## Rekapitulace
Firma: PK OSSENDORF s.r.o.
Rekapitulace ceny
Stavba: 2020 204.9 - Dopravní napojení ulice Markéty Kuncové PDPS
Varianta: ZŘ - Základní řešení
Celková cena bez DPH:
Celková cena s DPH:
Objekt | Popis | Cena bez DPH | DPH | Cena s DPH
SO 000 | Vedlejší rozpočtové náklady
SO 001 | Příprava území
SO 101 | Ul. Markéty Kuncové
SO 102 | Ul. Skopalíkova
SO 116 | Sjezdy - Markéty Kuncové novostavba
SO 117 | Úprava příjezdu ke garážím
SO 122 | Účelová komunikace - zahrádky
SO 123 | Účelová komunikace - Skopalíkova souběžná
SO 124 | Účelová komunikace - Skopalíkova pokračování
SO 125 | Úprava dopravních ploch NZ1
SO 134 | Chodníky a cyklostezky - Markéty Kuncové novostavba
SO 182 | Dopravně inženýrské opatření
SO 191 | Dopravní značení
SO 201 | Úprava podjezdu
301.1 | Odvodnění komunikace Markéty Kuncové - novostavba, 1. část
301.2 | Odvodnění komunikace Markéty Kuncové - novostavba, 2. část
SO 302 | Odvodnění komunikace Markéty Kuncové - úprava
SO 331 | Jednotná kanalizace Markéty Kuncové
SO 333 | Úprava kanalizace SŽ
SO 334 | Zrušení dešťové kanalizace NZ1
SO 335 | Zrušení splaškové kanalizace NZ1
SO 336 | Přípojka dešťové kanalizace NZ1
SO 337 | Přípojka splaškové kanalizace NZ1
SO 342 | Úprava vodovodu ul. Markéty Kuncové – DN 400
SO 343 | Úprava vodovodu ul. Markéty Kuncové – DN 800
SO 344 | Vodovod ul. Markéty Kuncové – DN 300
SO 344.1 | Úprava vodovodní přípojky ZETOFFICE
SO 345 | Vodovod Nová Zbrojovka
SO 346 | Vodovodní přípojka SŽ
SO 347 | Úprava vodovodní přípojky Markéty Kuncové 14a
SO 431 | Přeložka NN – SŽ
SO 441.1 | Veřejné osvětlení – novostavba NZ
SO 441.1.1 | Veřejné osvětlení - úpravy CPI
SO 441.2 | Veřejné osvětlení – novostavba NZ - stožáry
SO 442.1 | Veřejné osvětlení – novostavba město Brno
SO 442.2 | Veřejné osvětlení – novostavba město Brno - stožáry
SO 443.1 | Veřejné osvětlení – přeložka
SO 443.2 | Veřejné osvětlení – přeložka - stožáry
SO 452 | Přeložka a zabezpečení ČD-TELEMATIKA
SO 453 | Sdělovací vedení - chráničky
SO 701 | Pohledová bariéra
SO 801 | Vegetační úpravy BKOM
SO 802 | Vegetační úpravy MČ Maloměřice
SO 803 | Vegetační úpravy MČ Židenice
SO 804 | Vegetační úpravy VZ města Brna

## SO 000
ASPE10 |  |  |  | Firma: PK OSSENDORF s.r.o. | [6 empty] | 3
|  |  |  | Soupis prací objektu | [6 empty] | 3
S | Stavba: | 2020 204.9 |  | Dopravní napojení ulice Markéty Kuncové PDPS |  |  | SO 000 |  |  | 0,00 | 2
O | Rozpočet: | SO 000 |  | Vedlejší rozpočtové náklady | [5 empty] | 15,00 | 2
Typ | Poř. číslo | Kód položky | Varianta | Název položky | MJ | Množství | Jednotková cena |  | Cenová soustava | 21,00 | 2
[7 empty] | Jednotková | Celkem
0 | 1 | 2 | 3 | 4 | 5 | 6 | 9 | 10 | 11
SD |  | 0 |  | Všeobecné konstrukce a práce
P | 1 | 01400 |  | POPLATKY SPRÁVCŮ ZA VÝLUKY IS | KPL | 1 | 0 |  | 23 OTSKP |  | 2
PP |  |  |  | poplatky správcům za výluky a odborný dozor při provádění inženýrských sítí
VV
TS |  |  |  | zahrnuje jinde neuvedené poplatky související s výstavbou
P | 2 | 02510 |  | ZKOUŠENÍ MATERIÁLŮ ZKUŠEBNOU ZHOTOVITELE | KPL | 1 | 0 |  | 23 OTSKP |  | 2
PP |  |  |  | zkoušky akreditovanou zkušebnou - vč. protokolů a zpráv
VV
TS |  |  |  | zkoušky akreditovanou zkušebnou nad rámec KZP zahrnuje veškeré náklady spojené s objednatelem požadovanými zkouškami
P | 3 | 02852 |  | PRŮZKUMNÉ PRÁCE DIAGNOSTIKY KONSTRUKCÍ V PODZEMÍ | KPL | 1 | 0 |  | 23 OTSKP |  | 2
PP
VV |  |  |  | Kamerový průzkum Dešťové kanalizace Zbrojovka mezi šachtami RDA2 (ŠD1-0) a RDA0 (šdv5) pro rekolaudaci a předání do správy BVK.
TS |  |  |  | zahrnuje veškeré náklady spojené s objednatelem požadovanými pracemi
P | 4 | 02910 |  | OSTATNÍ POŽADAVKY - ZEMĚMĚŘIČSKÁ MĚŘENÍ - VYTYČENÍ STÁV. INŽENÝRSKÝCH SÍTÍ | KPL | 1 | 0 |  | 23 OTSKP |  | 2
PP
VV
TS |  |  |  | zahrnuje veškeré náklady spojené s objednatelem požadovanými pracemi, - pro stanovení orientační investorské ceny určete jednotkovou cenu jako 1% odhadované ceny stavby
P | 5 | 02911 | 1 | OSTATNÍ POŽADAVKY - GEODETICKÉ PRÁCE PŘI PROVÁDĚNÍ STAVBY | KPL | 1 | 0 |  | 23 OTSKP |  | 2
PP
VV
TS |  |  |  | zahrnuje veškeré náklady spojené s objednatelem požadovanými pracemi
P | 6 | 02911 | 2 | OSTATNÍ POŽADAVKY - GEODETICKÉ ZAMĚŘENÍ SKUTEČNÉHO PROVEDENÍ STAVBY | KPL | 1 | 0 |  | 23 OTSKP |  | 2
PP |  |  |  | zpracování geodetického zaměření DSPS pro GIS a MMB OTS
VV
TS |  |  |  | zahrnuje veškeré náklady spojené s objednatelem požadovanými pracemi
P | 7 | 02943 |  | OSTATNÍ POŽADAVKY - VYPRACOVÁNÍ RDS | KPL | 1 | 0 |  | 23 OTSKP |  | 2
PP
VV |  |  |  | RDS pro všechny realizované stavební objekty
TS |  |  |  | zahrnuje veškeré náklady spojené s objednatelem požadovanými pracemi
P | 8 | 02943R |  | OSTATNÍ POŽADAVKY - VYPRACOVÁNÍ VÝROBNÍ A DÍLENSKÉ DOKUMENTACE STAVBY | KPL | 1 | 0 |  |  |  | 2
PP
VV
TS |  |  |  | zahrnuje veškeré náklady spojené s objednatelem požadovanými pracemi
P | 9 | 02944 |  | OSTAT POŽADAVKY - DOKUMENTACE SKUTEČ PROVEDENÍ | KPL | 1 | 0 |  | 23 OTSKP |  | 2
PP
VV
TS |  |  |  | zahrnuje veškeré náklady spojené s objednatelem požadovanými pracemi
P | 10 | 02946 |  | OSTAT POŽADAVKY - FOTODOKUMENTACE | KPL | 1 | 0 |  | 23 OTSKP |  | 2
PP |  |  |  | fotodokumentace průběhu stavby
VV
TS |  |  |  | položka zahrnuje: - fotodokumentaci zadavatelem požadovaného děje a konstrukcí v požadovaných časových intervalech - zadavatelem specifikované výstupy (fotografie v papírovém a digitálním formátu) v požadovaném počtu
P | 11 | 03100 |  | ZAŘÍZENÍ STAVENIŠTĚ - ZŘÍZENÍ, PROVOZ, DEMONTÁŽ | KPL | 1 | 0 |  | 23 OTSKP |  | 2
PP
VV
TS |  |  |  | zahrnuje objednatelem povolené náklady na pořízení (event. pronájem), provozování, udržování a likvidaci zhotovitelova zařízení
P | 12 | 03170 |  | ZAŘÍZENÍ STAVENIŠTĚ - KOMUNIKACE A ZPEV PLOCHY | KPL | 1 | 0 |  | 23 OTSKP |  | 2
PP |  |  |  | vícenáklady pro zajištění průjezdu stavbou do garáží na ul. Skopalíkova
VV
TS |  |  |  | zahrnuje objednatelem povolené náklady na pořízení (event. pronájem), provozování, udržování a likvidaci zhotovitelova zařízení
SD |  | 2 |  | Základy
P | 13 | 265114R |  | VRTY PRO ODVODNĚNÍ V PODZEMÍ | KOMPLET | 1 | 0 |  |  |  | 2
PP |  |  |  | D+M odvodňovací hydrovrty pro snížení hladiny podzemní vody dle návrhu zhotovitele vč. čerpání podzemní vody, zpracování dokumentace, projednání a povolení nakládání s podzemními vodami
VV
TS |  |  |  | popis v TZ objektů řady 300

## SO 001
ASPE10 |  |  |  | Firma: PK OSSENDORF s.r.o. | [6 empty] | 3
|  |  |  | Soupis prací objektu | [6 empty] | 3
S | Stavba: | 2020 204.9 |  | Dopravní napojení ulice Markéty Kuncové PDPS |  |  | SO 001 |  |  | 0,00 | 2
O | Rozpočet: | SO 001 |  | Příprava území | [5 empty] | 15,00 | 2
Typ | Poř. číslo | Kód položky | Varianta | Název položky | MJ | Množství | Jednotková cena |  | Cenová soustava | 21,00 | 2
[7 empty] | Jednotková | Celkem
0 | 1 | 2 | 3 | 4 | 5 | 6 | 9 | 10 | 11
SD |  | 0 |  | Všeobecné konstrukce a práce
P | 1 | 014102 |  | POPLATKY ZA SKLÁDKU - ZEMINA A KAMENÍ | T | 1056.36 | 0 |  | 2023_OTSKP |  | 2
PP |  |  |  | objem. hmotnost 2,0 t/m3
VV |  |  |  | pol. č. 121106 - sejmutý travní drn 528,18*2,0=1 056,360 [A]
TS |  |  |  | zahrnuje veškeré poplatky provozovateli skládky související s uložením odpadu na skládce.
P | 2 | 014112 |  | POPLATKY ZA SKLÁDKU - BETON | T | 9.2 | 0 |  | 23 OTSKP |  | 2
PP |  |  |  | objem. hmot. suti (vybourané bet. kusy) - 2,3 t/m3
VV |  |  |  | pol. č. 966845 - vybourané oplocení hmot. suti 2,3 t/m3 40*0,05*2,0*2,3=9,200 [A] předpokládané množství betonové sutě
TS |  |  |  | zahrnuje veškeré poplatky provozovateli skládky související s uložením odpadu na skládce.
SD |  | 1 |  | Zemní práce
P | 3 | 11120 |  | ODSTRANĚNÍ KŘOVIN | M2 | 160 | 0 |  | 23 OTSKP |  | 2
PP
VV |  |  |  | odstranění křovin a porostů likvidace v režii zhotovitele
TS |  |  |  | odstranění křovin a stromů do průměru 100 mm doprava dřevin bez ohledu na vzdálenost spálení na hromadách nebo štěpkování
P | 4 | 11222 |  | ODSTRANĚNÍ PAŘEZŮ D DO 0,9M | KUS | 9 | 0 |  | 23 OTSKP |  | 2
PP
VV |  |  |  | odstranění pařezů likvidace v režii zhotovitele
TS |  |  |  | Odstranění pařezů se měří v [ks] vytrhaných nebo vykopaných pařezů, průměr pařezu je uvažován dle stromu ve výšce 1,3m nad terénem, u stávajícího pařezu se stanoví jako změřený průměr vynásobený koeficientem 1/1,38. Položka zahrnuje zejména: - vytrhání nebo vykopání pařezů - veškeré zemní práce spojené s odstraněním pařezů - dopravu a uložení pařezů, případně další práce s nimi dle pokynů zadávací dokumentace - zásyp jam po pařezech.
P | 5 | 121106 |  | SEJMUTÍ ORNICE NEBO LESNÍ PŮDY S ODVOZEM DO 12KM | M3 | 528.18 | 0 |  | 23 OTSKP |  | 2
PP |  |  |  | sejmutí drnu tl. 15cm s naložením a odvozem na skládku
VV |  |  |  | 3521,2*0,15=528,180 [A]
TS |  |  |  | položka zahrnuje sejmutí ornice bez ohledu na tloušťku vrstvy a její vodorovnou dopravu nezahrnuje uložení na trvalou skládku
P | 6 | 17120 |  | ULOŽENÍ SYPANINY DO NÁSYPŮ A NA SKLÁDKY BEZ ZHUTNĚNÍ | M3 | 528.18 | 0 |  | 23 OTSKP |  | 2
PP |  |  |  | uložení zeminy z odkopávek a hloubení na skládce
VV |  |  |  | sejmutý travní drn 528,18=528,180 [A]
TS |  |  |  | položka zahrnuje: - kompletní provedení zemní konstrukce do předepsaného tvaru - ošetření úložiště po celou dobu práce v něm vč. klimatických opatření - ztížení v okolí vedení, konstrukcí a objektů a jejich dočasné zajištění - ztížení provádění ve ztížených podmínkách a stísněných prostorech - ztížené ukládání sypaniny pod vodu - ukládání po vrstvách a po jiných nutných částech (figurách) vč. dosypávek - spouštění a nošení materiálu - úprava, očištění a ochrana podloží a svahů - svahování, uzavírání povrchů svahů - udržování úložiště a jeho ochrana proti vodě - odvedení nebo obvedení vody v okolí úložiště a v úložišti - veškeré pomocné konstrukce umožňující provedení zemní konstrukce (příjezdy, sjezdy, nájezdy, lešení, podpěrné konstrukce, přemostění, zpevněné plochy, zakrytí a pod.)
P | 7 | 18481 |  | OCHRANA STROMŮ BEDNĚNÍM | M2 | 40 | 0 |  | 23 OTSKP |  | 2
PP
VV |  |  |  | ochrana stromu pomocí bednění (1ks cca 10m2) 4*10=40,000 [A]
TS |  |  |  | položka zahrnuje veškerý materiál, výrobky a polotovary, včetně mimostaveništní a vnitrostaveništní dopravy (rovněž přesuny), včetně naložení a složení, případně s uložením
SD |  | 9 |  | Ostatní práce
P | 8 | 966845 |  | ODSTRANĚNÍ OPLOCENÍ Z BETON | M | 40 | 0 |  | 23 OTSKP |  | 2
PP |  |  |  | demolice, odvoz a likvidace oplocení z betonu, tl. 5cm, výška 2m demolice, odvoz a likvidace kovových částí oplocení v režií zhotovitele položka čerpána pouze v případě provedení prací
VV
TS |  |  |  | položka zahrnuje: - kompletní bourací práce včetně odstranění základových konstrukcí a nezbytného rozsahu zemních prací, - veškerou manipulaci s vybouranou sutí a hmotami včetně uložení na skládku, - veškeré další práce plynoucí z technologického předpisu a z platných předpisů, - odstranění sloupků z jiného materiálu, odstranění vrat a vrátek nezahrnuje poplatek za skládku, který se vykazuje v položce 0141** (s výjimkou malého množství bouraného materiálu, kde je možné poplatek zahrnout do jednotkové ceny bourání – tento fakt musí být uveden v doplňujícím textu k položce)

## SO 101
ASPE10 |  |  |  | Firma: PK OSSENDORF s.r.o. | [6 empty] | 3
|  |  |  | Soupis prací objektu | [6 empty] | 3
S | Stavba: | 2020 204.9 |  | Dopravní napojení ulice Markéty Kuncové PDPS |  |  | SO 101 |  |  | 0,00 | 2
O | Rozpočet: | SO 101 |  | Ul. Markéty Kuncové | [5 empty] | 15,00 | 2
Typ | Poř. číslo | Kód položky | Varianta | Název položky | MJ | Množství | Jednotková cena |  | Cenová soustava | 21,00 | 2
[7 empty] | Jednotková | Celkem
0 | 1 | 2 | 3 | 4 | 5 | 6 | 9 | 10 | 11
SD |  | 0 |  | Všeobecné konstrukce a práce
P | 1 | 014102 |  | POPLATKY ZA SKLÁDKU - ZEMINA A KAMENÍ | T | 1571.426 | 0 |  | 2023_OTSKP |  | 2
PP |  |  |  | objem. hmotnost 2,0 t/m3
VV |  |  |  | pol.č. 113326 - NOVOSTAVBA štěrky - plocha vozovky tl. 30cm 785,5*0,3*2,0=471,300 [A] štěrky - rozšíření pod obrubou tl. 20cm 281,25*0,2*2,0=112,500 [B] makadam - plocha vozovky tl. 30cm 304,52*0,3*2,0=182,712 [C] štěrky - plocha pod chodníky tl. 25cm 103,42*0,25*2,0=51,710 [D] pol.č. 113326 - OPRAVA POD MOSTEM štěrky - plocha vozovky tl. 30cm 705,01*0,3*2,0=423,006 [E] makadam - plocha vozovky tl. 30cm 550,33*0,3*2,0=330,198 [F] pol.č. 113326 - NAVAZUJÍCÍ ÚPRAVY štěrky - plocha vozovky tl. 30cm 1010,98*0,3*2,0=606,588 [G] štěrky - rozšíření pod obrubou tl. 20cm 34,78*0,2*2,0=13,912 [H] pol. č. 131736 - hloubení jam - novostavba i navazující úpravy 92,199*2,0=184,398 [I] pol. č. 132736 - hloubení rýh - novostavba i navazující úpravy 142,31*2,0=284,620 [J] pol. č. 122736 - NOVOSTAVBA odkopávky pro konstrukční vrstvy 3273,442*2,0=6 546,884 [K] odkopávky pro sanaci podloží 1486,202*2,0=2 972,404 [L] pol. č. 122736 -POD MOSTEM odkopávky pro konstrukční vrstvy 321,11*2,0=642,220 [M] odkopávky pro sanaci podloží 240,494*2,0=480,988 [N] pol. č. 122736 -NAVAZUJÍCÍ ÚPRAVY odkopávky pro konstrukční vrstvy 146,29*2,0=292,580 [O] odkopávky pro sanaci podloží 489,956*2,0=979,912 [P] Celkem: A+B+C+D+E+F=1 571,426 [Q]
TS |  |  |  | zahrnuje veškeré poplatky provozovateli skládky související s uložením odpadu na skládce.
P | 2 | 014112 |  | POPLATKY ZA SKLÁDKU - BETON | T | 83.636 | 0 |  | 23 OTSKP |  | 2
PP |  |  |  | objem. hmot. suti (vybourané bet. kusy) - 2,3 t/m3 objem. hmot. bet. dlažby - 2,0 t/m3 objem. hmot. obrub vč. patky - 0,205 t/m
VV |  |  |  | pol. č. 11352 - bet. obruby, hmot. suti 0,205 t/m (281,25+34,78)*0,205=64,786 [A] pol. č. 113186 - bet. dlažba, hmot suti 2,0 t/m3 6,205*2,0=12,410 [B] pol. č. 96687 - vybourané vpusti, suť 0,4 m3/kus, hmot. suti 2,3 t/m3 (4+1+2)*0,4*2,3=6,440 [C] Celkem: A+B+C=83,636 [D]
TS |  |  |  | zahrnuje veškeré poplatky provozovateli skládky související s uložením odpadu na skládce.
P | 3 | 014122 |  | POPLATKY ZA SKLÁDKU - ŽELEZOBETON | T | 240.07 | 0 |  | 23 OTSKP |  | 2
PP |  |  |  | objemová hmotnost suti 2,5 t/m3
VV |  |  |  | pol.č . 113166 - silniční panely 480,14*0,2*2,5=240,070 [A]
TS |  |  |  | zahrnuje veškeré poplatky provozovateli skládky související s uložením odpadu na skládce.
P | 4 | 014201 |  | POPLATKY ZA ZEMNÍK - ZEMINA | M3 | 2216.652 | 0 |  | 23 OTSKP |  | 2
PP |  |  |  | materiál pro výměnu podloží - nákup R - materiálu
VV |  |  |  | sanace podloží - novostavba 1486,202=1 486,202 [A] sanace podloží - pod mostem 240,494=240,494 [B] sanace podloží - navazující úpravy 489,956=489,956 [C] Celkem: A+B+C=2 216,652 [D]
TS |  |  |  | zahrnuje veškeré poplatky majiteli zemníku související s nákupem zeminy (nikoliv s otvírkou zemníku)
SD |  | 1 |  | Zemní práce
P | 5 | 113166 |  | ODSTRANĚNÍ KRYTU ZPEVNĚNÝCH PLOCH ZE SILNIČNÍCH DÍLCŮ, ODVOZ DO 12KM | M3 | 96.028 | 0 |  | 23 OTSKP |  | 2
PP |  |  |  | odstranění bet. panelů tl. 20cm s naložením a odvozem na skládku
VV |  |  |  | 480,14*0,2=96,028 [A]
TS |  |  |  | Položka zahrnuje veškerou manipulaci s vybouranou sutí a s vybouranými hmotami vč. uložení na skládku. Nezahrnuje poplatek za skládku, který se vykazuje v položce 0141** (s výjimkou malého množství bouraného materiálu, kde je možné poplatek zahrnout do jednotkové ceny bourání – tento fakt musí být uveden v doplňujícím textu k položce).
P | 6 | 113186 |  | ODSTRANĚNÍ KRYTU ZPEVNĚNÝCH PLOCH Z DLAŽDIC, ODVOZ DO 12KM | M3 | 6.205 | 0 |  | 23 OTSKP |  | 2
PP |  |  |  | vybourání bet. dlažby tl. 6cm s naložením a odvozem a na skládku
VV |  |  |  | betonová dlažba 103,42*0,06=6,205 [A]
TS |  |  |  | Položka zahrnuje veškerou manipulaci s vybouranou sutí a s vybouranými hmotami vč. uložení na skládku. Nezahrnuje poplatek za skládku, který se vykazuje v položce 0141** (s výjimkou malého množství bouraného materiálu, kde je možné poplatek zahrnout do jednotkové ceny bourání – tento fakt musí být uveden v doplňujícím textu k položce).
P | 7 | 113326 |  | ODSTRAN PODKL ZPEVNĚNÝCH PLOCH Z KAMENIVA NESTMEL, ODVOZ DO 12KM | M3 | 1095.963 | 0 |  | 23 OTSKP |  | 2
PP |  |  |  | odstranění podkladních nestmelených vrstev v tl. 30cm s naložením a odvozem na skládku
VV |  |  |  | NOVOSTAVBA štěrky - plocha vozovky tl. 30cm 785,5*0,3=235,650 [A] štěrky - rozšíření pod obrubou tl. 20cm 281,25*0,2=56,250 [B] makadam - plocha vozovky tl. 30cm 304,52*0,3=91,356 [C] štěrky - plocha pod chodníky tl. 25cm 103,42*0,25=25,855 [D] OPRAVA POD MOSTEM štěrky - plocha vozovky tl. 30cm 705,01*0,3=211,503 [E] makadam - plocha vozovky tl. 30cm 550,33*0,3=165,099 [F] NAVAZUJÍCÍ ÚPRAVY štěrky - plocha vozovky tl. 30cm 1010,98*0,3=303,294 [G] štěrky - rozšíření pod obrubou tl. 20cm 34,78*0,2=6,956 [H] Celkem: A+B+C+D+E+F+G+H=1 095,963 [I]
TS |  |  |  | Položka zahrnuje veškerou manipulaci s vybouranou sutí a s vybouranými hmotami vč. uložení na skládku. Nezahrnuje poplatek za skládku, který se vykazuje v položce 0141** (s výjimkou malého množství bouraného materiálu, kde je možné poplatek zahrnout do jednotkové ceny bourání – tento fakt musí být uveden v doplňujícím textu k položce).
P | 8 | 11352 |  | ODSTRANĚNÍ CHODNÍKOVÝCH A SILNIČNÍCH OBRUBNÍKŮ BETONOVÝCH | M | 316.03 | 0 |  | 23 OTSKP |  | 2
PP |  |  |  | odstranění betonových obrub vč. bet. lože, suť 0,205 t/m s naložením a odvoze na skládu
VV |  |  |  | vybourání obrub - novostavba 281,25=281,250 [A] vybourání obrub - navazující úpravy 34,78=34,780 [B] Celkem: A+B=316,030 [C]
TS |  |  |  | Položka zahrnuje veškerou manipulaci s vybouranou sutí a s vybouranými hmotami vč. uložení na skládku. Nezahrnuje poplatek za skládku, který se vykazuje v položce 0141** (s výjimkou malého množství bouraného materiálu, kde je možné poplatek zahrnout do jednotkové ceny bourání – tento fakt musí být uveden v doplňujícím textu k položce).
P | 9 | 11352B |  | ODSTRANĚNÍ CHODNÍKOVÝCH A SILNIČNÍCH OBRUBNÍKŮ BETONOVÝCH - DOPRAVA | TKM | 777.434 | 0 |  | 23 OTSKP |  | 2
PP |  |  |  | odvoz vybouraných obrub na skládku, hmotnost suti 0,205 t/m, VZD skládky do 12km
VV |  |  |  | vybourání obrub - novostavba 281,25*0,205*12=691,875 [A] vybourání obrub - navazující úpravy 34,78*0,205*12=85,559 [B] Celkem: A+B=777,434 [C]
TS |  |  |  | Položka zahrnuje samostatnou dopravu suti a vybouraných hmot. Množství se určí jako součin hmotnosti [t] a požadované vzdálenosti [km].
P | 10 | 113564 |  | ODSTRANĚNÍ OBRUB Z DLAŽEBNÍCH KOSTEK DVOJITÝCH, ODVOZ DO 5KM | M | 34.78 | 0 |  | 23 OTSKP |  | 2
PP |  |  |  | odstranění dvouřádku z žul. kostek z očištěním, naložením a odvozem dle pokynů investora
VV |  |  |  | dvouřádek - navazující úpravy 34,78=34,780 [A]
TS |  |  |  | Položka zahrnuje veškerou manipulaci s vybouranou sutí a s vybouranými hmotami vč. uložení na skládku. Nezahrnuje poplatek za skládku, který se vykazuje v položce 0141** (s výjimkou malého množství bouraného materiálu, kde je možné poplatek zahrnout do jednotkové ceny bourání – tento fakt musí být uveden v doplňujícím textu k položce).
P | 11 | 11372 |  | FRÉZOVÁNÍ ZPEVNĚNÝCH PLOCH ASFALTOVÝCH | M3 | 500.293 | 0 |  | 23 OTSKP |  | 2
PP |  |  |  | frézování vozovky v tl. 20cm, odvoz a další nakládání v režii zhotovitele
VV |  |  |  | frézování pro novostavbu 157,1=157,100 [A] frézování pod mostem 141,002=141,002 [B] frézování navazující úpravy 202,191=202,191 [C] Celkem: A+B+C=500,293 [D]
TS |  |  |  | Položka zahrnuje veškerou manipulaci s vybouranou sutí a s vybouranými hmotami vč. uložení na skládku. Nezahrnuje poplatek za skládku, který se vykazuje v položce 0141** (s výjimkou malého množství bouraného materiálu, kde je možné poplatek zahrnout do jednotkové ceny bourání – tento fakt musí být uveden v doplňujícím textu k položce).
P | 12 | 122736 |  | ODKOPÁVKY A PROKOPÁVKY OBECNÉ TŘ. I, ODVOZ DO 12KM | M3 | 5957.494 | 0 |  | 23 OTSKP |  | 2
PP |  |  |  | odkopávky do úrovně zemní pláně a pro sanaci podloží s naložením a odvozem na skládku VZD 12 km
VV |  |  |  | NOVOSTAVBA odkopávky pro konstrukční vrstvy 3273,442=3 273,442 [A] odkopávky pro sanaci podloží 1486,202=1 486,202 [B] POD MOSTEM odkopávky pro konstrukční vrstvy 321,11=321,110 [C] odkopávky pro sanaci podloží 240,494=240,494 [D] NAVAZUJÍCÍ ÚPRAVY odkopávky pro konstrukční vrstvy 146,29=146,290 [E] odkopávky pro sanaci podloží 489,956=489,956 [F] Celkem: A+B+C+D+E+F=5 957,494 [G]
TS |  |  |  | položka zahrnuje: - vodorovná a svislá doprava, přemístění, přeložení, manipulace s výkopkem - kompletní provedení vykopávky nezapažené i zapažené - ošetření výkopiště po celou dobu práce v něm vč. klimatických opatření - ztížení vykopávek v blízkosti podzemního vedení, konstrukcí a objektů vč. jejich dočasného zajištění - ztížení pod vodou, v okolí výbušnin, ve stísněných prostorech a pod. - příplatek za lepivost - těžení po vrstvách, pásech a po jiných nutných částech (figurách) - čerpání vody vč. čerpacích jímek, potrubí a pohotovostní čerpací soupravy (viz ustanovení k pol. 1151,2) - potřebné snížení hladiny podzemní vody - těžení a rozpojování jednotlivých balvanů - vytahování a nošení výkopku - svahování a přesvah. svahů do konečného tvaru, výměna hornin v podloží a v pláni znehodnocené klimatickými vlivy - ruční vykopávky, odstranění kořenů a napadávek - pažení, vzepření a rozepření vč. přepažování (vyjma štětových stěn) - úpravu, ochranu a očištění dna, základové spáry, stěn a svahů - zhutnění podloží, případně i svahů vč. svahování - zřízení stupňů v podloží a lavic na svazích, není-li pro tyto práce zřízena samostatná položka - udržování výkopiště a jeho ochrana proti vodě - odvedení nebo obvedení vody v okolí výkopiště a ve výkopišti - třídění výkopku - veškeré pomocné konstrukce umožňující provedení vykopávky (příjezdy, sjezdy, nájezdy, lešení, podpěr. konstr., přemostění, zpevněné plochy, zakrytí a pod.) - nezahrnuje uložení zeminy (na skládku, do násypu) ani poplatky za skládku, vykazují se v položce č.0141**
P | 13 | 125736 |  | VYKOPÁVKY ZE ZEMNÍKŮ A SKLÁDEK TŘ. I, ODVOZ DO 12KM | M3 | 2216.652 | 0 |  | 23 OTSKP |  | 2
PP |  |  |  | naložení a dovoz R - materiálu do sanace podloží
VV |  |  |  | sanace podloží - novostavba 1486,202=1 486,202 [A] sanace podloží - pod mostem 240,494=240,494 [B] sanace podloží - navazující úpravy 489,956=489,956 [C] Celkem: A+B+C=2 216,652 [D]
TS |  |  |  | položka zahrnuje: - vodorovná a svislá doprava, přemístění, přeložení, manipulace s výkopkem - kompletní provedení vykopávky nezapažené i zapažené - ošetření výkopiště po celou dobu práce v něm vč. klimatických opatření - ztížení vykopávek v blízkosti podzemního vedení, konstrukcí a objektů vč. jejich dočasného zajištění - ztížení pod vodou, v okolí výbušnin, ve stísněných prostorech a pod. - příplatek za lepivost - těžení po vrstvách, pásech a po jiných nutných částech (figurách) - čerpání vody vč. čerpacích jímek, potrubí a pohotovostní čerpací soupravy (viz ustanovení k pol. 1151,2) - potřebné snížení hladiny podzemní vody - těžení a rozpojování jednotlivých balvanů - vytahování a nošení výkopku - ruční vykopávky, odstranění kořenů a napadávek - pažení, vzepření a rozepření vč. přepažování (vyjma štětových stěn) - úpravu, ochranu a očištění dna, základové spáry, stěn a svahů - udržování výkopiště a jeho ochrana proti vodě - odvedení nebo obvedení vody v okolí výkopiště a ve výkopišti - třídění výkopku - veškeré pomocné konstrukce umožňující provedení vykopávky (příjezdy, sjezdy, nájezdy, lešení, podpěr. konstr., přemostění, zpevněné plochy, zakrytí a pod.) položka nezahrnuje: - práce spojené s otvírkou zemníku
P | 14 | 131736 |  | HLOUBENÍ JAM ZAPAŽ I NEPAŽ TŘ. I, ODVOZ DO 12KM | M3 | 92.199 | 0 |  | 23 OTSKP |  | 2
PP |  |  |  | hloubení jam pro uliční vpusti s naložením a odvozem na skládku VZD 12km
VV |  |  |  | hloubení jam - novostavba i navazující úpravy 92,199=92,199 [A]
TS |  |  |  | položka zahrnuje: - vodorovná a svislá doprava, přemístění, přeložení, manipulace s výkopkem - kompletní provedení vykopávky nezapažené i zapažené - ošetření výkopiště po celou dobu práce v něm vč. klimatických opatření - ztížení vykopávek v blízkosti podzemního vedení, konstrukcí a objektů vč. jejich dočasného zajištění - ztížení pod vodou, v okolí výbušnin, ve stísněných prostorech a pod. - příplatek za lepivost - těžení po vrstvách, pásech a po jiných nutných částech (figurách) - čerpání vody vč. čerpacích jímek, potrubí a pohotovostní čerpací soupravy (viz ustanovení k pol. 1151,2) - potřebné snížení hladiny podzemní vody - těžení a rozpojování jednotlivých balvanů - vytahování a nošení výkopku - svahování a přesvah. svahů do konečného tvaru, výměna hornin v podloží a v pláni znehodnocené klimatickými vlivy - ruční vykopávky, odstranění kořenů a napadávek - pažení, vzepření a rozepření vč. přepažování (vyjma štětových stěn) - úpravu, ochranu a očištění dna, základové spáry, stěn a svahů - odvedení nebo obvedení vody v okolí výkopiště a ve výkopišti - třídění výkopku - veškeré pomocné konstrukce umožňující provedení vykopávky (příjezdy, sjezdy, nájezdy, lešení, podpěr. konstr., přemostění, zpevněné plochy, zakrytí a pod.) - nezahrnuje uložení zeminy (na skládku, do násypu) ani poplatky za skládku, vykazují se v položce č.0141**
P | 15 | 132736 |  | HLOUBENÍ RÝH ŠÍŘ DO 2M PAŽ I NEPAŽ TŘ. I, ODVOZ DO 12KM | M3 | 142.31 | 0 |  | 23 OTSKP |  | 2
PP |  |  |  | hloubení rýh pro přípojky UV, s naložením a odvozem na skládku VZD 12km
VV |  |  |  | hloubení rýh - novostavba i navazující úpravy 142,31=142,310 [A]
TS |  |  |  | položka zahrnuje: - vodorovná a svislá doprava, přemístění, přeložení, manipulace s výkopkem - kompletní provedení vykopávky nezapažené i zapažené - ošetření výkopiště po celou dobu práce v něm vč. klimatických opatření - ztížení vykopávek v blízkosti podzemního vedení, konstrukcí a objektů vč. jejich dočasného zajištění - ztížení pod vodou, v okolí výbušnin, ve stísněných prostorech a pod. - příplatek za lepivost - těžení po vrstvách, pásech a po jiných nutných částech (figurách) - čerpání vody vč. čerpacích jímek, potrubí a pohotovostní čerpací soupravy (viz ustanovení k pol. 1151,2) - potřebné snížení hladiny podzemní vody - těžení a rozpojování jednotlivých balvanů - vytahování a nošení výkopku - svahování a přesvah. svahů do konečného tvaru, výměna hornin v podloží a v pláni znehodnocené klimatickými vlivy - ruční vykopávky, odstranění kořenů a napadávek - pažení, vzepření a rozepření vč. přepažování (vyjma štětových stěn) - úpravu, ochranu a očištění dna, základové spáry, stěn a svahů - odvedení nebo obvedení vody v okolí výkopiště a ve výkopišti - třídění výkopku - veškeré pomocné konstrukce umožňující provedení vykopávky (příjezdy, sjezdy, nájezdy, lešení, podpěr. konstr., přemostění, zpevněné plochy, zakrytí a pod.) - nezahrnuje uložení zeminy (na skládku, do násypu) ani poplatky za skládku, vykazují se v položce č.0141**
P | 16 | 17120 |  | ULOŽENÍ SYPANINY DO NÁSYPŮ A NA SKLÁDKY BEZ ZHUTNĚNÍ | M3 | 6192.003 | 0 |  | 23 OTSKP |  | 2
PP |  |  |  | uložení zeminy z odkpávek a hloubení na skládce
VV |  |  |  | NOVOSTAVBA odkopávky pro konstrukční vrstvy 3273,442=3 273,442 [A] odkopávky pro sanaci podloží 1486,202=1 486,202 [B] POD MOSTEM odkopávky pro konstrukční vrstvy 321,11=321,110 [C] odkopávky pro sanaci podloží 240,494=240,494 [D] NAVAZUJÍCÍ ÚPRAVY odkopávky pro konstrukční vrstvy 146,29=146,290 [E] odkopávky pro sanaci podloží 489,956=489,956 [F] hloubení jam - novostavba i navazující úpravy 92,199=92,199 [G] hloubení rýh - novostavba i navazující úpravy 142,31=142,310 [H] Celkem: A+B+C+D+E+F+G+H=6 192,003 [I]
TS |  |  |  | položka zahrnuje: - kompletní provedení zemní konstrukce do předepsaného tvaru - ošetření úložiště po celou dobu práce v něm vč. klimatických opatření - ztížení v okolí vedení, konstrukcí a objektů a jejich dočasné zajištění - ztížení provádění ve ztížených podmínkách a stísněných prostorech - ztížené ukládání sypaniny pod vodu - ukládání po vrstvách a po jiných nutných částech (figurách) vč. dosypávek - spouštění a nošení materiálu - úprava, očištění a ochrana podloží a svahů - svahování, uzavírání povrchů svahů - udržování úložiště a jeho ochrana proti vodě - odvedení nebo obvedení vody v okolí úložiště a v úložišti - veškeré pomocné konstrukce umožňující provedení zemní konstrukce (příjezdy, sjezdy, nájezdy, lešení, podpěrné konstrukce, přemostění, zpevněné plochy, zakrytí a pod.)
P | 17 | 17130 |  | ULOŽENÍ SYPANINY DO NÁSYPŮ V AKTIVNÍ ZÓNĚ SE ZHUTNĚNÍM | M3 | 2216.652 | 0 |  | 23 OTSKP |  | 2
PP |  |  |  | sanace podloží v tl. 50cm z nakupovaného R- materiálu
VV |  |  |  | sanace podloží - novostavba 1486,202=1 486,202 [A] sanace podloží - pod mostem 240,494=240,494 [B] sanace podloží - navazující úpravy 489,956=489,956 [C] Celkem: A+B+C=2 216,652 [D]
TS |  |  |  | položka zahrnuje: - kompletní provedení zemní konstrukce vč. výběru vhodného materiálu - úprava ukládaného materiálu vlhčením, tříděním, promícháním nebo vysoušením, příp. jiné úpravy za účelem zlepšení jeho mech. vlastností - hutnění i různé míry hutnění - ošetření úložiště po celou dobu práce v něm vč. klimatických opatření - ztížení v okolí vedení, konstrukcí a objektů a jejich dočasné zajištění - ztížení provádění vč. hutnění ve ztížených podmínkách a stísněných prostorech - ztížené ukládání sypaniny pod vodu - ukládání po vrstvách a po jiných nutných částech (figurách) vč. dosypávek - spouštění a nošení materiálu - výměna částí zemní konstrukce znehodnocené klimatickými vlivy - ruční hutnění a výplň jam a prohlubní v podloží - úprava, očištění, ochrana a zhutnění podloží - svahování, hutnění a uzavírání povrchů svahů - zřízení lavic na svazích - udržování úložiště a jeho ochrana proti vodě - odvedení nebo obvedení vody v okolí úložiště a v úložišti - veškeré pomocné konstrukce umožňující provedení zemní konstrukce (příjezdy, sjezdy, nájezdy, lešení, podpěrné konstrukce, přemostění, zpevněné plochy, zakrytí a pod.)
P | 18 | 17180 |  | ULOŽENÍ SYPANINY DO NÁSYPŮ Z NAKUPOVANÝCH MATERIÁLŮ | M3 | 41.298 | 0 |  | 23 OTSKP |  | 2
PP |  |  |  | násypy z vhodného propustného nenamrzavého materiálu
VV |  |  |  | novostavba 14,578=14,578 [A] navazující úpravy 26,72=26,720 [B] Celkem: A+B=41,298 [C]
TS |  |  |  | položka zahrnuje: - kompletní provedení zemní konstrukce (násypového tělesa včetně aktivní zóny) včetně nákupu a dopravy materiálu dle zadávací dokumentace - úprava ukládaného materiálu vlhčením, tříděním, promícháním nebo vysoušením, příp. jiné úpravy za účelem zlepšení jeho mech. vlastností - hutnění i různé míry hutnění - ošetření úložiště po celou dobu práce v něm vč. klimatických opatření - ztížení v okolí vedení, konstrukcí a objektů a jejich dočasné zajištění - ztížení provádění vč. hutnění ve ztížených podmínkách a stísněných prostorech - ztížené ukládání sypaniny pod vodu - ukládání po vrstvách a po jiných nutných částech (figurách) vč. dosypávek - spouštění a nošení materiálu - výměna částí zemní konstrukce znehodnocené klimatickými vlivy - ruční hutnění a výplň jam a prohlubní v podloží - úprava, očištění, ochrana a zhutnění podloží - svahování, hutnění a uzavírání povrchů svahů - zřízení lavic na svazích - udržování úložiště a jeho ochrana proti vodě - odvedení nebo obvedení vody v okolí úložiště a v úložišti - veškeré pomocné konstrukce umožňující provedení zemní konstrukce (příjezdy, sjezdy, nájezdy, lešení, podpěrné konstrukce, přemostění, zpevněné plochy, zakrytí a pod.)
P | 19 | 17380 |  | ZEMNÍ KRAJNICE A DOSYPÁVKY Z NAKUPOVANÝCH MATERIÁLŮ | M3 | 44.927 | 0 |  | 23 OTSKP |  | 2
PP |  |  |  | dosypávky krajnic nenamrzavým materiálem se zhutněním, vč. nákupu a dovozu
VV |  |  |  | novostavba 30,726=30,726 [A] pod mostem 6,209=6,209 [B] navazující úpravy 7,992=7,992 [C] Celkem: A+B+C=44,927 [D]
TS |  |  |  | položka zahrnuje: - kompletní provedení zemní konstrukce včetně nákupu a dopravy materiálu dle zadávací dokumentace - úprava ukládaného materiálu vlhčením, tříděním, promícháním nebo vysoušením, příp. jiné úpravy za účelem zlepšení jeho mech. vlastností - hutnění i různé míry hutnění - ošetření úložiště po celou dobu práce v něm vč. klimatických opatření - ztížení v okolí vedení, konstrukcí a objektů a jejich dočasné zajištění - ztížení provádění vč. hutnění ve ztížených podmínkách a stísněných prostorech - ztížené ukládání sypaniny pod vodu - ukládání po vrstvách a po jiných nutných částech (figurách) vč. dosypávek - spouštění a nošení materiálu - výměna částí zemní konstrukce znehodnocené klimatickými vlivy - svahování, hutnění a uzavírání povrchů svahů - udržování úložiště a jeho ochrana proti vodě - odvedení nebo obvedení vody v okolí úložiště a v úložišti - veškeré pomocné konstrukce umožňující provedení zemní konstrukce (příjezdy, sjezdy, nájezdy, lešení, podpěrné konstrukce, přemostění, zpevněné plochy, zakrytí a pod.)
P | 20 | 17481 |  | ZÁSYP JAM A RÝH Z NAKUPOVANÝCH MATERIÁLŮ | M3 | 165.511 | 0 |  | 23 OTSKP |  | 2
PP |  |  |  | zásyp přípojek a uličních vpustí hlinitou zeminou, zrna max. 22mm viz příl. č. 6a odvodnění
VV |  |  |  | přípojky 113,25=113,250 [A] uliční vpusti 52,261=52,261 [B] Celkem: A+B=165,511 [C]
TS |  |  |  | položka zahrnuje: - kompletní provedení zemní konstrukce včetně nákupu a dopravy materiálu dle zadávací dokumentace - úprava ukládaného materiálu vlhčením, tříděním, promícháním nebo vysoušením, příp. jiné úpravy za účelem zlepšení jeho mech. vlastností - hutnění i různé míry hutnění - ošetření úložiště po celou dobu práce v něm vč. klimatických opatření - ztížení v okolí vedení, konstrukcí a objektů a jejich dočasné zajištění - ztížení provádění vč. hutnění ve ztížených podmínkách a stísněných prostorech - ztížené ukládání sypaniny pod vodu - ukládání po vrstvách a po jiných nutných částech (figurách) vč. dosypávek - spouštění a nošení materiálu - výměna částí zemní konstrukce znehodnocené klimatickými vlivy - udržování úložiště a jeho ochrana proti vodě - odvedení nebo obvedení vody v okolí úložiště a v úložišti - veškeré pomocné konstrukce umožňující provedení zemní konstrukce (příjezdy, sjezdy, nájezdy, lešení, podpěrné konstrukce, přemostění, zpevněné plochy, zakrytí a pod.)
SD |  | 2 |  | Základy
P | 21 | 21197 |  | OPLÁŠTĚNÍ ODVODŇOVACÍCH ŽEBER Z GEOTEXTILIE | M2 | 1499.35 | 0 |  | 23 OTSKP |  | 2
PP |  |  |  | opláštění trativodů geotextilií 300 g/m2 viz příl. č. 4 vzorové příčné řezy
VV |  |  |  | novostavba 1222,55=1 222,550 [A] navazující úpravy 276,8=276,800 [B] Celkem: A+B=1 499,350 [C]
TS |  |  |  | položka zahrnuje dodávku předepsané geotextilie, mimostaveništní a vnitrostaveništní dopravu a její uložení včetně potřebných přesahů (nezapočítávají se do výměry)
P | 22 | 212625 |  | TRATIVODY KOMPL Z TRUB Z PLAST HM DN DO 100MM, RÝHA TŘ I | M | 599.74 | 0 |  | 23 OTSKP |  | 2
PP |  |  |  | trativod DN 100 vč. hloubení rýhy, podsypu a obsypu vzi příl. č. 4 vzorové příčné řezy
VV |  |  |  | novostavba 489,02=489,020 [A] navazující úpravy 110,72=110,720 [B] Celkem: A+B=599,740 [C]
TS |  |  |  | Položka platí pro kompletní konstrukce trativodů a zahrnuje zejména: - výkop rýhy předepsaného tvaru v dané třídě těžitelnosti, výplň, zásyp trativodu včetně dopravy, uložení přebytečného materiálu, dodávky předepsaného materiálu pro výplň a zásyp - zřízení spojovací vrstvy - zřízení podkladu a lože trativodu z předepsaného materiálu - dodávka a uložení trativodu předepsaného materiálu a profilu - obsyp trativodu předepsaným materiálem - ukončení trativodu zaústěním do potrubí nebo vodoteče, případně vybudování ukončujícího objektu (kapličky) dle VL - veškerý materiál, výrobky a polotovary, včetně mimostaveništní a vnitrostaveništní dopravy - nezahrnuje opláštění z geotextilie, fólie
P | 23 | 21362 | 1 | DRENÁŽNÍ VRSTVY Z GEOKOMPOZITU | M2 | 89.6 | 0 |  | 09-1 OTSKP |  | 0
PP |  |  |  | geokompozit z vysokopevnostního HDPE s oboustrannou geotextilií 120 g/m2
VV |  |  |  | pod mostem - konstrukce č. 1 geodrén z geotextílie s HDPE mříží 1,6*56=89,600 [A]
TS |  |  |  | Popisy prací zahrnují veškerý materiál, výrobky a polotovary, včetně mimostaveništní a vnitrostaveništní dopravy (rovněž přesuny), včetně naložení a složení, případně s uložením
P | 24 | 21362 | 2 | DRENÁŽNÍ VRSTVY Z GEOKOMPOZITU | M2 | 117.36 | 0 |  | 23 OTSKP |  | 0
PP |  |  |  | geokompozit z vysokopevnostního HDPE s geotextilií 120 g/m2 a folií
VV |  |  |  | pod mostem - konstrukce č. 1 geodrén z geotextílie s HDPE mříží a fólií 0,9*130,4=117,360 [A]
TS |  |  |  | Položka zahrnuje: - dodávku předepsané geosítě (včetně nutných přesahů) pro drenážní vrstvu, včetně mimostaveništní a vnitrostaveništní dopravy - provedení drenážní vrstvy předepsaných rozměrů a předepsaného tvaru
P | 25 | 21461C |  | SEPARAČNÍ GEOTEXTILIE DO 300G/M2 | M2 | 3623.32 | 0 |  | 23 OTSKP |  | 2
PP |  |  |  | tahově separační geotextilie 300 g/m2 viz příl. č. 4 vzorové příčné řezy
VV |  |  |  | novostavba 2709,76=2 709,760 [A] navazující úpravy 913,56=913,560 [C] Celkem: A+C=3 623,320 [D]
TS |  |  |  | Položka zahrnuje: - dodávku předepsané geotextilie - úpravu, očištění a ochranu podkladu - přichycení k podkladu, případně zatížení - úpravy spojů a zajištění okrajů - úpravy pro odvodnění - nutné přesahy - mimostaveništní a vnitrostaveništní dopravu
P | 26 | 28999 |  | OPLÁŠTĚNÍ (ZPEVNĚNÍ) Z FÓLIE | M2 | 117.62 | 0 |  | 23 OTSKP |  | 2
PP |  |  |  | separační folie - zastávka BUS viz příloha č. 4 vzorové příčné řezy
VV |  |  |  | novostavba - konstrukce 5 117,62=117,620 [A]
TS |  |  |  | Položka zahrnuje: - dodávku předepsané fólie - úpravu, očištění a ochranu podkladu - přichycení k podkladu, případně zatížení - úpravy spojů a zajištění okrajů - úpravy pro odvodnění - nutné přesahy - mimostaveništní a vnitrostaveništní dopravu
SD |  | 4 |  | Vodorovné konstrukce
P | 27 | 451312 |  | PODKLADNÍ A VÝPLŇOVÉ VRSTVY Z PROSTÉHO BETONU C12/15 | M3 | 4.258 | 0 |  | 23 OTSKP |  | 2
PP |  |  |  | podkladní beton přípojek z C12/15-X0 viz příl. č. 6a odvodnění
VV
TS |  |  |  | - dodání čerstvého betonu (betonové směsi) požadované kvality, jeho uložení do požadovaného tvaru při jakékoliv hustotě výztuže, konzistenci čerstvého betonu a způsobu hutnění, ošetření a ochranu betonu, - zhotovení nepropustného, mrazuvzdorného betonu a betonu požadované trvanlivosti a vlastností, - užití potřebných přísad a technologií výroby betonu, - zřízení pracovních a dilatačních spar, včetně potřebných úprav, výplně, vložek, opracování, očištění a ošetření, - bednění požadovaných konstr. (i ztracené) s úpravou dle požadované kvality povrchu betonu, včetně odbedňovacích a odskružovacích prostředků, - podpěrné konstr. (skruže) a lešení všech druhů pro bednění, uložení čerstvého betonu, výztuže a doplňkových konstr., vč. požadovaných otvorů, ochranných a bezpečnostních opatření a základů těchto konstrukcí a lešení, - vytvoření kotevních čel, kapes, nálitků, a sedel, - zřízení všech požadovaných otvorů, kapes, výklenků, prostupů, dutin, drážek a pod., vč. ztížení práce a úprav kolem nich, - úpravy pro osazení výztuže, doplňkových konstrukcí a vybavení, - úpravy povrchu pro položení požadované izolace, povlaků a nátěrů, případně vyspravení, - ztížení práce u kabelových a injektážních trubek a ostatních zařízení osazovaných do betonu, - konstrukce betonových kloubů, upevnění kotevních prvků a doplňkových konstrukcí, - nátěry zabraňující soudržnost betonu a bednění, - výplň, těsnění a tmelení spar a spojů, - opatření povrchů betonu izolací proti zemní vlhkosti v částech, kde přijdou do styku se zeminou nebo kamenivem, - případné zřízení spojovací vrstvy u základů, - úpravy pro osazení zařízení ochrany konstrukce proti vlivu bludných proudů
P | 28 | 45157 |  | PODKLADNÍ A VÝPLŇOVÉ VRSTVY Z KAMENIVA TĚŽENÉHO | M3 | 5.326 | 0 |  | 23 OTSKP |  | 2
PP |  |  |  | štěrkopískový podsyp přípojek uličních vpustí v tl. 10cm viz příl. č. 6a odvodnění
VV
TS |  |  |  | položka zahrnuje dodávku předepsaného kameniva, mimostaveništní a vnitrostaveništní dopravu a jeho uložení není-li v zadávací dokumentaci uvedeno jinak, jedná se o nakupovaný materiál
SD |  | 5 |  | Komunikace
P | 29 | 561401 | 1 | KAMENIVO ZPEVNĚNÉ CEMENTEM TŘ. I | M3 | 693.68 | 0 |  | 23 OTSKP |  | 2
PP |  |  |  | směs stmelená cementem z SC C 8/10 tl. 17 cm viz příl. č. 4 vzorové příčné řezy
VV |  |  |  | novostavba - konstrukce č. 1 2450*0,17=416,500 [A] pod mostem - konstrukce č. 1 415*0,18=74,700 [B] pod mostem - srovnávací vrstva mezi kanály 157*0,3=47,100 [C] úpravy napojení - konstrukce č. 1 914*0,17=155,380 [D] Celkem: A+B+C+D=693,680 [E]
TS |  |  |  | - dodání směsi v požadované kvalitě - očištění podkladu - uložení směsi dle předepsaného technologického předpisu a zhutnění vrstvy v předepsané tloušťce - zřízení vrstvy bez rozlišení šířky, pokládání vrstvy po etapách, včetně pracovních spar a spojů - úpravu napojení, ukončení - úpravu dilatačních spar včetně předepsané výztuže - nezahrnuje postřiky, nátěry - nezahrnuje úpravu povrchu krytu
P | 30 | 561401 | 2 | KAMENIVO ZPEVNĚNÉ CEMENTEM TŘ. I | M3 | 23.668 | 0 |  | 23 OTSKP |  | 2
PP |  |  |  | směs stmelená cementem z SC C 8/10 tl. 16 cm viz příl. č. 4 vzorové příčné řezy
VV |  |  |  | novostavba - konstrukce č. 5 - plocha vozovky 117,62*0,16=18,819 [A] novostavba - konstrukce č. 5 - vytažení pod obrubu 30,305*0,16=4,849 [B] Celkem: A+B=23,668 [C]
TS |  |  |  | - dodání směsi v požadované kvalitě - očištění podkladu - uložení směsi dle předepsaného technologického předpisu a zhutnění vrstvy v předepsané tloušťce - zřízení vrstvy bez rozlišení šířky, pokládání vrstvy po etapách, včetně pracovních spar a spojů - úpravu napojení, ukončení - úpravu dilatačních spar včetně předepsané výztuže - nezahrnuje postřiky, nátěry - nezahrnuje úpravu povrchu krytu
P | 31 | 56330 | 1 | VOZOVKOVÉ VRSTVY ZE ŠTĚRKODRTI | M3 | 32.486 | 0 |  | 23 OTSKP |  | 2
PP |  |  |  | vrstva ŠD fr. 0/63 v tl. 20cm vč. vytažení pod obruby viz příl. č. 4 vzorové příčné řezy
VV |  |  |  | novostavba - konstrukce č. 5 vč. vytažení pod obrubu (117,62*0,2*1,1)+6,61=32,486 [A]
TS |  |  |  | - dodání kameniva předepsané kvality a zrnitosti - rozprostření a zhutnění vrstvy v předepsané tloušťce - zřízení vrstvy bez rozlišení šířky, pokládání vrstvy po etapách - nezahrnuje postřiky, nátěry
P | 32 | 56330 | 2 | VOZOVKOVÉ VRSTVY ZE ŠTĚRKODRTI | M3 | 965.475 | 0 |  | 23 OTSKP |  | 2
PP |  |  |  | vrstva DK fr. 32/64 v tl. 25cm vč. vytažení pod obruby viz příl. č. 4 vzorové příčné řezy
VV |  |  |  | novostavba - konstrukce č. 1 vč. vytažení pod obrubu 699,48=699,480 [A] pod mostem - konstrukce č. 1 vč. vytažení pod obruby 12,675=12,675 [B] úpravy napojení - konstrukce č. 1 vč. vytažení pod obrubu 253,32=253,320 [C] Celkem: A+B+C=965,475 [D]
TS |  |  |  | - dodání kameniva předepsané kvality a zrnitosti - rozprostření a zhutnění vrstvy v předepsané tloušťce - zřízení vrstvy bez rozlišení šířky, pokládání vrstvy po etapách - nezahrnuje postřiky, nátěry
P | 33 | 56330 | 3 | VOZOVKOVÉ VRSTVY ZE ŠTĚRKODRTI | M3 | 26.062 | 0 |  | 23 OTSKP |  | 0
PP |  |  |  | vrstva DK fr. 16/32 v tl. 20cm vč. vytažení pod obruby viz příl. č. 4 vzorové příčné řezy
VV |  |  |  | novostavba - konstrukce č. 4 vč. vytažení pod obrubu (104,69*0,2*1,1)+3,03=26,062 [A]
TS |  |  |  | - dodání kameniva předepsané kvality a zrnitosti - rozprostření a zhutnění vrstvy v předepsané tloušťce - zřízení vrstvy bez rozlišení šířky, pokládání vrstvy po etapách - nezahrnuje postřiky, nátěry
P | 34 | 56333 | 1 | VOZOVKOVÉ VRSTVY ZE ŠTĚRKODRTI TL. DO 150MM | M2 | 104.69 | 0 |  | 23 OTSKP |  | 2
PP |  |  |  | vrstva ŠD fr. 8/16 v tl. 15cm viz příl. č. 4 vzorové příčné řezy
VV |  |  |  | novostavba - konstrukce č. 4 104,69=104,690 [A]
TS |  |  |  | - dodání kameniva předepsané kvality a zrnitosti - rozprostření a zhutnění vrstvy v předepsané tloušťce - zřízení vrstvy bez rozlišení šířky, pokládání vrstvy po etapách - nezahrnuje postřiky, nátěry
P | 35 | 56333 | 2 | VOZOVKOVÉ VRSTVY ZE ŠTĚRKODRTI TL. DO 150MM | M2 | 600 | 0 |  | 23 OTSKP |  | 2
PP |  |  |  | vrstva z DK fr. 16/32 v tl. 15cm
VV |  |  |  | dlážděný povrch pod mostem 600=600,000 [A]
TS |  |  |  | - dodání kameniva předepsané kvality a zrnitosti - rozprostření a zhutnění vrstvy v předepsané tloušťce - zřízení vrstvy bez rozlišení šířky, pokládání vrstvy po etapách - nezahrnuje postřiky, nátěry
P | 36 | 572123 |  | INFILTRAČNÍ POSTŘIK Z EMULZE DO 1,0KG/M2 | M2 | 3779 | 0 |  | 23 OTSKP |  | 2
PP |  |  |  | viz příloha č. 4 vzorové příčné řezy
VV |  |  |  | PI-C v množství 1,0 kg/m2 novostavba - konstrukce č. 1 2450=2 450,000 [A] pod mostem - konstrukce č. 1 415=415,000 [B] úpravy napojení - konstrukce č. 1 914=914,000 [C] Celkem: A+B+C=3 779,000 [D]
TS |  |  |  | - dodání všech předepsaných materiálů pro postřiky v předepsaném množství - provedení dle předepsaného technologického předpisu - zřízení vrstvy bez rozlišení šířky, pokládání vrstvy po etapách - úpravu napojení, ukončení
P | 37 | 572213 |  | SPOJOVACÍ POSTŘIK Z EMULZE DO 0,5KG/M2 | M2 | 3779 | 0 |  | 23 OTSKP |  | 0
PP
VV |  |  |  | PS-C v množství 0,5 kg/m2 novostavba - konstrukce č. 1 2450=2 450,000 [A] pod mostem - konstrukce č. 1 415=415,000 [B] úpravy napojení - konstrukce č. 1 914=914,000 [C] Celkem: A+B+C=3 779,000 [D]
TS |  |  |  | - dodání všech předepsaných materiálů pro postřiky v předepsaném množství - provedení dle předepsaného technologického předpisu - zřízení vrstvy bez rozlišení šířky, pokládání vrstvy po etapách - úpravu napojení, ukončení
P | 38 | 572214 |  | SPOJOVACÍ POSTŘIK Z MODIFIK EMULZE DO 0,5KG/M2 | M2 | 7558 | 0 |  | 23 OTSKP |  | 2
PP |  |  |  | viz příloha č. 4 vzorové příčné řezy
VV |  |  |  | PS-CP v množství 0,3 kg/m2 (2x) novostavba - konstrukce č. 1 2450*2=4 900,000 [A] pod mostem - konstrukce č. 1 415*2=830,000 [B] úpravy napojení - konstrukce č. 1 914*2=1 828,000 [C] Celkem: A+B+C=7 558,000 [G]
TS |  |  |  | - dodání všech předepsaných materiálů pro postřiky v předepsaném množství - provedení dle předepsaného technologického předpisu - zřízení vrstvy bez rozlišení šířky, pokládání vrstvy po etapách - úpravu napojení, ukončení
P | 39 | 574D66 |  | ASFALTOVÝ BETON PRO LOŽNÍ VRSTVY MODIFIK ACL 16+, 16S TL. 70MM | M2 | 3779 | 0 |  | 23 OTSKP |  | 2
PP |  |  |  | vrstva ACL 16S, PMB 25/55-60 v tl. 70mm viz příloha č. 4 vzorové příčné řezy
VV |  |  |  | novostavba - konstrukce č. 1 2450=2 450,000 [A] pod mostem - konstrukce č. 1 415=415,000 [B] úpravy napojení - konstrukce č. 1 914=914,000 [C] Celkem: A+B+C=3 779,000 [D]
TS |  |  |  | - dodání směsi v požadované kvalitě - očištění podkladu - uložení směsi dle předepsaného technologického předpisu, zhutnění vrstvy v předepsané tloušťce - zřízení vrstvy bez rozlišení šířky, pokládání vrstvy po etapách, včetně pracovních spar a spojů - úpravu napojení, ukončení podél obrubníků, dilatačních zařízení, odvodňovacích proužků, odvodňovačů, vpustí, šachet a pod. - nezahrnuje postřiky, nátěry - nezahrnuje těsnění podél obrubníků, dilatačních zařízení, odvodňovacích proužků, odvodňovačů, vpustí, šachet a pod.
P | 40 | 574E56 |  | ASFALTOVÝ BETON PRO PODKLADNÍ VRSTVY ACP 16+, 16S TL. 60MM | M2 | 3779 | 0 |  | 23 OTSKP |  | 2
PP |  |  |  | vrstva ACP 16S, 50/70 v tl. 60mm viz příloha č. 4 vzorové příčné řezy
VV |  |  |  | novostavba - konstrukce č. 1 2450=2 450,000 [A] pod mostem - konstrukce č. 1 415=415,000 [B] úpravy napojení - konstrukce č. 1 914=914,000 [C] Celkem: A+B+C=3 779,000 [D]
TS |  |  |  | - dodání směsi v požadované kvalitě - očištění podkladu - uložení směsi dle předepsaného technologického předpisu, zhutnění vrstvy v předepsané tloušťce - zřízení vrstvy bez rozlišení šířky, pokládání vrstvy po etapách, včetně pracovních spar a spojů - úpravu napojení, ukončení podél obrubníků, dilatačních zařízení, odvodňovacích proužků, odvodňovačů, vpustí, šachet a pod. - nezahrnuje postřiky, nátěry - nezahrnuje těsnění podél obrubníků, dilatačních zařízení, odvodňovacích proužků, odvodňovačů, vpustí, šachet a pod.
P | 41 | 574J54 |  | ASFALTOVÝ KOBEREC MASTIXOVÝ MODIFIK SMA 11+, 11S TL. 40MM | M2 | 3779 | 0 |  | 23 OTSKP |  | 2
PP |  |  |  | vrstva SMA11S, PMB 45/80-65 v tl. 40mm viz příloha č. 4 vzorové příčné řezy
VV |  |  |  | novostavba - konstrukce č. 1 2450=2 450,000 [A] pod mostem - konstrukce č. 1 415=415,000 [B] úpravy napojení - konstrukce č. 1 914=914,000 [C] Celkem: A+B+C=3 779,000 [D]
TS |  |  |  | - dodání směsi v požadované kvalitě - očištění podkladu - uložení směsi dle předepsaného technologického předpisu, zhutnění vrstvy v předepsané tloušťce - zřízení vrstvy bez rozlišení šířky, pokládání vrstvy po etapách, včetně pracovních spar a spojů - úpravu napojení, ukončení podél obrubníků, dilatačních zařízení, odvodňovacích proužků, odvodňovačů, vpustí, šachet a pod. - nezahrnuje postřiky, nátěry - nezahrnuje těsnění podél obrubníků, dilatačních zařízení, odvodňovacích proužků, odvodňovačů, vpustí, šachet a pod.
P | 42 | 581402 |  | CEMENTOBETONOVÝ KRYT VYZTUŽENÝ TŘ I - DRÁTKOBETON | M3 | 117.62 | 0 |  | 23 OTSKP |  | 2
PP |  |  |  | cementobetonová deska - drátkobeton - CB I z C30/37 - XC4 v tl. 22cm, vč. výztuže, řezání a výplně spar viz příloha č. 4 vzorové příčné řezy
VV |  |  |  | novostavba - konstrukce č. 5 117,62=117,620 [A]
TS |  |  |  | - dodání směsi v požadované kvalitě a výztuže v předepsaném množství - očištění podkladu - uložení směsi a výztuže dle předepsaného technologického předpisu a zhutnění vrstvy v předepsané tloušťce - zřízení vrstvy bez rozlišení šířky, pokládání vrstvy po etapách, včetně pracovních spar a spojů - úpravu napojení, ukončení - úpravu dilatačních spar včetně předepsané výztuže - úpravu povrchu krytu uvedenou v kapitole 7.10 ČSN 73 6123-1 - navrtání otvorů a osazení kotev a kluzných trnů v napojovacích spárách - nezahrnuje postřiky, nátěry
P | 43 | 582611 |  | KRYTY Z BETON DLAŽDIC SE ZÁMKEM ŠEDÝCH TL 60MM DO LOŽE Z KAM | M2 | 600 | 0 |  | 23 OTSKP |  | 2
PP |  |  |  | betonová dlažba plná 100/200/60 do lože z DK fr. 4/8 tl. 4cm viz příl. č. 4 vzorové příčné řezy
VV |  |  |  | dlažděná plocha pod mostem 600=600,000 [A]
TS |  |  |  | - dodání dlažebního materiálu v požadované kvalitě, dodání materiálu pro předepsané lože v tloušťce předepsané dokumentací a pro předepsanou výplň spar - očištění podkladu - uložení dlažby dle předepsaného technologického předpisu včetně předepsané podkladní vrstvy a předepsané výplně spar - zřízení vrstvy bez rozlišení šířky, pokládání vrstvy po etapách - úpravu napojení, ukončení podél obrubníků, dilatačních zařízení, odvodňovacích proužků, odvodňovačů, vpustí, šachet a pod., nestanoví-li zadávací dokumentace jinak - nezahrnuje postřiky, nátěry - nezahrnuje těsnění podél obrubníků, dilatačních zařízení, odvodňovacích proužků, odvodňovačů, vpustí, šachet a pod.
P | 44 | 58401 |  | VOZOVKOVÉ KRYTY Z VEGETAČNÍCH DÍLCŮ DO LOŽE Z KAM TL DO 100MM | M2 | 104.69 | 0 |  | 23 OTSKP |  | 2
PP |  |  |  | vsakovací dlažba 200/200/80 do lože z DK fr. 4/8 tl. 4cm vč. výplněn spar viz příl. č. 4 vzorové příčné řezy
VV |  |  |  | novostavba 104,69=104,690 [A]
TS |  |  |  | - dodání dílců v požadované kvalitě, dodání materiálu pro předepsané lože v tloušťce předepsané dokumentací a pro předepsanou výplň spar - očištění podkladu - uložení dílců dle předepsaného technologického předpisu včetně předepsané podkladní vrstvy a předepsané výplně spar - zřízení vrstvy bez rozlišení šířky, pokládání vrstvy po etapách - úpravu napojení, ukončení podél obrubníků, dilatačních zařízení, odvodňovacích proužků, odvodňovačů, vpustí, šachet a pod., nestanoví-li zadávací dokumentace jinak - nezahrnuje postřiky, nátěry - nezahrnuje těsnění podél obrubníků, dilatačních zařízení, odvodňovacích proužků, odvodňovačů, vpustí, šachet a pod.
SD |  | 8 |  | Potrubí
P | 45 | 83433 |  | POTRUBÍ Z TRUB KAMENINOVÝCH DN DO 150MM | M | 55.56 | 0 |  | 23 OTSKP |  | 2
PP |  |  |  | přípojky uličních vpustí z trub KT DN 150 vč. podkladků a kolen
VV
TS |  |  |  | položky pro zhotovení potrubí platí bez ohledu na sklon zahrnuje: - výrobní dokumentaci (včetně technologického předpisu) - dodání veškerého trubního a pomocného materiálu (trouby, trubky, tvarovky, spojovací a těsnící materiál a pod.), podpěrných, závěsných a upevňovacích prvků, včetně potřebných úprav - úprava a příprava podkladu a podpěr, očištění a ošetření podkladu a podpěr - zřízení plně funkčního potrubí, kompletní soustavy, podle příslušného technologického předpisu - zřízení potrubí i jednotlivých částí po etapách, včetně pracovních spar a spojů, pracovního zaslepení konců a pod. - úprava prostupů, průchodů šachtami a komorami, okolí podpěr a vyústění, zaústění, napojení, vyvedení a upevnění odpad. výustí - ochrana potrubí nátěrem (vč. úpravy povrchu), případně izolací, nejsou-li tyto práce předmětem jiné položky - úprava, očištění a ošetření prostoru kolem potrubí - položky platí pro práce prováděné v prostoru zapaženém i nezapaženém a i v kolektorech, chráničkách - položky zahrnují i práce spojené s nutnými obtoky, převáděním a čerpáním vody nezahrnuje zkoušky vodotěsnosti a televizní prohlídku
P | 46 | 89712 | a | VPUSŤ KANALIZAČNÍ ULIČNÍ KOMPLETNÍ Z BETONOVÝCH DÍLCŮ | KUS | 16 | 0 |  | 23 OTSKP |  | 2
PP |  |  |  | uliční vpust DN 500 prefabrikovaná, mříž plast. zat. D400, kaliště vysoké, kompletní dodávka a montáž vč. podkladních konstrukcí viz příl. č. 6a odvodnění
VV |  |  |  | novostavba 11=11,000 [A] úpravy napojení 5=5,000 [B] Celkem: A+B=16,000 [C]
TS |  |  |  | položka zahrnuje: - dodávku a osazení předepsaných dílů včetně mříže - výplň, těsnění a tmelení spar a spojů, - opatření povrchů betonu izolací proti zemní vlhkosti v částech, kde přijdou do styku se zeminou nebo kamenivem, - předepsané podkladní konstrukce
P | 47 | 89712 | b | VPUSŤ KANALIZAČNÍ ULIČNÍ KOMPLETNÍ Z BETONOVÝCH DÍLCŮ | KUS | 1 | 0 |  | 23 OTSKP |  | 0
PP |  |  |  | obrubníková vpust DN 500 prefabrikovaná, kaliště vysoké, kompletní dodávka a montáž vč. podkladních konstrukcí viz příl. č. 6a odvodnění
VV |  |  |  | 1ks=1,000 [A]
TS |  |  |  | položka zahrnuje: - dodávku a osazení předepsaných dílů včetně mříže - výplň, těsnění a tmelení spar a spojů, - opatření povrchů betonu izolací proti zemní vlhkosti v částech, kde přijdou do styku se zeminou nebo kamenivem, - předepsané podkladní konstrukce
P | 48 | 897626 |  | VPUSŤ ŠTĚRBINOVÝCH ŽLABŮ Z BETON DÍLCŮ SV. ŠÍŘKY DO 400MM | KUS | 2 | 0 |  | 23 OTSKP |  | 2
PP
VV
TS |  |  |  | položka zahrnuje dodávku a osazení předepsaného dílce včetně mříže nezahrnuje předepsané podkladní konstrukce
P | 49 | 897726 |  | ČISTÍCÍ KUSY ŠTĚRBIN ŽLABŮ Z BETON DÍLCŮ SV. ŠÍŘKY DO 400MM | KUS | 4 | 0 |  | 23 OTSKP |  | 2
PP
VV
TS |  |  |  | položka zahrnuje dodávku a osazení předepsaného dílce nezahrnuje předepsané podkladní konstrukce
P | 50 | 899522 |  | OBETONOVÁNÍ POTRUBÍ Z PROSTÉHO BETONU DO C12/15 | M3 | 35.193 | 0 |  | 23 OTSKP |  | 2
PP |  |  |  | obetonování přípojek a uličních vpustí betonem C12/15-x0 viz příl. č. 6a odvodnění
VV |  |  |  | přípojky 18,105=18,105 [A] uliční vpusti 17,088=17,088 [B] Celkem: A+B=35,193 [C]
TS |  |  |  | - dodání čerstvého betonu (betonové směsi) požadované kvality, jeho uložení do požadovaného tvaru při jakékoliv hustotě výztuže, konzistenci čerstvého betonu a způsobu hutnění, ošetření a ochranu betonu, - zhotovení nepropustného, mrazuvzdorného betonu a betonu požadované trvanlivosti a vlastností, - užití potřebných přísad a technologií výroby betonu, - zřízení pracovních a dilatačních spar, včetně potřebných úprav, výplně, vložek, opracování, očištění a ošetření, - bednění požadovaných konstr. (i ztracené) s úpravou dle požadované kvality povrchu betonu, včetně odbedňovacích a odskružovacích prostředků, - podpěrné konstr. (skruže) a lešení všech druhů pro bednění, uložení čerstvého betonu, výztuže a doplňkových konstr., vč. požadovaných otvorů, ochranných a bezpečnostních opatření a základů těchto konstrukcí a lešení, - vytvoření kotevních čel, kapes, nálitků, a sedel, - zřízení všech požadovaných otvorů, kapes, výklenků, prostupů, dutin, drážek a pod., vč. ztížení práce a úprav kolem nich, - úpravy pro osazení výztuže, doplňkových konstrukcí a vybavení, - úpravy povrchu pro položení požadované izolace, povlaků a nátěrů, případně vyspravení, - ztížení práce u kabelových a injektážních trubek a ostatních zařízení osazovaných do betonu, - konstrukce betonových kloubů, upevnění kotevních prvků a doplňkových konstrukcí, - nátěry zabraňující soudržnost betonu a bednění, - výplň, těsnění a tmelení spar a spojů, - opatření povrchů betonu izolací proti zemní vlhkosti v částech, kde přijdou do styku se zeminou nebo kamenivem, - případné zřízení spojovací vrstvy u základů, - úpravy pro osazení zařízení ochrany konstrukce proti vlivu bludných proudů
SD |  | 9 |  | Ostatní práce
P | 51 | 917224 | 1 | SILNIČNÍ A CHODNÍKOVÉ OBRUBY Z BETONOVÝCH OBRUBNÍKŮ ŠÍŘ 150MM | M | 783.45 | 0 |  | 23 OTSKP |  | 2
PP |  |  |  | obruba 15/25 do bet. lože C20/25n XF3 viz příl. č. 2 situace a č. 4 vzorové příčné řezy
VV |  |  |  | novostavba 541,47=541,470 [A] pod mostem 113,65=113,650 [B] úpravy napojení 128,33=128,330 [C] Celkem: A+B+C=783,450 [D]
TS |  |  |  | Položka zahrnuje: dodání a pokládku betonových obrubníků o rozměrech předepsaných zadávací dokumentací betonové lože i boční betonovou opěrku.
P | 52 | 917224 | 2 | SILNIČNÍ A CHODNÍKOVÉ OBRUBY Z BETONOVÝCH OBRUBNÍKŮ ŠÍŘ 150MM | M | 120.06 | 0 |  | 23 OTSKP |  | 2
PP |  |  |  | obruba 15/15N do bet. lože C20/25n XF3 viz příl. č. 2 situace a č. 4 vzorové příčné řezy
VV |  |  |  | novostavba 83,14=83,140 [A] pod mostem 2,37=2,370 [B] úprava napojení 34,55=34,550 [C] Celkem: A+B+C=120,060 [D]
TS |  |  |  | Položka zahrnuje: dodání a pokládku betonových obrubníků o rozměrech předepsaných zadávací dokumentací betonové lože i boční betonovou opěrku.
P | 53 | 917224 | 3 | SILNIČNÍ A CHODNÍKOVÉ OBRUBY Z BETONOVÝCH OBRUBNÍKŮ ŠÍŘ 150MM | M | 11 | 0 |  | 23 OTSKP |  | 2
PP |  |  |  | obruba 15/15-25LP do bet. lože C20/25n XF3 viz příl. č. 2 situace a č. 4 vzorové příčné řezy
VV |  |  |  | novostavba 8=8,000 [A] úprava napojení 3=3,000 [B] Celkem: A+B=11,000 [C]
TS |  |  |  | Položka zahrnuje: dodání a pokládku betonových obrubníků o rozměrech předepsaných zadávací dokumentací betonové lože i boční betonovou opěrku.
P | 54 | 917224 | 4 | SILNIČNÍ A CHODNÍKOVÉ OBRUBY Z BETONOVÝCH OBRUBNÍKŮ ŠÍŘ 150MM | M | 2 | 0 |  | 23 OTSKP |  | 2
PP |  |  |  | obruba 15/25 R menší než 1m, do bet. lože C20/25n XF3 viz příl. č. 2 situace a č. 4 vzorové příčné řezy
VV |  |  |  | novostavba 2=2,000 [A]
TS |  |  |  | Položka zahrnuje: dodání a pokládku betonových obrubníků o rozměrech předepsaných zadávací dokumentací betonové lože i boční betonovou opěrku.
P | 55 | 91725 |  | NÁSTUPIŠTNÍ OBRUBNÍKY BETONOVÉ | M | 22 | 0 |  | 23 OTSKP |  | 2
PP |  |  |  | zastávkový obrubník 100/40/29 do bet. lože C30/37 XF4, vč. přechodových dílců viz příl. č. 2 situace a č. 4 vzorové příčné řezy
VV |  |  |  | novostavba 22,0=22,000 [A]
TS |  |  |  | Položka zahrnuje: dodání a pokládku betonových obrubníků o rozměrech předepsaných zadávací dokumentací betonové lože i boční betonovou opěrku.
P | 56 | 919111 |  | ŘEZÁNÍ ASFALTOVÉHO KRYTU VOZOVEK TL DO 50MM | M | 1127.46 | 0 |  | 23 OTSKP |  | 2
PP |  |  |  | řezání spar kolem obrub, v místě napojení obrus. vrstvy, kolem vpustí viz příl. č. 4 vzorové příčné řezy
VV |  |  |  | řezání novostavba - podél obrub 654,24=654,240 [A] řezání novostavba - napojení obrus 75,72=75,720 [B] řezání novostavba - kolem UV 22=22,000 [C] řezání pod mostem - podél obrub 115,89=115,890 [D] řezání pod mostem - napojení obrus 7,5=7,500 [E] řezání úpravy napojení - podél obrub 173,37=173,370 [F] řezání úpravy napojení - napjení obrus 68,74=68,740 [G] řezání úpravy napojení - kolem UV 10,0=10,000 [H] Celkem: A+B+C+D+E+F+G+H=1 127,460 [I]
TS |  |  |  | položka zahrnuje řezání vozovkové vrstvy v předepsané tloušťce, včetně spotřeby vody
P | 57 | 931314 |  | TĚSNĚNÍ DILATAČ SPAR ASF ZÁLIVKOU PRŮŘ DO 400MM2 | M | 1127.46 | 0 |  | 23 OTSKP |  | 2
PP |  |  |  | zalití spar asf. zálivkou viz příl. č. 4 vzorové příčné řezy
VV |  |  |  | zálivka novostavba - podél obrub 654,24=654,240 [A] zálivka novostavba - napojení obrus 75,72=75,720 [B] zálivka novostavba - kolem UV 22=22,000 [C] zálivka pod mostem - podél obrub 115,89=115,890 [D] zálivka pod mostem - napojení obrus 7,5=7,500 [E] zálivka úpravy napojení - podél obrub 173,37=173,370 [F] zálivka úpravy napojení - napjení obrus 68,74=68,740 [G] zálivka úpravy napojení - kolem UV 10,0=10,000 [H] Celkem: A+B+C+D+E+F+G+H=1 127,460 [I]
TS |  |  |  | položka zahrnuje dodávku a osazení předepsaného materiálu, očištění ploch spáry před úpravou, očištění okolí spáry po úpravě nezahrnuje těsnící profil
P | 58 | 935111 |  | ŠTĚRBINOVÉ ŽLABY Z BETONOVÝCH DÍLCŮ ŠÍŘ DO 400MM VÝŠ DO 500MM BEZ OBRUBY | M | 130 | 0 |  | 23 OTSKP |  | 2
PP
VV
TS |  |  |  | položka zahrnuje: - veškerý materiál, výrobky a polotovary, včetně mimostaveništní a vnitrostaveništní dopravy (rovněž přesuny), včetně naložení a složení,případně s uložením. - veškeré práce nutné pro zřízení těchto konstrukcí, včetně zemních prací, lože, ukončení, patek, spárování, úpravy vtoku a výtoku. Měří se v [m] délky osy žlabu bez čistících kusů a odtokových vpustí.
P | 59 | 93620 |  | DROBNÉ DOPLŇK KONSTR PREFABRIK BETON A ŽELEZOBETON | M3 | 0.5 | 0 |  | 23 OTSKP |  | 0
PP
VV |  |  |  | Zahrazovací betonový sloupek 5*0,1=0,500 [A]
TS |  |  |  | - dodání dílce požadovaného tvaru a vlastností, jeho skladování, doprava a osazení do definitivní polohy, včetně komplexní technologie výroby a montáže dílců, ošetření a ochrana dílců, - u dílců železobetonových a předpjatých veškerá výztuž, případně i tuhé kovové prvky a závěsná oka, - úpravy a zařízení pro uložení a transport dílce, - veškeré požadované úpravy dílců, včetně doplňkových konstrukcí a vybavení, - sestavení dílce na stavbě včetně montážních zařízení, plošin a prahů a pod., - výplň, těsnění a tmelení spár a spojů, - očištění a ošetření úložných ploch, - zednické výpomoce pro montáž dílců, - označení dílce výrobním štítkem nebo jiným způsobem, - úpravy dílce pro dodržení požadované přesnosti jeho osazení, včetně případných měření, - veškerá zařízení pro zajištění stability v každém okamžiku, - další práce dané případně specifikací k příslušnému prefabrik. dílci (úprava pohledových ploch, příp. rubových ploch, osazení měřících zařízení, zkoušení a měření dílců a pod.).
P | 60 | 96687 |  | VYBOURÁNÍ ULIČNÍCH VPUSTÍ KOMPLETNÍCH | KUS | 7 | 0 |  | 23 OTSKP |  | 2
PP |  |  |  | vybourání uličních vpustí s naložením, vč. odvozu na skládku VZD 12 km objem suti cca 0,4 m3/kus
VV |  |  |  | vybourání UV - novostavba 4=4,000 [A] vybourání UV - pod mostem 1=1,000 [B] vybourání UV - navazující úpravy 2=2,000 [C] Celkem: A+B+C=7,000 [D]
TS |  |  |  | položka zahrnuje: - kompletní bourací práce včetně nezbytného rozsahu zemních prací, - veškerou manipulaci s vybouranou sutí a hmotami včetně uložení na skládku, - veškeré další práce plynoucí z technologického předpisu a z platných předpisů, nezahrnuje poplatek za skládku, který se vykazuje v položce 0141** (s výjimkou malého množství bouraného materiálu, kde je možné poplatek zahrnout do jednotkové ceny bourání – tento fakt musí být uveden v doplňujícím textu k položce)

## SO 102
ASPE10 |  |  |  | Firma: PK OSSENDORF s.r.o. | [6 empty] | 3
|  |  |  | Soupis prací objektu | [6 empty] | 3
S | Stavba: | 2020 204.9 |  | Dopravní napojení ulice Markéty Kuncové PDPS |  |  | SO 102 |  |  | 0,00 | 2
O | Rozpočet: | SO 102 |  | Ul. Skopalíkova | [5 empty] | 15,00 | 2
Typ | Poř. číslo | Kód položky | Varianta | Název položky | MJ | Množství | Jednotková cena |  | Cenová soustava | 21,00 | 2
[7 empty] | Jednotková | Celkem
0 | 1 | 2 | 3 | 4 | 5 | 6 | 9 | 10 | 11
SD |  | 0 |  | Všeobecné konstrukce a práce
P | 1 | 014102 |  | POPLATKY ZA SKLÁDKU - ZEMINA A KAMENÍ | T | 948.872 | 0 |  | 2023_OTSKP |  | 2
PP |  |  |  | objem. hmotnost 2,0 t/m3
VV |  |  |  | pol. č. 122736 - odkopávky pro konstrukční vrstvy 61,53*2,0=123,060 [A] pol. č. 122736 - odkopávky pro sanaci podloží 248,768*2,0=497,536 [B] pol. č. 113326 - štěrky - plocha vozovky tl. 30cm 267,76*0,3*2,0=160,656 [D] pol. č. 113326 - štěrky - rozšíření pod obrubou 16,22*2,0=32,440 [E] pol. č. 131736 - hloubení jam 19,87*2,0=39,740 [F] pol. č. 132736 - hloubení rýh 47,72*2,0=95,440 [G] Celkem: A+B+D+E+F+G=948,872 [H]
TS |  |  |  | zahrnuje veškeré poplatky provozovateli skládky související s uložením odpadu na skládce.
P | 2 | 014112 |  | POPLATKY ZA SKLÁDKU - BETON | T | 20.306 | 0 |  | 23 OTSKP |  | 2
PP |  |  |  | objem. hmot. suti (vybourané bet. kusy) - 2,3 t/m3 objem. hmot. bet. dlažby - 2,0 t/m3 objem. hmot. obrub vč. patky - 0,205 t/m
VV |  |  |  | pol. č. 11352 - bet. obruby, hmot. suti 0,205 t/m 81,1*0,205=16,626 [A] pol. č. 96687 - vybourané vpusti, suť 0,4 m3/kus, hmot. suti 2,3 t/m3 4*0,4*2,3=3,680 [B] Celkem: A+B=20,306 [C]
TS |  |  |  | zahrnuje veškeré poplatky provozovateli skládky související s uložením odpadu na skládce.
P | 3 | 014201 |  | POPLATKY ZA ZEMNÍK - ZEMINA | M3 | 37.4 | 0 |  | 23 OTSKP |  | 2
PP |  |  |  | materiál pro výměnu podloží - nákup R - materiálu
VV
TS |  |  |  | zahrnuje veškeré poplatky majiteli zemníku související s nákupem zeminy (nikoliv s otvírkou zemníku)
SD |  | 1 |  | Zemní práce
P | 4 | 113326 |  | ODSTRAN PODKL ZPEVNĚNÝCH PLOCH Z KAMENIVA NESTMEL, ODVOZ DO 12KM | M3 | 126.548 | 0 |  | 23 OTSKP |  | 2
PP |  |  |  | odstranění podkladních nestmelených vrstev v tl. 30cm s naložením a odvozem na skládku
VV |  |  |  | štěrky - plocha vozovky tl. 30cm 367,76*0,3=110,328 [A] štěrky - rozšíření pod obrubou 16,22=16,220 [B] Celkem: A+B=126,548 [C]
TS |  |  |  | Položka zahrnuje veškerou manipulaci s vybouranou sutí a s vybouranými hmotami vč. uložení na skládku. Nezahrnuje poplatek za skládku, který se vykazuje v položce 0141** (s výjimkou malého množství bouraného materiálu, kde je možné poplatek zahrnout do jednotkové ceny bourání – tento fakt musí být uveden v doplňujícím textu k položce).
P | 5 | 11352 |  | ODSTRANĚNÍ CHODNÍKOVÝCH A SILNIČNÍCH OBRUBNÍKŮ BETONOVÝCH | M | 81.1 | 0 |  | 23 OTSKP |  | 2
PP |  |  |  | odstranění betonových obrub vč. bet. lože, suť 0,205 t/m s naložením a odvoze na skládu
VV
TS |  |  |  | Položka zahrnuje veškerou manipulaci s vybouranou sutí a s vybouranými hmotami vč. uložení na skládku. Nezahrnuje poplatek za skládku, který se vykazuje v položce 0141** (s výjimkou malého množství bouraného materiálu, kde je možné poplatek zahrnout do jednotkové ceny bourání – tento fakt musí být uveden v doplňujícím textu k položce).
P | 6 | 11352B |  | ODSTRANĚNÍ CHODNÍKOVÝCH A SILNIČNÍCH OBRUBNÍKŮ BETONOVÝCH - DOPRAVA | TKM | 199.506 | 0 |  | 23 OTSKP |  | 2
PP |  |  |  | odvoz vybouraných obrub na skládku, hmotnost suti 0,205 t/m, VZD skládky do 12km
VV |  |  |  | 81,1*0,205*12=199,506 [A]
TS |  |  |  | Položka zahrnuje samostatnou dopravu suti a vybouraných hmot. Množství se určí jako součin hmotnosti [t] a požadované vzdálenosti [km].
P | 7 | 113564 |  | ODSTRANĚNÍ OBRUB Z DLAŽEBNÍCH KOSTEK DVOJITÝCH, ODVOZ DO 5KM | M | 81.34 | 0 |  | 23 OTSKP |  | 2
PP |  |  |  | odstranění dvouřádku z žul. kostek z očištěním, naložením a odvozem dle pokynů investora
VV
TS |  |  |  | Položka zahrnuje veškerou manipulaci s vybouranou sutí a s vybouranými hmotami vč. uložení na skládku. Nezahrnuje poplatek za skládku, který se vykazuje v položce 0141** (s výjimkou malého množství bouraného materiálu, kde je možné poplatek zahrnout do jednotkové ceny bourání – tento fakt musí být uveden v doplňujícím textu k položce).
P | 8 | 11372 |  | FRÉZOVÁNÍ ZPEVNĚNÝCH PLOCH ASFALTOVÝCH | M3 | 73.552 | 0 |  | 23 OTSKP |  | 2
PP |  |  |  | frézování vozovky v tl. 20cm, odvoz a další nakládání v režii zhotovitele
VV
TS |  |  |  | Položka zahrnuje veškerou manipulaci s vybouranou sutí a s vybouranými hmotami vč. uložení na skládku. Nezahrnuje poplatek za skládku, který se vykazuje v položce 0141** (s výjimkou malého množství bouraného materiálu, kde je možné poplatek zahrnout do jednotkové ceny bourání – tento fakt musí být uveden v doplňujícím textu k položce).
P | 9 | 122736 |  | ODKOPÁVKY A PROKOPÁVKY OBECNÉ TŘ. I, ODVOZ DO 12KM | M3 | 310.298 | 0 |  | 23 OTSKP |  | 2
PP |  |  |  | odkopávky do úrovně zemní pláně a pro sanaci podloží s naložením a odvozem na skládku VZD 12 km
VV |  |  |  | odkopávky pro konstrukční vrstvy 61,53=61,530 [A] odkopávky pro sanaci podloží 248,768=248,768 [B] Celkem: A+B=310,298 [C]
TS |  |  |  | položka zahrnuje: - vodorovná a svislá doprava, přemístění, přeložení, manipulace s výkopkem - kompletní provedení vykopávky nezapažené i zapažené - ošetření výkopiště po celou dobu práce v něm vč. klimatických opatření - ztížení vykopávek v blízkosti podzemního vedení, konstrukcí a objektů vč. jejich dočasného zajištění - ztížení pod vodou, v okolí výbušnin, ve stísněných prostorech a pod. - příplatek za lepivost - těžení po vrstvách, pásech a po jiných nutných částech (figurách) - čerpání vody vč. čerpacích jímek, potrubí a pohotovostní čerpací soupravy (viz ustanovení k pol. 1151,2) - potřebné snížení hladiny podzemní vody - těžení a rozpojování jednotlivých balvanů - vytahování a nošení výkopku - svahování a přesvah. svahů do konečného tvaru, výměna hornin v podloží a v pláni znehodnocené klimatickými vlivy - ruční vykopávky, odstranění kořenů a napadávek - pažení, vzepření a rozepření vč. přepažování (vyjma štětových stěn) - úpravu, ochranu a očištění dna, základové spáry, stěn a svahů - zhutnění podloží, případně i svahů vč. svahování - zřízení stupňů v podloží a lavic na svazích, není-li pro tyto práce zřízena samostatná položka - udržování výkopiště a jeho ochrana proti vodě - odvedení nebo obvedení vody v okolí výkopiště a ve výkopišti - třídění výkopku - veškeré pomocné konstrukce umožňující provedení vykopávky (příjezdy, sjezdy, nájezdy, lešení, podpěr. konstr., přemostění, zpevněné plochy, zakrytí a pod.) - nezahrnuje uložení zeminy (na skládku, do násypu) ani poplatky za skládku, vykazují se v položce č.0141**
P | 10 | 125736 |  | VYKOPÁVKY ZE ZEMNÍKŮ A SKLÁDEK TŘ. I, ODVOZ DO 12KM | M3 | 248.768 | 0 |  | 23 OTSKP |  | 2
PP |  |  |  | naložení a dovoz R - materiálu do sanace podloží
VV
TS |  |  |  | položka zahrnuje: - vodorovná a svislá doprava, přemístění, přeložení, manipulace s výkopkem - kompletní provedení vykopávky nezapažené i zapažené - ošetření výkopiště po celou dobu práce v něm vč. klimatických opatření - ztížení vykopávek v blízkosti podzemního vedení, konstrukcí a objektů vč. jejich dočasného zajištění - ztížení pod vodou, v okolí výbušnin, ve stísněných prostorech a pod. - příplatek za lepivost - těžení po vrstvách, pásech a po jiných nutných částech (figurách) - čerpání vody vč. čerpacích jímek, potrubí a pohotovostní čerpací soupravy (viz ustanovení k pol. 1151,2) - potřebné snížení hladiny podzemní vody - těžení a rozpojování jednotlivých balvanů - vytahování a nošení výkopku - ruční vykopávky, odstranění kořenů a napadávek - pažení, vzepření a rozepření vč. přepažování (vyjma štětových stěn) - úpravu, ochranu a očištění dna, základové spáry, stěn a svahů - udržování výkopiště a jeho ochrana proti vodě - odvedení nebo obvedení vody v okolí výkopiště a ve výkopišti - třídění výkopku - veškeré pomocné konstrukce umožňující provedení vykopávky (příjezdy, sjezdy, nájezdy, lešení, podpěr. konstr., přemostění, zpevněné plochy, zakrytí a pod.) položka nezahrnuje: - práce spojené s otvírkou zemníku
P | 11 | 131736 |  | HLOUBENÍ JAM ZAPAŽ I NEPAŽ TŘ. I, ODVOZ DO 12KM | M3 | 19.87 | 0 |  | 23 OTSKP |  | 2
PP |  |  |  | hloubení jam pro uliční vpusti s naložením a odvozem na skládku VZD 12km
VV
TS |  |  |  | položka zahrnuje: - vodorovná a svislá doprava, přemístění, přeložení, manipulace s výkopkem - kompletní provedení vykopávky nezapažené i zapažené - ošetření výkopiště po celou dobu práce v něm vč. klimatických opatření - ztížení vykopávek v blízkosti podzemního vedení, konstrukcí a objektů vč. jejich dočasného zajištění - ztížení pod vodou, v okolí výbušnin, ve stísněných prostorech a pod. - příplatek za lepivost - těžení po vrstvách, pásech a po jiných nutných částech (figurách) - čerpání vody vč. čerpacích jímek, potrubí a pohotovostní čerpací soupravy (viz ustanovení k pol. 1151,2) - potřebné snížení hladiny podzemní vody - těžení a rozpojování jednotlivých balvanů - vytahování a nošení výkopku - svahování a přesvah. svahů do konečného tvaru, výměna hornin v podloží a v pláni znehodnocené klimatickými vlivy - ruční vykopávky, odstranění kořenů a napadávek - pažení, vzepření a rozepření vč. přepažování (vyjma štětových stěn) - úpravu, ochranu a očištění dna, základové spáry, stěn a svahů - odvedení nebo obvedení vody v okolí výkopiště a ve výkopišti - třídění výkopku - veškeré pomocné konstrukce umožňující provedení vykopávky (příjezdy, sjezdy, nájezdy, lešení, podpěr. konstr., přemostění, zpevněné plochy, zakrytí a pod.) - nezahrnuje uložení zeminy (na skládku, do násypu) ani poplatky za skládku, vykazují se v položce č.0141**
P | 12 | 132736 |  | HLOUBENÍ RÝH ŠÍŘ DO 2M PAŽ I NEPAŽ TŘ. I, ODVOZ DO 12KM | M3 | 47.72 | 0 |  | 23 OTSKP |  | 2
PP |  |  |  | hloubení rýh pro přípojky UV, s naložením a odvozem na skládku VZD 12km
VV
TS |  |  |  | položka zahrnuje: - vodorovná a svislá doprava, přemístění, přeložení, manipulace s výkopkem - kompletní provedení vykopávky nezapažené i zapažené - ošetření výkopiště po celou dobu práce v něm vč. klimatických opatření - ztížení vykopávek v blízkosti podzemního vedení, konstrukcí a objektů vč. jejich dočasného zajištění - ztížení pod vodou, v okolí výbušnin, ve stísněných prostorech a pod. - příplatek za lepivost - těžení po vrstvách, pásech a po jiných nutných částech (figurách) - čerpání vody vč. čerpacích jímek, potrubí a pohotovostní čerpací soupravy (viz ustanovení k pol. 1151,2) - potřebné snížení hladiny podzemní vody - těžení a rozpojování jednotlivých balvanů - vytahování a nošení výkopku - svahování a přesvah. svahů do konečného tvaru, výměna hornin v podloží a v pláni znehodnocené klimatickými vlivy - ruční vykopávky, odstranění kořenů a napadávek - pažení, vzepření a rozepření vč. přepažování (vyjma štětových stěn) - úpravu, ochranu a očištění dna, základové spáry, stěn a svahů - odvedení nebo obvedení vody v okolí výkopiště a ve výkopišti - třídění výkopku - veškeré pomocné konstrukce umožňující provedení vykopávky (příjezdy, sjezdy, nájezdy, lešení, podpěr. konstr., přemostění, zpevněné plochy, zakrytí a pod.) - nezahrnuje uložení zeminy (na skládku, do násypu) ani poplatky za skládku, vykazují se v položce č.0141**
P | 13 | 17120 |  | ULOŽENÍ SYPANINY DO NÁSYPŮ A NA SKLÁDKY BEZ ZHUTNĚNÍ | M3 | 377.888 | 0 |  | 23 OTSKP |  | 2
PP |  |  |  | uložení zeminy z odkpávek a hloubení na skládce
VV |  |  |  | odkopávky pro konstrukční vrstvy 61,53=61,530 [A] odkopávky pro sanaci podloží 248,768=248,768 [B] hloubení jam - novostavba i navazující úpravy 19,87=19,870 [C] hloubení rýh - novostavba i navazující úpravy 47,72=47,720 [D] Celkem: A+B+C+D=377,888 [E]
TS |  |  |  | položka zahrnuje: - kompletní provedení zemní konstrukce do předepsaného tvaru - ošetření úložiště po celou dobu práce v něm vč. klimatických opatření - ztížení v okolí vedení, konstrukcí a objektů a jejich dočasné zajištění - ztížení provádění ve ztížených podmínkách a stísněných prostorech - ztížené ukládání sypaniny pod vodu - ukládání po vrstvách a po jiných nutných částech (figurách) vč. dosypávek - spouštění a nošení materiálu - úprava, očištění a ochrana podloží a svahů - svahování, uzavírání povrchů svahů - udržování úložiště a jeho ochrana proti vodě - odvedení nebo obvedení vody v okolí úložiště a v úložišti - veškeré pomocné konstrukce umožňující provedení zemní konstrukce (příjezdy, sjezdy, nájezdy, lešení, podpěrné konstrukce, přemostění, zpevněné plochy, zakrytí a pod.)
P | 14 | 17130 |  | ULOŽENÍ SYPANINY DO NÁSYPŮ V AKTIVNÍ ZÓNĚ SE ZHUTNĚNÍM | M3 | 248.768 | 0 |  | 23 OTSKP |  | 2
PP |  |  |  | sanace podloží v tl. 50cm z nakupovaného R- materiálu vč. hutnění zemní pláně (parapláně) na předepsanou únosnost
VV
TS |  |  |  | položka zahrnuje: - kompletní provedení zemní konstrukce vč. výběru vhodného materiálu - úprava ukládaného materiálu vlhčením, tříděním, promícháním nebo vysoušením, příp. jiné úpravy za účelem zlepšení jeho mech. vlastností - hutnění i různé míry hutnění - ošetření úložiště po celou dobu práce v něm vč. klimatických opatření - ztížení v okolí vedení, konstrukcí a objektů a jejich dočasné zajištění - ztížení provádění vč. hutnění ve ztížených podmínkách a stísněných prostorech - ztížené ukládání sypaniny pod vodu - ukládání po vrstvách a po jiných nutných částech (figurách) vč. dosypávek - spouštění a nošení materiálu - výměna částí zemní konstrukce znehodnocené klimatickými vlivy - ruční hutnění a výplň jam a prohlubní v podloží - úprava, očištění, ochrana a zhutnění podloží - svahování, hutnění a uzavírání povrchů svahů - zřízení lavic na svazích - udržování úložiště a jeho ochrana proti vodě - odvedení nebo obvedení vody v okolí úložiště a v úložišti - veškeré pomocné konstrukce umožňující provedení zemní konstrukce (příjezdy, sjezdy, nájezdy, lešení, podpěrné konstrukce, přemostění, zpevněné plochy, zakrytí a pod.)
P | 15 | 17380 |  | ZEMNÍ KRAJNICE A DOSYPÁVKY Z NAKUPOVANÝCH MATERIÁLŮ | M3 | 4.594 | 0 |  | 23 OTSKP |  | 2
PP |  |  |  | dosypávky krajnic nenamrzavým materiálem se zhutněním, vč. nákupu a dovozu
VV
TS |  |  |  | položka zahrnuje: - kompletní provedení zemní konstrukce včetně nákupu a dopravy materiálu dle zadávací dokumentace - úprava ukládaného materiálu vlhčením, tříděním, promícháním nebo vysoušením, příp. jiné úpravy za účelem zlepšení jeho mech. vlastností - hutnění i různé míry hutnění - ošetření úložiště po celou dobu práce v něm vč. klimatických opatření - ztížení v okolí vedení, konstrukcí a objektů a jejich dočasné zajištění - ztížení provádění vč. hutnění ve ztížených podmínkách a stísněných prostorech - ztížené ukládání sypaniny pod vodu - ukládání po vrstvách a po jiných nutných částech (figurách) vč. dosypávek - spouštění a nošení materiálu - výměna částí zemní konstrukce znehodnocené klimatickými vlivy - svahování, hutnění a uzavírání povrchů svahů - udržování úložiště a jeho ochrana proti vodě - odvedení nebo obvedení vody v okolí úložiště a v úložišti - veškeré pomocné konstrukce umožňující provedení zemní konstrukce (příjezdy, sjezdy, nájezdy, lešení, podpěrné konstrukce, přemostění, zpevněné plochy, zakrytí a pod.)
P | 16 | 17481 |  | ZÁSYP JAM A RÝH Z NAKUPOVANÝCH MATERIÁLŮ | M3 | 47.71 | 0 |  | 23 OTSKP |  | 2
PP |  |  |  | zásyp přípojek a uličních vpustí hlinitou zeminou, zrna max. 22mm viz příl. č. 6a odvodnění
VV |  |  |  | přípojky 37,31=37,310 [A] uliční vpusti 10,4=10,400 [B] Celkem: A+B=47,710 [C]
TS |  |  |  | položka zahrnuje: - kompletní provedení zemní konstrukce včetně nákupu a dopravy materiálu dle zadávací dokumentace - úprava ukládaného materiálu vlhčením, tříděním, promícháním nebo vysoušením, příp. jiné úpravy za účelem zlepšení jeho mech. vlastností - hutnění i různé míry hutnění - ošetření úložiště po celou dobu práce v něm vč. klimatických opatření - ztížení v okolí vedení, konstrukcí a objektů a jejich dočasné zajištění - ztížení provádění vč. hutnění ve ztížených podmínkách a stísněných prostorech - ztížené ukládání sypaniny pod vodu - ukládání po vrstvách a po jiných nutných částech (figurách) vč. dosypávek - spouštění a nošení materiálu - výměna částí zemní konstrukce znehodnocené klimatickými vlivy - udržování úložiště a jeho ochrana proti vodě - odvedení nebo obvedení vody v okolí úložiště a v úložišti - veškeré pomocné konstrukce umožňující provedení zemní konstrukce (příjezdy, sjezdy, nájezdy, lešení, podpěrné konstrukce, přemostění, zpevněné plochy, zakrytí a pod.)
SD |  | 2 |  | Základy
P | 17 | 21197 |  | OPLÁŠTĚNÍ ODVODŇOVACÍCH ŽEBER Z GEOTEXTILIE | M2 | 210 | 0 |  | 23 OTSKP |  | 2
PP |  |  |  | opláštění trativodů geotextilií 300 g/m2 viz příl. č. 4 vzorové příčné řezy
VV
TS |  |  |  | položka zahrnuje dodávku předepsané geotextilie, mimostaveništní a vnitrostaveništní dopravu a její uložení včetně potřebných přesahů (nezapočítávají se do výměry)
P | 18 | 212625 |  | TRATIVODY KOMPL Z TRUB Z PLAST HM DN DO 100MM, RÝHA TŘ I | M | 84 | 0 |  | 23 OTSKP |  | 2
PP |  |  |  | trativod DN 100 vč. hloubení rýhy, podsypu a obsypu viz příl. č. 4 vzorové příčné řezy
VV
TS |  |  |  | Položka platí pro kompletní konstrukce trativodů a zahrnuje zejména: - výkop rýhy předepsaného tvaru v dané třídě těžitelnosti, výplň, zásyp trativodu včetně dopravy, uložení přebytečného materiálu, dodávky předepsaného materiálu pro výplň a zásyp - zřízení spojovací vrstvy - zřízení podkladu a lože trativodu z předepsaného materiálu - dodávka a uložení trativodu předepsaného materiálu a profilu - obsyp trativodu předepsaným materiálem - ukončení trativodu zaústěním do potrubí nebo vodoteče, případně vybudování ukončujícího objektu (kapličky) dle VL - veškerý materiál, výrobky a polotovary, včetně mimostaveništní a vnitrostaveništní dopravy - nezahrnuje opláštění z geotextilie, fólie
P | 19 | 21461C |  | SEPARAČNÍ GEOTEXTILIE DO 300G/M2 | M2 | 448.78 | 0 |  | 23 OTSKP |  | 2
PP |  |  |  | tahově separační geotextilie 300 g/m2 viz příl. č. 4 vzorové příčné řezy
VV
TS |  |  |  | Položka zahrnuje: - dodávku předepsané geotextilie - úpravu, očištění a ochranu podkladu - přichycení k podkladu, případně zatížení - úpravy spojů a zajištění okrajů - úpravy pro odvodnění - nutné přesahy - mimostaveništní a vnitrostaveništní dopravu
SD |  | 4 |  | Vodorovné konstrukce
P | 20 | 451312 |  | PODKLADNÍ A VÝPLŇOVÉ VRSTVY Z PROSTÉHO BETONU C12/15 | M3 | 1.53 | 0 |  | 23 OTSKP |  | 2
PP |  |  |  | podkladní beton přípojek z C12/15-X0 viz příl. č. 5a odvodnění
VV
TS |  |  |  | - dodání čerstvého betonu (betonové směsi) požadované kvality, jeho uložení do požadovaného tvaru při jakékoliv hustotě výztuže, konzistenci čerstvého betonu a způsobu hutnění, ošetření a ochranu betonu, - zhotovení nepropustného, mrazuvzdorného betonu a betonu požadované trvanlivosti a vlastností, - užití potřebných přísad a technologií výroby betonu, - zřízení pracovních a dilatačních spar, včetně potřebných úprav, výplně, vložek, opracování, očištění a ošetření, - bednění požadovaných konstr. (i ztracené) s úpravou dle požadované kvality povrchu betonu, včetně odbedňovacích a odskružovacích prostředků, - podpěrné konstr. (skruže) a lešení všech druhů pro bednění, uložení čerstvého betonu, výztuže a doplňkových konstr., vč. požadovaných otvorů, ochranných a bezpečnostních opatření a základů těchto konstrukcí a lešení, - vytvoření kotevních čel, kapes, nálitků, a sedel, - zřízení všech požadovaných otvorů, kapes, výklenků, prostupů, dutin, drážek a pod., vč. ztížení práce a úprav kolem nich, - úpravy pro osazení výztuže, doplňkových konstrukcí a vybavení, - úpravy povrchu pro položení požadované izolace, povlaků a nátěrů, případně vyspravení, - ztížení práce u kabelových a injektážních trubek a ostatních zařízení osazovaných do betonu, - konstrukce betonových kloubů, upevnění kotevních prvků a doplňkových konstrukcí, - nátěry zabraňující soudržnost betonu a bednění, - výplň, těsnění a tmelení spar a spojů, - opatření povrchů betonu izolací proti zemní vlhkosti v částech, kde přijdou do styku se zeminou nebo kamenivem, - případné zřízení spojovací vrstvy u základů, - úpravy pro osazení zařízení ochrany konstrukce proti vlivu bludných proudů
P | 21 | 45157 |  | PODKLADNÍ A VÝPLŇOVÉ VRSTVY Z KAMENIVA TĚŽENÉHO | M3 | 1.9 | 0 |  | 23 OTSKP |  | 2
PP |  |  |  | štěrkopískový podsyp přípojek uličních vpustí v tl. 10cm viz příl. č. 5a odvodnění
VV
TS |  |  |  | položka zahrnuje dodávku předepsaného kameniva, mimostaveništní a vnitrostaveništní dopravu a jeho uložení není-li v zadávací dokumentaci uvedeno jinak, jedná se o nakupovaný materiál
SD |  | 5 |  | Komunikace
P | 22 | 561401 |  | KAMENIVO ZPEVNĚNÉ CEMENTEM TŘ. I | M3 | 76.293 | 0 |  | 23 OTSKP |  | 2
PP |  |  |  | směs stmelená cementem z SC C 8/10 tl. 17 cm a tl. 12cm viz příl. č. 4 vzorové příčné řezy
VV |  |  |  | konstrukce č. 1 448,78*0,17=76,293 [A]
TS |  |  |  | - dodání směsi v požadované kvalitě - očištění podkladu - uložení směsi dle předepsaného technologického předpisu a zhutnění vrstvy v předepsané tloušťce - zřízení vrstvy bez rozlišení šířky, pokládání vrstvy po etapách, včetně pracovních spar a spojů - úpravu napojení, ukončení - úpravu dilatačních spar včetně předepsané výztuže - nezahrnuje postřiky, nátěry - nezahrnuje úpravu povrchu krytu
P | 23 | 56330 | 2 | VOZOVKOVÉ VRSTVY ZE ŠTĚRKODRTI | M3 | 135.594 | 0 |  | 23 OTSKP |  | 2
PP |  |  |  | vrstva DK fr. 32/64 v tl. 25cm vč. vytažení pod obruby viz příl. č. 4 vzorové příčné řezy
VV |  |  |  | 448,78*0,25*1,1+12,179=135,594 [A]
TS |  |  |  | - dodání kameniva předepsané kvality a zrnitosti - rozprostření a zhutnění vrstvy v předepsané tloušťce - zřízení vrstvy bez rozlišení šířky, pokládání vrstvy po etapách - nezahrnuje postřiky, nátěry
P | 24 | 572123 |  | INFILTRAČNÍ POSTŘIK Z EMULZE DO 1,0KG/M2 | M2 | 448.78 | 0 |  | 23 OTSKP |  | 2
PP |  |  |  | viz příloha č. 4 vzorové příčné řezy
VV
TS |  |  |  | - dodání všech předepsaných materiálů pro postřiky v předepsaném množství - provedení dle předepsaného technologického předpisu - zřízení vrstvy bez rozlišení šířky, pokládání vrstvy po etapách - úpravu napojení, ukončení
P | 25 | 572213 |  | SPOJOVACÍ POSTŘIK Z EMULZE DO 0,5KG/M2 | M2 | 448.78 | 0 |  | 23 OTSKP |  | 2
PP
VV |  |  |  | PS-C v množství 0,5 kg/m2 448,78=448,780 [A]
TS |  |  |  | - dodání všech předepsaných materiálů pro postřiky v předepsaném množství - provedení dle předepsaného technologického předpisu - zřízení vrstvy bez rozlišení šířky, pokládání vrstvy po etapách - úpravu napojení, ukončení
P | 26 | 572214 | 1 | SPOJOVACÍ POSTŘIK Z MODIFIK EMULZE DO 0,5KG/M2 | M2 | 897.56 | 0 |  | 23 OTSKP |  | 2
PP |  |  |  | viz příloha č. 4 vzorové příčné řezy
VV |  |  |  | PS-CP v množství 0,3 kg/m2 (2x) 448,78*2=897,560 [A]
TS |  |  |  | - dodání všech předepsaných materiálů pro postřiky v předepsaném množství - provedení dle předepsaného technologického předpisu - zřízení vrstvy bez rozlišení šířky, pokládání vrstvy po etapách - úpravu napojení, ukončení
P | 27 | 574D66 |  | ASFALTOVÝ BETON PRO LOŽNÍ VRSTVY MODIFIK ACL 16+, 16S TL. 70MM | M2 | 448.78 | 0 |  | 23 OTSKP |  | 2
PP |  |  |  | vrstva ACL 16S, PMB 25/55-60 v tl. 70mm viz příloha č. 4 vzorové příčné řezy
VV
TS |  |  |  | - dodání směsi v požadované kvalitě - očištění podkladu - uložení směsi dle předepsaného technologického předpisu, zhutnění vrstvy v předepsané tloušťce - zřízení vrstvy bez rozlišení šířky, pokládání vrstvy po etapách, včetně pracovních spar a spojů - úpravu napojení, ukončení podél obrubníků, dilatačních zařízení, odvodňovacích proužků, odvodňovačů, vpustí, šachet a pod. - nezahrnuje postřiky, nátěry - nezahrnuje těsnění podél obrubníků, dilatačních zařízení, odvodňovacích proužků, odvodňovačů, vpustí, šachet a pod.
P | 28 | 574E56 |  | ASFALTOVÝ BETON PRO PODKLADNÍ VRSTVY ACP 16+, 16S TL. 60MM | M2 | 448.78 | 0 |  | 23 OTSKP |  | 2
PP |  |  |  | vrstva ACP 16S, 50/70 v tl. 60mm viz příloha č. 4 vzorové příčné řezy
VV
TS |  |  |  | - dodání směsi v požadované kvalitě - očištění podkladu - uložení směsi dle předepsaného technologického předpisu, zhutnění vrstvy v předepsané tloušťce - zřízení vrstvy bez rozlišení šířky, pokládání vrstvy po etapách, včetně pracovních spar a spojů - úpravu napojení, ukončení podél obrubníků, dilatačních zařízení, odvodňovacích proužků, odvodňovačů, vpustí, šachet a pod. - nezahrnuje postřiky, nátěry - nezahrnuje těsnění podél obrubníků, dilatačních zařízení, odvodňovacích proužků, odvodňovačů, vpustí, šachet a pod.
P | 29 | 574J54 |  | ASFALTOVÝ KOBEREC MASTIXOVÝ MODIFIK SMA 11+, 11S TL. 40MM | M2 | 448.78 | 0 |  | 23 OTSKP |  | 2
PP |  |  |  | vrstva SMA11S, PMB 45/80-65 v tl. 40mm viz příloha č. 4 vzorové příčné řezy
VV
TS |  |  |  | - dodání směsi v požadované kvalitě - očištění podkladu - uložení směsi dle předepsaného technologického předpisu, zhutnění vrstvy v předepsané tloušťce - zřízení vrstvy bez rozlišení šířky, pokládání vrstvy po etapách, včetně pracovních spar a spojů - úpravu napojení, ukončení podél obrubníků, dilatačních zařízení, odvodňovacích proužků, odvodňovačů, vpustí, šachet a pod. - nezahrnuje postřiky, nátěry - nezahrnuje těsnění podél obrubníků, dilatačních zařízení, odvodňovacích proužků, odvodňovačů, vpustí, šachet a pod.
SD |  | 8 |  | Potrubí
P | 30 | 83433 |  | POTRUBÍ Z TRUB KAMENINOVÝCH DN DO 150MM | M | 19.09 | 0 |  | 23 OTSKP |  | 2
PP |  |  |  | přípojky uličních vpustí z trub KT DN 150 vč. podkladků a kolen
VV
TS |  |  |  | položky pro zhotovení potrubí platí bez ohledu na sklon zahrnuje: - výrobní dokumentaci (včetně technologického předpisu) - dodání veškerého trubního a pomocného materiálu (trouby, trubky, tvarovky, spojovací a těsnící materiál a pod.), podpěrných, závěsných a upevňovacích prvků, včetně potřebných úprav - úprava a příprava podkladu a podpěr, očištění a ošetření podkladu a podpěr - zřízení plně funkčního potrubí, kompletní soustavy, podle příslušného technologického předpisu - zřízení potrubí i jednotlivých částí po etapách, včetně pracovních spar a spojů, pracovního zaslepení konců a pod. - úprava prostupů, průchodů šachtami a komorami, okolí podpěr a vyústění, zaústění, napojení, vyvedení a upevnění odpad. výustí - ochrana potrubí nátěrem (vč. úpravy povrchu), případně izolací, nejsou-li tyto práce předmětem jiné položky - úprava, očištění a ošetření prostoru kolem potrubí - položky platí pro práce prováděné v prostoru zapaženém i nezapaženém a i v kolektorech, chráničkách - položky zahrnují i práce spojené s nutnými obtoky, převáděním a čerpáním vody nezahrnuje zkoušky vodotěsnosti a televizní prohlídku
P | 31 | 89712 |  | VPUSŤ KANALIZAČNÍ ULIČNÍ KOMPLETNÍ Z BETONOVÝCH DÍLCŮ | KUS | 4 | 0 |  | 23 OTSKP |  | 2
PP |  |  |  | uliční vpust DN 500 prefabrikovaná, mříž plast. zat. D400, kaliště vysoké, kompletní dodávka a montáž vč. podkladních konstrukcí viz příl. č. 5a odvodnění
VV
TS |  |  |  | položka zahrnuje: - dodávku a osazení předepsaných dílů včetně mříže - výplň, těsnění a tmelení spar a spojů, - opatření povrchů betonu izolací proti zemní vlhkosti v částech, kde přijdou do styku se zeminou nebo kamenivem, - předepsané podkladní konstrukce
P | 32 | 899522 |  | OBETONOVÁNÍ POTRUBÍ Z PROSTÉHO BETONU DO C12/15 | M3 | 10.76 | 0 |  | 23 OTSKP |  | 2
PP |  |  |  | obetonování přípojek a uličních vpustí betonem C12/15-x0 viz příl. č. 5a odvodnění
VV |  |  |  | přípojky 6,49=6,490 [A] uliční vpusti 4,27=4,270 [B] Celkem: A+B=10,760 [C]
TS |  |  |  | - dodání čerstvého betonu (betonové směsi) požadované kvality, jeho uložení do požadovaného tvaru při jakékoliv hustotě výztuže, konzistenci čerstvého betonu a způsobu hutnění, ošetření a ochranu betonu, - zhotovení nepropustného, mrazuvzdorného betonu a betonu požadované trvanlivosti a vlastností, - užití potřebných přísad a technologií výroby betonu, - zřízení pracovních a dilatačních spar, včetně potřebných úprav, výplně, vložek, opracování, očištění a ošetření, - bednění požadovaných konstr. (i ztracené) s úpravou dle požadované kvality povrchu betonu, včetně odbedňovacích a odskružovacích prostředků, - podpěrné konstr. (skruže) a lešení všech druhů pro bednění, uložení čerstvého betonu, výztuže a doplňkových konstr., vč. požadovaných otvorů, ochranných a bezpečnostních opatření a základů těchto konstrukcí a lešení, - vytvoření kotevních čel, kapes, nálitků, a sedel, - zřízení všech požadovaných otvorů, kapes, výklenků, prostupů, dutin, drážek a pod., vč. ztížení práce a úprav kolem nich, - úpravy pro osazení výztuže, doplňkových konstrukcí a vybavení, - úpravy povrchu pro položení požadované izolace, povlaků a nátěrů, případně vyspravení, - ztížení práce u kabelových a injektážních trubek a ostatních zařízení osazovaných do betonu, - konstrukce betonových kloubů, upevnění kotevních prvků a doplňkových konstrukcí, - nátěry zabraňující soudržnost betonu a bednění, - výplň, těsnění a tmelení spar a spojů, - opatření povrchů betonu izolací proti zemní vlhkosti v částech, kde přijdou do styku se zeminou nebo kamenivem, - případné zřízení spojovací vrstvy u základů, - úpravy pro osazení zařízení ochrany konstrukce proti vlivu bludných proudů
SD |  | 9 |  | Ostatní práce
P | 33 | 917224 | 1 | SILNIČNÍ A CHODNÍKOVÉ OBRUBY Z BETONOVÝCH OBRUBNÍKŮ ŠÍŘ 150MM | M | 97.52 | 0 |  | 23 OTSKP |  | 2
PP |  |  |  | obruba 15/25 do bet. lože C20/25n XF3 viz příl. č. 2 situace a č. 4 vzorové příčné řezy
VV
TS |  |  |  | Položka zahrnuje: dodání a pokládku betonových obrubníků o rozměrech předepsaných zadávací dokumentací betonové lože i boční betonovou opěrku.
P | 34 | 917224 | 2 | SILNIČNÍ A CHODNÍKOVÉ OBRUBY Z BETONOVÝCH OBRUBNÍKŮ ŠÍŘ 150MM | M | 17.37 | 0 |  | 23 OTSKP |  | 2
PP |  |  |  | obruba 15/15N do bet. lože C20/25n XF3 viz příl. č. 2 situace a č. 4 vzorové příčné řezy
VV
TS |  |  |  | Položka zahrnuje: dodání a pokládku betonových obrubníků o rozměrech předepsaných zadávací dokumentací betonové lože i boční betonovou opěrku.
P | 35 | 917224 | 3 | SILNIČNÍ A CHODNÍKOVÉ OBRUBY Z BETONOVÝCH OBRUBNÍKŮ ŠÍŘ 150MM | M | 5 | 0 |  | 23 OTSKP |  | 2
PP |  |  |  | obruba 15/15-25LP do bet. lože C20/25n XF3 viz příl. č. 2 situace a č. 4 vzorové příčné řezy
VV
TS |  |  |  | Položka zahrnuje: dodání a pokládku betonových obrubníků o rozměrech předepsaných zadávací dokumentací betonové lože i boční betonovou opěrku.
P | 36 | 917224 | 4 | SILNIČNÍ A CHODNÍKOVÉ OBRUBY Z BETONOVÝCH OBRUBNÍKŮ ŠÍŘ 150MM | M | 2 | 0 |  | 23 OTSKP |  | 2
PP |  |  |  | obruba 15/25 R menší než 1m, do bet. lože C20/25n XF3 viz příl. č. 2 situace a č. 4 vzorové příčné řezy
VV
TS |  |  |  | Položka zahrnuje: dodání a pokládku betonových obrubníků o rozměrech předepsaných zadávací dokumentací betonové lože i boční betonovou opěrku.
P | 37 | 919111 |  | ŘEZÁNÍ ASFALTOVÉHO KRYTU VOZOVEK TL DO 50MM | M | 138.43 | 0 |  | 23 OTSKP |  | 2
PP |  |  |  | řezání spar kolem obrub, v místě napojení obrus. vrstvy, kolem vpustí viz příl. č. 4 vzorové příčné řezy
VV |  |  |  | podél obrub 122,49=122,490 [A] napojení obrus 7,94=7,940 [B] kolem UV 8,0=8,000 [C] Celkem: A+B+C=138,430 [D]
TS |  |  |  | položka zahrnuje řezání vozovkové vrstvy v předepsané tloušťce, včetně spotřeby vody
P | 38 | 931314 |  | TĚSNĚNÍ DILATAČ SPAR ASF ZÁLIVKOU PRŮŘ DO 400MM2 | M | 138.43 | 0 |  | 23 OTSKP |  | 2
PP |  |  |  | zalití spar asf. zálivkou viz příl. č. 4 vzorové příčné řezy
VV |  |  |  | podél obrub 122,49=122,490 [A] napojení obrus 7,94=7,940 [B] kolem UV 8,0=8,000 [C] Celkem: A+B+C=138,430 [D]
TS |  |  |  | položka zahrnuje dodávku a osazení předepsaného materiálu, očištění ploch spáry před úpravou, očištění okolí spáry po úpravě nezahrnuje těsnící profil
P | 39 | 96687 |  | VYBOURÁNÍ ULIČNÍCH VPUSTÍ KOMPLETNÍCH | KUS | 4 | 0 |  | 23 OTSKP |  | 2
PP |  |  |  | vybourání uličních vpustí s naložením, vč. odvozu na skládku VZD 12 km objem suti cca 0,4 m3/kus
VV
TS |  |  |  | položka zahrnuje: - kompletní bourací práce včetně nezbytného rozsahu zemních prací, - veškerou manipulaci s vybouranou sutí a hmotami včetně uložení na skládku, - veškeré další práce plynoucí z technologického předpisu a z platných předpisů, nezahrnuje poplatek za skládku, který se vykazuje v položce 0141** (s výjimkou malého množství bouraného materiálu, kde je možné poplatek zahrnout do jednotkové ceny bourání – tento fakt musí být uveden v doplňujícím textu k položce)

## SO 116
ASPE10 |  |  |  | Firma: PK OSSENDORF s.r.o. | [6 empty] | 3
|  |  |  | Soupis prací objektu | [6 empty] | 3
S | Stavba: | 2020 204.9 |  | Dopravní napojení ulice Markéty Kuncové PDPS |  |  | SO 116 |  |  | 0,00 | 2
O | Rozpočet: | SO 116 |  | Sjezdy - Markéty Kuncové novostavba | [5 empty] | 15,00 | 2
Typ | Poř. číslo | Kód položky | Varianta | Název položky | MJ | Množství | Jednotková cena |  | Cenová soustava | 21,00 | 2
[7 empty] | Jednotková | Celkem
0 | 1 | 2 | 3 | 4 | 5 | 6 | 9 | 10 | 11
SD |  | 0 |  | Všeobecné konstrukce a práce
P | 1 | 014102 |  | POPLATKY ZA SKLÁDKU - ZEMINA A KAMENÍ | T | 863.574 | 0 |  | 2023_OTSKP |  | 2
PP |  |  |  | objem. hmotnost 2,0 t/m3
VV |  |  |  | pol. č. 122736 - odkopávky pro konstrukční vrstvy 193,31*2,0=386,620 [A] pol. č. 122736 - odkopávky pro sanaci podloží 238,477*2,0=476,954 [B] Celkem: A+B=863,574 [C]
TS |  |  |  | zahrnuje veškeré poplatky provozovateli skládky související s uložením odpadu na skládce.
P | 2 | 014201 |  | POPLATKY ZA ZEMNÍK - ZEMINA | M3 | 238.477 | 0 |  | 23 OTSKP |  | 2
PP |  |  |  | materiál pro výměnu podloží - nákup R - materiálu
VV
TS |  |  |  | zahrnuje veškeré poplatky majiteli zemníku související s nákupem zeminy (nikoliv s otvírkou zemníku)
SD |  | 1 |  | Zemní práce
P | 3 | 122736 |  | ODKOPÁVKY A PROKOPÁVKY OBECNÉ TŘ. I, ODVOZ DO 12KM | M3 | 431.787 | 0 |  | 23 OTSKP |  | 2
PP |  |  |  | odkopávky do úrovně zemní pláně a pro sanaci podloží s naložením a odvozem na skládku VZD 12 km
VV |  |  |  | odkopávky pro konstrukční vrstvy 193,31=193,310 [A] odkopávky pro sanaci podloží 238,477=238,477 [B] Celkem: A+B=431,787 [C]
TS |  |  |  | položka zahrnuje: - vodorovná a svislá doprava, přemístění, přeložení, manipulace s výkopkem - kompletní provedení vykopávky nezapažené i zapažené - ošetření výkopiště po celou dobu práce v něm vč. klimatických opatření - ztížení vykopávek v blízkosti podzemního vedení, konstrukcí a objektů vč. jejich dočasného zajištění - ztížení pod vodou, v okolí výbušnin, ve stísněných prostorech a pod. - příplatek za lepivost - těžení po vrstvách, pásech a po jiných nutných částech (figurách) - čerpání vody vč. čerpacích jímek, potrubí a pohotovostní čerpací soupravy (viz ustanovení k pol. 1151,2) - potřebné snížení hladiny podzemní vody - těžení a rozpojování jednotlivých balvanů - vytahování a nošení výkopku - svahování a přesvah. svahů do konečného tvaru, výměna hornin v podloží a v pláni znehodnocené klimatickými vlivy - ruční vykopávky, odstranění kořenů a napadávek - pažení, vzepření a rozepření vč. přepažování (vyjma štětových stěn) - úpravu, ochranu a očištění dna, základové spáry, stěn a svahů - zhutnění podloží, případně i svahů vč. svahování - zřízení stupňů v podloží a lavic na svazích, není-li pro tyto práce zřízena samostatná položka - udržování výkopiště a jeho ochrana proti vodě - odvedení nebo obvedení vody v okolí výkopiště a ve výkopišti - třídění výkopku - veškeré pomocné konstrukce umožňující provedení vykopávky (příjezdy, sjezdy, nájezdy, lešení, podpěr. konstr., přemostění, zpevněné plochy, zakrytí a pod.) - nezahrnuje uložení zeminy (na skládku, do násypu) ani poplatky za skládku, vykazují se v položce č.0141**
P | 4 | 125736 |  | VYKOPÁVKY ZE ZEMNÍKŮ A SKLÁDEK TŘ. I, ODVOZ DO 12KM | M3 | 238.477 | 0 |  | 23 OTSKP |  | 2
PP |  |  |  | naložení a dovoz R - materiálu do sanace podloží
VV
TS |  |  |  | položka zahrnuje: - vodorovná a svislá doprava, přemístění, přeložení, manipulace s výkopkem - kompletní provedení vykopávky nezapažené i zapažené - ošetření výkopiště po celou dobu práce v něm vč. klimatických opatření - ztížení vykopávek v blízkosti podzemního vedení, konstrukcí a objektů vč. jejich dočasného zajištění - ztížení pod vodou, v okolí výbušnin, ve stísněných prostorech a pod. - příplatek za lepivost - těžení po vrstvách, pásech a po jiných nutných částech (figurách) - čerpání vody vč. čerpacích jímek, potrubí a pohotovostní čerpací soupravy (viz ustanovení k pol. 1151,2) - potřebné snížení hladiny podzemní vody - těžení a rozpojování jednotlivých balvanů - vytahování a nošení výkopku - ruční vykopávky, odstranění kořenů a napadávek - pažení, vzepření a rozepření vč. přepažování (vyjma štětových stěn) - úpravu, ochranu a očištění dna, základové spáry, stěn a svahů - udržování výkopiště a jeho ochrana proti vodě - odvedení nebo obvedení vody v okolí výkopiště a ve výkopišti - třídění výkopku - veškeré pomocné konstrukce umožňující provedení vykopávky (příjezdy, sjezdy, nájezdy, lešení, podpěr. konstr., přemostění, zpevněné plochy, zakrytí a pod.) položka nezahrnuje: - práce spojené s otvírkou zemníku
P | 5 | 17120 |  | ULOŽENÍ SYPANINY DO NÁSYPŮ A NA SKLÁDKY BEZ ZHUTNĚNÍ | M3 | 431.787 | 0 |  | 23 OTSKP |  | 2
PP |  |  |  | uložení zeminy z odkpávek a hloubení na skládce
VV |  |  |  | odkopávky pro konstrukční vrstvy 193,31=193,310 [A] odkopávky pro sanaci podloží 238,477=238,477 [B] Celkem: A+B=431,787 [C]
TS |  |  |  | položka zahrnuje: - kompletní provedení zemní konstrukce do předepsaného tvaru - ošetření úložiště po celou dobu práce v něm vč. klimatických opatření - ztížení v okolí vedení, konstrukcí a objektů a jejich dočasné zajištění - ztížení provádění ve ztížených podmínkách a stísněných prostorech - ztížené ukládání sypaniny pod vodu - ukládání po vrstvách a po jiných nutných částech (figurách) vč. dosypávek - spouštění a nošení materiálu - úprava, očištění a ochrana podloží a svahů - svahování, uzavírání povrchů svahů - udržování úložiště a jeho ochrana proti vodě - odvedení nebo obvedení vody v okolí úložiště a v úložišti - veškeré pomocné konstrukce umožňující provedení zemní konstrukce (příjezdy, sjezdy, nájezdy, lešení, podpěrné konstrukce, přemostění, zpevněné plochy, zakrytí a pod.)
P | 6 | 17130 |  | ULOŽENÍ SYPANINY DO NÁSYPŮ V AKTIVNÍ ZÓNĚ SE ZHUTNĚNÍM | M3 | 238.477 | 0 |  | 23 OTSKP |  | 2
PP |  |  |  | sanace podloží v tl. 50cm z nakupovaného R- materiálu vč. hutnění zemní pláně (parapláně) na předepsanou únosnost
VV
TS |  |  |  | položka zahrnuje: - kompletní provedení zemní konstrukce vč. výběru vhodného materiálu - úprava ukládaného materiálu vlhčením, tříděním, promícháním nebo vysoušením, příp. jiné úpravy za účelem zlepšení jeho mech. vlastností - hutnění i různé míry hutnění - ošetření úložiště po celou dobu práce v něm vč. klimatických opatření - ztížení v okolí vedení, konstrukcí a objektů a jejich dočasné zajištění - ztížení provádění vč. hutnění ve ztížených podmínkách a stísněných prostorech - ztížené ukládání sypaniny pod vodu - ukládání po vrstvách a po jiných nutných částech (figurách) vč. dosypávek - spouštění a nošení materiálu - výměna částí zemní konstrukce znehodnocené klimatickými vlivy - ruční hutnění a výplň jam a prohlubní v podloží - úprava, očištění, ochrana a zhutnění podloží - svahování, hutnění a uzavírání povrchů svahů - zřízení lavic na svazích - udržování úložiště a jeho ochrana proti vodě - odvedení nebo obvedení vody v okolí úložiště a v úložišti - veškeré pomocné konstrukce umožňující provedení zemní konstrukce (příjezdy, sjezdy, nájezdy, lešení, podpěrné konstrukce, přemostění, zpevněné plochy, zakrytí a pod.)
P | 7 | 17180 |  | ULOŽENÍ SYPANINY DO NÁSYPŮ Z NAKUPOVANÝCH MATERIÁLŮ | M3 | 61.87 | 0 |  | 23 OTSKP |  | 2
PP |  |  |  | násypy z vhodného propustného nenamrzavého materiálu
VV
TS |  |  |  | položka zahrnuje: - kompletní provedení zemní konstrukce (násypového tělesa včetně aktivní zóny) včetně nákupu a dopravy materiálu dle zadávací dokumentace - úprava ukládaného materiálu vlhčením, tříděním, promícháním nebo vysoušením, příp. jiné úpravy za účelem zlepšení jeho mech. vlastností - hutnění i různé míry hutnění - ošetření úložiště po celou dobu práce v něm vč. klimatických opatření - ztížení v okolí vedení, konstrukcí a objektů a jejich dočasné zajištění - ztížení provádění vč. hutnění ve ztížených podmínkách a stísněných prostorech - ztížené ukládání sypaniny pod vodu - ukládání po vrstvách a po jiných nutných částech (figurách) vč. dosypávek - spouštění a nošení materiálu - výměna částí zemní konstrukce znehodnocené klimatickými vlivy - ruční hutnění a výplň jam a prohlubní v podloží - úprava, očištění, ochrana a zhutnění podloží - svahování, hutnění a uzavírání povrchů svahů - zřízení lavic na svazích - udržování úložiště a jeho ochrana proti vodě - odvedení nebo obvedení vody v okolí úložiště a v úložišti - veškeré pomocné konstrukce umožňující provedení zemní konstrukce (příjezdy, sjezdy, nájezdy, lešení, podpěrné konstrukce, přemostění, zpevněné plochy, zakrytí a pod.)
P | 8 | 17380 |  | ZEMNÍ KRAJNICE A DOSYPÁVKY Z NAKUPOVANÝCH MATERIÁLŮ | M3 | 8.294 | 0 |  | 23 OTSKP |  | 2
PP |  |  |  | dosypávky krajnic nenamrzavým materiálem se zhutněním, vč. nákupu a dovozu
VV
TS |  |  |  | položka zahrnuje: - kompletní provedení zemní konstrukce včetně nákupu a dopravy materiálu dle zadávací dokumentace - úprava ukládaného materiálu vlhčením, tříděním, promícháním nebo vysoušením, příp. jiné úpravy za účelem zlepšení jeho mech. vlastností - hutnění i různé míry hutnění - ošetření úložiště po celou dobu práce v něm vč. klimatických opatření - ztížení v okolí vedení, konstrukcí a objektů a jejich dočasné zajištění - ztížení provádění vč. hutnění ve ztížených podmínkách a stísněných prostorech - ztížené ukládání sypaniny pod vodu - ukládání po vrstvách a po jiných nutných částech (figurách) vč. dosypávek - spouštění a nošení materiálu - výměna částí zemní konstrukce znehodnocené klimatickými vlivy - svahování, hutnění a uzavírání povrchů svahů - udržování úložiště a jeho ochrana proti vodě - odvedení nebo obvedení vody v okolí úložiště a v úložišti - veškeré pomocné konstrukce umožňující provedení zemní konstrukce (příjezdy, sjezdy, nájezdy, lešení, podpěrné konstrukce, přemostění, zpevněné plochy, zakrytí a pod.)
SD |  | 2 |  | Základy
P | 9 | 21461C |  | SEPARAČNÍ GEOTEXTILIE DO 300G/M2 | M2 | 422.45 | 0 |  | 23 OTSKP |  | 2
PP |  |  |  | tahově separační geotextilie 300 g/m2 viz příl. č. 4 vzorové příčné řezy
VV
TS |  |  |  | Položka zahrnuje: - dodávku předepsané geotextilie - úpravu, očištění a ochranu podkladu - přichycení k podkladu, případně zatížení - úpravy spojů a zajištění okrajů - úpravy pro odvodnění - nutné přesahy - mimostaveništní a vnitrostaveništní dopravu
SD |  | 4 |  | Vodorovné konstrukce
P | 10 | 46451 |  | POHOZ DNA A SVAHŮ Z LOMOVÉHO KAMENE | M3 | 7 | 0 |  | 23 OTSKP |  | 2
PP
VV |  |  |  | lomový kámen 0,3-(0,7*1,0) podél komunikace: 7=7,000 [A]
TS |  |  |  | položka zahrnuje dodávku předepsaného kamene, mimostaveništní a vnitrostaveništní dopravu a jeho uložení není-li v zadávací dokumentaci uvedeno jinak, jedná se o nakupovaný materiál
SD |  | 5 |  | Komunikace
P | 11 | 561401 |  | KAMENIVO ZPEVNĚNÉ CEMENTEM TŘ. I | M3 | 68.53 | 0 |  | 23 OTSKP |  | 2
PP |  |  |  | směs stmelená cementem z SC C 8/10 tl. 17 cm a tl. 12cm viz příl. č. 4 vzorové příčné řezy
VV |  |  |  | konstrukce č. 1 364,5*0,17=61,965 [A] konstrukce č. 6 54,71*0,12=6,565 [B] Celkem: A+B=68,530 [C]
TS |  |  |  | - dodání směsi v požadované kvalitě - očištění podkladu - uložení směsi dle předepsaného technologického předpisu a zhutnění vrstvy v předepsané tloušťce - zřízení vrstvy bez rozlišení šířky, pokládání vrstvy po etapách, včetně pracovních spar a spojů - úpravu napojení, ukončení - úpravu dilatačních spar včetně předepsané výztuže - nezahrnuje postřiky, nátěry - nezahrnuje úpravu povrchu krytu
P | 12 | 56330 | 1 | VOZOVKOVÉ VRSTVY ZE ŠTĚRKODRTI | M3 | 11.987 | 0 |  | 23 OTSKP |  | 2
PP |  |  |  | vrstva DK fr. 16/32 v tl. 15cm vč. vytažení pod obruby viz příl. č. 4 vzorové příčné řezy
VV |  |  |  | konstrukce č. 6 57,95*0,15*1,1+2,425=11,987 [A]
TS |  |  |  | - dodání kameniva předepsané kvality a zrnitosti - rozprostření a zhutnění vrstvy v předepsané tloušťce - zřízení vrstvy bez rozlišení šířky, pokládání vrstvy po etapách - nezahrnuje postřiky, nátěry
P | 13 | 56330 | 2 | VOZOVKOVÉ VRSTVY ZE ŠTĚRKODRTI | M3 | 110.948 | 0 |  | 23 OTSKP |  | 2
PP |  |  |  | vrstva DK fr. 32/64 v tl. 25cm vč. vytažení pod obruby viz příl. č. 4 vzorové příčné řezy
VV |  |  |  | 364,5*0,25*1,1+10,71=110,948 [A]
TS |  |  |  | - dodání kameniva předepsané kvality a zrnitosti - rozprostření a zhutnění vrstvy v předepsané tloušťce - zřízení vrstvy bez rozlišení šířky, pokládání vrstvy po etapách - nezahrnuje postřiky, nátěry
P | 14 | 572123 |  | INFILTRAČNÍ POSTŘIK Z EMULZE DO 1,0KG/M2 | M2 | 364.5 | 0 |  | 23 OTSKP |  | 2
PP |  |  |  | viz příloha č. 4 vzorové příčné řezy
VV
TS |  |  |  | - dodání všech předepsaných materiálů pro postřiky v předepsaném množství - provedení dle předepsaného technologického předpisu - zřízení vrstvy bez rozlišení šířky, pokládání vrstvy po etapách - úpravu napojení, ukončení
P | 15 | 572213 |  | SPOJOVACÍ POSTŘIK Z EMULZE DO 0,5KG/M2 | M2 | 364.5 | 0 |  | 23 OTSKP |  | 2
PP |  |  |  | viz příloha č. 4 vzorové příčné řezy
VV |  |  |  | PS-C v množství 0,50kg/m2 364,50=364,500 [A]
TS |  |  |  | - dodání všech předepsaných materiálů pro postřiky v předepsaném množství - provedení dle předepsaného technologického předpisu - zřízení vrstvy bez rozlišení šířky, pokládání vrstvy po etapách - úpravu napojení, ukončení
P | 16 | 572214 |  | SPOJOVACÍ POSTŘIK Z MODIFIK EMULZE DO 0,5KG/M2 | M2 | 729 | 0 |  | 23 OTSKP |  | 2
PP |  |  |  | viz příloha č. 4 vzorové příčné řezy
VV |  |  |  | PS-CP v množství 0,3 kg/m2 (2x) 364,5*2=729,000 [A]
TS |  |  |  | - dodání všech předepsaných materiálů pro postřiky v předepsaném množství - provedení dle předepsaného technologického předpisu - zřízení vrstvy bez rozlišení šířky, pokládání vrstvy po etapách - úpravu napojení, ukončení
P | 17 | 574D66 |  | ASFALTOVÝ BETON PRO LOŽNÍ VRSTVY MODIFIK ACL 16+, 16S TL. 70MM | M2 | 364.5 | 0 |  | 23 OTSKP |  | 2
PP |  |  |  | vrstva ACL 16S, PMB 25/55-60 v tl. 70mm viz příloha č. 4 vzorové příčné řezy
VV
TS |  |  |  | - dodání směsi v požadované kvalitě - očištění podkladu - uložení směsi dle předepsaného technologického předpisu, zhutnění vrstvy v předepsané tloušťce - zřízení vrstvy bez rozlišení šířky, pokládání vrstvy po etapách, včetně pracovních spar a spojů - úpravu napojení, ukončení podél obrubníků, dilatačních zařízení, odvodňovacích proužků, odvodňovačů, vpustí, šachet a pod. - nezahrnuje postřiky, nátěry - nezahrnuje těsnění podél obrubníků, dilatačních zařízení, odvodňovacích proužků, odvodňovačů, vpustí, šachet a pod.
P | 18 | 574E56 |  | ASFALTOVÝ BETON PRO PODKLADNÍ VRSTVY ACP 16+, 16S TL. 60MM | M2 | 364.5 | 0 |  | 23 OTSKP |  | 2
PP |  |  |  | vrstva ACP 16S, 50/70 v tl. 60mm viz příloha č. 4 vzorové příčné řezy
VV
TS |  |  |  | - dodání směsi v požadované kvalitě - očištění podkladu - uložení směsi dle předepsaného technologického předpisu, zhutnění vrstvy v předepsané tloušťce - zřízení vrstvy bez rozlišení šířky, pokládání vrstvy po etapách, včetně pracovních spar a spojů - úpravu napojení, ukončení podél obrubníků, dilatačních zařízení, odvodňovacích proužků, odvodňovačů, vpustí, šachet a pod. - nezahrnuje postřiky, nátěry - nezahrnuje těsnění podél obrubníků, dilatačních zařízení, odvodňovacích proužků, odvodňovačů, vpustí, šachet a pod.
P | 19 | 574J54 |  | ASFALTOVÝ KOBEREC MASTIXOVÝ MODIFIK SMA 11+, 11S TL. 40MM | M2 | 364.5 | 0 |  | 23 OTSKP |  | 2
PP |  |  |  | vrstva SMA 11S, PMB 45/80-65, tl. 40mm viz příloha č. 4 vzorové příčné řezy
VV
TS |  |  |  | - dodání směsi v požadované kvalitě - očištění podkladu - uložení směsi dle předepsaného technologického předpisu, zhutnění vrstvy v předepsané tloušťce - zřízení vrstvy bez rozlišení šířky, pokládání vrstvy po etapách, včetně pracovních spar a spojů - úpravu napojení, ukončení podél obrubníků, dilatačních zařízení, odvodňovacích proužků, odvodňovačů, vpustí, šachet a pod. - nezahrnuje postřiky, nátěry - nezahrnuje těsnění podél obrubníků, dilatačních zařízení, odvodňovacích proužků, odvodňovačů, vpustí, šachet a pod.
P | 20 | 58260B |  | KRYTY Z BETON DLAŽDIC SE ZÁMKEM BAREV RELIÉFNÍCH TL 80MM BEZ LOŽE | M2 | 3.24 | 0 |  | 23 OTSKP |  | 2
PP |  |  |  | dlažba 20/10 antracit reliéfní tl. 8cm do lože z DK fr. 4/8 v tl. 4cm viz příl. č. 4 vzorové příčné řezy
VV
TS |  |  |  | - dodání dlažebního materiálu v požadované kvalitě, dodání materiálu pro předepsané lože v tloušťce předepsané dokumentací a pro předepsanou výplň spar - očištění podkladu - uložení dlažby dle předepsaného technologického předpisu včetně předepsané podkladní vrstvy a předepsané výplně spar - zřízení vrstvy bez rozlišení šířky, pokládání vrstvy po etapách - úpravu napojení, ukončení podél obrubníků, dilatačních zařízení, odvodňovacích proužků, odvodňovačů, vpustí, šachet a pod., nestanoví-li zadávací dokumentace jinak - nezahrnuje postřiky, nátěry - nezahrnuje těsnění podél obrubníků, dilatačních zařízení, odvodňovacích proužků, odvodňovačů, vpustí, šachet a pod.
P | 21 | 582612 |  | KRYTY Z BETON DLAŽDIC SE ZÁMKEM ŠEDÝCH TL 80MM DO LOŽE Z KAM | M2 | 54.71 | 0 |  | 23 OTSKP |  | 2
PP |  |  |  | dlažba 20/20 šedá tl. 8cm do lože z DK fr. 4/8 v tl. 4cm viz příl. č. 4 vzorové příčné řezy
VV
TS |  |  |  | - dodání dlažebního materiálu v požadované kvalitě, dodání materiálu pro předepsané lože v tloušťce předepsané dokumentací a pro předepsanou výplň spar - očištění podkladu - uložení dlažby dle předepsaného technologického předpisu včetně předepsané podkladní vrstvy a předepsané výplně spar - zřízení vrstvy bez rozlišení šířky, pokládání vrstvy po etapách - úpravu napojení, ukončení podél obrubníků, dilatačních zařízení, odvodňovacích proužků, odvodňovačů, vpustí, šachet a pod., nestanoví-li zadávací dokumentace jinak - nezahrnuje postřiky, nátěry - nezahrnuje těsnění podél obrubníků, dilatačních zařízení, odvodňovacích proužků, odvodňovačů, vpustí, šachet a pod.
SD |  | 8 |  | Potrubí
P | 22 | 89921 |  | VÝŠKOVÁ ÚPRAVA POKLOPŮ | KUS | 1 | 0 |  | 23 OTSKP |  | 2
PP
VV |  |  |  | Výšková úprava poklopů šachty na stávající kanalizaci 1=1,000 [A]
TS |  |  |  | - položka výškové úpravy zahrnuje všechny nutné práce a materiály pro zvýšení nebo snížení zařízení (včetně nutné úpravy stávajícího povrchu vozovky nebo chodníku).
SD |  | 9 |  | Ostatní práce
P | 23 | 917224 | 1 | SILNIČNÍ A CHODNÍKOVÉ OBRUBY Z BETONOVÝCH OBRUBNÍKŮ ŠÍŘ 150MM | M | 64.18 | 0 |  | 23 OTSKP |  | 2
PP |  |  |  | obruba 15/25 do bet. lože C20/25n XF3 viz příl. č. 2 situace a č. 4 vzorové příčné řezy
VV
TS |  |  |  | Položka zahrnuje: dodání a pokládku betonových obrubníků o rozměrech předepsaných zadávací dokumentací betonové lože i boční betonovou opěrku.
P | 24 | 917224 | 2 | SILNIČNÍ A CHODNÍKOVÉ OBRUBY Z BETONOVÝCH OBRUBNÍKŮ ŠÍŘ 150MM | M | 63.08 | 0 |  | 23 OTSKP |  | 2
PP |  |  |  | obruba 15/15N do bet. lože C20/25n XF3 viz příl. č. 2 situace a č. 4 vzorové příčné řezy
VV
TS |  |  |  | Položka zahrnuje: dodání a pokládku betonových obrubníků o rozměrech předepsaných zadávací dokumentací betonové lože i boční betonovou opěrku.
P | 25 | 919111 |  | ŘEZÁNÍ ASFALTOVÉHO KRYTU VOZOVEK TL DO 50MM | M | 156.04 | 0 |  | 23 OTSKP |  | 2
PP |  |  |  | řezání spar kolem obrub, v místě napojení obrus. vrstvy, kolem vpustí viz příl. č. 4 vzorové příčné řezy
VV |  |  |  | podél obrub 111,85=111,850 [A] napojení obrus 44,19=44,190 [B] Celkem: A+B=156,040 [C]
TS |  |  |  | položka zahrnuje řezání vozovkové vrstvy v předepsané tloušťce, včetně spotřeby vody
P | 26 | 931314 |  | TĚSNĚNÍ DILATAČ SPAR ASF ZÁLIVKOU PRŮŘ DO 400MM2 | M | 156.04 | 0 |  | 23 OTSKP |  | 2
PP |  |  |  | zalití spar asf. zálivkou viz příl. č. 4 vzorové příčné řezy
VV |  |  |  | podél obrub 111,85=111,850 [A] napojení obrus 44,19=44,190 [B] Celkem: A+B=156,040 [C]
TS |  |  |  | položka zahrnuje dodávku a osazení předepsaného materiálu, očištění ploch spáry před úpravou, očištění okolí spáry po úpravě nezahrnuje těsnící profil

## SO 117
ASPE10 |  |  |  | Firma: PK OSSENDORF s.r.o. | [6 empty] | 3
|  |  |  | Soupis prací objektu | [6 empty] | 3
S | Stavba: | 2020 204.9 |  | Dopravní napojení ulice Markéty Kuncové PDPS |  |  | SO 117 |  |  | 0,00 | 2
O | Rozpočet: | SO 117 |  | Úprava příjezdu ke garážím | [5 empty] | 15,00 | 2
Typ | Poř. číslo | Kód položky | Varianta | Název položky | MJ | Množství | Jednotková cena |  | Cenová soustava | 21,00 | 2
[7 empty] | Jednotková | Celkem
0 | 1 | 2 | 3 | 4 | 5 | 6 | 9 | 10 | 11
SD |  | 0 |  | Všeobecné konstrukce a práce
P | 1 | 014102 |  | POPLATKY ZA SKLÁDKU - ZEMINA A KAMENÍ | T | 497.87 | 0 |  | 2023_OTSKP |  | 2
PP |  |  |  | objem. hmotnost 2,0 t/m3
VV |  |  |  | pol. č. 122736 - odkopávky pro konstrukční vrstvy 86,94*2,0=173,880 [A] pol. č. 122736 - odkopávky pro sanaci podloží 153,249*2,0=306,498 [B] pol. č. 113326 - štěrky - plocha vozovky tl. 30cm 24,12*0,3*2,0=14,472 [C] pol. č. 113326 - štěrky - plocha pod dlažbou cca 25cm 1,51*2,0=3,020 [D] Celkem: A+B+C+D=497,870 [E]
TS |  |  |  | zahrnuje veškeré poplatky provozovateli skládky související s uložením odpadu na skládce.
P | 2 | 014112 |  | POPLATKY ZA SKLÁDKU - BETON | T | 47.72 | 0 |  | 23 OTSKP |  | 2
PP |  |  |  | objem. hmot. suti (vybourané bet. kusy) - 2,3 t/m3
VV |  |  |  | pol. č. 113156 - bet. plocha 34,58*0,6*2,3=47,720 [A]
TS |  |  |  | zahrnuje veškeré poplatky provozovateli skládky související s uložením odpadu na skládce.
P | 3 | 014201 |  | POPLATKY ZA ZEMNÍK - ZEMINA | M3 | 153.249 | 0 |  | 23 OTSKP |  | 2
PP |  |  |  | materiál pro výměnu podloží - nákup R - materiálu
VV
TS |  |  |  | zahrnuje veškeré poplatky majiteli zemníku související s nákupem zeminy (nikoliv s otvírkou zemníku)
SD |  | 1 |  | Zemní práce
P | 4 | 113156 |  | ODSTRANĚNÍ KRYTU ZPEVNĚNÝCH PLOCH Z BETONU, ODVOZ DO 12KM | M3 | 20.748 | 0 |  | 23 OTSKP |  | 2
PP |  |  |  | vybourání bet. tl. 60cm s naložením a odvozem na skládku
VV |  |  |  | 34,58*0,6=20,748 [A]
TS |  |  |  | Položka zahrnuje veškerou manipulaci s vybouranou sutí a s vybouranými hmotami vč. uložení na skládku. Nezahrnuje poplatek za skládku, který se vykazuje v položce 0141** (s výjimkou malého množství bouraného materiálu, kde je možné poplatek zahrnout do jednotkové ceny bourání – tento fakt musí být uveden v doplňujícím textu k položce).
P | 5 | 113176 |  | ODSTRAN KRYTU ZPEVNĚNÝCH PLOCH Z DLAŽEB KOSTEK, ODVOZ DO 12KM | M3 | 0.483 | 0 |  | 23 OTSKP |  | 2
PP |  |  |  | vybourání žul. kostek s očištěním, naložením na dopravní prostředek a odvoz do skladu investora
VV
TS |  |  |  | Položka zahrnuje veškerou manipulaci s vybouranou sutí a s vybouranými hmotami vč. uložení na skládku. Nezahrnuje poplatek za skládku, který se vykazuje v položce 0141** (s výjimkou malého množství bouraného materiálu, kde je možné poplatek zahrnout do jednotkové ceny bourání – tento fakt musí být uveden v doplňujícím textu k položce).
P | 6 | 113326 |  | ODSTRAN PODKL ZPEVNĚNÝCH PLOCH Z KAMENIVA NESTMEL, ODVOZ DO 12KM | M3 | 8.746 | 0 |  | 23 OTSKP |  | 2
PP |  |  |  | odstranění podkladních nestmelených vrstev v tl. 30cm s naložením a odvozem na skládku
VV |  |  |  | štěrky - plocha vozovky tl. 30cm 24,12*0,3=7,236 [A] štěrky - plocha pod dlažbou cca 25cm 1,51=1,510 [B] Celkem: A+B=8,746 [C]
TS |  |  |  | Položka zahrnuje veškerou manipulaci s vybouranou sutí a s vybouranými hmotami vč. uložení na skládku. Nezahrnuje poplatek za skládku, který se vykazuje v položce 0141** (s výjimkou malého množství bouraného materiálu, kde je možné poplatek zahrnout do jednotkové ceny bourání – tento fakt musí být uveden v doplňujícím textu k položce).
P | 7 | 122736 |  | ODKOPÁVKY A PROKOPÁVKY OBECNÉ TŘ. I, ODVOZ DO 12KM | M3 | 240.189 | 0 |  | 23 OTSKP |  | 2
PP |  |  |  | odkopávky do úrovně zemní pláně a pro sanaci podloží s naložením a odvozem na skládku VZD 12 km
VV |  |  |  | odkopávky pro konstrukční vrstvy 86,94=86,940 [A] odkopávky pro sanaci podloží 153,249=153,249 [B] Celkem: A+B=240,189 [C]
TS |  |  |  | položka zahrnuje: - vodorovná a svislá doprava, přemístění, přeložení, manipulace s výkopkem - kompletní provedení vykopávky nezapažené i zapažené - ošetření výkopiště po celou dobu práce v něm vč. klimatických opatření - ztížení vykopávek v blízkosti podzemního vedení, konstrukcí a objektů vč. jejich dočasného zajištění - ztížení pod vodou, v okolí výbušnin, ve stísněných prostorech a pod. - příplatek za lepivost - těžení po vrstvách, pásech a po jiných nutných částech (figurách) - čerpání vody vč. čerpacích jímek, potrubí a pohotovostní čerpací soupravy (viz ustanovení k pol. 1151,2) - potřebné snížení hladiny podzemní vody - těžení a rozpojování jednotlivých balvanů - vytahování a nošení výkopku - svahování a přesvah. svahů do konečného tvaru, výměna hornin v podloží a v pláni znehodnocené klimatickými vlivy - ruční vykopávky, odstranění kořenů a napadávek - pažení, vzepření a rozepření vč. přepažování (vyjma štětových stěn) - úpravu, ochranu a očištění dna, základové spáry, stěn a svahů - zhutnění podloží, případně i svahů vč. svahování - zřízení stupňů v podloží a lavic na svazích, není-li pro tyto práce zřízena samostatná položka - udržování výkopiště a jeho ochrana proti vodě - odvedení nebo obvedení vody v okolí výkopiště a ve výkopišti - třídění výkopku - veškeré pomocné konstrukce umožňující provedení vykopávky (příjezdy, sjezdy, nájezdy, lešení, podpěr. konstr., přemostění, zpevněné plochy, zakrytí a pod.) - nezahrnuje uložení zeminy (na skládku, do násypu) ani poplatky za skládku, vykazují se v položce č.0141**
P | 8 | 125736 |  | VYKOPÁVKY ZE ZEMNÍKŮ A SKLÁDEK TŘ. I, ODVOZ DO 12KM | M3 | 153.249 | 0 |  | 23 OTSKP |  | 2
PP |  |  |  | naložení a dovoz R - materiálu do sanace podloží
VV
TS |  |  |  | položka zahrnuje: - vodorovná a svislá doprava, přemístění, přeložení, manipulace s výkopkem - kompletní provedení vykopávky nezapažené i zapažené - ošetření výkopiště po celou dobu práce v něm vč. klimatických opatření - ztížení vykopávek v blízkosti podzemního vedení, konstrukcí a objektů vč. jejich dočasného zajištění - ztížení pod vodou, v okolí výbušnin, ve stísněných prostorech a pod. - příplatek za lepivost - těžení po vrstvách, pásech a po jiných nutných částech (figurách) - čerpání vody vč. čerpacích jímek, potrubí a pohotovostní čerpací soupravy (viz ustanovení k pol. 1151,2) - potřebné snížení hladiny podzemní vody - těžení a rozpojování jednotlivých balvanů - vytahování a nošení výkopku - ruční vykopávky, odstranění kořenů a napadávek - pažení, vzepření a rozepření vč. přepažování (vyjma štětových stěn) - úpravu, ochranu a očištění dna, základové spáry, stěn a svahů - udržování výkopiště a jeho ochrana proti vodě - odvedení nebo obvedení vody v okolí výkopiště a ve výkopišti - třídění výkopku - veškeré pomocné konstrukce umožňující provedení vykopávky (příjezdy, sjezdy, nájezdy, lešení, podpěr. konstr., přemostění, zpevněné plochy, zakrytí a pod.) položka nezahrnuje: - práce spojené s otvírkou zemníku
P | 9 | 17120 |  | ULOŽENÍ SYPANINY DO NÁSYPŮ A NA SKLÁDKY BEZ ZHUTNĚNÍ | M3 | 240.189 | 0 |  | 23 OTSKP |  | 2
PP |  |  |  | uložení zeminy z odkpávek a hloubení na skládce
VV |  |  |  | odkopávky pro konstrukční vrstvy 86,94=86,940 [A] odkopávky pro sanaci podloží 153,249=153,249 [B] Celkem: A+B=240,189 [C]
TS |  |  |  | položka zahrnuje: - kompletní provedení zemní konstrukce do předepsaného tvaru - ošetření úložiště po celou dobu práce v něm vč. klimatických opatření - ztížení v okolí vedení, konstrukcí a objektů a jejich dočasné zajištění - ztížení provádění ve ztížených podmínkách a stísněných prostorech - ztížené ukládání sypaniny pod vodu - ukládání po vrstvách a po jiných nutných částech (figurách) vč. dosypávek - spouštění a nošení materiálu - úprava, očištění a ochrana podloží a svahů - svahování, uzavírání povrchů svahů - udržování úložiště a jeho ochrana proti vodě - odvedení nebo obvedení vody v okolí úložiště a v úložišti - veškeré pomocné konstrukce umožňující provedení zemní konstrukce (příjezdy, sjezdy, nájezdy, lešení, podpěrné konstrukce, přemostění, zpevněné plochy, zakrytí a pod.)
P | 10 | 17130 |  | ULOŽENÍ SYPANINY DO NÁSYPŮ V AKTIVNÍ ZÓNĚ SE ZHUTNĚNÍM | M3 | 153.249 | 0 |  | 23 OTSKP |  | 2
PP |  |  |  | sanace podloží v tl. 50cm z nakupovaného R- materiálu vč. hutnění zemní pláně (parapláně) na předepsanou únosnost
VV
TS |  |  |  | položka zahrnuje: - kompletní provedení zemní konstrukce vč. výběru vhodného materiálu - úprava ukládaného materiálu vlhčením, tříděním, promícháním nebo vysoušením, příp. jiné úpravy za účelem zlepšení jeho mech. vlastností - hutnění i různé míry hutnění - ošetření úložiště po celou dobu práce v něm vč. klimatických opatření - ztížení v okolí vedení, konstrukcí a objektů a jejich dočasné zajištění - ztížení provádění vč. hutnění ve ztížených podmínkách a stísněných prostorech - ztížené ukládání sypaniny pod vodu - ukládání po vrstvách a po jiných nutných částech (figurách) vč. dosypávek - spouštění a nošení materiálu - výměna částí zemní konstrukce znehodnocené klimatickými vlivy - ruční hutnění a výplň jam a prohlubní v podloží - úprava, očištění, ochrana a zhutnění podloží - svahování, hutnění a uzavírání povrchů svahů - zřízení lavic na svazích - udržování úložiště a jeho ochrana proti vodě - odvedení nebo obvedení vody v okolí úložiště a v úložišti - veškeré pomocné konstrukce umožňující provedení zemní konstrukce (příjezdy, sjezdy, nájezdy, lešení, podpěrné konstrukce, přemostění, zpevněné plochy, zakrytí a pod.)
P | 11 | 17180 |  | ULOŽENÍ SYPANINY DO NÁSYPŮ Z NAKUPOVANÝCH MATERIÁLŮ | M3 | 3.71 | 0 |  | 23 OTSKP |  | 2
PP |  |  |  | násypy z vhodného propustného nenamrzavého materiálu
VV
TS |  |  |  | položka zahrnuje: - kompletní provedení zemní konstrukce (násypového tělesa včetně aktivní zóny) včetně nákupu a dopravy materiálu dle zadávací dokumentace - úprava ukládaného materiálu vlhčením, tříděním, promícháním nebo vysoušením, příp. jiné úpravy za účelem zlepšení jeho mech. vlastností - hutnění i různé míry hutnění - ošetření úložiště po celou dobu práce v něm vč. klimatických opatření - ztížení v okolí vedení, konstrukcí a objektů a jejich dočasné zajištění - ztížení provádění vč. hutnění ve ztížených podmínkách a stísněných prostorech - ztížené ukládání sypaniny pod vodu - ukládání po vrstvách a po jiných nutných částech (figurách) vč. dosypávek - spouštění a nošení materiálu - výměna částí zemní konstrukce znehodnocené klimatickými vlivy - ruční hutnění a výplň jam a prohlubní v podloží - úprava, očištění, ochrana a zhutnění podloží - svahování, hutnění a uzavírání povrchů svahů - zřízení lavic na svazích - udržování úložiště a jeho ochrana proti vodě - odvedení nebo obvedení vody v okolí úložiště a v úložišti - veškeré pomocné konstrukce umožňující provedení zemní konstrukce (příjezdy, sjezdy, nájezdy, lešení, podpěrné konstrukce, přemostění, zpevněné plochy, zakrytí a pod.)
P | 12 | 17380 |  | ZEMNÍ KRAJNICE A DOSYPÁVKY Z NAKUPOVANÝCH MATERIÁLŮ | M3 | 0.844 | 0 |  | 23 OTSKP |  | 2
PP |  |  |  | dosypávky krajnic nenamrzavým materiálem se zhutněním, vč. nákupu a dovozu
VV
TS |  |  |  | položka zahrnuje: - kompletní provedení zemní konstrukce včetně nákupu a dopravy materiálu dle zadávací dokumentace - úprava ukládaného materiálu vlhčením, tříděním, promícháním nebo vysoušením, příp. jiné úpravy za účelem zlepšení jeho mech. vlastností - hutnění i různé míry hutnění - ošetření úložiště po celou dobu práce v něm vč. klimatických opatření - ztížení v okolí vedení, konstrukcí a objektů a jejich dočasné zajištění - ztížení provádění vč. hutnění ve ztížených podmínkách a stísněných prostorech - ztížené ukládání sypaniny pod vodu - ukládání po vrstvách a po jiných nutných částech (figurách) vč. dosypávek - spouštění a nošení materiálu - výměna částí zemní konstrukce znehodnocené klimatickými vlivy - svahování, hutnění a uzavírání povrchů svahů - udržování úložiště a jeho ochrana proti vodě - odvedení nebo obvedení vody v okolí úložiště a v úložišti - veškeré pomocné konstrukce umožňující provedení zemní konstrukce (příjezdy, sjezdy, nájezdy, lešení, podpěrné konstrukce, přemostění, zpevněné plochy, zakrytí a pod.)
SD |  | 2 |  | Základy
P | 13 | 21461C |  | SEPARAČNÍ GEOTEXTILIE DO 300G/M2 | M2 | 285.17 | 0 |  | 23 OTSKP |  | 2
PP |  |  |  | tahově separační geotextilie 300 g/m2 viz příl. č. 4 vzorové příčné řezy
VV
TS |  |  |  | Položka zahrnuje: - dodávku předepsané geotextilie - úpravu, očištění a ochranu podkladu - přichycení k podkladu, případně zatížení - úpravy spojů a zajištění okrajů - úpravy pro odvodnění - nutné přesahy - mimostaveništní a vnitrostaveništní dopravu
SD |  | 5 |  | Komunikace
P | 14 | 56330 | 1 | VOZOVKOVÉ VRSTVY ZE ŠTĚRKODRTI | M3 | 111.072 | 0 |  | 23 OTSKP |  | 2
PP |  |  |  | vrstva DK fr. 0/63 v tl. 15cm (20cm) vč. vytažení pod obruby viz příl. č. 4 vzorové příčné řezy
VV |  |  |  | konstrukce č. 4 tl. 15cm 240,38*0,15=36,057 [A] kosntrukce č. 4 tl. 20cm 240,38*0,2*1,1+3,732=56,616 [B] konstrukce č. 7 tl. 15cm (2x) 58,41*0,15*1,1+58,41*0,15=18,399 [C] Celkem: A+B+C=111,072 [D]
TS |  |  |  | - dodání kameniva předepsané kvality a zrnitosti - rozprostření a zhutnění vrstvy v předepsané tloušťce - zřízení vrstvy bez rozlišení šířky, pokládání vrstvy po etapách - nezahrnuje postřiky, nátěry
P | 15 | 58401 |  | VOZOVKOVÉ KRYTY Z VEGETAČNÍCH DÍLCŮ DO LOŽE Z KAM TL DO 100MM | M2 | 240.38 | 0 |  | 23 OTSKP |  | 2
PP |  |  |  | vsakovací dlažba 200/200/80 do lože z DK fr. 4/8 tl. 4cm vč. výplněn spar viz příl. č. 4 vzorové příčné řezy
VV |  |  |  | konstrukce č. 4 240,38=240,380 [A]
TS |  |  |  | - dodání dílců v požadované kvalitě, dodání materiálu pro předepsané lože v tloušťce předepsané dokumentací a pro předepsanou výplň spar - očištění podkladu - uložení dílců dle předepsaného technologického předpisu včetně předepsané podkladní vrstvy a předepsané výplně spar - zřízení vrstvy bez rozlišení šířky, pokládání vrstvy po etapách - úpravu napojení, ukončení podél obrubníků, dilatačních zařízení, odvodňovacích proužků, odvodňovačů, vpustí, šachet a pod., nestanoví-li zadávací dokumentace jinak - nezahrnuje postřiky, nátěry - nezahrnuje těsnění podél obrubníků, dilatačních zařízení, odvodňovacích proužků, odvodňovačů, vpustí, šachet a pod.
SD |  | 9 |  | Ostatní práce
P | 16 | 917224 | 1 | SILNIČNÍ A CHODNÍKOVÉ OBRUBY Z BETONOVÝCH OBRUBNÍKŮ ŠÍŘ 150MM | M | 53.32 | 0 |  | 23 OTSKP |  | 2
PP |  |  |  | obruba 15/25 do bet. lože C20/25n XF3 viz příl. č. 2 situace a č. 4 vzorové příčné řezy
VV
TS |  |  |  | Položka zahrnuje: dodání a pokládku betonových obrubníků o rozměrech předepsaných zadávací dokumentací betonové lože i boční betonovou opěrku.

## SO 122
ASPE10 |  |  |  | Firma: PK OSSENDORF s.r.o. | [6 empty] | 3
|  |  |  | Soupis prací objektu | [6 empty] | 3
S | Stavba: | 2020 204.9 |  | Dopravní napojení ulice Markéty Kuncové PDPS |  |  | SO 122 |  |  | 0,00 | 2
O | Rozpočet: | SO 122 |  | Účelová komunikace - zahrádky | [5 empty] | 15,00 | 2
Typ | Poř. číslo | Kód položky | Varianta | Název položky | MJ | Množství | Jednotková cena |  | Cenová soustava | 21,00 | 2
[7 empty] | Jednotková | Celkem
0 | 1 | 2 | 3 | 4 | 5 | 6 | 9 | 10 | 11
SD |  | 0 |  | Všeobecné konstrukce a práce
P | 1 | 014102 |  | POPLATKY ZA SKLÁDKU - ZEMINA A KAMENÍ | T | 1266.552 | 0 |  | 2023_OTSKP |  | 2
PP |  |  |  | objem. hmotnost 2,0 t/m3
VV |  |  |  | pol. č. 122736 - odkopávky pro konstrukční vrstvy 293,55*2,0=587,100 [A] pol. č. 122736 - odkopávky pro sanaci podloží 274,699*2,0=549,398 [B] pol. č. 113326 - štěrky - plocha vozovky tl. 30cm 65,027*2,0=130,054 [C] Celkem: A+B+C=1 266,552 [D]
TS |  |  |  | zahrnuje veškeré poplatky provozovateli skládky související s uložením odpadu na skládce.
P | 2 | 014122 |  | POPLATKY ZA SKLÁDKU - ŽELEZOBETON | T | 3.215 | 0 |  | 23 OTSKP |  | 2
PP |  |  |  | objemová hmotnost suti 2,5 t/m3
VV |  |  |  | pol.č . 113166 - silniční panely 6,43*0,2*2,5=3,215 [A]
TS |  |  |  | zahrnuje veškeré poplatky provozovateli skládky související s uložením odpadu na skládce.
P | 3 | 014201 |  | POPLATKY ZA ZEMNÍK - ZEMINA | M3 | 274.699 | 0 |  | 23 OTSKP |  | 2
PP |  |  |  | materiál pro výměnu podloží - nákup R - materiálu
VV
TS |  |  |  | zahrnuje veškeré poplatky majiteli zemníku související s nákupem zeminy (nikoliv s otvírkou zemníku)
SD |  | 1 |  | Zemní práce
P | 4 | 113166 |  | ODSTRANĚNÍ KRYTU ZPEVNĚNÝCH PLOCH ZE SILNIČNÍCH DÍLCŮ, ODVOZ DO 12KM | M3 | 1.286 | 0 |  | 23 OTSKP |  | 2
PP |  |  |  | odstranění bet. panelů tl. 20cm s naložením a odvozem na skládku
VV |  |  |  | 6,43*0,2=1,286 [A]
TS |  |  |  | Položka zahrnuje veškerou manipulaci s vybouranou sutí a s vybouranými hmotami vč. uložení na skládku. Nezahrnuje poplatek za skládku, který se vykazuje v položce 0141** (s výjimkou malého množství bouraného materiálu, kde je možné poplatek zahrnout do jednotkové ceny bourání – tento fakt musí být uveden v doplňujícím textu k položce).
P | 5 | 113326 |  | ODSTRAN PODKL ZPEVNĚNÝCH PLOCH Z KAMENIVA NESTMEL, ODVOZ DO 12KM | M3 | 65.027 | 0 |  | 23 OTSKP |  | 2
PP |  |  |  | odstranění podkladních nestmelených vrstev v tl. 30cm s naložením a odvozem na skládku
VV |  |  |  | štěrky - plocha vozovky tl. 30cm 3,14+61,887=65,027 [A]
TS |  |  |  | Položka zahrnuje veškerou manipulaci s vybouranou sutí a s vybouranými hmotami vč. uložení na skládku. Nezahrnuje poplatek za skládku, který se vykazuje v položce 0141** (s výjimkou malého množství bouraného materiálu, kde je možné poplatek zahrnout do jednotkové ceny bourání – tento fakt musí být uveden v doplňujícím textu k položce).
P | 6 | 122736 |  | ODKOPÁVKY A PROKOPÁVKY OBECNÉ TŘ. I, ODVOZ DO 12KM | M3 | 568.249 | 0 |  | 23 OTSKP |  | 2
PP |  |  |  | odkopávky do úrovně zemní pláně a pro sanaci podloží s naložením a odvozem na skládku VZD 12 km
VV |  |  |  | odkopávky pro konstrukční vrstvy 293,55=293,550 [A] odkopávky pro sanaci podloží 274,699=274,699 [B] Celkem: A+B=568,249 [C]
TS |  |  |  | položka zahrnuje: - vodorovná a svislá doprava, přemístění, přeložení, manipulace s výkopkem - kompletní provedení vykopávky nezapažené i zapažené - ošetření výkopiště po celou dobu práce v něm vč. klimatických opatření - ztížení vykopávek v blízkosti podzemního vedení, konstrukcí a objektů vč. jejich dočasného zajištění - ztížení pod vodou, v okolí výbušnin, ve stísněných prostorech a pod. - příplatek za lepivost - těžení po vrstvách, pásech a po jiných nutných částech (figurách) - čerpání vody vč. čerpacích jímek, potrubí a pohotovostní čerpací soupravy (viz ustanovení k pol. 1151,2) - potřebné snížení hladiny podzemní vody - těžení a rozpojování jednotlivých balvanů - vytahování a nošení výkopku - svahování a přesvah. svahů do konečného tvaru, výměna hornin v podloží a v pláni znehodnocené klimatickými vlivy - ruční vykopávky, odstranění kořenů a napadávek - pažení, vzepření a rozepření vč. přepažování (vyjma štětových stěn) - úpravu, ochranu a očištění dna, základové spáry, stěn a svahů - zhutnění podloží, případně i svahů vč. svahování - zřízení stupňů v podloží a lavic na svazích, není-li pro tyto práce zřízena samostatná položka - udržování výkopiště a jeho ochrana proti vodě - odvedení nebo obvedení vody v okolí výkopiště a ve výkopišti - třídění výkopku - veškeré pomocné konstrukce umožňující provedení vykopávky (příjezdy, sjezdy, nájezdy, lešení, podpěr. konstr., přemostění, zpevněné plochy, zakrytí a pod.) - nezahrnuje uložení zeminy (na skládku, do násypu) ani poplatky za skládku, vykazují se v položce č.0141**
P | 7 | 125736 |  | VYKOPÁVKY ZE ZEMNÍKŮ A SKLÁDEK TŘ. I, ODVOZ DO 12KM | M3 | 274.699 | 0 |  | 23 OTSKP |  | 2
PP |  |  |  | naložení a dovoz R - materiálu do sanace podloží
VV
TS |  |  |  | položka zahrnuje: - vodorovná a svislá doprava, přemístění, přeložení, manipulace s výkopkem - kompletní provedení vykopávky nezapažené i zapažené - ošetření výkopiště po celou dobu práce v něm vč. klimatických opatření - ztížení vykopávek v blízkosti podzemního vedení, konstrukcí a objektů vč. jejich dočasného zajištění - ztížení pod vodou, v okolí výbušnin, ve stísněných prostorech a pod. - příplatek za lepivost - těžení po vrstvách, pásech a po jiných nutných částech (figurách) - čerpání vody vč. čerpacích jímek, potrubí a pohotovostní čerpací soupravy (viz ustanovení k pol. 1151,2) - potřebné snížení hladiny podzemní vody - těžení a rozpojování jednotlivých balvanů - vytahování a nošení výkopku - ruční vykopávky, odstranění kořenů a napadávek - pažení, vzepření a rozepření vč. přepažování (vyjma štětových stěn) - úpravu, ochranu a očištění dna, základové spáry, stěn a svahů - udržování výkopiště a jeho ochrana proti vodě - odvedení nebo obvedení vody v okolí výkopiště a ve výkopišti - třídění výkopku - veškeré pomocné konstrukce umožňující provedení vykopávky (příjezdy, sjezdy, nájezdy, lešení, podpěr. konstr., přemostění, zpevněné plochy, zakrytí a pod.) položka nezahrnuje: - práce spojené s otvírkou zemníku
P | 8 | 17120 |  | ULOŽENÍ SYPANINY DO NÁSYPŮ A NA SKLÁDKY BEZ ZHUTNĚNÍ | M3 | 568.249 | 0 |  | 23 OTSKP |  | 2
PP |  |  |  | uložení zeminy z odkpávek a hloubení na skládce
VV |  |  |  | odkopávky pro konstrukční vrstvy 293,55=293,550 [A] odkopávky pro sanaci podloží 274,699=274,699 [B] Celkem: A+B=568,249 [C]
TS |  |  |  | položka zahrnuje: - kompletní provedení zemní konstrukce do předepsaného tvaru - ošetření úložiště po celou dobu práce v něm vč. klimatických opatření - ztížení v okolí vedení, konstrukcí a objektů a jejich dočasné zajištění - ztížení provádění ve ztížených podmínkách a stísněných prostorech - ztížené ukládání sypaniny pod vodu - ukládání po vrstvách a po jiných nutných částech (figurách) vč. dosypávek - spouštění a nošení materiálu - úprava, očištění a ochrana podloží a svahů - svahování, uzavírání povrchů svahů - udržování úložiště a jeho ochrana proti vodě - odvedení nebo obvedení vody v okolí úložiště a v úložišti - veškeré pomocné konstrukce umožňující provedení zemní konstrukce (příjezdy, sjezdy, nájezdy, lešení, podpěrné konstrukce, přemostění, zpevněné plochy, zakrytí a pod.)
P | 9 | 17130 |  | ULOŽENÍ SYPANINY DO NÁSYPŮ V AKTIVNÍ ZÓNĚ SE ZHUTNĚNÍM | M3 | 274.699 | 0 |  | 23 OTSKP |  | 2
PP |  |  |  | sanace podloží v tl. 50cm z nakupovaného R- materiálu vč. hutnění zemní pláně (parapláně) na předepsanou únosnost
VV
TS |  |  |  | položka zahrnuje: - kompletní provedení zemní konstrukce vč. výběru vhodného materiálu - úprava ukládaného materiálu vlhčením, tříděním, promícháním nebo vysoušením, příp. jiné úpravy za účelem zlepšení jeho mech. vlastností - hutnění i různé míry hutnění - ošetření úložiště po celou dobu práce v něm vč. klimatických opatření - ztížení v okolí vedení, konstrukcí a objektů a jejich dočasné zajištění - ztížení provádění vč. hutnění ve ztížených podmínkách a stísněných prostorech - ztížené ukládání sypaniny pod vodu - ukládání po vrstvách a po jiných nutných částech (figurách) vč. dosypávek - spouštění a nošení materiálu - výměna částí zemní konstrukce znehodnocené klimatickými vlivy - ruční hutnění a výplň jam a prohlubní v podloží - úprava, očištění, ochrana a zhutnění podloží - svahování, hutnění a uzavírání povrchů svahů - zřízení lavic na svazích - udržování úložiště a jeho ochrana proti vodě - odvedení nebo obvedení vody v okolí úložiště a v úložišti - veškeré pomocné konstrukce umožňující provedení zemní konstrukce (příjezdy, sjezdy, nájezdy, lešení, podpěrné konstrukce, přemostění, zpevněné plochy, zakrytí a pod.)
P | 10 | 17180 |  | ULOŽENÍ SYPANINY DO NÁSYPŮ Z NAKUPOVANÝCH MATERIÁLŮ | M3 | 3.14 | 0 |  | 23 OTSKP |  | 2
PP |  |  |  | násypy z vhodného propustného nenamrzavého materiálu
VV
TS |  |  |  | položka zahrnuje: - kompletní provedení zemní konstrukce (násypového tělesa včetně aktivní zóny) včetně nákupu a dopravy materiálu dle zadávací dokumentace - úprava ukládaného materiálu vlhčením, tříděním, promícháním nebo vysoušením, příp. jiné úpravy za účelem zlepšení jeho mech. vlastností - hutnění i různé míry hutnění - ošetření úložiště po celou dobu práce v něm vč. klimatických opatření - ztížení v okolí vedení, konstrukcí a objektů a jejich dočasné zajištění - ztížení provádění vč. hutnění ve ztížených podmínkách a stísněných prostorech - ztížené ukládání sypaniny pod vodu - ukládání po vrstvách a po jiných nutných částech (figurách) vč. dosypávek - spouštění a nošení materiálu - výměna částí zemní konstrukce znehodnocené klimatickými vlivy - ruční hutnění a výplň jam a prohlubní v podloží - úprava, očištění, ochrana a zhutnění podloží - svahování, hutnění a uzavírání povrchů svahů - zřízení lavic na svazích - udržování úložiště a jeho ochrana proti vodě - odvedení nebo obvedení vody v okolí úložiště a v úložišti - veškeré pomocné konstrukce umožňující provedení zemní konstrukce (příjezdy, sjezdy, nájezdy, lešení, podpěrné konstrukce, přemostění, zpevněné plochy, zakrytí a pod.)
P | 11 | 17380 |  | ZEMNÍ KRAJNICE A DOSYPÁVKY Z NAKUPOVANÝCH MATERIÁLŮ | M3 | 4.028 | 0 |  | 23 OTSKP |  | 2
PP |  |  |  | dosypávky krajnic nenamrzavým materiálem se zhutněním, vč. nákupu a dovozu
VV
TS |  |  |  | položka zahrnuje: - kompletní provedení zemní konstrukce včetně nákupu a dopravy materiálu dle zadávací dokumentace - úprava ukládaného materiálu vlhčením, tříděním, promícháním nebo vysoušením, příp. jiné úpravy za účelem zlepšení jeho mech. vlastností - hutnění i různé míry hutnění - ošetření úložiště po celou dobu práce v něm vč. klimatických opatření - ztížení v okolí vedení, konstrukcí a objektů a jejich dočasné zajištění - ztížení provádění vč. hutnění ve ztížených podmínkách a stísněných prostorech - ztížené ukládání sypaniny pod vodu - ukládání po vrstvách a po jiných nutných částech (figurách) vč. dosypávek - spouštění a nošení materiálu - výměna částí zemní konstrukce znehodnocené klimatickými vlivy - svahování, hutnění a uzavírání povrchů svahů - udržování úložiště a jeho ochrana proti vodě - odvedení nebo obvedení vody v okolí úložiště a v úložišti - veškeré pomocné konstrukce umožňující provedení zemní konstrukce (příjezdy, sjezdy, nájezdy, lešení, podpěrné konstrukce, přemostění, zpevněné plochy, zakrytí a pod.)
SD |  | 2 |  | Základy
P | 12 | 21461C |  | SEPARAČNÍ GEOTEXTILIE DO 300G/M2 | M2 | 539.63 | 0 |  | 23 OTSKP |  | 2
PP |  |  |  | tahově separační geotextilie 300 g/m2 viz příl. č. 4 vzorové příčné řezy
VV
TS |  |  |  | Položka zahrnuje: - dodávku předepsané geotextilie - úpravu, očištění a ochranu podkladu - přichycení k podkladu, případně zatížení - úpravy spojů a zajištění okrajů - úpravy pro odvodnění - nutné přesahy - mimostaveništní a vnitrostaveništní dopravu
SD |  | 5 |  | Komunikace
P | 13 | 56330 | 1 | VOZOVKOVÉ VRSTVY ZE ŠTĚRKODRTI | M3 | 126.839 | 0 |  | 23 OTSKP |  | 2
PP |  |  |  | vrstva DK fr. 0/63 v tl. 15cm vč. rozšíření viz příl. č. 4 vzorové příčné řezy
VV |  |  |  | konstrukce č. 7 tl. 15cm (2x) 393,3*0,15*1,05+393,3*0,15*1,10=126,839 [A]
TS |  |  |  | - dodání kameniva předepsané kvality a zrnitosti - rozprostření a zhutnění vrstvy v předepsané tloušťce - zřízení vrstvy bez rozlišení šířky, pokládání vrstvy po etapách - nezahrnuje postřiky, nátěry
P | 14 | 56330 | 2 | VOZOVKOVÉ VRSTVY ZE ŠTĚRKODRTI | M3 | 30.975 | 0 |  | 23 OTSKP |  | 2
PP |  |  |  | vrstva DK fr. 16/32 v tl. 20 cm vč. vytažení pod obruby viz příl. č. 4 vzorové příčné řezy
VV |  |  |  | kosntrukce č. 4 tl. 20cm 146,33*0,2+1,709=30,975 [A]
TS |  |  |  | - dodání kameniva předepsané kvality a zrnitosti - rozprostření a zhutnění vrstvy v předepsané tloušťce - zřízení vrstvy bez rozlišení šířky, pokládání vrstvy po etapách - nezahrnuje postřiky, nátěry
P | 15 | 56330 | 3 | VOZOVKOVÉ VRSTVY ZE ŠTĚRKODRTI | M3 | 21.95 | 0 |  | 23 OTSKP |  | 2
PP |  |  |  | vrstva DK fr. 8/16 v tl. 15 cm viz příl. č. 4 vzorové příčné řezy
VV |  |  |  | konstrukce č. 4 tl. 15cm 146,33*0,15=21,950 [A]
TS |  |  |  | - dodání kameniva předepsané kvality a zrnitosti - rozprostření a zhutnění vrstvy v předepsané tloušťce - zřízení vrstvy bez rozlišení šířky, pokládání vrstvy po etapách - nezahrnuje postřiky, nátěry
P | 16 | 58401 |  | VOZOVKOVÉ KRYTY Z VEGETAČNÍCH DÍLCŮ DO LOŽE Z KAM TL DO 100MM | M2 | 146.33 | 0 |  | 23 OTSKP |  | 2
PP |  |  |  | vsakovací dlažba 200/200/80 do lože z DK fr. 4/8 tl. 4cm vč. výplněn spar viz příl. č. 4 vzorové příčné řezy
VV |  |  |  | konstrukce č. 4 146,33=146,330 [A]
TS |  |  |  | - dodání dílců v požadované kvalitě, dodání materiálu pro předepsané lože v tloušťce předepsané dokumentací a pro předepsanou výplň spar - očištění podkladu - uložení dílců dle předepsaného technologického předpisu včetně předepsané podkladní vrstvy a předepsané výplně spar - zřízení vrstvy bez rozlišení šířky, pokládání vrstvy po etapách - úpravu napojení, ukončení podél obrubníků, dilatačních zařízení, odvodňovacích proužků, odvodňovačů, vpustí, šachet a pod., nestanoví-li zadávací dokumentace jinak - nezahrnuje postřiky, nátěry - nezahrnuje těsnění podél obrubníků, dilatačních zařízení, odvodňovacích proužků, odvodňovačů, vpustí, šachet a pod.
SD |  | 8 |  | Potrubí
P | 17 | 89921 |  | VÝŠKOVÁ ÚPRAVA POKLOPŮ | KUS | 1 | 0 |  | 23 OTSKP |  | 2
PP
VV |  |  |  | Výšková úprava poklopů šachty na stávající kanalizaci 1=1,000 [A]
TS |  |  |  | - položka výškové úpravy zahrnuje všechny nutné práce a materiály pro zvýšení nebo snížení zařízení (včetně nutné úpravy stávajícího povrchu vozovky nebo chodníku).
SD |  | 9 |  | Ostatní práce
P | 18 | 917223 |  | SILNIČNÍ A CHODNÍKOVÉ OBRUBY Z BETONOVÝCH OBRUBNÍKŮ ŠÍŘ 100MM | M | 11.22 | 0 |  | 23 OTSKP |  | 2
PP |  |  |  | obruba 10/25 do bet. lože C20/25n XF3 viz příl. č. 2 situace a č. 4 vzorové příčné řezy
VV
TS |  |  |  | Položka zahrnuje: dodání a pokládku betonových obrubníků o rozměrech předepsaných zadávací dokumentací betonové lože i boční betonovou opěrku.
P | 19 | 917224 | 2 | SILNIČNÍ A CHODNÍKOVÉ OBRUBY Z BETONOVÝCH OBRUBNÍKŮ ŠÍŘ 150MM | M | 13.2 | 0 |  | 23 OTSKP |  | 2
PP |  |  |  | obruba 15/15N do bet. lože C20/25n XF3 viz příl. č. 2 situace a č. 4 vzorové příčné řezy
VV
TS |  |  |  | Položka zahrnuje: dodání a pokládku betonových obrubníků o rozměrech předepsaných zadávací dokumentací betonové lože i boční betonovou opěrku.

## SO 123
ASPE10 |  |  |  | Firma: PK OSSENDORF s.r.o. | [6 empty] | 3
|  |  |  | Soupis prací objektu | [6 empty] | 3
S | Stavba: | 2020 204.9 |  | Dopravní napojení ulice Markéty Kuncové PDPS |  |  | SO 123 |  |  | 0,00 | 2
O | Rozpočet: | SO 123 |  | Účelová komunikace - Skopalíkova souběžná | [5 empty] | 15,00 | 2
Typ | Poř. číslo | Kód položky | Varianta | Název položky | MJ | Množství | Jednotková cena |  | Cenová soustava | 21,00 | 2
[7 empty] | Jednotková | Celkem
0 | 1 | 2 | 3 | 4 | 5 | 6 | 9 | 10 | 11
SD |  | 0 |  | Všeobecné konstrukce a práce
P | 1 | 014102 |  | POPLATKY ZA SKLÁDKU - ZEMINA A KAMENÍ | T | 32.292 | 0 |  | 2023_OTSKP |  | 2
PP |  |  |  | objem. hmotnost 2,0 t/m3
VV |  |  |  | pol. č. 122736 - odkopávky pro konstrukční vrstvy 6,35*2,0=12,700 [A] pol. č. 122736 - odkopávky pro sanaci podloží 9,796*2,0=19,592 [B] Celkem: A+B=32,292 [C]
TS |  |  |  | zahrnuje veškeré poplatky provozovateli skládky související s uložením odpadu na skládce.
P | 2 | 014201 |  | POPLATKY ZA ZEMNÍK - ZEMINA | M3 | 9.796 | 0 |  | 23 OTSKP |  | 2
PP |  |  |  | materiál pro výměnu podloží - nákup R - materiálu
VV
TS |  |  |  | zahrnuje veškeré poplatky majiteli zemníku související s nákupem zeminy (nikoliv s otvírkou zemníku)
SD |  | 1 |  | Zemní práce
P | 3 | 122736 |  | ODKOPÁVKY A PROKOPÁVKY OBECNÉ TŘ. I, ODVOZ DO 12KM | M3 | 16.146 | 0 |  | 23 OTSKP |  | 2
PP |  |  |  | odkopávky do úrovně zemní pláně a pro sanaci podloží s naložením a odvozem na skládku VZD 12 km
VV |  |  |  | odkopávky pro konstrukční vrstvy 6,35=6,350 [A] odkopávky pro sanaci podloží 9,796=9,796 [B] Celkem: A+B=16,146 [C]
TS |  |  |  | položka zahrnuje: - vodorovná a svislá doprava, přemístění, přeložení, manipulace s výkopkem - kompletní provedení vykopávky nezapažené i zapažené - ošetření výkopiště po celou dobu práce v něm vč. klimatických opatření - ztížení vykopávek v blízkosti podzemního vedení, konstrukcí a objektů vč. jejich dočasného zajištění - ztížení pod vodou, v okolí výbušnin, ve stísněných prostorech a pod. - příplatek za lepivost - těžení po vrstvách, pásech a po jiných nutných částech (figurách) - čerpání vody vč. čerpacích jímek, potrubí a pohotovostní čerpací soupravy (viz ustanovení k pol. 1151,2) - potřebné snížení hladiny podzemní vody - těžení a rozpojování jednotlivých balvanů - vytahování a nošení výkopku - svahování a přesvah. svahů do konečného tvaru, výměna hornin v podloží a v pláni znehodnocené klimatickými vlivy - ruční vykopávky, odstranění kořenů a napadávek - pažení, vzepření a rozepření vč. přepažování (vyjma štětových stěn) - úpravu, ochranu a očištění dna, základové spáry, stěn a svahů - zhutnění podloží, případně i svahů vč. svahování - zřízení stupňů v podloží a lavic na svazích, není-li pro tyto práce zřízena samostatná položka - udržování výkopiště a jeho ochrana proti vodě - odvedení nebo obvedení vody v okolí výkopiště a ve výkopišti - třídění výkopku - veškeré pomocné konstrukce umožňující provedení vykopávky (příjezdy, sjezdy, nájezdy, lešení, podpěr. konstr., přemostění, zpevněné plochy, zakrytí a pod.) - nezahrnuje uložení zeminy (na skládku, do násypu) ani poplatky za skládku, vykazují se v položce č.0141**
P | 4 | 125736 |  | VYKOPÁVKY ZE ZEMNÍKŮ A SKLÁDEK TŘ. I, ODVOZ DO 12KM | M3 | 9.796 | 0 |  | 23 OTSKP |  | 2
PP |  |  |  | naložení a dovoz R - materiálu do sanace podloží
VV
TS |  |  |  | položka zahrnuje: - vodorovná a svislá doprava, přemístění, přeložení, manipulace s výkopkem - kompletní provedení vykopávky nezapažené i zapažené - ošetření výkopiště po celou dobu práce v něm vč. klimatických opatření - ztížení vykopávek v blízkosti podzemního vedení, konstrukcí a objektů vč. jejich dočasného zajištění - ztížení pod vodou, v okolí výbušnin, ve stísněných prostorech a pod. - příplatek za lepivost - těžení po vrstvách, pásech a po jiných nutných částech (figurách) - čerpání vody vč. čerpacích jímek, potrubí a pohotovostní čerpací soupravy (viz ustanovení k pol. 1151,2) - potřebné snížení hladiny podzemní vody - těžení a rozpojování jednotlivých balvanů - vytahování a nošení výkopku - ruční vykopávky, odstranění kořenů a napadávek - pažení, vzepření a rozepření vč. přepažování (vyjma štětových stěn) - úpravu, ochranu a očištění dna, základové spáry, stěn a svahů - udržování výkopiště a jeho ochrana proti vodě - odvedení nebo obvedení vody v okolí výkopiště a ve výkopišti - třídění výkopku - veškeré pomocné konstrukce umožňující provedení vykopávky (příjezdy, sjezdy, nájezdy, lešení, podpěr. konstr., přemostění, zpevněné plochy, zakrytí a pod.) položka nezahrnuje: - práce spojené s otvírkou zemníku
P | 5 | 17120 |  | ULOŽENÍ SYPANINY DO NÁSYPŮ A NA SKLÁDKY BEZ ZHUTNĚNÍ | M3 | 16.146 | 0 |  | 23 OTSKP |  | 2
PP |  |  |  | uložení zeminy z odkpávek a hloubení na skládce
VV |  |  |  | odkopávky pro konstrukční vrstvy 6,35=6,350 [A] odkopávky pro sanaci podloží 9,796=9,796 [B] Celkem: A+B=16,146 [C]
TS |  |  |  | položka zahrnuje: - kompletní provedení zemní konstrukce do předepsaného tvaru - ošetření úložiště po celou dobu práce v něm vč. klimatických opatření - ztížení v okolí vedení, konstrukcí a objektů a jejich dočasné zajištění - ztížení provádění ve ztížených podmínkách a stísněných prostorech - ztížené ukládání sypaniny pod vodu - ukládání po vrstvách a po jiných nutných částech (figurách) vč. dosypávek - spouštění a nošení materiálu - úprava, očištění a ochrana podloží a svahů - svahování, uzavírání povrchů svahů - udržování úložiště a jeho ochrana proti vodě - odvedení nebo obvedení vody v okolí úložiště a v úložišti - veškeré pomocné konstrukce umožňující provedení zemní konstrukce (příjezdy, sjezdy, nájezdy, lešení, podpěrné konstrukce, přemostění, zpevněné plochy, zakrytí a pod.)
P | 6 | 17130 |  | ULOŽENÍ SYPANINY DO NÁSYPŮ V AKTIVNÍ ZÓNĚ SE ZHUTNĚNÍM | M3 | 9.796 | 0 |  | 23 OTSKP |  | 2
PP |  |  |  | sanace podloží v tl. 50cm z nakupovaného R- materiálu vč. hutnění zemní pláně (parapláně) na předepsanou únosnost
VV
TS |  |  |  | položka zahrnuje: - kompletní provedení zemní konstrukce vč. výběru vhodného materiálu - úprava ukládaného materiálu vlhčením, tříděním, promícháním nebo vysoušením, příp. jiné úpravy za účelem zlepšení jeho mech. vlastností - hutnění i různé míry hutnění - ošetření úložiště po celou dobu práce v něm vč. klimatických opatření - ztížení v okolí vedení, konstrukcí a objektů a jejich dočasné zajištění - ztížení provádění vč. hutnění ve ztížených podmínkách a stísněných prostorech - ztížené ukládání sypaniny pod vodu - ukládání po vrstvách a po jiných nutných částech (figurách) vč. dosypávek - spouštění a nošení materiálu - výměna částí zemní konstrukce znehodnocené klimatickými vlivy - ruční hutnění a výplň jam a prohlubní v podloží - úprava, očištění, ochrana a zhutnění podloží - svahování, hutnění a uzavírání povrchů svahů - zřízení lavic na svazích - udržování úložiště a jeho ochrana proti vodě - odvedení nebo obvedení vody v okolí úložiště a v úložišti - veškeré pomocné konstrukce umožňující provedení zemní konstrukce (příjezdy, sjezdy, nájezdy, lešení, podpěrné konstrukce, přemostění, zpevněné plochy, zakrytí a pod.)
P | 7 | 17380 |  | ZEMNÍ KRAJNICE A DOSYPÁVKY Z NAKUPOVANÝCH MATERIÁLŮ | M3 | 0.398 | 0 |  | 23 OTSKP |  | 2
PP |  |  |  | dosypávky krajnic nenamrzavým materiálem se zhutněním, vč. nákupu a dovozu
VV
TS |  |  |  | položka zahrnuje: - kompletní provedení zemní konstrukce včetně nákupu a dopravy materiálu dle zadávací dokumentace - úprava ukládaného materiálu vlhčením, tříděním, promícháním nebo vysoušením, příp. jiné úpravy za účelem zlepšení jeho mech. vlastností - hutnění i různé míry hutnění - ošetření úložiště po celou dobu práce v něm vč. klimatických opatření - ztížení v okolí vedení, konstrukcí a objektů a jejich dočasné zajištění - ztížení provádění vč. hutnění ve ztížených podmínkách a stísněných prostorech - ztížené ukládání sypaniny pod vodu - ukládání po vrstvách a po jiných nutných částech (figurách) vč. dosypávek - spouštění a nošení materiálu - výměna částí zemní konstrukce znehodnocené klimatickými vlivy - svahování, hutnění a uzavírání povrchů svahů - udržování úložiště a jeho ochrana proti vodě - odvedení nebo obvedení vody v okolí úložiště a v úložišti - veškeré pomocné konstrukce umožňující provedení zemní konstrukce (příjezdy, sjezdy, nájezdy, lešení, podpěrné konstrukce, přemostění, zpevněné plochy, zakrytí a pod.)
SD |  | 2 |  | Základy
P | 8 | 21461C |  | SEPARAČNÍ GEOTEXTILIE DO 300G/M2 | M2 | 15.1 | 0 |  | 23 OTSKP |  | 2
PP |  |  |  | tahově separační geotextilie 300 g/m2 viz příl. č. 1 Technická zpráva
VV
TS |  |  |  | Položka zahrnuje: - dodávku předepsané geotextilie - úpravu, očištění a ochranu podkladu - přichycení k podkladu, případně zatížení - úpravy spojů a zajištění okrajů - úpravy pro odvodnění - nutné přesahy - mimostaveništní a vnitrostaveništní dopravu
SD |  | 5 |  | Komunikace
P | 9 | 561401 |  | KAMENIVO ZPEVNĚNÉ CEMENTEM TŘ. I | M3 | 2.567 | 0 |  | 23 OTSKP |  | 2
PP |  |  |  | směs stmelená cementem z SC C 8/10 tl. 17 cm viz příl. č. 1 Technická zpráva
VV |  |  |  | konstrukce č. 1 15,1*0,17=2,567 [A]
TS |  |  |  | - dodání směsi v požadované kvalitě - očištění podkladu - uložení směsi dle předepsaného technologického předpisu a zhutnění vrstvy v předepsané tloušťce - zřízení vrstvy bez rozlišení šířky, pokládání vrstvy po etapách, včetně pracovních spar a spojů - úpravu napojení, ukončení - úpravu dilatačních spar včetně předepsané výztuže - nezahrnuje postřiky, nátěry - nezahrnuje úpravu povrchu krytu
P | 10 | 56330 | 2 | VOZOVKOVÉ VRSTVY ZE ŠTĚRKODRTI | M3 | 6.021 | 0 |  | 23 OTSKP |  | 2
PP |  |  |  | vrstva DK fr. 32/64 v tl. 25cm vč. vytažení pod obruby viz příl. č. 1 Technická zpráva
VV |  |  |  | 15,1*0,25+2,246=6,021 [A]
TS |  |  |  | - dodání kameniva předepsané kvality a zrnitosti - rozprostření a zhutnění vrstvy v předepsané tloušťce - zřízení vrstvy bez rozlišení šířky, pokládání vrstvy po etapách - nezahrnuje postřiky, nátěry
P | 11 | 572123 |  | INFILTRAČNÍ POSTŘIK Z EMULZE DO 1,0KG/M2 | M2 | 15.1 | 0 |  | 23 OTSKP |  | 2
PP |  |  |  | viz příl. č. 1 Technická zpráva
VV
TS |  |  |  | - dodání všech předepsaných materiálů pro postřiky v předepsaném množství - provedení dle předepsaného technologického předpisu - zřízení vrstvy bez rozlišení šířky, pokládání vrstvy po etapách - úpravu napojení, ukončení
P | 12 | 572213 |  | SPOJOVACÍ POSTŘIK Z EMULZE DO 0,5KG/M2 | M2 | 15.1 | 0 |  | 23 OTSKP |  | 2
PP |  |  |  | viz příl. č. 1 Technická zpráva
VV |  |  |  | PS-C v množství 0,3 kg/m2 (2x) 15,1=15,100 [A]
TS |  |  |  | - dodání všech předepsaných materiálů pro postřiky v předepsaném množství - provedení dle předepsaného technologického předpisu - zřízení vrstvy bez rozlišení šířky, pokládání vrstvy po etapách - úpravu napojení, ukončení
P | 13 | 572214 |  | SPOJOVACÍ POSTŘIK Z MODIFIK EMULZE DO 0,5KG/M2 | M2 | 30.2 | 0 |  | 23 OTSKP |  | 2
PP |  |  |  | viz příl. č. 1 Technická zpráva
VV |  |  |  | PS-CP v množství 0,3 kg/m2 (2x) 15,1*2=30,200 [A]
TS |  |  |  | - dodání všech předepsaných materiálů pro postřiky v předepsaném množství - provedení dle předepsaného technologického předpisu - zřízení vrstvy bez rozlišení šířky, pokládání vrstvy po etapách - úpravu napojení, ukončení
P | 14 | 574D66 |  | ASFALTOVÝ BETON PRO LOŽNÍ VRSTVY MODIFIK ACL 16+, 16S TL. 70MM | M2 | 15.1 | 0 |  | 23 OTSKP |  | 2
PP |  |  |  | vrstva ACL 16S, PMB 25/55-60 v tl. 70mm viz příloha č. 4 vzorové příčné řezy
VV
TS |  |  |  | - dodání směsi v požadované kvalitě - očištění podkladu - uložení směsi dle předepsaného technologického předpisu, zhutnění vrstvy v předepsané tloušťce - zřízení vrstvy bez rozlišení šířky, pokládání vrstvy po etapách, včetně pracovních spar a spojů - úpravu napojení, ukončení podél obrubníků, dilatačních zařízení, odvodňovacích proužků, odvodňovačů, vpustí, šachet a pod. - nezahrnuje postřiky, nátěry - nezahrnuje těsnění podél obrubníků, dilatačních zařízení, odvodňovacích proužků, odvodňovačů, vpustí, šachet a pod.
P | 15 | 574E56 |  | ASFALTOVÝ BETON PRO PODKLADNÍ VRSTVY ACP 16+, 16S TL. 60MM | M2 | 15.1 | 0 |  | 23 OTSKP |  | 2
PP |  |  |  | vrstva ACP 16S, 50/70 v tl. 60mm viz příl. č. 1 Technická zpráva
VV
TS |  |  |  | - dodání směsi v požadované kvalitě - očištění podkladu - uložení směsi dle předepsaného technologického předpisu, zhutnění vrstvy v předepsané tloušťce - zřízení vrstvy bez rozlišení šířky, pokládání vrstvy po etapách, včetně pracovních spar a spojů - úpravu napojení, ukončení podél obrubníků, dilatačních zařízení, odvodňovacích proužků, odvodňovačů, vpustí, šachet a pod. - nezahrnuje postřiky, nátěry - nezahrnuje těsnění podél obrubníků, dilatačních zařízení, odvodňovacích proužků, odvodňovačů, vpustí, šachet a pod.
P | 16 | 574J54 |  | ASFALTOVÝ KOBEREC MASTIXOVÝ MODIFIK SMA 11+, 11S TL. 40MM | M2 | 15.1 | 0 |  | 23 OTSKP |  | 2
PP |  |  |  | vrstva SMA 11S, PMB 45/80-65, tl. 40mm viz příl. č. 1 Technická zpráva
VV
TS |  |  |  | - dodání směsi v požadované kvalitě - očištění podkladu - uložení směsi dle předepsaného technologického předpisu, zhutnění vrstvy v předepsané tloušťce - zřízení vrstvy bez rozlišení šířky, pokládání vrstvy po etapách, včetně pracovních spar a spojů - úpravu napojení, ukončení podél obrubníků, dilatačních zařízení, odvodňovacích proužků, odvodňovačů, vpustí, šachet a pod. - nezahrnuje postřiky, nátěry - nezahrnuje těsnění podél obrubníků, dilatačních zařízení, odvodňovacích proužků, odvodňovačů, vpustí, šachet a pod.
SD |  | 9 |  | Ostatní práce
P | 17 | 917224 | 2 | SILNIČNÍ A CHODNÍKOVÉ OBRUBY Z BETONOVÝCH OBRUBNÍKŮ ŠÍŘ 150MM | M | 5.23 | 0 |  | 23 OTSKP |  | 2
PP |  |  |  | obruba 15/15N do bet. lože C20/25n XF3 viz příl. č. 1 Technická zpráva
VV
TS |  |  |  | Položka zahrnuje: dodání a pokládku betonových obrubníků o rozměrech předepsaných zadávací dokumentací betonové lože i boční betonovou opěrku.
P | 18 | 919111 |  | ŘEZÁNÍ ASFALTOVÉHO KRYTU VOZOVEK TL DO 50MM | M | 11.03 | 0 |  | 23 OTSKP |  | 2
PP |  |  |  | řezání spar kolem obrub, v místě napojení obrus. vrstvy, kolem vpustí viz příl. č. 1 Technická zpráva
VV |  |  |  | podél obrub 5,03=5,030 [A] napojení obrus 6,0=6,000 [B] Celkem: A+B=11,030 [C]
TS |  |  |  | položka zahrnuje řezání vozovkové vrstvy v předepsané tloušťce, včetně spotřeby vody
P | 19 | 931314 |  | TĚSNĚNÍ DILATAČ SPAR ASF ZÁLIVKOU PRŮŘ DO 400MM2 | M | 11.03 | 0 |  | 23 OTSKP |  | 2
PP |  |  |  | zalití spar asf. zálivkou viz příl. č. 1 Technická zpráva
VV |  |  |  | podél obrub 5,03=5,030 [A] napojení obrus 6,0=6,000 [B] Celkem: A+B=11,030 [C]
TS |  |  |  | položka zahrnuje dodávku a osazení předepsaného materiálu, očištění ploch spáry před úpravou, očištění okolí spáry po úpravě nezahrnuje těsnící profil

## SO 124
ASPE10 |  |  |  | Firma: PK OSSENDORF s.r.o. | [6 empty] | 3
|  |  |  | Soupis prací objektu | [6 empty] | 3
S | Stavba: | 2020 204.9 |  | Dopravní napojení ulice Markéty Kuncové PDPS |  |  | SO 124 |  |  | 0,00 | 2
O | Rozpočet: | SO 124 |  | Účelová komunikace - Skopalíkova pokračování | [5 empty] | 15,00 | 2
Typ | Poř. číslo | Kód položky | Varianta | Název položky | MJ | Množství | Jednotková cena |  | Cenová soustava | 21,00 | 2
[7 empty] | Jednotková | Celkem
0 | 1 | 2 | 3 | 4 | 5 | 6 | 9 | 10 | 11
SD |  | 0 |  | Všeobecné konstrukce a práce
P | 1 | 014102 |  | POPLATKY ZA SKLÁDKU - ZEMINA A KAMENÍ | T | 139.64 | 0 |  | 2023_OTSKP |  | 2
PP |  |  |  | objem. hmotnost 2,0 t/m3
VV |  |  |  | pol. č. 122736 - odkopávky pro konstrukční vrstvy 32,42*2,0=64,840 [A] pol. č. 122736 - odkopávky pro sanaci podloží 37,4*2,0=74,800 [B] pol. č. 113326 - štěrky - plocha vozovky tl. 30cm 110,21*0,3*2,0=66,126 [D] pol. č. 113326 - štěrky - rozšíření pod obrubou 6,274*2,0=12,548 [E] Celkem: A+B=139,640 [C]
TS |  |  |  | zahrnuje veškeré poplatky provozovateli skládky související s uložením odpadu na skládce.
P | 2 | 014112 |  | POPLATKY ZA SKLÁDKU - BETON | T | 6.431 | 0 |  | 23 OTSKP |  | 2
PP |  |  |  | objem. hmot. suti (vybourané bet. kusy) - 2,3 t/m3 objem. hmot. bet. dlažby - 2,0 t/m3 objem. hmot. obrub vč. patky - 0,205 t/m
VV |  |  |  | pol. č. 11352 - bet. obruby, hmot. suti 0,205 t/m 31,37*0,205=6,431 [A]
TS |  |  |  | zahrnuje veškeré poplatky provozovateli skládky související s uložením odpadu na skládce.
P | 3 | 014201 |  | POPLATKY ZA ZEMNÍK - ZEMINA | M3 | 37.4 | 0 |  | 23 OTSKP |  | 2
PP |  |  |  | materiál pro výměnu podloží - nákup R - materiálu
VV
TS |  |  |  | zahrnuje veškeré poplatky majiteli zemníku související s nákupem zeminy (nikoliv s otvírkou zemníku)
SD |  | 1 |  | Zemní práce
P | 4 | 113326 |  | ODSTRAN PODKL ZPEVNĚNÝCH PLOCH Z KAMENIVA NESTMEL, ODVOZ DO 12KM | M3 | 39.337 | 0 |  | 23 OTSKP |  | 2
PP |  |  |  | odstranění podkladních nestmelených vrstev v tl. 30cm s naložením a odvozem na skládku
VV |  |  |  | štěrky - plocha vozovky tl. 30cm 110,21*0,3=33,063 [A] štěrky - rozšíření pod obrubou 6,274=6,274 [B] Celkem: A+B=39,337 [C]
TS |  |  |  | Položka zahrnuje veškerou manipulaci s vybouranou sutí a s vybouranými hmotami vč. uložení na skládku. Nezahrnuje poplatek za skládku, který se vykazuje v položce 0141** (s výjimkou malého množství bouraného materiálu, kde je možné poplatek zahrnout do jednotkové ceny bourání – tento fakt musí být uveden v doplňujícím textu k položce).
P | 5 | 11352 |  | ODSTRANĚNÍ CHODNÍKOVÝCH A SILNIČNÍCH OBRUBNÍKŮ BETONOVÝCH | M | 31.37 | 0 |  | 23 OTSKP |  | 2
PP |  |  |  | odstranění betonových obrub vč. bet. lože, suť 0,205 t/m s naložením a odvoze na skládu
VV
TS |  |  |  | Položka zahrnuje veškerou manipulaci s vybouranou sutí a s vybouranými hmotami vč. uložení na skládku. Nezahrnuje poplatek za skládku, který se vykazuje v položce 0141** (s výjimkou malého množství bouraného materiálu, kde je možné poplatek zahrnout do jednotkové ceny bourání – tento fakt musí být uveden v doplňujícím textu k položce).
P | 6 | 11352B |  | ODSTRANĚNÍ CHODNÍKOVÝCH A SILNIČNÍCH OBRUBNÍKŮ BETONOVÝCH - DOPRAVA | TKM | 77.17 | 0 |  | 23 OTSKP |  | 2
PP |  |  |  | odvoz vybouraných obrub na skládku, hmotnost suti 0,205 t/m, VZD skládky do 12km
VV |  |  |  | 31,37*0,205*12=77,170 [A]
TS |  |  |  | Položka zahrnuje samostatnou dopravu suti a vybouraných hmot. Množství se určí jako součin hmotnosti [t] a požadované vzdálenosti [km].
P | 7 | 11372 |  | FRÉZOVÁNÍ ZPEVNĚNÝCH PLOCH ASFALTOVÝCH | M3 | 22.042 | 0 |  | 23 OTSKP |  | 2
PP |  |  |  | frézování vozovky v tl. 20cm, odvoz a další nakládání v režii zhotovitele
VV
TS |  |  |  | Položka zahrnuje veškerou manipulaci s vybouranou sutí a s vybouranými hmotami vč. uložení na skládku. Nezahrnuje poplatek za skládku, který se vykazuje v položce 0141** (s výjimkou malého množství bouraného materiálu, kde je možné poplatek zahrnout do jednotkové ceny bourání – tento fakt musí být uveden v doplňujícím textu k položce).
P | 8 | 122736 |  | ODKOPÁVKY A PROKOPÁVKY OBECNÉ TŘ. I, ODVOZ DO 12KM | M3 | 69.82 | 0 |  | 23 OTSKP |  | 2
PP |  |  |  | odkopávky do úrovně zemní pláně a pro sanaci podloží s naložením a odvozem na skládku VZD 12 km
VV |  |  |  | odkopávky pro konstrukční vrstvy 32,42=32,420 [A] odkopávky pro sanaci podloží 37,4=37,400 [B] Celkem: A+B=69,820 [C]
TS |  |  |  | položka zahrnuje: - vodorovná a svislá doprava, přemístění, přeložení, manipulace s výkopkem - kompletní provedení vykopávky nezapažené i zapažené - ošetření výkopiště po celou dobu práce v něm vč. klimatických opatření - ztížení vykopávek v blízkosti podzemního vedení, konstrukcí a objektů vč. jejich dočasného zajištění - ztížení pod vodou, v okolí výbušnin, ve stísněných prostorech a pod. - příplatek za lepivost - těžení po vrstvách, pásech a po jiných nutných částech (figurách) - čerpání vody vč. čerpacích jímek, potrubí a pohotovostní čerpací soupravy (viz ustanovení k pol. 1151,2) - potřebné snížení hladiny podzemní vody - těžení a rozpojování jednotlivých balvanů - vytahování a nošení výkopku - svahování a přesvah. svahů do konečného tvaru, výměna hornin v podloží a v pláni znehodnocené klimatickými vlivy - ruční vykopávky, odstranění kořenů a napadávek - pažení, vzepření a rozepření vč. přepažování (vyjma štětových stěn) - úpravu, ochranu a očištění dna, základové spáry, stěn a svahů - zhutnění podloží, případně i svahů vč. svahování - zřízení stupňů v podloží a lavic na svazích, není-li pro tyto práce zřízena samostatná položka - udržování výkopiště a jeho ochrana proti vodě - odvedení nebo obvedení vody v okolí výkopiště a ve výkopišti - třídění výkopku - veškeré pomocné konstrukce umožňující provedení vykopávky (příjezdy, sjezdy, nájezdy, lešení, podpěr. konstr., přemostění, zpevněné plochy, zakrytí a pod.) - nezahrnuje uložení zeminy (na skládku, do násypu) ani poplatky za skládku, vykazují se v položce č.0141**
P | 9 | 125736 |  | VYKOPÁVKY ZE ZEMNÍKŮ A SKLÁDEK TŘ. I, ODVOZ DO 12KM | M3 | 37.4 | 0 |  | 23 OTSKP |  | 2
PP |  |  |  | naložení a dovoz R - materiálu do sanace podloží
VV
TS |  |  |  | položka zahrnuje: - vodorovná a svislá doprava, přemístění, přeložení, manipulace s výkopkem - kompletní provedení vykopávky nezapažené i zapažené - ošetření výkopiště po celou dobu práce v něm vč. klimatických opatření - ztížení vykopávek v blízkosti podzemního vedení, konstrukcí a objektů vč. jejich dočasného zajištění - ztížení pod vodou, v okolí výbušnin, ve stísněných prostorech a pod. - příplatek za lepivost - těžení po vrstvách, pásech a po jiných nutných částech (figurách) - čerpání vody vč. čerpacích jímek, potrubí a pohotovostní čerpací soupravy (viz ustanovení k pol. 1151,2) - potřebné snížení hladiny podzemní vody - těžení a rozpojování jednotlivých balvanů - vytahování a nošení výkopku - ruční vykopávky, odstranění kořenů a napadávek - pažení, vzepření a rozepření vč. přepažování (vyjma štětových stěn) - úpravu, ochranu a očištění dna, základové spáry, stěn a svahů - udržování výkopiště a jeho ochrana proti vodě - odvedení nebo obvedení vody v okolí výkopiště a ve výkopišti - třídění výkopku - veškeré pomocné konstrukce umožňující provedení vykopávky (příjezdy, sjezdy, nájezdy, lešení, podpěr. konstr., přemostění, zpevněné plochy, zakrytí a pod.) položka nezahrnuje: - práce spojené s otvírkou zemníku
P | 10 | 17120 |  | ULOŽENÍ SYPANINY DO NÁSYPŮ A NA SKLÁDKY BEZ ZHUTNĚNÍ | M3 | 69.82 | 0 |  | 23 OTSKP |  | 2
PP |  |  |  | uložení zeminy z odkpávek a hloubení na skládce
VV |  |  |  | odkopávky pro konstrukční vrstvy 32,42=32,420 [A] odkopávky pro sanaci podloží 37,4=37,400 [B] Celkem: A+B=69,820 [C]
TS |  |  |  | položka zahrnuje: - kompletní provedení zemní konstrukce do předepsaného tvaru - ošetření úložiště po celou dobu práce v něm vč. klimatických opatření - ztížení v okolí vedení, konstrukcí a objektů a jejich dočasné zajištění - ztížení provádění ve ztížených podmínkách a stísněných prostorech - ztížené ukládání sypaniny pod vodu - ukládání po vrstvách a po jiných nutných částech (figurách) vč. dosypávek - spouštění a nošení materiálu - úprava, očištění a ochrana podloží a svahů - svahování, uzavírání povrchů svahů - udržování úložiště a jeho ochrana proti vodě - odvedení nebo obvedení vody v okolí úložiště a v úložišti - veškeré pomocné konstrukce umožňující provedení zemní konstrukce (příjezdy, sjezdy, nájezdy, lešení, podpěrné konstrukce, přemostění, zpevněné plochy, zakrytí a pod.)
P | 11 | 17130 |  | ULOŽENÍ SYPANINY DO NÁSYPŮ V AKTIVNÍ ZÓNĚ SE ZHUTNĚNÍM | M3 | 37.4 | 0 |  | 23 OTSKP |  | 2
PP |  |  |  | sanace podloží v tl. 50cm z nakupovaného R- materiálu vč. hutnění zemní pláně (parapláně) na předepsanou únosnost
VV
TS |  |  |  | položka zahrnuje: - kompletní provedení zemní konstrukce vč. výběru vhodného materiálu - úprava ukládaného materiálu vlhčením, tříděním, promícháním nebo vysoušením, příp. jiné úpravy za účelem zlepšení jeho mech. vlastností - hutnění i různé míry hutnění - ošetření úložiště po celou dobu práce v něm vč. klimatických opatření - ztížení v okolí vedení, konstrukcí a objektů a jejich dočasné zajištění - ztížení provádění vč. hutnění ve ztížených podmínkách a stísněných prostorech - ztížené ukládání sypaniny pod vodu - ukládání po vrstvách a po jiných nutných částech (figurách) vč. dosypávek - spouštění a nošení materiálu - výměna částí zemní konstrukce znehodnocené klimatickými vlivy - ruční hutnění a výplň jam a prohlubní v podloží - úprava, očištění, ochrana a zhutnění podloží - svahování, hutnění a uzavírání povrchů svahů - zřízení lavic na svazích - udržování úložiště a jeho ochrana proti vodě - odvedení nebo obvedení vody v okolí úložiště a v úložišti - veškeré pomocné konstrukce umožňující provedení zemní konstrukce (příjezdy, sjezdy, nájezdy, lešení, podpěrné konstrukce, přemostění, zpevněné plochy, zakrytí a pod.)
P | 12 | 17380 |  | ZEMNÍ KRAJNICE A DOSYPÁVKY Z NAKUPOVANÝCH MATERIÁLŮ | M3 | 0.425 | 0 |  | 23 OTSKP |  | 2
PP |  |  |  | dosypávky krajnic nenamrzavým materiálem se zhutněním, vč. nákupu a dovozu
VV
TS |  |  |  | položka zahrnuje: - kompletní provedení zemní konstrukce včetně nákupu a dopravy materiálu dle zadávací dokumentace - úprava ukládaného materiálu vlhčením, tříděním, promícháním nebo vysoušením, příp. jiné úpravy za účelem zlepšení jeho mech. vlastností - hutnění i různé míry hutnění - ošetření úložiště po celou dobu práce v něm vč. klimatických opatření - ztížení v okolí vedení, konstrukcí a objektů a jejich dočasné zajištění - ztížení provádění vč. hutnění ve ztížených podmínkách a stísněných prostorech - ztížené ukládání sypaniny pod vodu - ukládání po vrstvách a po jiných nutných částech (figurách) vč. dosypávek - spouštění a nošení materiálu - výměna částí zemní konstrukce znehodnocené klimatickými vlivy - svahování, hutnění a uzavírání povrchů svahů - udržování úložiště a jeho ochrana proti vodě - odvedení nebo obvedení vody v okolí úložiště a v úložišti - veškeré pomocné konstrukce umožňující provedení zemní konstrukce (příjezdy, sjezdy, nájezdy, lešení, podpěrné konstrukce, přemostění, zpevněné plochy, zakrytí a pod.)
SD |  | 2 |  | Základy
P | 13 | 21197 |  | OPLÁŠTĚNÍ ODVODŇOVACÍCH ŽEBER Z GEOTEXTILIE | M2 | 30.875 | 0 |  | 23 OTSKP |  | 2
PP |  |  |  | opláštění trativodů geotextilií 300 g/m2 viz příl. č. 4 vzorové příčné řezy
VV
TS |  |  |  | položka zahrnuje dodávku předepsané geotextilie, mimostaveništní a vnitrostaveništní dopravu a její uložení včetně potřebných přesahů (nezapočítávají se do výměry)
P | 14 | 212625 |  | TRATIVODY KOMPL Z TRUB Z PLAST HM DN DO 100MM, RÝHA TŘ I | M | 12.35 | 0 |  | 23 OTSKP |  | 2
PP |  |  |  | trativod DN 100 vč. hloubení rýhy, podsypu a obsypu vzi příl. č. 4 vzorové příčné řezy
VV
TS |  |  |  | Položka platí pro kompletní konstrukce trativodů a zahrnuje zejména: - výkop rýhy předepsaného tvaru v dané třídě těžitelnosti, výplň, zásyp trativodu včetně dopravy, uložení přebytečného materiálu, dodávky předepsaného materiálu pro výplň a zásyp - zřízení spojovací vrstvy - zřízení podkladu a lože trativodu z předepsaného materiálu - dodávka a uložení trativodu předepsaného materiálu a profilu - obsyp trativodu předepsaným materiálem - ukončení trativodu zaústěním do potrubí nebo vodoteče, případně vybudování ukončujícího objektu (kapličky) dle VL - veškerý materiál, výrobky a polotovary, včetně mimostaveništní a vnitrostaveništní dopravy - nezahrnuje opláštění z geotextilie, fólie
P | 15 | 21461C |  | SEPARAČNÍ GEOTEXTILIE DO 300G/M2 | M2 | 66.22 | 0 |  | 23 OTSKP |  | 2
PP |  |  |  | tahově separační geotextilie 300 g/m2 viz příl. č. 4 vzorové příčné řezy
VV
TS |  |  |  | Položka zahrnuje: - dodávku předepsané geotextilie - úpravu, očištění a ochranu podkladu - přichycení k podkladu, případně zatížení - úpravy spojů a zajištění okrajů - úpravy pro odvodnění - nutné přesahy - mimostaveništní a vnitrostaveništní dopravu
SD |  | 5 |  | Komunikace
P | 16 | 561401 |  | KAMENIVO ZPEVNĚNÉ CEMENTEM TŘ. I | M3 | 11.257 | 0 |  | 23 OTSKP |  | 2
PP |  |  |  | směs stmelená cementem z SC C 8/10 tl. 17 cm a tl. 12cm viz příl. č. 4 vzorové příčné řezy
VV |  |  |  | konstrukce č. 1 66,22*0,17=11,257 [A]
TS |  |  |  | - dodání směsi v požadované kvalitě - očištění podkladu - uložení směsi dle předepsaného technologického předpisu a zhutnění vrstvy v předepsané tloušťce - zřízení vrstvy bez rozlišení šířky, pokládání vrstvy po etapách, včetně pracovních spar a spojů - úpravu napojení, ukončení - úpravu dilatačních spar včetně předepsané výztuže - nezahrnuje postřiky, nátěry - nezahrnuje úpravu povrchu krytu
P | 17 | 56330 | 2 | VOZOVKOVÉ VRSTVY ZE ŠTĚRKODRTI | M3 | 20.849 | 0 |  | 23 OTSKP |  | 2
PP |  |  |  | vrstva DK fr. 32/64 v tl. 25cm vč. vytažení pod obruby viz příl. č. 4 vzorové příčné řezy
VV |  |  |  | 66,22*0,25+4,294=20,849 [A]
TS |  |  |  | - dodání kameniva předepsané kvality a zrnitosti - rozprostření a zhutnění vrstvy v předepsané tloušťce - zřízení vrstvy bez rozlišení šířky, pokládání vrstvy po etapách - nezahrnuje postřiky, nátěry
P | 18 | 572123 |  | INFILTRAČNÍ POSTŘIK Z EMULZE DO 1,0KG/M2 | M2 | 66.22 | 0 |  | 23 OTSKP |  | 2
PP |  |  |  | viz příloha č. 4 vzorové příčné řezy
VV
TS |  |  |  | - dodání všech předepsaných materiálů pro postřiky v předepsaném množství - provedení dle předepsaného technologického předpisu - zřízení vrstvy bez rozlišení šířky, pokládání vrstvy po etapách - úpravu napojení, ukončení
P | 19 | 572214 |  | SPOJOVACÍ POSTŘIK Z MODIFIK EMULZE DO 0,5KG/M2 | M2 | 132.44 | 0 |  | 23 OTSKP |  | 2
PP |  |  |  | viz příloha č. 4 vzorové příčné řezy
VV |  |  |  | v množství 0,3 kg/m2 (2x) 66,22*2=132,440 [A]
TS |  |  |  | - dodání všech předepsaných materiálů pro postřiky v předepsaném množství - provedení dle předepsaného technologického předpisu - zřízení vrstvy bez rozlišení šířky, pokládání vrstvy po etapách - úpravu napojení, ukončení
P | 20 | 574D66 |  | ASFALTOVÝ BETON PRO LOŽNÍ VRSTVY MODIFIK ACL 16+, 16S TL. 70MM | M2 | 66.22 | 0 |  | 23 OTSKP |  | 2
PP |  |  |  | vrstva ACL 16S, PMB 25/55-60 v tl. 70mm viz příloha č. 4 vzorové příčné řezy
VV
TS |  |  |  | - dodání směsi v požadované kvalitě - očištění podkladu - uložení směsi dle předepsaného technologického předpisu, zhutnění vrstvy v předepsané tloušťce - zřízení vrstvy bez rozlišení šířky, pokládání vrstvy po etapách, včetně pracovních spar a spojů - úpravu napojení, ukončení podél obrubníků, dilatačních zařízení, odvodňovacích proužků, odvodňovačů, vpustí, šachet a pod. - nezahrnuje postřiky, nátěry - nezahrnuje těsnění podél obrubníků, dilatačních zařízení, odvodňovacích proužků, odvodňovačů, vpustí, šachet a pod.
P | 21 | 574E56 |  | ASFALTOVÝ BETON PRO PODKLADNÍ VRSTVY ACP 16+, 16S TL. 60MM | M2 | 66.22 | 0 |  | 23 OTSKP |  | 2
PP |  |  |  | vrstva ACP 16S, 50/70 v tl. 60mm viz příloha č. 4 vzorové příčné řezy
VV
TS |  |  |  | - dodání směsi v požadované kvalitě - očištění podkladu - uložení směsi dle předepsaného technologického předpisu, zhutnění vrstvy v předepsané tloušťce - zřízení vrstvy bez rozlišení šířky, pokládání vrstvy po etapách, včetně pracovních spar a spojů - úpravu napojení, ukončení podél obrubníků, dilatačních zařízení, odvodňovacích proužků, odvodňovačů, vpustí, šachet a pod. - nezahrnuje postřiky, nátěry - nezahrnuje těsnění podél obrubníků, dilatačních zařízení, odvodňovacích proužků, odvodňovačů, vpustí, šachet a pod.
P | 22 | 574J54 |  | ASFALTOVÝ KOBEREC MASTIXOVÝ MODIFIK SMA 11+, 11S TL. 40MM | M2 | 66.22 | 0 |  | 23 OTSKP |  | 2
PP |  |  |  | vrstva SMA 11S, PMB 45/80-65, tl. 40mm viz příloha č. 4 vzorové příčné řezy
VV
TS |  |  |  | - dodání směsi v požadované kvalitě - očištění podkladu - uložení směsi dle předepsaného technologického předpisu, zhutnění vrstvy v předepsané tloušťce - zřízení vrstvy bez rozlišení šířky, pokládání vrstvy po etapách, včetně pracovních spar a spojů - úpravu napojení, ukončení podél obrubníků, dilatačních zařízení, odvodňovacích proužků, odvodňovačů, vpustí, šachet a pod. - nezahrnuje postřiky, nátěry - nezahrnuje těsnění podél obrubníků, dilatačních zařízení, odvodňovacích proužků, odvodňovačů, vpustí, šachet a pod.
SD |  | 9 |  | Ostatní práce
P | 23 | 917224 | 1 | SILNIČNÍ A CHODNÍKOVÉ OBRUBY Z BETONOVÝCH OBRUBNÍKŮ ŠÍŘ 150MM | M | 18.45 | 0 |  | 23 OTSKP |  | 2
PP |  |  |  | obruba 15/25 do bet. lože C20/25n XF3 viz příl. č. 2 situace a č. 4 vzorové příčné řezy
VV
TS |  |  |  | Položka zahrnuje: dodání a pokládku betonových obrubníků o rozměrech předepsaných zadávací dokumentací betonové lože i boční betonovou opěrku.
P | 24 | 919111 |  | ŘEZÁNÍ ASFALTOVÉHO KRYTU VOZOVEK TL DO 50MM | M | 27.9 | 0 |  | 23 OTSKP |  | 2
PP |  |  |  | řezání spar kolem obrub, v místě napojení obrus. vrstvy, kolem vpustí viz příl. č. 4 vzorové příčné řezy
VV |  |  |  | podél obrub 21,47=21,470 [A] napojení obrus 6,43=6,430 [B] Celkem: A+B=27,900 [C]
TS |  |  |  | položka zahrnuje řezání vozovkové vrstvy v předepsané tloušťce, včetně spotřeby vody
P | 25 | 931314 |  | TĚSNĚNÍ DILATAČ SPAR ASF ZÁLIVKOU PRŮŘ DO 400MM2 | M | 27.9 | 0 |  | 23 OTSKP |  | 2
PP |  |  |  | zalití spar asf. zálivkou viz příl. č. 4 vzorové příčné řezy
VV |  |  |  | podél obrub 21,47=21,470 [A] napojení obrus 6,43=6,430 [B] Celkem: A+B=27,900 [C]
TS |  |  |  | položka zahrnuje dodávku a osazení předepsaného materiálu, očištění ploch spáry před úpravou, očištění okolí spáry po úpravě nezahrnuje těsnící profil

## SO 125
ASPE10 |  |  |  | Firma: PK OSSENDORF s.r.o. | [6 empty] | 3
|  |  |  | Soupis prací objektu | [6 empty] | 3
S | Stavba: | 2020 204.9 |  | Dopravní napojení ulice Markéty Kuncové PDPS |  |  | SO 125 |  |  | 0,00 | 2
O | Rozpočet: | SO 125 |  | Úprava dopravních ploch NZ1 | [5 empty] | 15,00 | 2
Typ | Poř. číslo | Kód položky | Varianta | Název položky | MJ | Množství | Jednotková cena |  | Cenová soustava | 21,00 | 2
[7 empty] | Jednotková | Celkem
0 | 1 | 2 | 3 | 4 | 5 | 6 | 9 | 10 | 11
SD |  | 0 |  | Všeobecné konstrukce a práce
P | 1 | 014102 |  | POPLATKY ZA SKLÁDKU - ZEMINA A KAMENÍ | T | 159.724 | 0 |  | 2023_OTSKP |  | 2
PP |  |  |  | objem. hmotnost 2,0 t/m3
VV |  |  |  | pol. č. 122736 - odkopávky pro konstrukční vrstvy 10,92*2,0=21,840 [A] pol. č. 122736 - odkopávky pro sanaci podloží 2,96*2,0=5,920 [B] pol. č. 113326 - štěrky - plocha vozovky tl. 30cm 167,16*0,3*2,0=100,296 [D] pol. č. 113326 - štěrky - rozšíření pod obrubou 10,564*2,0=21,128 [E] pol. č. 132736 - hloubení palisáda 2,09*2,0=4,180 [F] pol. č. 132736 - hloubení schodiště 3,18*2,0=6,360 [G] Celkem: A+B+D+E+F+G=159,724 [H]
TS |  |  |  | zahrnuje veškeré poplatky provozovateli skládky související s uložením odpadu na skládce.
P | 2 | 014112 |  | POPLATKY ZA SKLÁDKU - BETON | T | 10.828 | 0 |  | 23 OTSKP |  | 2
PP |  |  |  | objem. hmot. suti (vybourané bet. kusy) - 2,3 t/m3 objem. hmot. bet. dlažby - 2,0 t/m3 objem. hmot. obrub vč. patky - 0,205 t/m
VV |  |  |  | pol. č. 11352 - bet. obruby, hmot. suti 0,205 t/m 52,82*0,205=10,828 [A]
TS |  |  |  | zahrnuje veškeré poplatky provozovateli skládky související s uložením odpadu na skládce.
P | 3 | 014201 |  | POPLATKY ZA ZEMNÍK - ZEMINA | M3 | 2.96 | 0 |  | 23 OTSKP |  | 2
PP |  |  |  | materiál pro výměnu podloží - nákup R - materiálu
VV
TS |  |  |  | zahrnuje veškeré poplatky majiteli zemníku související s nákupem zeminy (nikoliv s otvírkou zemníku)
SD |  | 1 |  | Zemní práce
P | 4 | 113326 |  | ODSTRAN PODKL ZPEVNĚNÝCH PLOCH Z KAMENIVA NESTMEL, ODVOZ DO 12KM | M3 | 60.712 | 0 |  | 23 OTSKP |  | 2
PP |  |  |  | odstranění podkladních nestmelených vrstev v tl. 30cm s naložením a odvozem na skládku
VV |  |  |  | štěrky - plocha vozovky tl. 30cm 167,16*0,3=50,148 [A] štěrky - rozšíření pod obrubou 10,564=10,564 [B] Celkem: A+B=60,712 [C]
TS |  |  |  | Položka zahrnuje veškerou manipulaci s vybouranou sutí a s vybouranými hmotami vč. uložení na skládku. Nezahrnuje poplatek za skládku, který se vykazuje v položce 0141** (s výjimkou malého množství bouraného materiálu, kde je možné poplatek zahrnout do jednotkové ceny bourání – tento fakt musí být uveden v doplňujícím textu k položce).
P | 5 | 11352 |  | ODSTRANĚNÍ CHODNÍKOVÝCH A SILNIČNÍCH OBRUBNÍKŮ BETONOVÝCH | M | 52.82 | 0 |  | 23 OTSKP |  | 2
PP |  |  |  | odstranění betonových obrub vč. bet. lože, suť 0,205 t/m s naložením a odvoze na skládu
VV
TS |  |  |  | Položka zahrnuje veškerou manipulaci s vybouranou sutí a s vybouranými hmotami vč. uložení na skládku. Nezahrnuje poplatek za skládku, který se vykazuje v položce 0141** (s výjimkou malého množství bouraného materiálu, kde je možné poplatek zahrnout do jednotkové ceny bourání – tento fakt musí být uveden v doplňujícím textu k položce).
P | 6 | 11352B |  | ODSTRANĚNÍ CHODNÍKOVÝCH A SILNIČNÍCH OBRUBNÍKŮ BETONOVÝCH - DOPRAVA | TKM | 129.937 | 0 |  | 23 OTSKP |  | 2
PP |  |  |  | odvoz vybouraných obrub na skládku, hmotnost suti 0,205 t/m, VZD skládky do 12km
VV |  |  |  | 52,82*0,205*12=129,937 [A]
TS |  |  |  | Položka zahrnuje samostatnou dopravu suti a vybouraných hmot. Množství se určí jako součin hmotnosti [t] a požadované vzdálenosti [km].
P | 7 | 11372 |  | FRÉZOVÁNÍ ZPEVNĚNÝCH PLOCH ASFALTOVÝCH | M3 | 33.432 | 0 |  | 23 OTSKP |  | 2
PP |  |  |  | frézování vozovky v tl. 20cm, odvoz a další nakládání v režii zhotovitele
VV
TS |  |  |  | Položka zahrnuje veškerou manipulaci s vybouranou sutí a s vybouranými hmotami vč. uložení na skládku. Nezahrnuje poplatek za skládku, který se vykazuje v položce 0141** (s výjimkou malého množství bouraného materiálu, kde je možné poplatek zahrnout do jednotkové ceny bourání – tento fakt musí být uveden v doplňujícím textu k položce).
P | 8 | 122736 |  | ODKOPÁVKY A PROKOPÁVKY OBECNÉ TŘ. I, ODVOZ DO 12KM | M3 | 13.88 | 0 |  | 23 OTSKP |  | 2
PP |  |  |  | odkopávky do úrovně zemní pláně a pro sanaci podloží s naložením a odvozem na skládku VZD 12 km
VV |  |  |  | odkopávky pro konstrukční vrstvy 10,92=10,920 [A] odkopávky pro sanaci podloží 2,96=2,960 [B] Celkem: A+B=13,880 [C]
TS |  |  |  | položka zahrnuje: - vodorovná a svislá doprava, přemístění, přeložení, manipulace s výkopkem - kompletní provedení vykopávky nezapažené i zapažené - ošetření výkopiště po celou dobu práce v něm vč. klimatických opatření - ztížení vykopávek v blízkosti podzemního vedení, konstrukcí a objektů vč. jejich dočasného zajištění - ztížení pod vodou, v okolí výbušnin, ve stísněných prostorech a pod. - příplatek za lepivost - těžení po vrstvách, pásech a po jiných nutných částech (figurách) - čerpání vody vč. čerpacích jímek, potrubí a pohotovostní čerpací soupravy (viz ustanovení k pol. 1151,2) - potřebné snížení hladiny podzemní vody - těžení a rozpojování jednotlivých balvanů - vytahování a nošení výkopku - svahování a přesvah. svahů do konečného tvaru, výměna hornin v podloží a v pláni znehodnocené klimatickými vlivy - ruční vykopávky, odstranění kořenů a napadávek - pažení, vzepření a rozepření vč. přepažování (vyjma štětových stěn) - úpravu, ochranu a očištění dna, základové spáry, stěn a svahů - zhutnění podloží, případně i svahů vč. svahování - zřízení stupňů v podloží a lavic na svazích, není-li pro tyto práce zřízena samostatná položka - udržování výkopiště a jeho ochrana proti vodě - odvedení nebo obvedení vody v okolí výkopiště a ve výkopišti - třídění výkopku - veškeré pomocné konstrukce umožňující provedení vykopávky (příjezdy, sjezdy, nájezdy, lešení, podpěr. konstr., přemostění, zpevněné plochy, zakrytí a pod.) - nezahrnuje uložení zeminy (na skládku, do násypu) ani poplatky za skládku, vykazují se v položce č.0141**
P | 9 | 125736 |  | VYKOPÁVKY ZE ZEMNÍKŮ A SKLÁDEK TŘ. I, ODVOZ DO 12KM | M3 | 2.96 | 0 |  | 23 OTSKP |  | 2
PP |  |  |  | naložení a dovoz R - materiálu do sanace podloží
VV
TS |  |  |  | položka zahrnuje: - vodorovná a svislá doprava, přemístění, přeložení, manipulace s výkopkem - kompletní provedení vykopávky nezapažené i zapažené - ošetření výkopiště po celou dobu práce v něm vč. klimatických opatření - ztížení vykopávek v blízkosti podzemního vedení, konstrukcí a objektů vč. jejich dočasného zajištění - ztížení pod vodou, v okolí výbušnin, ve stísněných prostorech a pod. - příplatek za lepivost - těžení po vrstvách, pásech a po jiných nutných částech (figurách) - čerpání vody vč. čerpacích jímek, potrubí a pohotovostní čerpací soupravy (viz ustanovení k pol. 1151,2) - potřebné snížení hladiny podzemní vody - těžení a rozpojování jednotlivých balvanů - vytahování a nošení výkopku - ruční vykopávky, odstranění kořenů a napadávek - pažení, vzepření a rozepření vč. přepažování (vyjma štětových stěn) - úpravu, ochranu a očištění dna, základové spáry, stěn a svahů - udržování výkopiště a jeho ochrana proti vodě - odvedení nebo obvedení vody v okolí výkopiště a ve výkopišti - třídění výkopku - veškeré pomocné konstrukce umožňující provedení vykopávky (příjezdy, sjezdy, nájezdy, lešení, podpěr. konstr., přemostění, zpevněné plochy, zakrytí a pod.) položka nezahrnuje: - práce spojené s otvírkou zemníku
P | 10 | 132736 |  | HLOUBENÍ RÝH ŠÍŘ DO 2M PAŽ I NEPAŽ TŘ. I, ODVOZ DO 12KM | M3 | 5.27 | 0 |  | 23 OTSKP |  | 2
PP |  |  |  | hloubení pro palisádu a schodiště, s naložením a odvozem na skládku VZD 12km
VV |  |  |  | hloubení palisáda 2,09=2,090 [A] hloubení schodiště 3,18=3,180 [B] Celkem: A+B=5,270 [C]
TS |  |  |  | položka zahrnuje: - vodorovná a svislá doprava, přemístění, přeložení, manipulace s výkopkem - kompletní provedení vykopávky nezapažené i zapažené - ošetření výkopiště po celou dobu práce v něm vč. klimatických opatření - ztížení vykopávek v blízkosti podzemního vedení, konstrukcí a objektů vč. jejich dočasného zajištění - ztížení pod vodou, v okolí výbušnin, ve stísněných prostorech a pod. - příplatek za lepivost - těžení po vrstvách, pásech a po jiných nutných částech (figurách) - čerpání vody vč. čerpacích jímek, potrubí a pohotovostní čerpací soupravy (viz ustanovení k pol. 1151,2) - potřebné snížení hladiny podzemní vody - těžení a rozpojování jednotlivých balvanů - vytahování a nošení výkopku - svahování a přesvah. svahů do konečného tvaru, výměna hornin v podloží a v pláni znehodnocené klimatickými vlivy - ruční vykopávky, odstranění kořenů a napadávek - pažení, vzepření a rozepření vč. přepažování (vyjma štětových stěn) - úpravu, ochranu a očištění dna, základové spáry, stěn a svahů - odvedení nebo obvedení vody v okolí výkopiště a ve výkopišti - třídění výkopku - veškeré pomocné konstrukce umožňující provedení vykopávky (příjezdy, sjezdy, nájezdy, lešení, podpěr. konstr., přemostění, zpevněné plochy, zakrytí a pod.) - nezahrnuje uložení zeminy (na skládku, do násypu) ani poplatky za skládku, vykazují se v položce č.0141**
P | 11 | 17120 |  | ULOŽENÍ SYPANINY DO NÁSYPŮ A NA SKLÁDKY BEZ ZHUTNĚNÍ | M3 | 19.15 | 0 |  | 23 OTSKP |  | 2
PP |  |  |  | uložení zeminy z odkpávek a hloubení na skládce
VV |  |  |  | odkopávky pro konstrukční vrstvy 10,92=10,920 [A] odkopávky pro sanaci podloží 2,96=2,960 [B] hloubení palisáda 2,09=2,090 [C] hloubení schodiště 3,18=3,180 [D] Celkem: A+B+C+D=19,150 [E]
TS |  |  |  | položka zahrnuje: - kompletní provedení zemní konstrukce do předepsaného tvaru - ošetření úložiště po celou dobu práce v něm vč. klimatických opatření - ztížení v okolí vedení, konstrukcí a objektů a jejich dočasné zajištění - ztížení provádění ve ztížených podmínkách a stísněných prostorech - ztížené ukládání sypaniny pod vodu - ukládání po vrstvách a po jiných nutných částech (figurách) vč. dosypávek - spouštění a nošení materiálu - úprava, očištění a ochrana podloží a svahů - svahování, uzavírání povrchů svahů - udržování úložiště a jeho ochrana proti vodě - odvedení nebo obvedení vody v okolí úložiště a v úložišti - veškeré pomocné konstrukce umožňující provedení zemní konstrukce (příjezdy, sjezdy, nájezdy, lešení, podpěrné konstrukce, přemostění, zpevněné plochy, zakrytí a pod.)
P | 12 | 17130 |  | ULOŽENÍ SYPANINY DO NÁSYPŮ V AKTIVNÍ ZÓNĚ SE ZHUTNĚNÍM | M3 | 10.07 | 0 |  | 23 OTSKP |  | 2
PP |  |  |  | sanace podloží v tl. 50cm z nakupovaného R- materiálu vč. hutnění zemní pláně (parapláně) na předepsanou únosnost
VV
TS |  |  |  | položka zahrnuje: - kompletní provedení zemní konstrukce vč. výběru vhodného materiálu - úprava ukládaného materiálu vlhčením, tříděním, promícháním nebo vysoušením, příp. jiné úpravy za účelem zlepšení jeho mech. vlastností - hutnění i různé míry hutnění - ošetření úložiště po celou dobu práce v něm vč. klimatických opatření - ztížení v okolí vedení, konstrukcí a objektů a jejich dočasné zajištění - ztížení provádění vč. hutnění ve ztížených podmínkách a stísněných prostorech - ztížené ukládání sypaniny pod vodu - ukládání po vrstvách a po jiných nutných částech (figurách) vč. dosypávek - spouštění a nošení materiálu - výměna částí zemní konstrukce znehodnocené klimatickými vlivy - ruční hutnění a výplň jam a prohlubní v podloží - úprava, očištění, ochrana a zhutnění podloží - svahování, hutnění a uzavírání povrchů svahů - zřízení lavic na svazích - udržování úložiště a jeho ochrana proti vodě - odvedení nebo obvedení vody v okolí úložiště a v úložišti - veškeré pomocné konstrukce umožňující provedení zemní konstrukce (příjezdy, sjezdy, nájezdy, lešení, podpěrné konstrukce, přemostění, zpevněné plochy, zakrytí a pod.)
P | 13 | 17380 |  | ZEMNÍ KRAJNICE A DOSYPÁVKY Z NAKUPOVANÝCH MATERIÁLŮ | M3 | 0.56 | 0 |  | 23 OTSKP |  | 2
PP |  |  |  | dosypávky krajnic nenamrzavým materiálem se zhutněním, vč. nákupu a dovozu
VV
TS |  |  |  | položka zahrnuje: - kompletní provedení zemní konstrukce včetně nákupu a dopravy materiálu dle zadávací dokumentace - úprava ukládaného materiálu vlhčením, tříděním, promícháním nebo vysoušením, příp. jiné úpravy za účelem zlepšení jeho mech. vlastností - hutnění i různé míry hutnění - ošetření úložiště po celou dobu práce v něm vč. klimatických opatření - ztížení v okolí vedení, konstrukcí a objektů a jejich dočasné zajištění - ztížení provádění vč. hutnění ve ztížených podmínkách a stísněných prostorech - ztížené ukládání sypaniny pod vodu - ukládání po vrstvách a po jiných nutných částech (figurách) vč. dosypávek - spouštění a nošení materiálu - výměna částí zemní konstrukce znehodnocené klimatickými vlivy - svahování, hutnění a uzavírání povrchů svahů - udržování úložiště a jeho ochrana proti vodě - odvedení nebo obvedení vody v okolí úložiště a v úložišti - veškeré pomocné konstrukce umožňující provedení zemní konstrukce (příjezdy, sjezdy, nájezdy, lešení, podpěrné konstrukce, přemostění, zpevněné plochy, zakrytí a pod.)
P | 14 | 17481 |  | ZÁSYP JAM A RÝH Z NAKUPOVANÝCH MATERIÁLŮ | M3 | 2.18 | 0 |  | 23 OTSKP |  | 2
PP |  |  |  | zásyp palisády a schodiště štěrkopískem viz příl. č. 6a odvodnění
VV |  |  |  | zásyp palisáda 0,89=0,890 [A] zásyp schodiště 1,29=1,290 [B] Celkem: A+B=2,180 [C]
TS |  |  |  | položka zahrnuje: - kompletní provedení zemní konstrukce včetně nákupu a dopravy materiálu dle zadávací dokumentace - úprava ukládaného materiálu vlhčením, tříděním, promícháním nebo vysoušením, příp. jiné úpravy za účelem zlepšení jeho mech. vlastností - hutnění i různé míry hutnění - ošetření úložiště po celou dobu práce v něm vč. klimatických opatření - ztížení v okolí vedení, konstrukcí a objektů a jejich dočasné zajištění - ztížení provádění vč. hutnění ve ztížených podmínkách a stísněných prostorech - ztížené ukládání sypaniny pod vodu - ukládání po vrstvách a po jiných nutných částech (figurách) vč. dosypávek - spouštění a nošení materiálu - výměna částí zemní konstrukce znehodnocené klimatickými vlivy - udržování úložiště a jeho ochrana proti vodě - odvedení nebo obvedení vody v okolí úložiště a v úložišti - veškeré pomocné konstrukce umožňující provedení zemní konstrukce (příjezdy, sjezdy, nájezdy, lešení, podpěrné konstrukce, přemostění, zpevněné plochy, zakrytí a pod.)
SD |  | 2 |  | Základy
P | 15 | 21461C |  | SEPARAČNÍ GEOTEXTILIE DO 300G/M2 | M2 | 3 | 0 |  | 23 OTSKP |  | 2
PP |  |  |  | tahově separační geotextilie 300 g/m2 viz příloha č. 3 vzorové příčné řezy
VV
TS |  |  |  | Položka zahrnuje: - dodávku předepsané geotextilie - úpravu, očištění a ochranu podkladu - přichycení k podkladu, případně zatížení - úpravy spojů a zajištění okrajů - úpravy pro odvodnění - nutné přesahy - mimostaveništní a vnitrostaveništní dopravu
SD |  | 4 |  | Vodorovné konstrukce
P | 17 | 434114 |  | SCHODIŠŤOVÉ STUPNĚ, Z DÍLCŮ BETON DO C25/30 | M3 | 0.557 | 0 |  | 23 OTSKP |  | 2
PP |  |  |  | schodišťové stupně 1500/145/320 - 8x viz příloha č. 3 vzorové příčné řezy
VV |  |  |  | 1,5*0,145*0,32*8=0,557 [A]
TS |  |  |  | - dodání dílce požadovaného tvaru a vlastností, jeho skladování, doprava a osazení do definitivní polohy, včetně komplexní technologie výroby a montáže dílců, ošetření a ochrana dílců, - u dílců železobetonových a předpjatých veškerá výztuž, případně i tuhé kovové prvky a závěsná oka, - úpravy a zařízení pro uložení a transport dílce, - veškeré požadované úpravy dílců, včetně doplňkových konstrukcí a vybavení, - sestavení dílce na stavbě včetně montážních zařízení, plošin a prahů a pod., - výplň, těsnění a tmelení spár a spojů, - očištění a ošetření úložných ploch, - zednické výpomoce pro montáž dílců, - označení dílce výrobním štítkem nebo jiným způsobem, - úpravy dílce pro dodržení požadované přesnosti jeho osazení, včetně případných měření, - veškerá zařízení pro zajištění stability v každém okamžiku, - další práce dané případně specifikací k příslušnému prefabrik. dílci (úprava pohledových ploch, příp. rubových ploch, osazení měřících zařízení, zkoušení a měření dílců a pod.).
P | 18 | 451312 |  | PODKLADNÍ A VÝPLŇOVÉ VRSTVY Z PROSTÉHO BETONU C8/10 | M3 | 0.15 | 0 |  | 23 OTSKP |  | 2
PP |  |  |  | podkladní beton pod patky schodiště viz příl. č. 3 vzorové příčné řezy
VV
TS |  |  |  | - dodání čerstvého betonu (betonové směsi) požadované kvality, jeho uložení do požadovaného tvaru při jakékoliv hustotě výztuže, konzistenci čerstvého betonu a způsobu hutnění, ošetření a ochranu betonu, - zhotovení nepropustného, mrazuvzdorného betonu a betonu požadované trvanlivosti a vlastností, - užití potřebných přísad a technologií výroby betonu, - zřízení pracovních a dilatačních spar, včetně potřebných úprav, výplně, vložek, opracování, očištění a ošetření, - bednění požadovaných konstr. (i ztracené) s úpravou dle požadované kvality povrchu betonu, včetně odbedňovacích a odskružovacích prostředků, - podpěrné konstr. (skruže) a lešení všech druhů pro bednění, uložení čerstvého betonu, výztuže a doplňkových konstr., vč. požadovaných otvorů, ochranných a bezpečnostních opatření a základů těchto konstrukcí a lešení, - vytvoření kotevních čel, kapes, nálitků, a sedel, - zřízení všech požadovaných otvorů, kapes, výklenků, prostupů, dutin, drážek a pod., vč. ztížení práce a úprav kolem nich, - úpravy pro osazení výztuže, doplňkových konstrukcí a vybavení, - úpravy povrchu pro položení požadované izolace, povlaků a nátěrů, případně vyspravení, - ztížení práce u kabelových a injektážních trubek a ostatních zařízení osazovaných do betonu, - konstrukce betonových kloubů, upevnění kotevních prvků a doplňkových konstrukcí, - nátěry zabraňující soudržnost betonu a bednění, - výplň, těsnění a tmelení spar a spojů, - opatření povrchů betonu izolací proti zemní vlhkosti v částech, kde přijdou do styku se zeminou nebo kamenivem, - případné zřízení spojovací vrstvy u základů, - úpravy pro osazení zařízení ochrany konstrukce proti vlivu bludných proudů
SD |  | 5 |  | Komunikace
P | 16 | 431314 |  | SCHODIŠŤ KONSTR Z PROST BETONU DO C20/25 | M3 | 1.29 | 0 |  | 23 OTSKP |  | 2
PP |  |  |  | schodišťová betonová deska vč. patek viz příl. č. 3 vzorové příčné řezy
VV
TS |  |  |  | - dodání čerstvého betonu (betonové směsi) požadované kvality, jeho uložení do požadovaného tvaru při jakékoliv hustotě výztuže, konzistenci čerstvého betonu a způsobu hutnění, ošetření a ochranu betonu, - zhotovení nepropustného, mrazuvzdorného betonu a betonu požadované trvanlivosti a vlastností, - užití potřebných přísad a technologií výroby betonu, - zřízení pracovních a dilatačních spar, včetně potřebných úprav, výplně, vložek, opracování, očištění a ošetření, - bednění požadovaných konstr. (i ztracené) s úpravou dle požadované kvality povrchu betonu, včetně odbedňovacích a odskružovacích prostředků, - podpěrné konstr. (skruže) a lešení všech druhů pro bednění, uložení čerstvého betonu, výztuže a doplňkových konstr., vč. požadovaných otvorů, ochranných a bezpečnostních opatření a základů těchto konstrukcí a lešení, - vytvoření kotevních čel, kapes, nálitků, a sedel, - zřízení všech požadovaných otvorů, kapes, výklenků, prostupů, dutin, drážek a pod., vč. ztížení práce a úprav kolem nich, - úpravy pro osazení výztuže, doplňkových konstrukcí a vybavení, - úpravy povrchu pro položení požadované izolace, povlaků a nátěrů, případně vyspravení, - ztížení práce u kabelových a injektážních trubek a ostatních zařízení osazovaných do betonu, - konstrukce betonových kloubů, upevnění kotevních prvků a doplňkových konstrukcí, - nátěry zabraňující soudržnost betonu a bednění, - výplň, těsnění a tmelení spar a spojů, - opatření povrchů betonu izolací proti zemní vlhkosti v částech, kde přijdou do styku se zeminou nebo kamenivem, - případné zřízení spojovací vrstvy u základů, - úpravy pro osazení zařízení ochrany konstrukce proti vlivu bludných proudů
P | 19 | 561401 |  | KAMENIVO ZPEVNĚNÉ CEMENTEM TŘ. I | M3 | 0.51 | 0 |  | 23 OTSKP |  | 2
PP |  |  |  | směs stmelená cementem z SC C 8/10 tl. 17 cm a tl. 12cm viz příloha č. 3 vzorové příčné řezy
VV |  |  |  | konstrukce č. 1 3,0*0,17=0,510 [A]
TS |  |  |  | - dodání směsi v požadované kvalitě - očištění podkladu - uložení směsi dle předepsaného technologického předpisu a zhutnění vrstvy v předepsané tloušťce - zřízení vrstvy bez rozlišení šířky, pokládání vrstvy po etapách, včetně pracovních spar a spojů - úpravu napojení, ukončení - úpravu dilatačních spar včetně předepsané výztuže - nezahrnuje postřiky, nátěry - nezahrnuje úpravu povrchu krytu
P | 20 | 56330 | 2 | VOZOVKOVÉ VRSTVY ZE ŠTĚRKODRTI | M3 | 2.21 | 0 |  | 23 OTSKP |  | 2
PP |  |  |  | vrstva DK fr. 32/64 v tl. 25cm vč. vytažení pod obruby viz příloha č. 3 vzorové příčné řezy
VV |  |  |  | konstrukce č. 1 3,0*0,25+1,46=2,210 [A]
TS |  |  |  | - dodání kameniva předepsané kvality a zrnitosti - rozprostření a zhutnění vrstvy v předepsané tloušťce - zřízení vrstvy bez rozlišení šířky, pokládání vrstvy po etapách - nezahrnuje postřiky, nátěry
P | 21 | 56330 | 3 | VOZOVKOVÉ VRSTVY ZE ŠTĚRKODRTI | M3 | 1.478 | 0 |  | 23 OTSKP |  | 2
PP |  |  |  | vrstva DK fr. 16/32 v tl. 15cm vč. vytažení pod obruby viz příloha č. 3 vzorové příčné řezy
VV |  |  |  | konstrukce č. 8 9,85*0,15=1,478 [A]
TS |  |  |  | - dodání kameniva předepsané kvality a zrnitosti - rozprostření a zhutnění vrstvy v předepsané tloušťce - zřízení vrstvy bez rozlišení šířky, pokládání vrstvy po etapách - nezahrnuje postřiky, nátěry
P | 22 | 572123 |  | INFILTRAČNÍ POSTŘIK Z EMULZE DO 1,0KG/M2 | M2 | 3 | 0 |  | 23 OTSKP |  | 2
PP |  |  |  | viz příloha č. 3 vzorové příčné řezy
VV
TS |  |  |  | - dodání všech předepsaných materiálů pro postřiky v předepsaném množství - provedení dle předepsaného technologického předpisu - zřízení vrstvy bez rozlišení šířky, pokládání vrstvy po etapách - úpravu napojení, ukončení
P | 23 | 572214 |  | SPOJOVACÍ POSTŘIK Z MODIFIK EMULZE DO 0,5KG/M2 | M2 | 6 | 0 |  | 23 OTSKP |  | 2
PP |  |  |  | viz příloha č. 3 vzorové příčné řezy
VV |  |  |  | v množství 0,3 kg/m2 (2x) 3,0*2=6,000 [A]
TS |  |  |  | - dodání všech předepsaných materiálů pro postřiky v předepsaném množství - provedení dle předepsaného technologického předpisu - zřízení vrstvy bez rozlišení šířky, pokládání vrstvy po etapách - úpravu napojení, ukončení
P | 24 | 574D66 |  | ASFALTOVÝ BETON PRO LOŽNÍ VRSTVY MODIFIK ACL 16+, 16S TL. 70MM | M2 | 3 | 0 |  | 23 OTSKP |  | 2
PP |  |  |  | vrstva ACL 16S, PMB 25/55-60 v tl. 70mm viz příloha č. 4 vzorové příčné řezy
VV
TS |  |  |  | - dodání směsi v požadované kvalitě - očištění podkladu - uložení směsi dle předepsaného technologického předpisu, zhutnění vrstvy v předepsané tloušťce - zřízení vrstvy bez rozlišení šířky, pokládání vrstvy po etapách, včetně pracovních spar a spojů - úpravu napojení, ukončení podél obrubníků, dilatačních zařízení, odvodňovacích proužků, odvodňovačů, vpustí, šachet a pod. - nezahrnuje postřiky, nátěry - nezahrnuje těsnění podél obrubníků, dilatačních zařízení, odvodňovacích proužků, odvodňovačů, vpustí, šachet a pod.
P | 25 | 574E56 |  | ASFALTOVÝ BETON PRO PODKLADNÍ VRSTVY ACP 16+, 16S TL. 60MM | M2 | 3 | 0 |  | 23 OTSKP |  | 2
PP |  |  |  | vrstva ACP 16S, 50/70 v tl. 60mm viz příloha č. 3 vzorové příčné řezy
VV
TS |  |  |  | - dodání směsi v požadované kvalitě - očištění podkladu - uložení směsi dle předepsaného technologického předpisu, zhutnění vrstvy v předepsané tloušťce - zřízení vrstvy bez rozlišení šířky, pokládání vrstvy po etapách, včetně pracovních spar a spojů - úpravu napojení, ukončení podél obrubníků, dilatačních zařízení, odvodňovacích proužků, odvodňovačů, vpustí, šachet a pod. - nezahrnuje postřiky, nátěry - nezahrnuje těsnění podél obrubníků, dilatačních zařízení, odvodňovacích proužků, odvodňovačů, vpustí, šachet a pod.
P | 26 | 574J54 |  | ASFALTOVÝ KOBEREC MASTIXOVÝ MODIFIK SMA 11+, 11S TL. 40MM | M2 | 3 | 0 |  | 23 OTSKP |  | 2
PP |  |  |  | vrstva SMA 11S, PMB 45/80-65, tl. 40mm viz příloha č. 3 vzorové příčné řezy
VV
TS |  |  |  | - dodání směsi v požadované kvalitě - očištění podkladu - uložení směsi dle předepsaného technologického předpisu, zhutnění vrstvy v předepsané tloušťce - zřízení vrstvy bez rozlišení šířky, pokládání vrstvy po etapách, včetně pracovních spar a spojů - úpravu napojení, ukončení podél obrubníků, dilatačních zařízení, odvodňovacích proužků, odvodňovačů, vpustí, šachet a pod. - nezahrnuje postřiky, nátěry - nezahrnuje těsnění podél obrubníků, dilatačních zařízení, odvodňovacích proužků, odvodňovačů, vpustí, šachet a pod.
P | 27 | 582611 |  | KRYTY Z BETON DLAŽDIC SE ZÁMKEM ŠEDÝCH TL 60MM DO LOŽE Z KAM | M2 | 9.85 | 0 |  | 23 OTSKP |  | 2
PP |  |  |  | dlažba 20/20 tl. 6cm do lože z DK fr. 4/8 v tl. 4cm viz příloha č. 3 vzorové příčné řezy
VV
TS |  |  |  | - dodání dlažebního materiálu v požadované kvalitě, dodání materiálu pro předepsané lože v tloušťce předepsané dokumentací a pro předepsanou výplň spar - očištění podkladu - uložení dlažby dle předepsaného technologického předpisu včetně předepsané podkladní vrstvy a předepsané výplně spar - zřízení vrstvy bez rozlišení šířky, pokládání vrstvy po etapách - úpravu napojení, ukončení podél obrubníků, dilatačních zařízení, odvodňovacích proužků, odvodňovačů, vpustí, šachet a pod., nestanoví-li zadávací dokumentace jinak - nezahrnuje postřiky, nátěry - nezahrnuje těsnění podél obrubníků, dilatačních zařízení, odvodňovacích proužků, odvodňovačů, vpustí, šachet a pod.
P | 28 | 58261A |  | KRYTY Z BETON DLAŽDIC SE ZÁMKEM BAREV RELIÉF TL 60MM DO LOŽE Z KAM | M2 | 1.15 | 0 |  | 23 OTSKP |  | 2
PP |  |  |  | dlažba 20/10 antracit reliéfní tl. 6cm do lože z DK fr. 4/8 v tl. 4cm viz příloha č. 3 vzorové příčné řezy
VV
TS |  |  |  | - dodání dlažebního materiálu v požadované kvalitě, dodání materiálu pro předepsané lože v tloušťce předepsané dokumentací a pro předepsanou výplň spar - očištění podkladu - uložení dlažby dle předepsaného technologického předpisu včetně předepsané podkladní vrstvy a předepsané výplně spar - zřízení vrstvy bez rozlišení šířky, pokládání vrstvy po etapách - úpravu napojení, ukončení podél obrubníků, dilatačních zařízení, odvodňovacích proužků, odvodňovačů, vpustí, šachet a pod., nestanoví-li zadávací dokumentace jinak - nezahrnuje postřiky, nátěry - nezahrnuje těsnění podél obrubníků, dilatačních zařízení, odvodňovacích proužků, odvodňovačů, vpustí, šachet a pod.
SD |  | 8 |  | Potrubí
P | 29 | 89921 |  | VÝŠKOVÁ ÚPRAVA POKLOPŮ | KUS | 2 | 0 |  | 23 OTSKP |  | 2
PP
VV |  |  |  | výšková úprava šachet kanalizace 2=2,000 [A]
TS |  |  |  | - položka výškové úpravy zahrnuje všechny nutné práce a materiály pro zvýšení nebo snížení zařízení (včetně nutné úpravy stávajícího povrchu vozovky nebo chodníku).
SD |  | 9 |  | Ostatní práce
P | 30 | 9111A1 |  | ZÁBRADLÍ SILNIČNÍ S VODOR MADLY - DODÁVKA A MONTÁŽ | M | 2.6 | 0 |  | 23 OTSKP |  | 2
PP |  |  |  | zábradlí ocelové s vodorovnými madly, výška 1,1, hmotnost 27,1kg, vč. PKO viz příl. .č 3 vzorové příčné řezy
VV
TS |  |  |  | položka zahrnuje: - dodání zábradlí včetně předepsané povrchové úpravy - osazení sloupků zaberaněním nebo osazením do betonových bloků (včetně betonových bloků a nutných zemních prací) - případné bednění ( trubku) betonové patky v gabionové zdi
P | 31 | 91710 |  | OBRUBY Z BETONOVÝCH PALISÁD | M3 | 0.53 | 0 |  | 23 OTSKP |  | 2
PP |  |  |  | bet. palisáda vč. bet. základu z C 20/25 XF3 viz příloha č. 3 vzorové příčné řezy
VV
TS |  |  |  | Položka zahrnuje: dodání a pokládku betonových palisád o rozměrech předepsaných zadávací dokumentací betonové lože i boční betonovou opěrku.
P | 32 | 917223 |  | SILNIČNÍ A CHODNÍKOVÉ OBRUBY Z BETONOVÝCH OBRUBNÍKŮ ŠÍŘ 100MM | M | 9.62 | 0 |  | 23 OTSKP |  | 2
PP |  |  |  | obruba 10/25 do bet. lože C20/25n XF3 viz příloha č. 3 vzorové příčné řezy
VV
TS |  |  |  | Položka zahrnuje: dodání a pokládku betonových obrubníků o rozměrech předepsaných zadávací dokumentací betonové lože i boční betonovou opěrku.
P | 33 | 917224 | 1 | SILNIČNÍ A CHODNÍKOVÉ OBRUBY Z BETONOVÝCH OBRUBNÍKŮ ŠÍŘ 150MM | M | 7.3 | 0 |  | 23 OTSKP |  | 2
PP |  |  |  | obruba 15/25 do bet. lože C20/25n XF3 viz příloha č. 3 vzorové příčné řezy
VV
TS |  |  |  | Položka zahrnuje: dodání a pokládku betonových obrubníků o rozměrech předepsaných zadávací dokumentací betonové lože i boční betonovou opěrku.
P | 34 | 919111 |  | ŘEZÁNÍ ASFALTOVÉHO KRYTU VOZOVEK TL DO 50MM | M | 13 | 0 |  | 23 OTSKP |  | 2
PP |  |  |  | řezání spar kolem obrub, v místě napojení obrus. vrstvy, kolem vpustí viz příloha č. 3 vzorové příčné řezy
VV |  |  |  | podél obrub 7,0=7,000 [A] napojení obrus 6,0=6,000 [B] Celkem: A+B=13,000 [C]
TS |  |  |  | položka zahrnuje řezání vozovkové vrstvy v předepsané tloušťce, včetně spotřeby vody
P | 35 | 931314 |  | TĚSNĚNÍ DILATAČ SPAR ASF ZÁLIVKOU PRŮŘ DO 400MM2 | M | 13 | 0 |  | 23 OTSKP |  | 2
PP |  |  |  | zalití spar asf. zálivkou viz příloha č. 3 vzorové příčné řezy
VV |  |  |  | podél obrub 7,0=7,000 [A] napojení obrus 6,0=6,000 [B] Celkem: A+B=13,000 [C]
TS |  |  |  | položka zahrnuje dodávku a osazení předepsaného materiálu, očištění ploch spáry před úpravou, očištění okolí spáry po úpravě nezahrnuje těsnící profil

## SO 134
ASPE10 |  |  |  | Firma: PK OSSENDORF s.r.o. | [6 empty] | 3
|  |  |  | Soupis prací objektu | [6 empty] | 3
S | Stavba: | 2020 204.9 |  | Dopravní napojení ulice Markéty Kuncové PDPS |  |  | SO 134 |  |  | 0,00 | 2
O | Rozpočet: | SO 134 |  | Chodníky a cyklostezky - Markéty Kuncové novostavba | [5 empty] | 15,00 | 2
Typ | Poř. číslo | Kód položky | Varianta | Název položky | MJ | Množství | Jednotková cena |  | Cenová soustava | 21,00 | 2
[7 empty] | Jednotková | Celkem
0 | 1 | 2 | 3 | 4 | 5 | 6 | 9 | 10 | 11
SD |  | 0 |  | Všeobecné konstrukce a práce
P | 1 | 014102 |  | POPLATKY ZA SKLÁDKU - ZEMINA A KAMENÍ | T | 125.298 | 0 |  | 2023_OTSKP |  | 2
PP |  |  |  | objem. hmotnost 2,0 t/m3
VV |  |  |  | NOVOSTAVBA pol. č. 113326 štěrky - plocha vozovky tl. 30cm (80,58+11,36)*0,3=27,582 [A] pol. č. 113326 štěrky - plocha pod chodníky tl. 25cm (113,043+14,833)=127,876 [D] NAVAZUJÍCÍ ÚPRAVY pol. č. 113326 štěrky - plocha vozovky tl. 30cm (237,26+38,02)*0,3=82,584 [E] pol. č. 113326 štěrky - rozšíření pod obrubou 0,6095=0,610 [F] pol. č. 113326 štěrky - plocha pod chodníky tl. 25cm 98,333=98,333 [G] NOVOSTAVBA pol. č. 122736 odkopávky pro konstrukční vrstvy 937,464=937,464 [H] NAVAZUJÍCÍ ÚPRAVY pol. č. 122736 odkopávky pro konstrukční vrstvy 97,716=97,716 [B] Celkem: A+B=125,298 [C]
TS |  |  |  | zahrnuje veškeré poplatky provozovateli skládky související s uložením odpadu na skládce.
P | 2 | 014112 |  | POPLATKY ZA SKLÁDKU - BETON | T | 178.067 | 0 |  | 23 OTSKP |  | 2
PP |  |  |  | objem. hmot. suti (vybourané bet. kusy) - 2,3 t/m3 objem. hmot. bet. dlažby - 2,0 t/m3 objem. hmot. obrub vč. patky - 0,205 t/m
VV |  |  |  | pol. č. 11352 - bet. obruby, hmot. suti 0,205 t/m (149,52+149,52)*0,205=61,303 [A] pol. č. 113186 - bet. dlažba, hmot suti 2,0 t/m3 50,73*2,0=101,460 [B] pol. č. 113156 - bet. plocha 11,09*0,6*2,3=15,304 [C] Celkem: A+B+C=178,067 [D]
TS |  |  |  | zahrnuje veškeré poplatky provozovateli skládky související s uložením odpadu na skládce.
P | 3 | 014122 |  | POPLATKY ZA SKLÁDKU - ŽELEZOBETON | T | 5.545 | 0 |  | 23 OTSKP |  | 2
PP |  |  |  | objemová hmotnost suti 2,5 t/m3
VV |  |  |  | pol.č . 113166 - silniční panely 11,09*0,2*2,5=5,545 [A]
TS |  |  |  | zahrnuje veškeré poplatky provozovateli skládky související s uložením odpadu na skládce.
SD |  | 1 |  | Zemní práce
P | 4 | 113156 |  | ODSTRANĚNÍ KRYTU ZPEVNĚNÝCH PLOCH Z BETONU, ODVOZ DO 12KM | M3 | 6.654 | 0 |  | 23 OTSKP |  | 2
PP |  |  |  | vybourání bet. tl. 60cm s naložením a odvozem na skládku
VV |  |  |  | 11,09*0,6=6,654 [A]
TS |  |  |  | Položka zahrnuje veškerou manipulaci s vybouranou sutí a s vybouranými hmotami vč. uložení na skládku. Nezahrnuje poplatek za skládku, který se vykazuje v položce 0141** (s výjimkou malého množství bouraného materiálu, kde je možné poplatek zahrnout do jednotkové ceny bourání – tento fakt musí být uveden v doplňujícím textu k položce).
P | 5 | 113166 |  | ODSTRANĚNÍ KRYTU ZPEVNĚNÝCH PLOCH ZE SILNIČNÍCH DÍLCŮ, ODVOZ DO 12KM | M3 | 2.218 | 0 |  | 23 OTSKP |  | 2
PP |  |  |  | odstranění bet. panelů tl. 20cm s naložením a odvozem na skládku
VV |  |  |  | 11,09*0,2=2,218 [A]
TS |  |  |  | Položka zahrnuje veškerou manipulaci s vybouranou sutí a s vybouranými hmotami vč. uložení na skládku. Nezahrnuje poplatek za skládku, který se vykazuje v položce 0141** (s výjimkou malého množství bouraného materiálu, kde je možné poplatek zahrnout do jednotkové ceny bourání – tento fakt musí být uveden v doplňujícím textu k položce).
P | 6 | 113175 |  | ODSTRAN KRYTU ZPEVNĚNÝCH PLOCH Z DLAŽEB KOSTEK, ODVOZ DO 8KM | M3 | 4.746 | 0 |  | 23 OTSKP |  | 2
PP |  |  |  | odstranění žulových kostek s očištěním a odvozem do skladu BKOM VZD 6 KM
VV |  |  |  | novostavba 4,746=4,746 [A]
TS |  |  |  | Položka zahrnuje veškerou manipulaci s vybouranou sutí a s vybouranými hmotami vč. uložení na skládku. Nezahrnuje poplatek za skládku, který se vykazuje v položce 0141** (s výjimkou malého množství bouraného materiálu, kde je možné poplatek zahrnout do jednotkové ceny bourání – tento fakt musí být uveden v doplňujícím textu k položce).
P | 7 | 113186 |  | ODSTRANĚNÍ KRYTU ZPEVNĚNÝCH PLOCH Z DLAŽDIC, ODVOZ DO 12KM | M3 | 50.73 | 0 |  | 23 OTSKP |  | 2
PP |  |  |  | vybourání bet. dlažby tl. 6cm s naložením a odvozem a na skládku
VV |  |  |  | novostavba 452,17*0,06=27,130 [A] úpravy napojení 393,33*0,06=23,600 [B] Celkem: A+B=50,730 [C]
TS |  |  |  | Položka zahrnuje veškerou manipulaci s vybouranou sutí a s vybouranými hmotami vč. uložení na skládku. Nezahrnuje poplatek za skládku, který se vykazuje v položce 0141** (s výjimkou malého množství bouraného materiálu, kde je možné poplatek zahrnout do jednotkové ceny bourání – tento fakt musí být uveden v doplňujícím textu k položce).
P | 8 | 113326 |  | ODSTRAN PODKL ZPEVNĚNÝCH PLOCH Z KAMENIVA NESTMEL, ODVOZ DO 12KM | M3 | 336.985 | 0 |  | 23 OTSKP |  | 2
PP |  |  |  | odstranění podkladních nestmelených vrstev v tl. 30cm s naložením a odvozem na skládku
VV |  |  |  | NOVOSTAVBA štěrky - plocha vozovky tl. 30cm (80,58+11,36)*0,3=27,582 [A] štěrky - plocha pod chodníky tl. 25cm (113,043+14,833)=127,876 [D] NAVAZUJÍCÍ ÚPRAVY štěrky - plocha vozovky tl. 30cm (237,26+38,02)*0,3=82,584 [E] štěrky - rozšíření pod obrubou 0,6095=0,610 [F] štěrky - plocha pod chodníky tl. 25cm 98,333=98,333 [G] Celkem: A+D+E+F+G=336,985 [H]
TS |  |  |  | Položka zahrnuje veškerou manipulaci s vybouranou sutí a s vybouranými hmotami vč. uložení na skládku. Nezahrnuje poplatek za skládku, který se vykazuje v položce 0141** (s výjimkou malého množství bouraného materiálu, kde je možné poplatek zahrnout do jednotkové ceny bourání – tento fakt musí být uveden v doplňujícím textu k položce).
P | 9 | 11352 |  | ODSTRANĚNÍ CHODNÍKOVÝCH A SILNIČNÍCH OBRUBNÍKŮ BETONOVÝCH | M | 299.04 | 0 |  | 23 OTSKP |  | 2
PP |  |  |  | odstranění betonových obrub vč. bet. lože, suť 0,205 t/m s naložením a odvoze na skládu
VV |  |  |  | vybourání obrub - novostavba 149,52=149,520 [A] vybourání obrub - navazující úpravy 149,52=149,520 [B] Celkem: A+B=299,040 [C]
TS |  |  |  | Položka zahrnuje veškerou manipulaci s vybouranou sutí a s vybouranými hmotami vč. uložení na skládku. Nezahrnuje poplatek za skládku, který se vykazuje v položce 0141** (s výjimkou malého množství bouraného materiálu, kde je možné poplatek zahrnout do jednotkové ceny bourání – tento fakt musí být uveden v doplňujícím textu k položce).
P | 10 | 11352B |  | ODSTRANĚNÍ CHODNÍKOVÝCH A SILNIČNÍCH OBRUBNÍKŮ BETONOVÝCH - DOPRAVA | TKM | 777.434 | 0 |  | 23 OTSKP |  | 2
PP |  |  |  | odvoz vybouraných obrub na skládku, hmotnost suti 0,205 t/m, VZD skládky do 12km
VV |  |  |  | vybourání obrub - novostavba 281,25*0,205*12=691,875 [A] vybourání obrub - navazující úpravy 34,78*0,205*12=85,559 [B] Celkem: A+B=777,434 [C]
TS |  |  |  | Položka zahrnuje samostatnou dopravu suti a vybouraných hmot. Množství se určí jako součin hmotnosti [t] a požadované vzdálenosti [km].
P | 11 | 11372 |  | FRÉZOVÁNÍ ZPEVNĚNÝCH PLOCH ASFALTOVÝCH | M3 | 63.568 | 0 |  | 23 OTSKP |  | 2
PP |  |  |  | frézování vozovky v tl. 20cm, odvoz a další nakládání v režii zhotovitele
VV |  |  |  | frézování pro novostavbu 16,116=16,116 [A] frézování navazující úpravy 47,452=47,452 [B] Celkem: A+B=63,568 [C]
TS |  |  |  | Položka zahrnuje veškerou manipulaci s vybouranou sutí a s vybouranými hmotami vč. uložení na skládku. Nezahrnuje poplatek za skládku, který se vykazuje v položce 0141** (s výjimkou malého množství bouraného materiálu, kde je možné poplatek zahrnout do jednotkové ceny bourání – tento fakt musí být uveden v doplňujícím textu k položce).
P | 12 | 122736 |  | ODKOPÁVKY A PROKOPÁVKY OBECNÉ TŘ. I, ODVOZ DO 12KM | M3 | 1035.18 | 0 |  | 23 OTSKP |  | 2
PP |  |  |  | odkopávky do úrovně zemní pláně a pro sanaci podloží s naložením a odvozem na skládku VZD 12 km
VV |  |  |  | NOVOSTAVBA odkopávky pro konstrukční vrstvy 937,464=937,464 [A] NAVAZUJÍCÍ ÚPRAVY odkopávky pro konstrukční vrstvy 97,716=97,716 [B] Celkem: A+B=1 035,180 [C]
TS |  |  |  | položka zahrnuje: - vodorovná a svislá doprava, přemístění, přeložení, manipulace s výkopkem - kompletní provedení vykopávky nezapažené i zapažené - ošetření výkopiště po celou dobu práce v něm vč. klimatických opatření - ztížení vykopávek v blízkosti podzemního vedení, konstrukcí a objektů vč. jejich dočasného zajištění - ztížení pod vodou, v okolí výbušnin, ve stísněných prostorech a pod. - příplatek za lepivost - těžení po vrstvách, pásech a po jiných nutných částech (figurách) - čerpání vody vč. čerpacích jímek, potrubí a pohotovostní čerpací soupravy (viz ustanovení k pol. 1151,2) - potřebné snížení hladiny podzemní vody - těžení a rozpojování jednotlivých balvanů - vytahování a nošení výkopku - svahování a přesvah. svahů do konečného tvaru, výměna hornin v podloží a v pláni znehodnocené klimatickými vlivy - ruční vykopávky, odstranění kořenů a napadávek - pažení, vzepření a rozepření vč. přepažování (vyjma štětových stěn) - úpravu, ochranu a očištění dna, základové spáry, stěn a svahů - zhutnění podloží, případně i svahů vč. svahování - zřízení stupňů v podloží a lavic na svazích, není-li pro tyto práce zřízena samostatná položka - udržování výkopiště a jeho ochrana proti vodě - odvedení nebo obvedení vody v okolí výkopiště a ve výkopišti - třídění výkopku - veškeré pomocné konstrukce umožňující provedení vykopávky (příjezdy, sjezdy, nájezdy, lešení, podpěr. konstr., přemostění, zpevněné plochy, zakrytí a pod.) - nezahrnuje uložení zeminy (na skládku, do násypu) ani poplatky za skládku, vykazují se v položce č.0141**
P | 13 | 17120 |  | ULOŽENÍ SYPANINY DO NÁSYPŮ A NA SKLÁDKY BEZ ZHUTNĚNÍ | M3 | 1035.18 | 0 |  | 23 OTSKP |  | 2
PP |  |  |  | uložení zeminy z odkpávek a hloubení na skládce
VV |  |  |  | NOVOSTAVBA odkopávky pro konstrukční vrstvy 937,464=937,464 [A] NAVAZUJÍCÍ ÚPRAVY odkopávky pro konstrukční vrstvy 97,716=97,716 [B] Celkem: A+B=1 035,180 [C]
TS |  |  |  | položka zahrnuje: - kompletní provedení zemní konstrukce do předepsaného tvaru - ošetření úložiště po celou dobu práce v něm vč. klimatických opatření - ztížení v okolí vedení, konstrukcí a objektů a jejich dočasné zajištění - ztížení provádění ve ztížených podmínkách a stísněných prostorech - ztížené ukládání sypaniny pod vodu - ukládání po vrstvách a po jiných nutných částech (figurách) vč. dosypávek - spouštění a nošení materiálu - úprava, očištění a ochrana podloží a svahů - svahování, uzavírání povrchů svahů - udržování úložiště a jeho ochrana proti vodě - odvedení nebo obvedení vody v okolí úložiště a v úložišti - veškeré pomocné konstrukce umožňující provedení zemní konstrukce (příjezdy, sjezdy, nájezdy, lešení, podpěrné konstrukce, přemostění, zpevněné plochy, zakrytí a pod.)
P | 14 | 17180 |  | ULOŽENÍ SYPANINY DO NÁSYPŮ Z NAKUPOVANÝCH MATERIÁLŮ | M3 | 98.139 | 0 |  | 23 OTSKP |  | 2
PP |  |  |  | násypy z vhodného propustného nenamrzavého materiálu
VV |  |  |  | novostavba 22,09=22,090 [A] navazující úpravy 76,049=76,049 [B] Celkem: A+B=98,139 [C]
TS |  |  |  | položka zahrnuje: - kompletní provedení zemní konstrukce (násypového tělesa včetně aktivní zóny) včetně nákupu a dopravy materiálu dle zadávací dokumentace - úprava ukládaného materiálu vlhčením, tříděním, promícháním nebo vysoušením, příp. jiné úpravy za účelem zlepšení jeho mech. vlastností - hutnění i různé míry hutnění - ošetření úložiště po celou dobu práce v něm vč. klimatických opatření - ztížení v okolí vedení, konstrukcí a objektů a jejich dočasné zajištění - ztížení provádění vč. hutnění ve ztížených podmínkách a stísněných prostorech - ztížené ukládání sypaniny pod vodu - ukládání po vrstvách a po jiných nutných částech (figurách) vč. dosypávek - spouštění a nošení materiálu - výměna částí zemní konstrukce znehodnocené klimatickými vlivy - ruční hutnění a výplň jam a prohlubní v podloží - úprava, očištění, ochrana a zhutnění podloží - svahování, hutnění a uzavírání povrchů svahů - zřízení lavic na svazích - udržování úložiště a jeho ochrana proti vodě - odvedení nebo obvedení vody v okolí úložiště a v úložišti - veškeré pomocné konstrukce umožňující provedení zemní konstrukce (příjezdy, sjezdy, nájezdy, lešení, podpěrné konstrukce, přemostění, zpevněné plochy, zakrytí a pod.)
P | 15 | 17380 |  | ZEMNÍ KRAJNICE A DOSYPÁVKY Z NAKUPOVANÝCH MATERIÁLŮ | M3 | 12.536 | 0 |  | 23 OTSKP |  | 2
PP |  |  |  | dosypávky krajnic nenamrzavým materiálem se zhutněním, vč. nákupu a dovozu
VV |  |  |  | novostavba 6,674=6,674 [A] navazující úpravy 5,862=5,862 [B] Celkem: A+B=12,536 [C]
TS |  |  |  | položka zahrnuje: - kompletní provedení zemní konstrukce včetně nákupu a dopravy materiálu dle zadávací dokumentace - úprava ukládaného materiálu vlhčením, tříděním, promícháním nebo vysoušením, příp. jiné úpravy za účelem zlepšení jeho mech. vlastností - hutnění i různé míry hutnění - ošetření úložiště po celou dobu práce v něm vč. klimatických opatření - ztížení v okolí vedení, konstrukcí a objektů a jejich dočasné zajištění - ztížení provádění vč. hutnění ve ztížených podmínkách a stísněných prostorech - ztížené ukládání sypaniny pod vodu - ukládání po vrstvách a po jiných nutných částech (figurách) vč. dosypávek - spouštění a nošení materiálu - výměna částí zemní konstrukce znehodnocené klimatickými vlivy - svahování, hutnění a uzavírání povrchů svahů - udržování úložiště a jeho ochrana proti vodě - odvedení nebo obvedení vody v okolí úložiště a v úložišti - veškeré pomocné konstrukce umožňující provedení zemní konstrukce (příjezdy, sjezdy, nájezdy, lešení, podpěrné konstrukce, přemostění, zpevněné plochy, zakrytí a pod.)
SD |  | 5 |  | Komunikace
P | 16 | 56330 | 1 | VOZOVKOVÉ VRSTVY ZE ŠTĚRKODRTI | M3 | 406.183 | 0 |  | 23 OTSKP |  | 2
PP |  |  |  | vrstva DK fr. 16/32 v tl. 25cm viz příl. č. 4 vzorové příčné řezy
VV |  |  |  | konstrukce č. 2 tl. 25cm 169,025+123,04=292,065 [A] konstrukce č. 3 tl. 25cm 59,97+54,148=114,118 [B] Celkem: A+B=406,183 [C]
TS |  |  |  | - dodání kameniva předepsané kvality a zrnitosti - rozprostření a zhutnění vrstvy v předepsané tloušťce - zřízení vrstvy bez rozlišení šířky, pokládání vrstvy po etapách - nezahrnuje postřiky, nátěry
P | 17 | 56362 |  | VOZOVKOVÉ VRSTVY Z RECYKLOVANÉHO MATERIÁLU TL DO 100MM | M2 | 456.47 | 0 |  | 23 OTSKP |  | 2
PP |  |  |  | podklad z asf. recyklátu tl. 70mm
VV |  |  |  | konstrukce č. 3 - novostavba 239,88=239,880 [A] konstrukce č. 3 - úpravy napojení 216,59=216,590 [B] Celkem: A+B=456,470 [C]
TS |  |  |  | - dodání recyklátu v požadované kvalitě - očištění podkladu - uložení recyklátu dle předepsaného technologického předpisu, zhutnění vrstvy v předepsané tloušťce - zřízení vrstvy bez rozlišení šířky, pokládání vrstvy po etapách, včetně pracovních spar a spojů - úpravu napojení, ukončení - nezahrnuje postřiky, nátěry
P | 18 | 574A41 |  | ASFALTOVÝ BETON PRO OBRUSNÉ VRSTVY ACO 8 TL. 50MM | M2 | 456.47 | 0 |  | 23 OTSKP |  | 2
PP |  |  |  | obrusná vrstva z ACO 8 v tl. 50mm
VV |  |  |  | konstrukce č. 3 - novostavba 239,88=239,880 [A] konstrukce č. 3 - úpravy napojení 216,59=216,590 [B] Celkem: A+B=456,470 [C]
TS |  |  |  | - dodání směsi v požadované kvalitě - očištění podkladu - uložení směsi dle předepsaného technologického předpisu, zhutnění vrstvy v předepsané tloušťce - zřízení vrstvy bez rozlišení šířky, pokládání vrstvy po etapách, včetně pracovních spar a spojů - úpravu napojení, ukončení podél obrubníků, dilatačních zařízení, odvodňovacích proužků, odvodňovačů, vpustí, šachet a pod. - nezahrnuje postřiky, nátěry - nezahrnuje těsnění podél obrubníků, dilatačních zařízení, odvodňovacích proužků, odvodňovačů, vpustí, šachet a pod.
P | 19 | 582611 |  | KRYTY Z BETON DLAŽDIC SE ZÁMKEM ŠEDÝCH TL 60MM DO LOŽE Z KAM | M2 | 1168.26 | 0 |  | 23 OTSKP |  | 2
PP |  |  |  | dlažba 200/200/60 do lože z DK fr. 4/8 tl. 4cm viz příl. č. 4 vzorové příčné řezy
VV |  |  |  | konstrukce č. 2 676,1+492,16=1 168,260 [A]
TS |  |  |  | - dodání dlažebního materiálu v požadované kvalitě, dodání materiálu pro předepsané lože v tloušťce předepsané dokumentací a pro předepsanou výplň spar - očištění podkladu - uložení dlažby dle předepsaného technologického předpisu včetně předepsané podkladní vrstvy a předepsané výplně spar - zřízení vrstvy bez rozlišení šířky, pokládání vrstvy po etapách - úpravu napojení, ukončení podél obrubníků, dilatačních zařízení, odvodňovacích proužků, odvodňovačů, vpustí, šachet a pod., nestanoví-li zadávací dokumentace jinak - nezahrnuje postřiky, nátěry - nezahrnuje těsnění podél obrubníků, dilatačních zařízení, odvodňovacích proužků, odvodňovačů, vpustí, šachet a pod.
P | 20 | 582614 |  | KRYTY Z BETON DLAŽDIC SE ZÁMKEM BAREV TL 60MM DO LOŽE Z KAM | M2 | 6 | 0 |  | 23 OTSKP |  | 2
PP |  |  |  | dlažba 200/200/60 antracit do lože z DK fr. 4/8 tl. 4cm viz příl. č. 4 vzorové příčné řezy
VV
TS |  |  |  | - dodání dlažebního materiálu v požadované kvalitě, dodání materiálu pro předepsané lože v tloušťce předepsané dokumentací a pro předepsanou výplň spar - očištění podkladu - uložení dlažby dle předepsaného technologického předpisu včetně předepsané podkladní vrstvy a předepsané výplně spar - zřízení vrstvy bez rozlišení šířky, pokládání vrstvy po etapách - úpravu napojení, ukončení podél obrubníků, dilatačních zařízení, odvodňovacích proužků, odvodňovačů, vpustí, šachet a pod., nestanoví-li zadávací dokumentace jinak - nezahrnuje postřiky, nátěry - nezahrnuje těsnění podél obrubníků, dilatačních zařízení, odvodňovacích proužků, odvodňovačů, vpustí, šachet a pod.
P | 21 | 58261A |  | KRYTY Z BETON DLAŽDIC SE ZÁMKEM BAREV RELIÉF TL 60MM DO LOŽE Z KAM | M2 | 68.79 | 0 |  | 23 OTSKP |  | 2
PP |  |  |  | dlažba 200/100/60 reliéfní antracit do lože z DK fr. 4/8 tl. 4cm viz příl. č. 4 vzorové příčné řezy
VV |  |  |  | 33,2+35,59=68,790 [A]
TS |  |  |  | - dodání dlažebního materiálu v požadované kvalitě, dodání materiálu pro předepsané lože v tloušťce předepsané dokumentací a pro předepsanou výplň spar - očištění podkladu - uložení dlažby dle předepsaného technologického předpisu včetně předepsané podkladní vrstvy a předepsané výplně spar - zřízení vrstvy bez rozlišení šířky, pokládání vrstvy po etapách - úpravu napojení, ukončení podél obrubníků, dilatačních zařízení, odvodňovacích proužků, odvodňovačů, vpustí, šachet a pod., nestanoví-li zadávací dokumentace jinak - nezahrnuje postřiky, nátěry - nezahrnuje těsnění podél obrubníků, dilatačních zařízení, odvodňovacích proužků, odvodňovačů, vpustí, šachet a pod.
SD |  | 9 |  | Ostatní práce
P | 22 | 917223 |  | SILNIČNÍ A CHODNÍKOVÉ OBRUBY Z BETONOVÝCH OBRUBNÍKŮ ŠÍŘ 100MM | M | 1085.27 | 0 |  | 23 OTSKP |  | 2
PP |  |  |  | obruba 10/25 do bet. lože C20/25n XF3 vč. seříznutí přechodových kusů viz příloha č. 3 vzorové příčné řezy
VV |  |  |  | novostavba 758,77=758,770 [A] úpravy napojení 326,5=326,500 [B] Celkem: A+B=1 085,270 [C]
TS |  |  |  | Položka zahrnuje: dodání a pokládku betonových obrubníků o rozměrech předepsaných zadávací dokumentací betonové lože i boční betonovou opěrku.
P | 23 | 917224 | 1 | SILNIČNÍ A CHODNÍKOVÉ OBRUBY Z BETONOVÝCH OBRUBNÍKŮ ŠÍŘ 150MM | M | 31.85 | 0 |  | 23 OTSKP |  | 2
PP |  |  |  | obruba 15/25 do bet. lože C20/25n XF3 viz příl. č. 2 situace a č. 4 vzorové příčné řezy
VV |  |  |  | novostavba 16,81=16,810 [A] úpravy napojení 15,04=15,040 [B] Celkem: A+B=31,850 [C]
TS |  |  |  | Položka zahrnuje: dodání a pokládku betonových obrubníků o rozměrech předepsaných zadávací dokumentací betonové lože i boční betonovou opěrku.
P | 24 | 917224 | 2 | SILNIČNÍ A CHODNÍKOVÉ OBRUBY Z BETONOVÝCH OBRUBNÍKŮ ŠÍŘ 150MM | M | 2.8 | 0 |  | 23 OTSKP |  | 2
PP |  |  |  | obruba 15/15N do bet. lože C20/25n XF3 viz příl. č. 2 situace a č. 4 vzorové příčné řezy
VV |  |  |  | úprava napojení 2,8=2,800 [A]
TS |  |  |  | Položka zahrnuje: dodání a pokládku betonových obrubníků o rozměrech předepsaných zadávací dokumentací betonové lože i boční betonovou opěrku.
P | 25 | 917224 | 3 | SILNIČNÍ A CHODNÍKOVÉ OBRUBY Z BETONOVÝCH OBRUBNÍKŮ ŠÍŘ 150MM | M | 1 | 0 |  | 23 OTSKP |  | 2
PP |  |  |  | obruba 15/15-25LP do bet. lože C20/25n XF3 viz příl. č. 2 situace a č. 4 vzorové příčné řezy
VV |  |  |  | novostavba 1=1,000 [A]
TS |  |  |  | Položka zahrnuje: dodání a pokládku betonových obrubníků o rozměrech předepsaných zadávací dokumentací betonové lože i boční betonovou opěrku.
P | 26 | 919111 |  | ŘEZÁNÍ ASFALTOVÉHO KRYTU VOZOVEK TL DO 50MM | M | 322.22 | 0 |  | 23 OTSKP |  | 2
PP |  |  |  | řezání spar kolem obrub, v místě napojení obrus. vrstvy, kolem vpustí viz příl. č. 4 vzorové příčné řezy
VV |  |  |  | podél obrub 174,87+140,51=315,380 [A] napojení obrus 3,72+3,12=6,840 [B] Celkem: A+B=322,220 [C]
TS |  |  |  | položka zahrnuje řezání vozovkové vrstvy v předepsané tloušťce, včetně spotřeby vody
P | 27 | 931314 |  | TĚSNĚNÍ DILATAČ SPAR ASF ZÁLIVKOU PRŮŘ DO 400MM2 | M | 1127.46 | 0 |  | 23 OTSKP |  | 2
PP |  |  |  | zalití spar asf. zálivkou viz příl. č. 4 vzorové příčné řezy
VV |  |  |  | zálivka novostavba - podél obrub 654,24=654,240 [A] zálivka novostavba - napojení obrus 75,72=75,720 [B] zálivka novostavba - kolem UV 22=22,000 [C] zálivka pod mostem - podél obrub 115,89=115,890 [D] zálivka pod mostem - napojení obrus 7,5=7,500 [E] zálivka úpravy napojení - podél obrub 173,37=173,370 [F] zálivka úpravy napojení - napjení obrus 68,74=68,740 [G] zálivka úpravy napojení - kolem UV 10,0=10,000 [H] Celkem: A+B+C+D+E+F+G+H=1 127,460 [I]
TS |  |  |  | položka zahrnuje dodávku a osazení předepsaného materiálu, očištění ploch spáry před úpravou, očištění okolí spáry po úpravě nezahrnuje těsnící profil
P | 28 | 93620 |  | DROBNÉ DOPLŇK KONSTR PREFABRIK BETON A ŽELEZOBETON | M3 | 0.1 | 0 |  | 23 OTSKP |  | 2
PP
VV |  |  |  | Zahrazovací betonový sloupek 1*0,1=0,100 [A]
TS |  |  |  | - dodání dílce požadovaného tvaru a vlastností, jeho skladování, doprava a osazení do definitivní polohy, včetně komplexní technologie výroby a montáže dílců, ošetření a ochrana dílců, - u dílců železobetonových a předpjatých veškerá výztuž, případně i tuhé kovové prvky a závěsná oka, - úpravy a zařízení pro uložení a transport dílce, - veškeré požadované úpravy dílců, včetně doplňkových konstrukcí a vybavení, - sestavení dílce na stavbě včetně montážních zařízení, plošin a prahů a pod., - výplň, těsnění a tmelení spár a spojů, - očištění a ošetření úložných ploch, - zednické výpomoce pro montáž dílců, - označení dílce výrobním štítkem nebo jiným způsobem, - úpravy dílce pro dodržení požadované přesnosti jeho osazení, včetně případných měření, - veškerá zařízení pro zajištění stability v každém okamžiku, - další práce dané případně specifikací k příslušnému prefabrik. dílci (úprava pohledových ploch, příp. rubových ploch, osazení měřících zařízení, zkoušení a měření dílců a pod.).

## SO 182
ASPE10 |  |  |  | Firma: PK OSSENDORF s.r.o. | [6 empty] | 3
|  |  |  | Soupis prací objektu | [6 empty] | 3
S | Stavba: | 2020 204.9 |  | Dopravní napojení ulice Markéty Kuncové PDPS |  |  | SO 182 |  |  | 0,00 | 2
O | Rozpočet: | SO 182 |  | Dopravně inženýrské opatření | [5 empty] | 15,00 | 2
Typ | Poř. číslo | Kód položky | Varianta | Název položky | MJ | Množství | Jednotková cena |  | Cenová soustava | 21,00 | 2
[7 empty] | Jednotková | Celkem
0 | 1 | 2 | 3 | 4 | 5 | 6 | 9 | 10 | 11
SD |  | 0 |  | Všeobecné konstrukce a práce
P | 1 | 02710 |  | POMOC PRÁCE ZŘÍZ NEBO ZAJIŠŤ OBJÍŽĎKY A PŘÍSTUP CESTY | KPL | 1 | 0 |  | 23 OTSKP |  | 2
PP |  |  |  | Kompletní dopravně inženýrská opatření po dobu stavby zahrnující: Přechodné svislé i vodorovné dopravní značení, bezpečnostní zařízení, dopravní zařízení a světelné signály, jejich dodávka, montáž, demontáž, kontrola, údržba, servis, přemisťování, přeznačování a manipulace s nimi. Zajištění inženýrské činnosti, zajištění veškerých rozhodnutí pro realizaci.
VV
TS |  |  |  | Zahrnuje veškeré náklady spojené s objednatelem požadovanými zařízeními

## SO 191
ASPE10 |  |  |  | Firma: PK OSSENDORF s.r.o. | [6 empty] | 3
|  |  |  | Soupis prací objektu | [6 empty] | 3
S | Stavba: | 2020 204.9 |  | Dopravní napojení ulice Markéty Kuncové PDPS |  |  | SO 191 |  |  | 0,00 | 2
O | Rozpočet: | SO 191 |  | Dopravní značení | [5 empty] | 15,00 | 2
Typ | Poř. číslo | Kód položky | Varianta | Název položky | MJ | Množství | Jednotková cena |  | Cenová soustava | 21,00 | 2
[7 empty] | Jednotková | Celkem
0 | 1 | 2 | 3 | 4 | 5 | 6 | 9 | 10 | 11
SD |  | 9 |  | Ostatní práce
P | 1 | 914121 |  | DOPRAVNÍ ZNAČKY ZÁKLADNÍ VELIKOSTI OCELOVÉ FÓLIE TŘ 1 - DODÁVKA A MONTÁŽ | KUS | 32 | 0 |  | 23 OTSKP |  | 2
PP |  |  |  | nové svislé dopravní značení
VV |  |  |  | novostavba - P2, P4, C4a, C7a, C7b, E13, IP19, IS20, E3a, IP10a 2+1+4+2+1+3+1+2+1+1=18,000 [A] úpravy napojení - C4a, C7a, C7b, E13, IP11b, IP11c, IJ4c, E3a, IP10a 2+2+2+3+1+1+1+1+1=14,000 [B] Celkem: A+B=32,000 [C]
TS |  |  |  | položka zahrnuje: - dodávku a montáž značek v požadovaném provedení
P | 2 | 914123 |  | DOPRAVNÍ ZNAČKY ZÁKLADNÍ VELIKOSTI OCELOVÉ FÓLIE TŘ 1 - DEMONTÁŽ | KUS | 10 | 0 |  | 23 OTSKP |  | 2
PP |  |  |  | demontáž svislých značek - odvoz a likvidace v režii zhotovitele
VV
TS |  |  |  | Položka zahrnuje odstranění, demontáž a odklizení materiálu s odvozem na předepsané místo
P | 3 | 914921 |  | SLOUPKY A STOJKY DOPRAVNÍCH ZNAČEK Z OCEL TRUBEK DO PATKY - DODÁVKA A MONTÁŽ | KUS | 24 | 0 |  | 23 OTSKP |  | 2
PP |  |  |  | sloupky vč. patky, bet. základu a zemních prací
VV |  |  |  | novostavba 8=8,000 [A] úpravy napojení 16=16,000 [B] Celkem: A+B=24,000 [C]
TS |  |  |  | položka zahrnuje: - sloupky a upevňovací zařízení včetně jejich osazení (betonová patka, zemní práce)
P | 4 | 914923 |  | SLOUPKY A STOJKY DZ Z OCEL TRUBEK DO PATKY DEMONTÁŽ | KUS | 4 | 0 |  | 23 OTSKP |  | 2
PP |  |  |  | demontáž odvoz a likvidace sloupků svislých značek vč. bet. základu sloupu odvoz a likvidace v režii zhotovitele
VV
TS |  |  |  | Položka zahrnuje odstranění, demontáž a odklizení materiálu s odvozem na předepsané místo
P | 5 | 915111 |  | VODOROVNÉ DOPRAVNÍ ZNAČENÍ BARVOU HLADKÉ - DODÁVKA A POKLÁDKA | M2 | 365.342 | 0 |  | 23 OTSKP |  | 2
PP |  |  |  | vodorovné dopravní značení barvou, retroreflexní úprava - vč. předznačení viz příl. č. 1 technická zpráva
VV |  |  |  | novostavba: V7b 0,5/0,5 1,94=1,940 [A] V2b 3/1,5 (125mm) 2,033=2,033 [B] V2b 1,5/1,5 (125mm) 1,001=1,001 [C] V2b 1,5/1,5 (250mm) 3,694=3,694 [D] V4 0,5/0,5 (250mm 5,008=5,008 [E] V4 113,665=113,665 [F] V1a 37,494=37,494 [G] V5 2,465=2,465 [H] V9a 1,19=1,190 [I] V10d 7,491=7,491 [J] V11a 8,715=8,715 [K] V13a 5,95=5,950 [L] úpravy napojení V7a 28,6=28,600 [M] V2b 1,5/1,5 (250mm) 11,315=11,315 [N] V4 71,59=71,590 [O] V1a 31,785=31,785 [P] V5 1,625=1,625 [Q] V9a 2,38=2,380 [R] V10d 2,751=2,751 [S] V13a 24,17=24,170 [T] V14 0,48=0,480 [U] Celkem: A+B+C+D+E+F+G+H+I+J+K+L+M+N+O+P+Q+R+S+T+U=365,342 [V]
TS |  |  |  | položka zahrnuje: - dodání a pokládku nátěrového materiálu (měří se pouze natíraná plocha) - předznačení a reflexní úpravu
P | 6 | 915221 |  | VODOR DOPRAV ZNAČ PLASTEM STRUKTURÁLNÍ NEHLUČNÉ - DOD A POKLÁDKA | M2 | 335.222 | 0 |  | 23 OTSKP |  | 2
PP |  |  |  | vodorovné dopravní značení plastem strukturální nehlučné, vše mimo dopravních stínů (značka V13) viz příloha č. 1 technická zpráva
VV |  |  |  | novostavba: V7b 0,5/0,5 1,94=1,940 [A] V2b 3/1,5 (125mm) 2,033=2,033 [B] V2b 1,5/1,5 (125mm) 1,001=1,001 [C] V2b 1,5/1,5 (250mm) 3,694=3,694 [D] V4 0,5/0,5 (250mm 5,008=5,008 [E] V4 113,665=113,665 [F] V1a 37,494=37,494 [G] V5 2,465=2,465 [H] V9a 1,19=1,190 [I] V10d 7,491=7,491 [J] V11a 8,715=8,715 [K] úpravy napojení V7a 28,6=28,600 [M] V2b 1,5/1,5 (250mm) 11,315=11,315 [N] V4 71,59=71,590 [O] V1a 31,785=31,785 [P] V5 1,625=1,625 [Q] V9a 2,38=2,380 [R] V10d 2,751=2,751 [S] V14 0,48=0,480 [U] Celkem: A+B+C+D+E+F+G+H+I+J+K+M+N+O+P+Q+R+S+U=335,222 [V]
TS |  |  |  | položka zahrnuje: - dodání a pokládku nátěrového materiálu (měří se pouze natíraná plocha) - předznačení a reflexní úpravu

## SO 201
ASPE10 |  |  |  | Firma: PK OSSENDORF s.r.o. | [6 empty] | 3
|  |  |  | Soupis prací objektu | [6 empty] | 3
S | Stavba: | 2020 204.9 |  | Dopravní napojení ulice Markéty Kuncové PDPS |  |  | SO 201 |  |  | 0,00 | 2
O | Rozpočet: | SO 201 |  | Úprava podjezdu | [5 empty] | 15,00 | 2
Typ | Poř. číslo | Kód položky | Varianta | Název položky | MJ | Množství | Jednotková cena |  | Cenová soustava | 21,00 | 2
[7 empty] | Jednotková | Celkem
0 | 1 | 2 | 3 | 4 | 5 | 6 | 9 | 10 | 11
SD |  | 0 |  | Všeobecné konstrukce a práce
P | 1 | 014102 |  | POPLATKY ZA SKLÁDKU - ZEMINA A KAMENÍ | T | 2058.424 | 0 |  | 2023_OTSKP |  | 2
PP |  |  |  | objem. hmotnost 2,0 t/m3
VV |  |  |  | odkopávky 1029,212*2,0=2 058,424 [A]
TS |  |  |  | zahrnuje veškeré poplatky provozovateli skládky související s uložením odpadu na skládce.
SD |  | 1 |  | Zemní práce
P | 2 | 123736 |  | ODKOP PRO SPOD STAVBU SILNIC A ŽELEZNIC TŘ. I, ODVOZ DO 12KM | M3 | 1029.212 | 0 |  | 2023_OTSKP |  | 2
PP |  |  |  | odkop pro účely zřízení sanace stávajících základů a obnovení izolace s naložením a odvozem na skládku viz příl. č. 03 vzorové příčné řezy
VV |  |  |  | 50,6*(3,72+4,46+5,24+4,65)+1,5*21*0,29+1,5*21*0,37+2*1,5*(14,77+16,59)=1 029,212 [A]
TS |  |  |  | položka zahrnuje: - vodorovná a svislá doprava, přemístění, přeložení, manipulace s výkopkem - kompletní provedení vykopávky nezapažené i zapažené - ošetření výkopiště po celou dobu práce v něm vč. klimatických opatření - ztížení vykopávek v blízkosti podzemního vedení, konstrukcí a objektů vč. jejich dočasného zajištění - ztížení pod vodou, v okolí výbušnin, ve stísněných prostorech a pod. - příplatek za lepivost - těžení po vrstvách, pásech a po jiných nutných částech (figurách) - čerpání vody vč. čerpacích jímek, potrubí a pohotovostní čerpací soupravy (viz ustanovení k pol. 1151,2) - potřebné snížení hladiny podzemní vody - těžení a rozpojování jednotlivých balvanů - vytahování a nošení výkopku - svahování a přesvah. svahů do konečného tvaru, výměna hornin v podloží a v pláni znehodnocené klimatickými vlivy - ruční vykopávky, odstranění kořenů a napadávek - pažení, vzepření a rozepření vč. přepažování (vyjma štětových stěn) - úpravu, ochranu a očištění dna, základové spáry, stěn a svahů - zhutnění podloží, případně i svahů vč. svahování - zřízení stupňů v podloží a lavic na svazích, není-li pro tyto práce zřízena samostatná položka - udržování výkopiště a jeho ochrana proti vodě - odvedení nebo obvedení vody v okolí výkopiště a ve výkopišti - třídění výkopku - veškeré pomocné konstrukce umožňující provedení vykopávky (příjezdy, sjezdy, nájezdy, lešení, podpěr. konstr., přemostění, zpevněné plochy, zakrytí a pod.) - nezahrnuje uložení zeminy (na skládku, do násypu) ani poplatky za skládku, vykazují se v položce č.0141**
P | 3 | 17120 |  | ULOŽENÍ SYPANINY DO NÁSYPŮ A NA SKLÁDKY BEZ ZHUTNĚNÍ | M3 | 1029.212 | 0 |  | 2023_OTSKP |  | 2
PP
VV |  |  |  | odkopávky 1029,212=1 029,212 [A]
TS |  |  |  | položka zahrnuje: - kompletní provedení zemní konstrukce do předepsaného tvaru - ošetření úložiště po celou dobu práce v něm vč. klimatických opatření - ztížení v okolí vedení, konstrukcí a objektů a jejich dočasné zajištění - ztížení provádění ve ztížených podmínkách a stísněných prostorech - ztížené ukládání sypaniny pod vodu - ukládání po vrstvách a po jiných nutných částech (figurách) vč. dosypávek - spouštění a nošení materiálu - úprava, očištění a ochrana podloží a svahů - svahování, uzavírání povrchů svahů - udržování úložiště a jeho ochrana proti vodě - odvedení nebo obvedení vody v okolí úložiště a v úložišti - veškeré pomocné konstrukce umožňující provedení zemní konstrukce (příjezdy, sjezdy, nájezdy, lešení, podpěrné konstrukce, přemostění, zpevněné plochy, zakrytí a pod.)
SD |  | 6 |  | Úpravy povrchů, podlahy, výplně otvorů
P | 4 | 626112 |  | REPROFILACE PODHLEDŮ, SVISLÝCH PLOCH SANAČNÍ MALTOU JEDNOVRST TL 20MM | M2 | 1211.97 | 0 |  | 2023_OTSKP |  | 2
PP |  |  |  | reprofilace sanační maltou tl. 10-15mm viz příl. č. 03 vzorové příčné řezy
VV |  |  |  | základy 2*(6,29+6,32)+2*50,6*(1,0+2,91+2,91)+2*21*1,5*1,0+2*21*3,15*0,5=844,554 [A] sloupy 2*21*2,43*3,6=367,416 [B] Celkem: A+B=1 211,970 [C]
TS |  |  |  | položka zahrnuje: dodávku veškerého materiálu potřebného pro předepsanou úpravu v předepsané kvalitě nutné vyspravení podkladu, případně zatření spar zdiva položení vrstvy v předepsané tloušťce potřebná lešení a podpěrné konstrukce
P | 5 | 62631 |  | SPOJOVACÍ MŮSTEK MEZI STARÝM A NOVÝM BETONEM | M2 | 363.591 | 0 |  | 2023_OTSKP |  | 2
PP |  |  |  | spojující můstek, cca 30% plochy viz příl. č. 03 vzorové příčné řezy
VV |  |  |  | základy (2*(6,29+6,32)+2*50,6*(1,0+2,91+2,91)+2*21*1,5*1,0+2*21*3,15*0,5)*0,3=253,366 [A] sloupy (2*21*2,43*3,6)*0,3=110,225 [B] Celkem: A+B=363,591 [C]
TS |  |  |  | položka zahrnuje: dodávku veškerého materiálu potřebného pro předepsanou úpravu v předepsané kvalitě nutné vyspravení podkladu, případně zatření spar zdiva položení vrstvy v předepsané tloušťce potřebná lešení a podpěrné konstrukce
P | 6 | 62641 |  | SJEDNOCUJÍCÍ STĚRKA JEMNOU MALTOU TL CCA 2MM | M2 | 1211.97 | 0 |  | 2023_OTSKP |  | 2
PP |  |  |  | finální stěrka viz příl. č. 03 vzorové příčné řezy
VV |  |  |  | základy 2*(6,29+6,32)+2*50,6*(1,0+2,91+2,91)+2*21*1,5*1,0+2*21*3,15*0,5=844,554 [A] sloupy 2*21*2,43*3,6=367,416 [B] Celkem: A+B=1 211,970 [C]
TS |  |  |  | položka zahrnuje: dodávku veškerého materiálu potřebného pro předepsanou úpravu v předepsané kvalitě nutné vyspravení podkladu, případně zatření spar zdiva položení vrstvy v předepsané tloušťce potřebná lešení a podpěrné konstrukce
P | 7 | 62652 |  | OCHRANA VÝZTUŽE PŘI NEDOSTATEČNÉM KRYTÍ | M2 | 242.394 | 0 |  | 2023_OTSKP |  | 2
PP |  |  |  | opatření výztuže antikorozním nátěrem, cca 20% plochy viz příl. č. 03 vzorové příčné řezy
VV |  |  |  | základy (2*(6,29+6,32)+2*50,6*(1,0+2,91+2,91)+2*21*1,5*1,0+2*21*3,15*0,5)*0,2=168,911 [A] sloupy (2*21*2,43*3,6)*0,2=73,483 [B] Celkem: A+B=242,394 [C]
TS |  |  |  | položka zahrnuje: dodávku veškerého materiálu potřebného pro předepsanou úpravu v předepsané kvalitě položení vrstvy v předepsané tloušťce potřebná lešení a podpěrné konstrukce
SD |  | 7 |  | Přidružená stavební výroba
P | 8 | 711111 |  | IZOLACE BĚŽNÝCH KONSTRUKCÍ PROTI ZEMNÍ VLHKOSTI ASFALTOVÝMI NÁTĚRY | M2 | 844.554 | 0 |  | 2023_OTSKP |  | 2
PP |  |  |  | penetrační nátěr betonu základu viz příl. č. 03 vzorové příčné řezy
VV |  |  |  | základy 2*(6,29+6,32)+2*50,6*(1,0+2,91+2,91)+2*21*1,5*1,0+2*21*3,15*0,5=844,554 [A]
TS |  |  |  | položka zahrnuje: - dodání předepsaného izolačního materiálu - očištění a ošetření podkladu, zadávací dokumentace může zahrnout i případné vyspravení - zřízení izolace jako kompletního povlaku, případně komplet. soustavy nebo systému podle příslušného technolog. předpisu - zřízení izolace i jednotlivých vrstev po etapách, včetně pracovních spár a spojů - úprava u okrajů, rohů, hran, dilatačních i pracovních spojů, kotev, obrubníků, dilatačních zařízení, odvodnění, otvorů, neizolovaných míst a pod. - zajištění odvodnění povrchu izolace, včetně odvodnění nejnižších míst, pokud dokumentace pro zadání stavby nestanoví jinak - ochrana izolace do doby zřízení definitivní ochranné vrstvy nebo konstrukce - úprava, očištění a ošetření prostoru kolem izolace - provedení požadovaných zkoušek - nezahrnuje ochranné vrstvy, např. geotextilii
P | 9 | 711111 | 2 | IZOLACE BĚŽNÝCH KONSTRUKCÍ PROTI ZEMNÍ VLHKOSTI ASFALTOVÝMI NÁTĚRY | M2 | 844.554 | 0 |  | 2023_OTSKP |  | 2
PP |  |  |  | izolace základu z NAIP viz příl. č. 03 vzorové příčné řezy
VV |  |  |  | základy 2*(6,29+6,32)+2*50,6*(1,0+2,91+2,91)+2*21*1,5*1,0+2*21*3,15*0,5=844,554 [A]
TS |  |  |  | položka zahrnuje: - dodání předepsaného izolačního materiálu - očištění a ošetření podkladu, zadávací dokumentace může zahrnout i případné vyspravení - zřízení izolace jako kompletního povlaku, případně komplet. soustavy nebo systému podle příslušného technolog. předpisu - zřízení izolace i jednotlivých vrstev po etapách, včetně pracovních spár a spojů - úprava u okrajů, rohů, hran, dilatačních i pracovních spojů, kotev, obrubníků, dilatačních zařízení, odvodnění, otvorů, neizolovaných míst a pod. - zajištění odvodnění povrchu izolace, včetně odvodnění nejnižších míst, pokud dokumentace pro zadání stavby nestanoví jinak - ochrana izolace do doby zřízení definitivní ochranné vrstvy nebo konstrukce - úprava, očištění a ošetření prostoru kolem izolace - provedení požadovaných zkoušek - nezahrnuje ochranné vrstvy, např. geotextilii
P | 10 | 711509 |  | OCHRANA IZOLACE NA POVRCHU TEXTILIÍ | M2 | 844.554 | 0 |  | 2023_OTSKP |  | 2
PP |  |  |  | ochranná geotextilie 800 g/m2 viz příl. č. 03 vzorové příčné řezy
VV |  |  |  | základy 2*(6,29+6,32)+2*50,6*(1,0+2,91+2,91)+2*21*1,5*1,0+2*21*3,15*0,5=844,554 [A]
TS |  |  |  | položka zahrnuje: - dodání předepsaného ochranného materiálu - zřízení ochrany izolace
P | 11 | 78312 |  | PROTIKOROZ OCHRANA OCEL KONSTR NÁTĚREM VÍCEVRST | M2 | 87.255 | 0 |  | 2023_OTSKP |  | 2
PP |  |  |  | obnova PKO oc. krycích plechů kloubů sloupů viz příl. č. 03 vzorové příčné řezy
VV |  |  |  | 2*21*2,2*0,3+2*21*3,15*0,45=87,255 [A]
TS |  |  |  | - položky nátěrů zahrnují kompletní povlaky (i různobarevné), včetně úpravy podkladu (odmaštění, odrezivění, odstranění starých nátěrů a nečistot) a jeho vyspravení, provedení nátěru předepsaným postupem a splnění všech požadavků daných technologickým předpisem.
P | 12 | 78381 |  | NÁTĚRY BETON KONSTR TYP S1 (OS-A) | M2 | 367.416 | 0 |  | 2023_OTSKP |  | 2
PP |  |  |  | ochranný sjednocující barevně tónovaný nátěr sloupů viz příl. č. 03 vzorové příčné řezy
VV |  |  |  | sloupy 2*21*2,43*3,6=367,416 [A]
TS |  |  |  | - položka zahrnuje kompletní povlaky (i různobarevné), včetně úpravy podkladu (odmaštění, odstranění starých nátěrů a nečistot) a jeho vyspravení, provedení nátěru předepsaným postupem a splnění všech požadavků daných technologickým předpisem.
SD |  | 9 |  | Ostatní konstrukce a práce
P | 13 | 9111A1 | 1 | ZÁBRADLÍ SILNIČNÍ S VODOR MADLY - DODÁVKA A MONTÁŽ | M | 28 | 0 |  | 2023_OTSKP |  | 2
PP |  |  |  | oc. dopravně bezpečnostní zábradlí dvoumadlové se zarážkou pro slepeckou hůl v. 1,1 m přímo zabetonované do bet. patek 300x300x400, počet patek 20x2 viz příl. č. 03 vzorové příčné řezy
VV |  |  |  | 20*1,4=28,000 [A]
TS |  |  |  | položka zahrnuje: - dodání zábradlí včetně předepsané povrchové úpravy - osazení sloupků zaberaněním nebo osazením do betonových bloků (včetně betonových bloků a nutných zemních prací) - případné bednění ( trubku) betonové patky v gabionové zdi
P | 14 | 9111A1 | 2 | ZÁBRADLÍ SILNIČNÍ S VODOR MADLY - DODÁVKA A MONTÁŽ | M | 28 | 0 |  | 2023_OTSKP |  | 2
PP |  |  |  | oc. dopravně bezpečnostní zábradlí dvoumadlové se zarážkou pro slepeckou hůl v. 1,3 m přímo zabetonované do bet. patek 300x300x400, počet patek 20x2ks viz příl. č. 03 vzorové příčné řezy
VV |  |  |  | 20*1,4=28,000 [A]
TS |  |  |  | položka zahrnuje: - dodání zábradlí včetně předepsané povrchové úpravy - osazení sloupků zaberaněním nebo osazením do betonových bloků (včetně betonových bloků a nutných zemních prací) - případné bednění ( trubku) betonové patky v gabionové zdi
P | 15 | 938544 |  | OČIŠTĚNÍ BETON KONSTR OTRYSKÁNÍM TLAK VODOU PŘES 1000 BARŮ | M2 | 1211.97 | 0 |  | 2023_OTSKP |  | 2
PP |  |  |  | očištění povrchu základu a pilířů otryskáním VVP do 1500 BAR viz příl. č. 03 vzorové příčné řezy
VV |  |  |  | základy 2*(6,29+6,32)+2*50,6*(1,0+2,91+2,91)+2*21*1,5*1,0+2*21*3,15*0,5=844,554 [A] sloupy 2*21*2,43*3,6=367,416 [B] Celkem: A+B=1 211,970 [C]
TS |  |  |  | položka zahrnuje očištění předepsaným způsobem včetně odklizení vzniklého odpadu

## SO 301_301.1
ASPE10 |  |  |  | Firma: PK OSSENDORF s.r.o. | [6 empty] | 3
|  |  |  | Soupis prací objektu | [6 empty] | 3
S | Stavba: | 2020 204.9 |  | Dopravní napojení ulice Markéty Kuncové PDPS |  |  | 301.1 |  |  | 0,00 | 2
O | Objekt: | SO 301 |  | Odvodnění komunikace Markéty Kuncové - novostavba | [5 empty] | 15,00 | 2
O1 | Rozpočet: | 301.1 |  | Odvodnění komunikace Markéty Kuncové - novostavba, 1. část | [5 empty] | 21,00 | 2
Typ | Poř. číslo | Kód položky | Varianta | Název položky | MJ | Množství | Jednotková cena |  | Cenová soustava
[7 empty] | Jednotková | Celkem
0 | 1 | 2 | 3 | 4 | 5 | 6 | 9 | 10 | 11
SD |  | 0 |  | Všeobecné konstrukce a práce
P | 27 | R014102OA1 |  | POPLATKY ZA SKLÁDKU, beton prostý | T | 7.915 | 0 |  | Vlastní |  | 2
PP
VV |  |  |  | stávající areálová kanalizace DN 300 : 77,82*0,094 stávající přípojky UV : 10*0,06
TS
P | 28 | R014102OA2 |  | POPLATKY ZA SKLÁDKU, železobeton | T | 16 | 0 |  | Vlastní |  | 2
PP
VV |  |  |  | zrušení stávající areálové kanalizace BET 300 - šachty : (3+1)*4
TS
P | 29 | R014102OA5 |  | POPLATKY ZA SKLÁDKU, zemina a kamení | T | 3025.872 | 0 |  | Vlastní |  | 2
PP
VV |  |  |  | vozovka asfaltová - obnova : (48,05*2,65+2,65*0,39*2+(4,5-2,65*3,8))*0,35*2 Začátek provozního součtu D1 : DN 400 s obtokem DN 300 : (3,11*2,55+3,115*0,6+3,12*1,54+3,125*3,78+3,13*1,88+3,135*4,13+3,14*3,54+3,185*5,62)*2,65 (3,24*1,17+3,27*2+3,3*1,26+3,3*1,16+3,29*1,38+3,28*3,71+3,32*4,05+3,37*0,18+3,375*0,17)*2,65 (3,38*0,35+3,385*0,32+3,43*3,13+3,515*3,1+3,565*0,48+3,59*1,59+3,625*1,27+3,655*1,49)*2,65 (3,68*0,81+3,71*2,29+3,745*2,02+3,82*7,29+3,925*6,36+4,01*4,83+4,06*2,77)*2,65 DN 400 : (4,125*5,35+4,195*1,9+4,26*7,48+4,325*2,17+4,385*7,6+4,495*3,76+4,575*0,84+4,595*1,36)*1,85 (4,61*2,17+4,695*0,6+4,71*1,53+4,735*1,52+4,765*1,35+4,83*5,81+4,885*1,49+4,895*3,57)*1,85 (4,9*0,06+4,92*6,67+4,91*9,13+4,85*8,38+4,78*9,59+4,735*1,5)*1,85 prefa šachty betonové : ŠD1-1,3 : (3,24+4,06)*2,64*0,39 ŠD1-4,5,6 : (4,67+4,91+4,79)*2,64*0,79 šachty monolitické : ŠD1-7 : 4,73*2,64*0,79 ŠD1-0 : (4,5-2,65)*3,8*4,73+4,5*3,8*0,45 odečet objemu povrchů : vozovka - asfalt : -((95,68-78)*1,85+(78-48,05)*2,65+2,64*0,79+2,64*0,39)*0,1 chodník - dlažba : -7,13*1,85*0,1 vozovka asfaltová - obnova : -(48,05*2,65+2,65*0,39*2+(4,5-2,65*3,8))*0,1 zrušení stávající areálové kanalizace BET 300 - šachty : -(3+1)*3 stávající přípojky UV : -10*pi*0,25^2/4 stávající areálová kanalizace DN 300 : -77,82*pi*0,43^2/4 Konec provozního součtu výkop : 1469,5957*2
TS
P | 30 | R014102OA6 |  | POPLATKY ZA SKLÁDKU, potrubí PVC | T | 0.257 | 0 |  | Vlastní |  | 2
PP
VV |  |  |  | obtokové potrubí : 78*3,3/1000
TS
SD |  | 1 |  | Zemní práce
P | 1 | 113326OA0 |  | ODSTRAN PODKL ZPEVNĚNÝCH PLOCH Z KAMENIVA NESTMEL, ODVOZ DO 12KM | M3 | 43.34 | 0 |  | RTS 24/ I |  | 2
PP
VV |  |  |  | vozovka asfaltová - obnova : (48,05*2,65+2,65*0,39*2+(4,5-2,65*3,8))*0,35
TS
P | 2 | 11372OA0 |  | FRÉZOVÁNÍ ZPEVNĚNÝCH PLOCH ASFALTOVÝCH, odvoz a další nakládání v režii zhotovitele | M3 | 16.594 | 0 |  | RTS 24/ I |  | 2
PP
VV |  |  |  | vozovka asfaltová - obnova : 48,05*3,65*0,05 vozovka asfaltová - obnova : (48,05*3,15+(4,5-3,15)*3,8)*0,05
TS
P | 3 | 11511OA0 |  | ČERPÁNÍ VODY DO 500 L/MIN | HOD | 3600 | 0 |  | RTS 24/ I |  | 2
PP
VV |  |  |  | převádění srážkových vod : 3600
TS
P | 4 | 131736OA0 |  | HLOUBENÍ JAM ZAPAŽ I NEPAŽ TŘ. I, ODVOZ DO 12KM | M3 | 721.827 | 0 |  | RTS 24/ I |  | 2
PP
VV |  |  |  | D1 : DN 400 s obtokem DN 300 : (3,11*2,55+3,115*0,6+3,12*1,54+3,125*3,78+3,13*1,88+3,135*4,13+3,14*3,54+3,185*5,62)*2,65 (3,24*1,17+3,27*2+3,3*1,26+3,3*1,16+3,29*1,38+3,28*3,71+3,32*4,05+3,37*0,18+3,375*0,17)*2,65 (3,38*0,35+3,385*0,32+3,43*3,13+3,515*3,1+3,565*0,48+3,59*1,59+3,625*1,27+3,655*1,49)*2,65 (3,68*0,81+3,71*2,29+3,745*2,02+3,82*7,29+3,925*6,36+4,01*4,83+4,06*2,77)*2,65 Mezisoučet prefa šachty betonové : ŠD1-1,3 : (3,24+4,06)*2,64*0,39 Mezisoučet šachty monolitické : ŠD1-0 : (4,5-2,65)*3,8*4,73+4,5*3,8*0,45 Mezisoučet odečet objemu povrchů : vozovka asfaltová - obnova : -(48,05*2,65+2,65*0,39*2+(4,5-2,65*3,8))*0,1 Mezisoučet zrušení stávající areálové kanalizace BET 300 - šachty : -(3+1)*3 stávající přípojky UV : -10*pi*0,25^2/4 stávající areálová kanalizace DN 300 : -77,82*pi*0,43^2/4 Mezisoučet
TS
P | 5 | 13273OA0 |  | HLOUBENÍ RÝH ŠÍŘ DO 2M PAŽ I NEPAŽ TŘ. I | M3 | 747.768 | 0 |  | RTS 24/ I |  | 2
PP
VV |  |  |  | D1 : DN 400 : (4,125*5,35+4,195*1,9+4,26*7,48+4,325*2,17+4,385*7,6+4,495*3,76+4,575*0,84+4,595*1,36)*1,85 (4,61*2,17+4,695*0,6+4,71*1,53+4,735*1,52+4,765*1,35+4,83*5,81+4,885*1,49+4,895*3,57)*1,85 (4,9*0,06+4,92*6,67+4,91*9,13+4,85*8,38+4,78*9,59+4,735*1,5)*1,85 Mezisoučet prefa šachty betonové : ŠD1-4,5,6 : (4,67+4,91+4,79)*2,64*0,79 Mezisoučet šachty monolitické : ŠD1-7 : 4,73*2,64*0,79 Mezisoučet odečet objemu povrchů : vozovka - asfalt : -((95,68-78)*1,85+(78-48,05)*2,65+2,64*0,79+2,64*0,39)*0,1 chodník - dlažba : -7,13*1,85*0,1 Mezisoučet
TS
P | 6 | 17481OA0 |  | ZÁSYP JAM A RÝH Z NAKUPOVANÝCH MATERIÁLŮ | M3 | 1065.746 | 0 |  | RTS 24/ I |  | 2
PP
VV |  |  |  | výkop : 1469,5957 lože potrubí : DN 400 : -(161,65-78-4,5)*1,85*0,1*2 DN 400 s obtokem : -(78-2,5)*2,65*0,1*2 DN 400 : -(161,65-7)*(0,177+0,246+1,445) obtok : -78*0,7*0,36 prefa šachty betonové : ŠD1-1,3 : -(3,24+4,06)*pi*1,24^2/4 ŠD1-4,5,6 : -(4,67+4,91+4,79)*pi*1,24^2/4 šachty monolitické : ŠD1-7 : -4,73*pi*1,24^2/4 ŠD1-0 : -4,5*3,8*0,1-2*2,7*0,1-2,5*1,8*3,2-pi*1,24^2/4*1,05 zrušení stávající areálové kanalizace BET 300 - šachty : (3+1)*3 stávající přípojky UV : 10*pi*0,25^2/4 stávající areálová kanalizace DN 300 : 77,82*pi*0,43^2/4
TS
P | 7 | 17581OA0 |  | OBSYP POTRUBÍ A OBJEKTŮ Z NAKUPOVANÝCH MATERIÁLŮ | M3 | 223.469 | 0 |  | RTS 24/ I |  | 2
PP
VV |  |  |  | obsyp DN 400 : (161,65-1*7)*1,445
TS
P | 8 | 18110OA0 |  | ÚPRAVA PLÁNĚ SE ZHUTNĚNÍM V HORNINĚ TŘ. I | M2 | 165 | 0 |  | RTS 24/ I |  | 2
PP
VV |  |  |  | vozovka asfaltová : 165
TS
SD |  | 4 |  | Vodorovné konstrukce
P | 9 | 451312OA0 |  | PODKLADNÍ A VÝPLŇOVÉ VRSTVY Z PROSTÉHO BETONU C12/15 | M3 | 34.65 | 0 |  | RTS 24/ I |  | 2
PP
VV |  |  |  | lože potrubí : DN 400 : (161,65-78-4,5)*1,85*0,1 DN 400 s obtokem : (78-2,5)*2,65*0,1
TS
P | 10 | 451313OA0 |  | PODKLADNÍ A VÝPLŇOVÉ VRSTVY Z PROSTÉHO BETONU C16/20 | M3 | 47.029 | 0 |  | RTS 24/ I |  | 2
PP
VV |  |  |  | DN 400 : (161,65-7)*0,177 obtok : 78*0,7*0,36
TS
P | 11 | 45152OA0 |  | PODKLADNÍ A VÝPLŇOVÉ VRSTVY Z KAMENIVA DRCENÉHO | M3 | 34.65 | 0 |  | RTS 24/ I |  | 2
PP
VV |  |  |  | lože potrubí : DN 400 : (161,65-78-4,5)*1,85*0,1 DN 400 s obtokem : (78-2,5)*2,65*0,1
TS
SD |  | 5 |  | Komunikace
P | 12 | 56333OA0 |  | VOZOVKOVÉ VRSTVY ZE ŠTĚRKODRTI TL. DO 150MM | M2 | 123.83 | 0 |  | RTS 24/ I |  | 2
PP
VV |  |  |  | vozovka asfaltová - obnova : (48,05*2,65+2,65*0,39*2+(4,5-2,65*3,8))
TS
P | 13 | 56334OA0 |  | VOZOVKOVÉ VRSTVY ZE ŠTĚRKODRTI TL. DO 200MM | M2 | 123.83 | 0 |  | RTS 24/ I |  | 2
PP
VV |  |  |  | vozovka asfaltová - obnova : (48,05*2,65+2,65*0,39*2+(4,5-2,65*3,8))
TS
P | 14 | 572212OA0 |  | SPOJOVACÍ POSTŘIK Z MODIFIK ASFALTU DO 0,5KG/M2 | M2 | 175.383 | 0 |  | RTS 24/ I |  | 2
PP
VV |  |  |  | vozovka asfaltová - obnova : 48,05*3,65
TS
P | 15 | 574A34OA0 |  | ASFALTOVÝ BETON PRO OBRUSNÉ VRSTVY ACO 11+, 11S TL. 40MM | M2 | 175.383 | 0 |  | RTS 24/ I |  | 2
PP
VV |  |  |  | vozovka asfaltová - obnova : 48,05*3,65
TS
P | 16 | 574E58OA0 |  | ASFALTOVÝ BETON PRO PODKLADNÍ VRSTVY ACP 22+, 22S TL. 60MM | M2 | 156.488 | 0 |  | RTS 24/ I |  | 2
PP
VV |  |  |  | vozovka asfaltová - obnova : (48,05*3,15+(4,5-3,15)*3,8)
TS
SD |  | 8 |  | Trubní vedení
P | 17 | 82446OA0 |  | POTRUBÍ Z TRUB ŽELEZOBETONOVÝCH DN DO 400MM | M | 161.65 | 0 |  | RTS 24/ I |  | 2
PP
VV |  |  |  | D1 ŠD1-0 - ŠD1-7 : 161,65
TS
P | 18 | 87445OA0 |  | POTRUBÍ Z TRUB PLASTOVÝCH ODPADNÍCH DN DO 300MM | M | 78 | 0 |  | RTS 24/ I |  | 2
PP
VV |  |  |  | obtokové potrubí : 78
TS
P | 19 | 894146OA0 |  | ŠACHTY KANALIZAČNÍ Z BETON DÍLCŮ NA POTRUBÍ DN DO 400MM | KUS | 5 | 0 |  | RTS 24/ I |  | 2
PP
VV |  |  |  | ŠD1-1 : 1 ŠD1-3 : 1 ŠD1-4 : 1 ŠD1-5 : 1 ŠD1-6 : 1
TS
P | 20 | 896146OA0 |  | SPADIŠTĚ KANALIZAČ Z BETON DÍLCŮ NA POTRUBÍ DN DO 400MM | KUS | 1 | 0 |  | RTS 24/ I |  | 2
PP
VV |  |  |  | ŠD1-7 : 1
TS
P | 21 | 896446OA0 |  | SPADIŠTĚ ZE ŽELEZOBET VČET VÝZT NA POTRUBÍ DN DO 400MM | KUS | 1 | 0 |  | RTS 24/ I |  | 2
PP
VV |  |  |  | ŠD1-0 : 1
TS
P | 22 | 899901OA0 |  | PŘEPOJENÍ PŘÍPOJEK | KUS | 2 | 0 |  | RTS 24/ I |  | 2
PP
VV |  |  |  | přepojení přípojek stávajících UV : 2
TS
SD |  | 9 |  | Ostatní konstrukce, bourání
P | 23 | 919111OA0 |  | ŘEZÁNÍ ASFALTOVÉHO KRYTU VOZOVEK TL DO 50MM | M | 103.4 | 0 |  | RTS 24/ I |  | 2
PP
VV |  |  |  | vozovka asfaltová - obnova : 48,05*2+3,65*2
TS
P | 24 | 96688OA0 |  | VYBOURÁNÍ KANALIZAČ ŠACHET KOMPLETNÍCH | KUS | 4 | 0 |  | RTS 24/ I |  | 2
PP
VV |  |  |  | zrušení stávající areálové kanalizace BET 300 : 3+1
TS
P | 25 | 969234OA0 |  | VYBOURÁNÍ POTRUBÍ DN DO 200MM KANALIZAČ | M | 10 | 0 |  | RTS 24/ I |  | 2
PP
VV |  |  |  | stávající přípojky UV : 10
TS
P | 26 | 969245OA0 |  | VYBOURÁNÍ POTRUBÍ DN DO 300MM KANALIZAČ | M | 155.82 | 0 |  | RTS 24/ I |  | 2
PP
VV |  |  |  | stávající areálová kanalizace DN 300 : 77,82 obtokové potrubí : 78
TS
P | 31 | R9-01 |  | Výplň dutin cementopopílkovou suspenzí | M3 | 1.744 | 0 |  | Vlastní |  | 2
PP
VV |  |  |  | zrušení stávající areálové kanalizace BET 300 : 18*pi*0,3^2/4 stávající přípojky UV : 15*pi*0,2^2/4
TS

## SO 301_301.2
ASPE10 |  |  |  | Firma: PK OSSENDORF s.r.o. | [6 empty] | 3
|  |  |  | Soupis prací objektu | [6 empty] | 3
S | Stavba: | 2020 204.9 |  | Dopravní napojení ulice Markéty Kuncové PDPS |  |  | 301.2 |  |  | 0,00 | 2
O | Objekt: | SO 301 |  | Odvodnění komunikace Markéty Kuncové - novostavba | [5 empty] | 15,00 | 2
O1 | Rozpočet: | 301.2 |  | Odvodnění komunikace Markéty Kuncové - novostavba, 2. část | [5 empty] | 21,00 | 2
Typ | Poř. číslo | Kód položky | Varianta | Název položky | MJ | Množství | Jednotková cena |  | Cenová soustava
[7 empty] | Jednotková | Celkem
0 | 1 | 2 | 3 | 4 | 5 | 6 | 9 | 10 | 11
SD |  | 0 |  | Všeobecné konstrukce a práce
P | 11 | R014102OA5 |  | POPLATKY ZA SKLÁDKU, zemina a kamení | T | 2116.907 | 0 |  | Vlastní |  | 2
PP
VV |  |  |  | Začátek provozního součtu D1 : DN 600 : (6,83*4,7+2,08*4,665+14,29*4,59+3,42*4,505+6,62*4,465+1,63*4,43+3,71*4,405+8,64*4,355)*2,1 (12,88*4,265+11,34*4,145+5,29*4,065+10,87*4,02+6,07*3,92+0,8*3,84+1,88*3,805)*2,1 (0,82*3,77+3,67*3,715+0,21*3,67+2,73*3,64+1,65*3,595+0,03*3,58+0,75*3,57+0,32*3,56)*2,1 (2,12*3,535+2,14*3,49+1,81*3,45)*2,1 prefa šachty betonové : ŠD1-9,10,11,12 : (4,52+4,21+3,99+3,43)*2,64*0,54+2,64*2,64*0,45 D1 : DN 300 : (1,13*4,74+1,87*4,74)*1,7 prefa šachty betonové : ŠD1-8 : (4,73)*2,64*0,94+2,64*2,64*0,38 Konec provozního součtu výkop : 1058,45362*2
TS
SD |  | 1 |  | Zemní práce
P | 1 | 131736OA0 |  | HLOUBENÍ JAM ZAPAŽ I NEPAŽ TŘ. I, ODVOZ DO 12KM | M3 | 1019.893 | 0 |  | RTS 24/ I |  | 2
PP
VV |  |  |  | D1 : DN 600 : (6,83*4,7+2,08*4,665+14,29*4,59+3,42*4,505+6,62*4,465+1,63*4,43+3,71*4,405+8,64*4,355)*2,1 (12,88*4,265+11,34*4,145+5,29*4,065+10,87*4,02+6,07*3,92+0,8*3,84+1,88*3,805)*2,1 (0,82*3,77+3,67*3,715+0,21*3,67+2,73*3,64+1,65*3,595+0,03*3,58+0,75*3,57+0,32*3,56)*2,1 (2,12*3,535+2,14*3,49+1,81*3,45)*2,1 Mezisoučet prefa šachty betonové : ŠD1-9,10,11,12 : (4,52+4,21+3,99+3,43)*2,64*0,54+2,64*2,64*0,45 Mezisoučet
TS
P | 2 | 13273OA0 |  | HLOUBENÍ RÝH ŠÍŘ DO 2M PAŽ I NEPAŽ TŘ. I | M3 | 38.56 | 0 |  | RTS 24/ I |  | 2
PP
VV |  |  |  | D1 : DN 300 : (1,13*4,74+1,87*4,74)*1,7 Mezisoučet prefa šachty betonové : ŠD1-8 : (4,73)*2,64*0,94+2,64*2,64*0,38 Mezisoučet
TS
P | 3 | 17481OA0 |  | ZÁSYP JAM A RÝH Z NAKUPOVANÝCH MATERIÁLŮ | M3 | 515.683 | 0 |  | RTS 24/ I |  | 2
PP
VV |  |  |  | výkop : 1058,45362 lože potrubí : DN 300 D1 ŠD1-7 - ŠD1-8 : -(3-1)*1,7*0,1*2 DN 600 D1 ŠD1-8 - ŠD1-12 : -(112,6-4)*2,1*0,1*2 sedlo, obsyp, potrubí : DN 300 D1 ŠD1-7 - ŠD1-8 : -(3-1)*(0,152+0,132+1,229) DN 600 D1 ŠD1-8 - ŠD1-12 : -(112,6-4)*(0,515+0,265+1,866) ŠD1-8,9,10,11,12 : -(4,67+4,46+4,15+3,93+3,37)*pi*1,24^2/4 snížení upraveného terénu : -(0,48+1,24)/2*97,17*2,1-0,48*3*1,7-2,64*0,54*(0,48+0,79+1,05)
TS
P | 4 | 17581OA0 |  | OBSYP POTRUBÍ A OBJEKTŮ Z NAKUPOVANÝCH MATERIÁLŮ | M3 | 205.106 | 0 |  | RTS 24/ I |  | 2
PP
VV |  |  |  | obysp potrubí : DN 300 D1 ŠD1-7 - ŠD1-8 : (3-1)*1,229 DN 600 D1 ŠD1-8 - ŠD1-12 : (112,6-4)*1,866
TS
SD |  | 4 |  | Vodorovné konstrukce
P | 5 | 451312OA0 |  | PODKLADNÍ A VÝPLŇOVÉ VRSTVY Z PROSTÉHO BETONU C12/15 | M3 | 23.146 | 0 |  | RTS 24/ I |  | 2
PP
VV |  |  |  | lože potrubí : DN 300 D1 ŠD1-7 - ŠD1-8 : (3-1)*1,7*0,1 DN 600 D1 ŠD1-8 - ŠD1-12 : (112,6-4)*2,1*0,1
TS
P | 6 | 451313OA0 |  | PODKLADNÍ A VÝPLŇOVÉ VRSTVY Z PROSTÉHO BETONU C16/20 | M3 | 29.043 | 0 |  | RTS 24/ I |  | 2
PP
VV |  |  |  | sedlo potrubí : DN 300 D1 ŠD1-7 - ŠD1-8 : (3-1)*0,132 DN 600 D1 ŠD1-8 - ŠD1-12 : (112,6-4)*0,265
TS
P | 7 | 45152OA0 |  | PODKLADNÍ A VÝPLŇOVÉ VRSTVY Z KAMENIVA DRCENÉHO | M3 | 23.146 | 0 |  | RTS 24/ I |  | 2
PP
VV |  |  |  | lože potrubí : DN 300 D1 ŠD1-7 - ŠD1-8 : (3-1)*1,7*0,1 DN 600 D1 ŠD1-8 - ŠD1-12 : (112,6-4)*2,1*0,1
TS
SD |  | 8 |  | Trubní vedení
P | 8 | 82445OA0 |  | POTRUBÍ Z TRUB ŽELEZOBETONOVÝCH DN DO 300MM | M | 3 | 0 |  | RTS 24/ I |  | 2
PP
VV |  |  |  | D1 ŠD1-7 - ŠD1-8 : 3
TS
P | 9 | 82458OA0 |  | POTRUBÍ Z TRUB ŽELEZOBETONOVÝCH DN DO 600MM | M | 112.6 | 0 |  | RTS 24/ I |  | 2
PP
VV |  |  |  | D1 ŠD1-8 - ŠD1-12 : 112,6
TS
P | 10 | 894158OA0 |  | ŠACHTY KANALIZAČNÍ Z BETON DÍLCŮ NA POTRUBÍ DN DO 600MM | KUS | 5 | 0 |  | RTS 24/ I |  | 2
PP
VV |  |  |  | ŠD1-8 : 1 ŠD1-9 : 1 ŠD1-10 : 1 ŠD1-11 : 1 ŠD1-12 : 1
TS
P | 12 | R89-12 |  | Příplatek za úpravu revizní prefabrikované šachty - dno s regulátorem obtoku | KUS | 1 | 0 |  | Vlastní |  | 2
PP
VV |  |  |  | ŠD1-8 : 1
TS

## SO 302
ASPE10 |  |  |  | Firma: PK OSSENDORF s.r.o. | [6 empty] | 3
|  |  |  | Soupis prací objektu | [6 empty] | 3
S | Stavba: | 2020 204.9 |  | Dopravní napojení ulice Markéty Kuncové PDPS |  |  | SO 302 |  |  | 0,00 | 2
O | Rozpočet: | SO 302 |  | Odvodnění komunikace Markéty Kuncové - úprava | [5 empty] | 15,00 | 2
Typ | Poř. číslo | Kód položky | Varianta | Název položky | MJ | Množství | Jednotková cena |  | Cenová soustava | 21,00 | 2
[7 empty] | Jednotková | Celkem
0 | 1 | 2 | 3 | 4 | 5 | 6 | 9 | 10 | 11
SD |  | 0 |  | Všeobecné konstrukce a práce
P | 15 | R014102OA1 |  | POPLATKY ZA SKLÁDKU, beton prostý | T | 4.142 | 0 |  | Vlastní |  | 2
PP
VV |  |  |  | stávající areálová kanalizace DN 300 : 44,06*0,094
TS
P | 16 | R014102OA2 |  | POPLATKY ZA SKLÁDKU, železobeton | T | 8 | 0 |  | Vlastní |  | 2
PP
VV |  |  |  | zrušení stávající areálové kanalizace BET 300 - šachty : 2*4
TS
P | 17 | R014102OA5 |  | POPLATKY ZA SKLÁDKU, zemina a kamení | T | 796.119 | 0 |  | Vlastní |  | 2
PP
VV |  |  |  | Začátek provozního součtu D2 : DN 600 : (1,96*2,93+2,34*2,865+3,39*2,83+0,11*2,825+4,2*2,82+0,68*2,825+1,37*2,845+0,71*2,865)*2,1 (0,18*2,875+1,76*2,895+3,25*2,905+0,85*2,895+1,62*2,89+0,41*2,885+1,68*2,88+2,49*2,875)*2,1 (0,5*2,87+3,6*2,86+2,4*2,845+1,85*2,84+0,42*2,835+1,23*2,825+1,85*2,8+2,1*2,765)*2,1 (1,76*2,73+0,44*2,705+5,45*2,63+3,9*2,505+2,5*2,415)*2,1 prefa šachty betonové : ŠD2-2,3,4 : (2,96+2,82+2,38)*2,64*0,54+2,64*2,64*0,45 monolitická šachta : ŠD2-1 : 4,6*3,9*(3,72-0,1) odečet objemu povrchů : vozovka asfaltová - obnova : -(47,65*2,1+2,65*0,54*2)*0,1 zrušení stávající areálové kanalizace BET 300 - šachty : -2*3 stávající areálová kanalizace DN 300 : -44,06*pi*0,43^2/4 D2 : DN 300 : (4*3,045)*1,7 odečet objemu povrchů : vozovka - asfalt : -4*1,7*0,15 Konec provozního součtu výkop : 398,05963*2
TS
SD |  | 1 |  | Zemní práce
P | 1 | 11511OA0 |  | ČERPÁNÍ VODY DO 500 L/MIN | HOD | 3600 | 0 |  | RTS 24/ I |  | 2
PP
VV |  |  |  | převádění kanalizačních vod během výstavby : 3600
TS
P | 2 | 131736OA0 |  | HLOUBENÍ JAM ZAPAŽ I NEPAŽ TŘ. I, ODVOZ DO 12KM | M3 | 378.374 | 0 |  | RTS 24/ I |  | 2
PP
VV |  |  |  | D2 : DN 600 : (1,96*2,93+2,34*2,865+3,39*2,83+0,11*2,825+4,2*2,82+0,68*2,825+1,37*2,845+0,71*2,865)*2,1 (0,18*2,875+1,76*2,895+3,25*2,905+0,85*2,895+1,62*2,89+0,41*2,885+1,68*2,88+2,49*2,875)*2,1 (0,5*2,87+3,6*2,86+2,4*2,845+1,85*2,84+0,42*2,835+1,23*2,825+1,85*2,8+2,1*2,765)*2,1 (1,76*2,73+0,44*2,705+5,45*2,63+3,9*2,505+2,5*2,415)*2,1 Mezisoučet prefa šachty betonové : ŠD2-2,3,4 : (2,96+2,82+2,38)*2,64*0,54+2,64*2,64*0,45 Mezisoučet monolitická šachta : ŠD2-1 : 4,6*3,9*(3,72-0,1) Mezisoučet odečet objemu povrchů : vozovka asfaltová - obnova : -(47,65*2,1+2,65*0,54*2)*0,1 Mezisoučet zrušení stávající areálové kanalizace BET 300 - šachty : -2*3 stávající areálová kanalizace DN 300 : -44,06*pi*0,43^2/4 Mezisoučet
TS
P | 3 | 13273OA0 |  | HLOUBENÍ RÝH ŠÍŘ DO 2M PAŽ I NEPAŽ TŘ. I | M3 | 19.686 | 0 |  | RTS 24/ I |  | 2
PP
VV |  |  |  | D2 : DN 300 : (4*3,045)*1,7 Mezisoučet odečet objemu povrchů : vozovka - asfalt : -4*1,7*0,15 Mezisoučet
TS
P | 4 | 17481OA0 |  | ZÁSYP JAM A RÝH Z NAKUPOVANÝCH MATERIÁLŮ | M3 | 159.918 | 0 |  | RTS 24/ I |  | 2
PP
VV |  |  |  | výkop : 398,05963 lože potrubí : DN 300 D2 : -(4-1)*1,7*0,1*2 DN 600 D2 : -(55-2)*2,1*0,1*2 potrubí : DN 300 D2 : -(4-1)*(0,132+0,152+1,229) DN 600 D2 : -(55-2)*(0,265+0,515+1,866) prefa šachty betonové : ŠD2-2,3,4 : -(2,96+2,82+2,38)*pi*1,24^2/4 monolitická šachta : ŠD2-1 : -(4,6*3,9*0,15+2,8*2,1*0,1+2,6*1,9*2,76) zrušení stávající areálové kanalizace BET 300 - šachty : 2*3 stávající areálová kanalizace DN 300 : 44,06*pi*0,43^2/4 snížení zásypu pod budoucí komunikaci : -(57,6*2,1+0,54*2,64*2)*0,45
TS
P | 5 | 17581OA0 |  | OBSYP POTRUBÍ A OBJEKTŮ Z NAKUPOVANÝCH MATERIÁLŮ | M3 | 102.585 | 0 |  | RTS 24/ I |  | 2
PP
VV |  |  |  | obsyp potrubí : DN 300 D2 : (4-1)*1,229 DN 600 D2 : (55-2)*1,866
TS
SD |  | 4 |  | Vodorovné konstrukce
P | 6 | 451312OA0 |  | PODKLADNÍ A VÝPLŇOVÉ VRSTVY Z PROSTÉHO BETONU C12/15 | M3 | 11.64 | 0 |  | RTS 24/ I |  | 2
PP
VV |  |  |  | lože potrubí : DN 300 D2 : (4-1)*1,7*0,1 DN 600 D2 : (55-2)*2,1*0,1
TS
P | 7 | 451313OA0 |  | PODKLADNÍ A VÝPLŇOVÉ VRSTVY Z PROSTÉHO BETONU C16/20 | M3 | 14.441 | 0 |  | RTS 24/ I |  | 2
PP
VV |  |  |  | sedlo potrubí : DN 300 D2 : (4-1)*0,132 DN 600 D2 : (55-2)*0,265
TS
P | 8 | 45152OA0 |  | PODKLADNÍ A VÝPLŇOVÉ VRSTVY Z KAMENIVA DRCENÉHO | M3 | 11.64 | 0 |  | RTS 24/ I |  | 2
PP
VV |  |  |  | lože potrubí : DN 300 D2 : (4-1)*1,7*0,1 DN 600 D2 : (55-2)*2,1*0,1
TS
SD |  | 8 |  | Trubní vedení
P | 9 | 82445OA0 |  | POTRUBÍ Z TRUB ŽELEZOBETONOVÝCH DN DO 300MM | M | 4 | 0 |  | RTS 24/ I |  | 2
PP
VV |  |  |  | D2 DN 300 : 4
TS
P | 10 | 82458OA0 |  | POTRUBÍ Z TRUB ŽELEZOBETONOVÝCH DN DO 600MM | M | 55 | 0 |  | RTS 24/ I |  | 2
PP
VV |  |  |  | D2 DN 600 : 55
TS
P | 11 | 894158OA0 |  | ŠACHTY KANALIZAČNÍ Z BETON DÍLCŮ NA POTRUBÍ DN DO 600MM | KUS | 3 | 0 |  | RTS 24/ I |  | 2
PP
VV |  |  |  | ŠD2-2 : 1 ŠD2-3 : 1 ŠD2-4 : 1
TS
P | 12 | 894458OA0 |  | ŠACHTY KANAL ZE ŽELEZOBET VČET VÝZT NA POTRUBÍ DN DO 600MM | KUS | 1 | 0 |  | RTS 24/ I |  | 2
PP
VV |  |  |  | ŠD2-1 : 1
TS
P | 18 | R89-12 |  | Příplatek za úpravu revizní prefabrikované šachty - dno s regulátorem obtoku | KUS | 1 | 0 |  | Vlastní |  | 2
PP
VV |  |  |  | ŠD2-2 : 1
TS
SD |  | 9 |  | Ostatní konstrukce, bourání
P | 13 | 96688OA0 |  | VYBOURÁNÍ KANALIZAČ ŠACHET KOMPLETNÍCH | KUS | 2 | 0 |  | RTS 24/ I |  | 2
PP
VV |  |  |  | zrušení stávající areálové kanalizace BET 300 : 2
TS
P | 14 | 969245OA0 |  | VYBOURÁNÍ POTRUBÍ DN DO 300MM KANALIZAČ | M | 44.06 | 0 |  | RTS 24/ I |  | 2
PP
VV |  |  |  | stávající areálová kanalizace DN 300 : 44,06
TS
P | 19 | R9-01 |  | Výplň dutin cementopopílkovou suspenzí | M3 | 0.721 | 0 |  | Vlastní |  | 2
PP
VV |  |  |  | zrušení stávající areálové kanalizace BET 300 : 10,2*pi*0,3^2/4
TS

## SO 331
ASPE10 |  |  |  | Firma: PK OSSENDORF s.r.o. | [6 empty] | 3
|  |  |  | Soupis prací objektu | [6 empty] | 3
S | Stavba: | 2020 204.9 |  | Dopravní napojení ulice Markéty Kuncové PDPS |  |  | SO 331 |  |  | 0,00 | 2
O | Rozpočet: | SO 331 |  | Jednotná kanalizace Markéty Kuncové | [5 empty] | 15,00 | 2
Typ | Poř. číslo | Kód položky | Varianta | Název položky | MJ | Množství | Jednotková cena |  | Cenová soustava | 21,00 | 2
[7 empty] | Jednotková | Celkem
0 | 1 | 2 | 3 | 4 | 5 | 6 | 9 | 10 | 11
SD |  | 0 |  | Všeobecné konstrukce a práce
P | 29 | R014102OA1 |  | POPLATKY ZA SKLÁDKU, beton prostý | T | 20.131 | 0 |  | Vlastní |  | 2
PP
VV |  |  |  | stávající areálová kanalizace DN 400 BET : 24,6*pi*(0,56^2/4+0,4^2/4)*2,2
TS
P | 30 | R014102OA2 |  | POPLATKY ZA SKLÁDKU, železobeton | T | 16.51 | 0 |  | Vlastní |  | 2
PP
VV |  |  |  | zrušení stávající areálové kanalizace BET 400 - šachty : 1*4+2*1,5 zrušení stávajících přípojek - UV : 4*1,5 silniční obruba : 13*0,27
TS
P | 31 | R014102OA5 |  | POPLATKY ZA SKLÁDKU, zemina a kamení | T | 5418.431 | 0 |  | Vlastní |  | 2
PP
VV |  |  |  | vozovka asfaltová - obnova : ((42,65)*1,586+2,64*1,054*2)*0,35*2 Začátek provozního součtu zrušení vstupního komínu kanalizačních šachet : stávající kanalizace DN 400 BET : 2*(2,2*2,2*1,5-pi*1,24^2/4*0,75-pi*1,05^2/4*0,75) stávající kanalizace DN 500 BET : 3*(2,2*2,2*1,5-pi*1,24^2/4*0,75-pi*1,05^2/4*0,75) zrušení stávajících přípojek - UV : 4*(2,2*2,2*1,5-pi*1,24^2/4*0,75-pi*1,05^2/4*0,75) J1 : DN 400 : (0,32*4,45+0,46*4,2+0,98*4,195+4,07*4,185+3,67*4,18+0,8*4,185+0,14*4,19+1,41*4,2)*1,586 (4,05*4,24+6,29*4,31+2*4,36+2,78*4,385+1,68*4,41+0,69*4,425+0,69*4,435+1,41*4,45)*1,586 (2,03*4,475+0,18*0,49+0,17*4,495+0,36*4,5+0,82*4,505+5,24*4,555+0,81*4,605+0,8*4,615)*1,586 (0,91*4,63+3,36*4,665+2,53*4,71+2,7*4,76+2,16*4,8+2,52*4,83+6,12*4,885+1,14*4,93)*1,586 (3,39*4,96+1,42*4,99+3,8*5,03+3,6*5,085+1,95*5,125+9,41*5,21+2,49*5,3+6,65*5,345)*1,586 (1,65*5,375+3,17*5,445+1,86*5,55+2,42*5,615+0,01*5,65+0,99*5,665+3,67*5,69+0,17*5,715)*1,586 (4,59*5,745+4,27*5,795+4,08*5,815+11,92*5,795+1,35*5,775+5,73*5,745+2,37*5,71+2,6*5,69)*1,586 (7,19*5,645+1,5*5,6+1,11*5,585+8,95*5,545+2,1*5,5+8,25*5,45+7,93*5,375+2,72*5,325)*1,586 (1,75*5,3+7,72*5,255+1,04*5,215+6,08*5,18+1,92*5,14+13,64*5,11+2,13*5,09+7,72*5,045)*1,586 (18,78*4,955+3,8*4,865+3,37*4,775+0,98*4,715+2,02*4,67+1,32*4,625+3,69*4,555+0,55*4,49)*1,586 (0,66*4,47+0,65*4,45+0,7*4,43+3,01*4,375+3,63*4,275+0,44*4,215+0,45*4,2+1,57*4,175)*1,586 (1,53*4,145+2,11*4,11+0,17*4,09+0,12*4,09+6,68*3,92+1,78*3,705+0,72*3,64+2,1*3,57)*1,586 (0,52*3,52+0,65*3,49+0,53*3,445+0,34*3,42+0,73*3,395+0,22*3,375+6,68*3,295+13,78*3,08)*1,586 (0,01*2,935+0,75*2,93+3,98*2,895+2,68*2,86)*1,586 prefa šachty betonové : ŠJ-0-11 : (4,19+4,46+4,98+5,59+5,81+5,72+5,34+5,09+4,91+4,21+3,38+2,86)*2,64*1,054+2,64*2,64*0,1*12 šachty monolitické : ŠJ1-5a : 2,9*3,6*6,46 odečet objemu povrchů : vozovka - asfalt : -((63,55+11,23)*1,586+2,64*1,054*3)*0,1 vozovka asfaltová - obnova : -((42,65)*1,586+2,64*1,054*2)*0,45 betonová plocha : -5,75*1,586*0,1 panely : -4,13*1,585*0,15 stávající areálová kanalizace DN 400 BET : -24,6*pi*0,56^2/4 zrušení stávající areálové kanalizace BET 400 - šachty : -1*3 Konec provozního součtu výkop : 2683,59259*2
TS
SD |  | 1 |  | Zemní práce
P | 1 | 113326OA0 |  | ODSTRAN PODKL ZPEVNĚNÝCH PLOCH Z KAMENIVA NESTMEL, ODVOZ DO 12KM | M3 | 25.623 | 0 |  | RTS 24/ I |  | 2
PP
VV |  |  |  | vozovka asfaltová - obnova : ((42,65)*1,586+2,64*1,054*2)*0,35
TS
P | 2 | 11352OA0 |  | ODSTRANĚNÍ CHODNÍKOVÝCH A SILNIČNÍCH OBRUBNÍKŮ BETONOVÝCH | M | 13 | 0 |  | RTS 24/ I |  | 2
PP
VV |  |  |  | silniční obruba : 13
TS
P | 3 | 11372OA0 |  | FRÉZOVÁNÍ ZPEVNĚNÝCH PLOCH ASFALTOVÝCH, odvoz a další nakládání v režii zhotovitele | M3 | 10.52 | 0 |  | RTS 24/ I |  | 2
PP
VV |  |  |  | vozovka asfaltová - obnova : ((42,65)*2,586+2,64*1,054*2)*0,05 vozovka asfaltová - obnova : ((42,65)*2,086+2,64*1,054*2)*0,05
TS
P | 4 | 11511OA0 |  | ČERPÁNÍ VODY DO 500 L/MIN | HOD | 2160 | 0 |  | RTS 24/ I |  | 2
PP
VV |  |  |  | převádění odpadních vod : 2160
TS
P | 5 | 13173OA0 |  | HLOUBENÍ JAM ZAPAŽ I NEPAŽ TŘ. I | M3 | 51.344 | 0 |  | RTS 24/ I |  | 2
PP
VV |  |  |  | zrušení vstupního komínu kanalizačních šachet : stávající kanalizace DN 400 BET : 2*(2,2*2,2*1,5-pi*1,24^2/4*0,75-pi*1,05^2/4*0,75) stávající kanalizace DN 500 BET : 3*(2,2*2,2*1,5-pi*1,24^2/4*0,75-pi*1,05^2/4*0,75) zrušení stávajících přípojek - UV : 4*(2,2*2,2*1,5-pi*1,24^2/4*0,75-pi*1,05^2/4*0,75)
TS
P | 6 | 13273OA0 |  | HLOUBENÍ RÝH ŠÍŘ DO 2M PAŽ I NEPAŽ TŘ. I | M3 | 2632.249 | 0 |  | RTS 24/ I |  | 2
PP
VV |  |  |  | J1 : DN 400 : (0,32*4,45+0,46*4,2+0,98*4,195+4,07*4,185+3,67*4,18+0,8*4,185+0,14*4,19+1,41*4,2)*1,586 (4,05*4,24+6,29*4,31+2*4,36+2,78*4,385+1,68*4,41+0,69*4,425+0,69*4,435+1,41*4,45)*1,586 (2,03*4,475+0,18*0,49+0,17*4,495+0,36*4,5+0,82*4,505+5,24*4,555+0,81*4,605+0,8*4,615)*1,586 (0,91*4,63+3,36*4,665+2,53*4,71+2,7*4,76+2,16*4,8+2,52*4,83+6,12*4,885+1,14*4,93)*1,586 (3,39*4,96+1,42*4,99+3,8*5,03+3,6*5,085+1,95*5,125+9,41*5,21+2,49*5,3+6,65*5,345)*1,586 (1,65*5,375+3,17*5,445+1,86*5,55+2,42*5,615+0,01*5,65+0,99*5,665+3,67*5,69+0,17*5,715)*1,586 (4,59*5,745+4,27*5,795+4,08*5,815+11,92*5,795+1,35*5,775+5,73*5,745+2,37*5,71+2,6*5,69)*1,586 (7,19*5,645+1,5*5,6+1,11*5,585+8,95*5,545+2,1*5,5+8,25*5,45+7,93*5,375+2,72*5,325)*1,586 (1,75*5,3+7,72*5,255+1,04*5,215+6,08*5,18+1,92*5,14+13,64*5,11+2,13*5,09+7,72*5,045)*1,586 (18,78*4,955+3,8*4,865+3,37*4,775+0,98*4,715+2,02*4,67+1,32*4,625+3,69*4,555+0,55*4,49)*1,586 (0,66*4,47+0,65*4,45+0,7*4,43+3,01*4,375+3,63*4,275+0,44*4,215+0,45*4,2+1,57*4,175)*1,586 (1,53*4,145+2,11*4,11+0,17*4,09+0,12*4,09+6,68*3,92+1,78*3,705+0,72*3,64+2,1*3,57)*1,586 (0,52*3,52+0,65*3,49+0,53*3,445+0,34*3,42+0,73*3,395+0,22*3,375+6,68*3,295+13,78*3,08)*1,586 (0,01*2,935+0,75*2,93+3,98*2,895+2,68*2,86)*1,586 Mezisoučet prefa šachty betonové : ŠJ-0-11 : (4,19+4,46+4,98+5,59+5,81+5,72+5,34+5,09+4,91+4,21+3,38+2,86)*2,64*1,054+2,64*2,64*0,1*12 Mezisoučet šachty monolitické : ŠJ1-5a : 2,9*3,6*6,46 Mezisoučet odečet objemu povrchů : vozovka - asfalt : -((63,55+11,23)*1,586+2,64*1,054*3)*0,1 vozovka asfaltová - obnova : -((42,65)*1,586+2,64*1,054*2)*0,45 betonová plocha : -5,75*1,586*0,1 panely : -4,13*1,585*0,15 Mezisoučet stávající areálová kanalizace DN 400 BET : -24,6*pi*0,56^2/4 zrušení stávající areálové kanalizace BET 400 - šachty : -1*3 Mezisoučet
TS
P | 7 | 17481OA0 |  | ZÁSYP JAM A RÝH Z NAKUPOVANÝCH MATERIÁLŮ | M3 | 1772.427 | 0 |  | RTS 24/ I |  | 2
PP
VV |  |  |  | výkop : 2683,59259 J1 - lože : -(320,3-13)*1,586*0,1*2 J1 - obsyp, obetonování, potrubí : -(320,3-13)*(0,782+0,659+0,186) prefa šachty betonové : ŠJ-0-11 : -(4,19+4,46+4,98+5,59+5,81+5,72+5,34+5,09+4,91+4,21+3,38+2,86)*pi*1,24^2/4 šachty monolitické : ŠJ1-5a : -(2,9*3,6*0,25+1,85*2,55*1,83+1,57*pi*1,24^2/4) stávající areálová kanalizace DN 400 BET : 24,6*pi*0,56^2/4 snížení upraveného terénu : -(0,47+1,38)/2*1,586*149,45-0,73/2*1,586*33
TS
P | 8 | 17581OA0 |  | OBSYP POTRUBÍ A OBJEKTŮ Z NAKUPOVANÝCH MATERIÁLŮ | M3 | 240.309 | 0 |  | RTS 24/ I |  | 2
PP
VV |  |  |  | J1 - obsyp : (320,3-13)*0,782
TS
P | 9 | 18110OA0 |  | ÚPRAVA PLÁNĚ SE ZHUTNĚNÍM V HORNINĚ TŘ. I | M2 | 75.158 | 0 |  | RTS 24/ I |  | 2
PP
VV |  |  |  | vozovka asfaltová - obnova : ((42,65)*1,586+2,64*1,054*2) silniční obruba : 13*0,15
TS
P | 10 | 18232OA0 |  | ROZPROSTŘENÍ ORNICE V ROVINĚ V TL DO 0,15M | M2 | 5 | 0 |  | RTS 24/ I |  | 2
PP
VV |  |  |  | rozprostření ornice : 5
TS
P | 11 | 18241OA0 |  | ZALOŽENÍ TRÁVNÍKU RUČNÍM VÝSEVEM | M2 | 5 | 0 |  | RTS 24/ I |  | 2
PP
VV |  |  |  | rozprostření ornice : 5
TS
SD |  | 4 |  | Vodorovné konstrukce
P | 12 | 451312OA0 |  | PODKLADNÍ A VÝPLŇOVÉ VRSTVY Z PROSTÉHO BETONU C12/15 | M3 | 48.738 | 0 |  | RTS 24/ I |  | 2
PP
VV |  |  |  | J1 - lože : (320,3-13)*1,586*0,1
TS
P | 13 | 45152OA0 |  | PODKLADNÍ A VÝPLŇOVÉ VRSTVY Z KAMENIVA DRCENÉHO | M3 | 48.738 | 0 |  | RTS 24/ I |  | 2
PP
VV |  |  |  | J1 - lože : (320,3-13)*1,586*0,1
TS
SD |  | 5 |  | Komunikace
P | 14 | 56333OA0 |  | VOZOVKOVÉ VRSTVY ZE ŠTĚRKODRTI TL. DO 150MM | M2 | 73.208 | 0 |  | RTS 24/ I |  | 2
PP
VV |  |  |  | vozovka asfaltová - obnova : ((42,65)*1,586+2,64*1,054*2)
TS
P | 15 | 56334OA0 |  | VOZOVKOVÉ VRSTVY ZE ŠTĚRKODRTI TL. DO 200MM | M2 | 73.208 | 0 |  | RTS 24/ I |  | 2
PP
VV |  |  |  | vozovka asfaltová - obnova : ((42,65)*1,586+2,64*1,054*2)
TS
P | 16 | 572212OA0 |  | SPOJOVACÍ POSTŘIK Z MODIFIK ASFALTU DO 0,5KG/M2 | M2 | 115.858 | 0 |  | RTS 24/ I |  | 2
PP
VV |  |  |  | vozovka asfaltová - obnova : ((42,65)*2,586+2,64*1,054*2)
TS
P | 17 | 574A34OA0 |  | ASFALTOVÝ BETON PRO OBRUSNÉ VRSTVY ACO 11+, 11S TL. 40MM | M2 | 115.858 | 0 |  | RTS 24/ I |  | 2
PP
VV |  |  |  | vozovka asfaltová - obnova : ((42,65)*2,586+2,64*1,054*2)
TS
P | 18 | 574E58OA0 |  | ASFALTOVÝ BETON PRO PODKLADNÍ VRSTVY ACP 22+, 22S TL. 60MM | M2 | 94.533 | 0 |  | RTS 24/ I |  | 2
PP
VV |  |  |  | vozovka asfaltová - obnova : ((42,65)*2,086+2,64*1,054*2)
TS
SD |  | 8 |  | Trubní vedení
P | 19 | 83446OA0 |  | POTRUBÍ Z TRUB KAMENINOVÝCH DN DO 400MM | M | 320.3 | 0 |  | RTS 24/ I |  | 2
PP
VV |  |  |  | J1 : 320,3
TS
P | 20 | 894146OA0 |  | ŠACHTY KANALIZAČNÍ Z BETON DÍLCŮ NA POTRUBÍ DN DO 400MM | KUS | 12 | 0 |  | RTS 24/ I |  | 2
PP
VV |  |  |  | ŠJ1-11 : 11+1
TS
P | 21 | 894446OA0 |  | ŠACHTY KANAL ZE ŽELEZOBET VČET VÝZT NA POTRUBÍ DN DO 400MM | KUS | 1 | 0 |  | RTS 24/ I |  | 2
PP
VV |  |  |  | ŠJ1-5a : 1
TS
P | 22 | 89946OA0 |  | VÝŘEZ, VÝSEK, ÚTES NA POTRUBÍ DN DO 400MM | KUS | 1 | 0 |  | RTS 24/ I |  | 2
PP
VV |  |  |  | napojení do stoky E12 : 1
TS
P | 23 | 899522OA0 |  | OBETONOVÁNÍ POTRUBÍ Z PROSTÉHO BETONU DO C12/15 | M3 | 202.511 | 0 |  | RTS 24/ I |  | 2
PP
VV |  |  |  | J1 : (320,3-13)*0,659
TS
SD |  | 9 |  | Ostatní konstrukce, bourání
P | 24 | 917224OA0 |  | SILNIČNÍ A CHODNÍKOVÉ OBRUBY Z BETONOVÝCH OBRUBNÍKŮ ŠÍŘ 150MM | M | 13 | 0 |  | RTS 24/ I |  | 2
PP
VV |  |  |  | silniční obruba : 13
TS
P | 25 | 919111OA0 |  | ŘEZÁNÍ ASFALTOVÉHO KRYTU VOZOVEK TL DO 50MM | M | 94.688 | 0 |  | RTS 24/ I |  | 2
PP
VV |  |  |  | vozovka asfaltová - obnova : ((42,65)*2+2,586*2+1,054*4)
TS
P | 26 | 96687OA0 |  | VYBOURÁNÍ ULIČNÍCH VPUSTÍ KOMPLETNÍCH | KUS | 4 | 0 |  | RTS 24/ I |  | 2
PP
VV |  |  |  | zrušení stávajících přípojek - UV : 4
TS
P | 27 | 96688OA0 |  | VYBOURÁNÍ KANALIZAČ ŠACHET KOMPLETNÍCH | KUS | 3 | 0 |  | RTS 24/ I |  | 2
PP
VV |  |  |  | zrušení stávající areálové kanalizace BET 400 : 1+2
TS
P | 28 | 969246OA0 |  | VYBOURÁNÍ POTRUBÍ DN DO 400MM KANALIZAČ | M | 24.6 | 0 |  | RTS 24/ I |  | 2
PP
VV |  |  |  | stávající areálová kanalizace DN 400 BET : 24,6
TS
P | 32 | R9-01 |  | Výplň dutin cementopopílkovou suspenzí | M3 | 34.702 | 0 |  | Vlastní |  | 2
PP
VV |  |  |  | zrušení stávající areálové kanalizace BET 300 : 9,8*pi*0,3^2/4 zrušení stávající areálové kanalizace BET 400 : 72,2*pi*0,4^2/4 zrušení stávající areálové kanalizace BET 500 : 72,2*pi*0,5^2/4 stávající přípojky UV : 30*pi*0,2^2/4 šachty : pi*1^2/4*(2,5*5)
TS

## SO 333
ASPE10 |  |  |  | Firma: PK OSSENDORF s.r.o. | [6 empty] | 3
|  |  |  | Soupis prací objektu | [6 empty] | 3
S | Stavba: | 2020 204.9 |  | Dopravní napojení ulice Markéty Kuncové PDPS |  |  | SO 333 |  |  | 0,00 | 2
O | Rozpočet: | SO 333 |  | Úprava kanalizace SŽ | [5 empty] | 15,00 | 2
Typ | Poř. číslo | Kód položky | Varianta | Název položky | MJ | Množství | Jednotková cena |  | Cenová soustava | 21,00 | 2
[7 empty] | Jednotková | Celkem
0 | 1 | 2 | 3 | 4 | 5 | 6 | 9 | 10 | 11
SD |  | 0 |  | Všeobecné konstrukce a práce
P | 5 | R014102OA2 |  | POPLATKY ZA SKLÁDKU, železobeton | T | 0.75 | 0 |  | Vlastní |  | 2
PP
VV |  |  |  | ŠP1, ŠP1a, ŠP2 : 3*0,25
TS
P | 6 | R014102OA5 |  | POPLATKY ZA SKLÁDKU, zemina a kamení | T | 17.115 | 0 |  | Vlastní |  | 2
PP
VV |  |  |  | ŠP1, ŠP1a, ŠP2 : (2,2*2,2*1,5-pi*1,24^2/4*0,75-pi*1,05^2/4*0,75)*3
TS
SD |  | 1 |  | Zemní práce
P | 1 | 13173OA0 |  | HLOUBENÍ JAM ZAPAŽ I NEPAŽ TŘ. I | M3 | 17.115 | 0 |  | RTS 24/ I |  | 2
PP
VV |  |  |  | ŠP1, ŠP1a, ŠP2 : (2,2*2,2*1,5-pi*1,24^2/4*0,75-pi*1,05^2/4*0,75)*3
TS
P | 2 | 17481OA0 |  | ZÁSYP JAM A RÝH Z NAKUPOVANÝCH MATERIÁLŮ | M3 | 17.115 | 0 |  | RTS 24/ I |  | 2
PP
VV |  |  |  | ŠP1, ŠP1a, ŠP2 : (2,2*2,2*1,5-pi*1,24^2/4*0,75-pi*1,05^2/4*0,75)*3
TS
SD |  | 8 |  | Trubní vedení
P | 3 | 89911GOA0 |  | LITINOVÝ POKLOP D400 | KUS | 1 | 0 |  | RTS 24/ I |  | 2
PP
VV |  |  |  | ŠP1 : 1
TS
P | 4 | 89911LOA0 |  | BETONOVÝ POKLOP A15 | KUS | 2 | 0 |  | RTS 24/ I |  | 2
PP
VV |  |  |  | ŠP1a, ŠP2 : 2
TS
P | 7 | R89-21 |  | Sestavení nových vstupních komínů na úroveň nové kóty terénu s potřebným doplněním prvků | KUS | 3 | 0 |  | Vlastní |  | 2
PP
VV |  |  |  | ŠP1, ŠP1a, ŠP2 : 3
TS
SD |  | 9 |  | Ostatní konstrukce, bourání
P | 8 | R96-11 |  | Demontáž komponentů stávajících vstupních komínů v nutném rozsahu, jejich uložení na bezpečné místo v blízkosti staveniště | KUS | 3 | 0 |  | Vlastní |  | 2
PP
VV |  |  |  | ŠP1, ŠP1a, ŠP2 : 3
TS

## SO 334
ASPE10 |  |  |  | Firma: PK OSSENDORF s.r.o. | [6 empty] | 3
|  |  |  | Soupis prací objektu | [6 empty] | 3
S | Stavba: | 2020 204.9 |  | Dopravní napojení ulice Markéty Kuncové PDPS |  |  | SO 334 |  |  | 0,00 | 2
O | Rozpočet: | SO 334 |  | Zrušení dešťové kanalizace NZ1 | [5 empty] | 15,00 | 2
Typ | Poř. číslo | Kód položky | Varianta | Název položky | MJ | Množství | Jednotková cena |  | Cenová soustava | 21,00 | 2
[7 empty] | Jednotková | Celkem
0 | 1 | 2 | 3 | 4 | 5 | 6 | 9 | 10 | 11
SD |  | 0 |  | Všeobecné konstrukce a práce
P | 20 | R014102OA1 |  | POPLATKY ZA SKLÁDKU, beton prostý | T | 0.858 | 0 |  | Vlastní |  | 2
PP
VV |  |  |  | chodník : 6,5*0,06*2,2
TS
P | 21 | R014102OA2 |  | POPLATKY ZA SKLÁDKU, železobeton | T | 12.525 | 0 |  | Vlastní |  | 2
PP
VV |  |  |  | zrušení vstupního komínu kanalizačních šachet : Zrušení provizorní stoky dešťové kanalizace PD1-NZ1 : (3+2)*1,5 zrušení ČS1 a ČS2 : 1,5*2 silniční obruba : 7,5*0,27
TS
P | 22 | R014102OA4 |  | POPLATKY ZA SKLÁDKU, asfaltové kry | T | 0.22 | 0 |  | Vlastní |  | 2
PP
VV |  |  |  | vozovka asfaltová : 1*0,1*2,2
TS
P | 23 | R014102OA5 |  | POPLATKY ZA SKLÁDKU, zemina a kamení | T | 78.325 | 0 |  | Vlastní |  | 2
PP
VV |  |  |  | Začátek provozního součtu zrušení vstupního komínu kanalizačních šachet : Zrušení provizorní stoky dešťové kanalizace PD1-NZ1 : (3+2)*(2,2*2,2*1,5-pi*1,24^2/4*0,75-pi*1,05^2/4*0,75) zrušení ČS1 a ČS2 : (2,2*2,2*1,5-pi*1,24^2/4*0,75-pi*1,05^2/4*0,75)*2 chodník : -6,5*0,3 vozovka asfaltová : -1*0,45 silniční obruba : -7,5*0,15*0,25 Konec provozního součtu 37,25272*2 vozovka asfaltová : 1*0,35*2 chodník : 6,5*0,24*2
TS
P | 24 | R014102OA6 |  | POPLATKY ZA SKLÁDKU, potrubí PVC | T | 0.062 | 0 |  | Vlastní |  | 2
PP
VV |  |  |  | Zrušení provizorní stoky dešťové kanalizace PD1-NZ1 : 18,7*3,3/1000
TS
P | 25 | R02-01 |  | Likvidace prvků kanalizačních šachet dle pokynů správce kanalizace | KUS | 5 | 0 |  | Vlastní |  | 2
PP
VV |  |  |  | Zrušení provizorní stoky dešťové kanalizace PD1-NZ1 : 3+2
TS
SD |  | 1 |  | Zemní práce
P | 1 | 113136OA0 |  | ODSTRANĚNÍ KRYTU ZPEVNĚNÝCH PLOCH S ASFALT POJIVEM, ODVOZ DO 12KM | M3 | 0.1 | 0 |  | RTS 24/ I |  | 2
PP
VV |  |  |  | vozovka asfaltová : 1*0,1
TS
P | 2 | 113326OA0 |  | ODSTRAN PODKL ZPEVNĚNÝCH PLOCH Z KAMENIVA NESTMEL, ODVOZ DO 12KM | M3 | 0.35 | 0 |  | RTS 24/ I |  | 2
PP
VV |  |  |  | vozovka asfaltová : 1*0,35
TS
P | 3 | 113486OA0 |  | ODSTRANĚNÍ KRYTU ZPEVNĚNÝCH PLOCH Z DLAŽDIC VČETNĚ PODKLADU, ODVOZ DO 12KM | M3 | 1.95 | 0 |  | RTS 24/ I |  | 2
PP
VV |  |  |  | chodník : 6,5*0,3
TS
P | 4 | 11352OA0 |  | ODSTRANĚNÍ CHODNÍKOVÝCH A SILNIČNÍCH OBRUBNÍKŮ BETONOVÝCH | M | 7.5 | 0 |  | RTS 24/ I |  | 2
PP
VV |  |  |  | silniční obruba : 7,5
TS
P | 5 | 13173OA0 |  | HLOUBENÍ JAM ZAPAŽ I NEPAŽ TŘ. I | M3 | 37.253 | 0 |  | RTS 24/ I |  | 2
PP
VV |  |  |  | zrušení vstupního komínu kanalizačních šachet : Zrušení provizorní stoky dešťové kanalizace PD1-NZ1 : (3+2)*(2,2*2,2*1,5-pi*1,24^2/4*0,75-pi*1,05^2/4*0,75) zrušení ČS1 a ČS2 : (2,2*2,2*1,5-pi*1,24^2/4*0,75-pi*1,05^2/4*0,75)*2 chodník : -6,5*0,3 vozovka asfaltová : -1*0,45 silniční obruba : -7,5*0,15*0,25
TS
P | 6 | 17481OA0 |  | ZÁSYP JAM A RÝH Z NAKUPOVANÝCH MATERIÁLŮ | M3 | 48.139 | 0 |  | RTS 24/ I |  | 2
PP
VV |  |  |  | zrušení vstupního komínu kanalizačních šachet : Zrušení provizorní stoky dešťové kanalizace PD1-NZ1 : (3+2)*(2,2*2,2*1,5) zrušení ČS1 a ČS2 : (2,2*2,2*1,5)*2 chodník : -6,5*0,3 vozovka asfaltová : -1*0,45 silniční obruba : -7,5*0,15*0,25
TS
P | 7 | 18110OA0 |  | ÚPRAVA PLÁNĚ SE ZHUTNĚNÍM V HORNINĚ TŘ. I | M2 | 8.625 | 0 |  | RTS 24/ I |  | 2
PP
VV |  |  |  | chodník : 6,5 vozovka asfaltová : 1 silniční obruba : 7,5*0,15
TS
P | 8 | 18232OA0 |  | ROZPROSTŘENÍ ORNICE V ROVINĚ V TL DO 0,15M | M2 | 8 | 0 |  | RTS 24/ I |  | 2
PP
VV |  |  |  | rozprostření ornice : 8
TS
P | 9 | 18241OA0 |  | ZALOŽENÍ TRÁVNÍKU RUČNÍM VÝSEVEM | M2 | 8 | 0 |  | RTS 24/ I |  | 2
PP
VV |  |  |  | rozprostření ornice : 8
TS
SD |  | 5 |  | Komunikace
P | 10 | 56333OA0 |  | VOZOVKOVÉ VRSTVY ZE ŠTĚRKODRTI TL. DO 150MM | M2 | 1 | 0 |  | RTS 24/ I |  | 2
PP
VV |  |  |  | vozovka asfaltová : 1
TS
P | 11 | 56334OA0 |  | VOZOVKOVÉ VRSTVY ZE ŠTĚRKODRTI TL. DO 200MM | M2 | 7.5 | 0 |  | RTS 24/ I |  | 2
PP
VV |  |  |  | chodník : 6,5 vozovka asfaltová : 1
TS
P | 12 | 572212OA0 |  | SPOJOVACÍ POSTŘIK Z MODIFIK ASFALTU DO 0,5KG/M2 | M2 | 1 | 0 |  | RTS 24/ I |  | 2
PP
VV |  |  |  | vozovka asfaltová : 1
TS
P | 13 | 574A34OA0 |  | ASFALTOVÝ BETON PRO OBRUSNÉ VRSTVY ACO 11+, 11S TL. 40MM | M2 | 1 | 0 |  | RTS 24/ I |  | 2
PP
VV |  |  |  | vozovka asfaltová : 1
TS
P | 14 | 574E58OA0 |  | ASFALTOVÝ BETON PRO PODKLADNÍ VRSTVY ACP 22+, 22S TL. 60MM | M2 | 1 | 0 |  | RTS 24/ I |  | 2
PP
VV |  |  |  | vozovka asfaltová : 1
TS
P | 15 | 582611OA0 |  | KRYTY Z BETON DLAŽDIC SE ZÁMKEM ŠEDÝCH TL 60MM DO LOŽE Z KAM | M2 | 6.5 | 0 |  | RTS 24/ I |  | 2
PP
VV |  |  |  | chodník : 6,5
TS
SD |  | 9 |  | Ostatní konstrukce, bourání
P | 16 | 917224OA0 |  | SILNIČNÍ A CHODNÍKOVÉ OBRUBY Z BETONOVÝCH OBRUBNÍKŮ ŠÍŘ 150MM | M | 7.5 | 0 |  | RTS 24/ I |  | 2
PP
VV |  |  |  | silniční obruba : 7,5
TS
P | 17 | 919112OA0 |  | ŘEZÁNÍ ASFALTOVÉHO KRYTU VOZOVEK TL DO 100MM | M | 2 | 0 |  | RTS 24/ I |  | 2
PP
VV |  |  |  | 2
TS
P | 18 | 96688OA0 |  | VYBOURÁNÍ KANALIZAČ ŠACHET KOMPLETNÍCH | KUS | 5 | 0 |  | RTS 24/ I |  | 2
PP
VV |  |  |  | Zrušení provizorní stoky dešťové kanalizace PD1-NZ1 : 3+2
TS
P | 19 | 969245OA0 |  | VYBOURÁNÍ POTRUBÍ DN DO 300MM KANALIZAČ | M | 18.7 | 0 |  | RTS 24/ I |  | 2
PP
VV |  |  |  | Zrušení provizorní stoky dešťové kanalizace PD1-NZ1 : 18,7
TS
P | 26 | R93-02 |  | Výplň dutin cementopopílkovou suspenzí, zaručená pevnost 3,5 MPa | M3 | 8.511 | 0 |  | Vlastní |  | 2
PP
VV |  |  |  | Zrušení provizorní stoky dešťové kanalizace PD1-NZ1 : PVC DN 300 : pi*0,3^2/4*(54+4,7) PE DN 100 : pi*0,1^2/4*15,95 šachty : pi*1^2/4*(1,13+1,1+0,84+1*2) Zrušení přípojky dešťové kanalizace VT2 : PVC DN 150 : pi*0,15^2/4*5,45 PE DN 100 : pi*0,1^2/4*20,2
TS
P | 27 | R96-01 |  | Vybourání provizorní čerpací stanice, vč. odstranění technologie a uložení dle pokynů provozovatele | KUS | 2 | 0 |  | Vlastní |  | 2
PP
VV |  |  |  | Zrušení provizorní stoky dešťové kanalizace PD1-NZ1 : 1 Zrušení přípojky dešťové kanalizace VT2 : 1
TS

## SO 335
ASPE10 |  |  |  | Firma: PK OSSENDORF s.r.o. | [6 empty] | 3
|  |  |  | Soupis prací objektu | [6 empty] | 3
S | Stavba: | 2020 204.9 |  | Dopravní napojení ulice Markéty Kuncové PDPS |  |  | SO 335 |  |  | 0,00 | 2
O | Rozpočet: | SO 335 |  | Zrušení splaškové kanalizace NZ1 | [5 empty] | 15,00 | 2
Typ | Poř. číslo | Kód položky | Varianta | Název položky | MJ | Množství | Jednotková cena |  | Cenová soustava | 21,00 | 2
[7 empty] | Jednotková | Celkem
0 | 1 | 2 | 3 | 4 | 5 | 6 | 9 | 10 | 11
SD |  | 0 |  | Všeobecné konstrukce a práce
P | 10 | R014102OA1 |  | POPLATKY ZA SKLÁDKU, beton prostý | T | 0.446 | 0 |  | Vlastní |  | 2
PP
VV |  |  |  | rušení stávající dešťové kanalizace v rámci SO 335 : KAM DN 250 : 20,25*22/1000
TS
P | 11 | R014102OA2 |  | POPLATKY ZA SKLÁDKU, železobeton | T | 3 | 0 |  | Vlastní |  | 2
PP
VV |  |  |  | zrušení vstupního komínu kanalizačních šachet : rušení stávající dešťové kanalizace v rámci SO 335 : (1+1)*1,5
TS
P | 12 | R014102OA5 |  | POPLATKY ZA SKLÁDKU, zemina a kamení | T | 16.81 | 0 |  | Vlastní |  | 2
PP
VV |  |  |  | zrušení vstupního komínu kanalizačních šachet : rušení stávající dešťové kanalizace v rámci SO 335 : (1+1)*(2,2*2,2*1,5-pi*1,24^2/4*0,75-pi*1,05^2/4*0,75) betonové panely : 18*0,15*2
TS
P | 13 | R02-01 |  | Likvidace prvků kanalizačních šachet dle pokynů správce kanalizace | KUS | 2 | 0 |  | Vlastní |  | 2
PP
VV |  |  |  | rušení stávající dešťové kanalizace v rámci SO 335 : 1+1
TS
SD |  | 1 |  | Zemní práce
P | 1 | 11316OA0 |  | ODSTRANĚNÍ KRYTU ZPEVNĚNÝCH PLOCH ZE SILNIČNÍCH DÍLCŮ | M3 | 2.7 | 0 |  | RTS 24/ I |  | 2
PP
VV |  |  |  | betonové panely : 18*0,15
TS
P | 2 | 113326OA0 |  | ODSTRAN PODKL ZPEVNĚNÝCH PLOCH Z KAMENIVA NESTMEL, ODVOZ DO 12KM | M3 | 0.405 | 0 |  | RTS 24/ I |  | 2
PP
VV |  |  |  | betonové panely : 18*0,15*0,15
TS
P | 3 | 13173OA0 |  | HLOUBENÍ JAM ZAPAŽ I NEPAŽ TŘ. I | M3 | 9.958 | 0 |  | RTS 24/ I |  | 2
PP
VV |  |  |  | zrušení vstupního komínu kanalizačních šachet : rušení stávající dešťové kanalizace v rámci SO 335 : (1+1)*(2,2*2,2*1,5-pi*1,24^2/4*0,75-pi*1,05^2/4*0,75) betonové panely : -2,2*2,2*0,3
TS
P | 4 | 17481OA0 |  | ZÁSYP JAM A RÝH Z NAKUPOVANÝCH MATERIÁLŮ | M3 | 14.52 | 0 |  | RTS 24/ I |  | 2
PP
VV |  |  |  | zrušení vstupního komínu kanalizačních šachet : rušení stávající dešťové kanalizace v rámci SO 335 : (1+1)*(2,2*2,2*1,5)
TS
P | 5 | 18110OA0 |  | ÚPRAVA PLÁNĚ SE ZHUTNĚNÍM V HORNINĚ TŘ. I | M2 | 18 | 0 |  | RTS 24/ I |  | 2
PP
VV |  |  |  | betonové panely : 18
TS
SD |  | 5 |  | Komunikace
P | 6 | 56333OA0 |  | VOZOVKOVÉ VRSTVY ZE ŠTĚRKODRTI TL. DO 150MM | M2 | 18 | 0 |  | RTS 24/ I |  | 2
PP
VV |  |  |  | betonové panely : 18
TS
P | 7 | 58730OA0 |  | PŘEDLÁŽDĚNÍ KRYTU ZE SILNIČNÍCH DÍLCŮ (PANELŮ) | M2 | 18 | 0 |  | RTS 24/ I |  | 2
PP
VV |  |  |  | betonové panely : 18
TS
SD |  | 9 |  | Ostatní konstrukce, bourání
P | 8 | 96688OA0 |  | VYBOURÁNÍ KANALIZAČ ŠACHET KOMPLETNÍCH | KUS | 2 | 0 |  | RTS 24/ I |  | 2
PP
VV |  |  |  | rušení stávající dešťové kanalizace v rámci SO 335 : 1+1
TS
P | 9 | 969245OA0 |  | VYBOURÁNÍ POTRUBÍ DN DO 300MM KANALIZAČ | M | 20.25 | 0 |  | RTS 24/ I |  | 2
PP
VV |  |  |  | rušení stávající dešťové kanalizace v rámci SO 335 : KAM DN 250 : 20,25
TS
P | 14 | R93-02 |  | Výplň dutin cementopopílkovou suspenzí, zaručená pevnost 3,5 MPa | M3 | 3.711 | 0 |  | Vlastní |  | 2
PP
VV |  |  |  | rušení stávající dešťové kanalizace v rámci SO 335 : KAM DN 250 : pi*0,25^2/4*45,35 šachty : pi*1^2/4*(1,89)
TS

## SO 336
ASPE10 |  |  |  | Firma: PK OSSENDORF s.r.o. | [6 empty] | 3
|  |  |  | Soupis prací objektu | [6 empty] | 3
S | Stavba: | 2020 204.9 |  | Dopravní napojení ulice Markéty Kuncové PDPS |  |  | SO 336 |  |  | 0,00 | 2
O | Rozpočet: | SO 336 |  | Přípojka dešťové kanalizace NZ1 | [5 empty] | 15,00 | 2
Typ | Poř. číslo | Kód položky | Varianta | Název položky | MJ | Množství | Jednotková cena |  | Cenová soustava | 21,00 | 2
[7 empty] | Jednotková | Celkem
0 | 1 | 2 | 3 | 4 | 5 | 6 | 9 | 10 | 11
SD |  | 0 |  | Všeobecné konstrukce a práce
P | 25 | R014102OA2 |  | POPLATKY ZA SKLÁDKU, železobeton | T | 4.08 | 0 |  | Vlastní |  | 2
PP
VV |  |  |  | rušení provizorní dešťové kanalizace v rámci SO 336 : (1+1)*1,5 silniční obruba : 4*0,27
TS
P | 26 | R014102OA5 |  | POPLATKY ZA SKLÁDKU, zemina a kamení | T | 169.237 | 0 |  | Vlastní |  | 2
PP
VV |  |  |  | vozovka asfaltová : 14*0,35*2 Začátek provozního součtu D1-NZ1 : (0,82*4,535+0,81*4,455+0,81*4,43+0,59*4,41+0,41*4,395+0,17*4,39+0,4*4,385+0,87*4,43)*1,455 (1,37*4,465+0,4*4,445+0,65*4,435+0,4*4,425+2,83*4,385)*1,455 D1.1 : 2,5*(2,5-1,455)*4,35+2,5*2,5*0,2 bourané potrubí : -10,53*pi*0,3^2/4 Konec provozního součtu výkop : 79,71838*2
TS
P | 27 | R014102OA6 |  | POPLATKY ZA SKLÁDKU, potrubí PVC | T | 0.035 | 0 |  | Vlastní |  | 2
PP
VV |  |  |  | rušení provizorní dešťové kanalizace v rámci SO 336 : PVC DN 300 : 10,53*3,3/1000
TS
P | 28 | R02-01 |  | Likvidace prvků kanalizačních šachet dle pokynů správce kanalizace | KUS | 2 | 0 |  | Vlastní |  | 2
PP
VV |  |  |  | rušení provizorní dešťové kanalizace v rámci SO 336 : 1+1
TS
SD |  | 1 |  | Zemní práce
P | 1 | 113326OA0 |  | ODSTRAN PODKL ZPEVNĚNÝCH PLOCH Z KAMENIVA NESTMEL, ODVOZ DO 12KM | M3 | 4.9 | 0 |  | RTS 24/ I |  | 2
PP
VV |  |  |  | vozovka asfaltová : 14*0,35
TS
P | 2 | 11372OA0 |  | FRÉZOVÁNÍ ZPEVNĚNÝCH PLOCH ASFALTOVÝCH, odvoz a další nakládání v režii zhotovitele | M3 | 1.4 | 0 |  | RTS 24/ I |  | 2
PP
VV |  |  |  | vozovka asfaltová : 14*0,1
TS
P | 3 | 11511OA0 |  | ČERPÁNÍ VODY DO 500 L/MIN | HOD | 720 | 0 |  | RTS 24/ I |  | 2
PP
VV |  |  |  | převádění odpadních vod : 720
TS
P | 4 | 13273OA0 |  | HLOUBENÍ RÝH ŠÍŘ DO 2M PAŽ I NEPAŽ TŘ. I | M3 | 79.718 | 0 |  | RTS 24/ I |  | 2
PP
VV |  |  |  | D1-NZ1 : (0,82*4,535+0,81*4,455+0,81*4,43+0,59*4,41+0,41*4,395+0,17*4,39+0,4*4,385+0,87*4,43)*1,455 (1,37*4,465+0,4*4,445+0,65*4,435+0,4*4,425+2,83*4,385)*1,455 D1.1 : 2,5*(2,5-1,455)*4,35+2,5*2,5*0,2 bourané potrubí : -10,53*pi*0,3^2/4
TS
P | 5 | 17481OA0 |  | ZÁSYP JAM A RÝH Z NAKUPOVANÝCH MATERIÁLŮ | M3 | 49.905 | 0 |  | RTS 24/ I |  | 2
PP
VV |  |  |  | D1-NZ1 : (0,82*4,535+0,81*4,455+0,81*4,43+0,59*4,41+0,41*4,395+0,17*4,39+0,4*4,385+0,87*4,43)*1,455 (1,37*4,465+0,4*4,445+0,65*4,435+0,4*4,425+2,83*4,385)*1,455 D1.1 : 2,5*(2,5-1,455)*4,35+2,5*2,5*0,2 snížená úroveň úpraveného povrchu : -0,45*(10,53*1,455+2,5*(2,5-1,455)) D1.1 : -(2,5*2,5*0,15+1,7*1,7*0,1+1,5*1,5*1+pi*1,24^2/4*3,4) D1-NZ1 : -(10,53-1)*1,455*0,1*2 D1-NZ1 : -(10,53-1)*(0,518+0,099+0,656)
TS
P | 6 | 17581OA0 |  | OBSYP POTRUBÍ A OBJEKTŮ Z NAKUPOVANÝCH MATERIÁLŮ | M3 | 6.252 | 0 |  | RTS 24/ I |  | 2
PP
VV |  |  |  | D1-NZ1 : (10,53-1)*0,656
TS
P | 7 | 18110OA0 |  | ÚPRAVA PLÁNĚ SE ZHUTNĚNÍM V HORNINĚ TŘ. I | M2 | 14.6 | 0 |  | RTS 24/ I |  | 2
PP
VV |  |  |  | vozovka asfaltová : 14 silniční obruba : 4*0,15
TS
P | 8 | 18232OA0 |  | ROZPROSTŘENÍ ORNICE V ROVINĚ V TL DO 0,15M | M2 | 2 | 0 |  | RTS 24/ I |  | 2
PP
VV |  |  |  | rozprostření ornice : 2
TS
P | 9 | 18241OA0 |  | ZALOŽENÍ TRÁVNÍKU RUČNÍM VÝSEVEM | M2 | 2 | 0 |  | RTS 24/ I |  | 2
PP
VV |  |  |  | rozprostření ornice : 2
TS
SD |  | 4 |  | Vodorovné konstrukce
P | 10 | 451312OA0 |  | PODKLADNÍ A VÝPLŇOVÉ VRSTVY Z PROSTÉHO BETONU C12/15 | M3 | 1.387 | 0 |  | RTS 24/ I |  | 2
PP
VV |  |  |  | D1-NZ1 : (10,53-1)*1,455*0,1
TS
P | 11 | 45152OA0 |  | PODKLADNÍ A VÝPLŇOVÉ VRSTVY Z KAMENIVA DRCENÉHO | M3 | 1.387 | 0 |  | RTS 24/ I |  | 2
PP
VV |  |  |  | D1-NZ1 : (10,53-1)*1,455*0,1
TS
SD |  | 5 |  | Komunikace
P | 12 | 56333OA0 |  | VOZOVKOVÉ VRSTVY ZE ŠTĚRKODRTI TL. DO 150MM | M2 | 14 | 0 |  | RTS 24/ I |  | 2
PP
VV |  |  |  | vozovka asfaltová : 14
TS
P | 13 | 56334OA0 |  | VOZOVKOVÉ VRSTVY ZE ŠTĚRKODRTI TL. DO 200MM | M2 | 14 | 0 |  | RTS 24/ I |  | 2
PP
VV |  |  |  | vozovka asfaltová : 14
TS
P | 14 | 572212OA0 |  | SPOJOVACÍ POSTŘIK Z MODIFIK ASFALTU DO 0,5KG/M2 | M2 | 14 | 0 |  | RTS 24/ I |  | 2
PP
VV |  |  |  | vozovka asfaltová : 14
TS
P | 15 | 574A34OA0 |  | ASFALTOVÝ BETON PRO OBRUSNÉ VRSTVY ACO 11+, 11S TL. 40MM | M2 | 14 | 0 |  | RTS 24/ I |  | 2
PP
VV |  |  |  | vozovka asfaltová : 14
TS
P | 16 | 574E58OA0 |  | ASFALTOVÝ BETON PRO PODKLADNÍ VRSTVY ACP 22+, 22S TL. 60MM | M2 | 14 | 0 |  | RTS 24/ I |  | 2
PP
VV |  |  |  | vozovka asfaltová : 14
TS
SD |  | 8 |  | Trubní vedení
P | 17 | 83445OA0 |  | POTRUBÍ Z TRUB KAMENINOVÝCH DN DO 300MM | M | 10.53 | 0 |  | RTS 24/ I |  | 2
PP
VV |  |  |  | D1-NZ1 : 10,53
TS
P | 18 | 894145OA0 |  | ŠACHTY KANALIZAČNÍ Z BETON DÍLCŮ NA POTRUBÍ DN DO 300MM | KUS | 1 | 0 |  | RTS 24/ I |  | 2
PP
VV |  |  |  | D1.1 : 1
TS
P | 19 | 899522OA0 |  | OBETONOVÁNÍ POTRUBÍ Z PROSTÉHO BETONU DO C12/15 | M3 | 4.937 | 0 |  | RTS 24/ I |  | 2
PP
VV |  |  |  | D1-NZ1 : (10,53-1)*0,518
TS
P | 20 | 899901OA0 |  | PŘEPOJENÍ PŘÍPOJEK | KUS | 2 | 0 |  | RTS 24/ I |  | 2
PP
VV |  |  |  | stoky D1 v profilu PVC DN 300 : 1 stoky Z3 v profilu PVC DN 250 : 1
TS
SD |  | 9 |  | Ostatní konstrukce, bourání
P | 21 | 917224OA0 |  | SILNIČNÍ A CHODNÍKOVÉ OBRUBY Z BETONOVÝCH OBRUBNÍKŮ ŠÍŘ 150MM | M | 4 | 0 |  | RTS 24/ I |  | 2
PP
VV |  |  |  | silniční obruba : 4
TS
P | 22 | 919112OA0 |  | ŘEZÁNÍ ASFALTOVÉHO KRYTU VOZOVEK TL DO 100MM | M | 20 | 0 |  | RTS 24/ I |  | 2
PP
VV |  |  |  | 20
TS
P | 23 | 96688OA0 |  | VYBOURÁNÍ KANALIZAČ ŠACHET KOMPLETNÍCH | KUS | 2 | 0 |  | RTS 24/ I |  | 2
PP
VV |  |  |  | rušení provizorní dešťové kanalizace v rámci SO 336 : 1+1
TS
P | 24 | 969245OA0 |  | VYBOURÁNÍ POTRUBÍ DN DO 300MM KANALIZAČ | M | 10.53 | 0 |  | RTS 24/ I |  | 2
PP
VV |  |  |  | rušení provizorní dešťové kanalizace v rámci SO 336 : PVC DN 300 : 10,53
TS

## SO 337
ASPE10 |  |  |  | Firma: PK OSSENDORF s.r.o. | [6 empty] | 3
|  |  |  | Soupis prací objektu | [6 empty] | 3
S | Stavba: | 2020 204.9 |  | Dopravní napojení ulice Markéty Kuncové PDPS |  |  | SO 337 |  |  | 0,00 | 2
O | Rozpočet: | SO 337 |  | Přípojka splaškové kanalizace NZ1 | [5 empty] | 15,00 | 2
Typ | Poř. číslo | Kód položky | Varianta | Název položky | MJ | Množství | Jednotková cena |  | Cenová soustava | 21,00 | 2
[7 empty] | Jednotková | Celkem
0 | 1 | 2 | 3 | 4 | 5 | 6 | 9 | 10 | 11
SD |  | 0 |  | Všeobecné konstrukce a práce
P | 24 | R014102OA1 |  | POPLATKY ZA SKLÁDKU, beton prostý | T | 0.227 | 0 |  | Vlastní |  | 2
PP
VV |  |  |  | rušení provizorní dešťové kanalizace v rámci SO 337 : KAM DN 250 : 10,33*0,022
TS
P | 25 | R014102OA2 |  | POPLATKY ZA SKLÁDKU, železobeton | T | 2.04 | 0 |  | Vlastní |  | 2
PP
VV |  |  |  | rušení provizorní dešťové kanalizace v rámci SO 337 : 1*1,5 silniční obruba : 2*0,27
TS
P | 26 | R014102OA5 |  | POPLATKY ZA SKLÁDKU, zemina a kamení | T | 154.384 | 0 |  | Vlastní |  | 2
PP
VV |  |  |  | vozovka asfaltová : 18*0,35*2 Začátek provozního součtu S1-NZ1 : (0,51*3,21+1,56*3,22+0,03*3,23+0,74*3,22+2,27*3,175+0,61*3,13+0,4*3,115+2,23*3,2)*1,399 (0,4*3,165+0,65*3,15+0,4*3,135+4,29*3,07)*1,399 S1.1 : 2,5*(2,5-1,399)*3,01+2,5*2,5*0,2 bourané potrubí : -10,33*pi*0,299^2/4 Konec provozního součtu výkop : 70,89221*2
TS
P | 27 | R02-01 |  | Likvidace prvků kanalizačních šachet dle pokynů správce kanalizace | KUS | 1 | 0 |  | Vlastní |  | 2
PP
VV |  |  |  | rušení provizorní dešťové kanalizace v rámci SO 337 : 1
TS
SD |  | 1 |  | Zemní práce
P | 1 | 113326OA0 |  | ODSTRAN PODKL ZPEVNĚNÝCH PLOCH Z KAMENIVA NESTMEL, ODVOZ DO 12KM | M3 | 6.3 | 0 |  | RTS 24/ I |  | 2
PP
VV |  |  |  | vozovka asfaltová : 18*0,35
TS
P | 2 | 11372OA0 |  | FRÉZOVÁNÍ ZPEVNĚNÝCH PLOCH ASFALTOVÝCH, odvoz a další nakládání v režii zhotovitele | M3 | 1.8 | 0 |  | RTS 24/ I |  | 2
PP
VV |  |  |  | vozovka asfaltová : 18*0,1
TS
P | 3 | 11511OA0 |  | ČERPÁNÍ VODY DO 500 L/MIN | HOD | 720 | 0 |  | RTS 24/ I |  | 2
PP
VV |  |  |  | převádění odpadních vod : 720
TS
P | 4 | 13273OA0 |  | HLOUBENÍ RÝH ŠÍŘ DO 2M PAŽ I NEPAŽ TŘ. I | M3 | 70.892 | 0 |  | RTS 24/ I |  | 2
PP
VV |  |  |  | S1-NZ1 : (0,51*3,21+1,56*3,22+0,03*3,23+0,74*3,22+2,27*3,175+0,61*3,13+0,4*3,115+2,23*3,2)*1,399 (0,4*3,165+0,65*3,15+0,4*3,135+4,29*3,07)*1,399 S1.1 : 2,5*(2,5-1,399)*3,01+2,5*2,5*0,2 bourané potrubí : -10,33*pi*0,299^2/4
TS
P | 5 | 17481OA0 |  | ZÁSYP JAM A RÝH Z NAKUPOVANÝCH MATERIÁLŮ | M3 | 37.195 | 0 |  | RTS 24/ I |  | 2
PP
VV |  |  |  | S1-NZ1 : (0,51*3,21+1,56*3,22+0,03*3,23+0,74*3,22+2,27*3,175+0,61*3,13+0,4*3,115+2,23*3,2)*1,399 (0,4*3,165+0,65*3,15+0,4*3,135+4,29*3,07)*1,399 S1.1 : 2,5*(2,5-1,399)*3,01+2,5*2,5*0,2 snížená úroveň úpraveného povrchu : -0,45*(14,09*1,399+2,5*(2,5-1,399)) S1.1 : -(2,5*2,5*0,15+1,7*1,7*0,1+1,5*1,5*1+pi*1,24^2/4*1,8) S1-NZ1 : -(14,09-1)*1,399*0,1*2 S1-NZ1 : -(14,09-1)*(0,61+0,07+0,466)
TS
P | 6 | 17581OA0 |  | OBSYP POTRUBÍ A OBJEKTŮ Z NAKUPOVANÝCH MATERIÁLŮ | M3 | 7.985 | 0 |  | RTS 24/ I |  | 2
PP
VV |  |  |  | S1-NZ1 : (14,09-1)*0,61
TS
P | 7 | 18110OA0 |  | ÚPRAVA PLÁNĚ SE ZHUTNĚNÍM V HORNINĚ TŘ. I | M2 | 18.3 | 0 |  | RTS 24/ I |  | 2
PP
VV |  |  |  | vozovka asfaltová : 18 silniční obruba : 2*0,15
TS
P | 8 | 18232OA0 |  | ROZPROSTŘENÍ ORNICE V ROVINĚ V TL DO 0,15M | M2 | 2 | 0 |  | RTS 24/ I |  | 2
PP
VV |  |  |  | rozprostření ornice : 2
TS
P | 9 | 18241OA0 |  | ZALOŽENÍ TRÁVNÍKU RUČNÍM VÝSEVEM | M2 | 2 | 0 |  | RTS 24/ I |  | 2
PP
VV |  |  |  | rozprostření ornice : 2
TS
SD |  | 4 |  | Vodorovné konstrukce
P | 10 | 451312OA0 |  | PODKLADNÍ A VÝPLŇOVÉ VRSTVY Z PROSTÉHO BETONU C12/15 | M3 | 1.831 | 0 |  | RTS 24/ I |  | 2
PP
VV |  |  |  | S1-NZ1 : (14,09-1)*1,399*0,1
TS
P | 11 | 45152OA0 |  | PODKLADNÍ A VÝPLŇOVÉ VRSTVY Z KAMENIVA DRCENÉHO | M3 | 1.831 | 0 |  | RTS 24/ I |  | 2
PP
VV |  |  |  | S1-NZ1 : (14,09-1)*1,399*0,1
TS
SD |  | 5 |  | Komunikace
P | 12 | 56333OA0 |  | VOZOVKOVÉ VRSTVY ZE ŠTĚRKODRTI TL. DO 150MM | M2 | 18 | 0 |  | RTS 24/ I |  | 2
PP
VV |  |  |  | vozovka asfaltová : 18
TS
P | 13 | 56334OA0 |  | VOZOVKOVÉ VRSTVY ZE ŠTĚRKODRTI TL. DO 200MM | M2 | 18 | 0 |  | RTS 24/ I |  | 2
PP
VV |  |  |  | vozovka asfaltová : 18
TS
P | 14 | 572212OA0 |  | SPOJOVACÍ POSTŘIK Z MODIFIK ASFALTU DO 0,5KG/M2 | M2 | 18 | 0 |  | RTS 24/ I |  | 2
PP
VV |  |  |  | vozovka asfaltová : 18
TS
P | 15 | 574A34OA0 |  | ASFALTOVÝ BETON PRO OBRUSNÉ VRSTVY ACO 11+, 11S TL. 40MM | M2 | 18 | 0 |  | RTS 24/ I |  | 2
PP
VV |  |  |  | vozovka asfaltová : 18
TS
P | 16 | 574E58OA0 |  | ASFALTOVÝ BETON PRO PODKLADNÍ VRSTVY ACP 22+, 22S TL. 60MM | M2 | 18 | 0 |  | RTS 24/ I |  | 2
PP
VV |  |  |  | vozovka asfaltová : 18
TS
SD |  | 8 |  | Trubní vedení
P | 17 | 83444OA0 |  | POTRUBÍ Z TRUB KAMENINOVÝCH DN DO 250MM | M | 14.09 | 0 |  | RTS 24/ I |  | 2
PP
VV |  |  |  | S1-NZ1 : 14,09
TS
P | 18 | 894145OA0 |  | ŠACHTY KANALIZAČNÍ Z BETON DÍLCŮ NA POTRUBÍ DN DO 300MM | KUS | 1 | 0 |  | RTS 24/ I |  | 2
PP
VV |  |  |  | S1.1 : 1
TS
P | 19 | 899522OA0 |  | OBETONOVÁNÍ POTRUBÍ Z PROSTÉHO BETONU DO C12/15 | M3 | 6.1 | 0 |  | RTS 24/ I |  | 2
PP
VV |  |  |  | S1-NZ1 : (14,09-1)*0,466
TS
SD |  | 9 |  | Ostatní konstrukce, bourání
P | 20 | 917224OA0 |  | SILNIČNÍ A CHODNÍKOVÉ OBRUBY Z BETONOVÝCH OBRUBNÍKŮ ŠÍŘ 150MM | M | 2 | 0 |  | RTS 24/ I |  | 2
PP
VV |  |  |  | silniční obruba : 2
TS
P | 21 | 919112OA0 |  | ŘEZÁNÍ ASFALTOVÉHO KRYTU VOZOVEK TL DO 100MM | M | 26 | 0 |  | RTS 24/ I |  | 2
PP
VV |  |  |  | 26
TS
P | 22 | 96688OA0 |  | VYBOURÁNÍ KANALIZAČ ŠACHET KOMPLETNÍCH | KUS | 1 | 0 |  | RTS 24/ I |  | 2
PP
VV |  |  |  | rušení provizorní dešťové kanalizace v rámci SO 337 : 1
TS
P | 23 | 969245OA0 |  | VYBOURÁNÍ POTRUBÍ DN DO 300MM KANALIZAČ | M | 10.33 | 0 |  | RTS 24/ I |  | 2
PP
VV |  |  |  | rušení provizorní dešťové kanalizace v rámci SO 337 : KAM DN 250 : 10,33
TS

## SO 342
ASPE10 |  |  |  | Firma: PK OSSENDORF s.r.o. | [6 empty] | 3
|  |  |  | Soupis prací objektu | [6 empty] | 3
S | Stavba: | 2020 204.9 |  | Dopravní napojení ulice Markéty Kuncové PDPS |  |  | SO 342 |  |  | 0,00 | 2
O | Rozpočet: | SO 342 |  | Úprava vodovodu ul. Markéty Kuncové – DN 400 | [5 empty] | 15,00 | 2
Typ | Poř. číslo | Kód položky | Varianta | Název položky | MJ | Množství | Jednotková cena |  | Cenová soustava | 21,00 | 2
[7 empty] | Jednotková | Celkem
0 | 1 | 2 | 3 | 4 | 5 | 6 | 9 | 10 | 11
SD |  | 1 |  | Zemní práce
P | 1 | 00572410 |  | osivo směs travní parková | KG | 0.816 | 0 |  | CS ÚRS 2023 02 |  | 2
PP |  |  |  | osivo směs travní parková
VV
TS
P | 2 | 113106123 |  | Rozebrání dlažeb ze zámkových dlaždic komunikací pro pěší ručně | M2 | 4.8 | 0 |  | CS ÚRS 2023 02 |  | 2
PP |  |  |  | Rozebrání dlažeb komunikací pro pěší s přemístěním hmot na skládku na vzdálenost do 3 m nebo s naložením na dopravní prostředek s ložem z kameniva nebo živice a s jakoukoliv výplní spár ručně ze zámkové dlažby
VV |  |  |  | Náhradní zásobování výpočet výměr 4.80=4,800 [A]
TS
P | 3 | 113107532 |  | Odstranění podkladu z betonu prostého tl přes 150 do 300 mm při překopech strojně pl přes 15 m2 | M2 | 21 | 0 |  | CS ÚRS 2023 02 |  | 2
PP |  |  |  | Odstranění podkladů nebo krytů při překopech inženýrských sítí s přemístěním hmot na skládku ve vzdálenosti do 3 m nebo s naložením na dopravní prostředek strojně plochy jednotlivě přes 15 m2 z betonu prostého, o tl. vrstvy přes 150 do 300 mm
VV |  |  |  | Náhradní zásobování odstranění betonového krytu zpevněné plochy výpočet výměr 21.0=21,000 [A]
TS
P | 4 | 115101201 |  | Čerpání vody na dopravní výšku do 10 m průměrný přítok do 500 l/min | HOD | 2160 | 0 |  | CS ÚRS 2023 02 |  | 2
PP |  |  |  | Čerpání vody na dopravní výšku do 10 m s uvažovaným průměrným přítokem do 500 l/min
VV
TS
P | 5 | 115101301 |  | Pohotovost čerpací soupravy pro dopravní výšku do 10 m přítok do 500 l/min | DEN | 90 | 0 |  | CS ÚRS 2023 02 |  | 2
PP |  |  |  | Pohotovost záložní čerpací soupravy pro dopravní výšku do 10 m s uvažovaným průměrným přítokem do 500 l/min
VV
TS
P | 6 | 115109001 R |  | Čerpací jímky | KPL | 5 | 0 |  |  |  | 2
PP |  |  |  | Čerpací jímky
VV |  |  |  | zřízení a odstranění kpl 5=5,000 [A]
TS
P | 7 | 119001401 |  | Dočasné zajištění potrubí ocelového nebo litinového DN do 200 mm | M | 1.5 | 0 |  | CS ÚRS 2023 02 |  | 2
PP |  |  |  | Dočasné zajištění podzemního potrubí nebo vedení ve výkopišti ve stavu i poloze, ve kterých byla na začátku zemních prací a to s podepřením, vzepřením nebo vyvěšením, případně s ochranným bedněním, se zřízením a odstraněním zajišťovací konstrukce, s opotřebením hmot potrubí ocelového nebo litinového, jmenovité světlosti DN do 200 mm
VV |  |  |  | dle podélných profilů horkovod 1.50 * 1=1,500 [A]
TS
P | 8 | 119001421 |  | Dočasné zajištění kabelů a kabelových tratí ze 3 volně ložených kabelů | M | 24 | 0 |  | CS ÚRS 2023 02 |  | 2
PP |  |  |  | Dočasné zajištění podzemního potrubí nebo vedení ve výkopišti ve stavu i poloze, ve kterých byla na začátku zemních prací a to s podepřením, vzepřením nebo vyvěšením, případně s ochranným bedněním, se zřízením a odstraněním zajišťovací konstrukce, s opotřebením hmot kabelů a kabelových tratí z volně ložených kabelů a to do 3 kabelů
VV |  |  |  | dle podélných profilů kabely 16 * 1.5=24,000 [A]
TS
P | 9 | 121151103 |  | Sejmutí ornice plochy do 100 m2 tl vrstvy do 200 mm strojně | M2 | 40.8 | 0 |  | CS ÚRS 2023 02 |  | 2
PP |  |  |  | Sejmutí ornice strojně při souvislé ploše do 100 m2, tl. vrstvy do 200 mm
VV |  |  |  | Náhradní zásobování sejmutí ornice v zeleném pásu v t. 150 mm výpočet výměr 40.80=40,800 [A]
TS
P | 10 | 131251203 |  | Hloubení jam zapažených v hornině třídy těžitelnosti I skupiny 3 objem do 100 m3 strojně | M3 | 76.1 | 0 |  | CS ÚRS 2023 02 |  | 2
PP |  |  |  | Hloubení zapažených jam a zářezů strojně s urovnáním dna do předepsaného profilu a spádu v hornině třídy těžitelnosti I skupiny 3 přes 50 do 100 m3
VV |  |  |  | výpočet výměr 76.10=76,100 [A]
TS
P | 11 | 132251103 |  | Hloubení rýh nezapažených š do 800 mm v hornině třídy těžitelnosti I skupiny 3 objem do 100 m3 strojně | M3 | 135.5 | 0 |  | CS ÚRS 2023 02 |  | 2
PP |  |  |  | Hloubení nezapažených rýh šířky do 800 mm strojně s urovnáním dna do předepsaného profilu a spádu v hornině třídy těžitelnosti I skupiny 3 přes 50 do 100 m3
VV |  |  |  | výpočet výměr NZ - zřízení 62.40=62,400 [A] NZ - odstranění 73.10=73,100 [B] Celkem: A+B=135,500 [C]
TS
P | 12 | 132254204 |  | Hloubení zapažených rýh š do 2000 mm v hornině třídy těžitelnosti I skupiny 3 objem do 500 m3 | M3 | 438 | 0 |  | CS ÚRS 2023 02 |  | 2
PP |  |  |  | Hloubení zapažených rýh šířky přes 800 do 2 000 mm strojně s urovnáním dna do předepsaného profilu a spádu v hornině třídy těžitelnosti I skupiny 3 přes 100 do 500 m3
VV |  |  |  | výpočet výměr 438.0=438,000 [A]
TS
P | 13 | 139001101 |  | Příplatek za ztížení vykopávky v blízkosti podzemního vedení | M3 | 44.88 | 0 |  | CS ÚRS 2023 02 |  | 2
PP |  |  |  | Příplatek k cenám hloubených vykopávek za ztížení vykopávky v blízkosti podzemního vedení nebo výbušnin pro jakoukoliv třídu horniny
VV |  |  |  | horkovod DN 100 1.10 * 1.60 * 1.5=2,640 [A] kabely 1.10 * 1.60 * 24.0=42,240 [B] Celkem: A+B=44,880 [C]
TS
P | 18 | 151101101 |  | Zřízení příložného pažení a rozepření stěn rýh hl do 2 m | M2 | 622.6 | 0 |  | CS ÚRS 2023 02 |  | 2
PP |  |  |  | Zřízení pažení a rozepření stěn rýh pro podzemní vedení příložné pro jakoukoliv mezerovitost, hloubky do 2 m
VV |  |  |  | výpočet výměr 622.60=622,600 [A]
TS
P | 19 | 151101102 |  | Zřízení příložného pažení a rozepření stěn rýh hl přes 2 do 4 m | M2 | 14 | 0 |  | CS ÚRS 2023 02 |  | 2
PP |  |  |  | Zřízení pažení a rozepření stěn rýh pro podzemní vedení příložné pro jakoukoliv mezerovitost, hloubky přes 2 do 4 m
VV |  |  |  | výpočet výměr 14.0=14,000 [A]
TS
P | 20 | 151101111 |  | Odstranění příložného pažení a rozepření stěn rýh hl do 2 m | M2 | 622.6 | 0 |  | CS ÚRS 2023 02 |  | 2
PP |  |  |  | Odstranění pažení a rozepření stěn rýh pro podzemní vedení s uložením materiálu na vzdálenost do 3 m od kraje výkopu příložné, hloubky do 2 m
VV
TS
P | 21 | 151101112 |  | Odstranění příložného pažení a rozepření stěn rýh hl přes 2 do 4 m | M2 | 14 | 0 |  | CS ÚRS 2023 02 |  | 2
PP |  |  |  | Odstranění pažení a rozepření stěn rýh pro podzemní vedení s uložením materiálu na vzdálenost do 3 m od kraje výkopu příložné, hloubky přes 2 do 4 m
VV
TS
P | 22 | 151101201 |  | Zřízení příložného pažení stěn výkopu hl do 4 m | M2 | 77.7 | 0 |  | CS ÚRS 2023 02 |  | 2
PP |  |  |  | Zřízení pažení stěn výkopu bez rozepření nebo vzepření příložné, hloubky do 4 m
VV |  |  |  | výpočet výměr 77.70=77,700 [A]
TS
P | 23 | 151101211 |  | Odstranění příložného pažení stěn hl do 4 m | M2 | 77.7 | 0 |  | CS ÚRS 2023 02 |  | 2
PP |  |  |  | Odstranění pažení stěn výkopu bez rozepření nebo vzepření s uložením pažin na vzdálenost do 3 m od okraje výkopu příložné, hloubky do 4 m
VV
TS
P | 24 | 151101301 |  | Zřízení rozepření stěn při pažení příložném hl do 4 m | M3 | 76.1 | 0 |  | CS ÚRS 2023 02 |  | 2
PP |  |  |  | Zřízení rozepření zapažených stěn výkopů s potřebným přepažováním při pažení příložném, hloubky do 4 m
VV
TS
P | 25 | 151101311 |  | Odstranění rozepření stěn při pažení příložném hl do 4 m | M3 | 76.1 | 0 |  | CS ÚRS 2023 02 |  | 2
PP |  |  |  | Odstranění rozepření stěn výkopů s uložením materiálu na vzdálenost do 3 m od okraje výkopu pažení příložného, hloubky do 4 m
VV
TS
P | 26 | 162451106 |  | Vodorovné přemístění přes 1 500 do 2000 m výkopku/sypaniny z horniny třídy těžitelnosti I skupiny 1 až 3 | M3 | 47.3 | 0 |  | CS ÚRS 2023 02 |  | 2
PP |  |  |  | Vodorovné přemístění výkopku nebo sypaniny po suchu na obvyklém dopravním prostředku, bez naložení výkopku, avšak se složením bez rozhrnutí z horniny třídy těžitelnosti I skupiny 1 až 3 na vzdálenost přes 1 500 do 2 000 m
VV |  |  |  | Dovoz zeminy pro zásyp z meziskládky 47.3=47,300 [A]
TS
P | 27 | 162751117 |  | Vodorovné přemístění přes 9 000 do 10000 m výkopku/sypaniny z horniny třídy těžitelnosti I skupiny 1 až 3 | M3 | 602.3 | 0 |  | CS ÚRS 2023 02 |  | 2
PP |  |  |  | Vodorovné přemístění výkopku nebo sypaniny po suchu na obvyklém dopravním prostředku, bez naložení výkopku, avšak se složením bez rozhrnutí z horniny třídy těžitelnosti I skupiny 1 až 3 na vzdálenost přes 9 000 do 10 000 m
VV |  |  |  | Odvoz výkopu na skládku do 10 km výkop 76.1 + 135.5 + 438=649,600 [A] odp. pro zásyp zeminou - 47.3=-47,300 [B] Celkem: A+B=602,300 [C]
TS
P | 28 | 167151101 |  | Nakládání výkopku z hornin třídy těžitelnosti I skupiny 1 až 3 do 100 m3 | M3 | 47.3 | 0 |  | CS ÚRS 2023 02 |  | 2
PP |  |  |  | Nakládání, skládání a překládání neulehlého výkopku nebo sypaniny strojně nakládání, množství do 100 m3, z horniny třídy těžitelnosti I, skupiny 1 až 3
VV |  |  |  | 47.3=47,300 [A]
TS
P | 29 | 171201231 |  | Poplatek za uložení zeminy a kamení na recyklační skládce (skládkovné) kód odpadu 17 05 04 | T | 1204.6 | 0 |  | CS ÚRS 2023 02 |  | 2
PP |  |  |  | Poplatek za uložení stavebního odpadu na recyklační skládce (skládkovné) zeminy a kamení zatříděného do Katalogu odpadů pod kódem 17 05 04
VV |  |  |  | 602.3 * 2.0 t/m3=1 204,600 [A]
TS
P | 30 | 171251201 |  | Uložení sypaniny na skládky nebo meziskládky | M3 | 649.6 | 0 |  | CS ÚRS 2023 02 |  | 2
PP |  |  |  | Uložení sypaniny na skládky nebo meziskládky bez hutnění s upravením uložené sypaniny do předepsaného tvaru
VV |  |  |  | 602.3 + 47.3=649,600 [A]
TS
P | 31 | 174151101 |  | Zásyp jam, šachet rýh nebo kolem objektů sypaninou se zhutněním | M3 | 238.7 | 0 |  | CS ÚRS 2023 02 |  | 2
PP |  |  |  | Zásyp sypaninou z jakékoliv horniny strojně s uložením výkopku ve vrstvách se zhutněním jam, šachet, rýh nebo kolem objektů v těchto vykopávkách
VV |  |  |  | zásyp zeminou výpočet výměr 47.30=47,300 [A] Mezisoučet: A=47,300 [B] zásyp štěrkodrtí fr. 0/63 řady - rýha + jáma 68.90=68,900 [C] zásyp kolem šachty 42.20=42,200 [D] NZ - zřízení 38.20=38,200 [E] NZ - po demontáži 42.10=42,100 [F] Mezisoučet: C+D+E+F=191,400 [G] Celkem: A+C+D+E+F=238,700 [H]
TS
P | 32 | 175151101 |  | Obsypání potrubí strojně sypaninou bez prohození, uloženou do 3 m | M3 | 175.9 | 0 |  | CS ÚRS 2023 02 |  | 2
PP |  |  |  | Obsypání potrubí strojně sypaninou z vhodných třídy těžitelnosti I a II, skupiny 1 až 4 nebo materiálem připraveným podél výkopu ve vzdálenosti do 3 m od jeho kraje, pro jakoukoliv hloubku výkopu a míru zhutnění bez prohození sypaniny
VV |  |  |  | výpočet výměr 175.90=175,900 [A]
TS
P | 33 | 181351003 |  | Rozprostření ornice tl vrstvy do 200 mm pl do 100 m2 v rovině nebo ve svahu do 1:5 strojně | M2 | 40.8 | 0 |  | CS ÚRS 2023 02 |  | 2
PP |  |  |  | Rozprostření a urovnání ornice v rovině nebo ve svahu sklonu do 1:5 strojně při souvislé ploše do 100 m2, tl. vrstvy do 200 mm
VV |  |  |  | NZ - obnova zatravněných ploch 40.80=40,800 [A]
TS
P | 34 | 181411131 |  | Založení parkového trávníku výsevem pl do 1000 m2 v rovině a ve svahu do 1:5 | M2 | 40.8 | 0 |  | CS ÚRS 2023 02 |  | 2
PP |  |  |  | Založení trávníku na půdě předem připravené plochy do 1000 m2 výsevem včetně utažení parkového v rovině nebo na svahu do 1:5
VV
TS
P | 131 | 58337302 |  | štěrkopísek frakce 0/16 | T | 355.318 | 0 |  | CS ÚRS 2023 02 |  | 2
PP |  |  |  | štěrkopísek frakce 0/16
VV |  |  |  | 175.9 * 1.01 * 2.0 t/m3=355,318 [A]
TS
P | 132 | 58344197 |  | štěrkodrť frakce 0/63 | T | 386.628 | 0 |  | CS ÚRS 2023 02 |  | 2
PP |  |  |  | štěrkodrť frakce 0/63
VV |  |  |  | 191.4 * 1.01 * 2.0 t/m3=386,628 [A]
TS
SD |  | 2 |  | Zakládání
P | 35 | 212750101 |  | Trativod z drenážních trubek PVC-U SN 4 perforace 360° včetně lože otevřený výkop DN 100 pro budovy plocha pro vtékání vody min. 80 cm2/m | M | 90 | 0 |  | CS ÚRS 2023 02 |  | 2
PP |  |  |  | Trativody z drenážních a melioračních trubek pro budovy se zřízením štěrkového lože pod trubky a s jejich obsypem v otevřeném výkopu trubka tyčová PVC-U plocha pro vtékání vody min. 80 cm2/m SN 4 celoperforovaná 360° DN 100
VV
TS
SD |  | 23-M |  | Montáže potrubí
P | 14 | 14011060 |  | trubka ocelová bezešvá hladká jakost 11 353 89x4,0mm | M | 0.4 | 0 |  | CS ÚRS 2023 02 |  | 2
PP |  |  |  | trubka ocelová bezešvá hladká jakost 11 353 89x4,0mm
VV
TS
P | 15 | 14011076 |  | trubka ocelová bezešvá hladká jakost 11 353 108x4,0mm | M | 0.4 | 0 |  | CS ÚRS 2023 02 |  | 2
PP |  |  |  | trubka ocelová bezešvá hladká jakost 11 353 108x4,0mm
VV
TS
P | 16 | 14011106 |  | trubka ocelová bezešvá hladká jakost 11 353 219x6,3mm | M | 0.2 | 0 |  | CS ÚRS 2023 02 |  | 2
PP |  |  |  | trubka ocelová bezešvá hladká jakost 11 353 219x6,3mm
VV
TS
P | 17 | 14011112 |  | trubka ocelová bezešvá hladká jakost 11 353 324x6,0mm | M | 255 | 0 |  | CS ÚRS 2023 02 |  | 2
PP |  |  |  | trubka ocelová bezešvá hladká jakost 11 353 324x6,0mm
VV
TS
P | 36 | 230011058 |  | Montáž potrubí trouby ocelové hladké tř.11-13 D 89 mm, tl 4,0 mm | M | 0.4 | 0 |  | CS ÚRS 2023 02 |  | 2
PP |  |  |  | Montáž potrubí z trub ocelových hladkých tř. 11 až 13 O 89 mm, tl. 4,0 mm
VV |  |  |  | příl. D 1.3.12 NZ 0.40=0,400 [A]
TS
P | 37 | 230011067 |  | Montáž potrubí trouby ocelové hladké tř.11-13 D 108 mm, tl 4,0 mm | M | 0.4 | 0 |  | CS ÚRS 2023 02 |  | 2
PP |  |  |  | Montáž potrubí z trub ocelových hladkých tř. 11 až 13 O 108 mm, tl. 4,0 mm
VV |  |  |  | příl. D 1.3.12 NZ 0.40=0,400 [A]
TS
P | 38 | 230011101 |  | Montáž potrubí trouby ocelové hladké tř.11-13 D 219 mm, tl 6,3 mm | M | 0.2 | 0 |  | CS ÚRS 2023 02 |  | 2
PP |  |  |  | Montáž potrubí z trub ocelových hladkých tř. 11 až 13 O 219 mm, tl. 6,3 mm
VV |  |  |  | příl. D 1.3.12 NZ 0.20=0,200 [A]
TS
P | 39 | 230011121 |  | Montáž potrubí trouby ocelové hladké tř.11-13 D 324 mm, tl 6,0 mm | M | 255 | 0 |  | CS ÚRS 2023 02 |  | 2
PP |  |  |  | Montáž potrubí z trub ocelových hladkých tř. 11 až 13 O 324 mm, tl. 6,0 mm
VV |  |  |  | příl. D 1.3.12 NZ 255.0=255,000 [A]
TS
P | 40 | 23002 9201 R |  | D + M Ocelová plochá příruba přivařovací, s lištou DN 80, PN10 | KUS | 2 | 0 |  |  |  | 2
PP |  |  |  | D + M Ocelová plochá příruba přivařovací, s lištou DN 80, PN10
VV |  |  |  | příl. D 1.3.12 NZ 2=2,000 [A]
TS
P | 41 | 23002 9202 R |  | D + M Ocelová plochá příruba přivařovací, s lištou DN 100, PN10 | KUS | 2 | 0 |  |  |  | 2
PP |  |  |  | D + M Ocelová plochá příruba přivařovací, s lištou DN 100, PN10
VV |  |  |  | příl. D 1.3.12 NZ 2=2,000 [A]
TS
P | 42 | 23002 9203 R |  | D + M Ocelová plochá příruba přivařovací, s lištou DN 200, PN10 | KUS | 1 | 0 |  |  |  | 2
PP |  |  |  | D + M Ocelová plochá příruba přivařovací, s lištou DN 200, PN10
VV |  |  |  | příl. D 1.3.12 NZ 1=1,000 [A]
TS
P | 43 | 23002 9204 R |  | D + M Ocelová plochá příruba přivařovací, s lištou DN 300, PN10 | KUS | 2 | 0 |  |  |  | 2
PP |  |  |  | D + M Ocelová plochá příruba přivařovací, s lištou DN 300, PN10
VV |  |  |  | příl. D 1.3.12 NZ 2=2,000 [A]
TS
P | 44 | 23002 9205 R |  | D + M Ocelový oblouk 90 ° DN 300 (D324x6) | KUS | 8 | 0 |  |  |  | 2
PP |  |  |  | D + M Ocelový oblouk 90 ° DN 300 (D324x6)
VV |  |  |  | příl. D 1.3.12 NZ 8=8,000 [A]
TS
P | 45 | 23002 9206 R |  | D + M Ocelový oblouk 45 ° DN 300 (D324x6) | KUS | 9 | 0 |  |  |  | 2
PP |  |  |  | D + M Ocelový oblouk 45 ° DN 300 (D324x6)
VV |  |  |  | příl. D 1.3.12 NZ 9=9,000 [A]
TS
P | 46 | 23002 9207 R |  | Úprava konců potrubí řezání a začištění u atypických úhlů DN 300 (D324x6) | KUS | 70 | 0 |  |  |  | 2
PP |  |  |  | Úprava konců potrubí řezání a začištění u atypických úhlů DN 300 (D324x6)
VV |  |  |  | příl. D 1.3.12 NZ 70=70,000 [A]
TS
P | 249 | PPV |  | Podíl přidružených výkonů | KPL | 1 | 0 |  |  |  | 2
PP |  |  |  | Podíl přidružených výkonů
VV
TS
SD |  | 3 |  | Svislé a kompletní konstrukce
P | 49 | 346244821 |  | Přizdívky izolační tl 140 mm z cihel dl 290 mm pevnosti P 10 až P 20 na MC 10 | M2 | 32.2 | 0 |  | CS ÚRS 2023 02 |  | 2
PP |  |  |  | Přizdívky izolační a ochranné z cihel pálených na maltu MC-10 včetně vytvoření požlábku v ohybu izolace vodorovné na svislou, se zatřenou cementovou omítkou z malty min. MC 10 tl. 20 mm pod izolaci z cihel plných dl. 290 mm, P 10 až P 20 tl. 140 mm
VV |  |  |  | vzdušníková šachta - příl. č. D 1.3.08 (3.15 + 2.55) * 2 * 2.50=28,500 [A] (1.40 + 1.10) * 2 * 0.37 * 2=3,700 [B] Celkem: A+B=32,200 [C]
TS
SD |  | 4 |  | Vodorovné konstrukce
P | 76 | 451573111 |  | Lože pod potrubí otevřený výkop ze štěrkopísku | M3 | 28.6 | 0 |  | CS ÚRS 2023 02 |  | 2
PP |  |  |  | Lože pod potrubí, stoky a drobné objekty v otevřeném výkopu z písku a štěrkopísku do 63 mm
VV |  |  |  | výpočet výměr 28.60=28,600 [A]
TS
P | 77 | 452311131 |  | Podkladní desky z betonu prostého bez zvýšených nároků na prostředí tř. C 12/15 otevřený výkop | M3 | 0.803 | 0 |  | CS ÚRS 2023 02 |  | 2
PP |  |  |  | Podkladní a zajišťovací konstrukce z betonu prostého v otevřeném výkopu bez zvýšených nároků na prostředí desky pod potrubí, stoky a drobné objekty z betonu tř. C 12/15
VV |  |  |  | Vzdušníková šachta - příl.č. D 1.3.08 3.15 * 2.55 * 0.10=0,803 [A]
TS
P | 78 | 452313141 |  | Podkladní bloky z betonu prostého bez zvýšených nároků na prostředí tř. C 16/20 otevřený výkop | M3 | 4.8 | 0 |  | CS ÚRS 2023 02 |  | 2
PP |  |  |  | Podkladní a zajišťovací konstrukce z betonu prostého v otevřeném výkopu bez zvýšených nároků na prostředí bloky pro potrubí z betonu tř. C 16/20
VV |  |  |  | příl. č. D1.3.11 4.60=4,600 [A] Bloky pod hydranty 0.05 m3 * 4=0,200 [B] Celkem: A+B=4,800 [C]
TS
P | 79 | 452313151 |  | Podkladní bloky z betonu prostého bez zvýšených nároků na prostředí tř. C 20/25 otevřený výkop | M3 | 4.389 | 0 |  | CS ÚRS 2023 02 |  | 2
PP |  |  |  | Podkladní a zajišťovací konstrukce z betonu prostého v otevřeném výkopu bez zvýšených nároků na prostředí bloky pro potrubí z betonu tř. C 20/25
VV |  |  |  | Vzdušníková šachta - příl.č. D 1.3.08 0.30 * 0.25 * 1.60=0,120 [A] bloky kanál 0.40 * 0.92 * 0.40 * 29=4,269 [B] Celkem: A+B=4,389 [C]
TS
P | 80 | 452351101 |  | Bednění podkladních desek otevřený výkop | M2 | 1.14 | 0 |  | CS ÚRS 2023 02 |  | 2
PP |  |  |  | Bednění podkladních a zajišťovacích konstrukcí v otevřeném výkopu desek nebo sedlových loží pod potrubí, stoky a drobné objekty
VV |  |  |  | Vzdušníková šachta - příl.č. D 1.3.08 (3.15 + 2.55) * 2 * 0.10=1,140 [A]
TS
P | 81 | 452353101 |  | Bednění podkladních bloků otevřený výkop | M2 | 45.784 | 0 |  | CS ÚRS 2023 02 |  | 2
PP |  |  |  | Bednění podkladních a zajišťovacích konstrukcí v otevřeném výkopu bloků pro potrubí
VV |  |  |  | blok OS 1 11.80 =11,800 [A] hydranty 0.40 * 4=1,600 [B] VŠ (0.30 + 0.25) * 2 * 1.60=1,760 [C] bloky kanál (0.40 + 0.92) * 2 * 0.40 * 29=30,624 [D] Celkem: A+B+C+D=45,784 [E]
TS
SD |  | 5 |  | Komunikace pozemní
P | 128 | 564241012 |  | Podklad nebo podsyp ze štěrkopísku ŠP plochy do 100 m2 tl 130 mm | M2 | 4.8 | 0 |  | CS ÚRS 2023 02 |  | 2
PP |  |  |  | Podklad nebo podsyp ze štěrkopísku ŠP s rozprostřením, vlhčením a zhutněním plochy jednotlivě do 100 m2, po zhutnění tl. 130 mm
VV |  |  |  | NZ - obnova zámkové dlažby podklad pod dlažbu 4.80=4,800 [A]
TS
P | 129 | 564951313 |  | Podklad z betonového recyklátu plochy přes 100 m2 tl 150 mm | M2 | 121.8 | 0 |  | CS ÚRS 2023 02 |  | 2
PP |  |  |  | Podklad nebo podsyp z betonového recyklátu s rozprostřením a zhutněním plochy přes 100 m2, po zhutnění tl. 150 mm
VV |  |  |  | provizorní zapravení rýhy NZ výpočet výměr 121.80=121,800 [A]
TS
P | 130 | 581131211 |  | Kryt cementobetonový vozovek skupiny CB II tl 200 mm | M2 | 21 | 0 |  | CS ÚRS 2023 02 |  | 2
PP |  |  |  | Kryt cementobetonový silničních komunikací skupiny CB II tl. 200 mm
VV |  |  |  | NZ - obnova betonové plochy 21.0=21,000 [A]
TS
P | 134 | 59245013 |  | dlažba zámková tvaru I 200x165x80mm přírodní | M2 | 4.944 | 0 |  | CS ÚRS 2023 02 |  | 2
PP |  |  |  | dlažba zámková tvaru I 200x165x80mm přírodní
VV
TS
P | 135 | 596211210 |  | Kladení zámkové dlažby komunikací pro pěší ručně tl 80 mm skupiny A pl do 50 m2 | M2 | 4.8 | 0 |  | CS ÚRS 2023 02 |  | 2
PP |  |  |  | Kladení dlažby z betonových zámkových dlaždic komunikací pro pěší ručně s ložem z kameniva těženého nebo drceného tl. do 40 mm, s vyplněním spár s dvojitým hutněním, vibrováním a se smetením přebytečného materiálu na krajnici tl. 80 mm skupiny A, pro plochy do 50 m2
VV |  |  |  | NZ - obnova zámkové dlažby 4.80=4,800 [A]
TS
SD |  | 6 |  | Úpravy povrchů, podlahy a osazování výplní
P | 136 | 611111111 |  | Vyspravení celoplošné cementovou maltou vnitřních stropů betonových nebo železobetonových | M2 | 3.713 | 0 |  | CS ÚRS 2023 02 |  | 2
PP |  |  |  | Vyspravení povrchu neomítaných vnitřních ploch monolitických betonových nebo železobetonových konstrukcí rozetřením vysprávky do ztracena maltou cementovou celoplošně stropů
VV |  |  |  | Vzdušníková šachta - příl.č. D 1.3.10 2.25 * 1.65=3,713 [A]
TS
P | 137 | 612111111 |  | Vyspravení celoplošné cementovou maltou vnitřních stěn betonových nebo železobetonových | M2 | 17.622 | 0 |  | CS ÚRS 2023 02 |  | 2
PP |  |  |  | Vyspravení povrchu neomítaných vnitřních ploch monolitických betonových nebo železobetonových konstrukcí rozetřením vysprávky do ztracena maltou cementovou celoplošně stěn
VV |  |  |  | Vzdušníková šachta - příl.č. D 1.3.10 (2.25 + 1.65) * 2 * 1.85=14,430 [A] 0.70 * 0.57 * 4 * 2=3,192 [B] Celkem: A+B=17,622 [C]
TS
P | 138 | 631311113 |  | Mazanina tl přes 50 do 80 mm z betonu prostého bez zvýšených nároků na prostředí tř. C 12/15 | M3 | 0.602 | 0 |  | CS ÚRS 2023 02 |  | 2
PP |  |  |  | Mazanina z betonu prostého bez zvýšených nároků na prostředí tl. přes 50 do 80 mm tř. C 12/15
VV |  |  |  | Vzdušníková šachta - příl.č. D 1.3.08 strop 3.15 * 2.55 * 0.075=0,602 [A]
TS
P | 139 | 631311123 |  | Mazanina tl přes 80 do 120 mm z betonu prostého bez zvýšených nároků na prostředí tř. C 12/15 | M3 | 0.803 | 0 |  | CS ÚRS 2023 02 |  | 2
PP |  |  |  | Mazanina z betonu prostého bez zvýšených nároků na prostředí tl. přes 80 do 120 mm tř. C 12/15
VV |  |  |  | Vzdušníková šachta - příl.č. D 1.3.08 strop 3.15 * 2.55 * 0.10=0,803 [A]
TS
P | 140 | 631351101 |  | Zřízení bednění rýh a hran v podlahách | M2 | 0.144 | 0 |  | CS ÚRS 2023 02 |  | 2
PP |  |  |  | Bednění v podlahách rýh a hran zřízení
VV |  |  |  | Vzdušníková šachta - příl.č. D 1.3.08 odvodňovací jímka 0.30 * 0.12 * 4=0,144 [A]
TS
P | 141 | 631351102 |  | Odstranění bednění rýh a hran v podlahách | M2 | 0.144 | 0 |  | CS ÚRS 2023 02 |  | 2
PP |  |  |  | Bednění v podlahách rýh a hran odstranění
VV
TS
P | 142 | 632451034 |  | Vyrovnávací potěr tl přes 40 do 50 mm z MC 15 provedený v ploše | M2 | 3.713 | 0 |  | CS ÚRS 2023 02 |  | 2
PP |  |  |  | Potěr cementový vyrovnávací z malty (MC-15) v ploše o průměrné (střední) tl. přes 40 do 50 mm
VV |  |  |  | Vzdušníková šachta - příl.č. D 1.3.08 2.25 * 1.65 =3,713 [A]
TS
P | 143 | 632451424 |  | Potěr pískocementový tl přes 10 do 20 mm tř. C 15 běžný | M2 | 3.713 | 0 |  | CS ÚRS 2023 02 |  | 2
PP |  |  |  | Potěr pískocementový běžný tl. přes 10 do 20 mm tř. C 15
VV |  |  |  | Vzdušníková šachta - příl.č. D 1.3.08 2.25 * 1.65=3,713 [A]
TS
P | 144 | 632451434 |  | Potěr pískocementový tl přes 20 do 30 mm tř. C 15 běžný | M2 | 8.033 | 0 |  | CS ÚRS 2023 02 |  | 2
PP |  |  |  | Potěr pískocementový běžný tl. přes 20 do 30 mm tř. C 15
VV |  |  |  | Vzdušníková šachta - příl.č. D 1.3.08 3.15 * 2.55=8,033 [A]
TS
SD |  | 711 |  | Izolace proti vodě, vlhkosti a plynům
P | 47 | 28322004 |  | fólie hydroizolační tl 1,5mm | M2 | 52.274 | 0 |  | CS ÚRS 2023 02 |  | 2
PP |  |  |  | fólie hydroizolační pro spodní stavbu mPVC tl 1,5mm
VV |  |  |  | 16.065 + 28.786=44,851 [A] A * 1.1655Koeficient množství=52,274 [B]
TS
P | 145 | 69311090 |  | geotextilie netkaná separační, ochranná, PES 800g/m2 | M2 | 94.989 | 0 |  | CS ÚRS 2023 02 |  | 2
PP |  |  |  | geotextilie netkaná separační, ochranná, filtrační, drenážní PES 800g/m2
VV |  |  |  | 32.13 + 58.336=90,466 [A] A * 1.05Koeficient množství=94,989 [B]
TS
P | 146 | 711461103 |  | Provedení izolace proti tlakové vodě vodorovné fólií přilepenou v plné ploše | M2 | 16.065 | 0 |  | CS ÚRS 2023 02 |  | 2
PP |  |  |  | Provedení izolace proti povrchové a podpovrchové tlakové vodě fóliemi na ploše vodorovné V přilepenou v plné ploše
VV |  |  |  | vzdušníková šachta - příl. č. D 1.3.08 dno a strop 3.15 * 2.55 * 2=16,065 [A]
TS
P | 147 | 711462103 |  | Provedení izolace proti tlakové vodě svislé fólií přilepenou v plné ploše | M2 | 28.786 | 0 |  | CS ÚRS 2023 02 |  | 2
PP |  |  |  | Provedení izolace proti povrchové a podpovrchové tlakové vodě fóliemi na ploše svislé S přilepenou v plné ploše
VV |  |  |  | vzdušníková šachta - příl. č. D 1.3.08 stěny (2.853 + 2.253) * 2 * 2.50 + 1.10 * 0.37 * 4 * 2=28,786 [A]
TS
P | 148 | 711491172 |  | Provedení doplňků izolace proti vodě na vodorovné ploše z textilií vrstva ochranná | M2 | 32.13 | 0 |  | CS ÚRS 2023 02 |  | 2
PP |  |  |  | Provedení doplňků izolace proti vodě textilií na ploše vodorovné V vrstva ochranná
VV |  |  |  | vzdušníková šachta - příl. č. D 1.3.08 dno 3.15 * 2.55 * 2=16,065 [A] strop 3.15 * 2.55 * 2=16,065 [B] Celkem: A+B=32,130 [C]
TS
P | 149 | 711491272 |  | Provedení doplňků izolace proti vodě na ploše svislé z textilií vrstva ochranná | M2 | 58.336 | 0 |  | CS ÚRS 2023 02 |  | 2
PP |  |  |  | Provedení doplňků izolace proti vodě textilií na ploše svislé S vrstva ochranná
VV |  |  |  | vzdušníková šachta - příl. č. D 1.3.08 (2.85 + 2.25) * 2 * 2.46=25,092 [A] (2.90 + 2.30) * 2 * 2.46=25,584 [B] 1.10 * 0.40 * 4 * 2=3,520 [C] 1.15 * 0.45 * 4 * 2=4,140 [D] Celkem: A+B+C+D=58,336 [E]
TS
P | 246 | 998711101 |  | Přesun hmot tonážní pro izolace proti vodě, vlhkosti a plynům v objektech v do 6 m | T | 0.22 | 0 |  | CS ÚRS 2023 02 |  | 2
PP |  |  |  | Přesun hmot pro izolace proti vodě, vlhkosti a plynům stanovený z hmotnosti přesunovaného materiálu vodorovná dopravní vzdálenost do 50 m v objektech výšky do 6 m
VV
TS
SD |  | 722 |  | Zdravotechnika - vnitřní vodovod
P | 150 | 72223 9201 R |  | Fitinky pro napojení tlakové pumpy, manometru a pro odvzdušnění potrubí | KPL | 3 | 0 |  |  |  | 2
PP |  |  |  | Fitinky pro napojení tlakové pumpy, manometru a pro odvzdušnění potrubí
VV
TS
P | 151 | 722232074 |  | Kohout kulový přímý G 1" PN 42 do 185°C 2x vnější závit | KUS | 6 | 0 |  | CS ÚRS 2023 02 |  | 2
PP |  |  |  | Armatury se dvěma závity kulové kohouty PN 42 do 185 °C přímé 2x vnější závit G 1"
VV |  |  |  | pro tlakové zkoušky příl. D 1.3.12 řad B 2=2,000 [A] řad B1 2=2,000 [B] NZ 2=2,000 [C] Celkem: A+B+C=6,000 [D]
TS
P | 247 | 998722101 |  | Přesun hmot tonážní pro vnitřní vodovod v objektech v do 6 m | T | 0.006 | 0 |  | CS ÚRS 2023 02 |  | 2
PP |  |  |  | Přesun hmot pro vnitřní vodovod stanovený z hmotnosti přesunovaného materiálu vodorovná dopravní vzdálenost do 50 m v objektech výšky do 6 m
VV
TS
SD |  | 767 |  | Konstrukce zámečnické
P | 152 | 767 9201 R |  | D + M Z/4 Madlo odnímatelné u vstupu do šachty | KPL | 2 | 0 |  |  |  | 2
PP |  |  |  | D + M Z/4 Madlo odnímatelné u vstupu do šachty
VV |  |  |  | Vzdušníková šachta - příl.č. D 1.3.08 Odnímatelné madlo u vstupu do šachty nerez ocel 44,5x3 mm Z/4 2=2,000 [A]
TS
P | 153 | 767 9202 R |  | D + M Z/5 Objímka pro stažení hydroizolace na potrubí DN 80 | KUS | 1 | 0 |  |  |  | 2
PP |  |  |  | D + M Z/5 Objímka pro stažení hydroizolace na potrubí DN 80
VV |  |  |  | Objímka pro stažení hydroizolace na potrubí DN 80 dvoudílná objímka z nerez oceli pro stažení izolace na potrubí DN 80 vzdušníková šachta - Z/5 1=1,000 [A]
TS
P | 154 | 767 9203 R |  | D + M Z/6 Objímka pro stažení hydroizolace na potrubí DN 100 | KUS | 2 | 0 |  |  |  | 2
PP |  |  |  | D + M Z/6 Objímka pro stažení hydroizolace na potrubí DN 100
VV |  |  |  | Objímka pro stažení hydroizolace na potrubí DN 100 dvoudílná objímka z nerez oceli pro stažení izolace na potrubí DN 100 vzdušníková šachta - Z/6 2=2,000 [A]
TS
P | 155 | 767 9204 R |  | D + M Z/14 Objímka pro stažení hydroizolace na potrubí DN 600 | KUS | 2 | 0 |  |  |  | 2
PP |  |  |  | D + M Z/14 Objímka pro stažení hydroizolace na potrubí DN 600
VV |  |  |  | Objímka pro stažení hydroizolace na potrubí DN 600 dvoudílná objímka z nerez oceli pro stažení izolace na potrubí DN 600 prostup potrubí do kanálu - Z/14 2=2,000 [A]
TS
P | 156 | 767 9205 R |  | D + M Z/7 nerezová trubka DN 200 (DE 206x3) - dl. 300 mm | KUS | 1 | 0 |  |  |  | 2
PP |  |  |  | D + M Z/7 nerezová trubka DN 200 (DE 206x3) - dl. 300 mm
VV |  |  |  | chránička pro prostup potrubí nerezová trubka DN 200 (DE 206x3) - dl. 300 mm vzdušníková šachta 1=1,000 [A]
TS
P | 157 | 767 9206 R |  | D + M Z/8 nerezová trubka DN 100 (DE 108x3) - dl. 350 mm | KUS | 2 | 0 |  |  |  | 2
PP |  |  |  | D + M Z/8 nerezová trubka DN 100 (DE 108x3) - dl. 350 mm
VV |  |  |  | chránička pro prostup potrubí nerezová trubka DN 100 (DE 108x3) - dl. 350 mm vzdušníková šachta 2=2,000 [A]
TS
P | 158 | 767 9207 R |  | D + M Z/9 Kotvení potrubí DN 400 mm v kanále - spodní díl | KUS | 29 | 0 |  |  |  | 2
PP |  |  |  | D + M Z/9 Kotvení potrubí DN 400 mm v kanále - spodní díl
VV |  |  |  | Kotvení z nerez oceli - spodní díl dle výkresu Z/9 29=29,000 [A]
TS
P | 159 | 767 9208 R |  | D + M Z/9 Kotvení potrubí DN 400 mm v kanále - horní díl | KUS | 17 | 0 |  |  |  | 2
PP |  |  |  | D + M Z/9 Kotvení potrubí DN 400 mm v kanále - horní díl
VV |  |  |  | Kotvení z nerez oceli - horní díl dle výkresu Z/9 17=17,000 [A]
TS
P | 160 | 767 9209 R |  | D + M Z/12 nerezová trubka DN 600 (DE 620x10) - dl. 450 mm | KUS | 2 | 0 |  |  |  | 2
PP |  |  |  | D + M Z/12 nerezová trubka DN 600 (DE 620x10) - dl. 450 mm
VV |  |  |  | chránička pro prostup potrubí nerezová trubka DN 600 (DE 620x10) - dl. 450 mm prostup kanál 2=2,000 [A]
TS
P | 248 | 998767101 |  | Přesun hmot tonážní pro zámečnické konstrukce v objektech v do 6 m | T | 2.635 | 0 |  | CS ÚRS 2023 02 |  | 2
PP |  |  |  | Přesun hmot pro zámečnické konstrukce stanovený z hmotnosti přesunovaného materiálu vodorovná dopravní vzdálenost do 50 m v objektech výšky do 6 m
VV
TS
SD |  | 8 |  | Trubní vedení
P | 48 | 28613556 |  | potrubí dvouvrstvé PE100 RC SDR11 90x8,2 dl 12m | M | 20.3 | 0 |  | CS ÚRS 2023 02 |  | 2
PP |  |  |  | potrubí dvouvrstvé PE100 RC SDR11 90x8,2 dl 12m
VV
TS
P | 50 | 422 9009 R |  | Drenážní blok k hydrantu | KUS | 4 | 0 |  |  |  | 2
PP |  |  |  | Drenážní blok k hydrantu
VV
TS
P | 51 | 422 9201 R |  | Zemní souprava teleskopická k šoupátku DN 80 mm, krytí 0,85 m | KUS | 3 | 0 |  |  |  | 2
PP |  |  |  | Zemní souprava teleskopická k šoupátku DN 80 mm, krytí 0,85 m
VV |  |  |  | 1 + 2=3,000 [A]
TS
P | 52 | 422 9202 R |  | Zemní souprava teleskopická k šoupátku DN 80 mm, krytí 1,20 - 1,80 m | KUS | 6 | 0 |  |  |  | 2
PP |  |  |  | Zemní souprava teleskopická k šoupátku DN 80 mm, krytí 1,20 - 1,80 m
VV |  |  |  | řad B + B1 4 + 2=6,000 [A]
TS
P | 53 | 422 9203 R |  | Zemní souprava teleskopická k šoupátku DN 100 mm, krytí 1,0 m | KUS | 1 | 0 |  |  |  | 2
PP |  |  |  | Zemní souprava teleskopická k šoupátku DN 100 mm, krytí 1,0 m
VV |  |  |  | řad B1 1=1,000 [A]
TS
P | 54 | 422 9204 R |  | Zemní souprava teleskopická k šoupátku DN 150 mm, krytí 1,20 - 1,80 m | KUS | 2 | 0 |  |  |  | 2
PP |  |  |  | Zemní souprava teleskopická k šoupátku DN 150 mm, krytí 1,20 - 1,80 m
VV |  |  |  | řad B1 2=2,000 [A]
TS
P | 55 | 422 9205 R |  | Zemní souprava teleskopická k šoupátku DN 200 mm, krytí 1,20 - 1,80 m | KUS | 1 | 0 |  |  |  | 2
PP |  |  |  | Zemní souprava teleskopická k šoupátku DN 200 mm, krytí 1,20 - 1,80 m
VV |  |  |  | odpad O1 1=1,000 [A]
TS
P | 56 | 422 9206 R |  | Zemní souprava teleskopická k šoupátku DN 400 mm, krytí 1,20 - 1,80 m | KUS | 2 | 0 |  |  |  | 2
PP |  |  |  | Zemní souprava teleskopická k šoupátku DN 400 mm, krytí 1,20 - 1,80 m
VV |  |  |  | řad B 2=2,000 [A]
TS
P | 57 | 422 9207 R |  | Klapka EKN DN 400 mm, PN 10 | KUS | 2 | 0 |  |  |  | 2
PP |  |  |  | Klapka EKN DN 400 mm, PN 10
VV
TS
P | 58 | 422 9208 R |  | Zemní souprava teleskopická ke klapce DN 400 mm, krytí 1,20 - 1,80 m | KUS | 2 | 0 |  |  |  | 2
PP |  |  |  | Zemní souprava teleskopická ke klapce DN 400 mm, krytí 1,20 - 1,80 m
VV |  |  |  | NZ 2=2,000 [A]
TS
P | 59 | 42210050 |  | deska podkladová uličního poklopu litinového šoupatového | KUS | 17 | 0 |  | CS ÚRS 2023 02 |  | 2
PP |  |  |  | deska podkladová uličního poklopu litinového šoupatového
VV
TS
P | 60 | 42210052 |  | deska podkladová uličního poklopu litinového hydrantového | KUS | 4 | 0 |  | CS ÚRS 2023 02 |  | 2
PP |  |  |  | deska podkladová uličního poklopu litinového hydrantového
VV
TS
P | 61 | 42210101 |  | kolo ruční pro DN 65-80 D 175mm | KUS | 2 | 0 |  | CS ÚRS 2023 02 |  | 2
PP |  |  |  | kolo ruční pro DN 65-80 D 175mm
VV
TS
P | 62 | 42210102 |  | kolo ruční pro DN 100-150 D 300mm | KUS | 2 | 0 |  | CS ÚRS 2023 02 |  | 2
PP |  |  |  | kolo ruční pro DN 100-150 D 300mm
VV
TS
P | 63 | 42210103 |  | kolo ruční pro DN 200 D 350mm | KUS | 1 | 0 |  | CS ÚRS 2023 02 |  | 2
PP |  |  |  | kolo ruční pro DN 200 D 350mm
VV
TS
P | 64 | 42212308 |  | ventil odvzdušňovací/zavzdušňovací dvojstupňový PN 16, s pracovním ventilem DN 80 | KUS | 1 | 0 |  | CS ÚRS 2023 02 |  | 2
PP |  |  |  | ventil odvzdušňovací/zavzdušňovací dvojstupňový PN 16, s pracovním ventilem DN 80
VV
TS
P | 65 | 42212309 |  | ventil odvzdušňovací/zavzdušňovací dvojstupňový PN 16, DN 100 | KUS | 2 | 0 |  | CS ÚRS 2023 02 |  | 2
PP |  |  |  | ventil odvzdušňovací/zavzdušňovací dvojstupňový PN 16, s pracovním ventilem DN 100
VV
TS
P | 66 | 42212311 |  | ventil odvzdušňovací/zavzdušňovací dvojstupňový PN 16, DN 200 | KUS | 1 | 0 |  | CS ÚRS 2023 02 |  | 2
PP |  |  |  | ventil odvzdušňovací/zavzdušňovací dvojstupňový PN 16, s pracovním ventilem DN 200
VV
TS
P | 67 | 42221303 |  | šoupátko pitná voda litina GGG 50 krátká stavební dl PN10/16 DN 80x180mm | KUS | 2 | 0 |  | CS ÚRS 2023 02 |  | 2
PP |  |  |  | šoupátko pitná voda litina GGG 50 krátká stavební dl PN10/16 DN 80x180mm
VV
TS
P | 68 | 42221323 |  | šoupátko pitná voda litina GGG 50 dlouhá stavební dl PN10/16 DN 80x280mm | KUS | 9 | 0 |  | CS ÚRS 2023 02 |  | 2
PP |  |  |  | šoupátko pitná voda litina GGG 50 dlouhá stavební dl PN10/16 DN 80x280mm
VV
TS
P | 69 | 42221324 |  | šoupátko pitná voda litina GGG 50 dlouhá stavební dl PN10/16 DN 100x300mm | KUS | 3 | 0 |  | CS ÚRS 2023 02 |  | 2
PP |  |  |  | šoupátko pitná voda litina GGG 50 dlouhá stavební dl PN10/16 DN 100x300mm
VV
TS
P | 70 | 42221326 |  | šoupátko pitná voda litina GGG 50 dlouhá stavební dl PN10/16 DN 150x350mm | KUS | 2 | 0 |  | CS ÚRS 2023 02 |  | 2
PP |  |  |  | šoupátko pitná voda litina GGG 50 dlouhá stavební dl PN10/16 DN 150x350mm
VV
TS
P | 71 | 42221327 |  | šoupátko pitná voda litina GGG 50 dlouhá stavební dl PN10/16 DN 200x400mm | KUS | 2 | 0 |  | CS ÚRS 2023 02 |  | 2
PP |  |  |  | šoupátko pitná voda litina GGG 50 dlouhá stavební dl PN10/16 DN 200x400mm
VV
TS
P | 72 | 42221331 |  | šoupátko pitná voda litina GGG 50 dlouhá stavební dl PN10/16 DN 400x600mm | KUS | 2 | 0 |  | CS ÚRS 2023 02 |  | 2
PP |  |  |  | šoupátko pitná voda litina GGG 50 dlouhá stavební dl PN10/16 DN 400x600mm
VV
TS
P | 73 | 42273592 |  | hydrant podzemní DN 80 PN 16 dvojitý uzávěr s koulí krycí v 700mm | KUS | 4 | 0 |  | CS ÚRS 2023 02 |  | 2
PP |  |  |  | hydrant podzemní DN 80 PN 16 dvojitý uzávěr s koulí krycí v 1000mm
VV
TS
P | 74 | 42291352 |  | poklop litinový šoupátkový pro zemní soupravy osazení do terénu a do vozovky | KUS | 17 | 0 |  | CS ÚRS 2023 02 |  | 2
PP |  |  |  | poklop litinový šoupátkový pro zemní soupravy osazení do terénu a do vozovky
VV
TS
P | 75 | 42291452 |  | poklop litinový hydrantový DN 80 | KUS | 4 | 0 |  | CS ÚRS 2023 02 |  | 2
PP |  |  |  | poklop litinový hydrantový DN 80
VV
TS
P | 82 | 552 9013 R |  | Tvarovka přírubová s hrdlem se zámkem E kus DN 150 | KUS | 1.01 | 0 |  |  |  | 2
PP |  |  |  | Tvarovka přírubová s hrdlem se zámkem E kus DN 150
VV
TS
P | 83 | 552 9201 R |  | Trouby z tvárné litiny hrdlové se zámkovými spoji DN 150 mm | M | 12.12 | 0 |  |  |  | 2
PP |  |  |  | Trouby z tvárné litiny hrdlové se zámkovými spoji DN 150 mm
VV |  |  |  | B 1 - příl. D 1.3.12 12.0=12,000 [A] A * 1.01Koeficient množství=12,120 [B]
TS
P | 84 | 552 9202 R |  | Trouby z tvárné litiny hrdlové se zámkovými spoji DN 200 mm | M | 12.12 | 0 |  |  |  | 2
PP |  |  |  | Trouby z tvárné litiny hrdlové se zámkovými spoji DN 200 mm
VV |  |  |  | O1 - příl. D 1.3.12 12.0=12,000 [A] A * 1.01Koeficient množství=12,120 [B]
TS
P | 85 | 552 9203 R |  | Trouby z tvárné litiny hrdlové se zámkovými spoji DN 400 mm | M | 242.4 | 0 |  |  |  | 2
PP |  |  |  | Trouby z tvárné litiny hrdlové se zámkovými spoji DN 400 mm
VV |  |  |  | B - příl. D 1.3.12 240.0=240,000 [A] A * 1.01Koeficient množství=242,400 [B]
TS
P | 86 | 552 9204 R |  | Tvarovka s jištěním proti posuvu DN 80, PN16 | KUS | 4.04 | 0 |  |  |  | 2
PP |  |  |  | Tvarovka s jištěním proti posuvu DN 80, PN16
VV |  |  |  | tvarovka s jištěním proti posuvu (hrdlo - příruba) DN 80, PN16 pro potrubí HDPE 100 4=4,000 [A] A * 1.01Koeficient množství=4,040 [B]
TS
P | 87 | 552 9205 R |  | Tvarovka s jištěním proti posuvu koleno 90° DN 80, PN16 | KUS | 8.08 | 0 |  |  |  | 2
PP |  |  |  | Tvarovka s jištěním proti posuvu koleno 90° DN 80, PN16
VV |  |  |  | tvarovka s jištěním proti posuvu koleno 90° (hrdlo - hrdlo) DN 80, PN16 pro potrubí HDPE 100 8=8,000 [A] A * 1.01Koeficient množství=8,080 [B]
TS
P | 88 | 552 9206 R |  | Tvarovka s jištěním proti posuvu spojka DN 80, PN16 | KUS | 2.02 | 0 |  |  |  | 2
PP |  |  |  | Tvarovka s jištěním proti posuvu spojka DN 80, PN16
VV |  |  |  | tvarovka s jištěním proti posuvu spojka (hrdlo - hrdlo) DN 80, PN16 pro potrubí HDPE 100 2=2,000 [A] A * 1.01Koeficient množství=2,020 [B]
TS
P | 89 | 552 9207 R |  | přesuvka hrdlová litinová práškový epoxid tl 250µm U-kus DN 100 se zámky v hrdlech | KUS | 1.01 | 0 |  |  |  | 2
PP |  |  |  | přesuvka hrdlová litinová práškový epoxid tl 250µm U-kus DN 100 se zámky v hrdlech
VV
TS
P | 90 | 552 9208 R |  | tvarovka hrdlová s přírubovou odbočkou z TLT se zámky v hrdlech MMA-kus DN 100/80 | KUS | 1.01 | 0 |  |  |  | 2
PP |  |  |  | tvarovka hrdlová s přírubovou odbočkou z TLT se zámky v hrdlech MMA-kus DN 100/80
VV |  |  |  | tvarovka hrdlová s přírubovou odbočkou z tvárné litiny MMA-kus DN 100/80 se zámky v obou hrdlech kus 1=1,000 [A] A * 1.01Koeficient množství=1,010 [B]
TS
P | 91 | 552 9209 R |  | Tvarovka s jištěním proti posuvu DN 100, PN16 | KUS | 1.01 | 0 |  |  |  | 2
PP |  |  |  | Tvarovka s jištěním proti posuvu DN 100, PN16
VV |  |  |  | tvarovka s jištěním proti posuvu DN 100, PN16 pro potrubí TLT 1=1,000 [A] A * 1.01Koeficient množství=1,010 [B]
TS
P | 92 | 552 9210 R |  | přesuvka hrdlová litinová práškový epoxid tl 250µm U-kus DN 150 se zámky v hrdlech | KUS | 1.01 | 0 |  |  |  | 2
PP |  |  |  | přesuvka hrdlová litinová práškový epoxid tl 250µm U-kus DN 150 se zámky v hrdlech
VV
TS
P | 93 | 552 9211 R |  | koleno hrdlové litinové práškový epoxid tl 250µm MMK-kus 11° DN 150 se zámky v hrdlech | KUS | 1.01 | 0 |  |  |  | 2
PP |  |  |  | koleno hrdlové litinové práškový epoxid tl 250µm MMK-kus 11° DN 150 se zámky v hrdlech
VV
TS
P | 94 | 552 9212 R |  | Tvarovka s jištěním proti posuvu DN 150, PN16 | KUS | 1.01 | 0 |  |  |  | 2
PP |  |  |  | Tvarovka s jištěním proti posuvu DN 150, PN16
VV |  |  |  | tvarovka s jištěním proti posuvu DN 150, PN16 TL.Z - pro potrubí TLT 1=1,000 [A] A * 1.01Koeficient množství=1,010 [B]
TS
P | 95 | 552 9214 R |  | tvarovka hrdlová s přírubovou odbočkou z TLT se zámky v hrdlech MMA-kus DN 150/80 | KUS | 1.01 | 0 |  |  |  | 2
PP |  |  |  | tvarovka hrdlová s přírubovou odbočkou z TLT se zámky v hrdlech MMA-kus DN 150/80
VV |  |  |  | tvarovka hrdlová s přírubovou odbočkou z tvárné litiny MMA-kus DN 150/80 se zámky v obou hrdlech kus 1=1,000 [A] A * 1.01Koeficient množství=1,010 [B]
TS
P | 96 | 552 9215 R |  | koleno hrdlové z tvárné litiny MMK-kus DN 200-45° se zámky v hrdlech | KUS | 3.03 | 0 |  |  |  | 2
PP |  |  |  | koleno hrdlové z tvárné litiny MMK-kus DN 200-45° se zámky v hrdlech
VV
TS
P | 97 | 552 9216 R |  | Tvarovka přírubová s hrdlem se zámkem E kus DN 200 | KUS | 2.02 | 0 |  |  |  | 2
PP |  |  |  | Tvarovka přírubová s hrdlem se zámkem E kus DN 200
VV
TS
P | 98 | 552 9217 R |  | příruba zaslepovací litinová vodovodní s vnitřním závitem 1" PN10/16 XG-kus DN 300 | KUS | 2.02 | 0 |  |  |  | 2
PP |  |  |  | příruba zaslepovací litinová vodovodní s vnitřním závitem 1" PN10/16 XG-kus DN 300
VV
TS
P | 99 | 552 9218 R |  | příruba zaslepovací litinová vodovodní s vnitřním závitem 2" PN10/16 XG-kus DN 300 | KUS | 2.02 | 0 |  |  |  | 2
PP |  |  |  | příruba zaslepovací litinová vodovodní s vnitřním závitem 2" PN10/16 XG-kus DN 300
VV
TS
P | 100 | 552 9219 R |  | přesuvka hrdlová litinová U-kus DN 400 se zámky v hrdlech | KUS | 4.04 | 0 |  |  |  | 2
PP |  |  |  | přesuvka hrdlová litinová U-kus DN 400 se zámky v hrdlech
VV
TS
P | 101 | 552 9220 R |  | koleno hrdlové z tvárné litiny, MMK-kus DN 400-11° se zámky v hrdlech | KUS | 2.02 | 0 |  |  |  | 2
PP |  |  |  | koleno hrdlové z tvárné litiny, MMK-kus DN 400-11° se zámky v hrdlech
VV
TS
P | 102 | 552 9221 R |  | koleno hrdlové z tvárné litiny, MMK-kus DN 400-22° se zámky v hrdlech | KUS | 1.01 | 0 |  |  |  | 2
PP |  |  |  | koleno hrdlové z tvárné litiny, MMK-kus DN 400-22° se zámky v hrdlech
VV
TS
P | 103 | 552 9222 R |  | koleno hrdlové z tvárné litiny, MMK-kus DN 400-45° se zámky v hrdlech | KUS | 4.04 | 0 |  |  |  | 2
PP |  |  |  | koleno hrdlové z tvárné litiny, MMK-kus DN 400-45° se zámky v hrdlech
VV
TS
P | 104 | 552 9223 R |  | Tvarovka s jištěním proti posunu (hrdlo - příruba) pro TLT DN 400, PN 10 | KUS | 2.02 | 0 |  |  |  | 2
PP |  |  |  | Tvarovka s jištěním proti posunu (hrdlo - příruba) pro TLT DN 400, PN 10
VV
TS
P | 105 | 552 9224 R |  | tvarovka přírubová s hrdlem z tvárné litiny, E-kus DN 400 se zámkem v hrdle | KUS | 6.06 | 0 |  |  |  | 2
PP |  |  |  | tvarovka přírubová s hrdlem z tvárné litiny, E-kus DN 400 se zámkem v hrdle
VV
TS
P | 106 | 552 9225 R |  | příruba zaslepovací litinová vodovodní s vnitřním závitem 1" PN10/16 XG-kus DN 400 | KUS | 2.02 | 0 |  |  |  | 2
PP |  |  |  | příruba zaslepovací litinová vodovodní s vnitřním závitem 1" PN10/16 XG-kus DN 400
VV
TS
P | 107 | 552 9226 R |  | tvarovka hrdlová s přírubovou odbočkou z TLT se zámky v hrdlech MMA-kus DN 400/150 | KUS | 1.01 | 0 |  |  |  | 2
PP |  |  |  | tvarovka hrdlová s přírubovou odbočkou z TLT se zámky v hrdlech MMA-kus DN 400/150
VV |  |  |  | tvarovka hrdlová s přírubovou odbočkou z tvárné litiny MMA-kus DN 400/150 se zámky v obou hrdlech kus 1=1,000 [A] A * 1.01Koeficient množství=1,010 [B]
TS
P | 108 | 552 9227 R |  | tvarovka hrdlová s přírubovou odbočkou z TLT se zámky v hrdlech MMA-kus DN 400/200 | KUS | 1.01 | 0 |  |  |  | 2
PP |  |  |  | tvarovka hrdlová s přírubovou odbočkou z TLT se zámky v hrdlech MMA-kus DN 400/200
VV |  |  |  | tvarovka hrdlová s přírubovou odbočkou z tvárné litiny MMA-kus DN 400/200 se zámky v obou hrdlech kus 1=1,000 [A] A * 1.01Koeficient množství=1,010 [B]
TS
P | 109 | 552 9228 R |  | Poklop vodotěsný uzamykatelný z TLT 700 x 700 mm, D400 s rámem | KUS | 2 | 0 |  |  |  | 2
PP |  |  |  | Poklop vodotěsný uzamykatelný z TLT 700 x 700 mm, D400 s rámem
VV |  |  |  | Poklop vodotěsný uzamykatelný z TLT 700 x 700 mm, D400 s rámem s pantem a těsněním Z/1 2=2,000 [A]
TS
P | 110 | 55251737 |  | tvarovka přírubová litinová s přírubovou odbočkou,práškový epoxid tl 250µm T-kus DN 400/80 | KUS | 5.05 | 0 |  | CS ÚRS 2023 02 |  | 2
PP |  |  |  | tvarovka přírubová litinová s přírubovou odbočkou,práškový epoxid tl 250µm T-kus DN 400/80
VV
TS
P | 111 | 55251742 |  | tvarovka přírubová litinová s přírubovou odbočkou,práškový epoxid tl 250µm T-kus DN 400/300 | KUS | 1.01 | 0 |  | CS ÚRS 2023 02 |  | 2
PP |  |  |  | tvarovka přírubová litinová s přírubovou odbočkou,práškový epoxid tl 250µm T-kus DN 400/300
VV
TS
P | 112 | 55253235 |  | tvarovka přírubová litinová vodovodní PN10/16 DN 80 dl 200mm | KUS | 4.04 | 0 |  | CS ÚRS 2023 02 |  | 2
PP |  |  |  | tvarovka přírubová litinová vodovodní PN10/16 DN 80 dl 200mm
VV
TS
P | 113 | 55253241 |  | tvarovka přírubová litinová vodovodní PN10/16 DN 80 dl 500mm | KUS | 1.01 | 0 |  | CS ÚRS 2023 02 |  | 2
PP |  |  |  | tvarovka přírubová litinová vodovodní PN10/16 DN 80 dl 500mm
VV
TS
P | 114 | 55253243 |  | tvarovka přírubová litinová vodovodní PN10/16 DN 80 dl 600mm | KUS | 4.04 | 0 |  | CS ÚRS 2023 02 |  | 2
PP |  |  |  | tvarovka přírubová litinová vodovodní PN10/16 DN 80 dl 600mm
VV
TS
P | 115 | 55253247 |  | tvarovka přírubová litinová vodovodní PN10/16 DN 80 dl 1000mm | KUS | 1.01 | 0 |  | CS ÚRS 2023 02 |  | 2
PP |  |  |  | tvarovka přírubová litinová vodovodní PN10/16 DN 80 dl 1000mm
VV
TS
P | 116 | 55253490 |  | tvarovka přírubová litinová s hladkým koncem,práškový epoxid tl 250µm F-kus DN 100 | KUS | 1.01 | 0 |  | CS ÚRS 2023 02 |  | 2
PP |  |  |  | tvarovka přírubová litinová s hladkým koncem,práškový epoxid tl 250µm F-kus DN 100
VV
TS
P | 117 | 55253492 |  | tvarovka přírubová litinová s hladkým koncem,práškový epoxid tl 250µm F-kus DN 150 | KUS | 2.02 | 0 |  | CS ÚRS 2023 02 |  | 2
PP |  |  |  | tvarovka přírubová litinová s hladkým koncem,práškový epoxid tl 250µm F-kus DN 150
VV
TS
P | 118 | 55253497 |  | tvarovka přírubová litinová s hladkým koncem, práškový epoxid tl 250µm F-kus DN 400 | KUS | 6.06 | 0 |  | CS ÚRS 2023 02 |  | 2
PP |  |  |  | tvarovka přírubová litinová s hladkým koncem, práškový epoxid tl 250µm F-kus DN 400
VV
TS
P | 119 | 55253510 |  | tvarovka přírubová litinová vodovodní s přírubovou odbočkou PN10/40 T-kus DN 80/80 | KUS | 1.01 | 0 |  | CS ÚRS 2023 02 |  | 2
PP |  |  |  | tvarovka přírubová litinová vodovodní s přírubovou odbočkou PN10/40 T-kus DN 80/80
VV
TS
P | 120 | 55253530 |  | tvarovka přírubová litinová vodovodní s přírubovou odbočkou PN10/16 T-kus DN 150/150 | KUS | 1.01 | 0 |  | CS ÚRS 2023 02 |  | 2
PP |  |  |  | tvarovka přírubová litinová vodovodní s přírubovou odbočkou PN10/16 T-kus DN 150/150
VV
TS
P | 121 | 55253617 |  | přechod přírubový litinový PN10/16 FFR-kus dl 200mm DN 150/100 | KUS | 1.01 | 0 |  | CS ÚRS 2023 02 |  | 2
PP |  |  |  | přechod přírubový litinový PN10/16 FFR-kus dl 200mm DN 150/100
VV
TS
P | 122 | 55253639 |  | přechod přírubový FFR-kus,práškový epoxid tl 250µm litinový DN 400/350 | KUS | 2.02 | 0 |  | CS ÚRS 2023 02 |  | 2
PP |  |  |  | přechod přírubový FFR-kus,práškový epoxid tl 250µm litinový DN 400/350
VV
TS
P | 123 | 55253693 |  | příruba zaslepovací litinová vodovodní s vnitřním závitem 1" PN10/16 XG-kus DN 100 | KUS | 1.01 | 0 |  | CS ÚRS 2023 02 |  | 2
PP |  |  |  | příruba zaslepovací litinová vodovodní s vnitřním závitem 1" PN10/16 XG-kus DN 100
VV
TS
P | 124 | 55253708 |  | příruba zaslepovací litinová vodovodní s vnitřním závitem 1" PN10/16 XG-kus DN 150 | KUS | 1.01 | 0 |  | CS ÚRS 2023 02 |  | 2
PP |  |  |  | příruba zaslepovací litinová vodovodní s vnitřním závitem 1" PN10/16 XG-kus DN 150
VV
TS
P | 125 | 55254026 |  | koleno přírubové z tvárné litiny,práškový epoxid tl 250µm Q-kus DN 80-90° | KUS | 1.01 | 0 |  | CS ÚRS 2023 02 |  | 2
PP |  |  |  | koleno přírubové z tvárné litiny,práškový epoxid tl 250µm Q-kus DN 80-90°
VV
TS
P | 126 | 55254047 |  | koleno 90° s patkou přírubové litinové vodovodní N-kus PN10/40 DN 80 | KUS | 4.04 | 0 |  | CS ÚRS 2023 02 |  | 2
PP |  |  |  | koleno 90° s patkou přírubové litinové vodovodní N-kus PN10/40 DN 80
VV
TS
P | 127 | 55254053 |  | koleno přírubové z tvárné litiny,práškový epoxid tl 250µm s patkou N-kus DN 300 | KUS | 2.02 | 0 |  | CS ÚRS 2023 02 |  | 2
PP |  |  |  | koleno přírubové z tvárné litiny,práškový epoxid tl 250µm s patkou N-kus DN 300
VV
TS
P | 133 | 59225105 R |  | dílec betonový kruhový 60x100x9cm | KUS | 1 | 0 |  |  |  | 2
PP |  |  |  | dílec betonový pro studny kruhové 60x100x9cm
VV
TS
P | 161 | 851 00 |  | Potrubí a tvarovky z tvárné litiny dle ČSN EN 545:2011. | KOMPLET | 0 | 0 |  |  |  | 2
PP
VV |  |  |  | POPIS PRO NÁSLEDUJÍCÍ POLOŽKY Trouby z tvárné litiny dle CSN EN 545 ISO 2531, hrdlové se zámkovými spoji, třídy Class. s tl. stěny DN150 min. 4,7 mm, DN200 min. 4,8 mm a DN400 min.6,4 mm; dl. 6,0m vnější povrchová („těžká“) úprava: vrstva extrudovaného polyetylénového povlaku dle EN 14628 nebo vrstva polyuretanového povlaku dle EN 15189 vnitřní povrchová úprava: vyložení vrstvou cementové malty, nebo vyložení cementovou maltou s těsnícím nátěrem nebo vyložení vrstvou polyuretanu podle EN 15 655 Tvarovky z tvárné litiny dle ČSN EN 545 ISO 2531 vnitřní a vnější povrchová úprava: dle ČSN EN 545:2015 a ČSN EN 14 901, krycí modrý epoxidový povlak o síle min. 240 mikro.m. nebo silnější vyložení cementovou maltou nebo vyložení cementovou maltou s těsnícím nátěrem nebo polyuretanové vyložení podle EN 15 655 Viz príloha c. D.1.3.12 SO 342 - Výpis potrubí, tvarovek a armatur 0=0,000 [A]
TS
P | 162 | 851311131 |  | Montáž potrubí z trub litinových hrdlových s integrovaným těsněním otevřený výkop DN 150 | M | 10.8 | 0 |  | CS ÚRS 2023 02 |  | 2
PP |  |  |  | Montáž potrubí z trub litinových tlakových hrdlových v otevřeném výkopu s integrovaným těsněním DN 150
VV |  |  |  | řad B1 10.80=10,800 [A]
TS
P | 163 | 851351131 |  | Montáž potrubí z trub litinových hrdlových s integrovaným těsněním otevřený výkop DN 200 | M | 8.21 | 0 |  | CS ÚRS 2023 02 |  | 2
PP |  |  |  | Montáž potrubí z trub litinových tlakových hrdlových v otevřeném výkopu s integrovaným těsněním DN 200
VV |  |  |  | odpad O1 8.21=8,210 [A]
TS
P | 164 | 851371192 |  | Příplatek za práci ve štole na potrubí z trub litinových hrdlových DN 300 až 600 | M | 56 | 0 |  | CS ÚRS 2023 02 |  | 2
PP |  |  |  | Montáž potrubí z trub litinových tlakových hrdlových v otevřeném výkopu Příplatek k cenám 1131 za práce ve štole, v uzavřeném kanálu nebo v objektech DN od 300 do 600
VV |  |  |  | řad B - uložení v kanále 56.0=56,000 [A]
TS
P | 165 | 851391131 |  | Montáž potrubí z trub litinových hrdlových s integrovaným těsněním otevřený výkop DN 400 | M | 239.7 | 0 |  | CS ÚRS 2023 02 |  | 2
PP |  |  |  | Montáž potrubí z trub litinových tlakových hrdlových v otevřeném výkopu s integrovaným těsněním DN 400
VV |  |  |  | řad B 239.70=239,700 [A]
TS
P | 166 | 852242122 |  | Montáž potrubí z trub litinových tlakových přírubových délky do 1 m otevřený výkop DN 80 | KUS | 10 | 0 |  | CS ÚRS 2023 02 |  | 2
PP |  |  |  | Montáž potrubí z trub litinových tlakových přírubových abnormálních délek, jednotlivě do 1 m v otevřeném výkopu, kanálu nebo v šachtě DN 80
VV |  |  |  | příl. D 1.3.12 řad B - FF DN 80 - 200 2=2,000 [A] řad B - FF DN 80 - 600 2=2,000 [B] řad B1 - FF DN 80 - 200 2=2,000 [C] řad B1 - FF DN 80 - 600 2=2,000 [D] VŠ 1 - FF DN 80 - 500 1=1,000 [E] VŠ 1 - FF DN 80 - 1000 1=1,000 [F] Celkem: A+B+C+D+E+F=10,000 [G]
TS
P | 167 | 857 9201 R |  | D + M Přírubový spoj DN 80, PN 10 | KUS | 42 | 0 |  |  |  | 2
PP |  |  |  | D + M Přírubový spoj DN 80, PN 10
VV |  |  |  | příl. D 1.3.12 řad B 13=13,000 [A] řad B 10=10,000 [B] NZ 10=10,000 [C] VŠ 9=9,000 [D] Celkem: A+B+C+D=42,000 [E]
TS
P | 168 | 857 9202 R |  | D + M Přírubový spoj DN 100, PN 10 | KUS | 16 | 0 |  |  |  | 2
PP |  |  |  | D + M Přírubový spoj DN 100, PN 10
VV |  |  |  | příl. D 1.3.12 řad B1 2=2,000 [A] řad B1 - tl.zk. 1=1,000 [B] NZ 13=13,000 [C] Celkem: A+B+C=16,000 [D]
TS
P | 169 | 857 9203 R |  | D + M Přírubový spoj DN 150, PN 10 | KUS | 5 | 0 |  |  |  | 2
PP |  |  |  | D + M Přírubový spoj DN 150, PN 10
VV |  |  |  | příl. D 1.3.12 řad B1 4=4,000 [A] B1 - tl.zk. 1=1,000 [B] Celkem: A+B=5,000 [C]
TS
P | 170 | 857 9204 R |  | D + M Přírubový spoj DN 200, PN 10 | KUS | 5 | 0 |  |  |  | 2
PP |  |  |  | D + M Přírubový spoj DN 200, PN 10
VV |  |  |  | příl. D 1.3.12 řad B 3=3,000 [A] NZ 2=2,000 [B] Celkem: A+B=5,000 [C]
TS
P | 171 | 857 9205 R |  | D + M Přírubový spoj DN 300, PN 10 | KUS | 6 | 0 |  |  |  | 2
PP |  |  |  | D + M Přírubový spoj DN 300, PN 10
VV |  |  |  | příl. D 1.3.12 NZ 4=4,000 [A] NZ - tl.zk. 2=2,000 [B] Celkem: A+B=6,000 [C]
TS
P | 172 | 857 9206 R |  | D + M Přírubový spoj DN 400, PN 10 | KUS | 20 | 0 |  |  |  | 2
PP |  |  |  | D + M Přírubový spoj DN 400, PN 10
VV |  |  |  | příl. D 1.3.12 řad B 14=14,000 [A] řad B - tl.zk. 2=2,000 [B] NZ 4=4,000 [C] Celkem: A+B+C=20,000 [D]
TS
P | 173 | 857 9207 R |  | D + M Samosmrštitelná manžeta na hrdlo potrubí TLT DN 100 | KUS | 4 | 0 |  |  |  | 2
PP |  |  |  | D + M Samosmrštitelná manžeta na hrdlo potrubí TLT DN 100
VV |  |  |  | příl. D 1.3.12 řad B1 4=4,000 [A]
TS
P | 174 | 857 9208 R |  | D + M Samosmrštitelná manžeta na hrdlo potrubí TLT DN 150 | KUS | 15 | 0 |  |  |  | 2
PP |  |  |  | D + M Samosmrštitelná manžeta na hrdlo potrubí TLT DN 150
VV |  |  |  | příl. D 1.3.12 řad B1 15=15,000 [A]
TS
P | 175 | 857 9209 R |  | D + M Samosmrštitelná manžeta na hrdlo potrubí TLT DN 200 | KUS | 14 | 0 |  |  |  | 2
PP |  |  |  | D + M Samosmrštitelná manžeta na hrdlo potrubí TLT DN 200
VV |  |  |  | příl. D 1.3.12 O1 14=14,000 [A]
TS
P | 176 | 857 9210 R |  | D + M Samosmrštitelná manžeta na hrdlo potrubí TLT DN 400 | KUS | 100 | 0 |  |  |  | 2
PP |  |  |  | D + M Samosmrštitelná manžeta na hrdlo potrubí TLT DN 400
VV |  |  |  | příl. D 1.3.12 řad B 100=100,000 [A]
TS
P | 177 | 857 9211 R |  | D + M Segmentové prostupové těsnění | KUS | 4 | 0 |  |  |  | 2
PP |  |  |  | D + M Segmentové prostupové těsnění
VV |  |  |  | příl. D 1.3.12 utěsnění mezery v rozmezí 81-98 mm řad B 4=4,000 [A]
TS
P | 178 | 857241131 |  | Montáž litinových tvarovek jednoosých hrdlových otevřený výkop s integrovaným těsněním DN 80 | KUS | 14 | 0 |  | CS ÚRS 2023 02 |  | 2
PP |  |  |  | Montáž litinových tvarovek na potrubí litinovém tlakovém jednoosých na potrubí z trub hrdlových v otevřeném výkopu, kanálu nebo v šachtě s integrovaným těsněním DN 80
VV |  |  |  | příl. D 1.3.12 řad B - náhradní zásobování 4 + 8 + 2=14,000 [A]
TS
P | 179 | 857242122 |  | Montáž litinových tvarovek jednoosých přírubových otevřený výkop DN 80 | KUS | 5 | 0 |  | CS ÚRS 2023 02 |  | 2
PP |  |  |  | Montáž litinových tvarovek na potrubí litinovém tlakovém jednoosých na potrubí z trub přírubových v otevřeném výkopu, kanálu nebo v šachtě DN 80
VV |  |  |  | příl. D 1.3.12 řad B - N kus DN 80 2=2,000 [A] řad B1 - N kus DN 80 2=2,000 [B] VŠ 1 - Q kus DN 80 1=1,000 [C] Celkem: A+B+C=5,000 [D]
TS
P | 180 | 857244122 |  | Montáž litinových tvarovek odbočných přírubových otevřený výkop DN 80 | KUS | 1 | 0 |  | CS ÚRS 2023 02 |  | 2
PP |  |  |  | Montáž litinových tvarovek na potrubí litinovém tlakovém odbočných na potrubí z trub přírubových v otevřeném výkopu, kanálu nebo v šachtě DN 80
VV |  |  |  | příl. D 1.3.12 VŠ 1 - T kus DN 80/80 1=1,000 [A]
TS
P | 181 | 857261131 |  | Montáž litinových tvarovek jednoosých hrdlových otevřený výkop s integrovaným těsněním DN 100 | KUS | 2 | 0 |  | CS ÚRS 2023 02 |  | 2
PP |  |  |  | Montáž litinových tvarovek na potrubí litinovém tlakovém jednoosých na potrubí z trub hrdlových v otevřeném výkopu, kanálu nebo v šachtě s integrovaným těsněním DN 100
VV |  |  |  | příl. D 1.3.12 řad B1 - U kus DN 100 1=1,000 [A] pro TL. ZK. 1=1,000 [B] Celkem: A+B=2,000 [C]
TS
P | 182 | 857262122 |  | Montáž litinových tvarovek jednoosých přírubových otevřený výkop DN 100 | KUS | 2 | 0 |  | CS ÚRS 2023 02 |  | 2
PP |  |  |  | Montáž litinových tvarovek na potrubí litinovém tlakovém jednoosých na potrubí z trub přírubových v otevřeném výkopu, kanálu nebo v šachtě DN 100
VV |  |  |  | příl. D 1.3.12 řad B1 - F kus DN 100 1=1,000 [A] pro TL. ZK. 1=1,000 [B] Celkem: A+B=2,000 [C]
TS
P | 183 | 857263131 |  | Montáž litinových tvarovek odbočných hrdlových otevřený výkop s integrovaným těsněním DN 100 | KUS | 1 | 0 |  | CS ÚRS 2023 02 |  | 2
PP |  |  |  | Montáž litinových tvarovek na potrubí litinovém tlakovém odbočných na potrubí z trub hrdlových v otevřeném výkopu, kanálu nebo v šachtě s integrovaným těsněním DN 100
VV |  |  |  | příl. D 1.3.12 řad B1 - MMA kus DN 100/80 1=1,000 [A]
TS
P | 184 | 857311131 |  | Montáž litinových tvarovek jednoosých hrdlových otevřený výkop s integrovaným těsněním DN 150 | KUS | 3 | 0 |  | CS ÚRS 2023 02 |  | 2
PP |  |  |  | Montáž litinových tvarovek na potrubí litinovém tlakovém jednoosých na potrubí z trub hrdlových v otevřeném výkopu, kanálu nebo v šachtě s integrovaným těsněním DN 150
VV |  |  |  | příl. D 1.3.12 řad B1 - MMK kus DN 150 1=1,000 [A] řad B1 - U kus DN 150 1=1,000 [B] pro TL. ZK. 1=1,000 [C] Celkem: A+B+C=3,000 [D]
TS
P | 185 | 857312122 |  | Montáž litinových tvarovek jednoosých přírubových otevřený výkop DN 150 | KUS | 5 | 0 |  | CS ÚRS 2023 02 |  | 2
PP |  |  |  | Montáž litinových tvarovek na potrubí litinovém tlakovém jednoosých na potrubí z trub přírubových v otevřeném výkopu, kanálu nebo v šachtě DN 150
VV |  |  |  | příl. D 1.3.12 řad B1 - F kus DN 150 2=2,000 [A] řad B1 - E kus DN 150 1=1,000 [B] řad B1 - RP kus DN 150/100 1=1,000 [C] pro TL. ZK. 1=1,000 [D] Celkem: A+B+C+D=5,000 [E]
TS
P | 186 | 857313131 |  | Montáž litinových tvarovek odbočných hrdlových otevřený výkop s integrovaným těsněním DN 150 | KUS | 1 | 0 |  | CS ÚRS 2023 02 |  | 2
PP |  |  |  | Montáž litinových tvarovek na potrubí litinovém tlakovém odbočných na potrubí z trub hrdlových v otevřeném výkopu, kanálu nebo v šachtě s integrovaným těsněním DN 150
VV |  |  |  | příl. D 1.3.12 řad B1 - MMA kus DN 150/80 1=1,000 [A]
TS
P | 187 | 857314122 |  | Montáž litinových tvarovek odbočných přírubových otevřený výkop DN 150 | KUS | 1 | 0 |  | CS ÚRS 2023 02 |  | 2
PP |  |  |  | Montáž litinových tvarovek na potrubí litinovém tlakovém odbočných na potrubí z trub přírubových v otevřeném výkopu, kanálu nebo v šachtě DN 150
VV |  |  |  | příl. D 1.3.12 řad B1 - T kus DN 150/150 1=1,000 [A]
TS
P | 188 | 857351131 |  | Montáž litinových tvarovek jednoosých hrdlových otevřený výkop s integrovaným těsněním DN 200 | KUS | 3 | 0 |  | CS ÚRS 2023 02 |  | 2
PP |  |  |  | Montáž litinových tvarovek na potrubí litinovém tlakovém jednoosých na potrubí z trub hrdlových v otevřeném výkopu, kanálu nebo v šachtě s integrovaným těsněním DN 200
VV |  |  |  | příl. D 1.3.12 odpad O1 - MMK 45° 3=3,000 [A]
TS
P | 189 | 857352122 |  | Montáž litinových tvarovek jednoosých přírubových otevřený výkop DN 200 | KUS | 2 | 0 |  | CS ÚRS 2023 02 |  | 2
PP |  |  |  | Montáž litinových tvarovek na potrubí litinovém tlakovém jednoosých na potrubí z trub přírubových v otevřeném výkopu, kanálu nebo v šachtě DN 200
VV |  |  |  | příl. D 1.3.12 odpad O1 - E kus 2=2,000 [A]
TS
P | 190 | 857372122 |  | Montáž litinových tvarovek jednoosých přírubových otevřený výkop DN 300 | KUS | 6 | 0 |  | CS ÚRS 2023 02 |  | 2
PP |  |  |  | Montáž litinových tvarovek na potrubí litinovém tlakovém jednoosých na potrubí z trub přírubových v otevřeném výkopu, kanálu nebo v šachtě DN 300
VV |  |  |  | příl. D 1.3.12 pro NZ - N kus 2=2,000 [A] pro NZ - X kus 2=2,000 [B] pro TL. ZK. NZ - X kus 2 =2,000 [C] Celkem: A+B+C=6,000 [D]
TS
P | 191 | 857391131 |  | Montáž litinových tvarovek jednoosých hrdlových otevřený výkop s integrovaným těsněním DN 400 | KUS | 13 | 0 |  | CS ÚRS 2023 02 |  | 2
PP |  |  |  | Montáž litinových tvarovek na potrubí litinovém tlakovém jednoosých na potrubí z trub hrdlových v otevřeném výkopu, kanálu nebo v šachtě s integrovaným těsněním DN 400
VV |  |  |  | příl. D 1.3.12 řad B - MMK 11° 2=2,000 [A] řad B - MMK 22° 1=1,000 [B] řad B - MMK 45° 4=4,000 [C] řad B - U kus 4=4,000 [D] NZ - jištění 2=2,000 [E] Celkem: A+B+C+D+E=13,000 [F]
TS
P | 192 | 857392122 |  | Montáž litinových tvarovek jednoosých přírubových otevřený výkop DN 400 | KUS | 16 | 0 |  | CS ÚRS 2023 02 |  | 2
PP |  |  |  | Montáž litinových tvarovek na potrubí litinovém tlakovém jednoosých na potrubí z trub přírubových v otevřeném výkopu, kanálu nebo v šachtě DN 400
VV |  |  |  | příl. D 1.3.12 řad B - F kus 6=6,000 [A] řad B - E kus 6=6,000 [B] NZ - RP kus 2=2,000 [C] TL.zk. - X kus 2=2,000 [D] Celkem: A+B+C+D=16,000 [E]
TS
P | 193 | 857393131 |  | Montáž litinových tvarovek odbočných hrdlových otevřený výkop s integrovaným těsněním DN 400 | KUS | 2 | 0 |  | CS ÚRS 2023 02 |  | 2
PP |  |  |  | Montáž litinových tvarovek na potrubí litinovém tlakovém odbočných na potrubí z trub hrdlových v otevřeném výkopu, kanálu nebo v šachtě s integrovaným těsněním DN 400
VV |  |  |  | příl. D 1.3.12 řad B - MMA kus DN 400/150 1=1,000 [A] řad B - MMA kus DN 400/200 1=1,000 [B] Celkem: A+B=2,000 [C]
TS
P | 194 | 857394122 |  | Montáž litinových tvarovek odbočných přírubových otevřený výkop DN 400 | KUS | 6 | 0 |  | CS ÚRS 2023 02 |  | 2
PP |  |  |  | Montáž litinových tvarovek na potrubí litinovém tlakovém odbočných na potrubí z trub přírubových v otevřeném výkopu, kanálu nebo v šachtě DN 400
VV |  |  |  | příl. D 1.3.12 řad B - T kus DN 400/80 5=5,000 [A] řad B - T kus DN 400/300 1=1,000 [B] Celkem: A+B=6,000 [C]
TS
P | 195 | 871241141 |  | Montáž potrubí z PE100 SDR 11 otevřený výkop svařovaných na tupo D 90 x 8,2 mm | M | 20 | 0 |  | CS ÚRS 2023 02 |  | 2
PP |  |  |  | Montáž vodovodního potrubí z plastů v otevřeném výkopu z polyetylenu PE 100 svařovaných na tupo SDR 11/PN16 D 90 x 8,2 mm
VV |  |  |  | příl. D 1.3.12 NZ 20.0=20,000 [A]
TS
P | 196 | 891241112 |  | Montáž vodovodních šoupátek otevřený výkop DN 80 | KUS | 11 | 0 |  | CS ÚRS 2023 02 |  | 2
PP |  |  |  | Montáž vodovodních armatur na potrubí šoupátek nebo klapek uzavíracích v otevřeném výkopu nebo v šachtách s osazením zemní soupravy (bez poklopů) DN 80
VV |  |  |  | příl. D 1.3.12 řad B, O1 - F5 5=5,000 [A] řad B1 - F5 2=2,000 [B] VŠ - F4 2=2,000 [C] NZ - F5 2=2,000 [D] Celkem: A+B+C+D=11,000 [E]
TS
P | 197 | 891243321 |  | Montáž ventilů vodovodních odvzdušňovacích přírubových DN 80 | KUS | 1 | 0 |  | CS ÚRS 2023 02 |  | 2
PP |  |  |  | Montáž vodovodních armatur na potrubí ventilů odvzdušňovacích nebo zavzdušňovacích mechanických a plovákových přírubových na venkovních řadech DN 80
VV |  |  |  | příl. D 1.3.12 VŠ 1=1,000 [A]
TS
P | 198 | 891247112 |  | Montáž hydrantů podzemních DN 80 | KUS | 4 | 0 |  | CS ÚRS 2023 02 |  | 2
PP |  |  |  | Montáž vodovodních armatur na potrubí hydrantů podzemních (bez osazení poklopů) DN 80
VV |  |  |  | příl. D 1.3.12 řad B 2=2,000 [A] řad B1 2=2,000 [B] Celkem: A+B=4,000 [C]
TS
P | 199 | 891261112 |  | Montáž vodovodních šoupátek otevřený výkop DN 100 | KUS | 3 | 0 |  | CS ÚRS 2023 02 |  | 2
PP |  |  |  | Montáž vodovodních armatur na potrubí šoupátek nebo klapek uzavíracích v otevřeném výkopu nebo v šachtách s osazením zemní soupravy (bez poklopů) DN 100
VV |  |  |  | příl. D 1.3.12 řad B1 1=1,000 [A] NZ 2=2,000 [B] Celkem: A+B=3,000 [C]
TS
P | 200 | 891263321 |  | Montáž ventilů vodovodních odvzdušňovacích přírubových DN 100 | KUS | 2 | 0 |  | CS ÚRS 2023 02 |  | 2
PP |  |  |  | Montáž vodovodních armatur na potrubí ventilů odvzdušňovacích nebo zavzdušňovacích mechanických a plovákových přírubových na venkovních řadech DN 100
VV |  |  |  | příl. D 1.3.12 náhr. zás. 2=2,000 [A]
TS
P | 201 | 891311112 |  | Montáž vodovodních šoupátek otevřený výkop DN 150 | KUS | 2 | 0 |  | CS ÚRS 2023 02 |  | 2
PP |  |  |  | Montáž vodovodních armatur na potrubí šoupátek nebo klapek uzavíracích v otevřeném výkopu nebo v šachtách s osazením zemní soupravy (bez poklopů) DN 150
VV |  |  |  | příl. D 1.3.12 řad B1 2=2,000 [A]
TS
P | 202 | 891351112 |  | Montáž vodovodních šoupátek otevřený výkop DN 200 | KUS | 2 | 0 |  | CS ÚRS 2023 02 |  | 2
PP |  |  |  | Montáž vodovodních armatur na potrubí šoupátek nebo klapek uzavíracích v otevřeném výkopu nebo v šachtách s osazením zemní soupravy (bez poklopů) DN 200
VV |  |  |  | příl. D 1.3.12 odpad O1 1=1,000 [A] NZ 1=1,000 [B] Celkem: A+B=2,000 [C]
TS
P | 203 | 891353321 |  | Montáž ventilů vodovodních odvzdušňovacích přírubových DN 200 | KUS | 1 | 0 |  | CS ÚRS 2023 02 |  | 2
PP |  |  |  | Montáž vodovodních armatur na potrubí ventilů odvzdušňovacích nebo zavzdušňovacích mechanických a plovákových přírubových na venkovních řadech DN 200
VV |  |  |  | příl. D 1.3.12 náhr. zás. 1=1,000 [A]
TS
P | 204 | 891391112 |  | Montáž vodovodních šoupátek otevřený výkop DN 400 | KUS | 2 | 0 |  | CS ÚRS 2023 02 |  | 2
PP |  |  |  | Montáž vodovodních armatur na potrubí šoupátek nebo klapek uzavíracích v otevřeném výkopu nebo v šachtách s osazením zemní soupravy (bez poklopů) DN 400
VV |  |  |  | příl. D 1.3.12 řad B 2=2,000 [A]
TS
P | 205 | 891395321 |  | Montáž klapek DN 400 | KUS | 2 | 0 |  | CS ÚRS 2023 02 |  | 2
PP |  |  |  | Montáž vodovodních armatur na potrubí zpětných klapek DN 400
VV |  |  |  | příl. D 1.3.12 náhr. zás. 2=2,000 [A]
TS
P | 206 | 892351111 |  | Tlaková zkouška vodou potrubí DN 150 nebo 200 | M | 19 | 0 |  | CS ÚRS 2023 02 |  | 2
PP |  |  |  | Tlakové zkoušky vodou na potrubí DN 150 nebo 200
VV |  |  |  | řad B1 10.80=10,800 [A] O1 8.20=8,200 [B] Celkem: A+B=19,000 [C]
TS
P | 207 | 892353122 |  | Proplach a dezinfekce vodovodního potrubí DN 150 nebo 200 | M | 10.8 | 0 |  | CS ÚRS 2023 02 |  | 2
PP |  |  |  | Proplach a dezinfekce vodovodního potrubí DN 150 nebo 200
VV |  |  |  | řad B1 10.80=10,800 [A]
TS
P | 208 | 892372111 |  | Zabezpečení konců potrubí DN do 300 při tlakových zkouškách vodou | KUS | 2 | 0 |  | CS ÚRS 2023 02 |  | 2
PP |  |  |  | Tlakové zkoušky vodou zabezpečení konců potrubí při tlakových zkouškách DN do 300
VV
TS
P | 209 | 892381111 |  | Tlaková zkouška vodou potrubí DN 250, DN 300 nebo 350 | M | 510 | 0 |  | CS ÚRS 2023 02 |  | 2
PP |  |  |  | Tlakové zkoušky vodou na potrubí DN 250, 300 nebo 350
VV |  |  |  | náhradní zásobování 255.0 * 2=510,000 [A]
TS
P | 210 | 892383122 |  | Proplach a dezinfekce vodovodního potrubí DN 250, DN 300 nebo 350 | M | 255 | 0 |  | CS ÚRS 2023 02 |  | 2
PP |  |  |  | Proplach a dezinfekce vodovodního potrubí DN 250, 300 nebo 350
VV |  |  |  | náhradní zásobování 255.0 =255,000 [A]
TS
P | 211 | 892421111 |  | Tlaková zkouška vodou potrubí DN 400 nebo 500 | M | 480 | 0 |  | CS ÚRS 2023 02 |  | 2
PP |  |  |  | Tlakové zkoušky vodou na potrubí DN 400 nebo 500
VV |  |  |  | řad B 240.0 * 2=480,000 [A]
TS
P | 212 | 892423122 |  | Proplach a dezinfekce vodovodního potrubí DN 400 nebo 500 | M | 240 | 0 |  | CS ÚRS 2023 02 |  | 2
PP |  |  |  | Proplach a dezinfekce vodovodního potrubí DN 400 nebo 500
VV |  |  |  | řad B 240.0 =240,000 [A]
TS
P | 213 | 892442111 |  | Zabezpečení konců potrubí DN přes 300 do 600 při tlakových zkouškách vodou | KUS | 2 | 0 |  | CS ÚRS 2023 02 |  | 2
PP |  |  |  | Tlakové zkoušky vodou zabezpečení konců potrubí při tlakových zkouškách DN přes 300 do 600
VV
TS
P | 214 | 894302161 |  | Stěny šachet tl přes 200 mm ze ŽB bez zvýšených nároků na prostředí tř. C 25/30 | M3 | 7.452 | 0 |  | CS ÚRS 2023 02 |  | 2
PP |  |  |  | Ostatní konstrukce na trubním vedení ze železobetonu stěny šachet tloušťky přes 200 mm z betonu bez zvýšených nároků na prostředí tř. C 25/30
VV |  |  |  | Vzdušníková šachta - příl.č. D 1.3.08 2.85 * 2.25 * 0.30=1,924 [A] (2.85 + 1.65) * 2 * 1.85 * 0.30=4,995 [B] (1.10 + 0.70) * 2 * 0.37 * 0.20 * 2=0,533 [C] Celkem: A+B+C=7,452 [D]
TS
P | 215 | 894302193 |  | Příplatek za tloušťku stěn šachet ze ŽB do 200 mm | M3 | 0.533 | 0 |  | CS ÚRS 2023 02 |  | 2
PP |  |  |  | Ostatní konstrukce na trubním vedení ze železobetonu stěny šachet tloušťky přes 200 mm Příplatek k ceně za tloušťku stěny do 200 mm
VV |  |  |  | Vzdušníková šachta - příl.č. D 1.3.08 (1.10 + 0.70) * 2 * 0.37 * 0.20 * 2=0,533 [A]
TS
P | 216 | 894302261 |  | Strop šachet ze ŽB bez zvýšených nároků na prostředí tř. C 25/30 | M3 | 1.087 | 0 |  | CS ÚRS 2023 02 |  | 2
PP |  |  |  | Ostatní konstrukce na trubním vedení ze železobetonu strop šachet vodovodních nebo kanalizačních z betonu bez zvýšených nároků na prostředí tř. C 25/30
VV |  |  |  | Vzdušníková šachta - příl.č. D 1.3.08 2.85 * 2.25 * 0.20=1,283 [A] odp. - 0.70 * 0.70 * 0.20 * 2=-0,196 [B] Celkem: A+B=1,087 [C]
TS
P | 217 | 894411311 |  | Osazení betonových nebo železobetonových dílců pro šachty skruží rovných | KUS | 1 | 0 |  | CS ÚRS 2023 02 |  | 2
PP |  |  |  | Osazení betonových nebo železobetonových dílců pro šachty skruží rovných
VV |  |  |  | Vzdušníková šachta - příl.č. D 1.3.08 čerpací jímka 1=1,000 [A]
TS
P | 218 | 894502201 |  | Bednění stěn šachet pravoúhlých nebo vícehranných oboustranné | M2 | 45.028 | 0 |  | CS ÚRS 2023 02 |  | 2
PP |  |  |  | Bednění konstrukcí na trubním vedení stěn šachet pravoúhlých nebo čtyř a vícehranných oboustranné
VV |  |  |  | Vzdušníková šachta - příl.č. D 1.3.08 (2.85 + 2.25) * 2 * 2.35=23,970 [A] (2.25 + 1.65) * 2 * 1.85=14,430 [B] 0.30 * 0.15 * 4=0,180 [C] (1.10 * 0.37 * 4 + 0.70 * 0.57 * 4) * 2=6,448 [D] Celkem: A+B+C+D=45,028 [E]
TS
P | 219 | 894608112 |  | Výztuž šachet z betonářské oceli 10 505 | T | 0.95 | 0 |  | CS ÚRS 2023 02 |  | 2
PP |  |  |  | Výztuž šachet z betonářské oceli 10 505 (R) nebo BSt 500
VV |  |  |  | Vzdušníková šachta - příl.č. D 1.3.10 tun 0.950=0,950 [A]
TS
P | 220 | 89499 9201 R |  | Demontáž potrubí náhradního zásobování DN 300 mm | M | 255 | 0 |  |  |  | 2
PP |  |  |  | Demontáž potrubí náhradního zásobování DN 300 mm
VV |  |  |  | demontáž potrubí NZ vč. tvarovek rozebrání, přemístění popř. odvoz a likvidace potrubí 255.0=255,000 [A]
TS
P | 221 | 899 9201 R |  | Demontáž starého potrubí DN 400 | M | 224 | 0 |  |  |  | 2
PP |  |  |  | Demontáž potrubí DN 400
VV |  |  |  | dle TZ - příl. č. D.1.3.01 vyzvednutí, odvoz a likvidace vč. znaků m 224.0=224,000 [A]
TS
P | 222 | 899 9202 R |  | Zafoukání starého potrubí DN 400 | M3 | 2 | 0 |  |  |  | 2
PP
VV |  |  |  | dle TZ - příl. č. D.1.3.01 vyplnění potrubí DN 400 cementopopílkovou směsí vč. zabetonování konců v dl. 15,0 m m3 2.0=2,000 [A]
TS
P | 223 | 899104112 |  | Osazení poklopů litinových, ocelových nebo železobetonových včetně rámů pro třídu zatížení D400, E600 | KUS | 2 | 0 |  | CS ÚRS 2023 02 |  | 2
PP |  |  |  | Osazení poklopů litinových, ocelových nebo železobetonových včetně rámů pro třídu zatížení D400, E600
VV |  |  |  | Vzdušníková šachta - příl.č. D 1.3.08 Z/1 2=2,000 [A]
TS
P | 224 | 89940 9201 R |  | Orientační tabulka modré barvy pro šoupátka | KUS | 13 | 0 |  |  |  | 2
PP |  |  |  | Orientační tabulka modré barvy pro uzávěry
VV |  |  |  | příl. D 1.3.12 řad B 8=8,000 [A] řad B1 5=5,000 [B] Celkem: A+B=13,000 [C]
TS
P | 225 | 89940 9202 R |  | Orientační sloupek modrobílé barvy v. 2,50 m | KUS | 9 | 0 |  |  |  | 2
PP |  |  |  | Orientační sloupek modrobílé barvy v. 2,50 m
VV |  |  |  | Orientační sloupek modrobílé barvy v. 2,50 m vč. betonové patky a zemních prací, dodávka + montáž příl. D 1.3.12 řad B 7=7,000 [A] řad B1 2=2,000 [B] Celkem: A+B=9,000 [C]
TS
P | 226 | 89940 9203 R |  | Orientační tabulka červené barvy pro hydranty | KUS | 4 | 0 |  |  |  | 2
PP |  |  |  | Orientační tabulka modré barvy pro uzávěry
VV |  |  |  | příl. D 1.3.12 řad B 2=2,000 [A] řad B1 2=2,000 [B] Celkem: A+B=4,000 [C]
TS
P | 227 | 89940 9204 R |  | Markery prstencové | KUS | 16 | 0 |  |  |  | 2
PP |  |  |  | Markery prstencové
VV |  |  |  | příl. D 1.3.12 řad B 12=12,000 [A] řad B1 4=4,000 [B] Celkem: A+B=16,000 [C]
TS
P | 228 | 899401112 |  | Osazení poklopů litinových šoupátkových | KUS | 17 | 0 |  | CS ÚRS 2023 02 |  | 2
PP |  |  |  | Osazení poklopů litinových šoupátkových
VV |  |  |  | příl. D 1.3.12 řad B 8=8,000 [A] řad B1 5=5,000 [B] VŠ 2=2,000 [C] NZ 2=2,000 [D] Celkem: A+B+C+D=17,000 [E]
TS
P | 229 | 899401113 |  | Osazení poklopů litinových hydrantových | KUS | 4 | 0 |  | CS ÚRS 2023 02 |  | 2
PP |  |  |  | Osazení poklopů litinových hydrantových
VV |  |  |  | příl. D 1.3.12 řad B 2=2,000 [A] řad B1 2=2,000 [B] Celkem: A+B=4,000 [C]
TS
P | 230 | 899501221 |  | Stupadla do šachet ocelová s PE povlakem vidlicová pro přímé zabudování do hmoždinek | KUS | 5 | 0 |  | CS ÚRS 2023 02 |  | 2
PP |  |  |  | Stupadla do šachet a drobných objektů ocelová s PE povlakem vidlicová pro přímé zabudování do hmoždinek
VV |  |  |  | Vzdušníková šachta - příl.č. D 1.3.08 Z/3 5=5,000 [A]
TS
P | 231 | 899503111 |  | Stupadla do šachet polyetylenová zapouštěcí kapsová osazovaná při zdění a betonování | KUS | 2 | 0 |  | CS ÚRS 2023 02 |  | 2
PP |  |  |  | Stupadla do šachet a drobných objektů ocelová s PE povlakem zapouštěcí - kapsová osazovaná při zdění a betonování
VV |  |  |  | Vzdušníková šachta - příl.č. D 1.3.08 Z/2 2=2,000 [A]
TS
P | 232 | 899721112 |  | Signalizační vodič CY 6 mm2 DN přes 150 mm na potrubí | M | 590 | 0 |  | CS ÚRS 2023 02 |  | 2
PP |  |  |  | Signalizační vodič na potrubí DN nad 150 mm
VV |  |  |  | příl. D 1.3.12 řad B 560.0=560,000 [A] řad B1 30.0=30,000 [B] Celkem: A+B=590,000 [C]
TS
P | 233 | 899722113 |  | Krytí potrubí z plastů výstražnou páskou modré barvy s nápisem "VODOVOD" | M | 265 | 0 |  | CS ÚRS 2023 02 |  | 2
PP |  |  |  | Krytí potrubí z plastů výstražnou fólií z PVC šířky 34 cm
VV |  |  |  | příl. D 1.3.12 řad B 250.0=250,000 [A] řad B1 15.0=15,000 [B] Celkem: A+B=265,000 [C]
TS
P | 234 | 899911304 R |  | Kluzná objímka výšky 75 mm vnějšího průměru potrubí přes 400 mm do 449 mm | KUS | 31 | 0 |  |  |  | 2
PP
VV |  |  |  | příl. D 1.3.12 plastová objímka, výška zubu 75 mm počet dílů M - 4 ks, dílů N - 1 ks - 1 objímka řad B 31=31,000 [A]
TS
P | 235 | 899913166 |  | Uzavírací manžeta chráničky potrubí DN 400 x 600 | KUS | 2 | 0 |  | CS ÚRS 2023 02 |  | 2
PP |  |  |  | Koncové uzavírací manžety chrániček DN potrubí x DN chráničky DN 400 x 600
VV |  |  |  | příl. D 1.3.12 řad B 2=2,000 [A]
TS
SD |  | 9 |  | Ostatní konstrukce a práce, bourání
P | 236 | 95333 9201 R |  | Těsnění pracovních a dilatačních spár | M | 25.2 | 0 |  |  |  | 2
PP |  |  |  | Těsnění pracovních a dilatačních spár
VV |  |  |  | Těsnění pracovních a dilatačních spár Vzdušníková šachta - příl.č. D 1.3.08 těsnící bobtnající pásek a lepící pasta (2.55 + 1.95) * 2 * 2 + 0.90 * 4 * 2=25,200 [A]
TS
P | 237 | 95333 9202 R |  | Těsnění prostupu potrubí stěnou šachty | M | 2.826 | 0 |  |  |  | 2
PP |  |  |  | Těsnění prostupu potrubí stěnou šachty
VV |  |  |  | Těsnění prostupu potrubí Vzdušníková šachta - příl.č. D 1.3.08 těsnící bobtnající pásek a lepící pasta 3.14 * 0.15 * 2 * 3=2,826 [A]
TS
P | 238 | 962052211 |  | Bourání zdiva nadzákladového ze ŽB přes 1 m3 | M3 | 8.5 | 0 |  | CS ÚRS 2023 02 |  | 2
PP |  |  |  | Bourání zdiva železobetonového nadzákladového, objemu přes 1 m3
VV |  |  |  | vybourání stávající šachty 8.50=8,500 [A]
TS
SD |  | 997 |  | Přesun sutě
P | 239 | 997013501 |  | Odvoz suti a vybouraných hmot na skládku nebo meziskládku do 1 km se složením | T | 21.25 | 0 |  | CS ÚRS 2023 02 |  | 2
PP |  |  |  | Odvoz suti a vybouraných hmot na skládku nebo meziskládku se složením, na vzdálenost do 1 km
VV
TS
P | 240 | 997013509 |  | Příplatek k odvozu suti a vybouraných hmot na skládku ZKD 1 km přes 1 km | T | 191.25 | 0 |  | CS ÚRS 2023 02 |  | 2
PP |  |  |  | Odvoz suti a vybouraných hmot na skládku nebo meziskládku se složením, na vzdálenost Příplatek k ceně za každý další i započatý 1 km přes 1 km
VV |  |  |  | odvoz na skládku do 10 km 21.250 * (10 - 1)=191,250 [A]
TS
P | 241 | 997013862 |  | Poplatek za uložení stavebního odpadu na recyklační skládce (skládkovné) z armovaného betonu kód odpadu 17 01 01 | T | 21.25 | 0 |  | CS ÚRS 2023 02 |  | 2
PP |  |  |  | Poplatek za uložení stavebního odpadu na recyklační skládce (skládkovné) z armovaného betonu zatříděného do Katalogu odpadů pod kódem 17 01 01
VV
TS
P | 242 | 997221551 |  | Vodorovná doprava suti ze sypkých materiálů do 1 km | T | 14.373 | 0 |  | CS ÚRS 2023 02 |  | 2
PP |  |  |  | Vodorovná doprava suti bez naložení, ale se složením a s hrubým urovnáním ze sypkých materiálů, na vzdálenost do 1 km
VV
TS
P | 243 | 997221559 |  | Příplatek ZKD 1 km u vodorovné dopravy suti ze sypkých materiálů | T | 129.357 | 0 |  | CS ÚRS 2023 02 |  | 2
PP |  |  |  | Vodorovná doprava suti bez naložení, ale se složením a s hrubým urovnáním Příplatek k ceně za každý další i započatý 1 km přes 1 km
VV |  |  |  | odvoz na skládku do 10 km 14.373 * (10 - 1)=129,357 [A]
TS
P | 244 | 997221861 |  | Poplatek za uložení na recyklační skládce (skládkovné) stavebního odpadu z prostého betonu pod kódem 17 01 01 | T | 14.373 | 0 |  | CS ÚRS 2023 02 |  | 2
PP |  |  |  | Poplatek za uložení stavebního odpadu na recyklační skládce (skládkovné) z prostého betonu zatříděného do Katalogu odpadů pod kódem 17 01 01
VV
TS
SD |  | 998 |  | Přesun hmot
P | 245 | 998273102 |  | Přesun hmot pro trubní vedení z trub litinových otevřený výkop | T | 32 | 0 |  | CS ÚRS 2023 02 |  | 2
PP |  |  |  | Přesun hmot pro trubní vedení hloubené z trub litinových pro vodovody nebo kanalizace v otevřeném výkopu dopravní vzdálenost do 15 m
VV
TS

## SO 343
ASPE10 |  |  |  | Firma: PK OSSENDORF s.r.o. | [6 empty] | 3
|  |  |  | Soupis prací objektu | [6 empty] | 3
S | Stavba: | 2020 204.9 |  | Dopravní napojení ulice Markéty Kuncové PDPS |  |  | SO 343 |  |  | 0,00 | 2
O | Rozpočet: | SO 343 |  | Úprava vodovodu ul. Markéty Kuncové – DN 800 | [5 empty] | 15,00 | 2
Typ | Poř. číslo | Kód položky | Varianta | Název položky | MJ | Množství | Jednotková cena |  | Cenová soustava | 21,00 | 2
[7 empty] | Jednotková | Celkem
0 | 1 | 2 | 3 | 4 | 5 | 6 | 9 | 10 | 11
SD |  | 1 |  | Zemní práce
P | 1 | 00572410 |  | osivo směs travní parková | KG | 0.684 | 0 |  | CS ÚRS 2023 02 |  | 2
PP |  |  |  | osivo směs travní parková
VV
TS
P | 3 | 115101201 |  | Čerpání vody na dopravní výšku do 10 m průměrný přítok do 500 l/min | HOD | 1440 | 0 |  | CS ÚRS 2023 02 |  | 2
PP |  |  |  | Čerpání vody na dopravní výšku do 10 m s uvažovaným průměrným přítokem do 500 l/min
VV
TS
P | 4 | 115101301 |  | Pohotovost čerpací soupravy pro dopravní výšku do 10 m přítok do 500 l/min | DEN | 60 | 0 |  | CS ÚRS 2023 02 |  | 2
PP |  |  |  | Pohotovost záložní čerpací soupravy pro dopravní výšku do 10 m s uvažovaným průměrným přítokem do 500 l/min
VV
TS
P | 5 | 115109001 R |  | Čerpací jímky | KPL | 4 | 0 |  |  |  | 2
PP |  |  |  | Čerpací jímky
VV |  |  |  | zřízení a odstranění kpl 4=4,000 [A]
TS
P | 6 | 119001401 |  | Dočasné zajištění potrubí ocelového nebo litinového DN do 200 mm | M | 2 | 0 |  | CS ÚRS 2023 02 |  | 2
PP |  |  |  | Dočasné zajištění podzemního potrubí nebo vedení ve výkopišti ve stavu i poloze, ve kterých byla na začátku zemních prací a to s podepřením, vzepřením nebo vyvěšením, případně s ochranným bedněním, se zřízením a odstraněním zajišťovací konstrukce, s opotřebením hmot potrubí ocelového nebo litinového, jmenovité světlosti DN do 200 mm
VV |  |  |  | dle podélných profilů horkovod DN 100 2.0 * 1=2,000 [A]
TS
P | 7 | 119001402 |  | Dočasné zajištění potrubí ocelového nebo litinového DN přes 200 do 500 mm | M | 8 | 0 |  | CS ÚRS 2023 02 |  | 2
PP |  |  |  | Dočasné zajištění podzemního potrubí nebo vedení ve výkopišti ve stavu i poloze, ve kterých byla na začátku zemních prací a to s podepřením, vzepřením nebo vyvěšením, případně s ochranným bedněním, se zřízením a odstraněním zajišťovací konstrukce, s opotřebením hmot potrubí ocelového nebo litinového, jmenovité světlosti DN přes 200 do 500 mm
VV |  |  |  | vodovod DN 400 2.0 * 4=8,000 [A]
TS
P | 8 | 119001412 |  | Dočasné zajištění potrubí betonového, ŽB nebo kameninového DN přes 200 do 500 mm | M | 2 | 0 |  | CS ÚRS 2023 02 |  | 2
PP |  |  |  | Dočasné zajištění podzemního potrubí nebo vedení ve výkopišti ve stavu i poloze, ve kterých byla na začátku zemních prací a to s podepřením, vzepřením nebo vyvěšením, případně s ochranným bedněním, se zřízením a odstraněním zajišťovací konstrukce, s opotřebením hmot potrubí betonového, kameninového nebo železobetonového, světlosti DN přes 200 do 500 mm
VV |  |  |  | kanalizace DN 300 2.0 * 1=2,000 [A]
TS
P | 9 | 119001421 |  | Dočasné zajištění kabelů a kabelových tratí ze 3 volně ložených kabelů | M | 36 | 0 |  | CS ÚRS 2023 02 |  | 2
PP |  |  |  | Dočasné zajištění podzemního potrubí nebo vedení ve výkopišti ve stavu i poloze, ve kterých byla na začátku zemních prací a to s podepřením, vzepřením nebo vyvěšením, případně s ochranným bedněním, se zřízením a odstraněním zajišťovací konstrukce, s opotřebením hmot kabelů a kabelových tratí z volně ložených kabelů a to do 3 kabelů
VV |  |  |  | dle podélných profilů kabely 18 * 2.0=36,000 [A]
TS
P | 10 | 121151103 |  | Sejmutí ornice plochy do 100 m2 tl vrstvy do 200 mm strojně | M2 | 34.2 | 0 |  | CS ÚRS 2023 02 |  | 2
PP |  |  |  | Sejmutí ornice strojně při souvislé ploše do 100 m2, tl. vrstvy do 200 mm
VV |  |  |  | Náhradní zásobování sejmutí ornice v zeleném pásu v tl. 150 mm výpočet výměr 34.20=34,200 [A]
TS
P | 11 | 131251203 |  | Hloubení jam zapažených v hornině třídy těžitelnosti I skupiny 3 objem do 100 m3 strojně | M3 | 135.85 | 0 |  | CS ÚRS 2023 02 |  | 2
PP |  |  |  | Hloubení zapažených jam a zářezů strojně s urovnáním dna do předepsaného profilu a spádu v hornině třídy těžitelnosti I skupiny 3 přes 50 do 100 m3
VV |  |  |  | výkop pro VŠ, HŠ a napojení NZ výpočet výměr 78.75 + 42.70 + 14.40=135,850 [A]
TS
P | 12 | 131251204 |  | Hloubení jam zapažených v hornině třídy těžitelnosti I skupiny 3 objem do 500 m3 strojně | M3 | 493.15 | 0 |  | CS ÚRS 2023 02 |  | 2
PP |  |  |  | Hloubení zapažených jam a zářezů strojně s urovnáním dna do předepsaného profilu a spádu v hornině třídy těžitelnosti I skupiny 3 přes 100 do 500 m3
VV |  |  |  | výkop pro ŽB kanál - rýha š. přes 2,0 m výpočet výměr 493.15=493,150 [A]
TS
P | 13 | 132251253 |  | Hloubení rýh nezapažených š do 2000 mm v hornině třídy těžitelnosti I skupiny 3 objem do 100 m3 strojně | M3 | 136 | 0 |  | CS ÚRS 2023 02 |  | 2
PP |  |  |  | Hloubení nezapažených rýh šířky přes 800 do 2 000 mm strojně s urovnáním dna do předepsaného profilu a spádu v hornině třídy těžitelnosti I skupiny 3 přes 50 do 100 m3
VV |  |  |  | výpočet výměr NZ 136.0=136,000 [A] Celkem: A=136,000 [B]
TS
P | 14 | 132254205 |  | Hloubení zapažených rýh š do 2000 mm v hornině třídy těžitelnosti I skupiny 3 objem do 1000 m3 | M3 | 513.2 | 0 |  | CS ÚRS 2023 02 |  | 2
PP |  |  |  | Hloubení zapažených rýh šířky přes 800 do 2 000 mm strojně s urovnáním dna do předepsaného profilu a spádu v hornině třídy těžitelnosti I skupiny 3 přes 500 do 1 000 m3
VV |  |  |  | výpočet výměr 513.20=513,200 [A]
TS
P | 16 | 139001101 |  | Příplatek za ztížení vykopávky v blízkosti podzemního vedení | M3 | 92.84 | 0 |  | CS ÚRS 2023 02 |  | 2
PP |  |  |  | Příplatek k cenám hloubených vykopávek za ztížení vykopávky v blízkosti podzemního vedení nebo výbušnin pro jakoukoliv třídu horniny
VV |  |  |  | horkovod DN 100 1.10 * 1.60 * 2.0=3,520 [A] vodovod DN 400 1.40 * 1.90 * 8.0 =21,280 [B] kanalizace DN 300 1.30 * 1.80 * 2.0=4,680 [C] kabely 1.10 * 1.60 * 36.0=63,360 [D] Celkem: A+B+C+D=92,840 [E]
TS
P | 19 | 151101101 |  | Zřízení příložného pažení a rozepření stěn rýh hl do 2 m | M2 | 167.2 | 0 |  | CS ÚRS 2023 02 |  | 2
PP |  |  |  | Zřízení pažení a rozepření stěn rýh pro podzemní vedení příložné pro jakoukoliv mezerovitost, hloubky do 2 m
VV |  |  |  | výpočet výměr 167.20=167,200 [A]
TS
P | 20 | 151101102 |  | Zřízení příložného pažení a rozepření stěn rýh hl přes 2 do 4 m | M2 | 657.4 | 0 |  | CS ÚRS 2023 02 |  | 2
PP |  |  |  | Zřízení pažení a rozepření stěn rýh pro podzemní vedení příložné pro jakoukoliv mezerovitost, hloubky přes 2 do 4 m
VV |  |  |  | výpočet výměr 657.40=657,400 [A]
TS
P | 21 | 151101111 |  | Odstranění příložného pažení a rozepření stěn rýh hl do 2 m | M2 | 167.2 | 0 |  | CS ÚRS 2023 02 |  | 2
PP |  |  |  | Odstranění pažení a rozepření stěn rýh pro podzemní vedení s uložením materiálu na vzdálenost do 3 m od kraje výkopu příložné, hloubky do 2 m
VV
TS
P | 22 | 151101112 |  | Odstranění příložného pažení a rozepření stěn rýh hl přes 2 do 4 m | M2 | 657.4 | 0 |  | CS ÚRS 2023 02 |  | 2
PP |  |  |  | Odstranění pažení a rozepření stěn rýh pro podzemní vedení s uložením materiálu na vzdálenost do 3 m od kraje výkopu příložné, hloubky přes 2 do 4 m
VV
TS
P | 23 | 151101201 |  | Zřízení příložného pažení stěn výkopu hl do 4 m | M2 | 133.15 | 0 |  | CS ÚRS 2023 02 |  | 2
PP |  |  |  | Zřízení pažení stěn výkopu bez rozepření nebo vzepření příložné, hloubky do 4 m
VV |  |  |  | výpočet výměr 133.15=133,150 [A]
TS
P | 24 | 151101211 |  | Odstranění příložného pažení stěn hl do 4 m | M2 | 133.15 | 0 |  | CS ÚRS 2023 02 |  | 2
PP |  |  |  | Odstranění pažení stěn výkopu bez rozepření nebo vzepření s uložením pažin na vzdálenost do 3 m od okraje výkopu příložné, hloubky do 4 m
VV
TS
P | 25 | 151101301 |  | Zřízení rozepření stěn při pažení příložném hl do 4 m | M3 | 135.85 | 0 |  | CS ÚRS 2023 02 |  | 2
PP |  |  |  | Zřízení rozepření zapažených stěn výkopů s potřebným přepažováním při pažení příložném, hloubky do 4 m
VV
TS
P | 26 | 151101311 |  | Odstranění rozepření stěn při pažení příložném hl do 4 m | M3 | 135.85 | 0 |  | CS ÚRS 2023 02 |  | 2
PP |  |  |  | Odstranění rozepření stěn výkopů s uložením materiálu na vzdálenost do 3 m od okraje výkopu pažení příložného, hloubky do 4 m
VV
TS
P | 27 | 162451106 |  | Vodorovné přemístění přes 1 500 do 2000 m výkopku/sypaniny z horniny třídy těžitelnosti I skupiny 1 až 3 | M3 | 272 | 0 |  | CS ÚRS 2023 02 |  | 2
PP |  |  |  | Vodorovné přemístění výkopku nebo sypaniny po suchu na obvyklém dopravním prostředku, bez naložení výkopku, avšak se složením bez rozhrnutí z horniny třídy těžitelnosti I skupiny 1 až 3 na vzdálenost přes 1 500 do 2 000 m
VV |  |  |  | zeminy pro zásyp na meziskládku a zpět 136 * 2=272,000 [A]
TS
P | 28 | 162751117 |  | Vodorovné přemístění přes 9 000 do 10000 m výkopku/sypaniny z horniny třídy těžitelnosti I skupiny 1 až 3 | M3 | 1142.2 | 0 |  | CS ÚRS 2023 02 |  | 2
PP |  |  |  | Vodorovné přemístění výkopku nebo sypaniny po suchu na obvyklém dopravním prostředku, bez naložení výkopku, avšak se složením bez rozhrnutí z horniny třídy těžitelnosti I skupiny 1 až 3 na vzdálenost přes 9 000 do 10 000 m
VV |  |  |  | Odvoz výkopu na skládku do 10 km výkop 135.85 + 493.15 + 513.2=1 142,200 [A]
TS
P | 29 | 167151101 |  | Nakládání výkopku z hornin třídy těžitelnosti I skupiny 1 až 3 do 100 m3 | M3 | 136 | 0 |  | CS ÚRS 2023 02 |  | 2
PP |  |  |  | Nakládání, skládání a překládání neulehlého výkopku nebo sypaniny strojně nakládání, množství do 100 m3, z horniny třídy těžitelnosti I, skupiny 1 až 3
VV |  |  |  | 136=136,000 [A]
TS
P | 30 | 171201231 |  | Poplatek za uložení zeminy a kamení na recyklační skládce (skládkovné) kód odpadu 17 05 04 | T | 2284.4 | 0 |  | CS ÚRS 2023 02 |  | 2
PP |  |  |  | Poplatek za uložení stavebního odpadu na recyklační skládce (skládkovné) zeminy a kamení zatříděného do Katalogu odpadů pod kódem 17 05 04
VV |  |  |  | 1142.2 * 2.0 t/m3=2 284,400 [A]
TS
P | 31 | 171251201 |  | Uložení sypaniny na skládky nebo meziskládky | M3 | 1278.2 | 0 |  | CS ÚRS 2023 02 |  | 2
PP |  |  |  | Uložení sypaniny na skládky nebo meziskládky bez hutnění s upravením uložené sypaniny do předepsaného tvaru
VV |  |  |  | 1142.2 + 136=1 278,200 [A]
TS
P | 32 | 174151101 |  | Zásyp jam, šachet rýh nebo kolem objektů sypaninou se zhutněním | M3 | 610.55 | 0 |  | CS ÚRS 2023 02 |  | 2
PP |  |  |  | Zásyp sypaninou z jakékoliv horniny strojně s uložením výkopku ve vrstvách se zhutněním jam, šachet, rýh nebo kolem objektů v těchto vykopávkách
VV |  |  |  | zásyp zeminou - po NZ výpočet výměr 136.0=136,000 [A] Mezisoučet: A=136,000 [B] zásyp štěrkodrtí fr. 0/63 řady - rýha + jáma 372.80=372,800 [C] zásyp kolem šachet 74.90=74,900 [D] NZ - zřízení 26.85=26,850 [E] Mezisoučet: C+D+E=474,550 [F] Celkem: A+C+D+E=610,550 [G]
TS
P | 33 | 175151101 |  | Obsypání potrubí strojně sypaninou bez prohození, uloženou do 3 m | M3 | 208 | 0 |  | CS ÚRS 2023 02 |  | 2
PP |  |  |  | Obsypání potrubí strojně sypaninou z vhodných třídy těžitelnosti I a II, skupiny 1 až 4 nebo materiálem připraveným podél výkopu ve vzdálenosti do 3 m od jeho kraje, pro jakoukoliv hloubku výkopu a míru zhutnění bez prohození sypaniny
VV |  |  |  | výpočet výměr 208.0=208,000 [A]
TS
P | 34 | 181351003 |  | Rozprostření ornice tl vrstvy do 200 mm pl do 100 m2 v rovině nebo ve svahu do 1:5 strojně | M2 | 34.2 | 0 |  | CS ÚRS 2023 02 |  | 2
PP |  |  |  | Rozprostření a urovnání ornice v rovině nebo ve svahu sklonu do 1:5 strojně při souvislé ploše do 100 m2, tl. vrstvy do 200 mm
VV |  |  |  | NZ - obnova zatravněných ploch 34.20=34,200 [A]
TS
P | 35 | 181411131 |  | Založení parkového trávníku výsevem pl do 1000 m2 v rovině a ve svahu do 1:5 | M2 | 34.2 | 0 |  | CS ÚRS 2023 02 |  | 2
PP |  |  |  | Založení trávníku na půdě předem připravené plochy do 1000 m2 výsevem včetně utažení parkového v rovině nebo na svahu do 1:5
VV
TS
P | 105 | 58337302 |  | štěrkopísek frakce 0/16 | T | 420.16 | 0 |  | CS ÚRS 2023 02 |  | 2
PP |  |  |  | štěrkopísek frakce 0/16
VV |  |  |  | 208 * 1.01 * 2.0 t/m3=420,160 [A]
TS
P | 106 | 58344197 |  | štěrkodrť frakce 0/63 | T | 958.591 | 0 |  | CS ÚRS 2023 02 |  | 2
PP |  |  |  | štěrkodrť frakce 0/63
VV |  |  |  | 474.55 * 1.01 * 2.0 t/m3=958,591 [A]
TS
SD |  | 2 |  | Zakládání
P | 36 | 212750101 |  | Trativod z drenážních trubek PVC-U SN 4 perforace 360° včetně lože otevřený výkop DN 100 pro budovy plocha pro vtékání vody min. 80 cm2/m | M | 85 | 0 |  | CS ÚRS 2023 02 |  | 2
PP |  |  |  | Trativody z drenážních a melioračních trubek pro budovy se zřízením štěrkového lože pod trubky a s jejich obsypem v otevřeném výkopu trubka tyčová PVC-U plocha pro vtékání vody min. 80 cm2/m SN 4 celoperforovaná 360° DN 100
VV
TS
P | 45 | 268 9301 R |  | Výplň prostoru cementopopílkovou směsí CPS I, pevnost v tlaku 3,5 MPa | M3 | 198.8 | 0 |  |  |  | 2
PP |  |  |  | Výplň prostoru cementopopílkovou směsí CPS I, pevnost v tlaku 3,5 MPa
VV |  |  |  | zaplnění prostoru mezi kanálem pro vodovod a patou mostu zaplnění prostoru mezi kanálem pro vodovod a kanálem horkovodu m2 3.55 * 56.0=198,800 [A]
TS
SD |  | 23-M |  | Montáže potrubí
P | 17 | 140 9301 R |  | trubka ocelová bezešvá hladká jakost 11 353 630,9x6,3mm | M | 150 | 0 |  |  |  | 2
PP |  |  |  | trubka ocelová bezešvá hladká jakost 11 353 630,9x6,3mm
VV
TS
P | 18 | 14011106 |  | trubka ocelová bezešvá hladká jakost 11 353 219x6,3mm | M | 1 | 0 |  | CS ÚRS 2023 02 |  | 2
PP |  |  |  | trubka ocelová bezešvá hladká jakost 11 353 219x6,3mm
VV
TS
P | 37 | 230011101 |  | Montáž potrubí trouby ocelové hladké tř.11-13 D 219 mm, tl 6,3 mm | M | 1 | 0 |  | CS ÚRS 2023 02 |  | 2
PP |  |  |  | Montáž potrubí z trub ocelových hladkých tř. 11 až 13 O 219 mm, tl. 6,3 mm
VV |  |  |  | příl. D 1.3.11 NZ 1.0=1,000 [A]
TS
P | 38 | 230011187 |  | Montáž potrubí trouby ocelové hladké tř.11-13 D 630 mm, tl 6,0 mm | M | 150 | 0 |  | CS ÚRS 2023 02 |  | 2
PP |  |  |  | Montáž potrubí z trub ocelových hladkých tř. 11 až 13 O 630 mm, tl. 6,0 mm
VV |  |  |  | příl. D 1.3.11 NZ 150.0=150,000 [A]
TS
P | 39 | 23002 9301 R |  | D + M Ocelová plochá příruba přivařovací, s lištou DN 200, PN116 | KUS | 3 | 0 |  |  |  | 2
PP |  |  |  | D + M Ocelová plochá příruba přivařovací, s lištou DN 200, PN16
VV |  |  |  | příl. D 1.3.11 NZ 3=3,000 [A]
TS
P | 40 | 23002 9302 R |  | D + M Ocelová plochá příruba přivařovací, s lištou DN 600, PN16 | KUS | 2 | 0 |  |  |  | 2
PP |  |  |  | D + M Ocelová plochá příruba přivařovací, s lištou DN 600, PN16
VV |  |  |  | příl. D 1.3.11 NZ 2=2,000 [A]
TS
P | 41 | 23002 9303 R |  | D + M Ocelová plochá příruba přivařovací, s lištou DN 800, PN16 | KUS | 2 | 0 |  |  |  | 2
PP |  |  |  | D + M Ocelová plochá příruba přivařovací, s lištou DN 800, PN16
VV |  |  |  | příl. D 1.3.11 řad A 2=2,000 [A]
TS
P | 42 | 23002 9304 R |  | D + M Ocelový oblouk 90 ° DN 600 (D630x6) | KUS | 7 | 0 |  |  |  | 2
PP |  |  |  | D + M Ocelový oblouk 90 ° DN 600 (D630x6)
VV |  |  |  | příl. D 1.3.11 NZ 7=7,000 [A]
TS
P | 43 | 23002 9305 R |  | D + M Ocelový oblouk 45 ° DN 600 (D630x6) | KUS | 7 | 0 |  |  |  | 2
PP |  |  |  | D + M Ocelový oblouk 45 ° DN 600 (D630x6)
VV |  |  |  | příl. D 1.3.11 NZ 7=7,000 [A]
TS
P | 44 | 23002 9306 R |  | Úprava konců potrubí řezání a začištění u atypických úhlů DN 600 (D630x6) | KUS | 60 | 0 |  |  |  | 2
PP |  |  |  | Úprava konců potrubí řezání a začištění u atypických úhlů DN 600 (D630x6)
VV |  |  |  | příl. D 1.3.11 NZ 60=60,000 [A]
TS
P | 227 | PPV |  | Podíl přidružených výkonů | KPL | 1 | 0 |  |  |  | 2
PP |  |  |  | Podíl přidružených výkonů
VV
TS
SD |  | 3 |  | Svislé a kompletní konstrukce
P | 48 | 346244821 |  | Přizdívky izolační tl 140 mm z cihel dl 290 mm pevnosti P 10 až P 20 na MC 10 | M2 | 32.7 | 0 |  | CS ÚRS 2023 02 |  | 2
PP |  |  |  | Přizdívky izolační a ochranné z cihel pálených na maltu MC-10 včetně vytvoření požlábku v ohybu izolace vodorovné na svislou, se zatřenou cementovou omítkou z malty min. MC 10 tl. 20 mm pod izolaci z cihel plných dl. 290 mm, P 10 až P 20 tl. 140 mm
VV |  |  |  | vzdušníková šachta - příl. č. D 1.3.08 (3.25 + 2.55) * 2 * 2.50=29,000 [A] (1.40 + 1.10) * 2 * 0.37 * 2=3,700 [B] Celkem: A+B=32,700 [C]
TS
P | 49 | 355911112 R |  | Čedičový žlábek v hradidlové šachtě | M | 1.8 | 0 |  |  |  | 2
PP |  |  |  | Čedičový žlábek
VV
TS
P | 50 | 380321662 |  | Kompletní konstrukce ČOV, nádrží, vodojemů, žlabů nebo kanálů ze ŽB tř. C 30/37 tl přes 150 do 300 mm | M3 | 72.507 | 0 |  | CS ÚRS 2023 02 |  | 2
PP |  |  |  | Kompletní konstrukce čistíren odpadních vod, nádrží, vodojemů, kanálů z betonu železového bez výztuže a bednění bez zvýšených nároků na prostředí tř. C 30/37, tl. přes 150 do 300 mm
VV |  |  |  | Kanál pod viaduktem - příl.č. D.1.3.5, 5a 2.90 * 56.0 * 0.25=40,600 [A] 55.50 * 1.10 * 2 * 0.25=30,525 [B] 2.90 * 1.35 * 2 * 0.25=1,958 [C] odp. - 3.14 * (0.52)^2 * 0.25 * 2=-0,425 [D] odp. - 3.14 * (0.31)^2 * 0.25 * 2=-0,151 [E] Celkem: A+B+C+D+E=72,507 [F]
TS
P | 51 | 380356231 |  | Bednění kompletních konstrukcí kanálů neomítaných ploch rovinných zřízení | M2 | 286.41 | 0 |  | CS ÚRS 2023 02 |  | 2
PP |  |  |  | Bednění kompletních konstrukcí čistíren odpadních vod, nádrží, vodojemů, kanálů konstrukcí neomítaných z betonu prostého nebo železového ploch rovinných zřízení
VV |  |  |  | Kanál pod viaduktem - příl.č. D.1.3.5, 5a (56.0 + 2.90) * 2 * 1.35=159,030 [A] (55.50 + 2.40) * 2 * 1.10 =127,380 [B] Celkem: A+B=286,410 [C]
TS
P | 52 | 380356232 |  | Bednění kompletních konstrukcí ČOV, nádrží nebo vodojemů neomítaných ploch rovinných odstranění | M2 | 286.41 | 0 |  | CS ÚRS 2023 02 |  | 2
PP |  |  |  | Bednění kompletních konstrukcí čistíren odpadních vod, nádrží, vodojemů, kanálů konstrukcí neomítaných z betonu prostého nebo železového ploch rovinných odstranění
VV
TS
P | 53 | 380361006 |  | Výztuž kompletních konstrukcí kanálů z betonářské oceli 10 505 | T | 10.8 | 0 |  | CS ÚRS 2023 02 |  | 2
PP |  |  |  | Výztuž kompletních konstrukcí čistíren odpadních vod, nádrží, vodojemů, kanálů z oceli 10 505 (R) nebo BSt 500
VV
TS
P | 54 | 382122311 |  | Montáž zákrytové desky ŽB délky do 3 m | KUS | 50 | 0 |  | CS ÚRS 2023 02 |  | 2
PP |  |  |  | Montáž dílců prefabrikovaných ze železobetonu šířky do 3 m zákrytové desky, délky do 3 m
VV |  |  |  | Kanál pod viaduktem - příl.č. D.1.3.5, 5a zákrytové desky - staven. prefabrikát 50=50,000 [A]
TS
P | 110 | 593 9001 R |  | Zákrytová deska kanálu D1 | KUS | 50 | 0 |  |  |  | 2
PP |  |  |  | Zákrytová deska kanálu D1
VV |  |  |  | Zákrytová deska kanálu staveništní prefabrikát rozm. 2900 x 1105 x 250 mm D 1 50=50,000 [A]
TS
SD |  | 4 |  | Vodorovné konstrukce
P | 69 | 451573111 |  | Lože pod potrubí otevřený výkop ze štěrkopísku fr. 0/16 | M3 | 31.5 | 0 |  | CS ÚRS 2023 02 |  | 2
PP |  |  |  | Lože pod potrubí, stoky a drobné objekty v otevřeném výkopu z písku a štěrkopísku do 63 mm
VV |  |  |  | výpočet výměr 31.50=31,500 [A]
TS
P | 70 | 452 9301 R |  | Opěrný blok pro potrubí náhradního zásobování | KUS | 2 | 0 |  |  |  | 2
PP |  |  |  | Opěrný blok pro potrubí náhradního zásobování
VV |  |  |  | Opěrný blok silniční panel 200 x 100 x 15 cm - 2 ks betonové dlaždice 50 x 50 x 5 cm - 6 ks dub. trámky 14 x 14 x 100 cm - 8 ks + vyklínování + odstranění bloku vč likvidace blok OS P 2=2,000 [A]
TS
P | 71 | 452311131 |  | Podkladní desky z betonu prostého bez zvýšených nároků na prostředí tř. C 12/15 otevřený výkop | M3 | 20.039 | 0 |  | CS ÚRS 2023 02 |  | 2
PP |  |  |  | Podkladní a zajišťovací konstrukce z betonu prostého v otevřeném výkopu bez zvýšených nároků na prostředí desky pod potrubí, stoky a drobné objekty z betonu tř. C 12/15
VV |  |  |  | Vzdušníková šachta - příl.č. D 1.3.08 3.25 * 2.55 * 0.10=0,829 [A] Kanál pod viaduktem 3.40 * 56.50 * 0.10=19,210 [B] Celkem: A+B=20,039 [C]
TS
P | 72 | 452311141 |  | Podkladní desky z betonu prostého bez zvýšených nároků na prostředí tř. C 16/20 otevřený výkop | M3 | 0.468 | 0 |  | CS ÚRS 2023 02 |  | 2
PP |  |  |  | Podkladní a zajišťovací konstrukce z betonu prostého v otevřeném výkopu bez zvýšených nároků na prostředí desky pod potrubí, stoky a drobné objekty z betonu tř. C 16/20
VV |  |  |  | hradidlová šachta 2.60 * 1.80 * 0.10=0,468 [A]
TS
P | 73 | 452313141 |  | Podkladní bloky z betonu prostého bez zvýšených nároků na prostředí tř. C 16/20 otevřený výkop | M3 | 12.24 | 0 |  | CS ÚRS 2023 02 |  | 2
PP |  |  |  | Podkladní a zajišťovací konstrukce z betonu prostého v otevřeném výkopu bez zvýšených nároků na prostředí bloky pro potrubí z betonu tř. C 16/20
VV |  |  |  | bloky kanál 0.50 * 1.40 * 0.40 * 33=9,240 [A] NZ - OSP 3.0=3,000 [B] Celkem: A+B=12,240 [C]
TS
P | 74 | 452313151 |  | Podkladní bloky z betonu prostého bez zvýšených nároků na prostředí tř. C 20/25 otevřený výkop | M3 | 0.117 | 0 |  | CS ÚRS 2023 02 |  | 2
PP |  |  |  | Podkladní a zajišťovací konstrukce z betonu prostého v otevřeném výkopu bez zvýšených nároků na prostředí bloky pro potrubí z betonu tř. C 20/25
VV |  |  |  | Vzdušníková šachta - příl.č. D 1.3.08 0.30 * 0.25 * 1.56=0,117 [A]
TS
P | 75 | 452351101 |  | Bednění podkladních desek otevřený výkop | M2 | 14.02 | 0 |  | CS ÚRS 2023 02 |  | 2
PP |  |  |  | Bednění podkladních a zajišťovacích konstrukcí v otevřeném výkopu desek nebo sedlových loží pod potrubí, stoky a drobné objekty
VV |  |  |  | Vzdušníková šachta - příl.č. D 1.3.08 (3.25 + 2.55) * 2 * 0.10=1,160 [A] Kanál pod viaduktem (3.40 + 56.50) * 2 * 0.10=11,980 [B] hradidlová šachta (2.60 + 1.80) * 2 * 0.10=0,880 [C] Celkem: A+B+C=14,020 [D]
TS
P | 76 | 452353101 |  | Bednění podkladních bloků otevřený výkop | M2 | 63.676 | 0 |  | CS ÚRS 2023 02 |  | 2
PP |  |  |  | Bednění podkladních a zajišťovacích konstrukcí v otevřeném výkopu bloků pro potrubí
VV |  |  |  | blok OS 1 11.80 =11,800 [A] VŠ (0.30 + 0.25) * 2 * 1.56=1,716 [B] bloky kanál (0.50 + 1.40) * 2 * 0.40 * 33=50,160 [C] Celkem: A+B+C=63,676 [D]
TS
SD |  | 5 |  | Komunikace pozemní
P | 104 | 564951313 |  | Podklad z betonového recyklátu plochy přes 100 m2 tl 150 mm | M2 | 135 | 0 |  | CS ÚRS 2023 02 |  | 2
PP |  |  |  | Podklad nebo podsyp z betonového recyklátu s rozprostřením a zhutněním plochy přes 100 m2, po zhutnění tl. 150 mm
VV |  |  |  | provizorní zapravení rýhy NZ výpočet výměr 135.0=135,000 [A]
TS
SD |  | 6 |  | Úpravy povrchů, podlahy a osazování výplní
P | 111 | 611111111 |  | Vyspravení celoplošné cementovou maltou vnitřních stropů betonových nebo železobetonových | M2 | 5.378 | 0 |  | CS ÚRS 2023 02 |  | 2
PP |  |  |  | Vyspravení povrchu neomítaných vnitřních ploch monolitických betonových nebo železobetonových konstrukcí rozetřením vysprávky do ztracena maltou cementovou celoplošně stropů
VV |  |  |  | Vzdušníková šachta - příl.č. D 1.3.10 2.35 * 1.65=3,878 [A] hradidlová šachta 1.50=1,500 [B] Celkem: A+B=5,378 [C]
TS
P | 112 | 612111111 |  | Vyspravení celoplošné cementovou maltou vnitřních stěn betonových nebo železobetonových | M2 | 17.992 | 0 |  | CS ÚRS 2023 02 |  | 2
PP |  |  |  | Vyspravení povrchu neomítaných vnitřních ploch monolitických betonových nebo železobetonových konstrukcí rozetřením vysprávky do ztracena maltou cementovou celoplošně stěn
VV |  |  |  | Vzdušníková šachta - příl.č. D 1.3.10 (2.35 + 1.65) * 2 * 1.85=14,800 [A] 0.70 * 0.57 * 4 * 2=3,192 [B] Celkem: A+B=17,992 [C]
TS
P | 114 | 631311113 |  | Mazanina tl přes 50 do 80 mm z betonu prostého bez zvýšených nároků na prostředí tř. C 12/15 | M3 | 0.622 | 0 |  | CS ÚRS 2023 02 |  | 2
PP |  |  |  | Mazanina z betonu prostého bez zvýšených nároků na prostředí tl. přes 50 do 80 mm tř. C 12/15
VV |  |  |  | Vzdušníková šachta - příl.č. D 1.3.08 strop 3.25 * 2.55 * 0.075=0,622 [A]
TS
P | 115 | 631311123 |  | Mazanina tl přes 80 do 120 mm z betonu prostého bez zvýšených nároků na prostředí tř. C 12/15 | M3 | 0.829 | 0 |  | CS ÚRS 2023 02 |  | 2
PP |  |  |  | Mazanina z betonu prostého bez zvýšených nároků na prostředí tl. přes 80 do 120 mm tř. C 12/15
VV |  |  |  | Vzdušníková šachta - příl.č. D 1.3.08 strop 3.25 * 2.55 * 0.10=0,829 [A]
TS
P | 116 | 631311214 |  | Mazanina tl přes 50 do 80 mm z betonu prostého se zvýšenými nároky na prostředí tř. C 25/30 | M3 | 3.9 | 0 |  | CS ÚRS 2023 02 |  | 2
PP |  |  |  | Mazanina z betonu prostého se zvýšenými nároky na prostředí tl. přes 50 do 80 mm tř. C 25/30
VV |  |  |  | hradidlová šachta 3.90=3,900 [A]
TS
P | 117 | 631351101 |  | Zřízení bednění rýh a hran v podlahách | M2 | 0.144 | 0 |  | CS ÚRS 2023 02 |  | 2
PP |  |  |  | Bednění v podlahách rýh a hran zřízení
VV |  |  |  | Vzdušníková šachta - příl.č. D 1.3.08 odvodňovací jímka 0.30 * 0.12 * 4=0,144 [A]
TS
P | 118 | 631351102 |  | Odstranění bednění rýh a hran v podlahách | M2 | 0.144 | 0 |  | CS ÚRS 2023 02 |  | 2
PP |  |  |  | Bednění v podlahách rýh a hran odstranění
VV
TS
P | 119 | 632451032 |  | Vyrovnávací potěr tl přes 20 do 30 mm z MC 15 provedený v ploše | M2 | 162.4 | 0 |  | CS ÚRS 2023 02 |  | 2
PP |  |  |  | Potěr cementový vyrovnávací z malty (MC-15) v ploše o průměrné (střední) tl. přes 20 do 30 mm
VV |  |  |  | Kanál pod viaduktem - příl.č. D.1.3.5, 5a strop kanálu bet. potěr v tl. 20-40 mm 2.90 * 56.0=162,400 [A]
TS
P | 120 | 632451034 |  | Vyrovnávací potěr tl přes 40 do 50 mm z MC 15 provedený v ploše | M2 | 3.878 | 0 |  | CS ÚRS 2023 02 |  | 2
PP |  |  |  | Potěr cementový vyrovnávací z malty (MC-15) v ploše o průměrné (střední) tl. přes 40 do 50 mm
VV |  |  |  | Vzdušníková šachta - příl.č. D 1.3.08 2.35 * 1.65 =3,878 [A]
TS
P | 121 | 632451424 |  | Potěr pískocementový tl přes 10 do 20 mm tř. C 15 běžný | M2 | 3.878 | 0 |  | CS ÚRS 2023 02 |  | 2
PP |  |  |  | Potěr pískocementový běžný tl. přes 10 do 20 mm tř. C 15
VV |  |  |  | Vzdušníková šachta - příl.č. D 1.3.08 2.35 * 1.65=3,878 [A]
TS
P | 122 | 632451434 |  | Potěr pískocementový tl přes 20 do 30 mm tř. C 15 běžný | M2 | 162.4 | 0 |  | CS ÚRS 2023 02 |  | 2
PP |  |  |  | Potěr pískocementový běžný tl. přes 20 do 30 mm tř. C 15
VV |  |  |  | Vzdušníková šachta - příl.č. D 1.3.08 3.25 * 2.55=8,288 [A] Kanál pod viaduktem - příl.č. D.1.3.5, 5a dno 2.90 * 56.0=162,400 [B]
TS
SD |  | 711 |  | Izolace proti vodě, vlhkosti a plynům
P | 2 | 11163152 |  | lak hydroizolační asfaltový | T | 0.013 | 0 |  | CS ÚRS 2023 02 |  | 2
PP |  |  |  | lak hydroizolační asfaltový
VV
TS
P | 46 | 28322004 |  | fólie hydroizolační tl 1,5mm | M2 | 690.793 | 0 |  | CS ÚRS 2023 02 |  | 2
PP |  |  |  | fólie hydroizolační pro spodní stavbu mPVC tl 1,5mm
VV |  |  |  | 371.075 + 221.626=592,701 [A] A * 1.1655Koeficient množství=690,793 [B]
TS
P | 113 | 62832001 |  | pás asfaltový natavitelný oxidovaný s vložkou ze skleněné rohože typu V60 s jemnozrnným minerálním posypem tl 3,5mm | M2 | 9.324 | 0 |  | CS ÚRS 2023 02 |  | 2
PP |  |  |  | pás asfaltový natavitelný oxidovaný s vložkou ze skleněné rohože typu V60 s jemnozrnným minerálním posypem tl 3,5mm
VV
TS
P | 123 | 69311090 |  | geotextilie netkaná separační, ochranná, PES 800g/m2 | M2 | 1043.501 | 0 |  | CS ÚRS 2023 02 |  | 2
PP |  |  |  | geotextilie netkaná separační, ochranná, filtrační, drenážní PES 800g/m2
VV |  |  |  | 742.15 + 251.66=993,810 [A] A * 1.05Koeficient množství=1 043,501 [B]
TS
P | 124 | 711121131 |  | Provedení izolace proti zemní vlhkosti vodorovné za horka nátěrem asfaltovým | M2 | 8 | 0 |  | CS ÚRS 2023 02 |  | 2
PP |  |  |  | Provedení izolace proti zemní vlhkosti natěradly a tmely za horka na ploše vodorovné V nátěrem asfaltovým
VV |  |  |  | hradidlová šachta 8.0=8,000 [A]
TS
P | 125 | 711141559 |  | Provedení izolace proti zemní vlhkosti pásy přitavením vodorovné NAIP | M2 | 8 | 0 |  | CS ÚRS 2023 02 |  | 2
PP |  |  |  | Provedení izolace proti zemní vlhkosti pásy přitavením NAIP na ploše vodorovné V
VV |  |  |  | hradidlová šachta 8.0=8,000 [A]
TS
P | 126 | 711161273 |  | Provedení izolace proti zemní vlhkosti svislé z nopové fólie | M2 | 192.34 | 0 |  | CS ÚRS 2023 02 |  | 2
PP |  |  |  | Provedení izolace proti zemní vlhkosti nopovou fólií na ploše svislé S z nopové fólie
VV |  |  |  | Kanál pod viaduktem - příl.č. D.1.3.5, 5a stěny (56.05 + 2.95) * 2 * 1.63=192,340 [A]
TS
P | 127 | 711461103 |  | Provedení izolace proti tlakové vodě vodorovné fólií přilepenou v plné ploše | M2 | 371.075 | 0 |  | CS ÚRS 2023 02 |  | 2
PP |  |  |  | Provedení izolace proti povrchové a podpovrchové tlakové vodě fóliemi na ploše vodorovné V přilepenou v plné ploše
VV |  |  |  | tlaková hydroizolace vzdušníková šachta - příl. č. D 1.3.08 dno a strop 3.25 * 2.55 * 2=16,575 [A] Kanál pod viaduktem - příl.č. D.1.3.5, 5a dno 2.90 * 56.0 =162,400 [B] strop 3.40 * 56.50=192,100 [C] Celkem: A+B+C=371,075 [D]
TS
P | 128 | 711462103 |  | Provedení izolace proti tlakové vodě svislé fólií přilepenou v plné ploše | M2 | 221.626 | 0 |  | CS ÚRS 2023 02 |  | 2
PP |  |  |  | Provedení izolace proti povrchové a podpovrchové tlakové vodě fóliemi na ploše svislé S přilepenou v plné ploše
VV |  |  |  | vzdušníková šachta - příl. č. D 1.3.08 stěny (2.953 + 2.253) * 2 * 2.50 + 1.10 * 0.37 * 4 * 2=29,286 [A] Kanál pod viaduktem - příl.č. D.1.3.5, 5a stěny (56.05 + 2.95) * 2 * 1.63=192,340 [B] Celkem: A+B=221,626 [C]
TS
P | 129 | 711491172 |  | Provedení doplňků izolace proti vodě na vodorovné ploše z textilií vrstva ochranná | M2 | 742.15 | 0 |  | CS ÚRS 2023 02 |  | 2
PP |  |  |  | Provedení doplňků izolace proti vodě textilií na ploše vodorovné V vrstva ochranná
VV |  |  |  | vzdušníková šachta - příl. č. D 1.3.08 dno 3.25 * 2.55 * 2=16,575 [A] strop 3.25 * 2.55 * 2=16,575 [B] Kanál pod viaduktem - příl.č. D.1.3.5, 5a dno 2.90 * 56.0 * 2 =324,800 [C] strop 3.40 * 56.50 * 2=384,200 [D] Celkem: A+B+C+D=742,150 [E]
TS
P | 130 | 711491272 |  | Provedení doplňků izolace proti vodě na ploše svislé z textilií vrstva ochranná | M2 | 251.66 | 0 |  | CS ÚRS 2023 02 |  | 2
PP |  |  |  | Provedení doplňků izolace proti vodě textilií na ploše svislé S vrstva ochranná
VV |  |  |  | vzdušníková šachta - příl. č. D 1.3.08 (2.95 + 2.25) * 2 * 2.46=25,584 [A] (3.00 + 2.30) * 2 * 2.46=26,076 [B] 1.10 * 0.40 * 4 * 2=3,520 [C] 1.15 * 0.45 * 4 * 2=4,140 [D] Kanál pod viaduktem - příl.č. D.1.3.5, 5a stěny (56.05 + 2.95) * 2 * 1.63=192,340 [E] Celkem: A+B+C+D+E=251,660 [F]
TS
P | 222 | 998711101 |  | Přesun hmot tonážní pro izolace proti vodě, vlhkosti a plynům v objektech v do 6 m | T | 2.881 | 0 |  | CS ÚRS 2023 02 |  | 2
PP |  |  |  | Přesun hmot pro izolace proti vodě, vlhkosti a plynům stanovený z hmotnosti přesunovaného materiálu vodorovná dopravní vzdálenost do 50 m v objektech výšky do 6 m
VV
TS
P | 226 | DEK.2910451004 |  | Nopová fólie,výška nopu 8mm, š.1,5m (30m2/bal.) | M2 | 234.847 | 0 |  |  |  | 2
PP |  |  |  | DEKDREN N8 (A) nopová fólie,výška nopu 8mm, š.1,5m (30m2/bal.)
VV
TS
SD |  | 715 |  | Izolace proti chemickým vlivům
P | 131 | 715154002 |  | Obklad kanálů, šachet, nádrží z plátků tl 20 až 40 mm do tmelů | M2 | 11 | 0 |  | CS ÚRS 2023 02 |  | 2
PP |  |  |  | Provedení izolace stavebních konstrukcí z obkladů do tmelů, s úpravou spár vyzdívek nebo přizdívek z plátků, tl. 20 až 40 mm kanálů, šachet nebo nádrží
VV |  |  |  | hrad. šachta - příl. č. D.1.3.10 obklad dna stěn čedičovým obkladem 11.0=11,000 [A]
TS
P | 223 | 998715101 |  | Přesun hmot tonážní pro izolace proti chemickým vlivům v objektech v do 6 m | T | 0.77 | 0 |  | CS ÚRS 2023 02 |  | 2
PP |  |  |  | Přesun hmot pro izolace proti chemickým vlivům stanovený z hmotnosti přesunovaného materiálu vodorovná dopravní vzdálenost do 50 m v objektech výšky do 6 m
VV
TS
SD |  | 722 |  | Zdravotechnika - vnitřní vodovod
P | 132 | 72223 9301 R |  | Fitinky pro napojení tlakové pumpy, manometru a pro odvzdušnění potrubí | KPL | 2 | 0 |  |  |  | 2
PP |  |  |  | Fitinky pro napojení tlakové pumpy, manometru a pro odvzdušnění potrubí
VV
TS
P | 133 | 722232074 |  | Kohout kulový přímý G 1" PN 42 do 185°C 2x vnější závit | KUS | 4 | 0 |  | CS ÚRS 2023 02 |  | 2
PP |  |  |  | Armatury se dvěma závity kulové kohouty PN 42 do 185 °C přímé 2x vnější závit G 1"
VV |  |  |  | pro tlakové zkoušky příl. D 1.3.11 řad A 2=2,000 [A] NZ 2=2,000 [B] Celkem: A+B=4,000 [C]
TS
P | 224 | 998722101 |  | Přesun hmot tonážní pro vnitřní vodovod v objektech v do 6 m | T | 0.004 | 0 |  | CS ÚRS 2023 02 |  | 2
PP |  |  |  | Přesun hmot pro vnitřní vodovod stanovený z hmotnosti přesunovaného materiálu vodorovná dopravní vzdálenost do 50 m v objektech výšky do 6 m
VV
TS
SD |  | 767 |  | Konstrukce zámečnické
P | 134 | 767 9301 R |  | D + M Z/4 Madlo odnímatelné u vstupu do šachty | KPL | 2 | 0 |  |  |  | 2
PP |  |  |  | D + M Z/4 Madlo odnímatelné u vstupu do šachty
VV |  |  |  | Vzdušníková šachta - příl.č. D 1.3.08 Odnímatelné madlo u vstupu do šachty nerez ocel 44,5x3 mm Z/4 2=2,000 [A]
TS
P | 135 | 767 9302 R |  | D + M Z/5 Objímka pro stažení hydroizolace | KUS | 2 | 0 |  |  |  | 2
PP |  |  |  | D + M Z/5 Objímka pro stažení hydroizolace
VV |  |  |  | Objímka pro stažení hydroizolace dvoudílná objímka z nerez oceli pro stažení izolace vzdušníková šachta - Z/5 2=2,000 [A]
TS
P | 136 | 767 9303 R |  | D + M Z/6 Objímka pro stažení hydroizolace na potrubí DN 200 | KUS | 1 | 0 |  |  |  | 2
PP |  |  |  | D + M Z/6 Objímka pro stažení hydroizolace na potrubí DN 200
VV |  |  |  | Objímka pro stažení hydroizolace na potrubí DN 200 dvoudílná objímka z nerez oceli pro stažení izolace na potrubí DN 200 vzdušníková šachta - Z/6 1=1,000 [A]
TS
P | 137 | 767 9304 R |  | D + M Z/13 Objímka pro stažení hydroizolace na potrubí DN 1000 | KUS | 2 | 0 |  |  |  | 2
PP |  |  |  | D + M Z/13 Objímka pro stažení hydroizolace na potrubí DN 1000
VV |  |  |  | Objímka pro stažení hydroizolace na potrubí DN 1000 dvoudílná objímka z nerez oceli pro stažení izolace na potrubí DN 1000 prostup potrubí do kanálu - Z/13 2=2,000 [A]
TS
P | 138 | 767 9305 R |  | D + M Z/7 nerezová trubka DN 300 (DE 306x3) - dl. 300 mm | KUS | 1 | 0 |  |  |  | 2
PP |  |  |  | D + M Z/7 nerezová trubka DN 300 (DE 306x3) - dl. 300 mm
VV |  |  |  | chránička pro prostup potrubí nerezová trubka DN 300 (DE 306x3) - dl. 300 mm vzdušníková šachta 1=1,000 [A]
TS
P | 139 | 767 9306 R |  | D + M Z/8 nerezová trubka DN 100 (DE 108x3) - dl. 350 mm | KUS | 2 | 0 |  |  |  | 2
PP |  |  |  | D + M Z/8 nerezová trubka DN 100 (DE 108x3) - dl. 350 mm
VV |  |  |  | chránička pro prostup potrubí nerezová trubka DN 100 (DE 108x3) - dl. 350 mm vzdušníková šachta 2=2,000 [A]
TS
P | 140 | 767 9307 R |  | D + M Z/9 Kotvení potrubí DN 800 mm v kanále - spodní díl | KUS | 33 | 0 |  |  |  | 2
PP |  |  |  | D + M Z/9 Kotvení potrubí DN 800 mm v kanále - spodní díl
VV |  |  |  | Kotvení z nerez oceli - spodní díl dle výkresu Z/9 33=33,000 [A]
TS
P | 141 | 767 9308 R |  | D + M Z/9 Kotvení potrubí DN 800 mm v kanále - horní díl | KUS | 26 | 0 |  |  |  | 2
PP |  |  |  | D + M Z/9 Kotvení potrubí DN 800 mm v kanále - horní díl
VV |  |  |  | Kotvení z nerez oceli - horní díl dle výkresu Z/9 26=26,000 [A]
TS
P | 142 | 767 9309 R |  | D + M Z/11 nerezová trubka DN 1000 (DE 1020x10) - dl. 450 mm | KUS | 2 | 0 |  |  |  | 2
PP |  |  |  | D + M Z/11 nerezová trubka DN 1000 (DE 1020x10) - dl. 450 mm
VV |  |  |  | chránička pro prostup potrubí nerezová trubka DN 1000 (DE 1020x10) - dl. 450 mm prostup kanál 2=2,000 [A]
TS
P | 225 | 998767101 |  | Přesun hmot tonážní pro zámečnické konstrukce v objektech v do 6 m | T | 5.971 | 0 |  | CS ÚRS 2023 02 |  | 2
PP |  |  |  | Přesun hmot pro zámečnické konstrukce stanovený z hmotnosti přesunovaného materiálu vodorovná dopravní vzdálenost do 50 m v objektech výšky do 6 m
VV
TS
SD |  | 8 |  | Trubní vedení
P | 47 | 28651084 |  | vložka šachtová kanalizační | KUS | 2 | 0 |  | CS ÚRS 2023 02 |  | 2
PP |  |  |  | vložka šachtová kanalizační PVC-U DN 250
VV
TS
P | 55 | 422 9301 R |  | Zemní souprava teleskopická k šoupátku DN 100 mm, krytí 0,85 m | KUS | 2 | 0 |  |  |  | 2
PP |  |  |  | Zemní souprava teleskopická k šoupátku DN 100 mm, krytí 0,85 m
VV
TS
P | 56 | 422 9302 R |  | Zemní souprava teleskopická k šoupátku DN 200 mm, krytí 0,85 m | KUS | 1 | 0 |  |  |  | 2
PP |  |  |  | Zemní souprava teleskopická k šoupátku DN 200 mm, krytí 0,85 m
VV
TS
P | 57 | 422 9303 R |  | Zemní souprava teleskopická k šoupátku DN 200 mm, krytí 1,20 - 1,80 m | KUS | 2 | 0 |  |  |  | 2
PP |  |  |  | Zemní souprava teleskopická k šoupátku DN 200 mm, krytí 1,20 - 1,80 m
VV
TS
P | 58 | 422 9304 R |  | Zemní souprava teleskopická k šoupátku DN 300 mm, krytí 1,20 - 1,80 m | KUS | 1 | 0 |  |  |  | 2
PP |  |  |  | Zemní souprava teleskopická k šoupátku DN 300 mm, krytí 1,20 - 1,80 m
VV
TS
P | 59 | 422 9305 R |  | Vřetenové nerezové šoupátko DN 200 mm, s kruhovým dnem | KUS | 2 | 0 |  |  |  | 2
PP |  |  |  | Vřetenové nerezové šoupátko DN 200 mm, s kruhovým dnem
VV
TS
P | 60 | 422 9306 R |  | Ovládací sestava pro vřetenová šoupátka DN 200 mm, s telesk. prodloužením 1,5-2,7m, vč.poklopu | KUS | 2 | 0 |  |  |  | 2
PP
VV |  |  |  | Ovládací sestava pro vřetenová šoupátka DN 200 mm, s teleskop. prodloužením 1,5-2,7m, vč.poklopu a podkladní desky a stropních ložisek hradidlová šachta 2=2,000 [A]
TS
P | 61 | 42210050 |  | deska podkladová uličního poklopu litinového šoupatového | KUS | 6 | 0 |  | CS ÚRS 2023 02 |  | 2
PP |  |  |  | deska podkladová uličního poklopu litinového šoupatového
VV
TS
P | 62 | 42210103 |  | kolo ruční pro DN 200 D 350mm | KUS | 3 | 0 |  | CS ÚRS 2023 02 |  | 2
PP |  |  |  | kolo ruční pro DN 200 D 350mm
VV
TS
P | 63 | 42212309 |  | ventil odvzdušňovací/zavzdušňovací dvojstupňový PN 16, DN 100 | KUS | 1 | 0 |  | CS ÚRS 2023 02 |  | 2
PP |  |  |  | ventil odvzdušňovací/zavzdušňovací dvojstupňový PN 16, s pracovním ventilem DN 100
VV
TS
P | 64 | 42212311 |  | ventil odvzdušňovací/zavzdušňovací dvojstupňový PN 16, DN 200 | KUS | 3 | 0 |  | CS ÚRS 2023 02 |  | 2
PP |  |  |  | ventil odvzdušňovací/zavzdušňovací dvojstupňový PN 16, s pracovním ventilem DN 200
VV
TS
P | 65 | 42221304 |  | šoupátko pitná voda litina GGG 50 krátká stavební dl PN10/16 DN 100x190mm | KUS | 2 | 0 |  | CS ÚRS 2023 02 |  | 2
PP |  |  |  | šoupátko pitná voda litina GGG 50 krátká stavební dl PN10/16 DN 100x190mm
VV
TS
P | 66 | 42221327 |  | šoupátko pitná voda litina GGG 50 dlouhá stavební dl PN10/16 DN 200x400mm | KUS | 6 | 0 |  | CS ÚRS 2023 02 |  | 2
PP |  |  |  | šoupátko pitná voda litina GGG 50 dlouhá stavební dl PN10/16 DN 200x400mm
VV
TS
P | 67 | 42221329 |  | šoupátko pitná voda litina GGG 50 dlouhá stavební dl PN10/16 DN 300x500mm | KUS | 1 | 0 |  | CS ÚRS 2023 02 |  | 2
PP |  |  |  | šoupátko pitná voda litina GGG 50 dlouhá stavební dl PN10/16 DN 300x500mm
VV
TS
P | 68 | 42291352 |  | poklop litinový šoupátkový pro zemní soupravy osazení do terénu a do vozovky | KUS | 6 | 0 |  | CS ÚRS 2023 02 |  | 2
PP |  |  |  | poklop litinový šoupátkový pro zemní soupravy osazení do terénu a do vozovky
VV
TS
P | 77 | 552 9301 R |  | Trouby z tvárné litiny hrdlové se zámkovými spoji DN 300 mm | M | 18.18 | 0 |  |  |  | 2
PP |  |  |  | Trouby z tvárné litiny hrdlové se zámkovými spoji DN 300 mm
VV
TS
P | 78 | 552 9302 R |  | Trouby z tvárné litiny hrdlové se zámkovými spoji DN 200 mm | M | 12.12 | 0 |  |  |  | 2
PP |  |  |  | Trouby z tvárné litiny hrdlové se zámkovými spoji DN 200 mm
VV
TS
P | 79 | 552 9303 R |  | Trouby z tvárné litiny hrdlové se zámkovými spoji DN 800 mm | M | 155.54 | 0 |  |  |  | 2
PP |  |  |  | Trouby z tvárné litiny hrdlové se zámkovými spoji DN 800 mm
VV
TS
P | 80 | 552 9304 R |  | tvarovka přírubová litinová vodovodní PN10 DN 800 dl 1000mm | KUS | 2.02 | 0 |  |  |  | 2
PP |  |  |  | tvarovka přírubová litinová vodovodní PN10 DN 800 dl 1000mm
VV
TS
P | 81 | 552 9305 R |  | koleno hrdlové z tvárné litiny MMK-kus DN 200-45° se zámky v hrdlech | KUS | 1.01 | 0 |  |  |  | 2
PP |  |  |  | koleno hrdlové z tvárné litiny MMK-kus DN 200-45° se zámky v hrdlech
VV
TS
P | 82 | 552 9306 R |  | koleno hrdlové litinové práškový epoxid tl 250µm MMK-kus 45° DN 300 se zámky v hrdlech | KUS | 5.05 | 0 |  |  |  | 2
PP |  |  |  | koleno hrdlové litinové práškový epoxid tl 250µm MMK-kus 45° DN 300 se zámky v hrdlech
VV
TS
P | 83 | 552 9307 R |  | příruba zaslepovací litinová vodovodní s vnitřním závitem 1" PN 16 XG-kus DN 600 | KUS | 2.02 | 0 |  |  |  | 2
PP |  |  |  | příruba zaslepovací litinová vodovodní s vnitřním závitem 1" PN 16 XG-kus DN 600
VV
TS
P | 84 | 552 9308 R |  | koleno hrdlové z tvárné litiny, MMK-kus DN 800-11° se zámky v hrdlech | KUS | 5.05 | 0 |  |  |  | 2
PP |  |  |  | koleno hrdlové z tvárné litiny, MMK-kus DN 800-11° se zámky v hrdlech
VV
TS
P | 85 | 552 9309 R |  | koleno hrdlové z tvárné litiny, MMK-kus DN 800-22° se zámky v hrdlech | KUS | 1.01 | 0 |  |  |  | 2
PP |  |  |  | koleno hrdlové z tvárné litiny, MMK-kus DN 800-22° se zámky v hrdlech
VV
TS
P | 86 | 552 9310 R |  | koleno hrdlové z tvárné litiny, MMK-kus DN 800-45° se zámky v hrdlech | KUS | 5.05 | 0 |  |  |  | 2
PP |  |  |  | koleno hrdlové z tvárné litiny, MMK-kus DN 800-45° se zámky v hrdlech
VV
TS
P | 87 | 552 9311 R |  | tvarovka přírubová litinová s hladkým koncem, práškový epoxid tl 250µm F-kus DN 800 | KUS | 4.04 | 0 |  |  |  | 2
PP |  |  |  | tvarovka přírubová litinová s hladkým koncem, práškový epoxid tl 250µm F-kus DN 800
VV
TS
P | 88 | 552 9312 R |  | tvarovka přírubová s hrdlem z tvárné litiny, E-kus DN 800 se zámkem v hrdle | KUS | 2.02 | 0 |  |  |  | 2
PP |  |  |  | tvarovka přírubová s hrdlem z tvárné litiny, E-kus DN 800 se zámkem v hrdle
VV
TS
P | 89 | 552 9313 R |  | příruba zaslepovací litinová vodovodní s vnitřním závitem 1" PN10/16 XG-kus DN 800 | KUS | 2.02 | 0 |  |  |  | 2
PP |  |  |  | příruba zaslepovací litinová vodovodní s vnitřním závitem 1" PN10/16 XG-kus DN 800
VV
TS
P | 90 | 552 9314 R |  | tvarovka hrdlová s přírubovou odbočkou z TLT se zámky v hrdlech MMA-kus DN 400/200 | KUS | 3.03 | 0 |  |  |  | 2
PP |  |  |  | tvarovka hrdlová s přírubovou odbočkou z TLT se zámky v hrdlech MMA-kus DN 400/200
VV
TS
P | 91 | 552 9315 R |  | Poklop vodotěsný uzamykatelný z TLT 700 x 700 mm, D400 s rámem | KUS | 2 | 0 |  |  |  | 2
PP |  |  |  | Poklop vodotěsný uzamykatelný z TLT 700 x 700 mm, D400 s rámem
VV |  |  |  | Poklop vodotěsný uzamykatelný z TLT 700 x 700 mm, D400 s rámem s pantem a těsněním Z/1 2=2,000 [A]
TS
P | 92 | 55241014 |  | poklop šachtový třída D400, kruhový rám 785, vstup 600mm | KUS | 1 | 0 |  | CS ÚRS 2023 02 |  | 2
PP |  |  |  | poklop šachtový třída D400, kruhový rám 785, vstup 600mm, bez ventilace
VV
TS
P | 93 | 55251103 |  | přechod přírubový FFR-kus,práškový epoxid tl 250µm litinový DN 800/600 | KUS | 2.02 | 0 |  | CS ÚRS 2023 02 |  | 2
PP |  |  |  | přechod přírubový FFR-kus,práškový epoxid tl 250µm litinový DN 800/600
VV
TS
P | 94 | 55253255 |  | tvarovka přírubová litinová vodovodní PN10/16 DN 100 dl 400mm | KUS | 1.01 | 0 |  | CS ÚRS 2023 02 |  | 2
PP |  |  |  | tvarovka přírubová litinová vodovodní PN10/16 DN 100 dl 400mm
VV
TS
P | 95 | 55253308 |  | tvarovka přírubová litinová vodovodní PN10 DN 200 dl 1000mm | KUS | 1.01 | 0 |  | CS ÚRS 2023 02 |  | 2
PP |  |  |  | tvarovka přírubová litinová vodovodní PN10 DN 200 dl 1000mm
VV
TS
P | 96 | 55253493 |  | tvarovka přírubová litinová s hladkým koncem,práškový epoxid tl 250µm F-kus DN 200 | KUS | 1.01 | 0 |  | CS ÚRS 2023 02 |  | 2
PP |  |  |  | tvarovka přírubová litinová s hladkým koncem,práškový epoxid tl 250µm F-kus DN 200
VV
TS
P | 97 | 55253495 |  | tvarovka přírubová litinová s hladkým koncem,práškový epoxid tl 250µm F-kus DN 300 | KUS | 1.01 | 0 |  | CS ÚRS 2023 02 |  | 2
PP |  |  |  | tvarovka přírubová litinová s hladkým koncem,práškový epoxid tl 250µm F-kus DN 300
VV
TS
P | 98 | 55253516 |  | tvarovka přírubová litinová vodovodní s přírubovou odbočkou PN10/16 T-kus DN 100/100 | KUS | 1.01 | 0 |  | CS ÚRS 2023 02 |  | 2
PP |  |  |  | tvarovka přírubová litinová vodovodní s přírubovou odbočkou PN10/16 T-kus DN 100/100
VV
TS
P | 99 | 55253548 |  | tvarovka přírubová litinová s přírubovou odbočkou,práškový epoxid tl 250µm T-kus DN 300/200 | KUS | 1.01 | 0 |  | CS ÚRS 2023 02 |  | 2
PP |  |  |  | tvarovka přírubová litinová s přírubovou odbočkou,práškový epoxid tl 250µm T-kus DN 300/200
VV
TS
P | 100 | 55253620 |  | přechod přírubový nesouosý,práškový epoxid tl 250µm FFR-kus litinový DN 200/100 | KUS | 1.01 | 0 |  | CS ÚRS 2023 02 |  | 2
PP |  |  |  | přechod přírubový,práškový epoxid tl 250µm FFR-kus litinový DN 200/100
VV
TS
P | 101 | 55253630 |  | přechod přírubový,práškový epoxid tl 250µm FFR-kus litinový DN 300/200 | KUS | 1.01 | 0 |  | CS ÚRS 2023 02 |  | 2
PP |  |  |  | přechod přírubový,práškový epoxid tl 250µm FFR-kus litinový DN 300/200
VV
TS
P | 102 | 55254027 |  | koleno přírubové z tvárné litiny,práškový epoxid tl 250µm Q-kus DN 100-90° | KUS | 1.01 | 0 |  | CS ÚRS 2023 02 |  | 2
PP |  |  |  | koleno přírubové z tvárné litiny,práškový epoxid tl 250µm Q-kus DN 100-90°
VV
TS
P | 103 | 55254057 |  | koleno přírubové z tvárné litiny práškový epoxid tl 250µm s patkou N-kus DN 600 | KUS | 2.02 | 0 |  | CS ÚRS 2023 02 |  | 2
PP |  |  |  | koleno přírubové z tvárné litiny práškový epoxid tl 250µm s patkou N-kus DN 600
VV
TS
P | 107 | 59224011 |  | prstenec šachtový vyrovnávací betonový 625x100x60mm | KUS | 1.01 | 0 |  | CS ÚRS 2023 02 |  | 2
PP |  |  |  | prstenec šachtový vyrovnávací betonový 625x100x60mm
VV
TS
P | 108 | 59224457 |  | deska zákrytová pro šachty s otvorem DN600 pojížděné D400 | KUS | 1.01 | 0 |  | CS ÚRS 2023 02 |  | 2
PP |  |  |  | deska zákrytová vodoměrné šachty s otvorem DN600 144x114x20cm pojížděné D400
VV
TS
P | 109 | 59225105 R |  | dílec betonový kruhový 60x100x9cm | KUS | 2 | 0 |  |  |  | 2
PP |  |  |  | dílec betonový pro studny kruhové 60x100x9cm
VV
TS
P | 143 | 851 00 |  | Potrubí a tvarovky z tvárné litiny dle ČSN EN 545:2011. | KOMPLET | 0 | 0 |  |  |  | 2
PP
VV |  |  |  | POPIS PRO NÁSLEDUJÍCÍ POLOŽKY Trouby z tvárné litiny dle CSN EN 545 ISO 2531, hrdlové se zámkovými spoji, třídy Class. s tl. stěny DN200 min. 4,8 mm, DN300 min. 5,8 mm a DN800 min.9,8 mm; dl. 6,0 a 7,0 m vnější povrchová („těžká“) úprava: vrstva extrudovaného polyetylénového povlaku dle EN 14628 nebo vrstva polyuretanového povlaku dle EN 15189 vnitřní povrchová úprava: vyložení vrstvou cementové malty, nebo vyložení cementovou maltou s těsnícím nátěrem nebo vyložení vrstvou polyuretanu podle EN 15 655 Tvarovky z tvárné litiny dle ČSN EN 545 ISO 2531 vnitřní a vnější povrchová úprava: dle ČSN EN 545:2015 a ČSN EN 14 901, krycí modrý epoxidový povlak o síle min. 240 mikro.m. nebo silnější vyložení cementovou maltou nebo vyložení cementovou maltou s těsnícím nátěrem nebo polyuretanové vyložení podle EN 15 655 Viz príloha c. D.1.3.11 SO 343 - Výpis potrubí, tvarovek a armatur 0=0,000 [A]
TS
P | 144 | 851351131 |  | Montáž potrubí z trub litinových hrdlových s integrovaným těsněním otevřený výkop DN 200 | M | 10.26 | 0 |  | CS ÚRS 2023 02 |  | 2
PP |  |  |  | Montáž potrubí z trub litinových tlakových hrdlových v otevřeném výkopu s integrovaným těsněním DN 200
VV |  |  |  | Příloha č. D.1.3.11 odpad O1 1.50=1,500 [A] odpad O2 8.76=8,760 [B] Celkem: A+B=10,260 [C]
TS
P | 145 | 851371131 |  | Montáž potrubí z trub litinových hrdlových s integrovaným těsněním otevřený výkop DN 300 | M | 18.12 | 0 |  | CS ÚRS 2023 02 |  | 2
PP |  |  |  | Montáž potrubí z trub litinových tlakových hrdlových v otevřeném výkopu s integrovaným těsněním DN 300
VV |  |  |  | Příloha č. D.1.3.11 odpad O1 18.12=18,120 [A]
TS
P | 146 | 851471131 |  | Montáž potrubí z trub litinových hrdlových s integrovaným těsněním otevřený výkop DN 800 | M | 151.8 | 0 |  | CS ÚRS 2023 02 |  | 2
PP |  |  |  | Montáž potrubí z trub litinových tlakových hrdlových v otevřeném výkopu s integrovaným těsněním DN 800
VV |  |  |  | Příloha č. D.1.3.11 řad A 151.80=151,800 [A]
TS
P | 147 | 851471192 |  | Příplatek za práci ve štole na potrubí z trub litinových hrdlových DN 800 až 1200 | M | 56 | 0 |  | CS ÚRS 2023 02 |  | 2
PP |  |  |  | Montáž potrubí z trub litinových tlakových hrdlových v otevřeném výkopu Příplatek k cenám 1131 za práce ve štole, v uzavřeném kanálu nebo v objektech DN od 800 do 1200
VV |  |  |  | řad A - uložení v kanále 56.0=56,000 [A]
TS
P | 148 | 852262122 |  | Montáž potrubí z trub litinových tlakových přírubových délky do 1 m otevřený výkop DN 100 | KUS | 1 | 0 |  | CS ÚRS 2023 02 |  | 2
PP |  |  |  | Montáž potrubí z trub litinových tlakových přírubových abnormálních délek, jednotlivě do 1 m v otevřeném výkopu, kanálu nebo v šachtě DN 100
VV |  |  |  | příl. D 1.3.11 VŠ 1 - FF DN 100 - 400 1=1,000 [A]
TS
P | 149 | 852352122 |  | Montáž potrubí z trub litinových tlakových přírubových délky do 1 m otevřený výkop DN 200 | KUS | 1 | 0 |  | CS ÚRS 2023 02 |  | 2
PP |  |  |  | Montáž potrubí z trub litinových tlakových přírubových abnormálních délek, jednotlivě do 1 m v otevřeném výkopu, kanálu nebo v šachtě DN 200
VV |  |  |  | příl. D 1.3.11 VŠ 1 - FF DN 200 - 1000 1=1,000 [A]
TS
P | 150 | 852472122 |  | Montáž potrubí z trub litinových tlakových přírubových délky do 1 m otevřený výkop DN 800 | KUS | 2 | 0 |  | CS ÚRS 2023 02 |  | 2
PP |  |  |  | Montáž potrubí z trub litinových tlakových přírubových abnormálních délek, jednotlivě do 1 m v otevřeném výkopu, kanálu nebo v šachtě DN 800
VV |  |  |  | příl. D 1.3.11 řad A - FF DN 800 - 1000 2=2,000 [A]
TS
P | 151 | 857 9301 R |  | D + M Přírubový spoj DN 100, PN 16 | KUS | 6 | 0 |  |  |  | 2
PP |  |  |  | D + M Přírubový spoj DN 100, PN 16
VV |  |  |  | příl. D 1.3.11 řad VŠ 6=6,000 [A]
TS
P | 152 | 857 9302 R |  | D + M Přírubový spoj DN 200, PN 16 | KUS | 12 | 0 |  |  |  | 2
PP |  |  |  | D + M Přírubový spoj DN 200, PN 16
VV |  |  |  | příl. D 1.3.11 řad A 3=3,000 [A] NZ 6=6,000 [B] VŠ 3=3,000 [C] Celkem: A+B+C=12,000 [D]
TS
P | 153 | 857 9303 R |  | D + M Přírubový spoj DN 300, PN 16 | KUS | 3 | 0 |  |  |  | 2
PP |  |  |  | D + M Přírubový spoj DN 300, PN 16
VV |  |  |  | příl. D 1.3.11 řad A 3=3,000 [A]
TS
P | 154 | 857 9304 R |  | D + M Přírubový spoj DN 600, PN 16 | KUS | 6 | 0 |  |  |  | 2
PP |  |  |  | D + M Přírubový spoj DN 600, PN 16
VV |  |  |  | příl. D 1.3.11 NZ 4=4,000 [A] NZ - tl.zk. 2=2,000 [B] Celkem: A+B=6,000 [C]
TS
P | 155 | 857 9305 R |  | D + M Přírubový spoj DN 800, PN 16 | KUS | 8 | 0 |  |  |  | 2
PP |  |  |  | D + M Přírubový spoj DN 800, PN 16
VV |  |  |  | příl. D 1.3.11 řad A 6=6,000 [A] řad A - tl.zk. 2=2,000 [B] Celkem: A+B=8,000 [C]
TS
P | 156 | 857 9306 R |  | D + M Samosmrštitelná manžeta na hrdlo potrubí TLT DN 200 | KUS | 7 | 0 |  |  |  | 2
PP |  |  |  | D + M Samosmrštitelná manžeta na hrdlo potrubí TLT DN 200
VV |  |  |  | příl. D 1.3.11 řad A 7=7,000 [A]
TS
P | 157 | 857 9307 R |  | D + M Samosmrštitelná manžeta na hrdlo potrubí TLT DN 300 | KUS | 15 | 0 |  |  |  | 2
PP |  |  |  | D + M Samosmrštitelná manžeta na hrdlo potrubí TLT DN 300
VV |  |  |  | příl. D 1.3.11 řad A 15=15,000 [A]
TS
P | 158 | 857 9308 R |  | D + M Samosmrštitelná manžeta na hrdlo potrubí TLT DN 800 | KUS | 68 | 0 |  |  |  | 2
PP |  |  |  | D + M Samosmrštitelná manžeta na hrdlo potrubí TLT DN 800
VV |  |  |  | příl. D 1.3.11 řad A 68=68,000 [A]
TS
P | 159 | 857 9309 R |  | D + M Segmentové prostupové těsnění | KUS | 4 | 0 |  |  |  | 2
PP |  |  |  | D + M Segmentové prostupové těsnění
VV |  |  |  | příl. D 1.3.11 utěsnění mezery v rozmezí 69-89 mm řad A 4=4,000 [A]
TS
P | 160 | 857262122 |  | Montáž litinových tvarovek jednoosých přírubových otevřený výkop DN 100 | KUS | 1 | 0 |  | CS ÚRS 2023 02 |  | 2
PP |  |  |  | Montáž litinových tvarovek na potrubí litinovém tlakovém jednoosých na potrubí z trub přírubových v otevřeném výkopu, kanálu nebo v šachtě DN 100
VV |  |  |  | příl. D 1.3.11 VŠ Q kus DN 100 1=1,000 [A]
TS
P | 161 | 857264122 |  | Montáž litinových tvarovek odbočných přírubových otevřený výkop DN 100 | KUS | 1 | 0 |  | CS ÚRS 2023 02 |  | 2
PP |  |  |  | Montáž litinových tvarovek na potrubí litinovém tlakovém odbočných na potrubí z trub přírubových v otevřeném výkopu, kanálu nebo v šachtě DN 100
VV |  |  |  | příl. D 1.3.11 VŠ - T kus DN 100/100 1=1,000 [A]
TS
P | 162 | 857351131 |  | Montáž litinových tvarovek jednoosých hrdlových otevřený výkop s integrovaným těsněním DN 200 | KUS | 1 | 0 |  | CS ÚRS 2023 02 |  | 2
PP |  |  |  | Montáž litinových tvarovek na potrubí litinovém tlakovém jednoosých na potrubí z trub hrdlových v otevřeném výkopu, kanálu nebo v šachtě s integrovaným těsněním DN 200
VV |  |  |  | příl. D 1.3.11 odpad O2 - MMK 45° 1=1,000 [A]
TS
P | 163 | 857352122 |  | Montáž litinových tvarovek jednoosých přírubových otevřený výkop DN 200 | KUS | 2 | 0 |  | CS ÚRS 2023 02 |  | 2
PP |  |  |  | Montáž litinových tvarovek na potrubí litinovém tlakovém jednoosých na potrubí z trub přírubových v otevřeném výkopu, kanálu nebo v šachtě DN 200
VV |  |  |  | příl. D 1.3.11 odpad O2 - F kus 1=1,000 [A] VŠ - RP - kus 1=1,000 [B] Celkem: A+B=2,000 [C]
TS
P | 164 | 857371131 |  | Montáž litinových tvarovek jednoosých hrdlových otevřený výkop s integrovaným těsněním DN 300 | KUS | 5 | 0 |  | CS ÚRS 2023 02 |  | 2
PP |  |  |  | Montáž litinových tvarovek na potrubí litinovém tlakovém jednoosých na potrubí z trub hrdlových v otevřeném výkopu, kanálu nebo v šachtě s integrovaným těsněním DN 300
VV |  |  |  | příl. D 1.3.11 odpad O1 - MMK 45° 5=5,000 [A]
TS
P | 165 | 857372122 |  | Montáž litinových tvarovek jednoosých přírubových otevřený výkop DN 300 | KUS | 2 | 0 |  | CS ÚRS 2023 02 |  | 2
PP |  |  |  | Montáž litinových tvarovek na potrubí litinovém tlakovém jednoosých na potrubí z trub přírubových v otevřeném výkopu, kanálu nebo v šachtě DN 300
VV |  |  |  | příl. D 1.3.11 O1 - RP kus 1=1,000 [A] O1 - F kus 1=1,000 [B] Celkem: A+B=2,000 [C]
TS
P | 166 | 857374122 |  | Montáž litinových tvarovek odbočných přírubových otevřený výkop DN 300 | KUS | 1 | 0 |  | CS ÚRS 2023 02 |  | 2
PP |  |  |  | Montáž litinových tvarovek na potrubí litinovém tlakovém odbočných na potrubí z trub přírubových v otevřeném výkopu, kanálu nebo v šachtě DN 300
VV |  |  |  | příl. D 1.3.11 O1 - T kus 1=1,000 [A]
TS
P | 167 | 857442122 |  | Montáž litinových tvarovek jednoosých přírubových otevřený výkop DN 600 | KUS | 4 | 0 |  | CS ÚRS 2023 02 |  | 2
PP |  |  |  | Montáž litinových tvarovek na potrubí litinovém tlakovém jednoosých na potrubí z trub přírubových v otevřeném výkopu, kanálu nebo v šachtě DN 600
VV |  |  |  | příl. D 1.3.11 NZ - N kus 2=2,000 [A] NZ tl.zk. - X kus 2=2,000 [B] Celkem: A+B=4,000 [C]
TS
P | 168 | 857471131 |  | Montáž litinových tvarovek jednoosých hrdlových otevřený výkop s integrovaným těsněním DN 800 | KUS | 11 | 0 |  | CS ÚRS 2023 02 |  | 2
PP |  |  |  | Montáž litinových tvarovek na potrubí litinovém tlakovém jednoosých na potrubí z trub hrdlových v otevřeném výkopu, kanálu nebo v šachtě s integrovaným těsněním DN 800
VV |  |  |  | příl. D 1.3.11 řad A - MMK 11° 5=5,000 [A] řad A - MMK 22° 1=1,000 [B] řad A - MMK 45° 5=5,000 [C] Celkem: A+B+C=11,000 [D]
TS
P | 169 | 857472122 |  | Montáž litinových tvarovek jednoosých přírubových otevřený výkop DN 800 | KUS | 10 | 0 |  | CS ÚRS 2023 02 |  | 2
PP |  |  |  | Montáž litinových tvarovek na potrubí litinovém tlakovém jednoosých na potrubí z trub přírubových v otevřeném výkopu, kanálu nebo v šachtě DN 800
VV |  |  |  | příl. D 1.3.11 řad A - F kus 4=4,000 [A] řad A - E kus 2=2,000 [B] TL.zk. - X kus 2=2,000 [C] NZ - RP kus 2=2,000 [D] Celkem: A+B+C+D=10,000 [E]
TS
P | 170 | 857473131 |  | Montáž litinových tvarovek odbočných hrdlových otevřený výkop s integrovaným těsněním DN 800 | KUS | 3 | 0 |  | CS ÚRS 2023 02 |  | 2
PP |  |  |  | Montáž litinových tvarovek na potrubí litinovém tlakovém odbočných na potrubí z trub hrdlových v otevřeném výkopu, kanálu nebo v šachtě s integrovaným těsněním DN 800
VV |  |  |  | příl. D 1.3.11 řad A - MMA kus DN 800/200 3=3,000 [A]
TS
P | 171 | 877360440 R |  | Montáž šachtových vložek na kanalizačním potrubí | KUS | 2 | 0 |  |  |  | 2
PP |  |  |  | Montáž tvarovek na kanalizačním plastovém potrubí z polypropylenu PP nebo tvrdého PVC korugovaného nebo žebrovaného šachtových vložek DN 250
VV |  |  |  | hradidlová šachta 2=2,000 [A]
TS
P | 172 | 891261112 |  | Montáž vodovodních šoupátek otevřený výkop DN 100 | KUS | 2 | 0 |  | CS ÚRS 2023 02 |  | 2
PP |  |  |  | Montáž vodovodních armatur na potrubí šoupátek nebo klapek uzavíracích v otevřeném výkopu nebo v šachtách s osazením zemní soupravy (bez poklopů) DN 100
VV |  |  |  | příl. D 1.3.11 VŠ 2=2,000 [A]
TS
P | 173 | 891263321 |  | Montáž ventilů vodovodních odvzdušňovacích přírubových DN 100 | KUS | 1 | 0 |  | CS ÚRS 2023 02 |  | 2
PP |  |  |  | Montáž vodovodních armatur na potrubí ventilů odvzdušňovacích nebo zavzdušňovacích mechanických a plovákových přírubových na venkovních řadech DN 100
VV |  |  |  | příl. D 1.3.11 VŠ 1=1,000 [A]
TS
P | 174 | 891351112 |  | Montáž vodovodních šoupátek otevřený výkop DN 200 | KUS | 6 | 0 |  | CS ÚRS 2023 02 |  | 2
PP |  |  |  | Montáž vodovodních armatur na potrubí šoupátek nebo klapek uzavíracích v otevřeném výkopu nebo v šachtách s osazením zemní soupravy (bez poklopů) DN 200
VV |  |  |  | příl. D 1.3.11 řad A, O2 3=3,000 [A] NZ 3=3,000 [B] Celkem: A+B=6,000 [C]
TS
P | 175 | 891352122 |  | Montáž kanalizačních šoupátek otevřený výkop DN 200 | KUS | 2 | 0 |  | CS ÚRS 2023 02 |  | 2
PP |  |  |  | Montáž kanalizačních armatur na potrubí šoupátek v otevřeném výkopu nebo v šachtách s osazením zemní soupravy (bez poklopů) DN 200
VV |  |  |  | příl. č. D1.3.10 hradidlová šachta 2=2,000 [A]
TS
P | 176 | 891353321 |  | Montáž ventilů vodovodních odvzdušňovacích přírubových DN 200 | KUS | 3 | 0 |  | CS ÚRS 2023 02 |  | 2
PP |  |  |  | Montáž vodovodních armatur na potrubí ventilů odvzdušňovacích nebo zavzdušňovacích mechanických a plovákových přírubových na venkovních řadech DN 200
VV |  |  |  | příl. D 1.3.11 náhr. zás. 3=3,000 [A]
TS
P | 177 | 891371112 |  | Montáž vodovodních šoupátek otevřený výkop DN 300 | KUS | 1 | 0 |  | CS ÚRS 2023 02 |  | 2
PP |  |  |  | Montáž vodovodních armatur na potrubí šoupátek nebo klapek uzavíracích v otevřeném výkopu nebo v šachtách s osazením zemní soupravy (bez poklopů) DN 300
VV |  |  |  | příl. D 1.3.11 řad A 1=1,000 [A]
TS
P | 178 | 892351111 |  | Tlaková zkouška vodou potrubí DN 200 | M | 4 | 0 |  | CS ÚRS 2023 02 |  | 2
PP |  |  |  | Tlakové zkoušky vodou na potrubí DN 150 nebo 200
VV |  |  |  | VŠ1 4.0=4,000 [A]
TS
P | 179 | 892353122 |  | Proplach a dezinfekce vodovodního potrubí DN 200 | M | 15 | 0 |  | CS ÚRS 2023 02 |  | 2
PP |  |  |  | Proplach a dezinfekce vodovodního potrubí DN 150 nebo 200
VV
TS
P | 180 | 892372111 |  | Zabezpečení konců potrubí DN do 300 při tlakových zkouškách vodou | KUS | 2 | 0 |  | CS ÚRS 2023 02 |  | 2
PP |  |  |  | Tlakové zkoušky vodou zabezpečení konců potrubí při tlakových zkouškách DN do 300
VV
TS
P | 181 | 892441111 |  | Tlaková zkouška vodou potrubí DN 600 | M | 300 | 0 |  | CS ÚRS 2023 02 |  | 2
PP |  |  |  | Tlakové zkoušky vodou na potrubí DN 600
VV |  |  |  | NZ 150.0 * 2=300,000 [A]
TS
P | 182 | 892443122 |  | Proplach a dezinfekce vodovodního potrubí DN 600 | M | 150 | 0 |  | CS ÚRS 2023 02 |  | 2
PP |  |  |  | Proplach a dezinfekce vodovodního potrubí DN 600
VV |  |  |  | NZ 150.0 =150,000 [A]
TS
P | 183 | 892471111 |  | Tlaková zkouška vodou potrubí DN 800 | M | 304 | 0 |  | CS ÚRS 2023 02 |  | 2
PP |  |  |  | Tlakové zkoušky vodou na potrubí DN 800
VV |  |  |  | řad A 152.0 * 2=304,000 [A]
TS
P | 184 | 892473122 |  | Proplach a dezinfekce vodovodního potrubí DN 800 | M | 152 | 0 |  | CS ÚRS 2023 02 |  | 2
PP |  |  |  | Proplach a dezinfekce vodovodního potrubí DN 800
VV |  |  |  | řad A 152.0=152,000 [A]
TS
P | 185 | 892482111 |  | Zabezpečení konců potrubí DN přes 600 do 900 při tlakových zkouškách vodou | KUS | 2 | 0 |  | CS ÚRS 2023 02 |  | 2
PP |  |  |  | Tlakové zkoušky vodou zabezpečení konců potrubí při tlakových zkouškách DN přes 600 do 900
VV
TS
P | 186 | 894201161 |  | Dno šachet tl přes 200 mm z prostého betonu se zvýšenými nároky na prostředí tř. C 30/37 | M3 | 0.72 | 0 |  | CS ÚRS 2023 02 |  | 2
PP |  |  |  | Ostatní konstrukce na trubním vedení z prostého betonu dno šachet tloušťky přes 200 mm z betonu se zvýšenými nároky na prostředí tř. C 30/37
VV |  |  |  | dno hr.š. 1.0 * 1.80 * 0.40=0,720 [A]
TS
P | 187 | 894302161 |  | Stěny šachet tl přes 200 mm ze ŽB bez zvýšených nároků na prostředí tř. C 25/30 | M3 | 7.63 | 0 |  | CS ÚRS 2023 02 |  | 2
PP |  |  |  | Ostatní konstrukce na trubním vedení ze železobetonu stěny šachet tloušťky přes 200 mm z betonu bez zvýšených nároků na prostředí tř. C 25/30
VV |  |  |  | Vzdušníková šachta - příl.č. D 1.3.08 2.95 * 2.25 * 0.30=1,991 [A] (2.95 + 1.65) * 2 * 1.85 * 0.30=5,106 [B] (1.10 + 0.70) * 2 * 0.37 * 0.20 * 2=0,533 [C] Celkem: A+B+C=7,630 [D]
TS
P | 188 | 894302171 |  | Stěny šachet tl přes 200 mm ze ŽB bez zvýšených nároků na prostředí tř. C 30/37 | M3 | 5.232 | 0 |  | CS ÚRS 2023 02 |  | 2
PP |  |  |  | Ostatní konstrukce na trubním vedení ze železobetonu stěny šachet tloušťky přes 200 mm z betonu bez zvýšených nároků na prostředí tř. C 30/37
VV |  |  |  | hradidlová šachta 2.40 * 1.60 * 0.30=1,152 [A] (2.40 + 1.0) * 2 * 2.0 * 0.30=4,080 [B] Celkem: A+B=5,232 [C]
TS
P | 189 | 894302193 |  | Příplatek za tloušťku stěn šachet ze ŽB do 200 mm | M3 | 0.533 | 0 |  | CS ÚRS 2023 02 |  | 2
PP |  |  |  | Ostatní konstrukce na trubním vedení ze železobetonu stěny šachet tloušťky přes 200 mm Příplatek k ceně za tloušťku stěny do 200 mm
VV |  |  |  | Vzdušníková šachta - příl.č. D 1.3.08 (1.10 + 0.70) * 2 * 0.37 * 0.20 * 2=0,533 [A]
TS
P | 190 | 894302261 |  | Strop šachet ze ŽB bez zvýšených nároků na prostředí tř. C 25/30 | M3 | 1.132 | 0 |  | CS ÚRS 2023 02 |  | 2
PP |  |  |  | Ostatní konstrukce na trubním vedení ze železobetonu strop šachet vodovodních nebo kanalizačních z betonu bez zvýšených nároků na prostředí tř. C 25/30
VV |  |  |  | Vzdušníková šachta - příl.č. D 1.3.08 2.95 * 2.25 * 0.20=1,328 [A] odp. - 0.70 * 0.70 * 0.20 * 2=-0,196 [B] Celkem: A+B=1,132 [C]
TS
P | 191 | 894302271 |  | Strop šachet ze ŽB bez zvýšených nároků na prostředí tř. C 30/37 | M3 | 0.916 | 0 |  | CS ÚRS 2023 02 |  | 2
PP |  |  |  | Ostatní konstrukce na trubním vedení ze železobetonu strop šachet vodovodních nebo kanalizačních z betonu bez zvýšených nároků na prostředí tř. C 30/37
VV |  |  |  | hradidlová šachta 2.40 * 1.60 * 0.30=1,152 [A] odp. - 3.14 * (0.50)^2 * 0.30=-0,236 [B] Celkem: A+B=0,916 [C]
TS
P | 192 | 894411311 |  | Osazení betonových nebo železobetonových dílců pro šachty skruží rovných | KUS | 3 | 0 |  | CS ÚRS 2023 02 |  | 2
PP |  |  |  | Osazení betonových nebo železobetonových dílců pro šachty skruží rovných
VV |  |  |  | čerpací jímka Vzdušníková šachta - příl.č. D 1.3.08 1=1,000 [A] hrad. šachta - příl. č. D.1.3.10 1=1,000 [B] hrad. šachta - vyrovn.prstenec 1=1,000 [C] Celkem: A+B+C=3,000 [D]
TS
P | 193 | 894414211 |  | Osazení betonových nebo železobetonových dílců pro šachty desek zákrytových | KUS | 1 | 0 |  | CS ÚRS 2023 02 |  | 2
PP |  |  |  | Osazení betonových nebo železobetonových dílců pro šachty desek zákrytových
VV |  |  |  | hrad. šachta - zákrytová deska 1=1,000 [A]
TS
P | 194 | 894502201 |  | Bednění stěn šachet pravoúhlých nebo vícehranných oboustranné | M2 | 75.708 | 0 |  | CS ÚRS 2023 02 |  | 2
PP |  |  |  | Bednění konstrukcí na trubním vedení stěn šachet pravoúhlých nebo čtyř a vícehranných oboustranné
VV |  |  |  | Vzdušníková šachta - příl.č. D 1.3.08 (2.95 + 2.25) * 2 * 2.35=24,440 [A] (2.35 + 1.65) * 2 * 1.85=14,800 [B] 0.30 * 0.15 * 4=0,180 [C] (1.10 * 0.37 * 4 + 0.70 * 0.57 * 4) * 2=6,448 [D] Hradidlová šachta (2.40 + 1.60) * 2 * 2.30=18,400 [E] (1.80 + 1.0) * 2 * 2.0=11,200 [F] 0.30 * 0.20 * 4=0,240 [G] Celkem: A+B+C+D+E+F+G=75,708 [H]
TS
P | 195 | 894503111 |  | Bednění deskových stropů šachet | M2 | 9.02 | 0 |  | CS ÚRS 2023 02 |  | 2
PP |  |  |  | Bednění konstrukcí na trubním vedení deskových stropů šachet jakýchkoliv rozměrů
VV |  |  |  | Vzdušníková šachta 2.35 * 1.65 =3,878 [A] hradidlová šachta 1.80 * 1.0 + (2.40 + 1.60) * 2 * 0.30=4,200 [B] 3.14 * 1.0 * 0.30=0,942 [C] Celkem: A+B+C=9,020 [D]
TS
P | 196 | 894608112 |  | Výztuž šachet z betonářské oceli 10 505 | T | 1.51 | 0 |  | CS ÚRS 2023 02 |  | 2
PP |  |  |  | Výztuž šachet z betonářské oceli 10 505 (R) nebo BSt 500
VV |  |  |  | vzdušníková šachta 0.950=0,950 [A] hradidlová šachta 0.560=0,560 [B] Celkem: A+B=1,510 [C]
TS
P | 197 | 894608211 |  | Výztuž šachet ze svařovaných sítí typu Kari | T | 0.22 | 0 |  | CS ÚRS 2023 02 |  | 2
PP |  |  |  | Výztuž šachet ze svařovaných sítí typu Kari
VV |  |  |  | hradidlová šachta 0.220=0,220 [A]
TS
P | 198 | 89499 901 R |  | Demontáž potrubí náhradního zásobování DN 600 mm | M | 150 | 0 |  |  |  | 2
PP
VV |  |  |  | demontáž potrubí NZ vč. tvarovek rozebrání, přemístění popř. odvoz a likvidace potrubí 150.0=150,000 [A]
TS
P | 199 | 899 9301 R |  | Kluzná objímka výšky 110 mm a 25 mm | KUS | 35 | 0 |  |  |  | 2
PP |  |  |  | Kluzná objímka výšky 110 mm a 25 mm
VV |  |  |  | příl. D 1.3.11 plastová objímka, výška zubu 110 mm a 25 mm složení 1 objímky z následujících typů dílů výška 110 mm - počet dílů M - 5 ks, výška 25 mm - počet dílů M - 3 ks, dílů N - 1 ks řad A 35=35,000 [A]
TS
P | 200 | 899 9302 R |  | Uzavírací manžeta chráničky potrubí D 1020/842 | KUS | 2 | 0 |  |  |  | 2
PP |  |  |  | Uzavírací manžeta chráničky potrubí D 1020/842
VV |  |  |  | příl. D 1.3.11 řad A 2=2,000 [A]
TS
P | 201 | 899 9303 R |  | Demontáž starého potrubí DN 800 | M | 151 | 0 |  |  |  | 2
PP |  |  |  | Demontáž potrubí DN 400
VV |  |  |  | dle TZ - příl. č. D.1.3.01 vyzvednutí, odvoz a likvidace vč. znaků m 151.0=151,000 [A]
TS
P | 202 | 899104112 |  | Osazení poklopů litinových, ocelových nebo železobetonových včetně rámů pro třídu zatížení D400, E600 | KUS | 3 | 0 |  | CS ÚRS 2023 02 |  | 2
PP |  |  |  | Osazení poklopů litinových, ocelových nebo železobetonových včetně rámů pro třídu zatížení D400, E600
VV |  |  |  | Vzdušníková šachta - příl.č. D 1.3.08 Z/1 2=2,000 [A] hrad. šachta - příl. č. D.1.3.10 1=1,000 [B] Celkem: A+B=3,000 [C]
TS
P | 203 | 89940 9301 R |  | Orientační tabulka modré barvy pro šoupátka | KUS | 4 | 0 |  |  |  | 2
PP |  |  |  | Orientační tabulka modré barvy pro uzávěry
VV |  |  |  | příl. D 1.3.11 řad A 4=4,000 [A]
TS
P | 204 | 89940 9302 R |  | Orientační sloupek modrobílé barvy v. 2,50 m | KUS | 3 | 0 |  |  |  | 2
PP |  |  |  | Orientační sloupek modrobílé barvy v. 2,50 m
VV |  |  |  | Orientační sloupek modrobílé barvy v. 2,50 m vč. betonové patky a zemních prací, dodávka + montáž příl. D 1.3.11 řad A 3=3,000 [A]
TS
P | 205 | 89940 9303 R |  | Markery prstencové | KUS | 10 | 0 |  |  |  | 2
PP |  |  |  | Markery prstencové
VV |  |  |  | příl. D 1.3.11 řad A 10=10,000 [A]
TS
P | 206 | 899401112 |  | Osazení poklopů litinových šoupátkových | KUS | 8 | 0 |  | CS ÚRS 2023 02 |  | 2
PP |  |  |  | Osazení poklopů litinových šoupátkových
VV |  |  |  | příl. D 1.3.11 řad A 4=4,000 [A] VŠ 2=2,000 [B] HŠ 2=2,000 [C] Celkem: A+B+C=8,000 [D]
TS
P | 207 | 899501221 |  | Stupadla do šachet ocelová s PE povlakem vidlicová pro přímé zabudování do hmoždinek | KUS | 13 | 0 |  | CS ÚRS 2023 02 |  | 2
PP |  |  |  | Stupadla do šachet a drobných objektů ocelová s PE povlakem vidlicová pro přímé zabudování do hmoždinek
VV |  |  |  | Vzdušníková šachta - Z/3 5=5,000 [A] hradidlová šachta 8=8,000 [B] Celkem: A+B=13,000 [C]
TS
P | 208 | 899503111 |  | Stupadla do šachet polyetylenová zapouštěcí kapsová osazovaná při zdění a betonování | KUS | 2 | 0 |  | CS ÚRS 2023 02 |  | 2
PP |  |  |  | Stupadla do šachet a drobných objektů ocelová s PE povlakem zapouštěcí - kapsová osazovaná při zdění a betonování
VV |  |  |  | Vzdušníková šachta - příl.č. D 1.3.08 Z/2 2=2,000 [A]
TS
P | 209 | 899721112 |  | Signalizační vodič CY 6 mm2 DN přes 150 mm na potrubí | M | 350 | 0 |  | CS ÚRS 2023 02 |  | 2
PP |  |  |  | Signalizační vodič na potrubí DN nad 150 mm
VV |  |  |  | příl. D 1.3.11 řad A 350.0=350,000 [A]
TS
P | 210 | 899722113 |  | Krytí potrubí z plastů výstražnou páskou modré barvy s nápisem "VODOVOD" | M | 180 | 0 |  | CS ÚRS 2023 02 |  | 2
PP |  |  |  | Krytí potrubí z plastů výstražnou fólií z PVC šířky 34 cm
VV |  |  |  | příl. D 1.3.11 řad A 180.0=180,000 [A]
TS
SD |  | 9 |  | Ostatní konstrukce a práce, bourání
P | 15 | 13611214 |  | plech ocelový hladký jakost S235JR tl 4mm | T | 0.095 | 0 |  | CS ÚRS 2023 02 |  | 2
PP |  |  |  | plech ocelový hladký jakost S235JR tl 4mm tabule
VV
TS
P | 211 | 931991111 |  | Zřízení těsnění dilatační spáry gumovým nebo PVC pásem ve dně | M | 10.6 | 0 |  | CS ÚRS 2023 02 |  | 2
PP |  |  |  | Zřízení těsnění dilatační spáry pásem gumovým profilovým nebo z PVC ve dně
VV |  |  |  | Kanál pod viaduktem - příl.č. D.1.3.5, 5a těsnění dilatační spáry ve dně kanálu 4x 2.65 * 4=10,600 [A]
TS
P | 212 | 931991112 |  | Zřízení těsnění dilatační spáry gumovým nebo PVC pásem ve stěně | M | 10 | 0 |  | CS ÚRS 2023 02 |  | 2
PP |  |  |  | Zřízení těsnění dilatační spáry pásem gumovým profilovým nebo z PVC ve stěně
VV |  |  |  | Kanál pod viaduktem - příl.č. D.1.3.5, 5a těsnění dilatační spáry ve stěně kanálu 4x 1.25 * 2 * 4=10,000 [A]
TS
P | 213 | 939941112 |  | Zřízení těsnění pracovní spáry ocelovým plechem | M | 13.6 | 0 |  | CS ÚRS 2023 02 |  | 2
PP |  |  |  | Zřízení těsnění pracovní spáry ocelovým plechem
VV |  |  |  | hrad. šachta - příl. č. D.1.3.10 (2.10 + 1.30) * 2 * 2=13,600 [A]
TS
P | 214 | 95333 9301 R |  | Těsnění pracovních a dilatačních spár | M | 147.9 | 0 |  |  |  | 2
PP |  |  |  | Těsnění pracovních a dilatačních spár
VV |  |  |  | Těsnění pracovních a dilatačních spár těsnící bobtnající pásek a lepící pasta Vzdušníková šachta - příl.č. D 1.3.08 (2.65 + 1.95) * 2 * 2 + 0.90 * 4 * 2=25,600 [A] Kanál pod viaduktem - příl.č. D.1.3.5, 5a (55.75 + 2.65) * 2=116,800 [B] hradidlová šachta 5.50=5,500 [C] Celkem: A+B+C=147,900 [D]
TS
P | 215 | 95333 9302 R |  | Těsnění prostupu potrubí stěnou šachty | M | 3.5 | 0 |  |  |  | 2
PP |  |  |  | Těsnění prostupu potrubí stěnou šachty
VV |  |  |  | Těsnění prostupu potrubí Vzdušníková šachta - příl.č. D 1.3.08 těsnící bobtnající pásek a lepící pasta 3.50=3,500 [A]
TS
P | 216 | 95333 9303 R |  | Těsnění prostupu potrubí stěnou šachty - HŠ | M | 1.8 | 0 |  |  |  | 2
PP |  |  |  | Těsnění prostupu potrubí stěnou šachty - HŠ
VV |  |  |  | Těsnění prostupu potrubí hradidlová šachta těsnění injektážní hadičkou 1.80=1,800 [A]
TS
P | 217 | 962052211 |  | Bourání zdiva nadzákladového ze ŽB přes 1 m3 | M3 | 9.2 | 0 |  | CS ÚRS 2023 02 |  | 2
PP |  |  |  | Bourání zdiva železobetonového nadzákladového, objemu přes 1 m3
VV |  |  |  | vybourání stávající šachty 9.2=9,200 [A]
TS
SD |  | 997 |  | Přesun sutě
P | 218 | 997013501 |  | Odvoz suti a vybouraných hmot na skládku nebo meziskládku do 1 km se složením | T | 23 | 0 |  | CS ÚRS 2023 02 |  | 2
PP |  |  |  | Odvoz suti a vybouraných hmot na skládku nebo meziskládku se složením, na vzdálenost do 1 km
VV
TS
P | 219 | 997013509 |  | Příplatek k odvozu suti a vybouraných hmot na skládku ZKD 1 km přes 1 km | T | 207 | 0 |  | CS ÚRS 2023 02 |  | 2
PP |  |  |  | Odvoz suti a vybouraných hmot na skládku nebo meziskládku se složením, na vzdálenost Příplatek k ceně za každý další i započatý 1 km přes 1 km
VV |  |  |  | odvoz na skládku do 10 km 23.000 * (10 - 1)=207,000 [A]
TS
P | 220 | 997013862 |  | Poplatek za uložení stavebního odpadu na recyklační skládce (skládkovné) z armovaného betonu kód odpadu 17 01 01 | T | 23 | 0 |  | CS ÚRS 2023 02 |  | 2
PP |  |  |  | Poplatek za uložení stavebního odpadu na recyklační skládce (skládkovné) z armovaného betonu zatříděného do Katalogu odpadů pod kódem 17 01 01
VV
TS
SD |  | 998 |  | Přesun hmot
P | 221 | 998273102 |  | Přesun hmot pro trubní vedení z trub litinových otevřený výkop | T | 32 | 0 |  | CS ÚRS 2023 02 |  | 2
PP |  |  |  | Přesun hmot pro trubní vedení hloubené z trub litinových pro vodovody nebo kanalizace v otevřeném výkopu dopravní vzdálenost do 15 m
VV
TS

## SO 344
ASPE10 |  |  |  | Firma: PK OSSENDORF s.r.o. | [6 empty] | 3
|  |  |  | Soupis prací objektu | [6 empty] | 3
S | Stavba: | 2020 204.9 |  | Dopravní napojení ulice Markéty Kuncové PDPS |  |  | SO 344 |  |  | 0,00 | 2
O | Rozpočet: | SO 344 |  | Vodovod ul. Markéty Kuncové – DN 300 | [5 empty] | 15,00 | 2
Typ | Poř. číslo | Kód položky | Varianta | Název položky | MJ | Množství | Jednotková cena |  | Cenová soustava | 21,00 | 2
[7 empty] | Jednotková | Celkem
0 | 1 | 2 | 3 | 4 | 5 | 6 | 9 | 10 | 11
SD |  | 1 |  | Zemní práce
P | 1 | 00572410 |  | osivo směs travní parková | KG | 0.1 | 0 |  | CS ÚRS 2023 02 |  | 2
PP |  |  |  | osivo směs travní parková
VV
TS
P | 2 | 113106123 |  | Rozebrání dlažeb ze zámkových dlaždic komunikací pro pěší ručně | M2 | 18.4 | 0 |  | CS ÚRS 2023 02 |  | 2
PP |  |  |  | Rozebrání dlažeb komunikací pro pěší s přemístěním hmot na skládku na vzdálenost do 3 m nebo s naložením na dopravní prostředek s ložem z kameniva nebo živice a s jakoukoliv výplní spár ručně ze zámkové dlažby
VV |  |  |  | výpočet výměr řad C1 8.40 =8,400 [A] náhradní zásobování 10.0=10,000 [B] Celkem: A+B=18,400 [C]
TS
P | 3 | 113107164 |  | Odstranění podkladu z kameniva drceného tl přes 300 do 400 mm strojně pl přes 50 do 200 m2 | M2 | 57 | 0 |  | CS ÚRS 2023 02 |  | 2
PP |  |  |  | Odstranění podkladů nebo krytů strojně plochy jednotlivě přes 50 m2 do 200 m2 s přemístěním hmot na skládku na vzdálenost do 20 m nebo s naložením na dopravní prostředek z kameniva hrubého drceného, o tl. vrstvy přes 300 do 400 mm
VV |  |  |  | výpočet výměr asfaltová vozovka 57.0=57,000 [A]
TS
P | 4 | 113107325 |  | Odstranění podkladu z kameniva drceného tl přes 400 do 500 mm strojně pl do 50 m2 | M2 | 8.4 | 0 |  | CS ÚRS 2023 02 |  | 2
PP |  |  |  | Odstranění podkladů nebo krytů strojně plochy jednotlivě do 50 m2 s přemístěním hmot na skládku na vzdálenost do 3 m nebo s naložením na dopravní prostředek z kameniva hrubého drceného, o tl. vrstvy přes 400 do 500 mm
VV |  |  |  | výpočet výměr zámková dlažba 8.40=8,400 [A]
TS
P | 5 | 113154124 |  | Frézování živičného krytu tl 100 mm pl do 500 m2 bez překážek v trase | M2 | 57 | 0 |  | CS ÚRS 2023 02 |  | 2
PP |  |  |  | Frézování živičného podkladu nebo krytu s naložením na dopravní prostředek plochy do 500 m2 bez překážek v trase pruhu šířky přes 0,5 m do 1 m, tloušťky vrstvy 100 mm odvoz a další nakládání v režii zhotovitele
VV |  |  |  | výpočet výměr odvoz a další nakládání v režii zhotovitele asfaltová vozovka 57.0=57,000 [A]
TS
P | 6 | 115101201 |  | Čerpání vody na dopravní výšku do 10 m průměrný přítok do 500 l/min | HOD | 1080 | 0 |  | CS ÚRS 2023 02 |  | 2
PP |  |  |  | Čerpání vody na dopravní výšku do 10 m s uvažovaným průměrným přítokem do 500 l/min
VV
TS
P | 7 | 115101301 |  | Pohotovost čerpací soupravy pro dopravní výšku do 10 m přítok do 500 l/min | DEN | 45 | 0 |  | CS ÚRS 2023 02 |  | 2
PP |  |  |  | Pohotovost záložní čerpací soupravy pro dopravní výšku do 10 m s uvažovaným průměrným přítokem do 500 l/min
VV
TS
P | 8 | 115109001 R |  | Čerpací jímky | KPL | 4 | 0 |  |  |  | 2
PP |  |  |  | Čerpací jímky
VV |  |  |  | zřízení a odstranění kpl 4=4,000 [A]
TS
P | 9 | 119001401 |  | Dočasné zajištění potrubí ocelového nebo litinového DN do 200 mm | M | 1.5 | 0 |  | CS ÚRS 2023 02 |  | 2
PP |  |  |  | Dočasné zajištění podzemního potrubí nebo vedení ve výkopišti ve stavu i poloze, ve kterých byla na začátku zemních prací a to s podepřením, vzepřením nebo vyvěšením, případně s ochranným bedněním, se zřízením a odstraněním zajišťovací konstrukce, s opotřebením hmot potrubí ocelového nebo litinového, jmenovité světlosti DN do 200 mm
VV |  |  |  | dle podélných profilů horkovod 1.50 * 1=1,500 [A]
TS
P | 10 | 119001402 |  | Dočasné zajištění potrubí ocelového nebo litinového DN přes 200 do 500 mm | M | 1.5 | 0 |  | CS ÚRS 2023 02 |  | 2
PP |  |  |  | Dočasné zajištění podzemního potrubí nebo vedení ve výkopišti ve stavu i poloze, ve kterých byla na začátku zemních prací a to s podepřením, vzepřením nebo vyvěšením, případně s ochranným bedněním, se zřízením a odstraněním zajišťovací konstrukce, s opotřebením hmot potrubí ocelového nebo litinového, jmenovité světlosti DN přes 200 do 500 mm
VV |  |  |  | dle podélných profilů parovod 1.50 * 1=1,500 [A]
TS
P | 11 | 119001421 |  | Dočasné zajištění kabelů a kabelových tratí ze 3 volně ložených kabelů | M | 37.5 | 0 |  | CS ÚRS 2023 02 |  | 2
PP |  |  |  | Dočasné zajištění podzemního potrubí nebo vedení ve výkopišti ve stavu i poloze, ve kterých byla na začátku zemních prací a to s podepřením, vzepřením nebo vyvěšením, případně s ochranným bedněním, se zřízením a odstraněním zajišťovací konstrukce, s opotřebením hmot kabelů a kabelových tratí z volně ložených kabelů a to do 3 kabelů
VV |  |  |  | dle podélných profilů kabely 25 * 1.5=37,500 [A]
TS
P | 12 | 121151103 |  | Sejmutí ornice plochy do 100 m2 tl vrstvy do 200 mm strojně | M2 | 5 | 0 |  | CS ÚRS 2023 02 |  | 2
PP |  |  |  | Sejmutí ornice strojně při souvislé ploše do 100 m2, tl. vrstvy do 200 mm
VV |  |  |  | Náhradní zásobování sejmutí ornice v zeleném pásu v t. 150 mm výpočet výměr 5.0=5,000 [A]
TS
P | 13 | 131251203 |  | Hloubení jam zapažených v hornině třídy těžitelnosti I skupiny 3 objem do 100 m3 strojně | M3 | 21.6 | 0 |  | CS ÚRS 2023 02 |  | 2
PP |  |  |  | Hloubení zapažených jam a zářezů strojně s urovnáním dna do předepsaného profilu a spádu v hornině třídy těžitelnosti I skupiny 3 přes 50 do 100 m3
VV |  |  |  | výpočet výměr 21.60=21,600 [A]
TS
P | 14 | 132251101 |  | Hloubení rýh nezapažených š do 800 mm v hornině třídy těžitelnosti I skupiny 3 objem do 20 m3 strojně | M3 | 11.6 | 0 |  | CS ÚRS 2023 02 |  | 2
PP |  |  |  | Hloubení nezapažených rýh šířky do 800 mm strojně s urovnáním dna do předepsaného profilu a spádu v hornině třídy těžitelnosti I skupiny 3 do 20 m3
VV |  |  |  | výpočet výměr NZ - zřízení 5.20=5,200 [A] NZ - odstranění 6.40=6,400 [B] Celkem: A+B=11,600 [C]
TS
P | 15 | 132254205 |  | Hloubení zapažených rýh š do 2000 mm v hornině třídy těžitelnosti I skupiny 3 objem do 1000 m3 | M3 | 818.9 | 0 |  | CS ÚRS 2023 02 |  | 2
PP |  |  |  | Hloubení zapažených rýh šířky přes 800 do 2 000 mm strojně s urovnáním dna do předepsaného profilu a spádu v hornině třídy těžitelnosti I skupiny 3 přes 500 do 1 000 m3
VV |  |  |  | výpočet výměr 818.90=818,900 [A]
TS
P | 16 | 139001101 |  | Příplatek za ztížení vykopávky v blízkosti podzemního vedení | M3 | 72.57 | 0 |  | CS ÚRS 2023 02 |  | 2
PP |  |  |  | Příplatek k cenám hloubených vykopávek za ztížení vykopávky v blízkosti podzemního vedení nebo výbušnin pro jakoukoliv třídu horniny
VV |  |  |  | horkovod DN 200 1.20 * 1.70 * 1.50=3,060 [A] parovod DN 300 1.30 * 1.80 * 1.50=3,510 [B] kabely 1.10 * 1.60 * 37.50=66,000 [C] Celkem: A+B+C=72,570 [D]
TS
P | 18 | 151101101 |  | Zřízení příložného pažení a rozepření stěn rýh hl do 2 m | M2 | 491.6 | 0 |  | CS ÚRS 2023 02 |  | 2
PP |  |  |  | Zřízení pažení a rozepření stěn rýh pro podzemní vedení příložné pro jakoukoliv mezerovitost, hloubky do 2 m
VV |  |  |  | výpočet výměr 491.60=491,600 [A]
TS
P | 19 | 151101102 |  | Zřízení příložného pažení a rozepření stěn rýh hl přes 2 do 4 m | M2 | 656.6 | 0 |  | CS ÚRS 2023 02 |  | 2
PP |  |  |  | Zřízení pažení a rozepření stěn rýh pro podzemní vedení příložné pro jakoukoliv mezerovitost, hloubky přes 2 do 4 m
VV |  |  |  | výpočet výměr 656.60=656,600 [A]
TS
P | 20 | 151101111 |  | Odstranění příložného pažení a rozepření stěn rýh hl do 2 m | M2 | 491.6 | 0 |  | CS ÚRS 2023 02 |  | 2
PP |  |  |  | Odstranění pažení a rozepření stěn rýh pro podzemní vedení s uložením materiálu na vzdálenost do 3 m od kraje výkopu příložné, hloubky do 2 m
VV
TS
P | 21 | 151101112 |  | Odstranění příložného pažení a rozepření stěn rýh hl přes 2 do 4 m | M2 | 656.6 | 0 |  | CS ÚRS 2023 02 |  | 2
PP |  |  |  | Odstranění pažení a rozepření stěn rýh pro podzemní vedení s uložením materiálu na vzdálenost do 3 m od kraje výkopu příložné, hloubky přes 2 do 4 m
VV
TS
P | 22 | 151101201 |  | Zřízení příložného pažení stěn výkopu hl do 4 m | M2 | 43.2 | 0 |  | CS ÚRS 2023 02 |  | 2
PP |  |  |  | Zřízení pažení stěn výkopu bez rozepření nebo vzepření příložné, hloubky do 4 m
VV |  |  |  | výpočet výměr 43.20=43,200 [A]
TS
P | 23 | 151101211 |  | Odstranění příložného pažení stěn hl do 4 m | M2 | 43.2 | 0 |  | CS ÚRS 2023 02 |  | 2
PP |  |  |  | Odstranění pažení stěn výkopu bez rozepření nebo vzepření s uložením pažin na vzdálenost do 3 m od okraje výkopu příložné, hloubky do 4 m
VV
TS
P | 24 | 151101301 |  | Zřízení rozepření stěn při pažení příložném hl do 4 m | M3 | 21.6 | 0 |  | CS ÚRS 2023 02 |  | 2
PP |  |  |  | Zřízení rozepření zapažených stěn výkopů s potřebným přepažováním při pažení příložném, hloubky do 4 m
VV
TS
P | 25 | 151101311 |  | Odstranění rozepření stěn při pažení příložném hl do 4 m | M3 | 21.6 | 0 |  | CS ÚRS 2023 02 |  | 2
PP |  |  |  | Odstranění rozepření stěn výkopů s uložením materiálu na vzdálenost do 3 m od okraje výkopu pažení příložného, hloubky do 4 m
VV
TS
P | 26 | 162451106 |  | Vodorovné přemístění přes 1 500 do 2000 m výkopku/sypaniny z horniny třídy těžitelnosti I skupiny 1 až 3 | M3 | 1 | 0 |  | CS ÚRS 2023 02 |  | 2
PP |  |  |  | Vodorovné přemístění výkopku nebo sypaniny po suchu na obvyklém dopravním prostředku, bez naložení výkopku, avšak se složením bez rozhrnutí z horniny třídy těžitelnosti I skupiny 1 až 3 na vzdálenost přes 1 500 do 2 000 m
VV |  |  |  | Dovoz zeminy pro zásyp z meziskládky 1=1,000 [A]
TS
P | 27 | 162751117 |  | Vodorovné přemístění přes 9 000 do 10000 m výkopku/sypaniny z horniny třídy těžitelnosti I skupiny 1 až 3 | M3 | 845.7 | 0 |  | CS ÚRS 2023 02 |  | 2
PP |  |  |  | Vodorovné přemístění výkopku nebo sypaniny po suchu na obvyklém dopravním prostředku, bez naložení výkopku, avšak se složením bez rozhrnutí z horniny třídy těžitelnosti I skupiny 1 až 3 na vzdálenost přes 9 000 do 10 000 m
VV |  |  |  | Odvoz výkopu na skládku do 10 km výpočet výměr 845.70=845,700 [A] Celkem: A=845,700 [B]
TS
P | 28 | 167151101 |  | Nakládání výkopku z hornin třídy těžitelnosti I skupiny 1 až 3 do 100 m3 | M3 | 1 | 0 |  | CS ÚRS 2023 02 |  | 2
PP |  |  |  | Nakládání, skládání a překládání neulehlého výkopku nebo sypaniny strojně nakládání, množství do 100 m3, z horniny třídy těžitelnosti I, skupiny 1 až 3
VV |  |  |  | 1=1,000 [A]
TS
P | 29 | 171201231 |  | Poplatek za uložení zeminy a kamení na recyklační skládce (skládkovné) kód odpadu 17 05 04 | T | 1691.4 | 0 |  | CS ÚRS 2023 02 |  | 2
PP |  |  |  | Poplatek za uložení stavebního odpadu na recyklační skládce (skládkovné) zeminy a kamení zatříděného do Katalogu odpadů pod kódem 17 05 04
VV |  |  |  | 845.7 * 2.0 t/m3=1 691,400 [A]
TS
P | 30 | 171251201 |  | Uložení sypaniny na skládky nebo meziskládky | M3 | 846.7 | 0 |  | CS ÚRS 2023 02 |  | 2
PP |  |  |  | Uložení sypaniny na skládky nebo meziskládky bez hutnění s upravením uložené sypaniny do předepsaného tvaru
VV |  |  |  | 845.7 + 1=846,700 [A]
TS
P | 31 | 174151101 |  | Zásyp jam, šachet rýh nebo kolem objektů sypaninou se zhutněním | M3 | 320.5 | 0 |  | CS ÚRS 2023 02 |  | 2
PP |  |  |  | Zásyp sypaninou z jakékoliv horniny strojně s uložením výkopku ve vrstvách se zhutněním jam, šachet, rýh nebo kolem objektů v těchto vykopávkách
VV |  |  |  | zásyp zeminou výpočet výměr 1.0=1,000 [A] Mezisoučet: A=1,000 [B] zásyp štěrkodrtí fr. 0/63 řady - rýha + jáma 310.30=310,300 [C] NZ - zřízení 6.40=6,400 [D] NZ - po demontáži 2.80=2,800 [E] Mezisoučet: C+D+E=319,500 [F] Celkem: A+C+D+E=320,500 [G]
TS
P | 32 | 175151101 |  | Obsypání potrubí strojně sypaninou bez prohození, uloženou do 3 m | M3 | 220.2 | 0 |  | CS ÚRS 2023 02 |  | 2
PP |  |  |  | Obsypání potrubí strojně sypaninou z vhodných třídy těžitelnosti I a II, skupiny 1 až 4 nebo materiálem připraveným podél výkopu ve vzdálenosti do 3 m od jeho kraje, pro jakoukoliv hloubku výkopu a míru zhutnění bez prohození sypaniny
VV |  |  |  | výpočet výměr 220.20=220,200 [A]
TS
P | 33 | 181351003 |  | Rozprostření ornice tl vrstvy do 200 mm pl do 100 m2 v rovině nebo ve svahu do 1:5 strojně | M2 | 5 | 0 |  | CS ÚRS 2023 02 |  | 2
PP |  |  |  | Rozprostření a urovnání ornice v rovině nebo ve svahu sklonu do 1:5 strojně při souvislé ploše do 100 m2, tl. vrstvy do 200 mm
VV |  |  |  | NZ - obnova zatravněných ploch 5.0=5,000 [A]
TS
P | 34 | 181411131 |  | Založení parkového trávníku výsevem pl do 1000 m2 v rovině a ve svahu do 1:5 | M2 | 5 | 0 |  | CS ÚRS 2023 02 |  | 2
PP |  |  |  | Založení trávníku na půdě předem připravené plochy do 1000 m2 výsevem včetně utažení parkového v rovině nebo na svahu do 1:5
VV
TS
P | 99 | 58337302 |  | štěrkopísek frakce 0/16 | T | 444.804 | 0 |  | CS ÚRS 2023 02 |  | 2
PP |  |  |  | štěrkopísek frakce 0/16
VV |  |  |  | 220.2 * 1.01 * 2.0 t/m3=444,804 [A]
TS
P | 100 | 58344197 |  | štěrkodrť frakce 0/63 | T | 645.39 | 0 |  | CS ÚRS 2023 02 |  | 2
PP |  |  |  | štěrkodrť frakce 0/63
VV |  |  |  | 319.5 * 1.01 * 2.0 t/m3=645,390 [A]
TS
SD |  | 23-M |  | Montáže potrubí
P | 17 | 14011060 |  | trubka ocelová bezešvá hladká jakost 11 353 89x4,0mm | M | 0.4 | 0 |  | CS ÚRS 2023 02 |  | 2
PP |  |  |  | trubka ocelová bezešvá hladká jakost 11 353 89x4,0mm
VV
TS
P | 35 | 230011058 |  | Montáž potrubí trouby ocelové hladké tř.11-13 D 89 mm, tl 4,0 mm | M | 0.4 | 0 |  | CS ÚRS 2023 02 |  | 2
PP |  |  |  | Montáž potrubí z trub ocelových hladkých tř. 11 až 13 O 89 mm, tl. 4,0 mm
VV |  |  |  | příl. D 1.3.08 NZ 0.40=0,400 [A]
TS
P | 36 | 23002 9401 R |  | D + M Ocelová plochá příruba přivařovací, s lištou DN 80, PN10 | KUS | 1 | 0 |  |  |  | 2
PP |  |  |  | D + M Ocelová plochá příruba přivařovací, s lištou DN 80, PN10
VV |  |  |  | příl. D 1.3.08 NZ 1=1,000 [A]
TS
P | 155 | PPV |  | Podíl přidružených výkonů | KPL | 1 | 0 |  |  |  | 2
PP |  |  |  | Podíl přidružených výkonů
VV
TS
SD |  | 4 |  | Vodorovné konstrukce
P | 50 | 451573111 |  | Lože pod potrubí otevřený výkop ze štěrkopísku | M3 | 44.2 | 0 |  | CS ÚRS 2023 02 |  | 2
PP |  |  |  | Lože pod potrubí, stoky a drobné objekty v otevřeném výkopu z písku a štěrkopísku do 63 mm
VV |  |  |  | výpočet výměr 44.20=44,200 [A]
TS
P | 51 | 452313141 |  | Podkladní bloky z betonu prostého bez zvýšených nároků na prostředí tř. C 16/20 otevřený výkop | M3 | 0.27 | 0 |  | CS ÚRS 2023 02 |  | 2
PP |  |  |  | Podkladní a zajišťovací konstrukce z betonu prostého v otevřeném výkopu bez zvýšených nároků na prostředí bloky pro potrubí z betonu tř. C 16/20
VV |  |  |  | příl. č. D1.3.07 0.27=0,270 [A]
TS
P | 52 | 452353101 |  | Bednění podkladních bloků otevřený výkop | M2 | 3.24 | 0 |  | CS ÚRS 2023 02 |  | 2
PP |  |  |  | Bednění podkladních a zajišťovacích konstrukcí v otevřeném výkopu bloků pro potrubí
VV |  |  |  | hydranty 0.30 * 0.30 * 4 * 9=3,240 [A]
TS
SD |  | 5 |  | Komunikace pozemní
P | 91 | 564241012 |  | Podklad nebo podsyp ze štěrkopísku ŠP plochy do 100 m2 tl 130 mm | M2 | 10 | 0 |  | CS ÚRS 2023 02 |  | 2
PP |  |  |  | Podklad nebo podsyp ze štěrkopísku ŠP s rozprostřením, vlhčením a zhutněním plochy jednotlivě do 100 m2, po zhutnění tl. 130 mm
VV |  |  |  | NZ - obnova zámkové dlažby podklad pod dlažbu 10.0=10,000 [A]
TS
P | 92 | 564752111 |  | Kryt z vibrovaného štěrku VŠ tl 150 mm | M2 | 6 | 0 |  | CS ÚRS 2023 02 |  | 2
PP |  |  |  | Podklad nebo kryt z vibrovaného štěrku VŠ s rozprostřením, vlhčením a zhutněním, po zhutnění tl. 150 mm
VV |  |  |  | výpočet výměr štěrková plocha 6.0=6,000 [A]
TS
P | 93 | 564761101 |  | Podklad z kameniva hrubého drceného vel. 0-63 mm plochy do 100 m2 tl 200 mm | M2 | 71.4 | 0 |  | CS ÚRS 2023 02 |  | 2
PP |  |  |  | Podklad nebo kryt z kameniva hrubého drceného vel. 32-63 mm s rozprostřením a zhutněním plochy jednotlivě do 100 m2, po zhutnění tl. 200 mm
VV |  |  |  | výpočet výměr asfaltová vozovka 57.0=57,000 [A] dlažba 8.40=8,400 [B] štěrková plocha 6.0=6,000 [C] Celkem: A+B+C=71,400 [D]
TS
P | 94 | 565156101 |  | Asfaltový beton vrstva podkladní ACP 22+ (obalované kamenivo OKH) tl 70 mm š do 1,5 m | M2 | 57 | 0 |  | CS ÚRS 2023 02 |  | 2
PP |  |  |  | Asfaltový beton vrstva podkladní ACP 22 (obalované kamenivo hrubozrnné - OKH) s rozprostřením a zhutněním v pruhu šířky do 1,5 m, po zhutnění tl. 70 mm
VV
TS
P | 95 | 567132113 |  | Podklad ze směsi stmelené cementem SC C 8/10 (KSC I) tl 180 mm | M2 | 65.4 | 0 |  | CS ÚRS 2023 02 |  | 2
PP |  |  |  | Podklad ze směsi stmelené cementem SC bez dilatačních spár, s rozprostřením a zhutněním SC C 8/10 (KSC I), po zhutnění tl. 180 mm
VV |  |  |  | asfaltová vozovka 57.0=57,000 [A] dlažba 8.40=8,400 [B] Celkem: A+B=65,400 [C]
TS
P | 96 | 573111111 |  | Postřik živičný infiltrační s posypem z asfaltu množství 0,60 kg/m2 | M2 | 57 | 0 |  | CS ÚRS 2023 02 |  | 2
PP |  |  |  | Postřik infiltrační PI z asfaltu silničního s posypem kamenivem, v množství 0,60 kg/m2
VV
TS
P | 97 | 573231108 |  | Postřik živičný spojovací ze silniční emulze v množství 0,50 kg/m2 | M2 | 57 | 0 |  | CS ÚRS 2023 02 |  | 2
PP |  |  |  | Postřik spojovací PS bez posypu kamenivem ze silniční emulze, v množství 0,50 kg/m2
VV
TS
P | 98 | 577144111 |  | Asfaltový beton vrstva obrusná ACO 11+ (ABS) tř. I tl 50 mm š do 3 m | M2 | 57 | 0 |  | CS ÚRS 2023 02 |  | 2
PP |  |  |  | Asfaltový beton vrstva obrusná ACO 11 (ABS) s rozprostřením a se zhutněním z nemodifikovaného asfaltu v pruhu šířky do 3 m tř. I, po zhutnění tl. 50 mm
VV
TS
P | 101 | 59245013 |  | dlažba zámková tvaru I 200x165x80mm přírodní | M2 | 18.952 | 0 |  | CS ÚRS 2023 02 |  | 2
PP |  |  |  | dlažba zámková tvaru I 200x165x80mm přírodní
VV
TS
P | 102 | 596211210 |  | Kladení zámkové dlažby komunikací pro pěší ručně tl 80 mm skupiny A pl do 50 m2 | M2 | 18.4 | 0 |  | CS ÚRS 2023 02 |  | 2
PP |  |  |  | Kladení dlažby z betonových zámkových dlaždic komunikací pro pěší ručně s ložem z kameniva těženého nebo drceného tl. do 40 mm, s vyplněním spár s dvojitým hutněním, vibrováním a se smetením přebytečného materiálu na krajnici tl. 80 mm skupiny A, pro plochy do 50 m2
VV |  |  |  | řad C1 - obnova zámkové dlažby 8.40=8,400 [A] NZ - obnova zámkové dlažby 10.0=10,000 [B] Celkem: A+B=18,400 [C]
TS
SD |  | 722 |  | Zdravotechnika - vnitřní vodovod
P | 103 | 72223 9401 R |  | Fitinky pro napojení tlakové pumpy, manometru a pro odvzdušnění potrubí | KPL | 2 | 0 |  |  |  | 2
PP |  |  |  | Fitinky pro napojení tlakové pumpy, manometru a pro odvzdušnění potrubí
VV
TS
P | 104 | 722232074 |  | Kohout kulový přímý G 1" PN 42 do 185°C 2x vnější závit | KUS | 6 | 0 |  | CS ÚRS 2023 02 |  | 2
PP |  |  |  | Armatury se dvěma závity kulové kohouty PN 42 do 185 °C přímé 2x vnější závit G 1"
VV |  |  |  | pro tlakové zkoušky příl. D 1.3.08 řad C, C1, C2 3=3,000 [A] NZ 3=3,000 [B] Celkem: A+B=6,000 [C]
TS
P | 154 | 998722101 |  | Přesun hmot tonážní pro vnitřní vodovod v objektech v do 6 m | T | 0.005 | 0 |  | CS ÚRS 2023 02 |  | 2
PP |  |  |  | Přesun hmot pro vnitřní vodovod stanovený z hmotnosti přesunovaného materiálu vodorovná dopravní vzdálenost do 50 m v objektech výšky do 6 m
VV
TS
SD |  | 8 |  | Trubní vedení
P | 37 | 28613575 |  | potrubí dvouvrstvé PE100 RC SDR17 90x5,4 dl 12m | M | 40.6 | 0 |  | CS ÚRS 2023 02 |  | 2
PP |  |  |  | potrubí dvouvrstvé PE100 RC SDR17 90x5,4 dl 12m
VV
TS
P | 38 | 422 9401 R |  | Zemní souprava teleskopická k šoupátku DN 80 mm, krytí 1,20 - 1,80 m | KUS | 12 | 0 |  |  |  | 2
PP |  |  |  | Zemní souprava teleskopická k šoupátku DN 80 mm, krytí 1,20 - 1,80 m
VV
TS
P | 39 | 422 9402 R |  | Zemní souprava teleskopická k šoupátku DN 100 mm, krytí 1,20 - 1,80 m | KUS | 1 | 0 |  |  |  | 2
PP |  |  |  | Zemní souprava teleskopická k šoupátku DN 100 mm, krytí 1,20 - 1,80 m
VV
TS
P | 40 | 422 9403 R |  | Zemní souprava teleskopická k šoupátku DN 300 mm, krytí 1,20 - 1,80 m | KUS | 5 | 0 |  |  |  | 2
PP |  |  |  | Zemní souprava teleskopická k šoupátku DN 300 mm, krytí 1,20 - 1,80 m
VV
TS
P | 41 | 422 9404 R |  | Drenážní blok k hydrantu | KUS | 9 | 0 |  |  |  | 2
PP |  |  |  | Drenážní blok k hydrantu
VV
TS
P | 42 | 42210050 |  | deska podkladová uličního poklopu litinového šoupatového | KUS | 16 | 0 |  | CS ÚRS 2023 02 |  | 2
PP |  |  |  | deska podkladová uličního poklopu litinového šoupatového
VV
TS
P | 43 | 42210052 |  | deska podkladová uličního poklopu litinového hydrantového | KUS | 9 | 0 |  | CS ÚRS 2023 02 |  | 2
PP |  |  |  | deska podkladová uličního poklopu litinového hydrantového
VV
TS
P | 44 | 42221323 |  | šoupátko pitná voda litina GGG 50 dlouhá stavební dl PN10/16 DN 80x280mm | KUS | 12 | 0 |  | CS ÚRS 2023 02 |  | 2
PP |  |  |  | šoupátko pitná voda litina GGG 50 dlouhá stavební dl PN10/16 DN 80x280mm
VV
TS
P | 45 | 42221324 |  | šoupátko pitná voda litina GGG 50 dlouhá stavební dl PN10/16 DN 100x300mm | KUS | 1 | 0 |  | CS ÚRS 2023 02 |  | 2
PP |  |  |  | šoupátko pitná voda litina GGG 50 dlouhá stavební dl PN10/16 DN 100x300mm
VV
TS
P | 46 | 42221329 |  | šoupátko pitná voda litina GGG 50 dlouhá stavební dl PN10/16 DN 300x500mm | KUS | 5 | 0 |  | CS ÚRS 2023 02 |  | 2
PP |  |  |  | šoupátko pitná voda litina GGG 50 dlouhá stavební dl PN10/16 DN 300x500mm
VV
TS
P | 47 | 42273592 |  | hydrant podzemní DN 80 PN 16 dvojitý uzávěr s koulí krycí v 700mm | KUS | 9 | 0 |  | CS ÚRS 2023 02 |  | 2
PP |  |  |  | hydrant podzemní DN 80 PN 16 dvojitý uzávěr s koulí krycí v 1000mm
VV
TS
P | 48 | 42291352 |  | poklop litinový šoupátkový pro zemní soupravy osazení do terénu a do vozovky | KUS | 16 | 0 |  | CS ÚRS 2023 02 |  | 2
PP |  |  |  | poklop litinový šoupátkový pro zemní soupravy osazení do terénu a do vozovky
VV
TS
P | 49 | 42291452 |  | poklop litinový hydrantový DN 80 | KUS | 9 | 0 |  | CS ÚRS 2023 02 |  | 2
PP |  |  |  | poklop litinový hydrantový DN 80
VV
TS
P | 53 | 552 9401 R |  | Trouby z tvárné litiny hrdlové se zámkovými spoji DN 80 mm | M | 6.06 | 0 |  |  |  | 2
PP |  |  |  | Trouby z tvárné litiny hrdlové se zámkovými spoji DN 80 mm
VV
TS
P | 54 | 552 9402 R |  | Trouby z tvárné litiny hrdlové se zámkovými spoji DN 100 mm | M | 42.42 | 0 |  |  |  | 2
PP |  |  |  | Trouby z tvárné litiny hrdlové se zámkovými spoji DN 100 mm
VV
TS
P | 55 | 552 9403 R |  | Trouby z tvárné litiny hrdlové se zámkovými spoji DN 300 mm | M | 278.76 | 0 |  |  |  | 2
PP |  |  |  | Trouby z tvárné litiny hrdlové se zámkovými spoji DN 300 mm
VV
TS
P | 56 | 552 9404 R |  | tvarovka přírubová litinová vodovodní PN10/16 DN 80 dl 650 mm | KUS | 2.02 | 0 |  |  |  | 2
PP |  |  |  | tvarovka přírubová litinová vodovodní PN10/16 DN 80 dl 650 mm
VV
TS
P | 57 | 552 9405 R |  | tvarovka přírubová litinová vodovodní PN10/16 DN 80 dl 750mm | KUS | 2.02 | 0 |  |  |  | 2
PP |  |  |  | tvarovka přírubová litinová vodovodní PN10/16 DN 80 dl 750mm
VV
TS
P | 58 | 552 9406 R |  | koleno hrdlové litinové práškový epoxid tl 250µm MMK-kus 11° DN 80 se zámky v hrdlech | KUS | 1.01 | 0 |  |  |  | 2
PP |  |  |  | koleno hrdlové litinové práškový epoxid tl 250µm MMK-kus 11° DN 80 se zámky v hrdlech
VV
TS
P | 59 | 552 9407 R |  | koleno hrdlové litinové práškový epoxid tl 250µm MMK-kus 45° DN 80 se zámky v hrdlech | KUS | 1.01 | 0 |  |  |  | 2
PP |  |  |  | koleno hrdlové litinové práškový epoxid tl 250µm MMK-kus 45° DN 80 se zámky v hrdlech
VV
TS
P | 60 | 552 9408 R |  | Tvarovka s jištěním proti posuvu koleno 90° DN 80, PN16 | KUS | 10.1 | 0 |  |  |  | 2
PP |  |  |  | Tvarovka s jištěním proti posuvu DN 80, PN16
VV |  |  |  | tvarovka s jištěním proti posuvu - koleno 90° DE 90 pro potrubí HDPE 100 5 + 5=10,000 [A] A * 1.01Koeficient množství=10,100 [B]
TS
P | 61 | 552 9409 R |  | Tvarovka s jištěním proti posuvu DN 80, PN16 | KUS | 5.05 | 0 |  |  |  | 2
PP |  |  |  | Tvarovka s jištěním proti posuvu DN 80, PN16
VV |  |  |  | Náhradní zásobování tvarovka s jištěním proti posuvu DN 80, PN16 speciální příruba pro potrubí HDPE 100 DE 90x5,4 3 + 2=5,000 [A] A * 1.01Koeficient množství=5,050 [B]
TS
P | 62 | 552 9410 R |  | Spojka pro potrubí redukovaná DE 110/90 | KUS | 1.01 | 0 |  |  |  | 2
PP |  |  |  | Spojka pro potrubí redukovaná DE 110/90
VV |  |  |  | Náhradní zásobování spojka pro potrubí redukovaná s jištěním proti posuvu DE 110/90 pro spojení hladkých konců potrubí HDPE 100 DE 110 a DE 90 1=1,000 [A] A * 1.01Koeficient množství=1,010 [B]
TS
P | 63 | 552 9411 R |  | Spojka pro potrubí redukovaná DE 118/90 | KUS | 1.01 | 0 |  |  |  | 2
PP |  |  |  | Spojka pro potrubí redukovaná DE 118/90
VV |  |  |  | Náhradní zásobování spojka pro potrubí redukovaná s jištěním proti posuvu DE 118/90 pro spojení hladkých konců potrubí HDPE 100 DE 90 a TLT DE 118 1=1,000 [A] A * 1.01Koeficient množství=1,010 [B]
TS
P | 64 | 552 9412 R |  | tvarovka přírubová s hrdlem z tvárné litiny, E-kus DN 100 se zámkem v hrdle | KUS | 1.01 | 0 |  |  |  | 2
PP |  |  |  | tvarovka přírubová s hrdlem z tvárné litiny, E-kus DN 100 se zámkem v hrdle
VV
TS
P | 65 | 552 9413 R |  | tvarovka hrdlová s přírubovou odbočkou z TLT se zámky v hrdlech MMA-kus DN 100/80 | KUS | 1.01 | 0 |  |  |  | 2
PP |  |  |  | tvarovka hrdlová s přírubovou odbočkou z TLT se zámky v hrdlech MMA-kus DN 100/80
VV |  |  |  | tvarovka hrdlová s přírubovou odbočkou z tvárné litiny MMA-kus DN 100/80 se zámky v obou hrdlech kus 1=1,000 [A] A * 1.01Koeficient množství=1,010 [B]
TS
P | 66 | 552 9414 R |  | přesuvka hrdlová litinová U-kus DN 300 se zámky v hrdlech | KUS | 1.01 | 0 |  |  |  | 2
PP |  |  |  | přesuvka hrdlová litinová U-kus DN 300 se zámky v hrdlech
VV
TS
P | 67 | 552 9415 R |  | koleno hrdlové z tvárné litiny, MMK-kus DN 300-11° se zámky v hrdlech | KUS | 9.09 | 0 |  |  |  | 2
PP |  |  |  | koleno hrdlové z tvárné litiny, MMK-kus DN 300-11° se zámky v hrdlech
VV
TS
P | 68 | 552 9416 R |  | koleno hrdlové z tvárné litiny, MMK-kus DN 300-22° se zámky v hrdlech | KUS | 4.04 | 0 |  |  |  | 2
PP |  |  |  | koleno hrdlové z tvárné litiny, MMK-kus DN 300-22° se zámky v hrdlech
VV
TS
P | 69 | 552 9417 R |  | koleno hrdlové z tvárné litiny, MMK-kus DN 300-45° se zámky v hrdlech | KUS | 1.01 | 0 |  |  |  | 2
PP |  |  |  | koleno hrdlové z tvárné litiny, MMK-kus DN 300-45° se zámky v hrdlech
VV
TS
P | 70 | 552 9418 R |  | tvarovka přírubová s hrdlem z tvárné litiny, E-kus DN 300 se zámkem v hrdle | KUS | 4.04 | 0 |  |  |  | 2
PP |  |  |  | tvarovka přírubová s hrdlem z tvárné litiny, E-kus DN 300 se zámkem v hrdle
VV
TS
P | 71 | 552 9419 R |  | příruba zaslepovací litinová vodovodní s vnitřním závitem 1" PN10/16 XG-kus DN 300 | KUS | 2.02 | 0 |  |  |  | 2
PP |  |  |  | příruba zaslepovací litinová vodovodní s vnitřním závitem 1" PN10/16 XG-kus DN 300
VV
TS
P | 72 | 552 9420 R |  | tvarovka hrdlová s přírubovou odbočkou z TLT se zámky v hrdlech MMA-kus DN 300/80 | KUS | 1.01 | 0 |  |  |  | 2
PP |  |  |  | tvarovka hrdlová s přírubovou odbočkou z TLT se zámky v hrdlech MMA-kus DN 300/80
VV |  |  |  | tvarovka hrdlová s přírubovou odbočkou z tvárné litiny MMA-kus DN 300/80 se zámky v obou hrdlech kus 1=1,000 [A] A * 1.01Koeficient množství=1,010 [B]
TS
P | 73 | 55253235 |  | tvarovka přírubová litinová vodovodní PN10/16 DN 80 dl 200mm | KUS | 9.09 | 0 |  | CS ÚRS 2023 02 |  | 2
PP |  |  |  | tvarovka přírubová litinová vodovodní PN10/16 DN 80 dl 200mm
VV
TS
P | 74 | 55253242 |  | tvarovka přírubová litinová vodovodní PN10/16 DN 80 dl 550mm | KUS | 1.01 | 0 |  | CS ÚRS 2023 02 |  | 2
PP |  |  |  | tvarovka přírubová litinová vodovodní PN10/16 DN 80 dl 550mm
VV
TS
P | 75 | 55253243 |  | tvarovka přírubová litinová vodovodní PN10/16 DN 80 dl 600mm | KUS | 2.02 | 0 |  | CS ÚRS 2023 02 |  | 2
PP |  |  |  | tvarovka přírubová litinová vodovodní PN10/16 DN 80 dl 600mm
VV
TS
P | 76 | 55253244 |  | tvarovka přírubová litinová vodovodní PN10/16 DN 80 dl 700mm | KUS | 1.01 | 0 |  | CS ÚRS 2023 02 |  | 2
PP |  |  |  | tvarovka přírubová litinová vodovodní PN10/16 DN 80 dl 700mm
VV
TS
P | 77 | 55253245 |  | tvarovka přírubová litinová vodovodní PN10/16 DN 80 dl 800mm | KUS | 1.01 | 0 |  | CS ÚRS 2023 02 |  | 2
PP |  |  |  | tvarovka přírubová litinová vodovodní PN10/16 DN 80 dl 800mm
VV
TS
P | 78 | 55253489 |  | tvarovka přírubová litinová s hladkým koncem,práškový epoxid tl 250µm F-kus DN 80 | KUS | 1.01 | 0 |  | CS ÚRS 2023 02 |  | 2
PP |  |  |  | tvarovka přírubová litinová s hladkým koncem,práškový epoxid tl 250µm F-kus DN 80
VV
TS
P | 79 | 55253490 |  | tvarovka přírubová litinová s hladkým koncem,práškový epoxid tl 250µm F-kus DN 100 | KUS | 1.01 | 0 |  | CS ÚRS 2023 02 |  | 2
PP |  |  |  | tvarovka přírubová litinová s hladkým koncem,práškový epoxid tl 250µm F-kus DN 100
VV
TS
P | 80 | 55253495 |  | tvarovka přírubová litinová s hladkým koncem,práškový epoxid tl 250µm F-kus DN 300 | KUS | 2.02 | 0 |  | CS ÚRS 2023 02 |  | 2
PP |  |  |  | tvarovka přírubová litinová s hladkým koncem,práškový epoxid tl 250µm F-kus DN 300
VV
TS
P | 81 | 55253515 |  | tvarovka přírubová litinová s přírubovou odbočkou,práškový epoxid tl 250µm T-kus DN 100/80 | KUS | 1.01 | 0 |  | CS ÚRS 2023 02 |  | 2
PP |  |  |  | tvarovka přírubová litinová s přírubovou odbočkou,práškový epoxid tl 250µm T-kus DN 100/80
VV
TS
P | 82 | 55253545 |  | tvarovka přírubová litinová s přírubovou odbočkou,práškový epoxid tl 250µm T-kus DN 300/80 | KUS | 7.07 | 0 |  | CS ÚRS 2023 02 |  | 2
PP |  |  |  | tvarovka přírubová litinová s přírubovou odbočkou,práškový epoxid tl 250µm T-kus DN 300/80
VV
TS
P | 83 | 55253546 |  | tvarovka přírubová litinová s přírubovou odbočkou,práškový epoxid tl 250µm T-kus DN 300/100 | KUS | 1.01 | 0 |  | CS ÚRS 2023 02 |  | 2
PP |  |  |  | tvarovka přírubová litinová s přírubovou odbočkou,práškový epoxid tl 250µm T-kus DN 300/100
VV
TS
P | 84 | 55253550 |  | tvarovka přírubová litinová s přírubovou odbočkou,práškový epoxid tl 250µm T-kus DN 300/300 | KUS | 1.01 | 0 |  | CS ÚRS 2023 02 |  | 2
PP |  |  |  | tvarovka přírubová litinová s přírubovou odbočkou,práškový epoxid tl 250µm T-kus DN 300/300
VV
TS
P | 85 | 55253660 |  | příruba zaslepovací litinová vodovodní PN10/40 X-kus DN 80 | KUS | 2.02 | 0 |  | CS ÚRS 2023 02 |  | 2
PP |  |  |  | příruba zaslepovací litinová vodovodní PN10/40 X-kus DN 80
VV
TS
P | 86 | 55253666 |  | příruba zaslepovací X z tvárné litiny práškový epoxid tl 250µm DN 300 | KUS | 1.01 | 0 |  | CS ÚRS 2023 02 |  | 2
PP |  |  |  | příruba zaslepovací X z tvárné litiny práškový epoxid tl 250µm DN 300
VV
TS
P | 87 | 55253686 |  | příruba zaslepovací litinová vodovodní s vnitřním závitem 1" PN10/16 XG-kus DN 80 | KUS | 4.04 | 0 |  | CS ÚRS 2023 02 |  | 2
PP |  |  |  | příruba zaslepovací litinová vodovodní s vnitřním závitem 1" PN10/16 XG-kus DN 80
VV
TS
P | 88 | 55253693 |  | příruba zaslepovací litinová vodovodní s vnitřním závitem 1" PN10/16 XG-kus DN 100 | KUS | 1.01 | 0 |  | CS ÚRS 2023 02 |  | 2
PP |  |  |  | příruba zaslepovací litinová vodovodní s vnitřním závitem 1" PN10/16 XG-kus DN 100
VV
TS
P | 89 | 55254047 |  | koleno 90° s patkou přírubové litinové vodovodní N-kus PN10/40 DN 80 | KUS | 9.09 | 0 |  | CS ÚRS 2023 02 |  | 2
PP |  |  |  | koleno 90° s patkou přírubové litinové vodovodní N-kus PN10/40 DN 80
VV
TS
P | 90 | 55259815 |  | přechod přírubový tvárná litina dl 200mm DN 100/80 | KUS | 1.01 | 0 |  | CS ÚRS 2023 02 |  | 2
PP |  |  |  | přechod přírubový tvárná litina dl 200mm DN 100/80
VV
TS
P | 105 | 851 00 |  | Potrubí a tvarovky z tvárné litiny dle ČSN EN 545:2011. | KOMPLET | 0 | 0 |  |  |  | 2
PP
VV |  |  |  | POPIS PRO NÁSLEDUJÍCÍ POLOŽKY Trouby z tvárné litiny dle CSN EN 545 ISO 2531, hrdlové se zámkovými spoji, třídy Class. s tl. stěny DN80 min. 4,7 mm, DN100 min. 4,7 mm a DN300 min.5,6 mm; dl. 6,0m vnější povrchová („těžká“) úprava: vrstva extrudovaného polyetylénového povlaku dle EN 14628 nebo vrstva polyuretanového povlaku dle EN 15189 vnitřní povrchová úprava: vyložení vrstvou cementové malty, nebo vyložení cementovou maltou s těsnícím nátěrem nebo vyložení vrstvou polyuretanu podle EN 15 655 Tvarovky z tvárné litiny dle ČSN EN 545 ISO 2531 vnitřní a vnější povrchová úprava: dle ČSN EN 545:2015 a ČSN EN 14 901, krycí modrý epoxidový povlak o síle min. 240 mikro.m. nebo silnější vyložení cementovou maltou nebo vyložení cementovou maltou s těsnícím nátěrem nebo polyuretanové vyložení podle EN 15 655 Viz príloha c. D.1.3.08 SO 344 - Výpis potrubí, tvarovek a armatur 0=0,000 [A]
TS
P | 106 | 851241131 |  | Montáž potrubí z trub litinových hrdlových s integrovaným těsněním otevřený výkop DN 80 | M | 4.5 | 0 |  | CS ÚRS 2023 02 |  | 2
PP |  |  |  | Montáž potrubí z trub litinových tlakových hrdlových v otevřeném výkopu s integrovaným těsněním DN 80
VV |  |  |  | příl. č.D.1.3.08 4.50=4,500 [A]
TS
P | 107 | 851261131 |  | Montáž potrubí z trub litinových hrdlových s integrovaným těsněním otevřený výkop DN 100 | M | 40.4 | 0 |  | CS ÚRS 2023 02 |  | 2
PP |  |  |  | Montáž potrubí z trub litinových tlakových hrdlových v otevřeném výkopu s integrovaným těsněním DN 100
VV |  |  |  | příl. č.D.1.3.08 40.40=40,400 [A]
TS
P | 108 | 851371131 |  | Montáž potrubí z trub litinových hrdlových s integrovaným těsněním otevřený výkop DN 300 | M | 276.1 | 0 |  | CS ÚRS 2023 02 |  | 2
PP |  |  |  | Montáž potrubí z trub litinových tlakových hrdlových v otevřeném výkopu s integrovaným těsněním DN 300
VV |  |  |  | příl. č.D.1.3.08 276.10=276,100 [A]
TS
P | 109 | 852242122 |  | Montáž potrubí z trub litinových tlakových přírubových délky do 1 m otevřený výkop DN 80 | KUS | 18 | 0 |  | CS ÚRS 2023 02 |  | 2
PP |  |  |  | Montáž potrubí z trub litinových tlakových přírubových abnormálních délek, jednotlivě do 1 m v otevřeném výkopu, kanálu nebo v šachtě DN 80
VV |  |  |  | příl. D 1.3.08 řad C, C1, C2 - FF DN 80 - 200 9=9,000 [A] řad C, C1, C2 - FF DN 80 - 550 1=1,000 [B] řad C, C1, C2 - FF DN 80 - 600 2=2,000 [C] řad C, C1, C2 - FF DN 80 - 650 2=2,000 [D] řad C, C1, C2 - FF DN 80 - 700 1=1,000 [E] řad C, C1, C2 - FF DN 80 - 750 2=2,000 [F] řad C, C1, C2 - FF DN 80 - 800 1=1,000 [G] Celkem: A+B+C+D+E+F+G=18,000 [H]
TS
P | 110 | 857 9401 R |  | D + M Přírubový spoj DN 80, PN 10 | KUS | 53 | 0 |  |  |  | 2
PP |  |  |  | D + M Přírubový spoj DN 80, PN 10
VV |  |  |  | příl. D 1.3.08 řady C, C1, C2 47=47,000 [A] řady C, C1, C2 - tl.zk. 2=2,000 [B] NZ - tl. zk. 2 + 2=4,000 [C] Celkem: A+B+C=53,000 [D]
TS
P | 111 | 857 9402 R |  | D + M Přírubový spoj DN 100, PN 10 | KUS | 5 | 0 |  |  |  | 2
PP |  |  |  | D + M Přírubový spoj DN 100, PN 10
VV |  |  |  | příl. D 1.3.08 řady C, C1, C2 4=4,000 [A] řady C, C1, C2 - tl.zk. 1=1,000 [B] Celkem: A+B=5,000 [C]
TS
P | 112 | 857 9403 R |  | D + M Přírubový spoj DN 300, PN 10 | KUS | 23 | 0 |  |  |  | 2
PP |  |  |  | D + M Přírubový spoj DN 300, PN 10
VV |  |  |  | příl. D 1.3.08 řady C, C1, C2 20=20,000 [A] řady C, C1, C2 - tl.zk. 3=3,000 [B] Celkem: A+B=23,000 [C]
TS
P | 113 | 857 9404 R |  | D + M Samosmrštitelná manžeta na hrdlo potrubí TLT DN 80 | KUS | 5 | 0 |  |  |  | 2
PP |  |  |  | D + M Samosmrštitelná manžeta na hrdlo potrubí TLT DN 80
VV |  |  |  | příl. D 1.3.08 řady C, C1, C2 5=5,000 [A]
TS
P | 114 | 857 9405 R |  | D + M Samosmrštitelná manžeta na hrdlo potrubí TLT DN 100 | KUS | 11 | 0 |  |  |  | 2
PP |  |  |  | D + M Samosmrštitelná manžeta na hrdlo potrubí TLT DN 100
VV |  |  |  | příl. D 1.3.08 řady C, C1, C2 11=11,000 [A]
TS
P | 115 | 857 9406 R |  | D + M Samosmrštitelná manžeta na hrdlo potrubí TLT DN 300 | KUS | 100 | 0 |  |  |  | 2
PP |  |  |  | D + M Samosmrštitelná manžeta na hrdlo potrubí TLT DN 300
VV |  |  |  | příl. D 1.3.08 řady C, C1, C2 100=100,000 [A]
TS
P | 116 | 857241131 |  | Montáž litinových tvarovek jednoosých hrdlových otevřený výkop s integrovaným těsněním DN 80 | KUS | 12 | 0 |  | CS ÚRS 2023 02 |  | 2
PP |  |  |  | Montáž litinových tvarovek na potrubí litinovém tlakovém jednoosých na potrubí z trub hrdlových v otevřeném výkopu, kanálu nebo v šachtě s integrovaným těsněním DN 80
VV |  |  |  | příl. D 1.3.08 řad C2 2=2,000 [A] NZ ZetOffice 5=5,000 [B] NZ Nová Zbr. 5=5,000 [C] Celkem: A+B+C=12,000 [D]
TS
P | 117 | 857242122 |  | Montáž litinových tvarovek jednoosých přírubových otevřený výkop DN 80 | KUS | 21 | 0 |  | CS ÚRS 2023 02 |  | 2
PP |  |  |  | Montáž litinových tvarovek na potrubí litinovém tlakovém jednoosých na potrubí z trub přírubových v otevřeném výkopu, kanálu nebo v šachtě DN 80
VV |  |  |  | příl. D 1.3.08 řady N kus DN 80 9=9,000 [A] F kus DN 80 1=1,000 [B] tl.zk. X kus DN 80 2=2,000 [C] NZ - jištění 3 + 2=5,000 [D] NZ - X kus 2 + 2=4,000 [E] Celkem: A+B+C+D+E=21,000 [F]
TS
P | 118 | 857261131 |  | Montáž litinových tvarovek jednoosých hrdlových otevřený výkop s integrovaným těsněním DN 100 | KUS | 2 | 0 |  | CS ÚRS 2023 02 |  | 2
PP |  |  |  | Montáž litinových tvarovek na potrubí litinovém tlakovém jednoosých na potrubí z trub hrdlových v otevřeném výkopu, kanálu nebo v šachtě s integrovaným těsněním DN 100
VV |  |  |  | příl. D 1.3.08 NZ ZetOffice 1=1,000 [A] NZ Nová Zbr. 1=1,000 [B] Celkem: A+B=2,000 [C]
TS
P | 119 | 857262122 |  | Montáž litinových tvarovek jednoosých přírubových otevřený výkop DN 100 | KUS | 4 | 0 |  | CS ÚRS 2023 02 |  | 2
PP |  |  |  | Montáž litinových tvarovek na potrubí litinovém tlakovém jednoosých na potrubí z trub přírubových v otevřeném výkopu, kanálu nebo v šachtě DN 100
VV |  |  |  | příl. D 1.3.08 řad C1 - F kus DN 100 1=1,000 [A] řad C1 - E kus DN 100 1=1,000 [B] řad C1 - FFR kus DN 100 1=1,000 [C] pro TL. ZK. 1=1,000 [D] Celkem: A+B+C+D=4,000 [E]
TS
P | 120 | 857263131 |  | Montáž litinových tvarovek odbočných hrdlových otevřený výkop s integrovaným těsněním DN 100 | KUS | 1 | 0 |  | CS ÚRS 2023 02 |  | 2
PP |  |  |  | Montáž litinových tvarovek na potrubí litinovém tlakovém odbočných na potrubí z trub hrdlových v otevřeném výkopu, kanálu nebo v šachtě s integrovaným těsněním DN 100
VV |  |  |  | příl. D 1.3.08 řad C1 - MMA kus DN 100/80 1=1,000 [A]
TS
P | 121 | 857264122 |  | Montáž litinových tvarovek odbočných přírubových otevřený výkop DN 100 | KUS | 1 | 0 |  | CS ÚRS 2023 02 |  | 2
PP |  |  |  | Montáž litinových tvarovek na potrubí litinovém tlakovém odbočných na potrubí z trub přírubových v otevřeném výkopu, kanálu nebo v šachtě DN 100
VV |  |  |  | příl. D 1.3.08 řad C1 - T kus DN 100/80 1=1,000 [A]
TS
P | 122 | 857371131 |  | Montáž litinových tvarovek jednoosých hrdlových otevřený výkop s integrovaným těsněním DN 300 | KUS | 15 | 0 |  | CS ÚRS 2023 02 |  | 2
PP |  |  |  | Montáž litinových tvarovek na potrubí litinovém tlakovém jednoosých na potrubí z trub hrdlových v otevřeném výkopu, kanálu nebo v šachtě s integrovaným těsněním DN 300
VV |  |  |  | příl. D 1.3.08 řad C - MMK 11° 9=9,000 [A] řad C - MMK 22° 4=4,000 [B] řad C - MMK 45° 1=1,000 [C] řad C - U kus 1=1,000 [D] Celkem: A+B+C+D=15,000 [E]
TS
P | 123 | 857372122 |  | Montáž litinových tvarovek jednoosých přírubových otevřený výkop DN 300 | KUS | 9 | 0 |  | CS ÚRS 2023 02 |  | 2
PP |  |  |  | Montáž litinových tvarovek na potrubí litinovém tlakovém jednoosých na potrubí z trub přírubových v otevřeném výkopu, kanálu nebo v šachtě DN 300
VV |  |  |  | příl. D 1.3.08 řad C - E kus 4=4,000 [A] řad C - F kus 2=2,000 [B] řad C - X kus 1=1,000 [C] pro TL. ZK. - X kus 2 =2,000 [D] Celkem: A+B+C+D=9,000 [E]
TS
P | 124 | 857373131 |  | Montáž litinových tvarovek odbočných hrdlových otevřený výkop s integrovaným těsněním DN 300 | KUS | 1 | 0 |  | CS ÚRS 2023 02 |  | 2
PP |  |  |  | Montáž litinových tvarovek na potrubí litinovém tlakovém odbočných na potrubí z trub hrdlových v otevřeném výkopu, kanálu nebo v šachtě s integrovaným těsněním DN 300
VV |  |  |  | příl. D 1.3.08 řad C - MMA kus DN 300/80 1=1,000 [A]
TS
P | 125 | 857374122 |  | Montáž litinových tvarovek odbočných přírubových otevřený výkop DN 300 | KUS | 9 | 0 |  | CS ÚRS 2023 02 |  | 2
PP |  |  |  | Montáž litinových tvarovek na potrubí litinovém tlakovém odbočných na potrubí z trub přírubových v otevřeném výkopu, kanálu nebo v šachtě DN 300
VV |  |  |  | příl. D 1.3.08 řad C - T kus DN 300/80 7=7,000 [A] řad C - T kus DN 300/100 1=1,000 [B] řad C - T kus DN 300/300 1=1,000 [C] Celkem: A+B+C=9,000 [D]
TS
P | 126 | 871241151 |  | Montáž potrubí z PE100 SDR 17 otevřený výkop svařovaných na tupo D 90 x 5,4 mm | M | 40 | 0 |  | CS ÚRS 2023 02 |  | 2
PP |  |  |  | Montáž vodovodního potrubí z plastů v otevřeném výkopu z polyetylenu PE 100 svařovaných na tupo SDR 17/PN10 D 90 x 5,4 mm
VV |  |  |  | příl. D 1.3.08 NZ 30.0 + 10.0=40,000 [A]
TS
P | 127 | 891241112 |  | Montáž vodovodních šoupátek otevřený výkop DN 80 | KUS | 12 | 0 |  | CS ÚRS 2023 02 |  | 2
PP |  |  |  | Montáž vodovodních armatur na potrubí šoupátek nebo klapek uzavíracích v otevřeném výkopu nebo v šachtách s osazením zemní soupravy (bez poklopů) DN 80
VV |  |  |  | příl. D 1.3.08 řady C, C1, C2 10=10,000 [A] NZ 1 + 1=2,000 [B] Celkem: A+B=12,000 [C]
TS
P | 128 | 891247112 |  | Montáž hydrantů podzemních DN 80 | KUS | 9 | 0 |  | CS ÚRS 2023 02 |  | 2
PP |  |  |  | Montáž vodovodních armatur na potrubí hydrantů podzemních (bez osazení poklopů) DN 80
VV |  |  |  | příl. D 1.3.08 řady C, C1, C2 9=9,000 [A]
TS
P | 129 | 891261112 |  | Montáž vodovodních šoupátek otevřený výkop DN 100 | KUS | 1 | 0 |  | CS ÚRS 2023 02 |  | 2
PP |  |  |  | Montáž vodovodních armatur na potrubí šoupátek nebo klapek uzavíracích v otevřeném výkopu nebo v šachtách s osazením zemní soupravy (bez poklopů) DN 100
VV |  |  |  | příl. D 1.3.08 řady C, C1, C2 1=1,000 [A]
TS
P | 130 | 891371112 |  | Montáž vodovodních šoupátek otevřený výkop DN 300 | KUS | 5 | 0 |  | CS ÚRS 2023 02 |  | 2
PP |  |  |  | Montáž vodovodních armatur na potrubí šoupátek nebo klapek uzavíracích v otevřeném výkopu nebo v šachtách s osazením zemní soupravy (bez poklopů) DN 300
VV |  |  |  | příl. D 1.3.08 řady C, C1, C2 5=5,000 [A]
TS
P | 131 | 892241111 |  | Tlaková zkouška vodou potrubí DN do 80 | M | 89 | 0 |  | CS ÚRS 2023 02 |  | 2
PP |  |  |  | Tlakové zkoušky vodou na potrubí DN do 80
VV |  |  |  | řad C2 4.50 * 2=9,000 [A] NZ - ZETOFFIS 30.0 * 2 =60,000 [B] NZ - Nová Zbrojovka 10.0 * 2=20,000 [C] Celkem: A+B+C=89,000 [D]
TS
P | 132 | 892271111 |  | Tlaková zkouška vodou potrubí DN 100 | M | 80.8 | 0 |  | CS ÚRS 2023 02 |  | 2
PP |  |  |  | Tlakové zkoušky vodou na potrubí DN 100 nebo 125
VV |  |  |  | řad C1 40.40 * 2=80,800 [A]
TS
P | 133 | 892273122 |  | Proplach a dezinfekce vodovodního potrubí DN od 80 do 125 | M | 84.9 | 0 |  | CS ÚRS 2023 02 |  | 2
PP |  |  |  | Proplach a dezinfekce vodovodního potrubí DN od 80 do 125
VV |  |  |  | řad C1 40.40=40,400 [A] řad C2 4.50=4,500 [B] NZ - ZETOFFIS 30.0 =30,000 [C] NZ - Nová Zbrojovka 10.0=10,000 [D] Celkem: A+B+C+D=84,900 [E]
TS
P | 134 | 892372111 |  | Zabezpečení konců potrubí DN do 300 při tlakových zkouškách vodou | KUS | 5 | 0 |  | CS ÚRS 2023 02 |  | 2
PP |  |  |  | Tlakové zkoušky vodou zabezpečení konců potrubí při tlakových zkouškách DN do 300
VV
TS
P | 135 | 892381111 |  | Tlaková zkouška vodou potrubí DN 250, DN 300 nebo 350 | M | 552.04 | 0 |  | CS ÚRS 2023 02 |  | 2
PP |  |  |  | Tlakové zkoušky vodou na potrubí DN 250, 300 nebo 350
VV |  |  |  | řad C 276.02 * 2=552,040 [A]
TS
P | 136 | 892383122 |  | Proplach a dezinfekce vodovodního potrubí DN 250, DN 300 nebo 350 | M | 276.02 | 0 |  | CS ÚRS 2023 02 |  | 2
PP |  |  |  | Proplach a dezinfekce vodovodního potrubí DN 250, 300 nebo 350
VV |  |  |  | řad C 276.02=276,020 [A]
TS
P | 137 | 89499 901 R |  | Demontáž potrubí náhradního zásobování D 90 mm | M | 30 | 0 |  |  |  | 2
PP
VV |  |  |  | demontáž potrubí NZ vč. tvarovek rozebrání, přemístění popř. odvoz a likvidace potrubí 30.0=30,000 [A]
TS
P | 138 | 899 9401 R |  | Zafoukání starého potrubí DN 400 | M3 | 0.6 | 0 |  |  |  | 2
PP |  |  |  | Zafoukání starého potrubí DN 400
VV |  |  |  | dle TZ - příl. č. D.1.3.01 vyplnění nefunkčního potrubí cementopopílkovou směsí vč. zabetonování konců v dl. 15,0 m m3 0.60=0,600 [A]
TS
P | 139 | 89940 9401 R |  | Orientační tabulka modré barvy pro šoupátka | KUS | 16 | 0 |  |  |  | 2
PP |  |  |  | Orientační tabulka modré barvy pro uzávěry
VV |  |  |  | příl. D 1.3.08 řady C, C1, C2 16=16,000 [A]
TS
P | 140 | 89940 9402 R |  | Orientační sloupek modrobílé barvy v. 2,50 m | KUS | 9 | 0 |  |  |  | 2
PP |  |  |  | Orientační sloupek modrobílé barvy v. 2,50 m
VV |  |  |  | Orientační sloupek modrobílé barvy v. 2,50 m vč. betonové patky a zemních prací, dodávka + montáž příl. D 1.3.08 řady C, C1, C2 9=9,000 [A]
TS
P | 141 | 89940 9403 R |  | Orientační tabulka červené barvy pro hydranty | KUS | 9 | 0 |  |  |  | 2
PP |  |  |  | Orientační tabulka červené barvy pro hydranty
VV |  |  |  | příl. D 1.3.08 řady C, C1, C2 9=9,000 [A]
TS
P | 142 | 89940 9404 R |  | Markery prstencové | KUS | 40 | 0 |  |  |  | 2
PP |  |  |  | Markery prstencové
VV |  |  |  | příl. D 1.3.08 řady C, C1, C2 40=40,000 [A]
TS
P | 143 | 899401112 |  | Osazení poklopů litinových šoupátkových | KUS | 16 | 0 |  | CS ÚRS 2023 02 |  | 2
PP |  |  |  | Osazení poklopů litinových šoupátkových
VV |  |  |  | příl. D 1.3.08 řady C, C1, C2 16=16,000 [A]
TS
P | 144 | 899401113 |  | Osazení poklopů litinových hydrantových | KUS | 9 | 0 |  | CS ÚRS 2023 02 |  | 2
PP |  |  |  | Osazení poklopů litinových hydrantových
VV |  |  |  | příl. D 1.3.08 řady C, C1, C2 9=9,000 [A]
TS
P | 145 | 899721112 |  | Signalizační vodič CY 6 mm2 DN přes 150 mm na potrubí | M | 700 | 0 |  | CS ÚRS 2023 02 |  | 2
PP |  |  |  | Signalizační vodič na potrubí DN nad 150 mm
VV |  |  |  | příl. D 1.3.08 řady C, C1, C2 700.0=700,000 [A]
TS
P | 146 | 899722113 |  | Krytí potrubí z plastů výstražnou páskou modré barvy s nápisem "VODOVOD" | M | 360 | 0 |  | CS ÚRS 2023 02 |  | 2
PP |  |  |  | Krytí potrubí z plastů výstražnou fólií z PVC šířky 34 cm
VV |  |  |  | příl. D 1.3.08 řady C, C1, C2 360.0=360,000 [A]
TS
SD |  | 997 |  | Přesun sutě
P | 147 | 997221551 |  | Vodorovná doprava suti ze sypkých materiálů do 1 km | T | 39.36 | 0 |  | CS ÚRS 2023 02 |  | 2
PP |  |  |  | Vodorovná doprava suti bez naložení, ale se složením a s hrubým urovnáním ze sypkých materiálů, na vzdálenost do 1 km
VV |  |  |  | kamenivo 39.360=39,360 [A]
TS
P | 148 | 997221559 |  | Příplatek ZKD 1 km u vodorovné dopravy suti ze sypkých materiálů | T | 354.24 | 0 |  | CS ÚRS 2023 02 |  | 2
PP |  |  |  | Vodorovná doprava suti bez naložení, ale se složením a s hrubým urovnáním Příplatek k ceně za každý další i započatý 1 km přes 1 km
VV |  |  |  | odvoz na skládku do 10 km 39.360 * (10 - 1)=354,240 [A]
TS
P | 149 | 997221561 |  | Vodorovná doprava suti z kusových materiálů do 1 km | T | 4.784 | 0 |  | CS ÚRS 2023 02 |  | 2
PP |  |  |  | Vodorovná doprava suti bez naložení, ale se složením a s hrubým urovnáním z kusových materiálů, na vzdálenost do 1 km
VV
TS
P | 150 | 997221569 |  | Příplatek ZKD 1 km u vodorovné dopravy suti z kusových materiálů | T | 43.056 | 0 |  | CS ÚRS 2023 02 |  | 2
PP |  |  |  | Vodorovná doprava suti bez naložení, ale se složením a s hrubým urovnáním Příplatek k ceně za každý další i započatý 1 km přes 1 km
VV |  |  |  | odvoz na skládku do 10 km 4.784 * (10 - 1)=43,056 [A]
TS
P | 151 | 997221655 |  | Poplatek za uložení na skládce (skládkovné) zeminy a kamení kód odpadu 17 05 04 | T | 31.38 | 0 |  | CS ÚRS 2023 02 |  | 2
PP |  |  |  | Poplatek za uložení stavebního odpadu na skládce (skládkovné) zeminy a kamení zatříděného do Katalogu odpadů pod kódem 17 05 04
VV
TS
P | 152 | 997221861 |  | Poplatek za uložení na recyklační skládce (skládkovné) stavebního odpadu z prostého betonu pod kódem 17 01 01 | T | 4.784 | 0 |  | CS ÚRS 2023 02 |  | 2
PP |  |  |  | Poplatek za uložení stavebního odpadu na recyklační skládce (skládkovné) z prostého betonu zatříděného do Katalogu odpadů pod kódem 17 01 01
VV
TS
SD |  | 998 |  | Přesun hmot
P | 153 | 998273102 |  | Přesun hmot pro trubní vedení z trub litinových otevřený výkop | T | 32 | 0 |  | CS ÚRS 2023 02 |  | 2
PP |  |  |  | Přesun hmot pro trubní vedení hloubené z trub litinových pro vodovody nebo kanalizace v otevřeném výkopu dopravní vzdálenost do 15 m
VV
TS

## SO 344.1
ASPE10 |  |  |  | Firma: PK OSSENDORF s.r.o. | [6 empty] | 3
|  |  |  | Soupis prací objektu | [6 empty] | 3
S | Stavba: | 2020 204.9 |  | Dopravní napojení ulice Markéty Kuncové PDPS |  |  | SO 344.1 |  |  | 0,00 | 2
O | Rozpočet: | SO 344.1 |  | Úprava vodovodní přípojky ZETOFFICE | [5 empty] | 15,00 | 2
Typ | Poř. číslo | Kód položky | Varianta | Název položky | MJ | Množství | Jednotková cena |  | Cenová soustava | 21,00 | 2
[7 empty] | Jednotková | Celkem
0 | 1 | 2 | 3 | 4 | 5 | 6 | 9 | 10 | 11
SD |  | 1 |  | Zemní práce
P | 1 | 113106123 |  | Rozebrání dlažeb ze zámkových dlaždic komunikací pro pěší ručně | M2 | 9.6 | 0 |  | CS ÚRS 2023 02 |  | 2
PP |  |  |  | Rozebrání dlažeb komunikací pro pěší s přemístěním hmot na skládku na vzdálenost do 3 m nebo s naložením na dopravní prostředek s ložem z kameniva nebo živice a s jakoukoliv výplní spár ručně ze zámkové dlažby
VV |  |  |  | příl. č. D.1.3.05 1.20 * 8.0=9,600 [A]
TS
P | 2 | 119001421 |  | Dočasné zajištění kabelů a kabelových tratí ze 3 volně ložených kabelů | M | 3 | 0 |  | CS ÚRS 2023 02 |  | 2
PP |  |  |  | Dočasné zajištění podzemního potrubí nebo vedení ve výkopišti ve stavu i poloze, ve kterých byla na začátku zemních prací a to s podepřením, vzepřením nebo vyvěšením, případně s ochranným bedněním, se zřízením a odstraněním zajišťovací konstrukce, s opotřebením hmot kabelů a kabelových tratí z volně ložených kabelů a to do 3 kabelů
VV |  |  |  | kabely 2 * 1.50=3,000 [A]
TS
P | 3 | 132254203 |  | Hloubení zapažených rýh š do 2000 mm v hornině třídy těžitelnosti I skupiny 3 objem do 100 m3 | M3 | 90.556 | 0 |  | CS ÚRS 2023 02 |  | 2
PP |  |  |  | Hloubení zapažených rýh šířky přes 800 do 2 000 mm strojně s urovnáním dna do předepsaného profilu a spádu v hornině třídy těžitelnosti I skupiny 3 přes 50 do 100 m3
VV |  |  |  | příl. č. D.1.3.06 8.0 * 1.10 * 1.30=11,440 [A] rozšíření pro vodoměrnou šachtu 6.90 * 4.50 * 1.55 + 0.70 * 0.70 * 1.0=48,618 [B] 6.90 * 1.70 * 1.30 * 2=30,498 [C] Celkem: A+B+C=90,556 [D]
TS
P | 4 | 139001101 |  | Příplatek za ztížení vykopávky v blízkosti podzemního vedení | M3 | 5.28 | 0 |  | CS ÚRS 2023 02 |  | 2
PP |  |  |  | Příplatek k cenám hloubených vykopávek za ztížení vykopávky v blízkosti podzemního vedení nebo výbušnin pro jakoukoliv třídu horniny
VV |  |  |  | kabely 1.10 * 1.60 * 3.0=5,280 [A]
TS
P | 5 | 151101101 |  | Zřízení příložného pažení a rozepření stěn rýh hl do 2 m | M2 | 5.2 | 0 |  | CS ÚRS 2023 02 |  | 2
PP |  |  |  | Zřízení pažení a rozepření stěn rýh pro podzemní vedení příložné pro jakoukoliv mezerovitost, hloubky do 2 m
VV |  |  |  | 2.0 * 1.30 * 2=5,200 [A]
TS
P | 6 | 151101102 |  | Zřízení příložného pažení a rozepření stěn rýh hl přes 2 do 4 m | M2 | 64.98 | 0 |  | CS ÚRS 2023 02 |  | 2
PP |  |  |  | Zřízení pažení a rozepření stěn rýh pro podzemní vedení příložné pro jakoukoliv mezerovitost, hloubky přes 2 do 4 m
VV |  |  |  | (6.90 + 4.50) * 2 * 2.85=64,980 [A]
TS
P | 7 | 151101111 |  | Odstranění příložného pažení a rozepření stěn rýh hl do 2 m | M2 | 5.2 | 0 |  | CS ÚRS 2023 02 |  | 2
PP |  |  |  | Odstranění pažení a rozepření stěn rýh pro podzemní vedení s uložením materiálu na vzdálenost do 3 m od kraje výkopu příložné, hloubky do 2 m
VV
TS
P | 8 | 151101112 |  | Odstranění příložného pažení a rozepření stěn rýh hl přes 2 do 4 m | M2 | 64.98 | 0 |  | CS ÚRS 2023 02 |  | 2
PP |  |  |  | Odstranění pažení a rozepření stěn rýh pro podzemní vedení s uložením materiálu na vzdálenost do 3 m od kraje výkopu příložné, hloubky přes 2 do 4 m
VV
TS
P | 9 | 162751117 |  | Vodorovné přemístění přes 9 000 do 10000 m výkopku/sypaniny z horniny třídy těžitelnosti I skupiny 1 až 3 | M3 | 90.556 | 0 |  | CS ÚRS 2023 02 |  | 2
PP |  |  |  | Vodorovné přemístění výkopku nebo sypaniny po suchu na obvyklém dopravním prostředku, bez naložení výkopku, avšak se složením bez rozhrnutí z horniny třídy těžitelnosti I skupiny 1 až 3 na vzdálenost přes 9 000 do 10 000 m
VV |  |  |  | Odvoz výkopu na skládku do 10 km výkop 90.556=90,556 [A]
TS
P | 10 | 171201231 |  | Poplatek za uložení zeminy a kamení na recyklační skládce (skládkovné) kód odpadu 17 05 04 | T | 181.112 | 0 |  | CS ÚRS 2023 02 |  | 2
PP |  |  |  | Poplatek za uložení stavebního odpadu na recyklační skládce (skládkovné) zeminy a kamení zatříděného do Katalogu odpadů pod kódem 17 05 04
VV |  |  |  | 90.556 * 2.0 t/m3=181,112 [A]
TS
P | 11 | 171251201 |  | Uložení sypaniny na skládky nebo meziskládky | M3 | 90.556 | 0 |  | CS ÚRS 2023 02 |  | 2
PP |  |  |  | Uložení sypaniny na skládky nebo meziskládky bez hutnění s upravením uložené sypaniny do předepsaného tvaru
VV |  |  |  | 90.556=90,556 [A]
TS
P | 12 | 174151101 |  | Zásyp jam, šachet rýh nebo kolem objektů sypaninou se zhutněním | M3 | 66.715 | 0 |  | CS ÚRS 2023 02 |  | 2
PP |  |  |  | Zásyp sypaninou z jakékoliv horniny strojně s uložením výkopku ve vrstvách se zhutněním jam, šachet, rýh nebo kolem objektů v těchto vykopávkách
VV |  |  |  | zásyp štěrkodrtí fr. 0/63 výkop 90.556=90,556 [A] odp. lože - 0.407=-0,407 [B] odp. obsyp - 1.384=-1,384 [C] odp. šachta - 4.20 * 2.10 * 2.50=-22,050 [D] Celkem: A+B+C+D=66,715 [E]
TS
P | 13 | 175151101 |  | Obsypání potrubí strojně sypaninou bez prohození, uloženou do 3 m | M3 | 1.384 | 0 |  | CS ÚRS 2023 02 |  | 2
PP |  |  |  | Obsypání potrubí strojně sypaninou z vhodných třídy těžitelnosti I a II, skupiny 1 až 4 nebo materiálem připraveným podél výkopu ve vzdálenosti do 3 m od jeho kraje, pro jakoukoliv hloubku výkopu a míru zhutnění bez prohození sypaniny
VV |  |  |  | (7.90 - 4.20) * 1.10 * 0.34=1,384 [A]
TS
P | 47 | 58337302 |  | štěrkopísek frakce 0/16 | T | 2.796 | 0 |  | CS ÚRS 2023 02 |  | 2
PP |  |  |  | štěrkopísek frakce 0/16
VV |  |  |  | 1.384 * 1.01 * 2.0 t/m3=2,796 [A]
TS
P | 48 | 58344197 |  | štěrkodrť frakce 0/63 | T | 134.764 | 0 |  | CS ÚRS 2023 02 |  | 2
PP |  |  |  | štěrkodrť frakce 0/63
VV |  |  |  | 66.715 * 1.01 * 2.0 t/m3=134,764 [A]
TS
SD |  | 3 |  | Svislé a kompletní konstrukce
P | 15 | 346244821 |  | Přizdívky izolační tl 140 mm z cihel dl 290 mm pevnosti P 10 až P 20 na MC 10 | M2 | 36.7 | 0 |  | CS ÚRS 2023 02 |  | 2
PP |  |  |  | Přizdívky izolační a ochranné z cihel pálených na maltu MC-10 včetně vytvoření požlábku v ohybu izolace vodorovné na svislou, se zatřenou cementovou omítkou z malty min. MC 10 tl. 20 mm pod izolaci z cihel plných dl. 290 mm, P 10 až P 20 tl. 140 mm
VV |  |  |  | Vodoměrná šachta - příl.č. D 1.3.03 (4.50 + 2.10) * 2 * 2.50=33,000 [A] (1.40 + 1.10) * 2 * 0.37 * 2=3,700 [B] Celkem: A+B=36,700 [C]
TS
SD |  | 4 |  | Vodorovné konstrukce
P | 24 | 451573111 |  | Lože pod potrubí otevřený výkop ze štěrkopísku | M3 | 0.407 | 0 |  | CS ÚRS 2023 02 |  | 2
PP |  |  |  | Lože pod potrubí, stoky a drobné objekty v otevřeném výkopu z písku a štěrkopísku do 63 mm
VV |  |  |  | (7.90 - 4.20) * 1.10 * 0.10=0,407 [A]
TS
P | 25 | 452311131 |  | Podkladní desky z betonu prostého bez zvýšených nároků na prostředí tř. C 12/15 otevřený výkop | M3 | 0.945 | 0 |  | CS ÚRS 2023 02 |  | 2
PP |  |  |  | Podkladní a zajišťovací konstrukce z betonu prostého v otevřeném výkopu bez zvýšených nároků na prostředí desky pod potrubí, stoky a drobné objekty z betonu tř. C 12/15
VV |  |  |  | Vodoměrná šachta - příl.č. D 1.3.03 4.50 * 2.10 * 0.10=0,945 [A]
TS
P | 26 | 452313151 |  | Podkladní bloky z betonu prostého bez zvýšených nároků na prostředí tř. C 20/25 otevřený výkop | M3 | 0.156 | 0 |  | CS ÚRS 2023 02 |  | 2
PP |  |  |  | Podkladní a zajišťovací konstrukce z betonu prostého v otevřeném výkopu bez zvýšených nároků na prostředí bloky pro potrubí z betonu tř. C 20/25
VV |  |  |  | Vodoměrná šachta - příl.č. D 1.3.03 0.30 * 0.20 * 1.30 * 2=0,156 [A]
TS
P | 27 | 452351101 |  | Bednění podkladních desek otevřený výkop | M2 | 1.26 | 0 |  | CS ÚRS 2023 02 |  | 2
PP |  |  |  | Bednění podkladních a zajišťovacích konstrukcí v otevřeném výkopu desek nebo sedlových loží pod potrubí, stoky a drobné objekty
VV |  |  |  | Vodoměrná šachta - příl.č. D 1.3.03 (4.20 + 2.10) * 2 * 0.10=1,260 [A]
TS
P | 28 | 452353101 |  | Bednění podkladních bloků otevřený výkop | M2 | 1.3 | 0 |  | CS ÚRS 2023 02 |  | 2
PP |  |  |  | Bednění podkladních a zajišťovacích konstrukcí v otevřeném výkopu bloků pro potrubí
VV |  |  |  | VŠ (0.30 + 0.20) * 2 * 1.30=1,300 [A]
TS
SD |  | 5 |  | Komunikace pozemní
P | 45 | 564851011 |  | Podklad ze štěrkodrtě ŠD plochy do 100 m2 tl 150 mm | M2 | 9.6 | 0 |  | CS ÚRS 2023 02 |  | 2
PP |  |  |  | Podklad ze štěrkodrti ŠD s rozprostřením a zhutněním plochy jednotlivě do 100 m2, po zhutnění tl. 150 mm
VV |  |  |  | obnova zámkové dlažby podklad pod dlažbu 9.60=9,600 [A]
TS
P | 46 | 564952111 |  | Podklad z mechanicky zpevněného kameniva MZK tl 150 mm | M2 | 9.6 | 0 |  | CS ÚRS 2023 02 |  | 2
PP |  |  |  | Podklad z mechanicky zpevněného kameniva MZK (minerální beton) s rozprostřením a s hutněním, po zhutnění tl. 150 mm
VV |  |  |  | obnova zámkové dlažby podklad pod dlažbu 9.60=9,600 [A]
TS
P | 50 | 59245013 |  | dlažba zámková tvaru I 200x165x80mm přírodní | M2 | 9.888 | 0 |  | CS ÚRS 2023 02 |  | 2
PP |  |  |  | dlažba zámková tvaru I 200x165x80mm přírodní
VV
TS
P | 51 | 596211210 |  | Kladení zámkové dlažby komunikací pro pěší ručně tl 80 mm skupiny A pl do 50 m2 | M2 | 9.6 | 0 |  | CS ÚRS 2023 02 |  | 2
PP |  |  |  | Kladení dlažby z betonových zámkových dlaždic komunikací pro pěší ručně s ložem z kameniva těženého nebo drceného tl. do 40 mm, s vyplněním spár s dvojitým hutněním, vibrováním a se smetením přebytečného materiálu na krajnici tl. 80 mm skupiny A, pro plochy do 50 m2
VV |  |  |  | obnova zámkové dlažby 9.60=9,600 [A]
TS
SD |  | 6 |  | Úpravy povrchů, podlahy a osazování výplní
P | 52 | 611111111 |  | Vyspravení celoplošné cementovou maltou vnitřních stropů betonových nebo železobetonových | M2 | 4.32 | 0 |  | CS ÚRS 2023 02 |  | 2
PP |  |  |  | Vyspravení povrchu neomítaných vnitřních ploch monolitických betonových nebo železobetonových konstrukcí rozetřením vysprávky do ztracena maltou cementovou celoplošně stropů
VV |  |  |  | Vodoměrná šachta - příl.č. D 1.3.03 3.60 * 1.20=4,320 [A]
TS
P | 53 | 612111111 |  | Vyspravení celoplošné cementovou maltou vnitřních stěn betonových nebo železobetonových | M2 | 20.952 | 0 |  | CS ÚRS 2023 02 |  | 2
PP |  |  |  | Vyspravení povrchu neomítaných vnitřních ploch monolitických betonových nebo železobetonových konstrukcí rozetřením vysprávky do ztracena maltou cementovou celoplošně stěn
VV |  |  |  | Vodoměrná šachta - příl.č. D 1.3.03 (3.60 + 1.20) * 2 * 1.85=17,760 [A] 0.70 * 0.57 * 4 * 2=3,192 [B] Celkem: A+B=20,952 [C]
TS
P | 54 | 631311113 |  | Mazanina tl přes 50 do 80 mm z betonu prostého bez zvýšených nároků na prostředí tř. C 12/15 | M3 | 0.567 | 0 |  | CS ÚRS 2023 02 |  | 2
PP |  |  |  | Mazanina z betonu prostého bez zvýšených nároků na prostředí tl. přes 50 do 80 mm tř. C 12/15
VV |  |  |  | Vodoměrná šachta - příl.č. D 1.3.03 strop 4.20 * 1.80 * 0.075=0,567 [A]
TS
P | 55 | 631311123 |  | Mazanina tl přes 80 do 120 mm z betonu prostého bez zvýšených nároků na prostředí tř. C 12/15 | M3 | 0.756 | 0 |  | CS ÚRS 2023 02 |  | 2
PP |  |  |  | Mazanina z betonu prostého bez zvýšených nároků na prostředí tl. přes 80 do 120 mm tř. C 12/15
VV |  |  |  | Vodoměrná šachta - příl.č. D 1.3.03 strop 4.20 * 1.80 * 0.10=0,756 [A]
TS
P | 56 | 631351101 |  | Zřízení bednění rýh a hran v podlahách | M2 | 0.144 | 0 |  | CS ÚRS 2023 02 |  | 2
PP |  |  |  | Bednění v podlahách rýh a hran zřízení
VV |  |  |  | Vodoměrná šachta - příl.č. D 1.3.03 odvodňovací jímka 0.30 * 0.12 * 4=0,144 [A]
TS
P | 57 | 631351102 |  | Odstranění bednění rýh a hran v podlahách | M2 | 0.144 | 0 |  | CS ÚRS 2023 02 |  | 2
PP |  |  |  | Bednění v podlahách rýh a hran odstranění
VV
TS
P | 58 | 632451034 |  | Vyrovnávací potěr tl přes 40 do 50 mm z MC 15 provedený v ploše | M2 | 4.32 | 0 |  | CS ÚRS 2023 02 |  | 2
PP |  |  |  | Potěr cementový vyrovnávací z malty (MC-15) v ploše o průměrné (střední) tl. přes 40 do 50 mm
VV |  |  |  | Vodoměrná šachta - příl.č. D 1.3.03 dno 3.60 * 1.20 =4,320 [A]
TS
P | 59 | 632451424 |  | Potěr pískocementový tl přes 10 do 20 mm tř. C 15 běžný | M2 | 4.32 | 0 |  | CS ÚRS 2023 02 |  | 2
PP |  |  |  | Potěr pískocementový běžný tl. přes 10 do 20 mm tř. C 15
VV |  |  |  | Vodoměrná šachta - příl.č. D 1.3.03 vni dno 3.60 * 1.20=4,320 [A]
TS
P | 60 | 632451434 |  | Potěr pískocementový tl přes 20 do 30 mm tř. C 15 běžný | M2 | 7.56 | 0 |  | CS ÚRS 2023 02 |  | 2
PP |  |  |  | Potěr pískocementový běžný tl. přes 20 do 30 mm tř. C 15
VV |  |  |  | Vodoměrná šachta - příl.č. D 1.3.03 dno 4.20 * 1.80 =7,560 [A]
TS
SD |  | 711 |  | Izolace proti vodě, vlhkosti a plynům
P | 14 | 28322004 |  | fólie hydroizolační tl 1,5mm | M2 | 56.417 | 0 |  | CS ÚRS 2023 02 |  | 2
PP |  |  |  | fólie hydroizolační pro spodní stavbu mPVC tl 1,5mm
VV |  |  |  | 15.12 + 33.286=48,406 [A] A * 1.1655Koeficient množství=56,417 [B]
TS
P | 61 | 69311090 |  | geotextilie netkaná separační, ochranná, PES 800g/m2 | M2 | 114.039 | 0 |  | CS ÚRS 2023 02 |  | 2
PP |  |  |  | geotextilie netkaná separační, ochranná, filtrační, drenážní PES 800g/m2
VV |  |  |  | 38.465 + 70.144=108,609 [A] A * 1.05Koeficient množství=114,039 [B]
TS
P | 62 | 711461103 |  | Provedení izolace proti tlakové vodě vodorovné fólií přilepenou v plné ploše | M2 | 15.12 | 0 |  | CS ÚRS 2023 02 |  | 2
PP |  |  |  | Provedení izolace proti povrchové a podpovrchové tlakové vodě fóliemi na ploše vodorovné V přilepenou v plné ploše
VV |  |  |  | Vodoměrná šachta - příl.č. D 1.3.03 dno a strop 4.20 * 1.80 * 2=15,120 [A]
TS
P | 63 | 711462103 |  | Provedení izolace proti tlakové vodě svislé fólií přilepenou v plné ploše | M2 | 33.286 | 0 |  | CS ÚRS 2023 02 |  | 2
PP |  |  |  | Provedení izolace proti povrchové a podpovrchové tlakové vodě fóliemi na ploše svislé S přilepenou v plné ploše
VV |  |  |  | Vodoměrná šachta - příl.č. D 1.3.03 stěny (4.203 + 1.803) * 2 * 2.50 + 1.10 * 0.37 * 4 * 2=33,286 [A]
TS
P | 64 | 711491172 |  | Provedení doplňků izolace proti vodě na vodorovné ploše z textilií vrstva ochranná | M2 | 38.465 | 0 |  | CS ÚRS 2023 02 |  | 2
PP |  |  |  | Provedení doplňků izolace proti vodě textilií na ploše vodorovné V vrstva ochranná
VV |  |  |  | Vodoměrná šachta - příl.č. D 1.3.03 dno 4.50 * 2.10 * 2=18,900 [A] strop 4.55 * 2.15 * 2=19,565 [B] Celkem: A+B=38,465 [C]
TS
P | 65 | 711491272 |  | Provedení doplňků izolace proti vodě na ploše svislé z textilií vrstva ochranná | M2 | 70.144 | 0 |  | CS ÚRS 2023 02 |  | 2
PP |  |  |  | Provedení doplňků izolace proti vodě textilií na ploše svislé S vrstva ochranná
VV |  |  |  | Vodoměrná šachta - příl.č. D 1.3.03 (4.20 + 2.10) * 2 * 2.46=30,996 [A] (4.25 + 2.15) * 2 * 2.46=31,488 [B] 1.10 * 0.40 * 4 * 2=3,520 [C] 1.15 * 0.45 * 4 * 2=4,140 [D] Celkem: A+B+C+D=70,144 [E]
TS
P | 108 | 998711101 |  | Přesun hmot tonážní pro izolace proti vodě, vlhkosti a plynům v objektech v do 6 m | T | 0.247 | 0 |  | CS ÚRS 2023 02 |  | 2
PP |  |  |  | Přesun hmot pro izolace proti vodě, vlhkosti a plynům stanovený z hmotnosti přesunovaného materiálu vodorovná dopravní vzdálenost do 50 m v objektech výšky do 6 m
VV
TS
SD |  | 722 |  | Zdravotechnika - vnitřní vodovod
P | 66 | 72223 94101 R |  | Fitinky pro napojení tlakové pumpy, manometru a pro odvzdušnění potrubí | KPL | 1 | 0 |  |  |  | 2
PP |  |  |  | Fitinky pro napojení tlakové pumpy, manometru a pro odvzdušnění potrubí
VV
TS
P | 67 | 72223 94102 R |  | Mosazné koleno 90° vni/vně závit DN 50, PN 10 | KUS | 1 | 0 |  |  |  | 2
PP |  |  |  | Mosazné koleno 90° vni/vně závit DN 50, PN 10
VV |  |  |  | příl. D 1.3.09 1=1,000 [A]
TS
P | 68 | 722230106 |  | Ventil přímý G 2" se dvěma závity - vni/vně závit | KUS | 1 | 0 |  | CS ÚRS 2023 02 |  | 2
PP |  |  |  | Armatury se dvěma závity ventily přímé G 2"
VV
TS
P | 69 | 722232074 |  | Kohout kulový přímý G 1" PN 42 do 185°C 2x vnější závit | KUS | 2 | 0 |  | CS ÚRS 2023 02 |  | 2
PP |  |  |  | Armatury se dvěma závity kulové kohouty PN 42 do 185 °C přímé 2x vnější závit G 1"
VV |  |  |  | pro tlakové zkoušky příl. D 1.3.09 2=2,000 [A]
TS
P | 70 | 722262151 |  | Vodoměr přírubový šroubový do 40°C DN 50 horizontální | KUS | 1 | 0 |  | CS ÚRS 2023 02 |  | 2
PP |  |  |  | Vodoměry pro vodu do 40°C přírubové šroubové horizontální DN 50
VV |  |  |  | příl. D 1.3.09 1=1,000 [A]
TS
P | 109 | 998722101 |  | Přesun hmot tonážní pro vnitřní vodovod v objektech v do 6 m | T | 0.026 | 0 |  | CS ÚRS 2023 02 |  | 2
PP |  |  |  | Přesun hmot pro vnitřní vodovod stanovený z hmotnosti přesunovaného materiálu vodorovná dopravní vzdálenost do 50 m v objektech výšky do 6 m
VV
TS
SD |  | 767 |  | Konstrukce zámečnické
P | 71 | 767 94101 R |  | D + M Z/4 Madlo odnímatelné u vstupu do šachty | KPL | 4 | 0 |  |  |  | 2
PP |  |  |  | D + M Z/4 Madlo odnímatelné u vstupu do šachty
VV |  |  |  | Vodoměrná šachta - příl.č. D 1.3.03 Odnímatelné madlo u vstupu do šachty nerez ocel 44,5x3 mm Z/4 4=4,000 [A]
TS
P | 72 | 767 94102 R |  | D + M Z/5 Objímka pro stažení hydroizolace na potrubí DN 80 | KUS | 2 | 0 |  |  |  | 2
PP |  |  |  | D + M Z/5 Objímka pro stažení hydroizolace na potrubí DN 80
VV |  |  |  | Objímka pro stažení hydroizolace na potrubí DN 80 dvoudílná objímka z nerez oceli pro stažení izolace na potrubí DN 80 vodoměrná šachta - Z/5 2=2,000 [A]
TS
P | 110 | 998767101 |  | Přesun hmot tonážní pro zámečnické konstrukce v objektech v do 6 m | T | 0.1 | 0 |  | CS ÚRS 2023 02 |  | 2
PP |  |  |  | Přesun hmot pro zámečnické konstrukce stanovený z hmotnosti přesunovaného materiálu vodorovná dopravní vzdálenost do 50 m v objektech výšky do 6 m
VV
TS
SD |  | 8 |  | Trubní vedení
P | 16 | 422 94101 R |  | Zemní souprava teleskopická k šoupátku DN 80 mm, krytí 1,20 - 1,80 m | KUS | 1 | 0 |  |  |  | 2
PP |  |  |  | Zemní souprava teleskopická k šoupátku DN 80 mm, krytí 1,20 - 1,80 m
VV
TS
P | 17 | 42210050 |  | deska podkladová uličního poklopu litinového šoupatového | KUS | 1 | 0 |  | CS ÚRS 2023 02 |  | 2
PP |  |  |  | deska podkladová uličního poklopu litinového šoupatového
VV
TS
P | 18 | 42210101 |  | kolo ruční pro DN 65-80 D 175mm | KUS | 2 | 0 |  | CS ÚRS 2023 02 |  | 2
PP |  |  |  | kolo ruční pro DN 65-80 D 175mm
VV
TS
P | 19 | 42221303 |  | šoupátko pitná voda litina GGG 50 krátká stavební dl PN10/16 DN 80x180mm | KUS | 2 | 0 |  | CS ÚRS 2023 02 |  | 2
PP |  |  |  | šoupátko pitná voda litina GGG 50 krátká stavební dl PN10/16 DN 80x180mm
VV
TS
P | 20 | 42221323 |  | šoupátko pitná voda litina GGG 50 dlouhá stavební dl PN10/16 DN 80x280mm | KUS | 1 | 0 |  | CS ÚRS 2023 02 |  | 2
PP |  |  |  | šoupátko pitná voda litina GGG 50 dlouhá stavební dl PN10/16 DN 80x280mm
VV
TS
P | 21 | 42273006 |  | montážní vložka přírubová litinová DN 80 PN 16 | KUS | 1 | 0 |  | CS ÚRS 2023 02 |  | 2
PP |  |  |  | montážní vložka přírubová litinová DN 80 PN 16
VV
TS
P | 22 | 42283043 |  | klapka zpětná samočinná přírubová litinová PN 16 pro vodu DN 80 | KUS | 1 | 0 |  | CS ÚRS 2023 02 |  | 2
PP |  |  |  | klapka zpětná samočinná přírubová litinová PN 16 pro vodu DN 80
VV
TS
P | 23 | 42291352 |  | poklop litinový šoupátkový pro zemní soupravy osazení do terénu a do vozovky | KUS | 1 | 0 |  | CS ÚRS 2023 02 |  | 2
PP |  |  |  | poklop litinový šoupátkový pro zemní soupravy osazení do terénu a do vozovky
VV
TS
P | 29 | 552 94101 R |  | Trouby z tvárné litiny hrdlové se zámkovými spoji DN 80 mm | M | 6.06 | 0 |  |  |  | 2
PP |  |  |  | Trouby z tvárné litiny hrdlové se zámkovými spoji DN 80 mm
VV |  |  |  | příl. D 1.3.09 6.0=6,000 [A] A * 1.01Koeficient množství=6,060 [B]
TS
P | 30 | 552 94102 R |  | koleno hrdlové litinové práškový epoxid tl 250µm MMK-kus 45° DN 80 se zámky v hrdlech | KUS | 2.02 | 0 |  |  |  | 2
PP |  |  |  | koleno hrdlové litinové práškový epoxid tl 250µm MMK-kus 45° DN 80 se zámky v hrdlech
VV
TS
P | 31 | 552 94103 R |  | Tvarovka s jištěním proti posuvu DN 80, PN10 | KUS | 1.01 | 0 |  |  |  | 2
PP |  |  |  | Tvarovka s jištěním proti posuvu DN 80, PN10
VV |  |  |  | tvarovka s jištěním proti posuvu (hrdlo - příruba) DN 80, PN10 pro potrubí TLT a TL 1=1,000 [A] A * 1.01Koeficient množství=1,010 [B]
TS
P | 32 | 552 94104 R |  | Odšroubovatelná kotvící příruba DN 80 | KUS | 2.02 | 0 |  |  |  | 2
PP |  |  |  | Odšroubovatelná kotvící příruba DN 80
VV
TS
P | 33 | 552 94105 R |  | Tvarovka přírubová s hrdlem se zámkem E kus DN 80 | KUS | 2.02 | 0 |  |  |  | 2
PP |  |  |  | Tvarovka přírubová s hrdlem se zámkem E kus DN 80
VV
TS
P | 34 | 552 94106 R |  | Čistící kus s filtrem s nerez sítem DN 80 | KUS | 1.01 | 0 |  |  |  | 2
PP |  |  |  | Čistící kus s filtrem s nerez sítem DN 80
VV
TS
P | 35 | 552 94107 R |  | Poklop vodotěsný uzamykatelný z TLT 700 x 700 mm, D400 s rámem | KUS | 2 | 0 |  |  |  | 2
PP |  |  |  | Poklop vodotěsný uzamykatelný z TLT 700 x 700 mm, D400 s rámem
VV |  |  |  | Poklop vodotěsný uzamykatelný z TLT 700 x 700 mm, D400 s rámem s pantem a těsněním Z/1 2=2,000 [A]
TS
P | 36 | 55253235 |  | tvarovka přírubová litinová vodovodní PN10/16 DN 80 dl 200mm | KUS | 1.01 | 0 |  | CS ÚRS 2023 02 |  | 2
PP |  |  |  | tvarovka přírubová litinová vodovodní PN10/16 DN 80 dl 200mm
VV
TS
P | 37 | 55253239 |  | tvarovka přírubová litinová vodovodní PN10/16 DN 80 dl 400mm | KUS | 1.01 | 0 |  | CS ÚRS 2023 02 |  | 2
PP |  |  |  | tvarovka přírubová litinová vodovodní PN10/16 DN 80 dl 400mm
VV
TS
P | 38 | 55253247 |  | tvarovka přírubová litinová vodovodní PN10/16 DN 80 dl 1000mm | KUS | 2.02 | 0 |  | CS ÚRS 2023 02 |  | 2
PP |  |  |  | tvarovka přírubová litinová vodovodní PN10/16 DN 80 dl 1000mm
VV
TS
P | 39 | 55253489 |  | tvarovka přírubová litinová s hladkým koncem,práškový epoxid tl 250µm F-kus DN 80 | KUS | 2.02 | 0 |  | CS ÚRS 2023 02 |  | 2
PP |  |  |  | tvarovka přírubová litinová s hladkým koncem,práškový epoxid tl 250µm F-kus DN 80
VV
TS
P | 40 | 55253508 |  | tvarovka přírubová litinová s přírubovou odbočkou,práškový epoxid tl 250µm T-kus DN 80/50 | KUS | 1.01 | 0 |  | CS ÚRS 2023 02 |  | 2
PP |  |  |  | tvarovka přírubová litinová s přírubovou odbočkou,práškový epoxid tl 250µm T-kus DN 80/50
VV
TS
P | 41 | 55253608 |  | přechod přírubový litinový PN10/40 FFR-kus dl 200mm DN 80/50 | KUS | 2.02 | 0 |  | CS ÚRS 2023 02 |  | 2
PP |  |  |  | přechod přírubový litinový PN10/40 FFR-kus dl 200mm DN 80/50
VV
TS
P | 42 | 55253686 |  | příruba zaslepovací litinová vodovodní s vnitřním závitem 1" PN10/16 XG-kus DN 80 | KUS | 2.02 | 0 |  | CS ÚRS 2023 02 |  | 2
PP |  |  |  | příruba zaslepovací litinová vodovodní s vnitřním závitem 1" PN10/16 XG-kus DN 80
VV
TS
P | 43 | 55253689 |  | příruba závitová litinová vodovodní s vnitřním závitem 2" PN10/16 XG-kus DN 80 | KUS | 1.01 | 0 |  | CS ÚRS 2023 02 |  | 2
PP |  |  |  | příruba závitová litinová vodovodní s vnitřním závitem 2" PN10/16 XG-kus DN 80
VV
TS
P | 44 | 55254026 |  | koleno přírubové z tvárné litiny,práškový epoxid tl 250µm Q-kus DN 80-90° | KUS | 1.01 | 0 |  | CS ÚRS 2023 02 |  | 2
PP |  |  |  | koleno přírubové z tvárné litiny,práškový epoxid tl 250µm Q-kus DN 80-90°
VV
TS
P | 49 | 59225105 R |  | dílec betonový kruhový 60x100x9cm | KUS | 1 | 0 |  |  |  | 2
PP |  |  |  | dílec betonový pro studny kruhové 60x100x9cm
VV
TS
P | 73 | 851 00 |  | Potrubí a tvarovky z tvárné litiny dle ČSN EN 545:2011. | KOMPLET | 0 | 0 |  |  |  | 2
PP
VV |  |  |  | POPIS PRO NÁSLEDUJÍCÍ POLOŽKY Trouby z tvárné litiny dle CSN EN 545 ISO 2531, hrdlové se zámkovými spoji, třídy Class. s tl. stěny DN 80 min. 4,7 mm, dl. 6,0m vnější povrchová („těžká“) úprava: vrstva extrudovaného polyetylénového povlaku dle EN 14628 nebo vrstva polyuretanového povlaku dle EN 15189 vnitřní povrchová úprava: vyložení vrstvou cementové malty, nebo vyložení cementovou maltou s těsnícím nátěrem nebo vyložení vrstvou polyuretanu podle EN 15 655 Tvarovky z tvárné litiny dle ČSN EN 545 ISO 2531 vnitřní a vnější povrchová úprava: dle ČSN EN 545:2015 a ČSN EN 14 901, krycí modrý epoxidový povlak o síle min. 240 mikro.m. nebo silnější vyložení cementovou maltou nebo vyložení cementovou maltou s těsnícím nátěrem nebo polyuretanové vyložení podle EN 15 655 Viz príloha c. D.1.3.09 SO 344.1 - Výpis potrubí, tvarovek a armatur 0=0,000 [A]
TS
P | 74 | 851241131 |  | Montáž potrubí z trub litinových hrdlových s integrovaným těsněním otevřený výkop DN 80 | M | 3.5 | 0 |  | CS ÚRS 2023 02 |  | 2
PP |  |  |  | Montáž potrubí z trub litinových tlakových hrdlových v otevřeném výkopu s integrovaným těsněním DN 80
VV |  |  |  | příl.č. D.1.3.09 SO 344.1 3.50=3,500 [A]
TS
P | 75 | 852242122 |  | Montáž potrubí z trub litinových tlakových přírubových délky do 1 m otevřený výkop DN 80 | KUS | 4 | 0 |  | CS ÚRS 2023 02 |  | 2
PP |  |  |  | Montáž potrubí z trub litinových tlakových přírubových abnormálních délek, jednotlivě do 1 m v otevřeném výkopu, kanálu nebo v šachtě DN 80
VV |  |  |  | příl. D 1.3.09 FF DN 80 - 200 1=1,000 [A] FF DN 80 - 400 1=1,000 [B] FF DN 80 - 1000 2=2,000 [C] Celkem: A+B+C=4,000 [D]
TS
P | 76 | 857 94101 R |  | D + M Přírubový spoj DN 50, PN 10 | KUS | 4 | 0 |  |  |  | 2
PP |  |  |  | D + M Přírubový spoj DN 50, PN 10
VV |  |  |  | příl. D 1.3.09 přípojka 4=4,000 [A]
TS
P | 77 | 857 94102 R |  | D + M Přírubový spoj DN 80, PN 10 | KUS | 16 | 0 |  |  |  | 2
PP |  |  |  | D + M Přírubový spoj DN 80, PN 10
VV |  |  |  | příl. D 1.3.09 přípojka 14=14,000 [A] přípojka - tl.zk. 2 =2,000 [B] Celkem: A+B=16,000 [C]
TS
P | 78 | 857 94103 R |  | D + M Samosmrštitelná manžeta na hrdlo potrubí TLT DN 80 | KUS | 7 | 0 |  |  |  | 2
PP |  |  |  | D + M Samosmrštitelná manžeta na hrdlo potrubí TLT DN 80
VV |  |  |  | příl. D 1.3.09 7=7,000 [A]
TS
P | 79 | 857241131 |  | Montáž litinových tvarovek jednoosých hrdlových otevřený výkop s integrovaným těsněním DN 80 | KUS | 3 | 0 |  | CS ÚRS 2023 02 |  | 2
PP |  |  |  | Montáž litinových tvarovek na potrubí litinovém tlakovém jednoosých na potrubí z trub hrdlových v otevřeném výkopu, kanálu nebo v šachtě s integrovaným těsněním DN 80
VV |  |  |  | příl. D 1.3.09 MMK 45° 2 =2,000 [A] jištění 1=1,000 [B] Celkem: A+B=3,000 [C]
TS
P | 80 | 857242122 |  | Montáž litinových tvarovek jednoosých přírubových otevřený výkop DN 80 | KUS | 13 | 0 |  | CS ÚRS 2023 02 |  | 2
PP |  |  |  | Montáž litinových tvarovek na potrubí litinovém tlakovém jednoosých na potrubí z trub přírubových v otevřeném výkopu, kanálu nebo v šachtě DN 80
VV |  |  |  | příl. D 1.3.09 E kus DN 80 2=2,000 [A] FFR kus DN 80 2=2,000 [B] F kus DN 80 2=2,000 [C] kotvící příruba DN 80 2=2,000 [D] X kus s otv. DN 80 1=1,000 [E] Q kus DN 80 1=1,000 [F] čistící kus s filtrem 1=1,000 [G] tl.zk. X kus se záv. 2=2,000 [H] Celkem: A+B+C+D+E+F+G+H=13,000 [I]
TS
P | 81 | 857244122 |  | Montáž litinových tvarovek odbočných přírubových otevřený výkop DN 80 | KUS | 1 | 0 |  | CS ÚRS 2023 02 |  | 2
PP |  |  |  | Montáž litinových tvarovek na potrubí litinovém tlakovém odbočných na potrubí z trub přírubových v otevřeném výkopu, kanálu nebo v šachtě DN 80
VV |  |  |  | příl. D 1.3.09 T kus DN 80/50 1=1,000 [A]
TS
P | 82 | 891241112 |  | Montáž vodovodních šoupátek otevřený výkop DN 80 | KUS | 3 | 0 |  | CS ÚRS 2023 02 |  | 2
PP |  |  |  | Montáž vodovodních armatur na potrubí šoupátek nebo klapek uzavíracích v otevřeném výkopu nebo v šachtách s osazením zemní soupravy (bez poklopů) DN 80
VV |  |  |  | příl. D 1.3.09 DN 80 F5 1=1,000 [A] DN 80 F4 2=2,000 [B] Celkem: A+B=3,000 [C]
TS
P | 83 | 891244121 |  | Montáž montážních vložek DN 80 | KUS | 1 | 0 |  | CS ÚRS 2023 02 |  | 2
PP |  |  |  | Montáž vodovodních armatur na potrubí kompenzátorů ucpávkových a gumových nebo montážních vložek DN 80
VV |  |  |  | příl. D 1.3.09 1=1,000 [A]
TS
P | 84 | 891245321 |  | Montáž zpětných klapek DN 80 | KUS | 1 | 0 |  | CS ÚRS 2023 02 |  | 2
PP |  |  |  | Montáž vodovodních armatur na potrubí zpětných klapek DN 80
VV |  |  |  | příl. D 1.3.09 1=1,000 [A]
TS
P | 85 | 892241111 |  | Tlaková zkouška vodou potrubí DN do 80 | M | 15.8 | 0 |  | CS ÚRS 2023 02 |  | 2
PP |  |  |  | Tlakové zkoušky vodou na potrubí DN do 80
VV |  |  |  | 7.90 * 2=15,800 [A]
TS
P | 86 | 892273122 |  | Proplach a dezinfekce vodovodního potrubí DN od 80 do 125 | M | 7.9 | 0 |  | CS ÚRS 2023 02 |  | 2
PP |  |  |  | Proplach a dezinfekce vodovodního potrubí DN od 80 do 125
VV
TS
P | 87 | 892372111 |  | Zabezpečení konců potrubí DN do 300 při tlakových zkouškách vodou | KUS | 1 | 0 |  | CS ÚRS 2023 02 |  | 2
PP |  |  |  | Tlakové zkoušky vodou zabezpečení konců potrubí při tlakových zkouškách DN do 300
VV
TS
P | 88 | 894302161 |  | Stěny šachet tl přes 200 mm ze ŽB bez zvýšených nároků na prostředí tř. C 25/30 | M3 | 8.795 | 0 |  | CS ÚRS 2023 02 |  | 2
PP |  |  |  | Ostatní konstrukce na trubním vedení ze železobetonu stěny šachet tloušťky přes 200 mm z betonu bez zvýšených nároků na prostředí tř. C 25/30
VV |  |  |  | Vodoměrná šachta - příl.č. D 1.3.03 4.20 * 1.80 * 0.30=2,268 [A] (4.20 + 1.20) * 2 * 1.85 * 0.30=5,994 [B] (1.10 + 0.70) * 2 * 0.37 * 0.20 * 2=0,533 [C] Celkem: A+B+C=8,795 [D]
TS
P | 89 | 894302193 |  | Příplatek za tloušťku stěn šachet ze ŽB do 200 mm | M3 | 0.533 | 0 |  | CS ÚRS 2023 02 |  | 2
PP |  |  |  | Ostatní konstrukce na trubním vedení ze železobetonu stěny šachet tloušťky přes 200 mm Příplatek k ceně za tloušťku stěny do 200 mm
VV |  |  |  | Vzdušníková šachta - příl.č. D 1.3.08 (1.10 + 0.70) * 2 * 0.37 * 0.20 * 2=0,533 [A]
TS
P | 90 | 894302261 |  | Strop šachet ze ŽB bez zvýšených nároků na prostředí tř. C 25/30 | M3 | 1.316 | 0 |  | CS ÚRS 2023 02 |  | 2
PP |  |  |  | Ostatní konstrukce na trubním vedení ze železobetonu strop šachet vodovodních nebo kanalizačních z betonu bez zvýšených nároků na prostředí tř. C 25/30
VV |  |  |  | Vodoměrná šachta - příl.č. D 1.3.03 4.20 * 1.80 * 0.20=1,512 [A] odp. - 0.70 * 0.70 * 0.20 * 2=-0,196 [B] Celkem: A+B=1,316 [C]
TS
P | 91 | 894411311 |  | Osazení betonových nebo železobetonových dílců pro šachty skruží rovných | KUS | 1 | 0 |  | CS ÚRS 2023 02 |  | 2
PP |  |  |  | Osazení betonových nebo železobetonových dílců pro šachty skruží rovných
VV |  |  |  | Vodoměrná šachta - příl.č. D 1.3.03 čerpací jímka 1=1,000 [A]
TS
P | 92 | 894502201 |  | Bednění stěn šachet pravoúhlých nebo vícehranných oboustranné | M2 | 52.588 | 0 |  | CS ÚRS 2023 02 |  | 2
PP |  |  |  | Bednění konstrukcí na trubním vedení stěn šachet pravoúhlých nebo čtyř a vícehranných oboustranné
VV |  |  |  | Vodoměrná šachta - příl.č. D 1.3.03 (4.20 + 1.80) * 2 * 2.35=28,200 [A] (3.60 + 1.20) * 2 * 1.85=17,760 [B] 0.30 * 0.15 * 4=0,180 [C] (1.10 * 0.37 * 4 + 0.70 * 0.57 * 4) * 2=6,448 [D] Celkem: A+B+C+D=52,588 [E]
TS
P | 93 | 894608112 |  | Výztuž šachet z betonářské oceli 10 505 | T | 1.5 | 0 |  | CS ÚRS 2023 02 |  | 2
PP |  |  |  | Výztuž šachet z betonářské oceli 10 505 (R) nebo BSt 500
VV |  |  |  | Vodoměrná šachta - příl.č. D 1.3.03 tun 1.500=1,500 [A]
TS
P | 94 | 899104112 |  | Osazení poklopů litinových, ocelových nebo železobetonových včetně rámů pro třídu zatížení D400, E600 | KUS | 2 | 0 |  | CS ÚRS 2023 02 |  | 2
PP |  |  |  | Osazení poklopů litinových, ocelových nebo železobetonových včetně rámů pro třídu zatížení D400, E600
VV |  |  |  | Vodoměrná šachta - příl.č. D 1.3.03 Z/1 2=2,000 [A]
TS
P | 95 | 89940 94101 R |  | Orientační tabulka modré barvy pro šoupátka | KUS | 3 | 0 |  |  |  | 2
PP |  |  |  | Orientační tabulka modré barvy pro uzávěry
VV |  |  |  | příl. D 1.3.09 3=3,000 [A]
TS
P | 96 | 89940 94102 R |  | Orientační sloupek modrobílé barvy v. 2,50 m | KUS | 1 | 0 |  |  |  | 2
PP |  |  |  | Orientační sloupek modrobílé barvy v. 2,50 m
VV |  |  |  | Orientační sloupek modrobílé barvy v. 2,50 m vč. betonové patky a zemních prací, dodávka + montáž příl. D 1.3.09 1=1,000 [A]
TS
P | 97 | 899401112 |  | Osazení poklopů litinových šoupátkových | KUS | 1 | 0 |  | CS ÚRS 2023 02 |  | 2
PP |  |  |  | Osazení poklopů litinových šoupátkových
VV |  |  |  | příl. D 1.3.09 1=1,000 [A]
TS
P | 98 | 899501221 |  | Stupadla do šachet ocelová s PE povlakem vidlicová pro přímé zabudování do hmoždinek | KUS | 10 | 0 |  | CS ÚRS 2023 02 |  | 2
PP |  |  |  | Stupadla do šachet a drobných objektů ocelová s PE povlakem vidlicová pro přímé zabudování do hmoždinek
VV |  |  |  | Vodoměrná šachta - příl.č. D 1.3.03 Z/3 10=10,000 [A]
TS
P | 99 | 899503111 |  | Stupadla do šachet polyetylenová zapouštěcí kapsová osazovaná při zdění a betonování | KUS | 4 | 0 |  | CS ÚRS 2023 02 |  | 2
PP |  |  |  | Stupadla do šachet a drobných objektů ocelová s PE povlakem zapouštěcí - kapsová osazovaná při zdění a betonování
VV |  |  |  | Vodoměrná šachta - příl.č. D 1.3.03 Z/2 4=4,000 [A]
TS
P | 100 | 899721112 |  | Signalizační vodič CY 6 mm2 DN přes 150 mm na potrubí | M | 20 | 0 |  | CS ÚRS 2023 02 |  | 2
PP |  |  |  | Signalizační vodič na potrubí DN nad 150 mm
VV |  |  |  | příl. D 1.3.09 20.0=20,000 [A]
TS
P | 101 | 899722113 |  | Krytí potrubí z plastů výstražnou páskou modré barvy s nápisem "VODOVOD" | M | 10 | 0 |  | CS ÚRS 2023 02 |  | 2
PP |  |  |  | Krytí potrubí z plastů výstražnou fólií z PVC šířky 34 cm
VV |  |  |  | příl. D 1.3.09 10.0=10,000 [A]
TS
SD |  | 9 |  | Ostatní konstrukce a práce, bourání
P | 102 | 95333 94101 R |  | Těsnění pracovních a dilatačních spár | M | 28.8 | 0 |  |  |  | 2
PP |  |  |  | Těsnění pracovních a dilatačních spár
VV |  |  |  | Těsnění pracovních a dilatačních spár Vodoměrná šachta - příl.č. D 1.3.03 těsnící bobtnající pásek a lepící pasta (3.90 + 1.50) * 2 * 2 + 0.90 * 4 * 2=28,800 [A]
TS
P | 103 | 95333 94102 R |  | Těsnění prostupu potrubí stěnou šachty | M | 2.5 | 0 |  |  |  | 2
PP |  |  |  | Těsnění prostupu potrubí stěnou šachty
VV |  |  |  | Těsnění prostupu potrubí Vodoměrná šachta - příl.č. D 1.3.03 těsnící bobtnající pásek a lepící pasta 2.50=2,500 [A]
TS
SD |  | 997 |  | Přesun sutě
P | 104 | 997221551 |  | Vodorovná doprava suti ze sypkých materiálů do 1 km | T | 2.6 | 0 |  | CS ÚRS 2023 02 |  | 2
PP |  |  |  | Vodorovná doprava suti bez naložení, ale se složením a s hrubým urovnáním ze sypkých materiálů, na vzdálenost do 1 km
VV
TS
P | 105 | 997221559 |  | Příplatek ZKD 1 km u vodorovné dopravy suti ze sypkých materiálů | T | 23.4 | 0 |  | CS ÚRS 2023 02 |  | 2
PP |  |  |  | Vodorovná doprava suti bez naložení, ale se složením a s hrubým urovnáním Příplatek k ceně za každý další i započatý 1 km přes 1 km
VV |  |  |  | odvoz na skládku do 10 km 2.60 * (10 - 1)=23,400 [A]
TS
P | 106 | 997221861 |  | Poplatek za uložení na recyklační skládce (skládkovné) stavebního odpadu z prostého betonu pod kódem 17 01 01 | T | 2.6 | 0 |  | CS ÚRS 2023 02 |  | 2
PP |  |  |  | Poplatek za uložení stavebního odpadu na recyklační skládce (skládkovné) z prostého betonu zatříděného do Katalogu odpadů pod kódem 17 01 01
VV
TS
SD |  | 998 |  | Přesun hmot
P | 107 | 998273102 |  | Přesun hmot pro trubní vedení z trub litinových otevřený výkop | T | 32 | 0 |  | CS ÚRS 2023 02 |  | 2
PP |  |  |  | Přesun hmot pro trubní vedení hloubené z trub litinových pro vodovody nebo kanalizace v otevřeném výkopu dopravní vzdálenost do 15 m
VV
TS

## SO 345
ASPE10 |  |  |  | Firma: PK OSSENDORF s.r.o. | [6 empty] | 3
|  |  |  | Soupis prací objektu | [6 empty] | 3
S | Stavba: | 2020 204.9 |  | Dopravní napojení ulice Markéty Kuncové PDPS |  |  | SO 345 |  |  | 0,00 | 2
O | Rozpočet: | SO 345 |  | Vodovod Nová Zbrojovka | [5 empty] | 15,00 | 2
Typ | Poř. číslo | Kód položky | Varianta | Název položky | MJ | Množství | Jednotková cena |  | Cenová soustava | 21,00 | 2
[7 empty] | Jednotková | Celkem
0 | 1 | 2 | 3 | 4 | 5 | 6 | 9 | 10 | 11
SD |  | 1 |  | Zemní práce
P | 1 | 113106123 |  | Rozebrání dlažeb ze zámkových dlaždic komunikací pro pěší ručně | M2 | 3 | 0 |  | CS ÚRS 2023 02 |  | 2
PP |  |  |  | Rozebrání dlažeb komunikací pro pěší s přemístěním hmot na skládku na vzdálenost do 3 m nebo s naložením na dopravní prostředek s ložem z kameniva nebo živice a s jakoukoliv výplní spár ručně ze zámkové dlažby
VV |  |  |  | řad D - přístupový chodnížek 3.0 =3,000 [A]
TS
P | 2 | 113107164 |  | Odstranění podkladu z kameniva drceného tl přes 300 do 400 mm strojně pl přes 50 do 200 m2 | M2 | 137.2 | 0 |  | CS ÚRS 2023 02 |  | 2
PP |  |  |  | Odstranění podkladů nebo krytů strojně plochy jednotlivě přes 50 m2 do 200 m2 s přemístěním hmot na skládku na vzdálenost do 20 m nebo s naložením na dopravní prostředek z kameniva hrubého drceného, o tl. vrstvy přes 300 do 400 mm
VV |  |  |  | výpočet výměr - řad D asfaltová vozovka 137.20=137,200 [A]
TS
P | 3 | 113107324 |  | Odstranění podkladu z kameniva drceného tl přes 300 do 400 mm strojně pl do 50 m2 | M2 | 14.2 | 0 |  | CS ÚRS 2023 02 |  | 2
PP |  |  |  | Odstranění podkladů nebo krytů strojně plochy jednotlivě do 50 m2 s přemístěním hmot na skládku na vzdálenost do 3 m nebo s naložením na dopravní prostředek z kameniva hrubého drceného, o tl. vrstvy přes 300 do 400 mm
VV |  |  |  | výpočet výměr - řady D1 a D2 asfaltová vozovka 14.20=14,200 [A]
TS
P | 4 | 113154124 |  | Frézování živičného krytu tl 100 mm pl do 500 m2 bez překážek v trase | M2 | 151.4 | 0 |  | CS ÚRS 2023 02 |  | 2
PP |  |  |  | Frézování živičného podkladu nebo krytu s naložením na dopravní prostředek plochy do 500 m2 bez překážek v trase pruhu šířky přes 0,5 m do 1 m, tloušťky vrstvy 100 mm odvoz a další nakládání v režii zhotovitele
VV |  |  |  | výpočet výměr - řady D, D1 a D2 odvoz a další nakládání v režii zhotovitele asfaltová vozovka 151.40=151,400 [A]
TS
P | 5 | 113202111 |  | Vytrhání obrub krajníků obrubníků stojatých | M | 69 | 0 |  | CS ÚRS 2023 02 |  | 2
PP |  |  |  | Vytrhání obrub s vybouráním lože, s přemístěním hmot na skládku na vzdálenost do 3 m nebo s naložením na dopravní prostředek z krajníků nebo obrubníků stojatých
VV |  |  |  | řad D 69.0=69,000 [A]
TS
P | 6 | 115101201 |  | Čerpání vody na dopravní výšku do 10 m průměrný přítok do 500 l/min | HOD | 900 | 0 |  | CS ÚRS 2023 02 |  | 2
PP |  |  |  | Čerpání vody na dopravní výšku do 10 m s uvažovaným průměrným přítokem do 500 l/min
VV
TS
P | 7 | 115101301 |  | Pohotovost čerpací soupravy pro dopravní výšku do 10 m přítok do 500 l/min | DEN | 38 | 0 |  | CS ÚRS 2023 02 |  | 2
PP |  |  |  | Pohotovost záložní čerpací soupravy pro dopravní výšku do 10 m s uvažovaným průměrným přítokem do 500 l/min
VV
TS
P | 8 | 115109001 R |  | Čerpací jímky | KPL | 2 | 0 |  |  |  | 2
PP |  |  |  | Čerpací jímky
VV |  |  |  | zřízení a odstranění kpl 2=2,000 [A]
TS
P | 9 | 11900 9501 R |  | Zajištění pojízdné brány | KPL | 1 | 0 |  |  |  | 2
PP |  |  |  | Zajištění pojízdné brány
VV |  |  |  | Zajištění stability pojízdné brány při provádění výkopových prací kpl 1=1,000 [A]
TS
P | 10 | 119001421 |  | Dočasné zajištění kabelů a kabelových tratí ze 3 volně ložených kabelů | M | 16.5 | 0 |  | CS ÚRS 2023 02 |  | 2
PP |  |  |  | Dočasné zajištění podzemního potrubí nebo vedení ve výkopišti ve stavu i poloze, ve kterých byla na začátku zemních prací a to s podepřením, vzepřením nebo vyvěšením, případně s ochranným bedněním, se zřízením a odstraněním zajišťovací konstrukce, s opotřebením hmot kabelů a kabelových tratí z volně ložených kabelů a to do 3 kabelů
VV |  |  |  | dle podélných profilů kabely 11 * 1.5=16,500 [A]
TS
P | 11 | 132254204 |  | Hloubení zapažených rýh š do 2000 mm v hornině třídy těžitelnosti I skupiny 3 objem do 500 m3 | M3 | 215.21 | 0 |  | CS ÚRS 2023 02 |  | 2
PP |  |  |  | Hloubení zapažených rýh šířky přes 800 do 2 000 mm strojně s urovnáním dna do předepsaného profilu a spádu v hornině třídy těžitelnosti I skupiny 3 přes 100 do 500 m3
VV |  |  |  | výpočet výměr 215.21=215,210 [A]
TS
P | 12 | 139001101 |  | Příplatek za ztížení vykopávky v blízkosti podzemního vedení | M3 | 29.04 | 0 |  | CS ÚRS 2023 02 |  | 2
PP |  |  |  | Příplatek k cenám hloubených vykopávek za ztížení vykopávky v blízkosti podzemního vedení nebo výbušnin pro jakoukoliv třídu horniny
VV |  |  |  | kabely 1.10 * 1.60 * 16.5=29,040 [A]
TS
P | 13 | 151101101 |  | Zřízení příložného pažení a rozepření stěn rýh hl do 2 m | M2 | 366 | 0 |  | CS ÚRS 2023 02 |  | 2
PP |  |  |  | Zřízení pažení a rozepření stěn rýh pro podzemní vedení příložné pro jakoukoliv mezerovitost, hloubky do 2 m
VV |  |  |  | výpočet výměr 366.0=366,000 [A]
TS
P | 14 | 151101111 |  | Odstranění příložného pažení a rozepření stěn rýh hl do 2 m | M2 | 366 | 0 |  | CS ÚRS 2023 02 |  | 2
PP |  |  |  | Odstranění pažení a rozepření stěn rýh pro podzemní vedení s uložením materiálu na vzdálenost do 3 m od kraje výkopu příložné, hloubky do 2 m
VV
TS
P | 15 | 162751117 |  | Vodorovné přemístění přes 9 000 do 10000 m výkopku/sypaniny z horniny třídy těžitelnosti I skupiny 1 až 3 | M3 | 215.21 | 0 |  | CS ÚRS 2023 02 |  | 2
PP |  |  |  | Vodorovné přemístění výkopku nebo sypaniny po suchu na obvyklém dopravním prostředku, bez naložení výkopku, avšak se složením bez rozhrnutí z horniny třídy těžitelnosti I skupiny 1 až 3 na vzdálenost přes 9 000 do 10 000 m
VV |  |  |  | Odvoz výkopu na skládku do 10 km výpočet výměr 215.21=215,210 [A]
TS
P | 16 | 171201231 |  | Poplatek za uložení zeminy a kamení na recyklační skládce (skládkovné) kód odpadu 17 05 04 | T | 430.42 | 0 |  | CS ÚRS 2023 02 |  | 2
PP |  |  |  | Poplatek za uložení stavebního odpadu na recyklační skládce (skládkovné) zeminy a kamení zatříděného do Katalogu odpadů pod kódem 17 05 04
VV |  |  |  | 215.21 * 2.0 t/m3=430,420 [A]
TS
P | 17 | 171251201 |  | Uložení sypaniny na skládky nebo meziskládky | M3 | 215.21 | 0 |  | CS ÚRS 2023 02 |  | 2
PP |  |  |  | Uložení sypaniny na skládky nebo meziskládky bez hutnění s upravením uložené sypaniny do předepsaného tvaru
VV |  |  |  | 215.21 =215,210 [A]
TS
P | 18 | 174151101 |  | Zásyp jam, šachet rýh nebo kolem objektů sypaninou se zhutněním | M3 | 114.12 | 0 |  | CS ÚRS 2023 02 |  | 2
PP |  |  |  | Zásyp sypaninou z jakékoliv horniny strojně s uložením výkopku ve vrstvách se zhutněním jam, šachet, rýh nebo kolem objektů v těchto vykopávkách
VV |  |  |  | zásyp štěrkodrtí fr. 0/63 řady - rýha 114.12=114,120 [A] Celkem: A=114,120 [B]
TS
P | 19 | 175151101 |  | Obsypání potrubí strojně sypaninou bez prohození, uloženou do 3 m | M3 | 77.8 | 0 |  | CS ÚRS 2023 02 |  | 2
PP |  |  |  | Obsypání potrubí strojně sypaninou z vhodných třídy těžitelnosti I a II, skupiny 1 až 4 nebo materiálem připraveným podél výkopu ve vzdálenosti do 3 m od jeho kraje, pro jakoukoliv hloubku výkopu a míru zhutnění bez prohození sypaniny
VV |  |  |  | výpočet výměr 77.80=77,800 [A]
TS
P | 76 | 58337302 |  | štěrkopísek frakce 0/16 | T | 157.156 | 0 |  | CS ÚRS 2023 02 |  | 2
PP |  |  |  | štěrkopísek frakce 0/16
VV |  |  |  | 77.8 * 1.01 * 2.0 t/m3=157,156 [A]
TS
P | 77 | 58344197 |  | štěrkodrť frakce 0/63 | T | 230.522 | 0 |  | CS ÚRS 2023 02 |  | 2
PP |  |  |  | štěrkodrť frakce 0/63
VV |  |  |  | 114.12 * 1.01 * 2.0 t/m3=230,522 [A]
TS
SD |  | 4 |  | Vodorovné konstrukce
P | 34 | 451573111 |  | Lože pod potrubí otevřený výkop ze štěrkopísku | M3 | 16.1 | 0 |  | CS ÚRS 2023 02 |  | 2
PP |  |  |  | Lože pod potrubí, stoky a drobné objekty v otevřeném výkopu z písku a štěrkopísku do 63 mm
VV |  |  |  | výpočet výměr 16.10=16,100 [A]
TS
P | 35 | 452313141 |  | Podkladní bloky z betonu prostého bez zvýšených nároků na prostředí tř. C 16/20 otevřený výkop | M3 | 0.24 | 0 |  | CS ÚRS 2023 02 |  | 2
PP |  |  |  | Podkladní a zajišťovací konstrukce z betonu prostého v otevřeném výkopu bez zvýšených nároků na prostředí bloky pro potrubí z betonu tř. C 16/20
VV |  |  |  | příl. č. D.1.3.06 Bloky pod hydranty 0.03 m3 * 8=0,240 [A]
TS
P | 36 | 452353101 |  | Bednění podkladních bloků otevřený výkop | M2 | 2.88 | 0 |  | CS ÚRS 2023 02 |  | 2
PP |  |  |  | Bednění podkladních a zajišťovacích konstrukcí v otevřeném výkopu bloků pro potrubí
VV |  |  |  | hydranty 0.30 * 0.30 * 4 * 8=2,880 [A]
TS
SD |  | 5 |  | Komunikace pozemní
P | 68 | 564761101 |  | Podklad z kameniva hrubého drceného vel. 0-63 mm plochy do 100 m2 tl 200 mm | M2 | 14.2 | 0 |  | CS ÚRS 2023 02 |  | 2
PP |  |  |  | Podklad nebo kryt z kameniva hrubého drceného vel. 32-63 mm s rozprostřením a zhutněním plochy jednotlivě do 100 m2, po zhutnění tl. 200 mm
VV |  |  |  | výpočet výměr - D1 a D2 asfaltová vozovka 14.20=14,200 [A]
TS
P | 69 | 564761111 |  | Podklad z kameniva hrubého drceného vel. 0-63 mm plochy přes 100 m2 tl 200 mm | M2 | 137.2 | 0 |  | CS ÚRS 2023 02 |  | 2
PP |  |  |  | Podklad nebo kryt z kameniva hrubého drceného vel. 32-63 mm s rozprostřením a zhutněním plochy přes 100 m2, po zhutnění tl. 200 mm
VV |  |  |  | výpočet výměr - D asfaltová vozovka 137.20=137,200 [A]
TS
P | 70 | 564851011 |  | Podklad ze štěrkodrtě ŠD plochy do 100 m2 tl 150 mm | M2 | 3 | 0 |  | CS ÚRS 2023 02 |  | 2
PP |  |  |  | Podklad ze štěrkodrti ŠD s rozprostřením a zhutněním plochy jednotlivě do 100 m2, po zhutnění tl. 150 mm
VV |  |  |  | obnova zámkové dlažby 3.0=3,000 [A]
TS
P | 71 | 565156101 |  | Asfaltový beton vrstva podkladní ACP 22+ (obalované kamenivo OKH) tl 70 mm š do 1,5 m | M2 | 151.4 | 0 |  | CS ÚRS 2023 02 |  | 2
PP |  |  |  | Asfaltový beton vrstva podkladní ACP 22 (obalované kamenivo hrubozrnné - OKH) s rozprostřením a zhutněním v pruhu šířky do 1,5 m, po zhutnění tl. 70 mm
VV
TS
P | 72 | 567132113 |  | Podklad ze směsi stmelené cementem SC C 8/10 (KSC I) tl 180 mm | M2 | 151.4 | 0 |  | CS ÚRS 2023 02 |  | 2
PP |  |  |  | Podklad ze směsi stmelené cementem SC bez dilatačních spár, s rozprostřením a zhutněním SC C 8/10 (KSC I), po zhutnění tl. 180 mm
VV |  |  |  | asfaltová vozovka 151.40=151,400 [A]
TS
P | 73 | 573111111 |  | Postřik živičný infiltrační s posypem z asfaltu množství 0,60 kg/m2 | M2 | 151.4 | 0 |  | CS ÚRS 2023 02 |  | 2
PP |  |  |  | Postřik infiltrační PI z asfaltu silničního s posypem kamenivem, v množství 0,60 kg/m2
VV
TS
P | 74 | 573231108 |  | Postřik živičný spojovací ze silniční emulze v množství 0,50 kg/m2 | M2 | 151.4 | 0 |  | CS ÚRS 2023 02 |  | 2
PP |  |  |  | Postřik spojovací PS bez posypu kamenivem ze silniční emulze, v množství 0,50 kg/m2
VV
TS
P | 75 | 577144111 |  | Asfaltový beton vrstva obrusná ACO 11+ (ABS) tř. I tl 50 mm š do 3 m | M2 | 151.4 | 0 |  | CS ÚRS 2023 02 |  | 2
PP |  |  |  | Asfaltový beton vrstva obrusná ACO 11 (ABS) s rozprostřením a se zhutněním z nemodifikovaného asfaltu v pruhu šířky do 3 m tř. I, po zhutnění tl. 50 mm
VV
TS
P | 79 | 59245013 |  | dlažba zámková tvaru I 200x165x80mm přírodní | M2 | 3.09 | 0 |  | CS ÚRS 2023 02 |  | 2
PP |  |  |  | dlažba zámková tvaru I 200x165x80mm přírodní
VV
TS
P | 80 | 596211210 |  | Kladení zámkové dlažby komunikací pro pěší ručně tl 80 mm skupiny A pl do 50 m2 | M2 | 3 | 0 |  | CS ÚRS 2023 02 |  | 2
PP |  |  |  | Kladení dlažby z betonových zámkových dlaždic komunikací pro pěší ručně s ložem z kameniva těženého nebo drceného tl. do 40 mm, s vyplněním spár s dvojitým hutněním, vibrováním a se smetením přebytečného materiálu na krajnici tl. 80 mm skupiny A, pro plochy do 50 m2
VV |  |  |  | obnova zámkové dlažby 3.0=3,000 [A]
TS
SD |  | 722 |  | Zdravotechnika - vnitřní vodovod
P | 81 | 72223 9501 R |  | Fitinky pro napojení tlakové pumpy, manometru a pro odvzdušnění potrubí | KPL | 1 | 0 |  |  |  | 2
PP |  |  |  | Fitinky pro napojení tlakové pumpy, manometru a pro odvzdušnění potrubí
VV
TS
P | 82 | 722232074 |  | Kohout kulový přímý G 1" PN 42 do 185°C 2x vnější závit | KUS | 4 | 0 |  | CS ÚRS 2023 02 |  | 2
PP |  |  |  | Armatury se dvěma závity kulové kohouty PN 42 do 185 °C přímé 2x vnější závit G 1"
VV |  |  |  | pro tlakové zkoušky příl. D 1.3.07 4=4,000 [A]
TS
P | 134 | 998722101 |  | Přesun hmot tonážní pro vnitřní vodovod v objektech v do 6 m | T | 0.003 | 0 |  | CS ÚRS 2023 02 |  | 2
PP |  |  |  | Přesun hmot pro vnitřní vodovod stanovený z hmotnosti přesunovaného materiálu vodorovná dopravní vzdálenost do 50 m v objektech výšky do 6 m
VV
TS
SD |  | 8 |  | Trubní vedení
P | 20 | 422 9501 R |  | Zemní souprava teleskopická k šoupátku DN 80 mm, krytí 1,20 - 1,80 m | KUS | 9 | 0 |  |  |  | 2
PP |  |  |  | Zemní souprava teleskopická k šoupátku DN 80 mm, krytí 1,20 - 1,80 m
VV |  |  |  | příl. D 1.3.07 9=9,000 [A]
TS
P | 21 | 422 9502 R |  | Zemní souprava teleskopická k šoupátku DN 150 mm, krytí 1,20 - 1,80 m | KUS | 1 | 0 |  |  |  | 2
PP |  |  |  | Zemní souprava teleskopická k šoupátku DN 150 mm, krytí 1,20 - 1,80 m
VV
TS
P | 22 | 422 9503 R |  | Zemní souprava teleskopická k šoupátku DN 200 mm, krytí 1,20 - 1,80 m | KUS | 4 | 0 |  |  |  | 2
PP |  |  |  | Zemní souprava teleskopická k šoupátku DN 200 mm, krytí 1,20 - 1,80 m
VV |  |  |  | příl. D 1.3.07 řady 4=4,000 [A]
TS
P | 23 | 422 9504 R |  | Zemní souprava teleskopická k šoupátku DN 300 mm, krytí 1,20 - 1,80 m | KUS | 1 | 0 |  |  |  | 2
PP |  |  |  | Zemní souprava teleskopická k šoupátku DN 300 mm, krytí 1,20 - 1,80 m
VV
TS
P | 24 | 422 9505 R |  | Drenážní blok k hydrantu | KUS | 8 | 0 |  |  |  | 2
PP |  |  |  | Drenážní blok k hydrantu
VV
TS
P | 25 | 42210050 |  | deska podkladová uličního poklopu litinového šoupatového | KUS | 15 | 0 |  | CS ÚRS 2023 02 |  | 2
PP |  |  |  | deska podkladová uličního poklopu litinového šoupatového
VV
TS
P | 26 | 42210052 |  | deska podkladová uličního poklopu litinového hydrantového | KUS | 8 | 0 |  | CS ÚRS 2023 02 |  | 2
PP |  |  |  | deska podkladová uličního poklopu litinového hydrantového
VV
TS
P | 27 | 42221323 |  | šoupátko pitná voda litina GGG 50 dlouhá stavební dl PN10/16 DN 80x280mm | KUS | 9 | 0 |  | CS ÚRS 2023 02 |  | 2
PP |  |  |  | šoupátko pitná voda litina GGG 50 dlouhá stavební dl PN10/16 DN 80x280mm
VV
TS
P | 28 | 42221326 |  | šoupátko pitná voda litina GGG 50 dlouhá stavební dl PN10/16 DN 150x350mm | KUS | 1 | 0 |  | CS ÚRS 2023 02 |  | 2
PP |  |  |  | šoupátko pitná voda litina GGG 50 dlouhá stavební dl PN10/16 DN 150x350mm
VV
TS
P | 29 | 42221327 |  | šoupátko pitná voda litina GGG 50 dlouhá stavební dl PN10/16 DN 200x400mm | KUS | 4 | 0 |  | CS ÚRS 2023 02 |  | 2
PP |  |  |  | šoupátko pitná voda litina GGG 50 dlouhá stavební dl PN10/16 DN 200x400mm
VV
TS
P | 30 | 42221329 |  | šoupátko pitná voda litina GGG 50 dlouhá stavební dl PN10/16 DN 300x500mm | KUS | 1 | 0 |  | CS ÚRS 2023 02 |  | 2
PP |  |  |  | šoupátko pitná voda litina GGG 50 dlouhá stavební dl PN10/16 DN 300x500mm
VV
TS
P | 31 | 42273592 |  | hydrant podzemní DN 80 PN 16 dvojitý uzávěr s koulí krycí v 700mm | KUS | 8 | 0 |  | CS ÚRS 2023 02 |  | 2
PP |  |  |  | hydrant podzemní DN 80 PN 16 dvojitý uzávěr s koulí krycí v 1000mm
VV
TS
P | 32 | 42291352 |  | poklop litinový šoupátkový pro zemní soupravy osazení do terénu a do vozovky | KUS | 15 | 0 |  | CS ÚRS 2023 02 |  | 2
PP |  |  |  | poklop litinový šoupátkový pro zemní soupravy osazení do terénu a do vozovky
VV
TS
P | 33 | 42291452 |  | poklop litinový hydrantový DN 80 | KUS | 8 | 0 |  | CS ÚRS 2023 02 |  | 2
PP |  |  |  | poklop litinový hydrantový DN 80
VV
TS
P | 37 | 552 9501 R |  | Trouby z tvárné litiny hrdlové se zámkovými spoji DN 80 mm | M | 6.06 | 0 |  |  |  | 2
PP |  |  |  | Trouby z tvárné litiny hrdlové se zámkovými spoji DN 80 mm
VV |  |  |  | příl. D 1.3.07 6.0=6,000 [A] A * 1.01Koeficient množství=6,060 [B]
TS
P | 38 | 552 9502 R |  | Trouby z tvárné litiny hrdlové se zámkovými spoji DN 150 mm | M | 12.12 | 0 |  |  |  | 2
PP |  |  |  | Trouby z tvárné litiny hrdlové se zámkovými spoji DN 150 mm
VV |  |  |  | příl. D 1.3.07 12.0=12,000 [A] A * 1.01Koeficient množství=12,120 [B]
TS
P | 39 | 552 9503 R |  | Trouby z tvárné litiny hrdlové se zámkovými spoji DN 200 mm | M | 115.443 | 0 |  |  |  | 2
PP |  |  |  | Trouby z tvárné litiny hrdlové se zámkovými spoji DN 200 mm
VV |  |  |  | příl. D 1.3.07 114.30=114,300 [A] A * 1.01Koeficient množství=115,443 [B]
TS
P | 40 | 552 9504 R |  | koleno hrdlové litinové práškový epoxid tl 250µm MMK-kus 45° DN 80 se zámky v hrdlech | KUS | 2.02 | 0 |  |  |  | 2
PP |  |  |  | koleno hrdlové litinové práškový epoxid tl 250µm MMK-kus 45° DN 80 se zámky v hrdlech
VV
TS
P | 41 | 552 9505 R |  | Tvarovka s jištěním proti posuvu DN 80, PN16 | KUS | 1.01 | 0 |  |  |  | 2
PP |  |  |  | Tvarovka s jištěním proti posuvu DN 80, PN16
VV |  |  |  | tvarovka s jištěním proti posuvu (hrdlo - hrdlo) DN 80, PN16 pro potrubí TLT a TL 1=1,000 [A] A * 1.01Koeficient množství=1,010 [B]
TS
P | 42 | 552 9506 R |  | Tvarovka s jištěním proti posuvu - speciální příruba DN 80, PN16 | KUS | 1.01 | 0 |  |  |  | 2
PP |  |  |  | Tvarovka s jištěním proti posuvu - speciální příruba DN 80, PN16
VV |  |  |  | tvarovka s jištěním proti posuvu DN 80, PN16 - speciální příruba pro potrubí TLT 1=1,000 [A] A * 1.01Koeficient množství=1,010 [B]
TS
P | 43 | 552 9507 R |  | Tvarovka přírubová s hrdlem se zámkem E kus DN 150 | KUS | 1.01 | 0 |  |  |  | 2
PP |  |  |  | Tvarovka přírubová s hrdlem se zámkem E kus DN 150
VV
TS
P | 44 | 552 9508 R |  | Tvarovka s jištěním proti posuvu - speciální příruba DN 150, PN16 | KUS | 1.01 | 0 |  |  |  | 2
PP |  |  |  | Tvarovka s jištěním proti posuvu - speciální příruba DN 150, PN16
VV |  |  |  | tvarovka s jištěním proti posuvu DN 150, PN16 - speciální příruba pro potrubí TLT 1=1,000 [A] A * 1.01Koeficient množství=1,010 [B]
TS
P | 45 | 552 9509 R |  | koleno hrdlové z tvárné litiny MMK-kus DN 200-11° se zámky v hrdlech | KUS | 4.04 | 0 |  |  |  | 2
PP |  |  |  | koleno hrdlové z tvárné litiny MMK-kus DN 200-11° se zámky v hrdlech
VV
TS
P | 46 | 552 9510 R |  | koleno hrdlové z tvárné litiny MMK-kus DN 200-22° se zámky v hrdlech | KUS | 1.01 | 0 |  |  |  | 2
PP |  |  |  | koleno hrdlové z tvárné litiny MMK-kus DN 200-22° se zámky v hrdlech
VV
TS
P | 47 | 552 9511 R |  | koleno hrdlové z tvárné litiny MMK-kus DN 200-45° se zámky v hrdlech | KUS | 1.01 | 0 |  |  |  | 2
PP |  |  |  | koleno hrdlové z tvárné litiny MMK-kus DN 200-45° se zámky v hrdlech
VV
TS
P | 48 | 552 9512 R |  | Tvarovka s jištěním proti posuvu DN 200, PN16 | KUS | 1.01 | 0 |  |  |  | 2
PP |  |  |  | Tvarovka s jištěním proti posuvu DN 200, PN16
VV |  |  |  | tvarovka s jištěním proti posuvu (hrdlo - hrdlo) DN 200, PN16 pro potrubí TLT a TL 1=1,000 [A] A * 1.01Koeficient množství=1,010 [B]
TS
P | 49 | 552 9513 R |  | Tvarovka přírubová s hrdlem se zámkem E kus DN 200 | KUS | 3.03 | 0 |  |  |  | 2
PP |  |  |  | Tvarovka přírubová s hrdlem se zámkem E kus DN 200
VV
TS
P | 50 | 552 9514 R |  | Tvarovka s jištěním proti posuvu - speciální příruba DN 200, PN16 | KUS | 2.02 | 0 |  |  |  | 2
PP |  |  |  | Tvarovka s jištěním proti posuvu - speciální příruba DN 200, PN16
VV |  |  |  | tvarovka s jištěním proti posuvu DN 200, PN16 - speciální příruba pro potrubí TLT 2=2,000 [A] A * 1.01Koeficient množství=2,020 [B]
TS
P | 51 | 55253235 |  | tvarovka přírubová litinová vodovodní PN10/16 DN 80 dl 200mm | KUS | 8.08 | 0 |  | CS ÚRS 2023 02 |  | 2
PP |  |  |  | tvarovka přírubová litinová vodovodní PN10/16 DN 80 dl 200mm
VV
TS
P | 52 | 55253242 |  | tvarovka přírubová litinová vodovodní PN10/16 DN 80 dl 550mm | KUS | 4.04 | 0 |  | CS ÚRS 2023 02 |  | 2
PP |  |  |  | tvarovka přírubová litinová vodovodní PN10/16 DN 80 dl 550mm
VV
TS
P | 53 | 55253244 |  | tvarovka přírubová litinová vodovodní PN10/16 DN 80 dl 700mm | KUS | 1.01 | 0 |  | CS ÚRS 2023 02 |  | 2
PP |  |  |  | tvarovka přírubová litinová vodovodní PN10/16 DN 80 dl 700mm
VV
TS
P | 54 | 55253245 |  | tvarovka přírubová litinová vodovodní PN10/16 DN 80 dl 800mm | KUS | 2.02 | 0 |  | CS ÚRS 2023 02 |  | 2
PP |  |  |  | tvarovka přírubová litinová vodovodní PN10/16 DN 80 dl 800mm
VV
TS
P | 55 | 55253246 |  | tvarovka přírubová litinová vodovodní PN10/16 DN 80 dl 900mm | KUS | 1.01 | 0 |  | CS ÚRS 2023 02 |  | 2
PP |  |  |  | tvarovka přírubová litinová vodovodní PN10/16 DN 80 dl 900mm
VV
TS
P | 56 | 55253492 |  | tvarovka přírubová litinová s hladkým koncem,práškový epoxid tl 250µm F-kus DN 150 | KUS | 1.01 | 0 |  | CS ÚRS 2023 02 |  | 2
PP |  |  |  | tvarovka přírubová litinová s hladkým koncem,práškový epoxid tl 250µm F-kus DN 150
VV
TS
P | 57 | 55253493 |  | tvarovka přírubová litinová s hladkým koncem,práškový epoxid tl 250µm F-kus DN 200 | KUS | 2.02 | 0 |  | CS ÚRS 2023 02 |  | 2
PP |  |  |  | tvarovka přírubová litinová s hladkým koncem,práškový epoxid tl 250µm F-kus DN 200
VV
TS
P | 58 | 55253510 |  | tvarovka přírubová litinová vodovodní s přírubovou odbočkou PN10/40 T-kus DN 80/80 | KUS | 1.01 | 0 |  | CS ÚRS 2023 02 |  | 2
PP |  |  |  | tvarovka přírubová litinová vodovodní s přírubovou odbočkou PN10/40 T-kus DN 80/80
VV
TS
P | 59 | 55253527 |  | tvarovka přírubová litinová s přírubovou odbočkou,práškový epoxid tl 250µm T-kus DN 150/80 | KUS | 1.01 | 0 |  | CS ÚRS 2023 02 |  | 2
PP |  |  |  | tvarovka přírubová litinová s přírubovou odbočkou,práškový epoxid tl 250µm T-kus DN 150/80
VV
TS
P | 60 | 55253532 |  | tvarovka přírubová litinová s přírubovou odbočkou,práškový epoxid tl 250µm T-kus DN 200/80 | KUS | 5.05 | 0 |  | CS ÚRS 2023 02 |  | 2
PP |  |  |  | tvarovka přírubová litinová s přírubovou odbočkou,práškový epoxid tl 250µm T-kus DN 200/80
VV
TS
P | 61 | 55253535 |  | tvarovka přírubová litinová s přírubovou odbočkou,práškový epoxid tl 250µm T-kus DN 200/150 | KUS | 1.01 | 0 |  | CS ÚRS 2023 02 |  | 2
PP |  |  |  | tvarovka přírubová litinová s přírubovou odbočkou,práškový epoxid tl 250µm T-kus DN 200/150
VV
TS
P | 62 | 55253616 |  | přechod přírubový,práškový epoxid tl 250µm FFR-kus litinový DN 150/80 | KUS | 1.01 | 0 |  | CS ÚRS 2023 02 |  | 2
PP |  |  |  | přechod přírubový,práškový epoxid tl 250µm FFR-kus litinový DN 150/80
VV
TS
P | 63 | 55253630 |  | přechod přírubový,práškový epoxid tl 250µm FFR-kus litinový DN 300/200 | KUS | 1.01 | 0 |  | CS ÚRS 2023 02 |  | 2
PP |  |  |  | přechod přírubový,práškový epoxid tl 250µm FFR-kus litinový DN 300/200
VV
TS
P | 64 | 55253686 |  | příruba zaslepovací litinová vodovodní s vnitřním závitem 1" PN10/16 XG-kus DN 80 | KUS | 1.01 | 0 |  | CS ÚRS 2023 02 |  | 2
PP |  |  |  | příruba zaslepovací litinová vodovodní s vnitřním závitem 1" PN10/16 XG-kus DN 80
VV
TS
P | 65 | 55253708 |  | příruba zaslepovací litinová vodovodní s vnitřním závitem 1" PN10/16 XG-kus DN 150 | KUS | 1.01 | 0 |  | CS ÚRS 2023 02 |  | 2
PP |  |  |  | příruba zaslepovací litinová vodovodní s vnitřním závitem 1" PN10/16 XG-kus DN 150
VV
TS
P | 66 | 55253716 |  | příruba zaslepovací litinová vodovodní s vnitřním závitem 1" PN10/16 XG-kus DN 200 | KUS | 2.02 | 0 |  | CS ÚRS 2023 02 |  | 2
PP |  |  |  | příruba zaslepovací litinová vodovodní s vnitřním závitem 1" PN10/16 XG-kus DN 200
VV
TS
P | 67 | 55254047 |  | koleno 90° s patkou přírubové litinové vodovodní N-kus PN10/40 DN 80 | KUS | 8.08 | 0 |  | CS ÚRS 2023 02 |  | 2
PP |  |  |  | koleno 90° s patkou přírubové litinové vodovodní N-kus PN10/40 DN 80
VV
TS
P | 83 | 851 00 |  | Potrubí a tvarovky z tvárné litiny dle ČSN EN 545:2011. | KOMPLET | 0 | 0 |  |  |  | 2
PP
VV |  |  |  | POPIS PRO NÁSLEDUJÍCÍ POLOŽKY Trouby z tvárné litiny dle CSN EN 545 ISO 2531, hrdlové se zámkovými spoji, třídy Class. s tl. stěny DN80 min. 4,7 mm, DN150 min. 4,7 mm a DN200 min.4,8 mm; dl. 6,0m vnější povrchová („těžká“) úprava: vrstva extrudovaného polyetylénového povlaku dle EN 14628 nebo vrstva polyuretanového povlaku dle EN 15189 vnitřní povrchová úprava: vyložení vrstvou cementové malty, nebo vyložení cementovou maltou s těsnícím nátěrem nebo vyložení vrstvou polyuretanu podle EN 15 655 Tvarovky z tvárné litiny dle ČSN EN 545 ISO 2531 vnitřní a vnější povrchová úprava: dle ČSN EN 545:2015 a ČSN EN 14 901, krycí modrý epoxidový povlak o síle min. 240 mikro.m. nebo silnější vyložení cementovou maltou nebo vyložení cementovou maltou s těsnícím nátěrem nebo polyuretanové vyložení podle EN 15 655 Viz príloha c. D.1.3.07 SO 345 - Výpis potrubí, tvarovek a armatur 0=0,000 [A]
TS
P | 84 | 851241131 |  | Montáž potrubí z trub litinových hrdlových s integrovaným těsněním otevřený výkop DN 80 | M | 6 | 0 |  | CS ÚRS 2023 02 |  | 2
PP |  |  |  | Montáž potrubí z trub litinových tlakových hrdlových v otevřeném výkopu s integrovaným těsněním DN 80
VV |  |  |  | příl.č. D.1.3.07 SO 345 6.0=6,000 [A]
TS
P | 85 | 851311131 |  | Montáž potrubí z trub litinových hrdlových s integrovaným těsněním otevřený výkop DN 150 | M | 12 | 0 |  | CS ÚRS 2023 02 |  | 2
PP |  |  |  | Montáž potrubí z trub litinových tlakových hrdlových v otevřeném výkopu s integrovaným těsněním DN 150
VV |  |  |  | příl.č. D.1.3.07 SO 345 12.0=12,000 [A]
TS
P | 86 | 851351131 |  | Montáž potrubí z trub litinových hrdlových s integrovaným těsněním otevřený výkop DN 200 | M | 114.3 | 0 |  | CS ÚRS 2023 02 |  | 2
PP |  |  |  | Montáž potrubí z trub litinových tlakových hrdlových v otevřeném výkopu s integrovaným těsněním DN 200
VV |  |  |  | příl.č. D.1.3.07 SO 345 114.30=114,300 [A]
TS
P | 87 | 852242122 |  | Montáž potrubí z trub litinových tlakových přírubových délky do 1 m otevřený výkop DN 80 | KUS | 16 | 0 |  | CS ÚRS 2023 02 |  | 2
PP |  |  |  | Montáž potrubí z trub litinových tlakových přírubových abnormálních délek, jednotlivě do 1 m v otevřeném výkopu, kanálu nebo v šachtě DN 80
VV |  |  |  | příl. D 1.3.07 FF DN 80 - 200 8=8,000 [A] FF DN 80 - 550 4=4,000 [B] FF DN 80 - 700 1=1,000 [C] FF DN 80 - 800 2=2,000 [D] FF DN 80 - 900 1=1,000 [E] Celkem: A+B+C+D+E=16,000 [F]
TS
P | 88 | 857 9501 R |  | D + M Přírubový spoj DN 80, PN 10 | KUS | 42 | 0 |  |  |  | 2
PP |  |  |  | D + M Přírubový spoj DN 80, PN 10
VV |  |  |  | příl. D 1.3.07 řady 41=41,000 [A] tl. zk. 1=1,000 [B] Celkem: A+B=42,000 [C]
TS
P | 89 | 857 9502 R |  | D + M Přírubový spoj DN 150, PN 10 | KUS | 5 | 0 |  |  |  | 2
PP |  |  |  | D + M Přírubový spoj DN 150, PN 10
VV |  |  |  | příl. D 1.3.07 řady 4=4,000 [A] tl. zk. 1=1,000 [B] Celkem: A+B=5,000 [C]
TS
P | 90 | 857 9503 R |  | D + M Přírubový spoj DN 200, PN 10 | KUS | 16 | 0 |  |  |  | 2
PP |  |  |  | D + M Přírubový spoj DN 200, PN 10
VV |  |  |  | příl. D 1.3.07 řady 14=14,000 [A] tl. zk. 2=2,000 [B] Celkem: A+B=16,000 [C]
TS
P | 91 | 857 9504 R |  | D + M Přírubový spoj DN 300, PN 10 | KUS | 2 | 0 |  |  |  | 2
PP |  |  |  | D + M Přírubový spoj DN 300, PN 10
VV |  |  |  | příl. D 1.3.07 řady 2=2,000 [A]
TS
P | 92 | 857 9505 R |  | D + M Samosmrštitelná manžeta na hrdlo potrubí TLT DN 80 | KUS | 5 | 0 |  |  |  | 2
PP |  |  |  | D + M Samosmrštitelná manžeta na hrdlo potrubí TLT DN 80
VV |  |  |  | příl. D 1.3.07 5=5,000 [A]
TS
P | 93 | 857 9506 R |  | D + M Samosmrštitelná manžeta na hrdlo potrubí TLT DN 150 | KUS | 4 | 0 |  |  |  | 2
PP |  |  |  | D + M Samosmrštitelná manžeta na hrdlo potrubí TLT DN 150
VV |  |  |  | příl. D 1.3.07 4=4,000 [A]
TS
P | 94 | 857 9507 R |  | D + M Samosmrštitelná manžeta na hrdlo potrubí TLT DN 200 | KUS | 45 | 0 |  |  |  | 2
PP |  |  |  | D + M Samosmrštitelná manžeta na hrdlo potrubí TLT DN 200
VV |  |  |  | příl. D 1.3.07 45=45,000 [A]
TS
P | 95 | 857241131 |  | Montáž litinových tvarovek jednoosých hrdlových otevřený výkop s integrovaným těsněním DN 80 | KUS | 3 | 0 |  | CS ÚRS 2023 02 |  | 2
PP |  |  |  | Montáž litinových tvarovek na potrubí litinovém tlakovém jednoosých na potrubí z trub hrdlových v otevřeném výkopu, kanálu nebo v šachtě s integrovaným těsněním DN 80
VV |  |  |  | příl. D 1.3.07 MMK 45° 2=2,000 [A] jištění 1=1,000 [B] Celkem: A+B=3,000 [C]
TS
P | 96 | 857242122 |  | Montáž litinových tvarovek jednoosých přírubových otevřený výkop DN 80 | KUS | 10 | 0 |  | CS ÚRS 2023 02 |  | 2
PP |  |  |  | Montáž litinových tvarovek na potrubí litinovém tlakovém jednoosých na potrubí z trub přírubových v otevřeném výkopu, kanálu nebo v šachtě DN 80
VV |  |  |  | příl. D 1.3.07 N kus DN 80 8=8,000 [A] tl.zk. - X kus 1=1,000 [B] tl.zk. - jištění 1=1,000 [C] Celkem: A+B+C=10,000 [D]
TS
P | 97 | 857244122 |  | Montáž litinových tvarovek odbočných přírubových otevřený výkop DN 80 | KUS | 1 | 0 |  | CS ÚRS 2023 02 |  | 2
PP |  |  |  | Montáž litinových tvarovek na potrubí litinovém tlakovém odbočných na potrubí z trub přírubových v otevřeném výkopu, kanálu nebo v šachtě DN 80
VV |  |  |  | příl. D 1.3.07 T kus DN 80/80 1=1,000 [A]
TS
P | 98 | 857312122 |  | Montáž litinových tvarovek jednoosých přírubových otevřený výkop DN 150 | KUS | 5 | 0 |  | CS ÚRS 2023 02 |  | 2
PP |  |  |  | Montáž litinových tvarovek na potrubí litinovém tlakovém jednoosých na potrubí z trub přírubových v otevřeném výkopu, kanálu nebo v šachtě DN 150
VV |  |  |  | příl. D 1.3.07 F kus DN 150 1=1,000 [A] E kus DN 150 1=1,000 [B] FFR kus DN 150/80 1=1,000 [C] tl.zk. - X kus 1=1,000 [D] tl.zk. - jištění 1=1,000 [E] Celkem: A+B+C+D+E=5,000 [F]
TS
P | 99 | 857314122 |  | Montáž litinových tvarovek odbočných přírubových otevřený výkop DN 150 | KUS | 1 | 0 |  | CS ÚRS 2023 02 |  | 2
PP |  |  |  | Montáž litinových tvarovek na potrubí litinovém tlakovém odbočných na potrubí z trub přírubových v otevřeném výkopu, kanálu nebo v šachtě DN 150
VV |  |  |  | příl. D 1.3.07 T kus DN 150/80 1=1,000 [A]
TS
P | 100 | 857351131 |  | Montáž litinových tvarovek jednoosých hrdlových otevřený výkop s integrovaným těsněním DN 200 | KUS | 7 | 0 |  | CS ÚRS 2023 02 |  | 2
PP |  |  |  | Montáž litinových tvarovek na potrubí litinovém tlakovém jednoosých na potrubí z trub hrdlových v otevřeném výkopu, kanálu nebo v šachtě s integrovaným těsněním DN 200
VV |  |  |  | příl. D 1.3.07 MMK 11° 4=4,000 [A] MMK 22° 1=1,000 [B] MMK 45° 1=1,000 [C] jištění 1=1,000 [D] Celkem: A+B+C+D=7,000 [E]
TS
P | 101 | 857352122 |  | Montáž litinových tvarovek jednoosých přírubových otevřený výkop DN 200 | KUS | 9 | 0 |  | CS ÚRS 2023 02 |  | 2
PP |  |  |  | Montáž litinových tvarovek na potrubí litinovém tlakovém jednoosých na potrubí z trub přírubových v otevřeném výkopu, kanálu nebo v šachtě DN 200
VV |  |  |  | příl. D 1.3.07 E kus 3=3,000 [A] F kus 2=2,000 [B] tl.zk. - X kus 2=2,000 [C] tl.zk. - jištění 2=2,000 [D] Celkem: A+B+C+D=9,000 [E]
TS
P | 102 | 857354122 |  | Montáž litinových tvarovek odbočných přírubových otevřený výkop DN 200 | KUS | 6 | 0 |  | CS ÚRS 2023 02 |  | 2
PP |  |  |  | Montáž litinových tvarovek na potrubí litinovém tlakovém odbočných na potrubí z trub přírubových v otevřeném výkopu, kanálu nebo v šachtě DN 200
VV |  |  |  | příl. D 1.3.07 T kus - DN 200/80 5=5,000 [A] T kus - DN 200/150 1=1,000 [B] Celkem: A+B=6,000 [C]
TS
P | 103 | 857372122 |  | Montáž litinových tvarovek jednoosých přírubových otevřený výkop DN 300 | KUS | 1 | 0 |  | CS ÚRS 2023 02 |  | 2
PP |  |  |  | Montáž litinových tvarovek na potrubí litinovém tlakovém jednoosých na potrubí z trub přírubových v otevřeném výkopu, kanálu nebo v šachtě DN 300
VV |  |  |  | příl. D 1.3.07 FFR kus - DN 300/200 1=1,000 [A]
TS
P | 104 | 891241112 |  | Montáž vodovodních šoupátek otevřený výkop DN 80 | KUS | 9 | 0 |  | CS ÚRS 2023 02 |  | 2
PP |  |  |  | Montáž vodovodních armatur na potrubí šoupátek nebo klapek uzavíracích v otevřeném výkopu nebo v šachtách s osazením zemní soupravy (bez poklopů) DN 80
VV |  |  |  | příl. D 1.3.07 řady 9=9,000 [A]
TS
P | 105 | 891247112 |  | Montáž hydrantů podzemních DN 80 | KUS | 8 | 0 |  | CS ÚRS 2023 02 |  | 2
PP |  |  |  | Montáž vodovodních armatur na potrubí hydrantů podzemních (bez osazení poklopů) DN 80
VV |  |  |  | příl. D 1.3.07 řady 8=8,000 [A]
TS
P | 106 | 891311112 |  | Montáž vodovodních šoupátek otevřený výkop DN 150 | KUS | 1 | 0 |  | CS ÚRS 2023 02 |  | 2
PP |  |  |  | Montáž vodovodních armatur na potrubí šoupátek nebo klapek uzavíracích v otevřeném výkopu nebo v šachtách s osazením zemní soupravy (bez poklopů) DN 150
VV |  |  |  | příl. D 1.3.07 řady 1=1,000 [A]
TS
P | 107 | 891351112 |  | Montáž vodovodních šoupátek otevřený výkop DN 200 | KUS | 4 | 0 |  | CS ÚRS 2023 02 |  | 2
PP |  |  |  | Montáž vodovodních armatur na potrubí šoupátek nebo klapek uzavíracích v otevřeném výkopu nebo v šachtách s osazením zemní soupravy (bez poklopů) DN 200
VV |  |  |  | příl. D 1.3.07 řady 4=4,000 [A]
TS
P | 108 | 891371112 |  | Montáž vodovodních šoupátek otevřený výkop DN 300 | KUS | 1 | 0 |  | CS ÚRS 2023 02 |  | 2
PP |  |  |  | Montáž vodovodních armatur na potrubí šoupátek nebo klapek uzavíracích v otevřeném výkopu nebo v šachtách s osazením zemní soupravy (bez poklopů) DN 300
VV |  |  |  | příl. D 1.3.07 řady 1=1,000 [A]
TS
P | 109 | 892241111 |  | Tlaková zkouška vodou potrubí DN do 80 | M | 12.4 | 0 |  | CS ÚRS 2023 02 |  | 2
PP |  |  |  | Tlakové zkoušky vodou na potrubí DN do 80
VV |  |  |  | řad D2 6.20 * 2=12,400 [A]
TS
P | 110 | 892273122 |  | Proplach a dezinfekce vodovodního potrubí DN od 80 do 125 | M | 6.2 | 0 |  | CS ÚRS 2023 02 |  | 2
PP |  |  |  | Proplach a dezinfekce vodovodního potrubí DN od 80 do 125
VV |  |  |  | řad D2 6.20=6,200 [A]
TS
P | 111 | 892351111 |  | Tlaková zkouška vodou potrubí DN 150 nebo 200 | M | 254 | 0 |  | CS ÚRS 2023 02 |  | 2
PP |  |  |  | Tlakové zkoušky vodou na potrubí DN 150 nebo 200
VV |  |  |  | řad D 115.0 * 2=230,000 [A] řad D1 12.0 * 2=24,000 [B] Celkem: A+B=254,000 [C]
TS
P | 112 | 892353122 |  | Proplach a dezinfekce vodovodního potrubí DN 150 nebo 200 | M | 127 | 0 |  | CS ÚRS 2023 02 |  | 2
PP |  |  |  | Proplach a dezinfekce vodovodního potrubí DN 150 nebo 200
VV |  |  |  | řad D 115.0 =115,000 [A] řad D1 12.0=12,000 [B] Celkem: A+B=127,000 [C]
TS
P | 113 | 892372111 |  | Zabezpečení konců potrubí DN do 300 při tlakových zkouškách vodou | KUS | 3 | 0 |  | CS ÚRS 2023 02 |  | 2
PP |  |  |  | Tlakové zkoušky vodou zabezpečení konců potrubí při tlakových zkouškách DN do 300
VV
TS
P | 114 | 899 9501 R |  | Demontáž starého potrubí DN 80 | M | 6 | 0 |  |  |  | 2
PP |  |  |  | Demontáž potrubí DN 80
VV |  |  |  | vyzvednutí, odvoz a likvidace vč. znaků m 6.0=6,000 [A]
TS
P | 115 | 899 9502 R |  | Demontáž starého potrubí DN 200 | M3 | 5 | 0 |  |  |  | 2
PP |  |  |  | Demontáž starého potrubí DN 200
VV |  |  |  | vyzvednutí, odvoz a likvidace vč. znaků m 5.0=5,000 [A]
TS
P | 116 | 89940 9501 R |  | Orientační tabulka modré barvy pro šoupátka | KUS | 15 | 0 |  |  |  | 2
PP |  |  |  | Orientační tabulka modré barvy pro uzávěry
VV |  |  |  | příl. D 1.3.07 15=15,000 [A]
TS
P | 117 | 89940 9502 R |  | Orientační sloupek modrobílé barvy v. 2,50 m | KUS | 3 | 0 |  |  |  | 2
PP |  |  |  | Orientační sloupek modrobílé barvy v. 2,50 m
VV |  |  |  | Orientační sloupek modrobílé barvy v. 2,50 m vč. betonové patky a zemních prací, dodávka + montáž příl. D 1.3.07 3=3,000 [A]
TS
P | 118 | 89940 9503 R |  | Orientační tabulka červené barvy pro hydranty | KUS | 8 | 0 |  |  |  | 2
PP |  |  |  | Orientační tabulka červené barvy pro hydranty
VV |  |  |  | příl. D 1.3.07 8=8,000 [A]
TS
P | 119 | 89940 9504 R |  | Markery prstencové | KUS | 10 | 0 |  |  |  | 2
PP |  |  |  | Markery prstencové
VV |  |  |  | příl. D 1.3.07 10=10,000 [A]
TS
P | 120 | 899401112 |  | Osazení poklopů litinových šoupátkových | KUS | 15 | 0 |  | CS ÚRS 2023 02 |  | 2
PP |  |  |  | Osazení poklopů litinových šoupátkových
VV |  |  |  | příl. D 1.3.07 15=15,000 [A]
TS
P | 121 | 899401113 |  | Osazení poklopů litinových hydrantových | KUS | 8 | 0 |  | CS ÚRS 2023 02 |  | 2
PP |  |  |  | Osazení poklopů litinových hydrantových
VV |  |  |  | příl. D 1.3.07 8=8,000 [A]
TS
P | 122 | 899721112 |  | Signalizační vodič CY 6 mm2 DN přes 150 mm na potrubí | M | 320 | 0 |  | CS ÚRS 2023 02 |  | 2
PP |  |  |  | Signalizační vodič na potrubí DN nad 150 mm
VV |  |  |  | příl. D 1.3.07 320.0=320,000 [A]
TS
P | 123 | 899722113 |  | Krytí potrubí z plastů výstražnou páskou modré barvy s nápisem "VODOVOD" | M | 150 | 0 |  | CS ÚRS 2023 02 |  | 2
PP |  |  |  | Krytí potrubí z plastů výstražnou fólií z PVC šířky 34 cm
VV |  |  |  | příl. D 1.3.07 150.0=150,000 [A]
TS
SD |  | 9 |  | Ostatní konstrukce a práce, bourání
P | 78 | 59217031 |  | obrubník betonový silniční 1000x150x250mm | M | 35.7 | 0 |  | CS ÚRS 2023 02 |  | 2
PP |  |  |  | obrubník betonový silniční 1000x150x250mm
VV |  |  |  | využití 50% původních obrubníků' m 35.0=35,000 [A] A * 1.02Koeficient množství=35,700 [B]
TS
P | 124 | 916131213 |  | Osazení silničního obrubníku betonového stojatého s boční opěrou do lože z betonu prostého | M | 69 | 0 |  | CS ÚRS 2023 02 |  | 2
PP |  |  |  | Osazení silničního obrubníku betonového se zřízením lože, s vyplněním a zatřením spár cementovou maltou stojatého s boční opěrou z betonu prostého, do lože z betonu prostého
VV
TS
P | 125 | 979 9501 R |  | Rozebrání a obnova prefabrikovaného oplocení | KPL | 1 | 0 |  |  |  | 2
PP |  |  |  | Rozebrání a obnova prefabrikovaného oplocení
VV |  |  |  | Rozebrání a obnova prefabrikovaného oplocení rozebrání a obnova jednoho pole oplocení z prefabrikátů 7 ks desek + 1 sloupek vč. očištění kpl 1=1,000 [A]
TS
P | 126 | 979024443 |  | Očištění vybouraných obrubníků a krajníků silničních | M | 34 | 0 |  | CS ÚRS 2023 02 |  | 2
PP |  |  |  | Očištění vybouraných prvků komunikací od spojovacího materiálu s odklizením a uložením očištěných hmot a spojovacího materiálu na skládku na vzdálenost do 10 m obrubníků a krajníků, vybouraných z jakéhokoliv lože a s jakoukoliv výplní spár silničních
VV
TS
SD |  | 997 |  | Přesun sutě
P | 127 | 997221551 |  | Vodorovná doprava suti ze sypkých materiálů do 1 km | T | 87.812 | 0 |  | CS ÚRS 2023 02 |  | 2
PP |  |  |  | Vodorovná doprava suti bez naložení, ale se složením a s hrubým urovnáním ze sypkých materiálů, na vzdálenost do 1 km
VV
TS
P | 128 | 997221559 |  | Příplatek ZKD 1 km u vodorovné dopravy suti ze sypkých materiálů | T | 790.308 | 0 |  | CS ÚRS 2023 02 |  | 2
PP |  |  |  | Vodorovná doprava suti bez naložení, ale se složením a s hrubým urovnáním Příplatek k ceně za každý další i započatý 1 km přes 1 km
VV |  |  |  | odvoz na skládku do 10 km 87.812 * (10 - 1)=790,308 [A]
TS
P | 129 | 997221561 |  | Vodorovná doprava suti z kusových materiálů do 1 km | T | 7.955 | 0 |  | CS ÚRS 2023 02 |  | 2
PP |  |  |  | Vodorovná doprava suti bez naložení, ale se složením a s hrubým urovnáním z kusových materiálů, na vzdálenost do 1 km
VV |  |  |  | beton 0.780 + 7.175=7,955 [A]
TS
P | 130 | 997221569 |  | Příplatek ZKD 1 km u vodorovné dopravy suti z kusových materiálů | T | 71.595 | 0 |  | CS ÚRS 2023 02 |  | 2
PP |  |  |  | Vodorovná doprava suti bez naložení, ale se složením a s hrubým urovnáním Příplatek k ceně za každý další i započatý 1 km přes 1 km
VV |  |  |  | odvoz na skládku do 10 km 7.955 * (10 - 1)=71,595 [A]
TS
P | 131 | 997221615 |  | Poplatek za uložení na skládce (skládkovné) stavebního odpadu betonového kód odpadu 17 01 01 | T | 7.955 | 0 |  | CS ÚRS 2023 02 |  | 2
PP |  |  |  | Poplatek za uložení stavebního odpadu na skládce (skládkovné) z prostého betonu zatříděného do Katalogu odpadů pod kódem 17 01 01
VV
TS
P | 132 | 997221655 |  | Poplatek za uložení na skládce (skládkovné) zeminy a kamení kód odpadu 17 05 04 | T | 87.812 | 0 |  | CS ÚRS 2023 02 |  | 2
PP |  |  |  | Poplatek za uložení stavebního odpadu na skládce (skládkovné) zeminy a kamení zatříděného do Katalogu odpadů pod kódem 17 05 04
VV
TS
SD |  | 998 |  | Přesun hmot
P | 133 | 998273102 |  | Přesun hmot pro trubní vedení z trub litinových otevřený výkop | T | 32 | 0 |  | CS ÚRS 2023 02 |  | 2
PP |  |  |  | Přesun hmot pro trubní vedení hloubené z trub litinových pro vodovody nebo kanalizace v otevřeném výkopu dopravní vzdálenost do 15 m
VV
TS

## SO 346
ASPE10 |  |  |  | Firma: PK OSSENDORF s.r.o. | [6 empty] | 3
|  |  |  | Soupis prací objektu | [6 empty] | 3
S | Stavba: | 2020 204.9 |  | Dopravní napojení ulice Markéty Kuncové PDPS |  |  | SO 346 |  |  | 0,00 | 2
O | Rozpočet: | SO 346 |  | Vodovodní přípojka SŽ | [5 empty] | 15,00 | 2
Typ | Poř. číslo | Kód položky | Varianta | Název položky | MJ | Množství | Jednotková cena |  | Cenová soustava | 21,00 | 2
[7 empty] | Jednotková | Celkem
0 | 1 | 2 | 3 | 4 | 5 | 6 | 9 | 10 | 11
SD |  | 1 |  | Zemní práce
P | 1 | 113106123 |  | Rozebrání dlažeb ze zámkových dlaždic komunikací pro pěší ručně | M2 | 25 | 0 |  | CS ÚRS 2023 02 |  | 2
PP |  |  |  | Rozebrání dlažeb komunikací pro pěší s přemístěním hmot na skládku na vzdálenost do 3 m nebo s naložením na dopravní prostředek s ložem z kameniva nebo živice a s jakoukoliv výplní spár ručně ze zámkové dlažby
VV |  |  |  | příl. č. D.1.3.03 v místě vodoměrné šachty 25.0=25,000 [A]
TS
P | 2 | 119001421 |  | Dočasné zajištění kabelů a kabelových tratí ze 3 volně ložených kabelů | M | 3 | 0 |  | CS ÚRS 2023 02 |  | 2
PP |  |  |  | Dočasné zajištění podzemního potrubí nebo vedení ve výkopišti ve stavu i poloze, ve kterých byla na začátku zemních prací a to s podepřením, vzepřením nebo vyvěšením, případně s ochranným bedněním, se zřízením a odstraněním zajišťovací konstrukce, s opotřebením hmot kabelů a kabelových tratí z volně ložených kabelů a to do 3 kabelů
VV |  |  |  | kabely 2 * 1.50=3,000 [A]
TS
P | 3 | 132254202 |  | Hloubení zapažených rýh š do 2000 mm v hornině třídy těžitelnosti I skupiny 3 objem do 50 m3 | M3 | 37.308 | 0 |  | CS ÚRS 2023 02 |  | 2
PP |  |  |  | Hloubení zapažených rýh šířky přes 800 do 2 000 mm strojně s urovnáním dna do předepsaného profilu a spádu v hornině třídy těžitelnosti I skupiny 3 přes 20 do 50 m3
VV |  |  |  | příl. č. D.1.3.06 5.20 * 1.10 * 1.20=6,864 [A] rozšíření pro vodoměrnou šachtu 3.70 * 3.40 * 2.42=30,444 [B] Celkem: A+B=37,308 [C]
TS
P | 4 | 151101101 |  | Zřízení příložného pažení a rozepření stěn rýh hl do 2 m | M2 | 12.48 | 0 |  | CS ÚRS 2023 02 |  | 2
PP |  |  |  | Zřízení pažení a rozepření stěn rýh pro podzemní vedení příložné pro jakoukoliv mezerovitost, hloubky do 2 m
VV |  |  |  | 5.20 * 1.20 * 2=12,480 [A]
TS
P | 5 | 151101102 |  | Zřízení příložného pažení a rozepření stěn rýh hl přes 2 do 4 m | M2 | 34.364 | 0 |  | CS ÚRS 2023 02 |  | 2
PP |  |  |  | Zřízení pažení a rozepření stěn rýh pro podzemní vedení příložné pro jakoukoliv mezerovitost, hloubky přes 2 do 4 m
VV |  |  |  | (3.70 + 3.40) * 2 * 2.42=34,364 [A]
TS
P | 6 | 151101111 |  | Odstranění příložného pažení a rozepření stěn rýh hl do 2 m | M2 | 12.48 | 0 |  | CS ÚRS 2023 02 |  | 2
PP |  |  |  | Odstranění pažení a rozepření stěn rýh pro podzemní vedení s uložením materiálu na vzdálenost do 3 m od kraje výkopu příložné, hloubky do 2 m
VV
TS
P | 7 | 151101112 |  | Odstranění příložného pažení a rozepření stěn rýh hl přes 2 do 4 m | M2 | 34.364 | 0 |  | CS ÚRS 2023 02 |  | 2
PP |  |  |  | Odstranění pažení a rozepření stěn rýh pro podzemní vedení s uložením materiálu na vzdálenost do 3 m od kraje výkopu příložné, hloubky přes 2 do 4 m
VV
TS
P | 8 | 162751117 |  | Vodorovné přemístění přes 9 000 do 10000 m výkopku/sypaniny z horniny třídy těžitelnosti I skupiny 1 až 3 | M3 | 37.308 | 0 |  | CS ÚRS 2023 02 |  | 2
PP |  |  |  | Vodorovné přemístění výkopku nebo sypaniny po suchu na obvyklém dopravním prostředku, bez naložení výkopku, avšak se složením bez rozhrnutí z horniny třídy těžitelnosti I skupiny 1 až 3 na vzdálenost přes 9 000 do 10 000 m
VV |  |  |  | Odvoz výkopu na skládku do 10 km výkop 37.308=37,308 [A]
TS
P | 9 | 171201231 |  | Poplatek za uložení zeminy a kamení na recyklační skládce (skládkovné) kód odpadu 17 05 04 | T | 74.616 | 0 |  | CS ÚRS 2023 02 |  | 2
PP |  |  |  | Poplatek za uložení stavebního odpadu na recyklační skládce (skládkovné) zeminy a kamení zatříděného do Katalogu odpadů pod kódem 17 05 04
VV |  |  |  | 37.308 * 2.0 t/m3=74,616 [A]
TS
P | 10 | 171251201 |  | Uložení sypaniny na skládky nebo meziskládky | M3 | 37.308 | 0 |  | CS ÚRS 2023 02 |  | 2
PP |  |  |  | Uložení sypaniny na skládky nebo meziskládky bez hutnění s upravením uložené sypaniny do předepsaného tvaru
VV |  |  |  | 37.308=37,308 [A]
TS
P | 11 | 174151101 |  | Zásyp jam, šachet rýh nebo kolem objektů sypaninou se zhutněním | M3 | 26.542 | 0 |  | CS ÚRS 2023 02 |  | 2
PP |  |  |  | Zásyp sypaninou z jakékoliv horniny strojně s uložením výkopku ve vrstvách se zhutněním jam, šachet, rýh nebo kolem objektů v těchto vykopávkách
VV |  |  |  | zásyp štěrkodrtí fr. 0/63 výkop 37.308=37,308 [A] odp. lože - 0.66=-0,660 [B] odp. obsyp - 2.244=-2,244 [C] odp. šachta - 2.10 * 1.80 * 2.08=-7,862 [D] Celkem: A+B+C+D=26,542 [E]
TS
P | 13 | 175151101 |  | Obsypání potrubí strojně sypaninou bez prohození, uloženou do 3 m | M3 | 2.244 | 0 |  | CS ÚRS 2023 02 |  | 2
PP |  |  |  | Obsypání potrubí strojně sypaninou z vhodných třídy těžitelnosti I a II, skupiny 1 až 4 nebo materiálem připraveným podél výkopu ve vzdálenosti do 3 m od jeho kraje, pro jakoukoliv hloubku výkopu a míru zhutnění bez prohození sypaniny
VV |  |  |  | 6.0 * 1.10 * 0.34=2,244 [A]
TS
P | 14 | 58337302 |  | štěrkopísek frakce 0/16 | T | 4.533 | 0 |  | CS ÚRS 2023 02 |  | 2
PP |  |  |  | štěrkopísek frakce 0/16
VV |  |  |  | 2.244 * 1.01 * 2.0 t/m3=4,533 [A]
TS
P | 12 | 58344197 |  | štěrkodrť frakce 0/63 | T | 53.615 | 0 |  | CS ÚRS 2023 02 |  | 2
PP |  |  |  | štěrkodrť frakce 0/63
VV |  |  |  | 26.542 * 1.01 * 2.0 t/m3=53,615 [A]
TS
SD |  | 4 |  | Vodorovné konstrukce
P | 15 | 451573111 |  | Lože pod potrubí otevřený výkop ze štěrkopísku | M3 | 0.66 | 0 |  | CS ÚRS 2023 02 |  | 2
PP |  |  |  | Lože pod potrubí, stoky a drobné objekty v otevřeném výkopu z písku a štěrkopísku do 63 mm
VV |  |  |  | 6.0 * 1.10 * 0.10=0,660 [A]
TS
P | 16 | 452311131 |  | Podkladní desky z betonu prostého bez zvýšených nároků na prostředí tř. C 12/15 otevřený výkop | M3 | 0.378 | 0 |  | CS ÚRS 2023 02 |  | 2
PP |  |  |  | Podkladní a zajišťovací konstrukce z betonu prostého v otevřeném výkopu bez zvýšených nároků na prostředí desky pod potrubí, stoky a drobné objekty z betonu tř. C 12/15
VV |  |  |  | Vodoměrná šachta - příl.č. D 1.3.03 2.10 * 1.80 * 0.10=0,378 [A]
TS
P | 17 | 452351101 |  | Bednění podkladních desek otevřený výkop | M2 | 0.756 | 0 |  | CS ÚRS 2023 02 |  | 2
PP |  |  |  | Bednění podkladních a zajišťovacích konstrukcí v otevřeném výkopu desek nebo sedlových loží pod potrubí, stoky a drobné objekty
VV |  |  |  | Vodoměrná šachta - příl.č. D 1.3.03 (2.10 * 1.80) * 2 * 0.10=0,756 [A]
TS
SD |  | 5 |  | Komunikace pozemní
P | 19 | 564851011 |  | Podklad ze štěrkodrtě ŠD plochy do 100 m2 tl 150 mm | M2 | 25 | 0 |  | CS ÚRS 2023 02 |  | 2
PP |  |  |  | Podklad ze štěrkodrti ŠD s rozprostřením a zhutněním plochy jednotlivě do 100 m2, po zhutnění tl. 150 mm
VV |  |  |  | obnova zámkové dlažby podklad pod dlažbu 25.0=25,000 [A]
TS
P | 18 | 564952111 |  | Podklad z mechanicky zpevněného kameniva MZK tl 150 mm | M2 | 25 | 0 |  | CS ÚRS 2023 02 |  | 2
PP |  |  |  | Podklad z mechanicky zpevněného kameniva MZK (minerální beton) s rozprostřením a s hutněním, po zhutnění tl. 150 mm
VV |  |  |  | obnova zámkové dlažby podklad pod dlažbu 25.0=25,000 [A]
TS
P | 21 | 59245020 |  | Distanční dlažba betonová přírodní | M2 | 7.725 | 0 |  | CS ÚRS 2023 02 |  | 2
PP |  |  |  | Distanční dlažba betonová přírodní
VV |  |  |  | Využití stávající dlažby 70% doplnění dle stávající 25.0 m2 * 0.30=7,500 [A] A * 1.03Koeficient množství=7,725 [B]
TS
P | 20 | 596211210 |  | Kladení zámkové dlažby komunikací pro pěší ručně tl 80 mm skupiny A pl do 50 m2 | M2 | 25 | 0 |  | CS ÚRS 2023 02 |  | 2
PP |  |  |  | Kladení dlažby z betonových zámkových dlaždic komunikací pro pěší ručně s ložem z kameniva těženého nebo drceného tl. do 40 mm, s vyplněním spár s dvojitým hutněním, vibrováním a se smetením přebytečného materiálu na krajnici tl. 80 mm skupiny A, pro plochy do 50 m2
VV |  |  |  | obnova zámkové dlažby 25.0=25,000 [A]
TS
SD |  | 6 |  | Úpravy povrchů, podlahy a osazování výplní
P | 22 | 611111111 |  | Vyspravení celoplošné cementovou maltou vnitřních stropů betonových nebo železobetonových | M2 | 1.08 | 0 |  | CS ÚRS 2023 02 |  | 2
PP |  |  |  | Vyspravení povrchu neomítaných vnitřních ploch monolitických betonových nebo železobetonových konstrukcí rozetřením vysprávky do ztracena maltou cementovou celoplošně stropů
VV |  |  |  | Vodoměrná šachta - příl.č. D 1.3.03 1.20 * 0.90=1,080 [A]
TS
P | 23 | 612111111 |  | Vyspravení celoplošné cementovou maltou vnitřních stěn betonových nebo železobetonových | M2 | 8.01 | 0 |  | CS ÚRS 2023 02 |  | 2
PP |  |  |  | Vyspravení povrchu neomítaných vnitřních ploch monolitických betonových nebo železobetonových konstrukcí rozetřením vysprávky do ztracena maltou cementovou celoplošně stěn
VV |  |  |  | Vodoměrná šachta - příl.č. D 1.3.03 (1.20 + 0.90) * 2 * 1.65=6,930 [A] 0.60 * 0.45 * 4=1,080 [B] Celkem: A+B=8,010 [C]
TS
P | 24 | 631311113 |  | Mazanina tl přes 50 do 80 mm z betonu prostého bez zvýšených nároků na prostředí tř. C 12/15 | M3 | 0.203 | 0 |  | CS ÚRS 2023 02 |  | 2
PP |  |  |  | Mazanina z betonu prostého bez zvýšených nároků na prostředí tl. přes 50 do 80 mm tř. C 12/15
VV |  |  |  | Vodoměrná šachta - příl.č. D 1.3.03 strop 1.80 * 1.50 * 0.075=0,203 [A]
TS
P | 25 | 631311123 |  | Mazanina tl přes 80 do 120 mm z betonu prostého bez zvýšených nároků na prostředí tř. C 12/15 | M3 | 0.27 | 0 |  | CS ÚRS 2023 02 |  | 2
PP |  |  |  | Mazanina z betonu prostého bez zvýšených nároků na prostředí tl. přes 80 do 120 mm tř. C 12/15
VV |  |  |  | Vodoměrná šachta - příl.č. D 1.3.03 strop 1.80 * 1.50 * 0.10=0,270 [A]
TS
P | 26 | 631351101 |  | Zřízení bednění rýh a hran v podlahách | M2 | 0.06 | 0 |  | CS ÚRS 2023 02 |  | 2
PP |  |  |  | Bednění v podlahách rýh a hran zřízení
VV |  |  |  | Vodoměrná šachta - příl.č. D 1.3.03 odvodňovací jímka 0.30 * 0.05 * 4=0,060 [A]
TS
P | 27 | 631351102 |  | Odstranění bednění rýh a hran v podlahách | M2 | 0.06 | 0 |  | CS ÚRS 2023 02 |  | 2
PP |  |  |  | Bednění v podlahách rýh a hran odstranění
VV
TS
P | 28 | 632451034 |  | Vyrovnávací potěr tl přes 40 do 50 mm z MC 15 provedený v ploše | M2 | 1.08 | 0 |  | CS ÚRS 2023 02 |  | 2
PP |  |  |  | Potěr cementový vyrovnávací z malty (MC-15) v ploše o průměrné (střední) tl. přes 40 do 50 mm
VV |  |  |  | Vodoměrná šachta - příl.č. D 1.3.03 dno 1.20 * 0.90=1,080 [A]
TS
P | 29 | 632451424 |  | Potěr pískocementový tl přes 10 do 20 mm tř. C 15 běžný | M2 | 1.08 | 0 |  | CS ÚRS 2023 02 |  | 2
PP |  |  |  | Potěr pískocementový běžný tl. přes 10 do 20 mm tř. C 15
VV |  |  |  | Vodoměrná šachta - příl.č. D 1.3.03 vni dno 1.20 * 0.90=1,080 [A]
TS
P | 30 | 632451434 |  | Potěr pískocementový tl přes 20 do 30 mm tř. C 15 běžný | M2 | 2.7 | 0 |  | CS ÚRS 2023 02 |  | 2
PP |  |  |  | Potěr pískocementový běžný tl. přes 20 do 30 mm tř. C 15
VV |  |  |  | Vodoměrná šachta - příl.č. D 1.3.03 vně dno 1.80 * 1.50=2,700 [A]
TS
SD |  | 711 |  | Izolace proti vodě, vlhkosti a plynům
P | 72 | 28322004 |  | fólie hydroizolační tl 1,5mm | M2 | 25.179 | 0 |  | CS ÚRS 2023 02 |  | 2
PP |  |  |  | fólie hydroizolační pro spodní stavbu mPVC tl 1,5mm
VV |  |  |  | 5.735 + 15.869=21,604 [A] A * 1.1655Koeficient množství=25,179 [B]
TS
P | 75 | 69311090 |  | geotextilie netkaná separační, ochranná, PES 800g/m2 | M2 | 45.46 | 0 |  | CS ÚRS 2023 02 |  | 2
PP |  |  |  | geotextilie netkaná separační, ochranná, filtrační, drenážní PES 800g/m2
VV |  |  |  | 11.135 + 32.16=43,295 [A] A * 1.05Koeficient množství=45,460 [B]
TS
P | 68 | 711161273 |  | Provedení izolace proti zemní vlhkosti svislé z nopové fólie | M2 | 18.72 | 0 |  | CS ÚRS 2023 02 |  | 2
PP |  |  |  | Provedení izolace proti zemní vlhkosti nopovou fólií na ploše svislé S z nopové fólie
VV |  |  |  | Vodoměrná šachta - příl.č. D 1.3.03 stěny (2.10 + 1.80) * 2 * 2.40=18,720 [A]
TS
P | 70 | 711461103 |  | Provedení izolace proti tlakové vodě vodorovné fólií přilepenou v plné ploše | M2 | 5.735 | 0 |  | CS ÚRS 2023 02 |  | 2
PP |  |  |  | Provedení izolace proti povrchové a podpovrchové tlakové vodě fóliemi na ploše vodorovné V přilepenou v plné ploše
VV |  |  |  | Vodoměrná šachta - příl.č. D 1.3.03 dno a strop 1.85 * 1.55 * 2=5,735 [A]
TS
P | 71 | 711462103 |  | Provedení izolace proti tlakové vodě svislé fólií přilepenou v plné ploše | M2 | 15.869 | 0 |  | CS ÚRS 2023 02 |  | 2
PP |  |  |  | Provedení izolace proti povrchové a podpovrchové tlakové vodě fóliemi na ploše svislé S přilepenou v plné ploše
VV |  |  |  | Vodoměrná šachta - příl.č. D 1.3.03 stěny (1.803 + 1.503) * 2 * 2.40 =15,869 [A]
TS
P | 73 | 711491172 |  | Provedení doplňků izolace proti vodě na vodorovné ploše z textilií vrstva ochranná | M2 | 11.135 | 0 |  | CS ÚRS 2023 02 |  | 2
PP |  |  |  | Provedení doplňků izolace proti vodě textilií na ploše vodorovné V vrstva ochranná
VV |  |  |  | Vodoměrná šachta - příl.č. D 1.3.03 dno 1.80 * 1.50 * 2=5,400 [A] strop 1.85 * 1.55 * 2=5,735 [B] Celkem: A+B=11,135 [C]
TS
P | 74 | 711491272 |  | Provedení doplňků izolace proti vodě na ploše svislé z textilií vrstva ochranná | M2 | 32.16 | 0 |  | CS ÚRS 2023 02 |  | 2
PP |  |  |  | Provedení doplňků izolace proti vodě textilií na ploše svislé S vrstva ochranná
VV |  |  |  | Vodoměrná šachta - příl.č. D 1.3.03 (1.80 + 1.50) * 2 * 2.40=15,840 [A] (1.85 + 1.55) * 2 * 2.40=16,320 [B] Celkem: A+B=32,160 [C]
TS
P | 76 | 998711101 |  | Přesun hmot tonážní pro izolace proti vodě, vlhkosti a plynům v objektech v do 6 m | T | 0.113 | 0 |  | CS ÚRS 2023 02 |  | 2
PP |  |  |  | Přesun hmot pro izolace proti vodě, vlhkosti a plynům stanovený z hmotnosti přesunovaného materiálu vodorovná dopravní vzdálenost do 50 m v objektech výšky do 6 m
VV
TS
P | 69 | DEK.2910451004 |  | Nopová fólie,výška nopu 8mm, š.1,5m (30m2/bal.) | M2 | 22.857 | 0 |  |  |  | 2
PP |  |  |  | DEKDREN N8 (A) nopová fólie,výška nopu 8mm, š.1,5m (30m2/bal.)
VV
TS
SD |  | 722 |  | Zdravotechnika - vnitřní vodovod
P | 83 | 722 9007 R |  | Vodoměr SPANNER VM 3-5V/ 1" s prodloužením | KUS | 1 | 0 |  |  |  | 2
PP |  |  |  | Vodoměr SPANNER VM 3-5V/ 1" s prodloužením
VV |  |  |  | příl. D 1.3.09 1=1,000 [A]
TS
P | 77 | 722 9601 R |  | Kulový ventil CIMBERIO-CIM 283 s rychlospojkou | KUS | 1 | 0 |  |  |  | 2
PP |  |  |  | Kulový ventil CIMBERIO-CIM 283 s rychlospojkou
VV |  |  |  | příl. D 1.3.09 1=1,000 [A]
TS
P | 78 | 722 9602 R |  | Kulový ventil CIMBERIO-CIM 211 se zpětnou klapkou | KUS | 1 | 0 |  |  |  | 2
PP |  |  |  | Kulový ventil CIMBERIO-CIM 211 se zpětnou klapkou
VV |  |  |  | příl. D 1.3.09 1=1,000 [A]
TS
P | 79 | 722 9603 R |  | D + M Spojka T100, spojení dvou hladkých konců D 40 | KUS | 1 | 0 |  |  |  | 2
PP |  |  |  | D + M Spojka T100, spojení dvou hladkých konců D 40
VV |  |  |  | Spojka T100, spojení dvou hladkých konců plast. potrubí D 40/40 příl. D 1.3.09 1=1,000 [A]
TS
P | 80 | 722 9604 R |  | D + M Spojka T 112 D 40 | KUS | 1 | 0 |  |  |  | 2
PP |  |  |  | D + M Spojka T 112 D 40
VV |  |  |  | Spojka T112, vně závit/ hladký konec plast. potrubí D 40/1' příl. D 1.3.09 1=1,000 [A]
TS
P | 81 | 722 9605 R |  | D + M Koleno T120 - 90°, spojení dvou hladkých konců D 40 | KUS | 2 | 0 |  |  |  | 2
PP |  |  |  | D + M Koleno T120 - 90°, spojení dvou hladkých konců D 40
VV |  |  |  | Koleno T120 - 90°, spojení dvou hladkých konců plast. potrubí D 40/40 příl. D 1.3.09 2=2,000 [A]
TS
P | 82 | 722 9606 R |  | D + M Přechodka T110, D 40/ G 5/4" | KUS | 1 | 0 |  |  |  | 2
PP |  |  |  | D + M Přechodka T110, D 40/ G 5/4"
VV |  |  |  | Přechodka T 110, vně závit G 5/4'/ hladký konec plast. potrubí D 40/G 5/4' příl. D 1.3.09 1=1,000 [A]
TS
P | 84 | 998722101 |  | Přesun hmot tonážní pro vnitřní vodovod v objektech v do 6 m | T | 0.014 | 0 |  | CS ÚRS 2023 02 |  | 2
PP |  |  |  | Přesun hmot pro vnitřní vodovod stanovený z hmotnosti přesunovaného materiálu vodorovná dopravní vzdálenost do 50 m v objektech výšky do 6 m
VV
TS
SD |  | 767 |  | Konstrukce zámečnické
P | 85 | 767 9601 R |  | D + M Z/5 nerezová trubka DN 50 s navařeným nerezovým plechem | KPL | 2 | 0 |  |  |  | 2
PP |  |  |  | D + M Z/5 nerezová trubka DN 50 s navařeným nerezovým plechem
VV |  |  |  | Vodoměrná šachta - příl.č. D 1.3.03 nerezová trubka DN 50 s navařeným nerezovým plechem pro prostup potrubí stěnou šachty Z/5 2=2,000 [A]
TS
P | 86 | 767 9602 R |  | D + M Z/6 Objímka pro stažení hydroizolace na potrubí D 40 | KUS | 2 | 0 |  |  |  | 2
PP |  |  |  | D + M Z/6 Objímka pro stažení hydroizolace na potrubí D 40
VV |  |  |  | Objímka pro stažení hydroizolace na potrubí D 40 dvoudílná objímka z nerez oceli pro stažení izolace na potrubí D 40 vodoměrná šachta - Z/6 2=2,000 [A]
TS
P | 87 | 998767101 |  | Přesun hmot tonážní pro zámečnické konstrukce v objektech v do 6 m | T | 0.02 | 0 |  | CS ÚRS 2023 02 |  | 2
PP |  |  |  | Přesun hmot pro zámečnické konstrukce stanovený z hmotnosti přesunovaného materiálu vodorovná dopravní vzdálenost do 50 m v objektech výšky do 6 m
VV
TS
SD |  | 8 |  | Trubní vedení
P | 35 | 28613111 |  | trubka vodovodní PE100 RC PN 16 SDR11 40x3,7mm | M | 7.105 | 0 |  | CS ÚRS 2023 02 |  | 2
PP |  |  |  | trubka vodovodní PE100 RC PN 16 SDR11 40x3,7mm
VV
TS
P | 38 | 422 9601 R |  | Zemní souprava teleskopická k šoupátku DN 80 mm, krytí 1,20 - 1,80 m | KUS | 1 | 0 |  |  |  | 2
PP |  |  |  | Zemní souprava teleskopická k šoupátku DN 80 mm, krytí 1,20 - 1,80 m
VV
TS
P | 52 | 42210050 |  | deska podkladová uličního poklopu litinového šoupatového | KUS | 1 | 0 |  | CS ÚRS 2023 02 |  | 2
PP |  |  |  | deska podkladová uličního poklopu litinového šoupatového
VV
TS
P | 37 | 42221323 |  | šoupátko pitná voda litina GGG 50 dlouhá stavební dl PN10/16 DN 80x280mm | KUS | 1 | 0 |  | CS ÚRS 2023 02 |  | 2
PP |  |  |  | šoupátko pitná voda litina GGG 50 dlouhá stavební dl PN10/16 DN 80x280mm
VV
TS
P | 51 | 42291352 |  | poklop litinový šoupátkový pro zemní soupravy osazení do terénu a do vozovky | KUS | 1 | 0 |  | CS ÚRS 2023 02 |  | 2
PP |  |  |  | poklop litinový šoupátkový pro zemní soupravy osazení do terénu a do vozovky
VV
TS
P | 49 | 552 9602 R |  | Poklop vodotěsný uzamykatelný z TLT 600 x 600 mm, D400 s rámem | KUS | 1 | 0 |  |  |  | 2
PP |  |  |  | Poklop vodotěsný uzamykatelný z TLT 700 x 700 mm, D400 s rámem
VV |  |  |  | Poklop vodotěsný uzamykatelný z TLT 700 x 700 mm, D400 s rámem s pantem a těsněním Z/1 1=1,000 [A]
TS
P | 32 | 55253687 |  | příruba závitová z tvárné litiny práškový epoxid tl 250µm XG DN 80 závit 5/4" | KUS | 1.01 | 0 |  | CS ÚRS 2023 02 |  | 2
PP |  |  |  | příruba zaslepovací z tvárné litiny práškový epoxid tl 250µm XG DN 80 závit 5/4"
VV
TS
P | 33 | 857 9601 R |  | D + M Přírubový spoj DN 80, PN 10 | KUS | 2 | 0 |  |  |  | 2
PP |  |  |  | D + M Přírubový spoj DN 80, PN 10
VV |  |  |  | příl. D 1.3.09 2=2,000 [A]
TS
P | 31 | 857242122 |  | Montáž litinových tvarovek jednoosých přírubových otevřený výkop DN 80 | KUS | 1 | 0 |  | CS ÚRS 2023 02 |  | 2
PP |  |  |  | Montáž litinových tvarovek na potrubí litinovém tlakovém jednoosých na potrubí z trub přírubových v otevřeném výkopu, kanálu nebo v šachtě DN 80
VV |  |  |  | příl. D 1.3.09 závitová příruba DN 80 1=1,000 [A]
TS
P | 34 | 871171141 |  | Montáž potrubí z PE100 SDR 11 otevřený výkop svařovaných na tupo D 40 x 3,7 mm | M | 7 | 0 |  | CS ÚRS 2023 02 |  | 2
PP |  |  |  | Montáž vodovodního potrubí z plastů v otevřeném výkopu z polyetylenu PE 100 svařovaných na tupo SDR 11/PN16 D 40 x 3,7 mm
VV |  |  |  | příl. D 1.3.09 7.0=7,000 [A]
TS
P | 36 | 891241112 |  | Montáž vodovodních šoupátek otevřený výkop DN 80 | KUS | 1 | 0 |  | CS ÚRS 2023 02 |  | 2
PP |  |  |  | Montáž vodovodních armatur na potrubí šoupátek nebo klapek uzavíracích v otevřeném výkopu nebo v šachtách s osazením zemní soupravy (bez poklopů) DN 80
VV |  |  |  | příl. D 1.3.09 DN 80 F5 1=1,000 [A]
TS
P | 39 | 892241111 |  | Tlaková zkouška vodou potrubí DN do 80 | M | 14 | 0 |  | CS ÚRS 2023 02 |  | 2
PP |  |  |  | Tlakové zkoušky vodou na potrubí DN do 80
VV |  |  |  | 7.0 * 2=14,000 [A]
TS
P | 40 | 892273122 |  | Proplach a dezinfekce vodovodního potrubí DN od 80 do 125 | M | 7 | 0 |  | CS ÚRS 2023 02 |  | 2
PP |  |  |  | Proplach a dezinfekce vodovodního potrubí DN od 80 do 125
VV
TS
P | 41 | 892372111 |  | Zabezpečení konců potrubí DN do 300 při tlakových zkouškách vodou | KUS | 1 | 0 |  | CS ÚRS 2023 02 |  | 2
PP |  |  |  | Tlakové zkoušky vodou zabezpečení konců potrubí při tlakových zkouškách DN do 300
VV
TS
P | 42 | 894302161 |  | Stěny šachet tl přes 200 mm ze ŽB bez zvýšených nároků na prostředí tř. C 25/30 | M3 | 3.582 | 0 |  | CS ÚRS 2023 02 |  | 2
PP |  |  |  | Ostatní konstrukce na trubním vedení ze železobetonu stěny šachet tloušťky přes 200 mm z betonu bez zvýšených nároků na prostředí tř. C 25/30
VV |  |  |  | Vodoměrná šachta - příl.č. D 1.3.03 1.80 * 1.20 * 0.30=0,648 [A] (1.80 + 0.90) * 2 * 1.65 * 0.30=2,673 [B] (0.95 * 2 + 0.60) * 2 * 0.30 * 0.15=0,225 [C] 0.60 * 0.30 * 0.20=0,036 [D] Celkem: A+B+C+D=3,582 [E]
TS
P | 43 | 894302193 |  | Příplatek za tloušťku stěn šachet ze ŽB do 200 mm | M3 | 0.261 | 0 |  | CS ÚRS 2023 02 |  | 2
PP |  |  |  | Ostatní konstrukce na trubním vedení ze železobetonu stěny šachet tloušťky přes 200 mm Příplatek k ceně za tloušťku stěny do 200 mm
VV
TS
P | 44 | 894302261 |  | Strop šachet ze ŽB bez zvýšených nároků na prostředí tř. C 25/30 | M3 | 0.351 | 0 |  | CS ÚRS 2023 02 |  | 2
PP |  |  |  | Ostatní konstrukce na trubním vedení ze železobetonu strop šachet vodovodních nebo kanalizačních z betonu bez zvýšených nároků na prostředí tř. C 25/30
VV |  |  |  | Vodoměrná šachta - příl.č. D 1.3.03 1.80 * 1.50 * 0.15=0,405 [A] odp. - 0.60 * 0.60 * 0.15=-0,054 [B] Celkem: A+B=0,351 [C]
TS
P | 45 | 894502201 |  | Bednění stěn šachet pravoúhlých nebo vícehranných oboustranné | M2 | 23.16 | 0 |  | CS ÚRS 2023 02 |  | 2
PP |  |  |  | Bednění konstrukcí na trubním vedení stěn šachet pravoúhlých nebo čtyř a vícehranných oboustranné
VV |  |  |  | Vodoměrná šachta - příl.č. D 1.3.03 (1.80 + 1.50) * 2 * 2.10=13,860 [A] (1.20 + 0.90) * 2 * 1.65=6,930 [B] 0.30 * 0.15 * 4=0,180 [C] (0.95 + 0.90) * 2 * 0.30=1,110 [D] 0.60 * 0.45 * 4=1,080 [E] Celkem: A+B+C+D+E=23,160 [F]
TS
P | 46 | 894608112 |  | Výztuž šachet z betonářské oceli 10 505 | T | 0.35 | 0 |  | CS ÚRS 2023 02 |  | 2
PP |  |  |  | Výztuž šachet z betonářské oceli 10 505 (R) nebo BSt 500
VV |  |  |  | Vodoměrná šachta - příl.č. D 1.3.03 tun 0.350=0,350 [A]
TS
P | 47 | 894608211 |  | Výztuž šachet ze svařovaných sítí typu Kari | T | 0.16 | 0 |  | CS ÚRS 2023 02 |  | 2
PP |  |  |  | Výztuž šachet ze svařovaných sítí typu Kari
VV
TS
P | 48 | 899104112 |  | Osazení poklopů litinových, ocelových nebo železobetonových včetně rámů pro třídu zatížení D400, E600 | KUS | 1 | 0 |  | CS ÚRS 2023 02 |  | 2
PP |  |  |  | Osazení poklopů litinových, ocelových nebo železobetonových včetně rámů pro třídu zatížení D400, E600
VV |  |  |  | Vodoměrná šachta - příl.č. D 1.3.03 Z/1 1=1,000 [A]
TS
P | 53 | 89940 9601 R |  | Orientační tabulka modré barvy pro šoupátka | KUS | 1 | 0 |  |  |  | 2
PP |  |  |  | Orientační tabulka modré barvy pro uzávěry
VV |  |  |  | příl. D 1.3.09 1=1,000 [A]
TS
P | 54 | 89940 9602 R |  | Orientační sloupek modrobílé barvy v. 2,50 m | KUS | 1 | 0 |  |  |  | 2
PP |  |  |  | Orientační sloupek modrobílé barvy v. 2,50 m
VV |  |  |  | Orientační sloupek modrobílé barvy v. 2,50 m vč. betonové patky a zemních prací, dodávka + montáž příl. D 1.3.09 1=1,000 [A]
TS
P | 55 | 89940 9603 R |  | Markery prstencové | KUS | 2 | 0 |  |  |  | 2
PP |  |  |  | Markery prstencové
VV |  |  |  | příl. D 1.3.09 2=2,000 [A]
TS
P | 50 | 899401112 |  | Osazení poklopů litinových šoupátkových | KUS | 1 | 0 |  | CS ÚRS 2023 02 |  | 2
PP |  |  |  | Osazení poklopů litinových šoupátkových
VV |  |  |  | příl. D 1.3.09 1=1,000 [A]
TS
P | 56 | 899501221 |  | Stupadla do šachet ocelová s PE povlakem vidlicová pro přímé zabudování do hmoždinek | KUS | 5 | 0 |  | CS ÚRS 2023 02 |  | 2
PP |  |  |  | Stupadla do šachet a drobných objektů ocelová s PE povlakem vidlicová pro přímé zabudování do hmoždinek
VV |  |  |  | Vodoměrná šachta - příl.č. D 1.3.03 Z/3 5=5,000 [A]
TS
P | 57 | 899503111 |  | Stupadla do šachet polyetylenová zapouštěcí kapsová osazovaná při zdění a betonování | KUS | 1 | 0 |  | CS ÚRS 2023 02 |  | 2
PP |  |  |  | Stupadla do šachet a drobných objektů ocelová s PE povlakem zapouštěcí - kapsová osazovaná při zdění a betonování
VV |  |  |  | Vodoměrná šachta - příl.č. D 1.3.03 Z/2 1=1,000 [A]
TS
P | 58 | 899721112 |  | Signalizační vodič CY 6 mm2 DN přes 150 mm na potrubí | M | 20 | 0 |  | CS ÚRS 2023 02 |  | 2
PP |  |  |  | Signalizační vodič na potrubí DN nad 150 mm
VV |  |  |  | příl. D 1.3.09 20.0=20,000 [A]
TS
P | 59 | 899722113 |  | Krytí potrubí z plastů výstražnou páskou modré barvy s nápisem "VODOVOD" | M | 10 | 0 |  | CS ÚRS 2023 02 |  | 2
PP |  |  |  | Krytí potrubí z plastů výstražnou fólií z PVC šířky 34 cm
VV |  |  |  | příl. D 1.3.09 10.0=10,000 [A]
TS
P | 60 | 89991 9601 R |  | D + M Kotvení plastového potrubí D 40 - Z/4 | KPL | 3 | 0 |  |  |  | 2
PP |  |  |  | Osazení ocelových součástí závěsných a úložných pro potrubí na mostech, konstrukcích apod. hmotnosti jednotlivě do 5 kg
VV |  |  |  | Kotvení plastového potrubí D 40 - Z/4 ocelová konzola HALFEN 3=3,000 [A]
TS
SD |  | 9 |  | Ostatní konstrukce a práce, bourání
P | 61 | 95333 9601 R |  | Těsnění pracovních a dilatačních spár | M | 10.8 | 0 |  |  |  | 2
PP |  |  |  | Těsnění pracovních a dilatačních spár
VV |  |  |  | Těsnění pracovních a dilatačních spár Vodoměrná šachta - příl.č. D 1.3.03 těsnící bobtnající pásek a lepící pasta (1.50 + 1.20) * 2 * 2 =10,800 [A]
TS
P | 62 | 95333 9602 R |  | Těsnění prostupu potrubí stěnou šachty | M | 1.5 | 0 |  |  |  | 2
PP |  |  |  | Těsnění prostupu potrubí stěnou šachty
VV |  |  |  | Těsnění prostupu potrubí Vodoměrná šachta - příl.č. D 1.3.03 těsnící bobtnající pásek a lepící pasta 1.50=1,500 [A]
TS
P | 63 | 979051121 |  | Očištění zámkových dlaždic se spárováním z kameniva těženého při překopech inženýrských sítí | M2 | 17.5 | 0 |  | CS ÚRS 2023 02 |  | 2
PP |  |  |  | Očištění vybouraných prvků při překopech inženýrských sítí od spojovacího materiálu s odklizením a uložením očištěných hmot a spojovacího materiálu na skládku do vzdálenosti 10 m nebo naložením na dopravní prostředek zámkových dlaždic s vyplněním spár kamenivem
VV |  |  |  | Využití stávající dlažby 70% 25.0 * 0.7=17,500 [A]
TS
SD |  | 997 |  | Přesun sutě
P | 64 | 997221551 |  | Vodorovná doprava suti ze sypkých materiálů do 1 km | T | 6.5 | 0 |  | CS ÚRS 2023 02 |  | 2
PP |  |  |  | Vodorovná doprava suti bez naložení, ale se složením a s hrubým urovnáním ze sypkých materiálů, na vzdálenost do 1 km
VV
TS
P | 65 | 997221559 |  | Příplatek ZKD 1 km u vodorovné dopravy suti ze sypkých materiálů | T | 58.5 | 0 |  | CS ÚRS 2023 02 |  | 2
PP |  |  |  | Vodorovná doprava suti bez naložení, ale se složením a s hrubým urovnáním Příplatek k ceně za každý další i započatý 1 km přes 1 km
VV |  |  |  | odvoz na skládku do 10 km 6.50 * (10 - 1)=58,500 [A]
TS
P | 66 | 997221861 |  | Poplatek za uložení na recyklační skládce (skládkovné) stavebního odpadu z prostého betonu pod kódem 17 01 01 | T | 6.5 | 0 |  | CS ÚRS 2023 02 |  | 2
PP |  |  |  | Poplatek za uložení stavebního odpadu na recyklační skládce (skládkovné) z prostého betonu zatříděného do Katalogu odpadů pod kódem 17 01 01
VV
TS
SD |  | 998 |  | Přesun hmot
P | 67 | 998273102 |  | Přesun hmot pro trubní vedení z trub litinových otevřený výkop | T | 32 | 0 |  | CS ÚRS 2023 02 |  | 2
PP |  |  |  | Přesun hmot pro trubní vedení hloubené z trub litinových pro vodovody nebo kanalizace v otevřeném výkopu dopravní vzdálenost do 15 m
VV
TS

## SO 347
ASPE10 |  |  |  | Firma: PK OSSENDORF s.r.o. | [6 empty] | 3
|  |  |  | Soupis prací objektu | [6 empty] | 3
S | Stavba: | 2020 204.9 |  | Dopravní napojení ulice Markéty Kuncové PDPS |  |  | SO 347 |  |  | 0,00 | 2
O | Rozpočet: | SO 347 |  | Úprava vodovodní přípojky Markéty Kuncové 14a | [5 empty] | 15,00 | 2
Typ | Poř. číslo | Kód položky | Varianta | Název položky | MJ | Množství | Jednotková cena |  | Cenová soustava | 21,00 | 2
[7 empty] | Jednotková | Celkem
0 | 1 | 2 | 3 | 4 | 5 | 6 | 9 | 10 | 11
SD |  | 1 |  | Zemní práce
P | 1 | 119001421 |  | Dočasné zajištění kabelů a kabelových tratí ze 3 volně ložených kabelů | M | 3 | 0 |  | CS ÚRS 2023 02 |  | 2
PP |  |  |  | Dočasné zajištění podzemního potrubí nebo vedení ve výkopišti ve stavu i poloze, ve kterých byla na začátku zemních prací a to s podepřením, vzepřením nebo vyvěšením, případně s ochranným bedněním, se zřízením a odstraněním zajišťovací konstrukce, s opotřebením hmot kabelů a kabelových tratí z volně ložených kabelů a to do 3 kabelů
VV |  |  |  | kabely 2 * 1.50=3,000 [A]
TS
P | 2 | 132251101 |  | Hloubení rýh nezapažených š do 800 mm v hornině třídy těžitelnosti I skupiny 3 objem do 20 m3 strojně | M3 | 6.84 | 0 |  | CS ÚRS 2023 02 |  | 2
PP |  |  |  | Hloubení nezapažených rýh šířky do 800 mm strojně s urovnáním dna do předepsaného profilu a spádu v hornině třídy těžitelnosti I skupiny 3 do 20 m3
VV |  |  |  | výkop pro uložení náhradního zásobování zřízení 0.40 * 0.40 * 12.0=1,920 [A] demontáž 0.40 * 0.40 * 12.0=1,920 [B] rozšíření pro napojení NZ 3.0=3,000 [C] Celkem: A+B+C=6,840 [D]
TS
P | 3 | 132254202 |  | Hloubení zapažených rýh š do 2000 mm v hornině třídy těžitelnosti I skupiny 3 objem do 50 m3 | M3 | 29.032 | 0 |  | CS ÚRS 2023 02 |  | 2
PP |  |  |  | Hloubení zapažených rýh šířky přes 800 do 2 000 mm strojně s urovnáním dna do předepsaného profilu a spádu v hornině třídy těžitelnosti I skupiny 3 přes 20 do 50 m3
VV |  |  |  | příl. č. D.1.3.06 3.20 * 1.10 * 1.10=3,872 [A] rozšíření pro vodoměrnou šachtu 3.70 * 3.40 * 2.0=25,160 [B] Celkem: A+B=29,032 [C]
TS
P | 4 | 151101101 |  | Zřízení příložného pažení a rozepření stěn rýh hl do 2 m | M2 | 7.04 | 0 |  | CS ÚRS 2023 02 |  | 2
PP |  |  |  | Zřízení pažení a rozepření stěn rýh pro podzemní vedení příložné pro jakoukoliv mezerovitost, hloubky do 2 m
VV |  |  |  | 3.20 * 1.10 * 2=7,040 [A]
TS
P | 5 | 151101102 |  | Zřízení příložného pažení a rozepření stěn rýh hl přes 2 do 4 m | M2 | 28.4 | 0 |  | CS ÚRS 2023 02 |  | 2
PP |  |  |  | Zřízení pažení a rozepření stěn rýh pro podzemní vedení příložné pro jakoukoliv mezerovitost, hloubky přes 2 do 4 m
VV |  |  |  | VŠ (3.70 + 3.40) * 2 * 2.0=28,400 [A]
TS
P | 6 | 151101111 |  | Odstranění příložného pažení a rozepření stěn rýh hl do 2 m | M2 | 7.04 | 0 |  | CS ÚRS 2023 02 |  | 2
PP |  |  |  | Odstranění pažení a rozepření stěn rýh pro podzemní vedení s uložením materiálu na vzdálenost do 3 m od kraje výkopu příložné, hloubky do 2 m
VV
TS
P | 7 | 151101112 |  | Odstranění příložného pažení a rozepření stěn rýh hl přes 2 do 4 m | M2 | 28.4 | 0 |  | CS ÚRS 2023 02 |  | 2
PP |  |  |  | Odstranění pažení a rozepření stěn rýh pro podzemní vedení s uložením materiálu na vzdálenost do 3 m od kraje výkopu příložné, hloubky přes 2 do 4 m
VV
TS
P | 8 | 162751117 |  | Vodorovné přemístění přes 9 000 do 10000 m výkopku/sypaniny z horniny třídy těžitelnosti I skupiny 1 až 3 | M3 | 30.952 | 0 |  | CS ÚRS 2023 02 |  | 2
PP |  |  |  | Vodorovné přemístění výkopku nebo sypaniny po suchu na obvyklém dopravním prostředku, bez naložení výkopku, avšak se složením bez rozhrnutí z horniny třídy těžitelnosti I skupiny 1 až 3 na vzdálenost přes 9 000 do 10 000 m
VV |  |  |  | Odvoz výkopu na skládku do 10 km výkop 29.032 + 1.92=30,952 [A]
TS
P | 9 | 171201231 |  | Poplatek za uložení zeminy a kamení na recyklační skládce (skládkovné) kód odpadu 17 05 04 | T | 61.904 | 0 |  | CS ÚRS 2023 02 |  | 2
PP |  |  |  | Poplatek za uložení stavebního odpadu na recyklační skládce (skládkovné) zeminy a kamení zatříděného do Katalogu odpadů pod kódem 17 05 04
VV |  |  |  | 30.952 * 2.0 t/m3=61,904 [A]
TS
P | 10 | 171251201 |  | Uložení sypaniny na skládky nebo meziskládky | M3 | 30.952 | 0 |  | CS ÚRS 2023 02 |  | 2
PP |  |  |  | Uložení sypaniny na skládky nebo meziskládky bez hutnění s upravením uložené sypaniny do předepsaného tvaru
VV |  |  |  | 30.952=30,952 [A]
TS
P | 11 | 174151101 |  | Zásyp jam, šachet rýh nebo kolem objektů sypaninou se zhutněním | M3 | 25.371 | 0 |  | CS ÚRS 2023 02 |  | 2
PP |  |  |  | Zásyp sypaninou z jakékoliv horniny strojně s uložením výkopku ve vrstvách se zhutněním jam, šachet, rýh nebo kolem objektů v těchto vykopávkách
VV |  |  |  | zásyp štěrkodrtí fr. 0/63 - 50 cm pod pláň komunikace výkop 29.032=29,032 [A] odp. lože - 0.231=-0,231 [B] odp. obsyp - 1.085=-1,085 [C] odp. šachta - 2.10 * 1.80 * (2.0 - 0.50)=-5,670 [D] odp. - 2.90 * 1.10 * 0.50=-1,595 [E] zpětný zásyp rýhy NZ 4.92=4,920 [F] Celkem: A+B+C+D+E+F=25,371 [G]
TS
P | 12 | 174151102 |  | Zásyp v prostoru s omezeným pohybem stroje sypaninou se zhutněním | M3 | 2 | 0 |  | CS ÚRS 2023 02 |  | 2
PP |  |  |  | Zásyp sypaninou z jakékoliv horniny strojně s uložením výkopku ve vrstvách se zhutněním v prostorách s omezeným pohybem stroje s urovnáním povrchu zásypu
VV |  |  |  | zásyp rušené šachty 2.0=2,000 [A]
TS
P | 14 | 175151101 |  | Obsypání potrubí strojně sypaninou bez prohození, uloženou do 3 m | M3 | 1.085 | 0 |  | CS ÚRS 2023 02 |  | 2
PP |  |  |  | Obsypání potrubí strojně sypaninou z vhodných třídy těžitelnosti I a II, skupiny 1 až 4 nebo materiálem připraveným podél výkopu ve vzdálenosti do 3 m od jeho kraje, pro jakoukoliv hloubku výkopu a míru zhutnění bez prohození sypaniny
VV |  |  |  | 2.90 * 1.10 * 0.34=1,085 [A]
TS
P | 15 | 58337302 |  | štěrkopísek frakce 0/16 | T | 2.192 | 0 |  | CS ÚRS 2023 02 |  | 2
PP |  |  |  | štěrkopísek frakce 0/16
VV |  |  |  | 1.085 * 1.01 * 2.0 t/m3=2,192 [A]
TS
P | 13 | 58344197 |  | štěrkodrť frakce 0/63 | T | 55.289 | 0 |  | CS ÚRS 2023 02 |  | 2
PP |  |  |  | štěrkodrť frakce 0/63
VV |  |  |  | (25.371 + 2) * 1.01 * 2.0 t/m3=55,289 [A]
TS
SD |  | 23-M |  | Montáže potrubí
P | 92 | 14011060 |  | trubka ocelová bezešvá hladká jakost 11 353 89x4,0mm | M | 0.4 | 0 |  | CS ÚRS 2023 02 |  | 2
PP |  |  |  | trubka ocelová bezešvá hladká jakost 11 353 89x4,0mm
VV
TS
P | 91 | 230011058 |  | Montáž potrubí trouby ocelové hladké tř.11-13 D 89 mm, tl 4,0 mm | M | 0.4 | 0 |  | CS ÚRS 2023 02 |  | 2
PP |  |  |  | Montáž potrubí z trub ocelových hladkých tř. 11 až 13 O 89 mm, tl. 4,0 mm
VV |  |  |  | příl. D 1.3.09 NZ 0.40=0,400 [A]
TS
P | 93 | 23002 9701 R |  | D + M Ocelová plochá příruba přivařovací, s lištou DN 80, PN10 | KUS | 1 | 0 |  |  |  | 2
PP |  |  |  | D + M Ocelová plochá příruba přivařovací, s lištou DN 80, PN10
VV |  |  |  | příl. D 1.3.09 NZ 1=1,000 [A]
TS
P | 94 | PPV |  | Podíl přidružených výkonů | KPL | 1 | 0 |  |  |  | 2
PP |  |  |  | Podíl přidružených výkonů
VV
TS
SD |  | 4 |  | Vodorovné konstrukce
P | 16 | 451573111 |  | Lože pod potrubí otevřený výkop ze štěrkopísku | M3 | 0.231 | 0 |  | CS ÚRS 2023 02 |  | 2
PP |  |  |  | Lože pod potrubí, stoky a drobné objekty v otevřeném výkopu z písku a štěrkopísku do 63 mm
VV |  |  |  | 2.10 * 1.10 * 0.10=0,231 [A]
TS
P | 17 | 452311131 |  | Podkladní desky z betonu prostého bez zvýšených nároků na prostředí tř. C 12/15 otevřený výkop | M3 | 0.378 | 0 |  | CS ÚRS 2023 02 |  | 2
PP |  |  |  | Podkladní a zajišťovací konstrukce z betonu prostého v otevřeném výkopu bez zvýšených nároků na prostředí desky pod potrubí, stoky a drobné objekty z betonu tř. C 12/15
VV |  |  |  | Vodoměrná šachta - příl.č. D 1.3.03 2.10 * 1.80 * 0.10=0,378 [A]
TS
P | 18 | 452351101 |  | Bednění podkladních desek otevřený výkop | M2 | 0.756 | 0 |  | CS ÚRS 2023 02 |  | 2
PP |  |  |  | Bednění podkladních a zajišťovacích konstrukcí v otevřeném výkopu desek nebo sedlových loží pod potrubí, stoky a drobné objekty
VV |  |  |  | Vodoměrná šachta - příl.č. D 1.3.03 (2.10 * 1.80) * 2 * 0.10=0,756 [A]
TS
SD |  | 6 |  | Úpravy povrchů, podlahy a osazování výplní
P | 19 | 611111111 |  | Vyspravení celoplošné cementovou maltou vnitřních stropů betonových nebo železobetonových | M2 | 1.08 | 0 |  | CS ÚRS 2023 02 |  | 2
PP |  |  |  | Vyspravení povrchu neomítaných vnitřních ploch monolitických betonových nebo železobetonových konstrukcí rozetřením vysprávky do ztracena maltou cementovou celoplošně stropů
VV |  |  |  | Vodoměrná šachta - příl.č. D 1.3.03 1.20 * 0.90=1,080 [A]
TS
P | 20 | 612111111 |  | Vyspravení celoplošné cementovou maltou vnitřních stěn betonových nebo železobetonových | M2 | 8.01 | 0 |  | CS ÚRS 2023 02 |  | 2
PP |  |  |  | Vyspravení povrchu neomítaných vnitřních ploch monolitických betonových nebo železobetonových konstrukcí rozetřením vysprávky do ztracena maltou cementovou celoplošně stěn
VV |  |  |  | Vodoměrná šachta - příl.č. D 1.3.03 (1.20 + 0.90) * 2 * 1.65=6,930 [A] 0.60 * 0.45 * 4=1,080 [B] Celkem: A+B=8,010 [C]
TS
P | 21 | 631311113 |  | Mazanina tl přes 50 do 80 mm z betonu prostého bez zvýšených nároků na prostředí tř. C 12/15 | M3 | 0.203 | 0 |  | CS ÚRS 2023 02 |  | 2
PP |  |  |  | Mazanina z betonu prostého bez zvýšených nároků na prostředí tl. přes 50 do 80 mm tř. C 12/15
VV |  |  |  | Vodoměrná šachta - příl.č. D 1.3.03 strop 1.80 * 1.50 * 0.075=0,203 [A]
TS
P | 22 | 631311123 |  | Mazanina tl přes 80 do 120 mm z betonu prostého bez zvýšených nároků na prostředí tř. C 12/15 | M3 | 0.27 | 0 |  | CS ÚRS 2023 02 |  | 2
PP |  |  |  | Mazanina z betonu prostého bez zvýšených nároků na prostředí tl. přes 80 do 120 mm tř. C 12/15
VV |  |  |  | Vodoměrná šachta - příl.č. D 1.3.03 strop 1.80 * 1.50 * 0.10=0,270 [A]
TS
P | 23 | 631351101 |  | Zřízení bednění rýh a hran v podlahách | M2 | 0.06 | 0 |  | CS ÚRS 2023 02 |  | 2
PP |  |  |  | Bednění v podlahách rýh a hran zřízení
VV |  |  |  | Vodoměrná šachta - příl.č. D 1.3.03 odvodňovací jímka 0.30 * 0.05 * 4=0,060 [A]
TS
P | 24 | 631351102 |  | Odstranění bednění rýh a hran v podlahách | M2 | 0.06 | 0 |  | CS ÚRS 2023 02 |  | 2
PP |  |  |  | Bednění v podlahách rýh a hran odstranění
VV
TS
P | 25 | 632451034 |  | Vyrovnávací potěr tl přes 40 do 50 mm z MC 15 provedený v ploše | M2 | 1.08 | 0 |  | CS ÚRS 2023 02 |  | 2
PP |  |  |  | Potěr cementový vyrovnávací z malty (MC-15) v ploše o průměrné (střední) tl. přes 40 do 50 mm
VV |  |  |  | Vodoměrná šachta - příl.č. D 1.3.03 dno 1.20 * 0.90=1,080 [A]
TS
P | 26 | 632451424 |  | Potěr pískocementový tl přes 10 do 20 mm tř. C 15 běžný | M2 | 1.08 | 0 |  | CS ÚRS 2023 02 |  | 2
PP |  |  |  | Potěr pískocementový běžný tl. přes 10 do 20 mm tř. C 15
VV |  |  |  | Vodoměrná šachta - příl.č. D 1.3.03 vni dno 1.20 * 0.90=1,080 [A]
TS
P | 27 | 632451434 |  | Potěr pískocementový tl přes 20 do 30 mm tř. C 15 běžný | M2 | 2.7 | 0 |  | CS ÚRS 2023 02 |  | 2
PP |  |  |  | Potěr pískocementový běžný tl. přes 20 do 30 mm tř. C 15
VV |  |  |  | Vodoměrná šachta - příl.č. D 1.3.03 vně dno 1.80 * 1.50=2,700 [A]
TS
SD |  | 711 |  | Izolace proti vodě, vlhkosti a plynům
P | 74 | 28322004 |  | fólie hydroizolační tl 1,5mm | M2 | 25.179 | 0 |  | CS ÚRS 2023 02 |  | 2
PP |  |  |  | fólie hydroizolační pro spodní stavbu mPVC tl 1,5mm
VV |  |  |  | 5.735 + 15.869=21,604 [A] A * 1.1655Koeficient množství=25,179 [B]
TS
P | 77 | 69311090 |  | geotextilie netkaná separační, ochranná, PES 800g/m2 | M2 | 45.46 | 0 |  | CS ÚRS 2023 02 |  | 2
PP |  |  |  | geotextilie netkaná separační, ochranná, filtrační, drenážní PES 800g/m2
VV |  |  |  | 11.135 + 32.16=43,295 [A] A * 1.05Koeficient množství=45,460 [B]
TS
P | 70 | 711161273 |  | Provedení izolace proti zemní vlhkosti svislé z nopové fólie | M2 | 18.72 | 0 |  | CS ÚRS 2023 02 |  | 2
PP |  |  |  | Provedení izolace proti zemní vlhkosti nopovou fólií na ploše svislé S z nopové fólie
VV |  |  |  | Vodoměrná šachta - příl.č. D 1.3.03 stěny (2.10 + 1.80) * 2 * 2.40=18,720 [A]
TS
P | 72 | 711461103 |  | Provedení izolace proti tlakové vodě vodorovné fólií přilepenou v plné ploše | M2 | 5.735 | 0 |  | CS ÚRS 2023 02 |  | 2
PP |  |  |  | Provedení izolace proti povrchové a podpovrchové tlakové vodě fóliemi na ploše vodorovné V přilepenou v plné ploše
VV |  |  |  | Vodoměrná šachta - příl.č. D 1.3.03 dno a strop 1.85 * 1.55 * 2=5,735 [A]
TS
P | 73 | 711462103 |  | Provedení izolace proti tlakové vodě svislé fólií přilepenou v plné ploše | M2 | 15.869 | 0 |  | CS ÚRS 2023 02 |  | 2
PP |  |  |  | Provedení izolace proti povrchové a podpovrchové tlakové vodě fóliemi na ploše svislé S přilepenou v plné ploše
VV |  |  |  | Vodoměrná šachta - příl.č. D 1.3.03 stěny (1.803 + 1.503) * 2 * 2.40 =15,869 [A]
TS
P | 75 | 711491172 |  | Provedení doplňků izolace proti vodě na vodorovné ploše z textilií vrstva ochranná | M2 | 11.135 | 0 |  | CS ÚRS 2023 02 |  | 2
PP |  |  |  | Provedení doplňků izolace proti vodě textilií na ploše vodorovné V vrstva ochranná
VV |  |  |  | Vodoměrná šachta - příl.č. D 1.3.03 dno 1.80 * 1.50 * 2=5,400 [A] strop 1.85 * 1.55 * 2=5,735 [B] Celkem: A+B=11,135 [C]
TS
P | 76 | 711491272 |  | Provedení doplňků izolace proti vodě na ploše svislé z textilií vrstva ochranná | M2 | 32.16 | 0 |  | CS ÚRS 2023 02 |  | 2
PP |  |  |  | Provedení doplňků izolace proti vodě textilií na ploše svislé S vrstva ochranná
VV |  |  |  | Vodoměrná šachta - příl.č. D 1.3.03 (1.80 + 1.50) * 2 * 2.40=15,840 [A] (1.85 + 1.55) * 2 * 2.40=16,320 [B] Celkem: A+B=32,160 [C]
TS
P | 78 | 998711101 |  | Přesun hmot tonážní pro izolace proti vodě, vlhkosti a plynům v objektech v do 6 m | T | 0.113 | 0 |  | CS ÚRS 2023 02 |  | 2
PP |  |  |  | Přesun hmot pro izolace proti vodě, vlhkosti a plynům stanovený z hmotnosti přesunovaného materiálu vodorovná dopravní vzdálenost do 50 m v objektech výšky do 6 m
VV
TS
P | 71 | DEK.2910451004 |  | Nopová fólie,výška nopu 8mm, š.1,5m (30m2/bal.) | M2 | 22.857 | 0 |  |  |  | 2
PP |  |  |  | DEKDREN N8 (A) nopová fólie,výška nopu 8mm, š.1,5m (30m2/bal.)
VV
TS
SD |  | 722 |  | Zdravotechnika - vnitřní vodovod
P | 86 | 722 9007 R |  | Vodoměr SPANNER VM 3-5V/ 1" s prodloužením | KUS | 1 | 0 |  |  |  | 2
PP |  |  |  | Vodoměr SPANNER VM 3-5V/ 1" s prodloužením
VV |  |  |  | příl. D 1.3.09 1=1,000 [A]
TS
P | 79 | 722 9701 R |  | Kulový ventil CIMBERIO-CIM 283 s rychlospojkou | KUS | 1 | 0 |  |  |  | 2
PP |  |  |  | Kulový ventil CIMBERIO-CIM 283 s rychlospojkou
VV |  |  |  | příl. D 1.3.09 1=1,000 [A]
TS
P | 80 | 722 9702 R |  | Kulový ventil CIMBERIO-CIM 211 se zpětnou klapkou | KUS | 1 | 0 |  |  |  | 2
PP |  |  |  | Kulový ventil CIMBERIO-CIM 211 se zpětnou klapkou
VV |  |  |  | příl. D 1.3.09 1=1,000 [A]
TS
P | 81 | 722 9703 R |  | D + M Spojka T100, spojení dvou hladkých konců D 40 | KUS | 1 | 0 |  |  |  | 2
PP |  |  |  | D + M Spojka T100, spojení dvou hladkých konců D 40
VV |  |  |  | Spojka T100, spojení dvou hladkých konců plast. potrubí D 40/40 příl. D 1.3.09 1=1,000 [A]
TS
P | 82 | 722 9704 R |  | D + M Spojka T 112 D 40 | KUS | 1 | 0 |  |  |  | 2
PP |  |  |  | D + M Spojka T 112 D 40
VV |  |  |  | Spojka T112, vně závit/ hladký konec plast. potrubí D 40/1' příl. D 1.3.09 1=1,000 [A]
TS
P | 83 | 722 9705 R |  | D + M Koleno T120 - 90°, spojení dvou hladkých konců D 40 | KUS | 8 | 0 |  |  |  | 2
PP |  |  |  | D + M Koleno T120 - 90°, spojení dvou hladkých konců D 40
VV |  |  |  | Koleno T120 - 90°, spojení dvou hladkých konců plast. potrubí D 40/40 příl. D 1.3.09 přípojka 2=2,000 [A] NZ 6=6,000 [B] Celkem: A+B=8,000 [C]
TS
P | 84 | 722 9706 R |  | D + M Přechodka T110, D 40/ G 5/4" | KUS | 2 | 0 |  |  |  | 2
PP |  |  |  | D + M Přechodka T110, D 40/ G 5/4"
VV |  |  |  | Přechodka T 110, vně závit G 5/4'/ hladký konec plast. potrubí D 40/G 5/4' příl. D 1.3.09 přípojka 1=1,000 [A] NZ 1=1,000 [B] Celkem: A+B=2,000 [C]
TS
P | 85 | 722 9707 R |  | D + M Koleno T121 - 90°, vně závit D 40/ G 1" | KUS | 1 | 0 |  |  |  | 2
PP |  |  |  | D + M Koleno T121 - 90°, vně závit D 40/ G 1"
VV |  |  |  | Koleno T121 - 90°, vně závit D 40/ G 1' příl. D 1.3.09 NZ 1=1,000 [A]
TS
P | 87 | 998722101 |  | Přesun hmot tonážní pro vnitřní vodovod v objektech v do 6 m | T | 0.027 | 0 |  | CS ÚRS 2023 02 |  | 2
PP |  |  |  | Přesun hmot pro vnitřní vodovod stanovený z hmotnosti přesunovaného materiálu vodorovná dopravní vzdálenost do 50 m v objektech výšky do 6 m
VV
TS
SD |  | 767 |  | Konstrukce zámečnické
P | 88 | 767 9701 R |  | D + M Z/5 nerezová trubka DN 50 s navařeným nerezovým plechem | KPL | 2 | 0 |  |  |  | 2
PP |  |  |  | D + M Z/5 nerezová trubka DN 50 s navařeným nerezovým plechem
VV |  |  |  | Vodoměrná šachta - příl.č. D 1.3.03 nerezová trubka DN 50 s navařeným nerezovým plechem pro prostup potrubí stěnou šachty Z/5 2=2,000 [A]
TS
P | 89 | 767 9702 R |  | D + M Z/6 Objímka pro stažení hydroizolace na potrubí D 40 | KUS | 2 | 0 |  |  |  | 2
PP |  |  |  | D + M Z/6 Objímka pro stažení hydroizolace na potrubí D 40
VV |  |  |  | Objímka pro stažení hydroizolace na potrubí D 40 dvoudílná objímka z nerez oceli pro stažení izolace na potrubí D 40 vodoměrná šachta - Z/6 2=2,000 [A]
TS
P | 90 | 998767101 |  | Přesun hmot tonážní pro zámečnické konstrukce v objektech v do 6 m | T | 0.02 | 0 |  | CS ÚRS 2023 02 |  | 2
PP |  |  |  | Přesun hmot pro zámečnické konstrukce stanovený z hmotnosti přesunovaného materiálu vodorovná dopravní vzdálenost do 50 m v objektech výšky do 6 m
VV
TS
SD |  | 8 |  | Trubní vedení
P | 34 | 28613111 |  | trubka vodovodní PE100 RC PN 16 SDR11 40x3,7mm | M | 19.285 | 0 |  | CS ÚRS 2023 02 |  | 2
PP |  |  |  | trubka vodovodní PE100 RC PN 16 SDR11 40x3,7mm
VV
TS
P | 37 | 422 9701 R |  | Zemní souprava teleskopická k šoupátku DN 80 mm, krytí 1,20 - 1,80 m | KUS | 1 | 0 |  |  |  | 2
PP |  |  |  | Zemní souprava teleskopická k šoupátku DN 80 mm, krytí 1,20 - 1,80 m
VV
TS
P | 53 | 42210050 |  | deska podkladová uličního poklopu litinového šoupatového | KUS | 1 | 0 |  | CS ÚRS 2023 02 |  | 2
PP |  |  |  | deska podkladová uličního poklopu litinového šoupatového
VV
TS
P | 38 | 42210100 |  | kolo ruční pro DN 40-50 D 150mm | KUS | 1 | 0 |  | CS ÚRS 2023 02 |  | 2
PP |  |  |  | kolo ruční pro DN 40-50 D 150mm
VV
TS
P | 36 | 42221323 |  | šoupátko pitná voda litina GGG 50 dlouhá stavební dl PN10/16 DN 80x280mm | KUS | 2 | 0 |  | CS ÚRS 2023 02 |  | 2
PP |  |  |  | šoupátko pitná voda litina GGG 50 dlouhá stavební dl PN10/16 DN 80x280mm
VV
TS
P | 52 | 42291352 |  | poklop litinový šoupátkový pro zemní soupravy osazení do terénu a do vozovky | KUS | 1 | 0 |  | CS ÚRS 2023 02 |  | 2
PP |  |  |  | poklop litinový šoupátkový pro zemní soupravy osazení do terénu a do vozovky
VV
TS
P | 29 | 552 9701 R |  | Tvarovka s jištěním proti posuvu DN 80, PN10 | KUS | 2.02 | 0 |  |  |  | 2
PP |  |  |  | Tvarovka s jištěním proti posuvu DN 80, PN10
VV |  |  |  | tvarovka s jištěním proti posuvu (hrdlo - příruba) DN 80, PN10 pro potrubí 2=2,000 [A] A * 1.01Koeficient množství=2,020 [B]
TS
P | 50 | 552 9702 R |  | Poklop vodotěsný uzamykatelný z TLT 600 x 600 mm, D400 s rámem | KUS | 1 | 0 |  |  |  | 2
PP |  |  |  | Poklop vodotěsný uzamykatelný z TLT 700 x 700 mm, D400 s rámem
VV |  |  |  | Poklop vodotěsný uzamykatelný z TLT 700 x 700 mm, D400 s rámem s pantem a těsněním Z/1 1=1,000 [A]
TS
P | 31 | 55253687 |  | příruba závitová z tvárné litiny práškový epoxid tl 250µm XG DN 80 závit 5/4" | KUS | 4 | 0 |  | CS ÚRS 2023 02 |  | 2
PP |  |  |  | příruba zaslepovací z tvárné litiny práškový epoxid tl 250µm XG DN 80 závit 5/4"
VV
TS
P | 32 | 857 9701 R |  | D + M Přírubový spoj DN 80, PN 10 | KUS | 6 | 0 |  |  |  | 2
PP |  |  |  | D + M Přírubový spoj DN 80, PN 10
VV |  |  |  | příl. D 1.3.09 přípojka 3=3,000 [A] NZ 3=3,000 [B] Celkem: A+B=6,000 [C]
TS
P | 28 | 857241131 |  | Montáž litinových tvarovek jednoosých hrdlových otevřený výkop s integrovaným těsněním DN 80 | KUS | 2 | 0 |  | CS ÚRS 2023 02 |  | 2
PP |  |  |  | Montáž litinových tvarovek na potrubí litinovém tlakovém jednoosých na potrubí z trub hrdlových v otevřeném výkopu, kanálu nebo v šachtě s integrovaným těsněním DN 80
VV |  |  |  | příl. D 1.3.09 jištění - přípojka 1=1,000 [A] jištění - NZ 1=1,000 [B] Celkem: A+B=2,000 [C]
TS
P | 30 | 857242122 |  | Montáž litinových tvarovek jednoosých přírubových otevřený výkop DN 80 | KUS | 4 | 0 |  | CS ÚRS 2023 02 |  | 2
PP |  |  |  | Montáž litinových tvarovek na potrubí litinovém tlakovém jednoosých na potrubí z trub přírubových v otevřeném výkopu, kanálu nebo v šachtě DN 80
VV |  |  |  | příl. D 1.3.09 přípojka - závitová příruba DN 80 2=2,000 [A] NZ - závitová příruba DN 80 2=2,000 [B] Celkem: A+B=4,000 [C]
TS
P | 33 | 871171141 |  | Montáž potrubí z PE100 SDR 11 otevřený výkop svařovaných na tupo D 40 x 3,7 mm | M | 19 | 0 |  | CS ÚRS 2023 02 |  | 2
PP |  |  |  | Montáž vodovodního potrubí z plastů v otevřeném výkopu z polyetylenu PE 100 svařovaných na tupo SDR 11/PN16 D 40 x 3,7 mm
VV |  |  |  | příl. D 1.3.09 přípojka 7.0=7,000 [A] NZ 12.0=12,000 [B] Celkem: A+B=19,000 [C]
TS
P | 35 | 891241112 |  | Montáž vodovodních šoupátek otevřený výkop DN 80 | KUS | 2 | 0 |  | CS ÚRS 2023 02 |  | 2
PP |  |  |  | Montáž vodovodních armatur na potrubí šoupátek nebo klapek uzavíracích v otevřeném výkopu nebo v šachtách s osazením zemní soupravy (bez poklopů) DN 80
VV |  |  |  | příl. D 1.3.09 DN 80 F5 se ZS 1=1,000 [A] DN 80 F5 s RK 1=1,000 [B] Celkem: A+B=2,000 [C]
TS
P | 39 | 892241111 |  | Tlaková zkouška vodou potrubí DN do 80 | M | 38 | 0 |  | CS ÚRS 2023 02 |  | 2
PP |  |  |  | Tlakové zkoušky vodou na potrubí DN do 80
VV |  |  |  | 19.0 * 2=38,000 [A]
TS
P | 40 | 892273122 |  | Proplach a dezinfekce vodovodního potrubí DN od 80 do 125 | M | 19 | 0 |  | CS ÚRS 2023 02 |  | 2
PP |  |  |  | Proplach a dezinfekce vodovodního potrubí DN od 80 do 125
VV
TS
P | 41 | 892372111 |  | Zabezpečení konců potrubí DN do 300 při tlakových zkouškách vodou | KUS | 2 | 0 |  | CS ÚRS 2023 02 |  | 2
PP |  |  |  | Tlakové zkoušky vodou zabezpečení konců potrubí při tlakových zkouškách DN do 300
VV
TS
P | 42 | 894302161 |  | Stěny šachet tl přes 200 mm ze ŽB bez zvýšených nároků na prostředí tř. C 25/30 | M3 | 3.582 | 0 |  | CS ÚRS 2023 02 |  | 2
PP |  |  |  | Ostatní konstrukce na trubním vedení ze železobetonu stěny šachet tloušťky přes 200 mm z betonu bez zvýšených nároků na prostředí tř. C 25/30
VV |  |  |  | Vodoměrná šachta - příl.č. D 1.3.03 1.80 * 1.20 * 0.30=0,648 [A] (1.80 + 0.90) * 2 * 1.65 * 0.30=2,673 [B] (0.95 * 2 + 0.60) * 2 * 0.30 * 0.15=0,225 [C] 0.60 * 0.30 * 0.20=0,036 [D] Celkem: A+B+C+D=3,582 [E]
TS
P | 43 | 894302193 |  | Příplatek za tloušťku stěn šachet ze ŽB do 200 mm | M3 | 0.261 | 0 |  | CS ÚRS 2023 02 |  | 2
PP |  |  |  | Ostatní konstrukce na trubním vedení ze železobetonu stěny šachet tloušťky přes 200 mm Příplatek k ceně za tloušťku stěny do 200 mm
VV
TS
P | 44 | 894302261 |  | Strop šachet ze ŽB bez zvýšených nároků na prostředí tř. C 25/30 | M3 | 0.351 | 0 |  | CS ÚRS 2023 02 |  | 2
PP |  |  |  | Ostatní konstrukce na trubním vedení ze železobetonu strop šachet vodovodních nebo kanalizačních z betonu bez zvýšených nároků na prostředí tř. C 25/30
VV |  |  |  | Vodoměrná šachta - příl.č. D 1.3.03 1.80 * 1.50 * 0.15=0,405 [A] odp. - 0.60 * 0.60 * 0.15=-0,054 [B] Celkem: A+B=0,351 [C]
TS
P | 45 | 894502201 |  | Bednění stěn šachet pravoúhlých nebo vícehranných oboustranné | M2 | 23.16 | 0 |  | CS ÚRS 2023 02 |  | 2
PP |  |  |  | Bednění konstrukcí na trubním vedení stěn šachet pravoúhlých nebo čtyř a vícehranných oboustranné
VV |  |  |  | Vodoměrná šachta - příl.č. D 1.3.03 (1.80 + 1.50) * 2 * 2.10=13,860 [A] (1.20 + 0.90) * 2 * 1.65=6,930 [B] 0.30 * 0.15 * 4=0,180 [C] (0.95 + 0.90) * 2 * 0.30=1,110 [D] 0.60 * 0.45 * 4=1,080 [E] Celkem: A+B+C+D+E=23,160 [F]
TS
P | 46 | 894608112 |  | Výztuž šachet z betonářské oceli 10 505 | T | 0.35 | 0 |  | CS ÚRS 2023 02 |  | 2
PP |  |  |  | Výztuž šachet z betonářské oceli 10 505 (R) nebo BSt 500
VV |  |  |  | Vodoměrná šachta - příl.č. D 1.3.03 tun 0.350=0,350 [A]
TS
P | 47 | 894608211 |  | Výztuž šachet ze svařovaných sítí typu Kari | T | 0.16 | 0 |  | CS ÚRS 2023 02 |  | 2
PP |  |  |  | Výztuž šachet ze svařovaných sítí typu Kari
VV
TS
P | 48 | 89499 901 R |  | Demontáž potrubí náhradního zásobování D 40 mm | M | 12 | 0 |  |  |  | 2
PP
VV |  |  |  | demontáž potrubí NZ vč. tvarovek rozebrání, přemístění popř. odvoz a likvidace potrubí 12.0=12,000 [A]
TS
P | 49 | 899104112 |  | Osazení poklopů litinových, ocelových nebo železobetonových včetně rámů pro třídu zatížení D400, E600 | KUS | 1 | 0 |  | CS ÚRS 2023 02 |  | 2
PP |  |  |  | Osazení poklopů litinových, ocelových nebo železobetonových včetně rámů pro třídu zatížení D400, E600
VV |  |  |  | Vodoměrná šachta - příl.č. D 1.3.03 Z/1 1=1,000 [A]
TS
P | 54 | 89940 9701 R |  | Orientační tabulka modré barvy pro šoupátka | KUS | 1 | 0 |  |  |  | 2
PP |  |  |  | Orientační tabulka modré barvy pro uzávěry
VV |  |  |  | příl. D 1.3.09 1=1,000 [A]
TS
P | 55 | 89940 9702 R |  | Orientační sloupek modrobílé barvy v. 2,50 m | KUS | 1 | 0 |  |  |  | 2
PP |  |  |  | Orientační sloupek modrobílé barvy v. 2,50 m
VV |  |  |  | Orientační sloupek modrobílé barvy v. 2,50 m vč. betonové patky a zemních prací, dodávka + montáž příl. D 1.3.09 1=1,000 [A]
TS
P | 56 | 89940 9703 R |  | Markery prstencové | KUS | 2 | 0 |  |  |  | 2
PP |  |  |  | Markery prstencové
VV |  |  |  | příl. D 1.3.09 2=2,000 [A]
TS
P | 61 | 89940 9704 R |  | Zrušení stávající přípojky zafoukáním | KUS | 1.2 | 0 |  |  |  | 2
PP |  |  |  | Zrušení stávající přípojky zafoukáním
VV |  |  |  | dle TZ - příl. č. D.1.3.01 vyplnění OC potrubí DN 80 cementopopílkovou směsí vč. zabetonování konců v dl. 190,0 m m3 1.20=1,200 [A]
TS
P | 51 | 899401112 |  | Osazení poklopů litinových šoupátkových | KUS | 1 | 0 |  | CS ÚRS 2023 02 |  | 2
PP |  |  |  | Osazení poklopů litinových šoupátkových
VV |  |  |  | příl. D 1.3.09 1=1,000 [A]
TS
P | 57 | 899501221 |  | Stupadla do šachet ocelová s PE povlakem vidlicová pro přímé zabudování do hmoždinek | KUS | 5 | 0 |  | CS ÚRS 2023 02 |  | 2
PP |  |  |  | Stupadla do šachet a drobných objektů ocelová s PE povlakem vidlicová pro přímé zabudování do hmoždinek
VV |  |  |  | Vodoměrná šachta - příl.č. D 1.3.03 Z/3 5=5,000 [A]
TS
P | 58 | 899503111 |  | Stupadla do šachet polyetylenová zapouštěcí kapsová osazovaná při zdění a betonování | KUS | 1 | 0 |  | CS ÚRS 2023 02 |  | 2
PP |  |  |  | Stupadla do šachet a drobných objektů ocelová s PE povlakem zapouštěcí - kapsová osazovaná při zdění a betonování
VV |  |  |  | Vodoměrná šachta - příl.č. D 1.3.03 Z/2 1=1,000 [A]
TS
P | 59 | 899721112 |  | Signalizační vodič CY 6 mm2 DN přes 150 mm na potrubí | M | 20 | 0 |  | CS ÚRS 2023 02 |  | 2
PP |  |  |  | Signalizační vodič na potrubí DN nad 150 mm
VV |  |  |  | příl. D 1.3.09 20.0=20,000 [A]
TS
P | 60 | 899722113 |  | Krytí potrubí z plastů výstražnou páskou modré barvy s nápisem "VODOVOD" | M | 10 | 0 |  | CS ÚRS 2023 02 |  | 2
PP |  |  |  | Krytí potrubí z plastů výstražnou fólií z PVC šířky 34 cm
VV |  |  |  | příl. D 1.3.09 10.0=10,000 [A]
TS
P | 62 | 89991 9701 R |  | D + M Kotvení plastového potrubí D 40 - Z/4 | KPL | 3 | 0 |  |  |  | 2
PP |  |  |  | D + M Kotvení plastového potrubí D 40 - Z/4
VV |  |  |  | Kotvení plastového potrubí D 40 - Z/4 ocelová konzola HALFEN 3=3,000 [A]
TS
SD |  | 9 |  | Ostatní konstrukce a práce, bourání
P | 63 | 95333 9701 R |  | Těsnění pracovních a dilatačních spár | M | 10.8 | 0 |  |  |  | 2
PP |  |  |  | Těsnění pracovních a dilatačních spár
VV |  |  |  | Těsnění pracovních a dilatačních spár Vodoměrná šachta - příl.č. D 1.3.03 těsnící bobtnající pásek a lepící pasta (1.50 + 1.20) * 2 * 2 =10,800 [A]
TS
P | 64 | 95333 9702 R |  | Těsnění prostupu potrubí stěnou šachty | M | 1.5 | 0 |  |  |  | 2
PP |  |  |  | Těsnění prostupu potrubí stěnou šachty
VV |  |  |  | Těsnění prostupu potrubí Vodoměrná šachta - příl.č. D 1.3.03 těsnící bobtnající pásek a lepící pasta 1.50=1,500 [A]
TS
P | 65 | 962052211 |  | Bourání zdiva nadzákladového ze ŽB přes 1 m3 | M3 | 2 | 0 |  | CS ÚRS 2023 02 |  | 2
PP |  |  |  | Bourání zdiva železobetonového nadzákladového, objemu přes 1 m3
VV |  |  |  | odbourání horní části stávající šachty 2.0=2,000 [A]
TS
SD |  | 997 |  | Přesun sutě
P | 66 | 997013501 |  | Odvoz suti a vybouraných hmot na skládku nebo meziskládku do 1 km se složením | T | 5 | 0 |  | CS ÚRS 2023 02 |  | 2
PP |  |  |  | Odvoz suti a vybouraných hmot na skládku nebo meziskládku se složením, na vzdálenost do 1 km
VV
TS
P | 67 | 997013509 |  | Příplatek k odvozu suti a vybouraných hmot na skládku ZKD 1 km přes 1 km | T | 45 | 0 |  | CS ÚRS 2023 02 |  | 2
PP |  |  |  | Odvoz suti a vybouraných hmot na skládku nebo meziskládku se složením, na vzdálenost Příplatek k ceně za každý další i započatý 1 km přes 1 km
VV |  |  |  | odvoz na skládku do 10 km 5.0 * (10 - 1)=45,000 [A]
TS
P | 68 | 997013862 |  | Poplatek za uložení stavebního odpadu na recyklační skládce (skládkovné) z armovaného betonu kód odpadu 17 01 01 | T | 5 | 0 |  | CS ÚRS 2023 02 |  | 2
PP |  |  |  | Poplatek za uložení stavebního odpadu na recyklační skládce (skládkovné) z armovaného betonu zatříděného do Katalogu odpadů pod kódem 17 01 01
VV
TS
SD |  | 998 |  | Přesun hmot
P | 69 | 998273102 |  | Přesun hmot pro trubní vedení z trub litinových otevřený výkop | T | 32 | 0 |  | CS ÚRS 2023 02 |  | 2
PP |  |  |  | Přesun hmot pro trubní vedení hloubené z trub litinových pro vodovody nebo kanalizace v otevřeném výkopu dopravní vzdálenost do 15 m
VV
TS

## SO 431
ASPE10 |  |  |  | Firma: PK OSSENDORF s.r.o. | [6 empty] | 3
|  |  |  | Soupis prací objektu | [6 empty] | 3
S | Stavba: | 2020 204.9 |  | Dopravní napojení ulice Markéty Kuncové PDPS |  |  | SO 431 |  |  | 0,00 | 2
O | Rozpočet: | SO 431 |  | Přeložka NN – SŽ | [5 empty] | 15,00 | 2
Typ | Poř. číslo | Kód položky | Varianta | Název položky | MJ | Množství | Jednotková cena |  | Cenová soustava | 21,00 | 2
[7 empty] | Jednotková | Celkem
0 | 1 | 2 | 3 | 4 | 5 | 6 | 9 | 10 | 11
SD |  | 21-M |  | Elektromontáže
P | 1 | 1030125433 |  | DT 200130 KP 40 Kabelová příchytka SONAP 34 - 40 mm | KUS | 6 | 0 |  |  |  | 2
PP |  |  |  | DT 200130 KP 40 Kabelová příchytka SONAP 34 - 40 mm
VV
TS
P | 2 | 210100007 |  | Ukončení vodičů v rozváděči nebo na přístroji včetně zapojení průřezu žíly do 70 mm2 | KUS | 8 | 0 |  | CS ÚRS 2023 02 |  | 2
PP |  |  |  | Ukončení vodičů izolovaných s označením a zapojením v rozváděči nebo na přístroji průřezu žíly do 70 mm2
VV
TS
P | 3 | 210100009 |  | Ukončení vodičů v rozváděči nebo na přístroji včetně zapojení průřezu žíly do 120 mm2 | KUS | 16 | 0 |  | CS ÚRS 2023 02 |  | 2
PP |  |  |  | Ukončení vodičů izolovaných s označením a zapojením v rozváděči nebo na přístroji průřezu žíly do 120 mm2
VV
TS
P | 5 | 210280211 |  | Měření zemních odporů zemniče prvního nebo samostatného | KUS | 1 | 0 |  |  |  | 2
PP |  |  |  | Měření zemních odporů zemniče prvního nebo samostatného
VV
TS
P | 6 | 210902015 |  | Montáž kabelu Al do 1 kV plného nebo laněného kulatého žíly 4x70 mm2 (např. AYKY) bez ukončení uloženého volně | M | 67 | 0 |  | CS ÚRS 2023 02 |  | 2
PP |  |  |  | Montáž izolovaných kabelů hliníkových do 1 kV bez ukončení plných nebo laněných kulatých (např. AYKY) uložených volně počtu a průřezu žil 4x70 mm2
VV
TS
P | 7 | 210902041 |  | Montáž kabelu Al do 1 kV plného nebo laněného kulatého žíly 3x120+70 mm2 (např. AYKY) bez ukončení uloženého volně | M | 134 | 0 |  | CS ÚRS 2023 02 |  | 2
PP |  |  |  | Montáž izolovaných kabelů hliníkových do 1 kV bez ukončení plných nebo laněných kulatých (např. AYKY) uložených volně počtu a průřezu žil 3x120+70 mm2
VV
TS
P | 8 | 218120102 |  | Demontáž pojistkových patron nožových | KUS | 18 | 0 |  | CS ÚRS 2023 02 |  | 2
PP |  |  |  | Demontáž pojistek s odpojením vodičů závitových pojistkových patron nožových
VV
TS
P | 10 | 220261144 |  | Připevnění příchytky kabelové [SONAP] na konstrukci 29 až 40 | KUS | 6 | 0 |  | CS ÚRS 2023 02 |  | 2
PP |  |  |  | Připevnění příchytky kabelové [SONAP] na konstrukci 29 až 40
VV
TS
P | 11 | 34113080 |  | kabel silový jádro Al izolace PVC plášť PVC 0,6/1kV (1-AYKY) 4x70mm2 | M | 67 | 0 |  | CS ÚRS 2023 02 |  | 2
PP |  |  |  | kabel silový jádro Al izolace PVC plášť PVC 0,6/1kV (1-AYKY) 4x70mm2
VV |  |  |  | (60*1.05+2*2)*1=67,000 [A]
TS
P | 12 | 34113223 |  | kabel silový jádro Al izolace PVC plášť PVC 0,6/1kV (1-AYKY) 3x120+70mm2 | M | 134 | 0 |  | CS ÚRS 2023 02 |  | 2
PP |  |  |  | kabel silový jádro Al izolace PVC plášť PVC 0,6/1kV (1-AYKY) 3x120+70mm2
VV |  |  |  | (60*1.05+2*2)*2=134,000 [A]
TS
P | 27 | 741126817 |  | Demontáž kabel Al plný nebo laněný kulatý žíla 3x95+70 až 120+70 mm2, 3x150+70 až 240+120 mm2, 4x70 až 185 mm2 uložený volně | M | 75 | 0 |  | CS ÚRS 2023 02 |  | 2
PP |  |  |  | Demontáž kabelů hliníkových uložených volně plných nebo laněných kulatých počtu a průřezu žil 3x95+70 až 120+70 mm2, 3x150+70 až 240+120 mm2, 4x70 až 185 mm2
VV
TS
P | 28 | 741320024 |  | Montáž pojistka - spodek do 500 V, 350 A se zapojením vodičů | KUS | 18 | 0 |  | CS ÚRS 2023 02 |  | 2
PP |  |  |  | Montáž pojistek se zapojením vodičů pojistkových částí spodků do 500 V 350 A
VV
TS
SD |  | 22-M |  | Montáže technologických zařízení pro dopravní stavby
P | 9 | 220180201 |  | Zatažení do tvárnicové tratě kabelu hmotnosti do 2 kg/m | M | 201 | 0 |  |  |  | 2
PP |  |  |  | Zatažení do tvárnicové tratě kabelu hmotnosti do 2 kg/m
VV |  |  |  | 67*3=201,000 [A]
TS
SD |  | 46-M |  | Zemní práce při extr.mont.pracích
P | 13 | 34571358 |  | trubka elektroinstalační ohebná dvouplášťová korugovaná (chránička) D 136/160mm, HDPE+LDPE | M | 201 | 0 |  | CS ÚRS 2023 02 |  | 2
PP |  |  |  | trubka elektroinstalační ohebná dvouplášťová korugovaná (chránička) D 136/160mm, HDPE+LDPE
VV
TS
P | 14 | 460161633 |  | Hloubení kabelových rýh ručně š 80 cm hl 70 cm v hornině tř II skupiny 4 | M | 16 | 0 |  | CS ÚRS 2023 02 |  | 2
PP |  |  |  | Hloubení zapažených i nezapažených kabelových rýh ručně včetně urovnání dna s přemístěním výkopku do vzdálenosti 3 m od okraje jámy nebo s naložením na dopravní prostředek šířky 80 cm hloubky 70 cm v hornině třídy těžitelnosti II skupiny 4
VV
TS
P | 15 | 460161643 |  | Hloubení kabelových rýh ručně š 80 cm hl 80 cm v hornině tř II skupiny 4 | M | 45 | 0 |  | CS ÚRS 2023 02 |  | 2
PP |  |  |  | Hloubení zapažených i nezapažených kabelových rýh ručně včetně urovnání dna s přemístěním výkopku do vzdálenosti 3 m od okraje jámy nebo s naložením na dopravní prostředek šířky 80 cm hloubky 80 cm v hornině třídy těžitelnosti II skupiny 4
VV
TS
P | 17 | 460431653 |  | Zásyp kabelových rýh ručně se zhutněním š 80 cm hl 70 cm z horniny tř II skupiny 4 | M | 16 | 0 |  | CS ÚRS 2023 02 |  | 2
PP |  |  |  | Zásyp kabelových rýh ručně s přemístění sypaniny ze vzdálenosti do 10 m, s uložením výkopku ve vrstvách včetně zhutnění a úpravy povrchu šířky 80 cm hloubky 70 cm z horniny třídy těžitelnosti II skupiny 4
VV
TS
P | 18 | 460431663 |  | Zásyp kabelových rýh ručně se zhutněním š 80 cm hl 80 cm z horniny tř II skupiny 4 | M | 45 | 0 |  | CS ÚRS 2023 02 |  | 2
PP |  |  |  | Zásyp kabelových rýh ručně s přemístění sypaniny ze vzdálenosti do 10 m, s uložením výkopku ve vrstvách včetně zhutnění a úpravy povrchu šířky 80 cm hloubky 80 cm z horniny třídy těžitelnosti II skupiny 4
VV
TS
P | 19 | 460661114 |  | Kabelové lože z písku pro kabely nn bez zakrytí š lože přes 65 do 80 cm | M | 61 | 0 |  |  |  | 2
PP |  |  |  | Kabelové lože z písku pro kabely nn bez zakrytí š lože přes 65 do 80 cm
VV
TS
P | 20 | 460671113 |  | Výstražná fólie pro krytí kabelů šířky 34 cm | M | 183 | 0 |  | CS ÚRS 2023 02 |  | 2
PP |  |  |  | Výstražná fólie z PVC pro krytí kabelů včetně vyrovnání povrchu rýhy, rozvinutí a uložení fólie šířky do 34 cm
VV |  |  |  | 61*3=183,000 [A]
TS
P | 21 | 460742122 |  | Osazení kabelových prostupů z trub plastových do rýhy s obsypem z písku průměru přes 10 do 15 cm | M | 153 | 0 |  | CS ÚRS 2023 02 |  | 2
PP |  |  |  | Osazení kabelových prostupů včetně utěsnění a spárování z trub plastových do rýhy, bez výkopových prací s obsypem z písku, vnitřního průměru přes 10 do 15 cm
VV |  |  |  | 201-48=153,000 [A]
TS
P | 22 | 460742133 |  | Osazení kabelových prostupů z trub plastových do rýhy s obetonováním průměru přes 15 do 20 cm | M | 48 | 0 |  | CS ÚRS 2023 02 |  | 2
PP |  |  |  | Osazení kabelových prostupů včetně utěsnění a spárování z trub plastových do rýhy, bez výkopových prací s obetonováním, vnitřního průměru přes 15 do 20 cm
VV |  |  |  | 16*3=48,000 [A]
TS
P | 23 | 460871143 |  | Podklad vozovky a chodníku ze štěrkodrti se zhutněním při elektromontážích tl přes 10 do 15 cm | M2 | 4.8 | 0 |  | CS ÚRS 2023 02 |  | 2
PP |  |  |  | Podklad vozovek a chodníků včetně rozprostření a úpravy ze štěrkodrti, včetně zhutnění, tloušťky přes 10 do 15 cm
VV |  |  |  | 0.8*6=4,800 [A]
TS
P | 26 | 58344171 |  | štěrkodrť frakce 0/32 | T | 1.457 | 0 |  | CS ÚRS 2023 02 |  | 2
PP |  |  |  | štěrkodrť frakce 0/32
VV
TS
P | 31 | v_13 |  | Utěsnění kabelů v prostupu pěnou | KS | 6 | 0 |  |  |  | 2
PP |  |  |  | Utěsnění kabelů v prostupu pěnou
VV
TS
P | 32 | v_14 |  | Montážní pěna | KS | 2 | 0 |  |  |  | 2
PP |  |  |  | Montážní pěna
VV
TS
P | 33 | V20 |  | Manipulace s pevnou zábranou pro trasu výkopu -běžný metr | M | 60 | 0 |  |  |  | 2
PP |  |  |  | Manipulace s pevnou zábranou pro trasu výkopu -běžný metr
VV
TS
SD |  | 741 |  | Elektroinstalace - silnoproud
P | 4 | 210280002 |  | Zkoušky a prohlídky el rozvodů a zařízení celková prohlídka pro objem montážních prací přes 100 do 500 tis Kč | KUS | 1 | 0 |  | CS ÚRS 2023 02 |  | 2
PP |  |  |  | Zkoušky a prohlídky elektrických rozvodů a zařízení celková prohlídka, zkoušení, měření a vyhotovení revizní zprávy pro objem montážních prací přes 100 do 500 tisíc Kč
VV
TS
SD |  | 997 |  | Přesun sutě
P | 16 | 460361111 |  | Poplatek za uložení zeminy na skládce (skládkovné) kód odpadu 17 05 04 | T | 64.192 | 0 |  | CS ÚRS 2023 02 |  | 2
PP |  |  |  | Poplatek (skládkovné) za uložení zeminy na skládce zatříděné do Katalogu odpadů pod kódem 17 05 04
VV |  |  |  | (0.8*0.8*45+0.8*0.7*16)*1.7=64,192 [A]
TS
P | 24 | 469972111 |  | Odvoz suti a vybouraných hmot při elektromontážích do 1 km | T | 64.192 | 0 |  | CS ÚRS 2023 02 |  | 2
PP |  |  |  | Odvoz suti a vybouraných hmot odvoz suti a vybouraných hmot do 1 km
VV
TS
P | 25 | 469972121 |  | Příplatek k odvozu suti a vybouraných hmot při elektromontážích za každý další 1 km | T | 641.92 | 0 |  | CS ÚRS 2023 02 |  | 2
PP |  |  |  | Odvoz suti a vybouraných hmot odvoz suti a vybouraných hmot Příplatek k ceně za každý další i započatý 1 km
VV
TS
SD |  | VRN1 |  | Průzkumné, geodetické a projektové práce
P | 29 | P11 |  | Vytyčení trasy vedení kabelového podzemního v zastavěném prostoru | KUS | 1 | 0 |  |  |  | 2
PP |  |  |  | Vytyčení trasy vedení kabelového podzemního v zastavěném prostoru
VV
TS
P | 30 | P12 |  | Zaměření skutečného provedení stavby | KUS | 1 | 0 |  |  |  | 2
PP |  |  |  | Zaměření skutečného provedení stavby
VV
TS

## SO 441.1
ASPE10 |  |  |  | Firma: PK OSSENDORF s.r.o. | [6 empty] | 3
|  |  |  | Soupis prací objektu | [6 empty] | 3
S | Stavba: | 2020 204.9 |  | Dopravní napojení ulice Markéty Kuncové PDPS |  |  | SO 441.1 |  |  | 0,00 | 2
O | Rozpočet: | SO 441.1 |  | Veřejné osvětlení – novostavba NZ | [5 empty] | 15,00 | 2
Typ | Poř. číslo | Kód položky | Varianta | Název položky | MJ | Množství | Jednotková cena |  | Cenová soustava | 21,00 | 2
[7 empty] | Jednotková | Celkem
0 | 1 | 2 | 3 | 4 | 5 | 6 | 9 | 10 | 11
SD |  | 21-M |  | Elektromontáže
P | 1 | 210100422 |  | Ukončení kabelů a vodičů kabelovou koncovkou do 4 žil do 1 kV včetně zapojení KSM 35 do 4x16 mm2 | KUS | 31 | 0 |  |  |  | 2
PP |  |  |  | Ukončení kabelů a vodičů kabelovou koncovkou do 4 žil do 1 kV včetně zapojení KSM 35 do 4x16 mm2
VV
TS
P | 2 | 210202013 |  | Montáž svítidlo výbojkové průmyslové nebo venkovní na výložník | KUS | 15 | 0 |  |  |  | 2
PP |  |  |  | Montáž svítidlo výbojkové průmyslové nebo venkovní na výložník
VV
TS
P | 3 | 210203700x1 |  | Naadresování, zprovoznění komunikačních členů svítidel | KPL | 15 | 0 |  |  |  | 2
PP |  |  |  | Naadresování, zprovoznění komunikačních členů svítidel
VV
TS
P | 4 | 210204103 |  | Montáž výložníků osvětlení jednoramenných sloupových hmotnosti do 35 kg | KUS | 15 | 0 |  |  |  | 2
PP |  |  |  | Montáž výložníků osvětlení jednoramenných sloupových hmotnosti do 35 kg
VV
TS
P | 5 | 210204202 |  | Montáž elektrovýzbroje stožárů osvětlení 2 okruhy | KUS | 16 | 0 |  |  |  | 2
PP |  |  |  | Montáž elektrovýzbroje stožárů osvětlení 2 okruhy
VV
TS
P | 6 | 210220022 |  | Montáž uzemňovacího vedení vodičů FeZn pomocí svorek v zemi drátem průměru do 10 mm ve městské zástavbě | M | 586.33 | 0 |  |  |  | 2
PP |  |  |  | Montáž uzemňovacího vedení vodičů FeZn pomocí svorek v zemi drátem do 10 mm ve městské zástavbě
VV
TS
P | 8 | 210280211 |  | Měření zemních odporů zemniče prvního nebo samostatného | KUS | 1 | 0 |  |  |  | 2
PP |  |  |  | Měření zemních odporů zemniče prvního nebo samostatného
VV
TS
P | 9 | 210280215 |  | Příplatek k měření zemních odporů prvního zemniče za každý další zemnič v síti | KUS | 15 | 0 |  | CS ÚRS 2023 02 |  | 2
PP |  |  |  | Měření zemních odporů zemniče Příplatek k ceně za každý další zemnič v síti
VV
TS
P | 10 | 210280712 |  | Měření intenzity osvětlení na pracovišti do 50 svítidel | KPL | 1 | 0 |  |  |  | 2
PP |  |  |  | Měření intenzity osvětlení na pracovišti do 50 svítidel
VV
TS
P | 11 | 210812035 |  | Montáž kabelu Cu plného nebo laněného do 1 kV žíly 4x16 mm2 (např. CYKY) bez ukončení uloženého volně nebo v liště | M | 646.33 | 0 |  |  |  | 2
PP |  |  |  | Montáž kabel Cu plný kulatý do 1 kV 4x16 mm2 uložený volně nebo v liště (např. CYKY)
VV
TS
P | 12 | 218100003v |  | Odpojení vodičů z rozváděče nebo přístroje průřezu žíly do 4x16 mm2 | KUS | 2 | 0 |  |  |  | 2
PP |  |  |  | Odpojení vodičů z rozváděče nebo přístroje průřezu žíly do 4x16 mm2
VV
TS
P | 15 | 31674000 |  | výložník rovný jednoduchý k osvětlovacím stožárům uličním vyložení 500mm | KUS | 5 | 0 |  | CS ÚRS 2023 02 |  | 2
PP |  |  |  | výložník rovný jednoduchý k osvětlovacím stožárům uličním vyložení 500mm
VV
TS
P | 16 | 31674002 |  | výložník rovný jednoduchý k osvětlovacím stožárům uličním vyložení 1500mm | KUS | 6 | 0 |  | CS ÚRS 2023 02 |  | 2
PP |  |  |  | výložník rovný jednoduchý k osvětlovacím stožárům uličním vyložení 1500mm
VV
TS
P | 17 | 31674003 |  | výložník rovný jednoduchý k osvětlovacím stožárům uličním vyložení 2000mm | KUS | 3 | 0 |  | CS ÚRS 2023 02 |  | 2
PP |  |  |  | výložník rovný jednoduchý k osvětlovacím stožárům uličním vyložení 2000mm
VV
TS
P | 18 | 31674005 |  | výložník rovný jednoduchý k osvětlovacím stožárům uličním vyložení 3000mm | KUS | 1 | 0 |  | CS ÚRS 2023 02 |  | 2
PP |  |  |  | výložník rovný jednoduchý k osvětlovacím stožárům uličním vyložení 3000mm
VV
TS
P | 19 | 341110360 |  | kabel silový s Cu jádrem CYKY 3x2,5 mm2 - instalace ve stožáru | M | 154 | 0 |  |  |  | 2
PP |  |  |  | kabel silový s Cu jádrem CYKY 3x2,5 mm2
VV |  |  |  | (8.9)*15+0.5*5+1.5*6+2*3+3*1=154,000 [A]
TS
P | 20 | 34111080 |  | kabel instalační jádro Cu plné izolace PVC plášť PVC 450/750V (CYKY) 4x16mm2 | M | 646.33 | 0 |  |  |  | 2
PP |  |  |  | kabel silový s Cu jádrem 1kV 4x16mm2 (CYKY)
VV |  |  |  | 511*1.03+29*4+2*2=646,330 [A]
TS
P | 23 | 35441073 |  | drát D 10mm FeZn | KG | 586.33 | 0 |  |  |  | 2
PP |  |  |  | drát D 10mm FeZn
VV |  |  |  | 511*1.03+29*2+1*2=586,330 [A]
TS
P | 46 | M1f |  | Svítidlo LED 30W, výbava Brno, včetně komunikačního členu | KUS | 1 | 0 |  |  |  | 2
PP |  |  |  | Svítidlo LED dle technické specifikace, včetně komunikačního členu
VV
TS
P | 47 | M1g |  | Svítidlo LED 35W, výbava Brno, včetně komunikačního členu | KUS | 2 | 0 |  |  |  | 2
PP |  |  |  | Svítidlo LED dle technické specifikace, včetně komunikačního členu
VV
TS
P | 48 | M1h |  | Svítidlo LED 40W, výbava Brno, včetně komunikačního členu | KUS | 11 | 0 |  |  |  | 2
PP |  |  |  | Svítidlo LED dle technické specifikace, včetně komunikačního členu
VV
TS
P | 49 | M1k |  | Svítidlo LED 45W, výbava Brno, včetně komunikačního členu | KUS | 1 | 0 |  |  |  | 2
PP |  |  |  | Svítidlo LED dle technické specifikace, včetně komunikačního členu
VV
TS
P | 50 | M5 |  | Elektrovýzbroj stožárová - 2 okruhy | KUS | 16 | 0 |  |  |  | 2
PP |  |  |  | Elektrovýzbroj stožárová - 2 okruhy
VV
TS
P | 54 | P3 |  | Číslování stožáru VO, nebo skříně VO číslem evidenčním | KUS | 15 | 0 |  |  |  | 2
PP |  |  |  | Číslování stožáru VO, nebo skříně VO číslem evidenčním
VV
TS
P | 59 | V22 |  | Výkon montážní plošiny, včetně dopravy | HOD | 11.5 | 0 |  |  |  | 2
PP |  |  |  | Výkon montážní plošiny
VV |  |  |  | 15*0.5+2*2=11,500 [A]
TS
P | 60 | v53 |  | Manipulace vedení, dozor správce sítě | HOD | 16 | 0 |  |  |  | 2
PP |  |  |  | Manipulace vedení, dozor správce sítě
VV
TS
SD |  | 22-M |  | Montáže technologických zařízení pro dopravní stavby
P | 13 | 220180201 |  | Zatažení do tvárnicové tratě kabelu hmotnosti do 2 kg/m | M | 646.33 | 0 |  |  |  | 2
PP |  |  |  | Zatažení do tvárnicové tratě kabelu hmotnosti do 2 kg/m
VV
TS
P | 14 | 220182002 |  | Zatažení ochranné trubky z HDPE 110 mm do chráničky | M | 67 | 0 |  |  |  | 2
PP |  |  |  | Zatažení chráničky 63 mm do chráničky 110 mm
VV
TS
SD |  | 46-M |  | Zemní práce při extr.mont.pracích
P | 21 | 34571352 |  | trubka elektroinstalační ohebná dvouplášťová korugovaná (chránička) D 52/63mm, HDPE+LDPE | M | 646.33 | 0 |  | CS ÚRS 2023 02 |  | 2
PP |  |  |  | trubka elektroinstalační ohebná dvouplášťová korugovaná (chránička) D 52/63mm, HDPE+LDPE
VV
TS
P | 22 | 34571355 |  | trubka elektroinstalační ohebná dvouplášťová korugovaná (chránička) D 94/110mm, HDPE+LDPE | M | 134 | 0 |  | CS ÚRS 2023 02 |  | 2
PP |  |  |  | trubka elektroinstalační ohebná dvouplášťová korugovaná (chránička) D 94/110mm, HDPE+LDPE
VV |  |  |  | (11+16+12+11+9+8)*2=134,000 [A]
TS
P | 24 | 460161273 |  | Hloubení kabelových rýh ručně š 50 cm hl 80 cm v hornině tř II skupiny 4 | M | 340 | 0 |  | CS ÚRS 2023 02 |  | 2
PP |  |  |  | Hloubení zapažených i nezapažených kabelových rýh ručně včetně urovnání dna s přemístěním výkopku do vzdálenosti 3 m od okraje jámy nebo s naložením na dopravní prostředek šířky 50 cm hloubky 80 cm v hornině třídy těžitelnosti II skupiny 4
VV |  |  |  | 301+39=340,000 [A]
TS
P | 25 | 460161633 |  | Hloubení kabelových rýh ručně š 80 cm hl 70 cm v hornině tř II skupiny 4 | M | 84 | 0 |  | CS ÚRS 2023 02 |  | 2
PP |  |  |  | Hloubení zapažených i nezapažených kabelových rýh ručně včetně urovnání dna s přemístěním výkopku do vzdálenosti 3 m od okraje jámy nebo s naložením na dopravní prostředek šířky 80 cm hloubky 70 cm v hornině třídy těžitelnosti II skupiny 4
VV
TS
P | 26 | 460242211 |  | Provizorní zajištění kabelů ve výkopech při jejich křížení | KUS | 4 | 0 |  | CS ÚRS 2023 02 |  | 2
PP |  |  |  | Provizorní zajištění inženýrských sítí ve výkopech kabelů při křížení
VV
TS
P | 28 | 460431283 |  | Zásyp kabelových rýh ručně se zhutněním š 50 cm hl 80 cm z horniny tř II skupiny 4 | M | 340 | 0 |  | CS ÚRS 2023 02 |  | 2
PP |  |  |  | Zásyp kabelových rýh ručně s přemístění sypaniny ze vzdálenosti do 10 m, s uložením výkopku ve vrstvách včetně zhutnění a úpravy povrchu šířky 50 cm hloubky 80 cm z horniny třídy těžitelnosti II skupiny 4
VV
TS
P | 29 | 460431653 |  | Zásyp kabelových rýh ručně se zhutněním š 80 cm hl 70 cm z horniny tř II skupiny 4 | M | 84 | 0 |  | CS ÚRS 2023 02 |  | 2
PP |  |  |  | Zásyp kabelových rýh ručně s přemístění sypaniny ze vzdálenosti do 10 m, s uložením výkopku ve vrstvách včetně zhutnění a úpravy povrchu šířky 80 cm hloubky 70 cm z horniny třídy těžitelnosti II skupiny 4
VV
TS
P | 30 | 460661112 |  | Kabelové lože z písku pro kabely nn bez zakrytí š lože přes 35 do 50 cm | M | 340 | 0 |  | CS ÚRS 2023 02 |  | 2
PP |  |  |  | Kabelové lože z písku včetně podsypu, zhutnění a urovnání povrchu pro kabely nn bez zakrytí, šířky přes 35 do 50 cm
VV
TS
P | 31 | 460661114 |  | Kabelové lože z písku pro kabely nn bez zakrytí š lože přes 65 do 80 cm | M | 84 | 0 |  |  |  | 2
PP |  |  |  | Kabelové lože z písku pro kabely nn bez zakrytí š lože přes 65 do 80 cm
VV
TS
P | 32 | 460671113 |  | Výstražná fólie pro krytí kabelů šířky 34 cm | M | 491 | 0 |  | CS ÚRS 2023 02 |  | 2
PP |  |  |  | Výstražná fólie z PVC pro krytí kabelů včetně vyrovnání povrchu rýhy, rozvinutí a uložení fólie šířky do 34 cm
VV |  |  |  | 424+67=491,000 [A]
TS
P | 33 | 460742121 |  | Osazení kabelových prostupů z trub plastových do rýhy s obsypem z písku průměru do 10 cm | M | 646.33 | 0 |  | CS ÚRS 2023 02 |  | 2
PP |  |  |  | Osazení kabelových prostupů včetně utěsnění a spárování z trub plastových do rýhy, bez výkopových prací s obsypem z písku, vnitřního průměru do 10 cm
VV
TS
P | 34 | 460742132 |  | Osazení kabelových prostupů z trub plastových do rýhy s obetonováním průměru přes 10 do 15 cm | M | 134 | 0 |  | CS ÚRS 2023 02 |  | 2
PP |  |  |  | Osazení kabelových prostupů včetně utěsnění a spárování z trub plastových do rýhy, bez výkopových prací s obetonováním, vnitřního průměru přes 10 do 15 cm
VV
TS
P | 55 | P36 |  | Doprava, zřízení a odstranění provizorní lávky přes výkop | M | 12 | 0 |  |  |  | 2
PP |  |  |  | Doprava, zřízení a odstranění provizorní lávky přes výkop
VV
TS
P | 56 | v_13 |  | Utěsnění kabelů v prostupu pěnou | KS | 59 | 0 |  |  |  | 2
PP |  |  |  | Utěsnění kabelů v prostupu pěnou
VV |  |  |  | 28+31=59,000 [A]
TS
P | 57 | v_14 |  | Montážní pěna | KS | 12 | 0 |  |  |  | 2
PP |  |  |  | Montážní pěna
VV
TS
P | 58 | V20 |  | Manipulace s pevnou zábranou pro trasu výkopu -běžný metr | M | 424 | 0 |  |  |  | 2
PP |  |  |  | Manipulace s pevnou zábranou pro trasu výkopu -běžný metr
VV
TS
SD |  | 46-M-Z |  | Zemní práce při extr.mont.pracích - Zádlažby
P | 35 | 468011132 |  | Odstranění podkladu nebo krytu komunikace při elektromontážích z betonu prostého tl přes 15 do 30 cm | M2 | 19.5 | 0 |  | CS ÚRS 2023 02 |  | 2
PP |  |  |  | Odstranění podkladů nebo krytů komunikací včetně rozpojení na kusy a zarovnání styčné spáry z betonu prostého, tloušťky přes 15 do 30 cm
VV
TS
P | 36 | 468011141 |  | Odstranění podkladu nebo krytu komunikace při elektromontážích ze živice tl do 5 cm | M2 | 19.5 | 0 |  | CS ÚRS 2023 02 |  | 2
PP |  |  |  | Odstranění podkladů nebo krytů komunikací včetně rozpojení na kusy a zarovnání styčné spáry ze živice, tloušťky do 5 cm
VV
TS
P | 37 | 468011142 |  | Odstranění podkladu nebo krytu komunikace při elektromontážích ze živice tl přes 5 do 10 cm | M2 | 19.5 | 0 |  | CS ÚRS 2023 02 |  | 2
PP |  |  |  | Odstranění podkladů nebo krytů komunikací včetně rozpojení na kusy a zarovnání styčné spáry ze živice, tloušťky přes 5 do 10 cm
VV
TS
P | 38 | 468031121 |  | Vytrhání obrub při elektromontážích ležatých silničních s odhozením nebo naložením na dopravní prostředek | M | 4 | 0 |  |  |  | 2
PP |  |  |  | Vytrhání obrub při elektromontážích ležatých silničních s odhozením nebo naložením na dopravní prostředek
VV
TS
P | 39 | 468041121 |  | Řezání živičného podkladu nebo krytu při elektromontážích hl do 5 cm | M | 78 | 0 |  | CS ÚRS 2023 02 |  | 2
PP |  |  |  | Řezání spár v podkladu nebo krytu živičném, tloušťky do 5 cm
VV
TS
P | 40 | 468041122 |  | Řezání živičného podkladu nebo krytu při elektromontážích hl přes 5 do 10 cm | M | 78 | 0 |  | CS ÚRS 2023 02 |  | 2
PP |  |  |  | Řezání spár v podkladu nebo krytu živičném, tloušťky přes 5 do 10 cm
VV
TS
SD |  | 741 |  | Elektroinstalace - silnoproud
P | 7 | 210280003 |  | Zkoušky a prohlídky el rozvodů a zařízení celková prohlídka pro objem montážních prací přes 500 do 1 000 tis Kč | KUS | 1 | 0 |  |  |  | 2
PP |  |  |  | Zkoušky a prohlídky el rozvodů a zařízení celková prohlídka pro objem montážních prací přes 500 do 1 000 tis Kč
VV
TS
P | 45 | 741810011 |  | Příplatek k celkové prohlídce za každých dalších 500 000,- Kč | KUS | 1 | 0 |  |  |  | 2
PP |  |  |  | Příplatek k celkové prohlídce za každých dalších 500 000,- Kč
VV
TS
SD |  | 997 |  | Přesun sutě
P | 27 | 460361111 |  | Poplatek za uložení zeminy na skládce (skládkovné) kód odpadu 17 05 04 | T | 311.168 | 0 |  | CS ÚRS 2023 02 |  | 2
PP |  |  |  | Poplatek (skládkovné) za uložení zeminy na skládce zatříděné do Katalogu odpadů pod kódem 17 05 04
VV |  |  |  | (0.5*0.8*340)*1.7=231,200 [A] (0.8*0.7*84)*1.7=79,968 [B] Celkem: A+B=311,168 [C]
TS
P | 41 | 469972111 |  | Odvoz suti a vybouraných hmot při elektromontážích do 1 km | T | 330.181 | 0 |  | CS ÚRS 2023 02 |  | 2
PP |  |  |  | Odvoz suti a vybouraných hmot odvoz suti a vybouraných hmot do 1 km
VV |  |  |  | 311.168+11.7+7.313=330,181 [A]
TS
P | 42 | 469972121 |  | Příplatek k odvozu suti a vybouraných hmot při elektromontážích za každý další 1 km | T | 3301.81 | 0 |  | CS ÚRS 2023 02 |  | 2
PP |  |  |  | Odvoz suti a vybouraných hmot odvoz suti a vybouraných hmot Příplatek k ceně za každý další i započatý 1 km
VV
TS
P | 43 | 469973111 |  | Poplatek za uložení na skládce (skládkovné) stavebního odpadu betonového kód odpadu 17 01 01 | T | 11.7 | 0 |  | CS ÚRS 2023 02 |  | 2
PP |  |  |  | Poplatek za uložení stavebního odpadu (skládkovné) na skládce z prostého betonu zatříděného do Katalogu odpadů pod kódem 17 01 01
VV |  |  |  | (19.5*0.3)*2=11,700 [A]
TS
P | 44 | 469973117 |  | Poplatek za uložení na skládce (skládkovné) stavebního odpadu asfaltového bez dehtu kód odpadu 17 03 02 | T | 7.313 | 0 |  | CS ÚRS 2023 02 |  | 2
PP |  |  |  | Poplatek za uložení stavebního odpadu (skládkovné) na skládce asfaltového bez obsahu dehtu zatříděného do Katalogu odpadů pod kódem 17 03 02
VV |  |  |  | (19.5*0.1)*2.5=4,875 [A] (19.5*0.05)*2.5=2,438 [B] Celkem: A+B=7,313 [C]
TS
SD |  | VRN1 |  | Průzkumné, geodetické a projektové práce
P | 51 | P11 |  | Vytyčení trasy vedení kabelového podzemního v zastavěném prostoru | KUS | 1 | 0 |  |  |  | 2
PP |  |  |  | Vytyčení trasy vedení kabelového podzemního v zastavěném prostoru
VV
TS
P | 52 | P12 |  | Zaměření skutečného provedení stavby | KUS | 1 | 0 |  |  |  | 2
PP |  |  |  | Zaměření skutečného provedení stavby
VV
TS
P | 53 | P13 |  | Vytyčení IS | KUS | 1 | 0 |  |  |  | 2
PP |  |  |  | Vytyčení IS
VV
TS

## SO 441.1.1
ASPE10 |  |  |  | Firma: PK OSSENDORF s.r.o. | [6 empty] | 3
|  |  |  | Soupis prací objektu | [6 empty] | 3
S | Stavba: | 2020 204.9 |  | Dopravní napojení ulice Markéty Kuncové PDPS |  |  | SO 441.1.1 |  |  | 0,00 | 2
O | Rozpočet: | SO 441.1.1 |  | Veřejné osvětlení - úpravy CPI | [5 empty] | 15,00 | 2
Typ | Poř. číslo | Kód položky | Varianta | Název položky | MJ | Množství | Jednotková cena |  | Cenová soustava | 21,00 | 2
[7 empty] | Jednotková | Celkem
0 | 1 | 2 | 3 | 4 | 5 | 6 | 9 | 10 | 11
SD |  | 21-M |  | Elektromontáže
P | 1 | 210102261 |  | Ukončeni kabelů silových celoplastových do 1 kV uzávěry EPKE 0024 | KUS | 2 | 0 |  | CS ÚRS 2023 02 |  | 2
PP |  |  |  | Ukončení kabelů uzávěry nebo formami se zapojením uzávěry kabelů silových do 1 kV celoplastových, typ [EPKE 0024] 4x10 až 16
VV
TS
P | 2 | 210102261_V1 |  | kabelová čepička pro ukončení kabelu v zemi | KS | 2 | 0 |  |  |  | 2
PP |  |  |  | Montážní pěna
VV
TS
P | 3 | 210204011-D |  | Demontáž stožárů osvětlení do 12 m, včetně patice, výložníku, svítidla, odvozu a likvidace | KUS | 3 | 0 |  |  |  | 2
PP |  |  |  | Montáž stožárů osvětlení ocelových samostatně stojících délky do 12 m
VV
TS
P | 4 | 210204103-D |  | Demontáž výložníků osvětlení jednoramenných sloupových hmotnosti do 35 kg | KUS | 3 | 0 |  |  |  | 2
PP |  |  |  | Montáž výložníků osvětlení jednoramenných sloupových hmotnosti do 35 kg
VV
TS
P | 5 | 218100003v |  | Odpojení vodičů z rozváděče nebo přístroje průřezu žíly do 4x16 mm2 | KUS | 7 | 0 |  |  |  | 2
PP |  |  |  | Odpojení vodičů z rozváděče nebo přístroje průřezu žíly do 4x16 mm2
VV
TS
P | 16 | V22 |  | Výkon montážní plošiny, včetně dopravy | HOD | 5 | 0 |  |  |  | 2
PP |  |  |  | Výkon montážní plošiny
VV
TS
P | 17 | v53 |  | Manipulace vedení, dozor správce sítě | HOD | 4 | 0 |  |  |  | 2
PP |  |  |  | Manipulace vedení, dozor správce sítě
VV
TS
SD |  | 46-M |  | Zemní práce při extr.mont.pracích
P | 6 | 460191114 |  | Rýhy kabelových spojek do 10 kV hloubení ručně včetně zásypu v hornině tř II skupiny 4 | KUS | 1 | 0 |  | CS ÚRS 2023 02 |  | 2
PP |  |  |  | Rýhy pro kabelové spojky ručně hloubení s urovnáním dna včetně zásypu se zhutněním s přemístěním výkopku na vzdálenost do 3 m do 10 kV v hornině třídy těžitelnosti II skupiny 4
VV
TS
P | 8 | 460391124 |  | Zásyp jam při elektromontážích ručně se zhutněním z hornin třídy II skupiny 4 | M3 | 1 | 0 |  | CS ÚRS 2023 02 |  | 2
PP |  |  |  | Zásyp jam ručně s uložením výkopku ve vrstvách a úpravou povrchu s přemístění sypaniny ze vzdálenosti do 10 m se zhutněním z horniny třídy těžitelnosti II skupiny 4
VV
TS
P | 9 | 460721111 |  | Krytí spojek, koncovek a odbočnic pro kabely do 6 kV cihlami s ložem a zásypem pískem | KUS | 2 | 0 |  | CS ÚRS 2023 02 |  | 2
PP |  |  |  | Krytí spojek, koncovek a odbočnic cihlami tloušťky do 10 cm, včetně podkladové a zásypové vrstvy s dodáním kopaného písku a uložením do rýhy, pro kabel do 6 kV
VV
TS
P | 10 | 460722111 |  | Příplatek ke krytí spojek, koncovek a odbočnic za výstražnou fólii | KUS | 2 | 0 |  | CS ÚRS 2023 02 |  | 2
PP |  |  |  | Krytí spojek, koncovek a odbočnic cihlami Příplatek k cenám za výstražnou fólii
VV
TS
P | 13 | v_13 |  | Utěsnění kabelů v prostupu pěnou | KS | 2 | 0 |  |  |  | 2
PP |  |  |  | Utěsnění kabelů v prostupu pěnou
VV
TS
P | 14 | v_14 |  | Montážní pěna | KS | 1 | 0 |  |  |  | 2
PP |  |  |  | Montážní pěna
VV
TS
P | 15 | V20 |  | Manipulace s pevnou zábranou pro trasu výkopu -běžný metr | M | 2 | 0 |  |  |  | 2
PP |  |  |  | Manipulace s pevnou zábranou pro trasu výkopu -běžný metr
VV
TS
SD |  | 997 |  | Přesun sutě
P | 7 | 460361111 |  | Poplatek za uložení zeminy na skládce (skládkovné) kód odpadu 17 05 04 | T | 1.7 | 0 |  | CS ÚRS 2023 02 |  | 2
PP |  |  |  | Poplatek (skládkovné) za uložení zeminy na skládce zatříděné do Katalogu odpadů pod kódem 17 05 04
VV
TS
P | 11 | 469972111 |  | Odvoz suti a vybouraných hmot při elektromontážích do 1 km | T | 1.7 | 0 |  | CS ÚRS 2023 02 |  | 2
PP |  |  |  | Odvoz suti a vybouraných hmot odvoz suti a vybouraných hmot do 1 km
VV
TS
P | 12 | 469972121 |  | Příplatek k odvozu suti a vybouraných hmot při elektromontážích za každý další 1 km | T | 17 | 0 |  | CS ÚRS 2023 02 |  | 2
PP |  |  |  | Odvoz suti a vybouraných hmot odvoz suti a vybouraných hmot Příplatek k ceně za každý další i započatý 1 km
VV
TS

## SO 441.2
ASPE10 |  |  |  | Firma: PK OSSENDORF s.r.o. | [6 empty] | 3
|  |  |  | Soupis prací objektu | [6 empty] | 3
S | Stavba: | 2020 204.9 |  | Dopravní napojení ulice Markéty Kuncové PDPS |  |  | SO 441.2 |  |  | 0,00 | 2
O | Rozpočet: | SO 441.2 |  | Veřejné osvětlení – novostavba NZ - stožáry | [5 empty] | 15,00 | 2
Typ | Poř. číslo | Kód položky | Varianta | Název položky | MJ | Množství | Jednotková cena |  | Cenová soustava | 21,00 | 2
[7 empty] | Jednotková | Celkem
0 | 1 | 2 | 3 | 4 | 5 | 6 | 9 | 10 | 11
SD |  | 0 |  | R
P | 1 | R.1 |  | Trakční stožár typu Bo 11m/12 kN | KUS | 11 | 0 |  |  |  | 2
PP
VV
TS |  |  |  | Včetně montáže
P | 2 | R.2 |  | Trakční stožár typu Co 11m/22 kN | KUS | 4 | 0 |  |  |  | 2
PP
VV
TS |  |  |  | Včetně montáže
P | 3 | R.3 |  | Přípravný výkop pro piloty hl.0,9 m od UT | M3 | 18 | 0 |  |  |  | 2
PP
VV
TS |  |  |  | včetně odvozu 10km, uložení zeminy na skládku a skládkovného
P | 4 | R.4 |  | Vrtaná trubková pilota dl. 4 m | KUS | 7 | 0 |  |  |  | 2
PP
VV
TS
P | 5 | R.5 |  | Beton do pilot | M3 | 4 | 0 |  |  |  | 2
PP
VV
TS
P | 6 | R.6 |  | Beton. základ stož. vč.výkopu, odvozu zeminy 10 km | M3 | 38 | 0 |  |  |  | 2
PP
VV
TS |  |  |  | včetně uložení zeminy na skládku a skládkovného
P | 7 | R.7 |  | Přídavný výkop nad základem, vč odvozu zeminy 10 km | M3 | 11 | 0 |  |  |  | 2
PP
VV
TS |  |  |  | včetně uložení zeminy na skládku a skládkovného

## SO 442.1
ASPE10 |  |  |  | Firma: PK OSSENDORF s.r.o. | [6 empty] | 3
|  |  |  | Soupis prací objektu | [6 empty] | 3
S | Stavba: | 2020 204.9 |  | Dopravní napojení ulice Markéty Kuncové PDPS |  |  | SO 442.1 |  |  | 0,00 | 2
O | Rozpočet: | SO 442.1 |  | Veřejné osvětlení – novostavba město Brno | [5 empty] | 15,00 | 2
Typ | Poř. číslo | Kód položky | Varianta | Název položky | MJ | Množství | Jednotková cena |  | Cenová soustava | 21,00 | 2
[7 empty] | Jednotková | Celkem
0 | 1 | 2 | 3 | 4 | 5 | 6 | 9 | 10 | 11
SD |  | 21-M |  | Elektromontáže
P | 1 | 1000295338 |  | BANDIMEX STŘEDNÍ PÁSKA Z NEREZOVÉ OCELI V2A - balení 50m - B 804//50 - 12,7x0,75mm | BAL | 1.96 | 0 |  |  |  | 2
PP |  |  |  | BANDIMEX STŘEDNÍ PÁSKA Z NEREZOVÉ OCELI V2A - balení 50m - B 804//50 - 12,7x0,75mm
VV
TS
P | 2 | 1000295346 |  | BANDIMEX STŘEDNÍ SPONY Z NEREZOVÉ OCELI V2A - balení 100ks - S 254 - 12,7mm | BAL | 0.28 | 0 |  |  |  | 2
PP |  |  |  | BANDIMEX STŘEDNÍ SPONY Z NEREZOVÉ OCELI V2A - balení 100ks - S 254 - 12,7mm
VV
TS
P | 3 | 210100422 |  | Ukončení kabelů a vodičů kabelovou koncovkou do 4 žil do 1 kV včetně zapojení KSM 35 do 4x16 mm2 | KUS | 22 | 0 |  |  |  | 2
PP |  |  |  | Ukončení kabelů a vodičů kabelovou koncovkou do 4 žil do 1 kV včetně zapojení KSM 35 do 4x16 mm2
VV
TS
P | 4 | 210191509-D |  | Demontáž skříní pojistkových | KUS | 2 | 0 |  |  |  | 2
PP |  |  |  | Montáž skříní pojistkových rozpojovacích
VV
TS
P | 5 | 210191519 |  | Montáž konstrukce do základu pro uchycení skříní nebo pilířů bez zapojení vodičů | KUS | 2 | 0 |  | CS ÚRS 2023 02 |  | 2
PP |  |  |  | Montáž skříní bez zapojení vodičů tenkocementových v pilíři ostatní konstrukce do základu pro uchycení skříní nebo pilířů
VV
TS
P | 6 | 210191542 |  | Montáž pilířů skříní PRIS 3, 7 bez zapojení vodičů | KUS | 2 | 0 |  | CS ÚRS 2023 02 |  | 2
PP |  |  |  | Montáž skříní bez zapojení vodičů tenkocementových v pilíři pilířů pro skříně bez základů, typ [PRIS 3, 7]
VV
TS
P | 7 | 210202013 |  | Montáž svítidlo výbojkové průmyslové nebo venkovní na výložník | KUS | 11 | 0 |  |  |  | 2
PP |  |  |  | Montáž svítidlo výbojkové průmyslové nebo venkovní na výložník
VV
TS
P | 8 | 210203700x1 |  | Naadresování, zprovoznění komunikačních členů svítidel | KPL | 11 | 0 |  |  |  | 2
PP |  |  |  | Naadresování, zprovoznění komunikačních členů svítidel
VV
TS
P | 9 | 210204103 |  | Montáž výložníků osvětlení jednoramenných sloupových hmotnosti do 35 kg | KUS | 11 | 0 |  |  |  | 2
PP |  |  |  | Montáž výložníků osvětlení jednoramenných sloupových hmotnosti do 35 kg
VV
TS
P | 10 | 210204202 |  | Montáž elektrovýzbroje stožárů osvětlení 2 okruhy | KUS | 6 | 0 |  |  |  | 2
PP |  |  |  | Montáž elektrovýzbroje stožárů osvětlení 2 okruhy
VV
TS
P | 11 | 210220022 |  | Montáž uzemňovacího vedení vodičů FeZn pomocí svorek v zemi drátem průměru do 10 mm ve městské zástavbě | M | 568.69 | 0 |  |  |  | 2
PP |  |  |  | Montáž uzemňovacího vedení vodičů FeZn pomocí svorek v zemi drátem do 10 mm ve městské zástavbě
VV
TS
P | 13 | 210280211 |  | Měření zemních odporů zemniče prvního nebo samostatného | KUS | 1 | 0 |  |  |  | 2
PP |  |  |  | Měření zemních odporů zemniče prvního nebo samostatného
VV
TS
P | 14 | 210280215 |  | Příplatek k měření zemních odporů prvního zemniče za každý další zemnič v síti | KUS | 20 | 0 |  | CS ÚRS 2023 02 |  | 2
PP |  |  |  | Měření zemních odporů zemniče Příplatek k ceně za každý další zemnič v síti
VV
TS
P | 15 | 210280712 |  | Měření intenzity osvětlení na pracovišti do 50 svítidel | KPL | 1 | 0 |  |  |  | 2
PP |  |  |  | Měření intenzity osvětlení na pracovišti do 50 svítidel
VV
TS
P | 16 | 210812011 |  | Montáž kabelu Cu plného nebo laněného do 1 kV žíly 3x1,5 až 6 mm2 (např. CYKY) bez ukončení uloženého volně nebo v liště | M | 561.89 | 0 |  | CS ÚRS 2023 02 |  | 2
PP |  |  |  | Montáž izolovaných kabelů měděných do 1 kV bez ukončení plných nebo laněných kulatých (např. CYKY, CHKE-R) uložených volně nebo v liště počtu a průřezu žil 3x1,5 až 6 mm2
VV
TS
P | 17 | 210812035 |  | Montáž kabelu Cu plného nebo laněného do 1 kV žíly 4x16 mm2 (např. CYKY) bez ukončení uloženého volně nebo v liště | M | 513.69 | 0 |  |  |  | 2
PP |  |  |  | Montáž kabel Cu plný kulatý do 1 kV 4x16 mm2 uložený volně nebo v liště (např. CYKY)
VV
TS
P | 18 | 218100003v |  | Odpojení vodičů z rozváděče nebo přístroje průřezu žíly do 4x16 mm2 | KUS | 23 | 0 |  |  |  | 2
PP |  |  |  | Odpojení vodičů z rozváděče nebo přístroje průřezu žíly do 4x16 mm2
VV
TS
P | 21 | 31674002 |  | výložník rovný jednoduchý k osvětlovacím stožárům uličním vyložení 1500mm | KUS | 1 | 0 |  | CS ÚRS 2023 02 |  | 2
PP |  |  |  | výložník rovný jednoduchý k osvětlovacím stožárům uličním vyložení 1500mm
VV
TS
P | 22 | 31674003 |  | výložník rovný jednoduchý k osvětlovacím stožárům uličním vyložení 2000mm | KUS | 1 | 0 |  | CS ÚRS 2023 02 |  | 2
PP |  |  |  | výložník rovný jednoduchý k osvětlovacím stožárům uličním vyložení 2000mm
VV
TS
P | 23 | 31674005 |  | výložník rovný jednoduchý k osvětlovacím stožárům uličním vyložení 3000mm | KUS | 2 | 0 |  | CS ÚRS 2023 02 |  | 2
PP |  |  |  | výložník rovný jednoduchý k osvětlovacím stožárům uličním vyložení 3000mm
VV
TS
P | 24 | 34111036 |  | kabel instalační jádro Cu plné izolace PVC plášť PVC 450/750V (CYKY) 3x2,5mm2 | M | 561.89 | 0 |  | CS ÚRS 2023 02 |  | 2
PP |  |  |  | kabel instalační jádro Cu plné izolace PVC plášť PVC 450/750V (CYKY) 3x2,5mm2
VV |  |  |  | 463*1.03+5*7+5*6+10*2=561,890 [A]
TS
P | 25 | 341110360 |  | kabel silový s Cu jádrem CYKY 3x2,5 mm2 - instalace ve stožáru | M | 45.1 | 0 |  |  |  | 2
PP |  |  |  | kabel silový s Cu jádrem CYKY 3x2,5 mm2
VV |  |  |  | (8.9)*4+1.5*1+2*1+3*2=45,100 [A]
TS
P | 26 | 34111080 |  | kabel instalační jádro Cu plné izolace PVC plášť PVC 450/750V (CYKY) 4x16mm2 | M | 513.69 | 0 |  |  |  | 2
PP |  |  |  | kabel silový s Cu jádrem 1kV 4x16mm2 (CYKY)
VV |  |  |  | 423*1.03+17*4+5*2=513,690 [A]
TS
P | 31 | 34844462v1 |  | výložník obloukový ATYP, výška do 5 m, délka 2500 mm | KUS | 6 | 0 |  |  |  | 2
PP |  |  |  | výložník obloukový dvojnásobný k osvětlovacím stožárům uličním výška 1800 mm vyložení 2000mm
VV
TS
P | 32 | 34844462v2 |  | výložník obloukový ATYP, výška do 5 m, délka 1200 mm | KUS | 1 | 0 |  |  |  | 2
PP |  |  |  | výložník obloukový dvojnásobný k osvětlovacím stožárům uličním výška 1800 mm vyložení 2000mm
VV
TS
P | 33 | 35441073 |  | drát D 10mm FeZn | KG | 568.69 | 0 |  |  |  | 2
PP |  |  |  | drát D 10mm FeZn
VV |  |  |  | 423*1.03+27*2+5*2+69=568,690 [A]
TS
P | 34 | 357V5 |  | Rozpojovací skříň RF6:5, včetně jištění | KUS | 1 | 0 |  |  |  | 2
PP |  |  |  | Rozpojovací skříň RF6:6, včetně jištění
VV
TS
P | 35 | 357V6 |  | Rozpojovací skříň RF6:6+1P, včetně jištění | KUS | 1 | 0 |  |  |  | 2
PP |  |  |  | Rozpojovací skříň RF6:6, včetně jištění
VV
TS
P | 59 | M1c |  | Svítidlo LED 8W, výbava Brno, včetně komunikačního členu | KUS | 1 | 0 |  |  |  | 2
PP |  |  |  | Svítidlo LED dle technické specifikace, včetně komunikačního členu
VV
TS
P | 60 | M1d |  | Svítidlo LED 13W, výbava Brno, včetně komunikačního členu | KUS | 4 | 0 |  |  |  | 2
PP |  |  |  | Svítidlo LED dle technické specifikace, včetně komunikačního členu
VV
TS
P | 61 | M1e |  | Svítidlo LED 15W, výbava Brno, včetně komunikačního členu | KUS | 2 | 0 |  |  |  | 2
PP |  |  |  | Svítidlo LED dle technické specifikace, včetně komunikačního členu
VV
TS
P | 62 | M1f |  | Svítidlo LED 30W, výbava Brno, včetně komunikačního členu | KUS | 4 | 0 |  |  |  | 2
PP |  |  |  | Svítidlo LED dle technické specifikace, včetně komunikačního členu
VV
TS
P | 63 | M5 |  | Elektrovýzbroj stožárová - 2 okruhy | KUS | 6 | 0 |  |  |  | 2
PP |  |  |  | Elektrovýzbroj stožárová - 2 okruhy
VV
TS
P | 67 | P3 |  | Číslování stožáru VO, nebo skříně VO číslem evidenčním | KUS | 13 | 0 |  |  |  | 2
PP |  |  |  | Číslování stožáru VO, nebo skříně VO číslem evidenčním
VV
TS
P | 72 | V22 |  | Výkon montážní plošiny, včetně dopravy | HOD | 9.5 | 0 |  |  |  | 2
PP |  |  |  | Výkon montážní plošiny
VV |  |  |  | 11*0.5+2*2=9,500 [A]
TS
P | 73 | v53 |  | Manipulace vedení, dozor správce sítě | HOD | 24 | 0 |  |  |  | 2
PP |  |  |  | Manipulace vedení, dozor správce sítě
VV
TS
SD |  | 22-M |  | Montáže technologických zařízení pro dopravní stavby
P | 19 | 220180201 |  | Zatažení do tvárnicové tratě kabelu hmotnosti do 2 kg/m | M | 1075.52 | 0 |  |  |  | 2
PP |  |  |  | Zatažení do tvárnicové tratě kabelu hmotnosti do 2 kg/m
VV |  |  |  | 513.63+561.89=1 075,520 [A]
TS
P | 20 | 220182002 |  | Zatažení ochranné trubky z HDPE 110 mm do chráničky | M | 110 | 0 |  |  |  | 2
PP |  |  |  | Zatažení chráničky 63 mm do chráničky 110 mm
VV |  |  |  | 5*11+2*17+1*8+1*13=110,000 [A]
TS
SD |  | 46-M |  | Zemní práce při extr.mont.pracích
P | 27 | 34571110 |  | trubka elektroinstalační pancéřová pevná z PH D 35/40mm, délka 3m | M | 7 | 0 |  | CS ÚRS 2023 02 |  | 2
PP |  |  |  | trubka elektroinstalační pancéřová pevná z PH D 35/40mm, délka 3m
VV
TS
P | 28 | 34571350 |  | trubka elektroinstalační ohebná dvouplášťová korugovaná (chránička) D 32/40mm, HDPE+LDPE | M | 561.89 | 0 |  | CS ÚRS 2023 02 |  | 2
PP |  |  |  | trubka elektroinstalační ohebná dvouplášťová korugovaná (chránička) D 32/40mm, HDPE+LDPE
VV
TS
P | 29 | 34571352 |  | trubka elektroinstalační ohebná dvouplášťová korugovaná (chránička) D 52/63mm, HDPE+LDPE | M | 513.69 | 0 |  | CS ÚRS 2023 02 |  | 2
PP |  |  |  | trubka elektroinstalační ohebná dvouplášťová korugovaná (chránička) D 52/63mm, HDPE+LDPE
VV
TS
P | 30 | 34571355 |  | trubka elektroinstalační ohebná dvouplášťová korugovaná (chránička) D 94/110mm, HDPE+LDPE | M | 148 | 0 |  | CS ÚRS 2023 02 |  | 2
PP |  |  |  | trubka elektroinstalační ohebná dvouplášťová korugovaná (chránička) D 94/110mm, HDPE+LDPE
VV |  |  |  | 5*11+3*17+2*8+2*13=148,000 [A]
TS
P | 36 | 460161273 |  | Hloubení kabelových rýh ručně š 50 cm hl 80 cm v hornině tř II skupiny 4 | M | 304 | 0 |  | CS ÚRS 2023 02 |  | 2
PP |  |  |  | Hloubení zapažených i nezapažených kabelových rýh ručně včetně urovnání dna s přemístěním výkopku do vzdálenosti 3 m od okraje jámy nebo s naložením na dopravní prostředek šířky 50 cm hloubky 80 cm v hornině třídy těžitelnosti II skupiny 4
VV
TS
P | 37 | 460161443 |  | Hloubení kabelových rýh ručně š 65 cm hl 80 cm v hornině tř II skupiny 4 | M | 58 | 0 |  | CS ÚRS 2023 02 |  | 2
PP |  |  |  | Hloubení zapažených i nezapažených kabelových rýh ručně včetně urovnání dna s přemístěním výkopku do vzdálenosti 3 m od okraje jámy nebo s naložením na dopravní prostředek šířky 65 cm hloubky 80 cm v hornině třídy těžitelnosti II skupiny 4
VV
TS
P | 38 | 460161633 |  | Hloubení kabelových rýh ručně š 80 cm hl 70 cm v hornině tř II skupiny 4 | M | 42 | 0 |  | CS ÚRS 2023 02 |  | 2
PP |  |  |  | Hloubení zapažených i nezapažených kabelových rýh ručně včetně urovnání dna s přemístěním výkopku do vzdálenosti 3 m od okraje jámy nebo s naložením na dopravní prostředek šířky 80 cm hloubky 70 cm v hornině třídy těžitelnosti II skupiny 4
VV
TS
P | 39 | 460161833 |  | Hloubení kabelových rýh ručně š 100 cm hl 70 cm v hornině tř II skupiny 4 | M | 12 | 0 |  | CS ÚRS 2023 02 |  | 2
PP |  |  |  | Hloubení zapažených i nezapažených kabelových rýh ručně včetně urovnání dna s přemístěním výkopku do vzdálenosti 3 m od okraje jámy nebo s naložením na dopravní prostředek šířky 100 cm hloubky 70 cm v hornině třídy těžitelnosti II skupiny 4
VV
TS
P | 40 | 460162023 |  | Hloubení kabelových rýh ručně š 120 cm hl 80 cm v hornině tř II skupiny 4 | M | 8 | 0 |  | CS ÚRS 2023 02 |  | 2
PP |  |  |  | Hloubení zapažených i nezapažených kabelových rýh ručně včetně urovnání dna s přemístěním výkopku do vzdálenosti 3 m od okraje jámy nebo s naložením na dopravní prostředek šířky 120 cm hloubky 80 cm v hornině třídy těžitelnosti II skupiny 4
VV
TS
P | 41 | 460242211 |  | Provizorní zajištění kabelů ve výkopech při jejich křížení | KUS | 3 | 0 |  | CS ÚRS 2023 02 |  | 2
PP |  |  |  | Provizorní zajištění inženýrských sítí ve výkopech kabelů při křížení
VV
TS
P | 43 | 460431283 |  | Zásyp kabelových rýh ručně se zhutněním š 50 cm hl 80 cm z horniny tř II skupiny 4 | M | 304 | 0 |  | CS ÚRS 2023 02 |  | 2
PP |  |  |  | Zásyp kabelových rýh ručně s přemístění sypaniny ze vzdálenosti do 10 m, s uložením výkopku ve vrstvách včetně zhutnění a úpravy povrchu šířky 50 cm hloubky 80 cm z horniny třídy těžitelnosti II skupiny 4
VV
TS
P | 44 | 460431463 |  | Zásyp kabelových rýh ručně se zhutněním š 65 cm hl 80 cm z horniny tř II skupiny 4 | M | 58 | 0 |  | CS ÚRS 2023 02 |  | 2
PP |  |  |  | Zásyp kabelových rýh ručně s přemístění sypaniny ze vzdálenosti do 10 m, s uložením výkopku ve vrstvách včetně zhutnění a úpravy povrchu šířky 65 cm hloubky 80 cm z horniny třídy těžitelnosti II skupiny 4
VV
TS
P | 45 | 460431653 |  | Zásyp kabelových rýh ručně se zhutněním š 80 cm hl 70 cm z horniny tř II skupiny 4 | M | 42 | 0 |  | CS ÚRS 2023 02 |  | 2
PP |  |  |  | Zásyp kabelových rýh ručně s přemístění sypaniny ze vzdálenosti do 10 m, s uložením výkopku ve vrstvách včetně zhutnění a úpravy povrchu šířky 80 cm hloubky 70 cm z horniny třídy těžitelnosti II skupiny 4
VV
TS
P | 46 | 460431853 |  | Zásyp kabelových rýh ručně se zhutněním š 100 cm hl 70 cm z horniny tř II skupiny 4 | M | 12 | 0 |  | CS ÚRS 2023 02 |  | 2
PP |  |  |  | Zásyp kabelových rýh ručně s přemístění sypaniny ze vzdálenosti do 10 m, s uložením výkopku ve vrstvách včetně zhutnění a úpravy povrchu šířky 100 cm hloubky 70 cm z horniny třídy těžitelnosti II skupiny 4
VV
TS
P | 47 | 460432043 |  | Zásyp kabelových rýh ručně se zhutněním š 120 cm hl 80 cm z horniny tř II skupiny 4 | M | 8 | 0 |  | CS ÚRS 2023 02 |  | 2
PP |  |  |  | Zásyp kabelových rýh ručně s přemístění sypaniny ze vzdálenosti do 10 m, s uložením výkopku ve vrstvách včetně zhutnění a úpravy povrchu šířky 120 cm hloubky 80 cm z horniny třídy těžitelnosti II skupiny 4
VV
TS
P | 48 | 460661114 |  | Kabelové lože z písku pro kabely nn bez zakrytí š lože přes 65 do 80 cm | M | 370 | 0 |  |  |  | 2
PP |  |  |  | Kabelové lože z písku pro kabely nn bez zakrytí š lože přes 65 do 80 cm
VV
TS
P | 49 | 460661116 |  | Kabelové lože z písku pro kabely nn bez zakrytí š lože přes 100 do 120 cm | M | 54 | 0 |  | CS ÚRS 2023 02 |  | 2
PP |  |  |  | Kabelové lože z písku včetně podsypu, zhutnění a urovnání povrchu pro kabely nn bez zakrytí, šířky přes 100 do 120 cm
VV
TS
P | 50 | 460671113 |  | Výstražná fólie pro krytí kabelů šířky 34 cm | M | 606 | 0 |  | CS ÚRS 2023 02 |  | 2
PP |  |  |  | Výstražná fólie z PVC pro krytí kabelů včetně vyrovnání povrchu rýhy, rozvinutí a uložení fólie šířky do 34 cm
VV |  |  |  | 304*1=304,000 [A] 58*2=116,000 [B] 8*3=24,000 [C] 42*3=126,000 [D] 12*3=36,000 [E] Celkem: A+B+C+D+E=606,000 [F]
TS
P | 51 | 460741111 |  | Osazení kabelových prostupů z trub betonových do rýhy bez obsypu průměru do 15 cm | M | 1075.58 | 0 |  | CS ÚRS 2023 02 |  | 2
PP |  |  |  | Osazení kabelových prostupů včetně utěsnění a spárování z trub betonových do rýhy, bez výkopových prací bez obsypu, vnitřního průměru do 15 cm
VV
TS
P | 52 | 460742121 |  | Osazení kabelových prostupů z trub plastových do rýhy s obsypem z písku průměru do 10 cm | M | 7 | 0 |  | CS ÚRS 2023 02 |  | 2
PP |  |  |  | Osazení kabelových prostupů včetně utěsnění a spárování z trub plastových do rýhy, bez výkopových prací s obsypem z písku, vnitřního průměru do 10 cm
VV
TS
P | 53 | 460742132 |  | Osazení kabelových prostupů z trub plastových do rýhy s obetonováním průměru přes 10 do 15 cm | M | 148 | 0 |  | CS ÚRS 2023 02 |  | 2
PP |  |  |  | Osazení kabelových prostupů včetně utěsnění a spárování z trub plastových do rýhy, bez výkopových prací s obetonováním, vnitřního průměru přes 10 do 15 cm
VV
TS
P | 68 | P36 |  | Doprava, zřízení a odstranění provizorní lávky přes výkop | M | 12 | 0 |  |  |  | 2
PP |  |  |  | Doprava, zřízení a odstranění provizorní lávky přes výkop
VV
TS
P | 69 | v_13 |  | Utěsnění kabelů v prostupu pěnou | KS | 68 | 0 |  |  |  | 2
PP |  |  |  | Utěsnění kabelů v prostupu pěnou
VV |  |  |  | 24+44=68,000 [A]
TS
P | 70 | v_14 |  | Montážní pěna | KS | 13 | 0 |  |  |  | 2
PP |  |  |  | Montážní pěna
VV
TS
P | 71 | V20 |  | Manipulace s pevnou zábranou pro trasu výkopu -běžný metr | M | 424 | 0 |  |  |  | 2
PP |  |  |  | Manipulace s pevnou zábranou pro trasu výkopu -běžný metr
VV
TS
SD |  | 46-M-Z |  | Zemní práce při extr.mont.pracích - Zádlažby
P | 54 | 468011132 |  | Odstranění podkladu nebo krytu komunikace při elektromontážích z betonu prostého tl přes 15 do 30 cm | M2 | 1 | 0 |  | CS ÚRS 2023 02 |  | 2
PP |  |  |  | Odstranění podkladů nebo krytů komunikací včetně rozpojení na kusy a zarovnání styčné spáry z betonu prostého, tloušťky přes 15 do 30 cm
VV
TS
P | 55 | 468011141 |  | Odstranění podkladu nebo krytu komunikace při elektromontážích ze živice tl do 5 cm | M2 | 1 | 0 |  | CS ÚRS 2023 02 |  | 2
PP |  |  |  | Odstranění podkladů nebo krytů komunikací včetně rozpojení na kusy a zarovnání styčné spáry ze živice, tloušťky do 5 cm
VV
TS
P | 56 | 468011142 |  | Odstranění podkladu nebo krytu komunikace při elektromontážích ze živice tl přes 5 do 10 cm | M2 | 1 | 0 |  | CS ÚRS 2023 02 |  | 2
PP |  |  |  | Odstranění podkladů nebo krytů komunikací včetně rozpojení na kusy a zarovnání styčné spáry ze živice, tloušťky přes 5 do 10 cm
VV
TS
SD |  | 741 |  | Elektroinstalace - silnoproud
P | 12 | 210280003 |  | Zkoušky a prohlídky el rozvodů a zařízení celková prohlídka pro objem montážních prací přes 500 do 1 000 tis Kč | KUS | 1 | 0 |  |  |  | 2
PP |  |  |  | Zkoušky a prohlídky el rozvodů a zařízení celková prohlídka pro objem montážních prací přes 500 do 1 000 tis Kč
VV
TS
SD |  | 997 |  | Přesun sutě
P | 42 | 460361111 |  | Poplatek za uložení zeminy na skládce (skládkovné) kód odpadu 17 05 04 | T | 325.312 | 0 |  | CS ÚRS 2023 02 |  | 2
PP |  |  |  | Poplatek (skládkovné) za uložení zeminy na skládce zatříděné do Katalogu odpadů pod kódem 17 05 04
VV |  |  |  | (0.5*0.8*304)*1.7=206,720 [A] (0.65*0.8*58)*1.7=51,272 [B] (1.2*0.8*8)*1.7=13,056 [C] (0.8*0.7*42)*1.7=39,984 [D] (1*0.7*12)*1.7=14,280 [E] Celkem: A+B+C+D+E=325,312 [F]
TS
P | 57 | 469972111 |  | Odvoz suti a vybouraných hmot při elektromontážích do 1 km | T | 325.312 | 0 |  | CS ÚRS 2023 02 |  | 2
PP |  |  |  | Odvoz suti a vybouraných hmot odvoz suti a vybouraných hmot do 1 km
VV
TS
P | 58 | 469972121 |  | Příplatek k odvozu suti a vybouraných hmot při elektromontážích za každý další 1 km | T | 3253.12 | 0 |  | CS ÚRS 2023 02 |  | 2
PP |  |  |  | Odvoz suti a vybouraných hmot odvoz suti a vybouraných hmot Příplatek k ceně za každý další i započatý 1 km
VV
TS
SD |  | VRN1 |  | Průzkumné, geodetické a projektové práce
P | 64 | P11 |  | Vytyčení trasy vedení kabelového podzemního v zastavěném prostoru | KUS | 1 | 0 |  |  |  | 2
PP |  |  |  | Vytyčení trasy vedení kabelového podzemního v zastavěném prostoru
VV
TS
P | 65 | P12 |  | Zaměření skutečného provedení stavby | KUS | 1 | 0 |  |  |  | 2
PP |  |  |  | Zaměření skutečného provedení stavby
VV
TS
P | 66 | P13 |  | Vytyčení IS | KUS | 1 | 0 |  |  |  | 2
PP |  |  |  | Vytyčení IS
VV
TS

## SO 442.2
ASPE10 |  |  |  | Firma: PK OSSENDORF s.r.o. | [6 empty] | 3
|  |  |  | Soupis prací objektu | [6 empty] | 3
S | Stavba: | 2020 204.9 |  | Dopravní napojení ulice Markéty Kuncové PDPS |  |  | SO 442.2 |  |  | 0,00 | 2
O | Rozpočet: | SO 442.2 |  | Veřejné osvětlení – novostavba město Brno - stožáry | [5 empty] | 15,00 | 2
Typ | Poř. číslo | Kód položky | Varianta | Název položky | MJ | Množství | Jednotková cena |  | Cenová soustava | 21,00 | 2
[7 empty] | Jednotková | Celkem
0 | 1 | 2 | 3 | 4 | 5 | 6 | 9 | 10 | 11
SD |  | 0 |  | R
P | 1 | R.1 |  | Trakční stožár typu Bo 11m/12 kN | KUS | 4 | 0 |  |  |  | 2
PP
VV
TS |  |  |  | Včetně montáže
P | 2 | R.2 |  | Přípravný výkop pro piloty hl.0,9 m od UT | M3 | 2.5 | 0 |  |  |  | 2
PP
VV
TS |  |  |  | včetně odvozu 10km, uložení zeminy na skládku a skládkovného
P | 3 | R.3 |  | Vrtaná trubková pilota dl. 4 m | KUS | 1 | 0 |  |  |  | 2
PP
VV
TS
P | 4 | R.4 |  | Beton do pilot | M3 | 0.6 | 0 |  |  |  | 2
PP
VV
TS
P | 5 | R.5 |  | Beton. základ stož. vč.výkopu, odvozu zeminy 10 km | M3 | 13.4 | 0 |  |  |  | 2
PP
VV
TS |  |  |  | včetně uložení zeminy na skládku a skládkovného
P | 6 | R.6 |  | Přídavný výkop nad základem, vč odvozu zeminy 10 km | M3 | 3.5 | 0 |  |  |  | 2
PP
VV
TS |  |  |  | včetně uložení zeminy na skládku a skládkovného

## SO 443.1
ASPE10 |  |  |  | Firma: PK OSSENDORF s.r.o. | [6 empty] | 3
|  |  |  | Soupis prací objektu | [6 empty] | 3
S | Stavba: | 2020 204.9 |  | Dopravní napojení ulice Markéty Kuncové PDPS |  |  | SO 443.1 |  |  | 0,00 | 2
O | Rozpočet: | SO 443.1 |  | Veřejné osvětlení – přeložka | [5 empty] | 15,00 | 2
Typ | Poř. číslo | Kód položky | Varianta | Název položky | MJ | Množství | Jednotková cena |  | Cenová soustava | 21,00 | 2
[7 empty] | Jednotková | Celkem
0 | 1 | 2 | 3 | 4 | 5 | 6 | 9 | 10 | 11
SD |  | 21-M |  | Elektromontáže
P | 1 | 1000295338 |  | BANDIMEX STŘEDNÍ PÁSKA Z NEREZOVÉ OCELI V2A - balení 50m - B 804//50 - 12,7x0,75mm | BAL | 0.84 | 0 |  |  |  | 2
PP |  |  |  | BANDIMEX STŘEDNÍ PÁSKA Z NEREZOVÉ OCELI V2A - balení 50m - B 804//50 - 12,7x0,75mm
VV
TS
P | 2 | 1000295346 |  | BANDIMEX STŘEDNÍ SPONY Z NEREZOVÉ OCELI V2A - balení 100ks - S 254 - 12,7mm | BAL | 0.16 | 0 |  |  |  | 2
PP |  |  |  | BANDIMEX STŘEDNÍ SPONY Z NEREZOVÉ OCELI V2A - balení 100ks - S 254 - 12,7mm
VV
TS
P | 3 | 210202013 |  | Montáž svítidlo výbojkové průmyslové nebo venkovní na výložník | KUS | 7 | 0 |  |  |  | 2
PP |  |  |  | Montáž svítidlo výbojkové průmyslové nebo venkovní na výložník
VV
TS
P | 4 | 210203700x1 |  | Naadresování, zprovoznění komunikačních členů svítidel | KPL | 7 | 0 |  |  |  | 2
PP |  |  |  | Naadresování, zprovoznění komunikačních členů svítidel
VV
TS
P | 5 | 210204011 |  | Montáž stožárů osvětlení ocelových samostatně stojících délky do 12 m | KUS | 2 | 0 |  |  |  | 2
PP |  |  |  | Montáž stožárů osvětlení ocelových samostatně stojících délky do 12 m
VV
TS
P | 6 | 210204011-D |  | Demontáž stožárů osvětlení do 12 m, včetně patice, výložníku, svítidla, odvozu a likvidace | KUS | 4 | 0 |  |  |  | 2
PP |  |  |  | Montáž stožárů osvětlení ocelových samostatně stojících délky do 12 m
VV
TS
P | 7 | 210204103 |  | Montáž výložníků osvětlení jednoramenných sloupových hmotnosti do 35 kg | KUS | 7 | 0 |  |  |  | 2
PP |  |  |  | Montáž výložníků osvětlení jednoramenných sloupových hmotnosti do 35 kg
VV
TS
P | 8 | 210204103-D |  | Demontáž výložníků osvětlení jednoramenných sloupových hmotnosti do 35 kg | KUS | 3 | 0 |  |  |  | 2
PP |  |  |  | Montáž výložníků osvětlení jednoramenných sloupových hmotnosti do 35 kg
VV
TS
P | 9 | 210204202 |  | Montáž elektrovýzbroje stožárů osvětlení 2 okruhy | KUS | 4 | 0 |  |  |  | 2
PP |  |  |  | Montáž elektrovýzbroje stožárů osvětlení 2 okruhy
VV
TS
P | 11 | 210280712 |  | Měření intenzity osvětlení na pracovišti do 50 svítidel | KPL | 1 | 0 |  |  |  | 2
PP |  |  |  | Měření intenzity osvětlení na pracovišti do 50 svítidel
VV
TS
P | 13 | 31673000 |  | výložník obloukový jednoduchý k osvětlovacím stožárům uličním výška 1800 mm vyložení 1500mm | KUS | 1 | 0 |  | CS ÚRS 2023 02 |  | 2
PP |  |  |  | výložník obloukový jednoduchý k osvětlovacím stožárům uličním výška 1800 mm vyložení 1500mm
VV
TS
P | 14 | 31674002 |  | výložník rovný jednoduchý k osvětlovacím stožárům uličním vyložení 1500mm | KUS | 1 | 0 |  | CS ÚRS 2023 02 |  | 2
PP |  |  |  | výložník rovný jednoduchý k osvětlovacím stožárům uličním vyložení 1500mm
VV
TS
P | 15 | 31674003 |  | výložník rovný jednoduchý k osvětlovacím stožárům uličním vyložení 2000mm | KUS | 1 | 0 |  | CS ÚRS 2023 02 |  | 2
PP |  |  |  | výložník rovný jednoduchý k osvětlovacím stožárům uličním vyložení 2000mm
VV
TS
P | 16 | 31674109R6 |  | Stožár osvětlovací uliční 8 m v provedení "Brno", včetně termoplastické manžety | KUS | 2 | 0 |  |  |  | 2
PP |  |  |  | Stožár osvětlovací uliční 8 m v provedení "Brno", včetně termoplastické manžety
VV
TS
P | 17 | 341110360 |  | kabel silový s Cu jádrem CYKY 3x2,5 mm2 - instalace ve stožáru | M | 41.3 | 0 |  |  |  | 2
PP |  |  |  | kabel silový s Cu jádrem CYKY 3x2,5 mm2
VV |  |  |  | (8.9)*2+2*2+2*8+1.5+2=41,300 [A]
TS
P | 18 | 34844462v2 |  | výložník obloukový ATYP, výška do 5 m, délka 1200 mm | KUS | 3 | 0 |  |  |  | 2
PP |  |  |  | výložník obloukový dvojnásobný k osvětlovacím stožárům uličním výška 1800 mm vyložení 2000mm
VV
TS
P | 19 | 34844471 |  | výložník obloukový jednoduchý k osvětlovacím stožárům uličním výška 2100 mm vyložení 2000mm | KUS | 1 | 0 |  | CS ÚRS 2023 02 |  | 2
PP |  |  |  | výložník obloukový jednoduchý k osvětlovacím stožárům uličním výška 1800 mm vyložení 2000mm
VV
TS
P | 26 | M1c |  | Svítidlo LED 8W, výbava Brno, včetně komunikačního členu | KUS | 3 | 0 |  |  |  | 2
PP |  |  |  | Svítidlo LED dle technické specifikace, včetně komunikačního členu
VV
TS
P | 27 | M1f |  | Svítidlo LED 30W, výbava Brno, včetně komunikačního členu | KUS | 1 | 0 |  |  |  | 2
PP |  |  |  | Svítidlo LED dle technické specifikace, včetně komunikačního členu
VV
TS
P | 28 | M1g |  | Svítidlo LED 35W, výbava Brno, včetně komunikačního členu | KUS | 1 | 0 |  |  |  | 2
PP |  |  |  | Svítidlo LED dle technické specifikace, včetně komunikačního členu
VV
TS
P | 29 | M1h |  | Svítidlo LED 40W, výbava Brno, včetně komunikačního členu | KUS | 2 | 0 |  |  |  | 2
PP |  |  |  | Svítidlo LED dle technické specifikace, včetně komunikačního členu
VV
TS
P | 30 | M5 |  | Elektrovýzbroj stožárová - 2 okruhy | KUS | 4 | 0 |  |  |  | 2
PP |  |  |  | Elektrovýzbroj stožárová - 2 okruhy
VV
TS
P | 34 | P3 |  | Číslování stožáru VO, nebo skříně VO číslem evidenčním | KUS | 7 | 0 |  |  |  | 2
PP |  |  |  | Číslování stožáru VO, nebo skříně VO číslem evidenčním
VV
TS
P | 35 | V22 |  | Výkon montážní plošiny, včetně dopravy | HOD | 5.5 | 0 |  |  |  | 2
PP |  |  |  | Výkon montážní plošiny
VV |  |  |  | 7*0.5+1*2=5,500 [A]
TS
P | 36 | v53 |  | Manipulace vedení, dozor správce sítě | HOD | 8 | 0 |  |  |  | 2
PP |  |  |  | Manipulace vedení, dozor správce sítě
VV
TS
SD |  | 46-M |  | Zemní práce při extr.mont.pracích
P | 12 | 28610563 |  | trubka drenážní korugovaná sendvičová HD-PE SN 4 perforace 360° pro liniové stavby DN 300 | M | 2 | 0 |  |  |  | 2
PP |  |  |  | trubka drenážní korugovaná sendvičová HD-PE SN 4 perforace 360° pro liniové stavby DN 300
VV
TS
P | 20 | 460050703 |  | Hloubení nezapažených jam pro stožáry veřejného osvětlení ručně v hornině tř 3 | KUS | 2 | 0 |  |  |  | 2
PP |  |  |  | Hloubení nezapažených jam pro stožáry veřejného osvětlení ručně v hornině tř 3
VV
TS
P | 22 | 460641132 |  | Základové konstrukce při elektromontážích ze ŽB tř. C 30/37 se zvýšenými nároky na prostředí | M3 | 1.229 | 0 |  | CS ÚRS 2023 02 |  | 2
PP |  |  |  | Základové konstrukce základ bez bednění do rostlé zeminy z monolitického železobetonu bez výztuže se zvýšenými nároky na prostředí tř. C 30/37
VV |  |  |  | (0.8*0.8*0.8*1.2)*2=1,229 [A]
TS
P | 25 | 59246115v |  | dlažba betonová chodníková 300x300x32mm přírodní do základu | M2 | 0.2 | 0 |  |  |  | 2
PP |  |  |  | dlažba betonová chodníková 300x300x32mm přírodní do základu
VV |  |  |  | 2*0.1=0,200 [A]
TS
SD |  | 741 |  | Elektroinstalace - silnoproud
P | 10 | 210280002 |  | Zkoušky a prohlídky el rozvodů a zařízení celková prohlídka pro objem montážních prací přes 100 do 500 tis Kč | KUS | 1 | 0 |  | CS ÚRS 2023 02 |  | 2
PP |  |  |  | Zkoušky a prohlídky elektrických rozvodů a zařízení celková prohlídka, zkoušení, měření a vyhotovení revizní zprávy pro objem montážních prací přes 100 do 500 tisíc Kč
VV
TS
SD |  | 997 |  | Přesun sutě
P | 21 | 460361111 |  | Poplatek za uložení zeminy na skládce (skládkovné) kód odpadu 17 05 04 | T | 1.741 | 0 |  | CS ÚRS 2023 02 |  | 2
PP |  |  |  | Poplatek (skládkovné) za uložení zeminy na skládce zatříděné do Katalogu odpadů pod kódem 17 05 04
VV |  |  |  | (0.8*0.8*0.8*2)*1.7=1,741 [A]
TS
P | 23 | 469972111 |  | Odvoz suti a vybouraných hmot při elektromontážích do 1 km | T | 1.741 | 0 |  | CS ÚRS 2023 02 |  | 2
PP |  |  |  | Odvoz suti a vybouraných hmot odvoz suti a vybouraných hmot do 1 km
VV
TS
P | 24 | 469972121 |  | Příplatek k odvozu suti a vybouraných hmot při elektromontážích za každý další 1 km | T | 17.41 | 0 |  | CS ÚRS 2023 02 |  | 2
PP |  |  |  | Odvoz suti a vybouraných hmot odvoz suti a vybouraných hmot Příplatek k ceně za každý další i započatý 1 km
VV
TS
SD |  | VRN1 |  | Průzkumné, geodetické a projektové práce
P | 31 | P11 |  | Vytyčení trasy vedení kabelového podzemního v zastavěném prostoru | KUS | 1 | 0 |  |  |  | 2
PP |  |  |  | Vytyčení trasy vedení kabelového podzemního v zastavěném prostoru
VV
TS
P | 32 | P12 |  | Zaměření skutečného provedení stavby | KUS | 1 | 0 |  |  |  | 2
PP |  |  |  | Zaměření skutečného provedení stavby
VV
TS
P | 33 | P13 |  | Vytyčení IS | KUS | 1 | 0 |  |  |  | 2
PP |  |  |  | Vytyčení IS
VV
TS

## SO 443.2
ASPE10 |  |  |  | Firma: PK OSSENDORF s.r.o. | [6 empty] | 3
|  |  |  | Soupis prací objektu | [6 empty] | 3
S | Stavba: | 2020 204.9 |  | Dopravní napojení ulice Markéty Kuncové PDPS |  |  | SO 443.2 |  |  | 0,00 | 2
O | Rozpočet: | SO 443.2 |  | Veřejné osvětlení – přeložka - stožáry | [5 empty] | 15,00 | 2
Typ | Poř. číslo | Kód položky | Varianta | Název položky | MJ | Množství | Jednotková cena |  | Cenová soustava | 21,00 | 2
[7 empty] | Jednotková | Celkem
0 | 1 | 2 | 3 | 4 | 5 | 6 | 9 | 10 | 11
SD |  | 0 |  | R
P | 1 | R.1 |  | Trakční stožár typu Bo 11m/12 kN | KUS | 1 | 0 |  |  |  | 2
PP
VV
TS |  |  |  | Včetně montáže
P | 2 | R.2 |  | Trakční stožár typu Co 11m/22 kN | KUS | 1 | 0 |  |  |  | 2
PP
VV
TS |  |  |  | Včetně montáže
P | 3 | R.3 |  | Přípravný výkop pro piloty hl.0,9 m od UT | M3 | 2.5 | 0 |  |  |  | 2
PP
VV
TS |  |  |  | včetně odvozu 10km, uložení zeminy na skládku a skládkovného
P | 4 | R.4 |  | Vrtaná trubková pilota dl. 4 m | KUS | 1 | 0 |  |  |  | 2
PP
VV
TS
P | 5 | R.5 |  | Beton do pilot | M3 | 0.6 | 0 |  |  |  | 2
PP
VV
TS
P | 6 | R.6 |  | Beton. základ stož. vč.výkopu, odvozu zeminy 10 km | M3 | 5.3 | 0 |  |  |  | 2
PP
VV
TS |  |  |  | včetně uložení zeminy na skládku a skládkovného
P | 7 | R.7 |  | Přídavný výkop nad základem, vč odvozu zeminy 10 km | M3 | 1.6 | 0 |  |  |  | 2
PP
VV
TS |  |  |  | včetně uložení zeminy na skládku a skládkovného

## SO 452
ASPE10 |  |  |  | Firma: PK OSSENDORF s.r.o. | [6 empty] | 3
|  |  |  | Soupis prací objektu | [6 empty] | 3
S | Stavba: | 2020 204.9 |  | Dopravní napojení ulice Markéty Kuncové PDPS |  |  | SO 452 |  |  | 0,00 | 2
O | Rozpočet: | SO 452 |  | Přeložka a zabezpečení ČD-TELEMATIKA | [5 empty] | 15,00 | 2
Typ | Poř. číslo | Kód položky | Varianta | Název položky | MJ | Množství | Jednotková cena |  | Cenová soustava | 21,00 | 2
[7 empty] | Jednotková | Celkem
0 | 1 | 2 | 3 | 4 | 5 | 6 | 9 | 10 | 11
SD |  | 1 |  | Zemní práce
P | 1 | 113138 |  | Odstranění zpev. ploch krytů s asfalt. pojivem odvoz do 20km | M3 | 9 | 0 |  | 23 OTSKP |  | 2
PP
VV |  |  |  | odvoz a další nakládání v režii zhotovitele
TS
P | 2 | 11331 |  | ODSTRANĚNÍ PODKLADU ZPEVNĚNÝCH PLOCH ZE STABIL ZEMINY | M3 | 1 | 0 |  | 23 OTSKP |  | 2
PP
VV |  |  |  | Zemina po dobu přeložky uložená podél výkopu.
TS |  |  |  | Položka zahrnuje veškerou manipulaci s vybouranou sutí a s vybouranými hmotami vč. uložení na skládku. Nezahrnuje poplatek za skládku, který se vykazuje v položce 0141** (s výjimkou malého množství bouraného materiálu, kde je možné poplatek zahrnout do jednotkové ceny bourání – tento fakt musí být uveden v doplňujícím textu k položce).
P | 3 | 13293A |  | Výkop rýhy tř. horniny III bez dopravy | M3 | 24 | 0 |  | 23 OTSKP |  | 2
PP
VV |  |  |  | Zemina po dobu přeložky uložená podél výkopu.
TS
P | 4 | 17411 |  | Zásyp ze zeminy se zhutněním | M3 | 24 | 0 |  | 23 OTSKP |  | 2
PP
VV
TS
P | 5 | 17581 |  | Obsyp potrubí a objektů z nakupovaných materiálů | M3 | 1 | 0 |  | 23 OTSKP |  | 2
PP
VV |  |  |  | Obsyp a podsyp kabelů pískem – zřízení kab. lože, vč. dodávky materiálu
TS
P | 6 | 272313 |  | Základ z prostého betonu do C16/20 | M3 | 3 | 0 |  | 23 OTSKP |  | 2
PP
VV |  |  |  | Podbetonování a obetonování chrániček
TS
SD |  | 7 |  | Slaboproudé montáže
P | 7 | 701004 |  | Vyhledávací marker zemní | KUS | 2 | 0 |  | 23 OTSKP |  | 2
PP
VV
TS
P | 8 | 702212 |  | Kabelová chránička zemní PE přes 100 do 200 mm | m | 12 | 0 |  | 23 OTSKP |  | 2
PP
VV |  |  |  | Chránička PE pr. 110
TS
P | 9 | 702232 |  | Kabelová chránička zemní PE dělená přes 100 do 200 mm | m | 12 | 0 |  | 23 OTSKP |  | 2
PP
VV |  |  |  | Dělená chránička PE 160/110
TS
P | 10 | 702312 |  | Zakrytí kabelů výstražnou fólií šířky přes 20 do 40 cm | m | 31 | 0 |  | 23 OTSKP |  | 2
PP
VV
TS
P | 11 | 709110 |  | Provizorní zajištění kabelu ve výkopu | KUS | 1 | 0 |  | 23 OTSKP |  | 2
PP
VV
TS
P | 12 | 709210 |  | Křižovatka kabelových vedení se stávající inženýrskou sítí | KUS | 10 | 0 |  | 23 OTSKP |  | 2
PP
VV
TS
P | 13 | 709612 |  | Demontáž chráničky | m | 20 | 0 |  | 23 OTSKP |  | 2
PP
VV
TS
P | 14 | 75I21X |  | Kabel zemní dvouplášťový o žíly 0,4-0,6mm – uložení | m | 28 | 0 |  | 23 OTSKP |  | 2
PP
VV |  |  |  | Stranové přeložky
TS
P | 15 | 75I21Y |  | Kabel zemní dvouplášťový o žíly 0,4-0,6mm – demontáž | m | 28 | 0 |  | 23 OTSKP |  | 2
PP
VV |  |  |  | Stranové přeložky
TS
P | 16 | 75IH32 |  | Ukončení kabelu – forma kabelová do 0,5m do 25XN | KUS | 2 | 0 |  | 23 OTSKP |  | 2
PP
VV
TS
P | 17 | 75IH33 |  | Ukončení kabelu – forma kabelová do 0,5m do 50XN | KUS | 2 | 0 |  | 23 OTSKP |  | 2
PP
VV
TS
P | 18 | 75IH34 |  | Ukončení kabelu – forma kabelová do 0,5m nad 50XN | KUS | 4 | 0 |  | 23 OTSKP |  | 2
PP
VV
TS
P | 19 | 75II11 |  | Spojka pro celoplastové kabely bez pancíře do 100 žil | KUS | 2 | 0 |  | 23 OTSKP |  | 2
PP
VV
TS
P | 20 | 75II12 |  | Spojka pro celoplastové kabely bez pancíře nad 100 žil | KUS | 2 | 0 |  | 23 OTSKP |  | 2
PP
VV
TS
P | 21 | 75IJ11 |  | Měření kabelu metalického - zřízení vývodu kabelového pláště pro měření | KUS | 2 | 0 |  | 23 OTSKP |  | 2
PP
VV
TS
P | 22 | 75IJ12 |  | Měření kabelu metalického jednosměrné na sdělovacím kabelu | KUS | 30 | 0 |  | 23 OTSKP |  | 2
PP
VV |  |  |  | Jeden kus odpovídá jednomu páru
TS

## SO 453
ASPE10 |  |  |  | Firma: PK OSSENDORF s.r.o. | [6 empty] | 3
|  |  |  | Soupis prací objektu | [6 empty] | 3
S | Stavba: | 2020 204.9 |  | Dopravní napojení ulice Markéty Kuncové PDPS |  |  | SO 453 |  |  | 0,00 | 2
O | Rozpočet: | SO 453 |  | Sdělovací vedení - chráničky | [5 empty] | 15,00 | 2
Typ | Poř. číslo | Kód položky | Varianta | Název položky | MJ | Množství | Jednotková cena |  | Cenová soustava | 21,00 | 2
[7 empty] | Jednotková | Celkem
0 | 1 | 2 | 3 | 4 | 5 | 6 | 9 | 10 | 11
SD |  | 1
P | 1 | 113138 |  | Odstranění zpev. ploch krytů s asfalt. pojivem odvoz do 20km | M3 | 8 | 0 |  | 23 OTSKP |  | 2
PP
VV |  |  |  | odvoz a další nakládání v režii zhotovitele
TS
P | 2 | 11331 |  | ODSTRANĚNÍ PODKLADU ZPEVNĚNÝCH PLOCH ZE STABIL ZEMINY | M3 | 28 | 0 |  | 23 OTSKP |  | 2
PP
VV |  |  |  | Zemina po dobu přeložky uložená podél výkopu.
TS |  |  |  | Položka zahrnuje veškerou manipulaci s vybouranou sutí a s vybouranými hmotami vč. uložení na skládku. Nezahrnuje poplatek za skládku, který se vykazuje v položce 0141** (s výjimkou malého množství bouraného materiálu, kde je možné poplatek zahrnout do jednotkové ceny bourání – tento fakt musí být uveden v doplňujícím textu k položce).
P | 3 | 13293A |  | Výkop rýhy tř. horniny III bez dopravy | M3 | 62 | 0 |  | 23 OTSKP |  | 2
PP
VV |  |  |  | Zemina po dobu přeložky uložená podél výkopu.
TS
P | 4 | 17411 |  | Zásyp ze zeminy se zhutněním | M3 | 98 | 0 |  | 23 OTSKP |  | 2
PP
VV
TS
P | 5 | 17581 |  | Obsyp potrubí a objektů z nakupovaných materiálů | M3 | 28 | 0 |  | 23 OTSKP |  | 2
PP
VV |  |  |  | Obsyp a podsyp kabelů pískem – zřízení kab. lože, vč. dodávky materiálu
TS
P | 6 | 272313 |  | Základ z prostého betonu do C16/20 | M3 | 6 | 0 |  | 23 OTSKP |  | 2
PP
VV |  |  |  | Podbetonování a obetonování chrániček
TS
SD |  | 7
P | 7 | 701004 |  | Vyhledávací marker zemní | KUS | 4 | 0 |  | 23 OTSKP |  | 2
PP
VV
TS
P | 8 | 702212 |  | Kabelová chránička zemní PE přes 100 do 200 mm | m | 48 | 0 |  | 23 OTSKP |  | 2
PP
VV |  |  |  | Chránička PE pr.160
TS
P | 9 | 702312 |  | Zakrytí kabelů výstražnou fólií šířky přes 20 do 40 cm | m | 484 | 0 |  | 23 OTSKP |  | 2
PP
VV
TS
P | 10 | 709210 |  | Křižovatka kabelových vedení se stávající inženýrskou sítí | KUS | 15 | 0 |  | 23 OTSKP |  | 2
PP
VV
TS
P | 11 | 75I21X |  | Kabel zemní dvouplášťový o žíly 0,4-0,6mm – uložení | m | 28 | 0 |  | 23 OTSKP |  | 2
PP
VV
TS
P | 12 | 75I21Y |  | Kabel zemní dvouplášťový o žíly 0,4-0,6mm – demontáž | m | 28 | 0 |  | 23 OTSKP |  | 2
PP
VV
TS
P | 13 | 75I911 |  | Trubka HDPE do průměru 40mm | m | 1680 | 0 |  | 23 OTSKP |  | 2
PP
VV
TS
P | 14 | 75I914 |  | Trubka HDPE do průměru 40mm – uložení | m | 1680 | 0 |  |  |  | 2
PP
VV
TS
P | 15 | 75I961 |  | Trubka HDPE – hermetizace úseku do 2000m | ÚSEK | 4 | 0 |  | 23 OTSKP |  | 2
PP
VV
TS
P | 16 | 75I962 |  | Trubka HDPE – kalibrace | m | 1680 | 0 |  | 23 OTSKP |  | 2
PP
VV
TS
P | 17 | 75IA11 |  | Spojka na tr. HDPE do 40mm | KUS | 8 | 0 |  | 23 OTSKP |  | 2
PP
VV
TS
P | 18 | 75IA1X |  | Spojka na tr. HDPE do 40mm – montáž | KUS | 8 | 0 |  | 23 OTSKP |  | 2
PP
VV
TS
P | 19 | 75IA51 |  | Koncovka na tr. HDPE do 40mm | KUS | 8 | 0 |  | 23 OTSKP |  | 2
PP
VV
TS
P | 20 | 75IA5X |  | Koncovka opravná na tr. HDPE do 40mm – montáž | KUS | 8 | 0 |  | 23 OTSKP |  | 2
PP
VV
TS
P | 21 | 75ID21 |  | Plastová zemní komora pro uložení spojky – dodávka | KUS | 2 | 0 |  | 23 OTSKP |  | 2
PP
VV
TS
P | 22 | 75ID2X |  | Plastová zemní komora pro uložení spojky – montáž | KUS | 2 | 0 |  | 23 OTSKP |  | 2
PP
VV |  |  |  | Montážní práce v kabelové komoře
TS
P | 23 | 75ID31 |  | Těsnění pro trubku do o 40mm – dodávka | KUS | 8 | 0 |  | 23 OTSKP |  | 2
PP
VV
TS
P | 24 | 75ID3X |  | Těsnění pro trubku do o 40mm – montáž | KUS | 8 | 0 |  | 23 OTSKP |  | 2
PP
VV
TS
P | 25 | 75IH32 |  | Ukončení kabelu – forma kabelová do 0,5m do 25XN | KUS | 2 | 0 |  | 23 OTSKP |  | 2
PP
VV
TS
P | 26 | 75IH33 |  | Ukončení kabelu – forma kabelová do 0,5m do 50XN | KUS | 2 | 0 |  | 23 OTSKP |  | 2
PP
VV
TS
P | 27 | 75IH34 |  | Ukončení kabelu – forma kabelová do 0,5m nad 50XN | KUS | 4 | 0 |  | 23 OTSKP |  | 2
PP
VV
TS
P | 28 | 75II11 |  | Spojka pro celoplastové kabely bez pancíře do 100 žil | KUS | 2 | 0 |  | 23 OTSKP |  | 2
PP
VV
TS
P | 29 | 75II12 |  | Spojka pro celoplastové kabely bez pancíře nad 100 žil | KUS | 2 | 0 |  | 23 OTSKP |  | 2
PP
VV
TS
P | 30 | 75IJ11 |  | Měření kabelu metalického - zřízení vývodu kabelového pláště pro měření | KUS | 2 | 0 |  | 23 OTSKP |  | 2
PP
VV
TS
P | 31 | 75IJ12 |  | Měření kabelu metalického jednosměrné na sdělovacím kabelu | KUS | 30 | 0 |  | 23 OTSKP |  | 2
PP
VV |  |  |  | Jeden kus odpovídá jednomu páru
TS

## SO 701
ASPE10 |  |  |  | Firma: PK OSSENDORF s.r.o. | [6 empty] | 3
|  |  |  | Soupis prací objektu | [6 empty] | 3
S | Stavba: | 2020 204.9 |  | Dopravní napojení ulice Markéty Kuncové PDPS |  |  | SO 701 |  |  | 0,00 | 2
O | Rozpočet: | SO 701 |  | Pohledová bariéra | [5 empty] | 15,00 | 2
Typ | Poř. číslo | Kód položky | Varianta | Název položky | MJ | Množství | Jednotková cena |  | Cenová soustava | 21,00 | 2
[7 empty] | Jednotková | Celkem
0 | 1 | 2 | 3 | 4 | 5 | 6 | 9 | 10 | 11
SD |  | 0 |  | Všeobecné konstrukce a práce
P | 1 | 014102 |  | POPLATKY ZA SKLÁDKU - ZEMINA A KAMENÍ | T | 83.65 | 0 |  | 2023_OTSKP |  | 2
PP |  |  |  | objemová hmotnost 2,0 t/m3
VV |  |  |  | zemina z vrtů pilot (3,14*0,3*0,3*37*4,0)*2,0=83,650 [A]
TS |  |  |  | zahrnuje veškeré poplatky provozovateli skládky související s uložením odpadu na skládce.
SD |  | 1 |  | Zemní práce
P | 2 | 17120 |  | ULOŽENÍ SYPANINY DO NÁSYPŮ A NA SKLÁDKY BEZ ZHUTNĚNÍ | M3 | 41.825 | 0 |  | 2023_OTSKP |  | 2
PP
VV |  |  |  | zemina z vrtů pilot 3,14*0,3*0,3*37*4,0=41,825 [A]
TS |  |  |  | položka zahrnuje: - kompletní provedení zemní konstrukce do předepsaného tvaru - ošetření úložiště po celou dobu práce v něm vč. klimatických opatření - ztížení v okolí vedení, konstrukcí a objektů a jejich dočasné zajištění - ztížení provádění ve ztížených podmínkách a stísněných prostorech - ztížené ukládání sypaniny pod vodu - ukládání po vrstvách a po jiných nutných částech (figurách) vč. dosypávek - spouštění a nošení materiálu - úprava, očištění a ochrana podloží a svahů - svahování, uzavírání povrchů svahů - udržování úložiště a jeho ochrana proti vodě - odvedení nebo obvedení vody v okolí úložiště a v úložišti - veškeré pomocné konstrukce umožňující provedení zemní konstrukce (příjezdy, sjezdy, nájezdy, lešení, podpěrné konstrukce, přemostění, zpevněné plochy, zakrytí a pod.)
SD |  | 2 |  | Základy
P | 3 | 224324 |  | PILOTY ZE ŽELEZOBETONU C25/30 | M3 | 35.737 | 0 |  | 2023_OTSKP |  | 2
PP |  |  |  | Spodní část piloty ze železobetonu C 25/30-XC2,XA1 prům.600 viz příloha č. 4 rozvinutý pohled
VV |  |  |  | 37*3,1*3,14*0,63^2/4=35,737 [A]
TS |  |  |  | položka zahrnuje: - dodání čerstvého betonu (betonové směsi) požadované kvality, jeho uložení do požadovaného tvaru při jakékoliv hustotě výztuže, konzistenci čerstvého betonu a způsobu hutnění, ošetření a ochranu betonu - zhotovení nepropustného, mrazuvzdorného betonu a betonu požadované trvanlivosti a vlastností - užití potřebných přísad a technologií výroby betonu - zřízení pracovních a dilatačních spar, včetně potřebných úprav, výplně, vložek, opracování, očištění a ošetření - bednění požadovaných konstr. (i ztracené) s úpravou dle požadované kvality povrchu betonu, včetně odbedňovacích a odskružovacích prostředků - podpěrné konstr. (skruže) a lešení všech druhů pro bednění, uložení čerstvého betonu, výztuže a doplňkových konstr., vč. požadovaných otvorů, ochranných a bezpečnostních opatření a základů těchto konstrukcí a lešení - vytvoření kotevních čel, kapes, nálitků, a sedel - zřízení všech požadovaných otvorů, kapes, výklenků, prostupů, dutin, drážek a pod., vč. ztížení práce a úprav kolem nich - úpravy pro osazení výztuže, doplňkových konstrukcí a vybavení - úpravy povrchu pro položení požadované izolace, povlaků a nátěrů, případně vyspravení - upevnění kotevních prvků a doplňkových konstrukcí - nátěry zabraňující soudržnost betonu a bednění - výplň, těsnění a tmelení spar a spojů - opatření povrchů betonu izolací proti zemní vlhkosti v částech, kde přijdou do styku se zeminou nebo kamenivem - případné zřízení spojovací vrstvy u základů - úpravy pro osazení zařízení ochrany konstrukce proti vlivu bludných proudů - objem betonu pro přebetonování a nadbetonování, který se nepřičítá ke stanovenému objemu výplně piloty - ukončení piloty pod ústím vrtu a vyplnění zbývající části sypaninou nebo kamenivem - odbourání a odstranění znehodnocené části výplně a úprava hlavy piloty před výstavbou další konstrukční části - zřízení výplně piloty pod hladinou vody - veškerý materiál, výrobky a polotovary, včetně mimostaveništní a vnitrostaveništní dopravy - nezahrnuje dodání a osazení výztuže, nezahrnuje vrty
P | 4 | 224325 |  | PILOTY ZE ŽELEZOBETONU C30/37 | M3 | 10.243 | 0 |  | 2023_OTSKP |  | 2
PP |  |  |  | Zhlaví piloty ze železobetonu C 30/37-XC2,XD1,XF2 o600 viz příloha č. 4 rozvinutý pohled
VV |  |  |  | 37*0,9*3,1*0,63^2/4=10,243 [A]
TS |  |  |  | položka zahrnuje: - dodání čerstvého betonu (betonové směsi) požadované kvality, jeho uložení do požadovaného tvaru při jakékoliv hustotě výztuže, konzistenci čerstvého betonu a způsobu hutnění, ošetření a ochranu betonu - zhotovení nepropustného, mrazuvzdorného betonu a betonu požadované trvanlivosti a vlastností - užití potřebných přísad a technologií výroby betonu - zřízení pracovních a dilatačních spar, včetně potřebných úprav, výplně, vložek, opracování, očištění a ošetření - bednění požadovaných konstr. (i ztracené) s úpravou dle požadované kvality povrchu betonu, včetně odbedňovacích a odskružovacích prostředků - podpěrné konstr. (skruže) a lešení všech druhů pro bednění, uložení čerstvého betonu, výztuže a doplňkových konstr., vč. požadovaných otvorů, ochranných a bezpečnostních opatření a základů těchto konstrukcí a lešení - vytvoření kotevních čel, kapes, nálitků, a sedel - zřízení všech požadovaných otvorů, kapes, výklenků, prostupů, dutin, drážek a pod., vč. ztížení práce a úprav kolem nich - úpravy pro osazení výztuže, doplňkových konstrukcí a vybavení - úpravy povrchu pro položení požadované izolace, povlaků a nátěrů, případně vyspravení - upevnění kotevních prvků a doplňkových konstrukcí - nátěry zabraňující soudržnost betonu a bednění - výplň, těsnění a tmelení spar a spojů - opatření povrchů betonu izolací proti zemní vlhkosti v částech, kde přijdou do styku se zeminou nebo kamenivem - případné zřízení spojovací vrstvy u základů - úpravy pro osazení zařízení ochrany konstrukce proti vlivu bludných proudů - objem betonu pro přebetonování a nadbetonování, který se nepřičítá ke stanovenému objemu výplně piloty - ukončení piloty pod ústím vrtu a vyplnění zbývající části sypaninou nebo kamenivem - odbourání a odstranění znehodnocené části výplně a úprava hlavy piloty před výstavbou další konstrukční části - zřízení výplně piloty pod hladinou vody - veškerý materiál, výrobky a polotovary, včetně mimostaveništní a vnitrostaveništní dopravy - nezahrnuje dodání a osazení výztuže, nezahrnuje vrty
P | 5 | 224365 |  | VÝZTUŽ PILOT Z OCELI 10505, B500B | T | 5.058 | 0 |  | 2023_OTSKP |  | 2
PP |  |  |  | Výztuž pilot z oceli 10505, B500B 110 kg/m3
VV |  |  |  | (35,737+10,243)*0,110=5,058 [A]
TS |  |  |  | položka zahrnuje: - veškerý materiál, výrobky a polotovary, včetně mimostaveništní a vnitrostaveništní dopravy - dodání betonářské výztuže v požadované kvalitě, stříhání, řezání, ohýbání a spojování do všech požadovaných tvarů (vč. armakošů) a uložení s požadovaným zajištěním polohy a krytí výztuže betonem - veškeré svary nebo jiné spoje výztuže - pomocné konstrukce a práce pro osazení a upevnění výztuže - zednické výpomoci pro montáž betonářské výztuže - úpravy výztuže pro osazení doplňkových konstrukcí - ochranu výztuže do doby jejího zabetonování - úpravy výztuže pro zřízení kotevních prvků, závěsných ok a doplňkových konstrukcí - veškerá opatření pro zajištění soudržnosti výztuže a betonu - vodivé propojení výztuže, které je součástí ochrany konstrukce proti vlivům bludných proudů, vyvedení do měřících skříní nebo míst pro měření bludných proudů (vlastní měřící skříně se uvádějí položkami SD 74) - povrchovou antikorozní úpravu výztuže - separaci výztuže - osazení měřících zařízení a úpravy pro ně - osazení měřících skříní nebo míst pro měření bludných proudů
P | 6 | 264828 |  | VRTY PRO PILOTY TŘ III A IV D DO 600MM | M | 148 | 0 |  | 2023_OTSKP |  | 2
PP |  |  |  | Vrtání pilot o600 celkové hloubky 4,0 m viz příloha č. 4 rozvinutý pohled
VV |  |  |  | 37*4,0=148,000 [A]
TS |  |  |  | položka zahrnuje: - zřízení vrtu, svislou a vodorovnou dopravu zeminy bez uložení na skládku, vrtací práce zapaž. i nepaž. vrtu - čerpání vody z vrtu, vyčištění vrtu - zabezpečení vrtacích prací - dopravu, nájem, provoz a přemístění, montáž a demontáž vrtacích zařízení a dalších mechanismů - lešení a podpěrné konstrukce pro práci a manipulaci s vrtacím zařízení a dalších mechanismů - vrtací plošiny vč. zemních prací, zpevnění, odvodnění a pod. - v případě zapažení dočasnými pažnicemi jejich opotřebení - v případě zapažení suspenzí veškeré hospodaření s ní - nezahrnuje zapažení trvalými pažnicemi - nezahrnuje uložení zeminy na skládku a poplatek za skládku nevykazuje se hluché vrtání
SD |  | 3 |  | Svislé konstrukce
P | 7 | 33717 |  | SLOUPKY PROTIHLUK STĚN Z DÍLCŮ KOVOVÝCH | T | 5.928 | 0 |  | 2023_OTSKP |  | 2
PP |  |  |  | sloupky protihlukové stěny z dílců kovových HEA 160, dl. 5,0m viz příl. č. 3 vzorový řez a č. 4 rozvinutý pohled
VV |  |  |  | 39*5*0,0304=5,928 [A]
TS |  |  |  | - dílenská dokumentace, včetně technologického předpisu spojování, - dodání materiálu v požadované kvalitě a výroba konstrukce (včetně pomůcek, přípravků a prostředků pro výrobu) bez ohledu na náročnost a její hmotnost, - dodání spojovacího materiálu, - zřízení montážních a dilatačních spojů, spar, včetně potřebných úprav, vložek, opracování, očištění a ošetření, - podpěr. konstr. a lešení všech druhů pro montáž konstrukcí i doplňkových, včetně požadovaných otvorů, ochranných a bezpečnostních opatření a základů pro tyto konstrukce a lešení, - montáž konstrukce na staveništi, včetně montážních prostředků a pomůcek a zednických výpomocí, - výplň, těsnění a tmelení spar a spojů, - všechny druhy ocelového kotvení, - dílenskou přejímku a montážní prohlídku, včetně požadovaných dokladů, - zřízení kotevních otvorů nebo jam, nejsou-li částí jiné konstrukce, - osazení kotvení nebo přímo částí konstrukce do podpůrné konstrukce nebo do zeminy, - výplň kotevních otvorů (příp. podlití patních desek) maltou, betonem nebo jinou speciální hmotou, vyplnění jam zeminou, - veškeré druhy protikorozní ochrany a nátěry konstrukcí, - zvláštní spojovací prostředky, rozebíratelnost konstrukce, - ochranná opatření před účinky bludných proudů - ochranu před přepětím.
P | 8 | 34712 | 1 | STĚNY PROTIHLUKOVÉ Z DÍLCŮ ŽELEZOBETONOVÝCH | M2 | 144 | 0 |  | 2023_OTSKP |  | 2
PP |  |  |  | stěny protihlukové z dílců železobetonových, soklový panel tl. 100mm viz příl. č. 3 vzorový řez a č. 4 rozvinutý pohled
VV |  |  |  | 36*1,0*4,0=144,000 [A]
TS |  |  |  | - dodání dílce požadovaného tvaru a vlastností, jeho skladování, doprava a osazení do definitivní polohy, včetně komplexní technologie výroby a montáže dílců, ošetření a ochrana dílců, - u dílců železobetonových a předpjatých veškerá výztuž, případně i tuhé kovové prvky a závěsná oka, - úpravy a zařízení pro uložení a transport dílce, - veškeré požadované úpravy dílců, včetně doplňkových konstrukcí a vybavení, - sestavení dílce na stavbě včetně montážních zařízení, plošin a prahů a pod., - výplň, těsnění a tmelení spár a spojů, - očištění a ošetření úložných ploch, - zednické výpomoce pro montáž dílců, - označení dílce výrobním štítkem nebo jiným způsobem, - úpravy dílce pro dodržení požadované přesnosti jeho osazení, včetně případných měření, - veškerá zařízení pro zajištění stability v každém okamžiku, - další práce dané případně specifikací k příslušnému prefabrik. dílci (úprava pohledových ploch, příp. rubových ploch, osazení měřících zařízení, zkoušení a měření dílců a pod.).
P | 9 | 34712 | 2 | STĚNY PROTIHLUKOVÉ Z DÍLCŮ ŽELEZOBETONOVÝCH | M2 | 432 | 0 |  | 2023_OTSKP |  | 2
PP |  |  |  | Stěny protihlukové z dílců železobeton, optimálně panel 1500x4000x100mm výplňové panely z lehčeného betonu tl. 100 mm se strukturovaným povrchem viz příl. č. 3 vzorový řez a č. 4 rozvinutý pohled
VV |  |  |  | 36*2*1,5*4=432,000 [A]
TS |  |  |  | - dodání dílce požadovaného tvaru a vlastností, jeho skladování, doprava a osazení do definitivní polohy, včetně komplexní technologie výroby a montáže dílců, ošetření a ochrana dílců, - u dílců železobetonových a předpjatých veškerá výztuž, případně i tuhé kovové prvky a závěsná oka, - úpravy a zařízení pro uložení a transport dílce, - veškeré požadované úpravy dílců, včetně doplňkových konstrukcí a vybavení, - sestavení dílce na stavbě včetně montážních zařízení, plošin a prahů a pod., - výplň, těsnění a tmelení spár a spojů, - očištění a ošetření úložných ploch, - zednické výpomoce pro montáž dílců, - označení dílce výrobním štítkem nebo jiným způsobem, - úpravy dílce pro dodržení požadované přesnosti jeho osazení, včetně případných měření, - veškerá zařízení pro zajištění stability v každém okamžiku, - další práce dané případně specifikací k příslušnému prefabrik. dílci (úprava pohledových ploch, příp. rubových ploch, osazení měřících zařízení, zkoušení a měření dílců a pod.).

## SO 801
ASPE10 |  |  |  | Firma: PK OSSENDORF s.r.o. | [6 empty] | 3
|  |  |  | Soupis prací objektu | [6 empty] | 3
S | Stavba: | 2020 204.9 |  | Dopravní napojení ulice Markéty Kuncové PDPS |  |  | SO 801 |  |  | 0,00 | 2
O | Rozpočet: | SO 801 |  | Vegetační úpravy BKOM | [5 empty] | 15,00 | 2
Typ | Poř. číslo | Kód položky | Varianta | Název položky | MJ | Množství | Jednotková cena |  | Cenová soustava | 21,00 | 2
[7 empty] | Jednotková | Celkem
0 | 1 | 2 | 3 | 4 | 5 | 6 | 9 | 10 | 11
SD |  | 0 |  | Všeobecné konstrukce a práce
P | 1 | 014211 |  | POPLATKY ZA ZEMNÍK - ORNICE | M3 | 366 | 0 |  |  |  | 2
PP |  |  |  | nedostatek ornice - nákup pro ohumusování ve svahu i rovině
VV |  |  |  | trávník 1830m2*0,2
TS |  |  |  | zahrnuje veškeré poplatky majiteli zemníku související s nákupem zeminy (nikoliv s otvírkou zemníku)
SD |  | 1 |  | Zemní práce
P | 2 | 12573 | a | VYKOPÁVKY ZE ZEMNÍKŮ A SKLÁDEK TŘ. I | M3 | 366 | 0 |  |  |  | 2
PP |  |  |  | materiál pro položku 18233 natěžení z meziskládky, včetně dovozu na stavbu
VV |  |  |  | trávník 1830m2*0,2
TS |  |  |  | položka zahrnuje: - vodorovná a svislá doprava, přemístění, přeložení, manipulace s výkopkem - kompletní provedení vykopávky nezapažené i zapažené - ošetření výkopiště po celou dobu práce v něm vč. klimatických opatření - ztížení vykopávek v blízkosti podzemního vedení, konstrukcí a objektů vč. jejich dočasného zajištění - ztížení pod vodou, v okolí výbušnin, ve stísněných prostorech a pod. - příplatek za lepivost - těžení po vrstvách, pásech a po jiných nutných částech (figurách) - čerpání vody vč. čerpacích jímek, potrubí a pohotovostní čerpací soupravy (viz ustanovení k pol. 1151,2) - potřebné snížení hladiny podzemní vody - těžení a rozpojování jednotlivých balvanů - vytahování a nošení výkopku - ruční vykopávky, odstranění kořenů a napadávek - pažení, vzepření a rozepření vč. přepažování (vyjma štětových stěn) - úpravu, ochranu a očištění dna, základové spáry, stěn a svahů - udržování výkopiště a jeho ochrana proti vodě - odvedení nebo obvedení vody v okolí výkopiště a ve výkopišti - třídění výkopku - veškeré pomocné konstrukce umožňující provedení vykopávky (příjezdy, sjezdy, nájezdy, lešení, podpěr. konstr., přemostění, zpevněné plochy, zakrytí a pod.) položka nezahrnuje: - práce spojené s otvírkou zemníku
P | 3 | 18233 |  | ROZPROSTŘENÍ ORNICE V ROVINĚ V TL DO 0,20M | M2 | 1830 | 0 |  |  |  | 2
PP
VV |  |  |  | trávník 1830m2
TS |  |  |  | položka zahrnuje: nutné přemístění ornice z dočasných skládek vzdálených do 50m rozprostření ornice v předepsané tloušťce v rovině a ve svahu do 1:5
P | 4 | 18241 |  | ZALOŽENÍ TRÁVNÍKU RUČNÍM VÝSEVEM | M2 | 1830 | 0 |  |  |  | 2
PP
VV |  |  |  | plochy trávníku v rovině: 1830m2
TS |  |  |  | Zahrnuje dodání předepsané travní směsi, její výsev na ornici, zalévání, první pokosení, to vše bez ohledu na sklon terénu
P | 5 | 18247 |  | OŠETŘOVÁNÍ TRÁVNÍKU | M2 | 1830 | 0 |  |  |  | 2
PP
VV |  |  |  | plochy trávníku v rovině: 1830m2
TS |  |  |  | Zahrnuje ošetření trávníku 1x - pokosení se shrabáním, naložení shrabků na dopravní prostředek, s odvozem a se složením, to vše bez ohledu na sklon terénu zahrnuje nutné zalití a hnojení
P | 6 | 18331 |  | SADOVNICKÉ OBDĚLÁNÍ PŮDY | M2 | 1830 | 0 |  |  |  | 2
PP
VV |  |  |  | plochy trávníku v rovině: 1830m2
TS |  |  |  | položka zahrnuje strojové obdělání nejsvrchnější vrstvy půdy původního horizontu nebo nově rozprostřené vrchní vrstvy půdy, dále zahrnuje urovnání pozemku, zejména základní výškové úpravy terénu tak, aby povrch podkladu byl bez prohlubní a výstupků
P | 7 | 18351 |  | CHEMICKÉ ODPLEVELENÍ | M2 | 3660 | 0 |  |  |  | 2
PP
VV |  |  |  | plocha 2x součet ploch pro založení trávníků: 1830m2*2= 3660m2
TS |  |  |  | položka zahrnuje celoplošný postřik a chemickou likvidace nežádoucích rostlin nebo jejích částí a zabránění jejich dalšímu růstu na urovnaném volném terénu
P | 8 | R1 |  | ZŘÍZENÍ ROZŠÍŘENÉHO PROKOŘENITELNÉHO PROSTORU PRO STROMY-STRUKTURÁLNÍ SUBSTRÁT | M3 | 216 | 0 |  |  |  | 2
PP
VV |  |  |  | objem struktur.substrátu: 216m3
TS |  |  |  | Zahrnuje dodání předepsané skladby strukt.substrátu - kamenivo a směs kompostu s biouhlem, prolití tlakovou vodou, zřízení separační vrstvy z pletiva mezi strukt.substrátem a výsadbovou jámou pro strom, vše dle technické zprávy kap.2.2

## SO 802
ASPE10 |  |  |  | Firma: PK OSSENDORF s.r.o. | [6 empty] | 3
|  |  |  | Soupis prací objektu | [6 empty] | 3
S | Stavba: | 2020 204.9 |  | Dopravní napojení ulice Markéty Kuncové PDPS |  |  | SO 802 |  |  | 0,00 | 2
O | Rozpočet: | SO 802 |  | Vegetační úpravy MČ Maloměřice | [5 empty] | 15,00 | 2
Typ | Poř. číslo | Kód položky | Varianta | Název položky | MJ | Množství | Jednotková cena |  | Cenová soustava | 21,00 | 2
[7 empty] | Jednotková | Celkem
0 | 1 | 2 | 3 | 4 | 5 | 6 | 9 | 10 | 11
SD |  | 0 |  | Všeobecné konstrukce a práce
P | 1 | 014211 |  | POPLATKY ZA ZEMNÍK - ORNICE | M3 | 35.6 | 0 |  |  |  | 2
PP |  |  |  | nedostatek ornice - nákup pro ohumusování ve svahu i rovině
VV |  |  |  | trávník 178m2*0,2
TS |  |  |  | zahrnuje veškeré poplatky majiteli zemníku související s nákupem zeminy (nikoliv s otvírkou zemníku)
SD |  | 1 |  | Zemní práce
P | 2 | 12573 | a | VYKOPÁVKY ZE ZEMNÍKŮ A SKLÁDEK TŘ. I | M3 | 35.6 | 0 |  |  |  | 2
PP |  |  |  | materiál pro položku 18233 natěžení z meziskládky, včetně dovozu na stavbu
VV |  |  |  | trávník 178m2*0,2
TS |  |  |  | položka zahrnuje: - vodorovná a svislá doprava, přemístění, přeložení, manipulace s výkopkem - kompletní provedení vykopávky nezapažené i zapažené - ošetření výkopiště po celou dobu práce v něm vč. klimatických opatření - ztížení vykopávek v blízkosti podzemního vedení, konstrukcí a objektů vč. jejich dočasného zajištění - ztížení pod vodou, v okolí výbušnin, ve stísněných prostorech a pod. - příplatek za lepivost - těžení po vrstvách, pásech a po jiných nutných částech (figurách) - čerpání vody vč. čerpacích jímek, potrubí a pohotovostní čerpací soupravy (viz ustanovení k pol. 1151,2) - potřebné snížení hladiny podzemní vody - těžení a rozpojování jednotlivých balvanů - vytahování a nošení výkopku - ruční vykopávky, odstranění kořenů a napadávek - pažení, vzepření a rozepření vč. přepažování (vyjma štětových stěn) - úpravu, ochranu a očištění dna, základové spáry, stěn a svahů - udržování výkopiště a jeho ochrana proti vodě - odvedení nebo obvedení vody v okolí výkopiště a ve výkopišti - třídění výkopku - veškeré pomocné konstrukce umožňující provedení vykopávky (příjezdy, sjezdy, nájezdy, lešení, podpěr. konstr., přemostění, zpevněné plochy, zakrytí a pod.) položka nezahrnuje: - práce spojené s otvírkou zemníku
P | 3 | 18233 |  | ROZPROSTŘENÍ ORNICE V ROVINĚ V TL DO 0,20M | M2 | 1830 | 0 |  |  |  | 2
PP
VV |  |  |  | trávník 178m2
TS |  |  |  | položka zahrnuje: nutné přemístění ornice z dočasných skládek vzdálených do 50m rozprostření ornice v předepsané tloušťce v rovině a ve svahu do 1:5
P | 4 | 18241 |  | ZALOŽENÍ TRÁVNÍKU RUČNÍM VÝSEVEM | M2 | 178 | 0 |  |  |  | 2
PP
VV |  |  |  | plochy trávníku v rovině: 178m2
TS |  |  |  | Zahrnuje dodání předepsané travní směsi, její výsev na ornici, zalévání, první pokosení, to vše bez ohledu na sklon terénu
P | 5 | 18247 |  | OŠETŘOVÁNÍ TRÁVNÍKU | M2 | 178 | 0 |  |  |  | 2
PP
VV |  |  |  | plochy trávníku v rovině: 178m2
TS |  |  |  | Zahrnuje ošetření trávníku 1x - pokosení se shrabáním, naložení shrabků na dopravní prostředek, s odvozem a se složením, to vše bez ohledu na sklon terénu zahrnuje nutné zalití a hnojení
P | 6 | 18331 |  | SADOVNICKÉ OBDĚLÁNÍ PŮDY | M2 | 178 | 0 |  |  |  | 2
PP
VV |  |  |  | plochy trávníku v rovině: 178m2
TS |  |  |  | položka zahrnuje strojové obdělání nejsvrchnější vrstvy půdy původního horizontu nebo nově rozprostřené vrchní vrstvy půdy, dále zahrnuje urovnání pozemku, zejména základní výškové úpravy terénu tak, aby povrch podkladu byl bez prohlubní a výstupků
P | 7 | 18351 |  | CHEMICKÉ ODPLEVELENÍ | M2 | 356 | 0 |  |  |  | 2
PP
VV |  |  |  | plocha 2x součet ploch pro založení trávníků: 178*2= 356m2
TS |  |  |  | položka zahrnuje celoplošný postřik a chemickou likvidace nežádoucích rostlin nebo jejích částí a zabránění jejich dalšímu růstu na urovnaném volném terénu
P | 8 | 18461 |  | MULČOVÁNÍ | M2 | 77.62 | 0 |  |  |  | 2
PP
VV |  |  |  | součet ploch pro mulčování stromu: 8 ks*0,64m2= 5,12m2 součet ploch pro mulčování popínavek : 290ks*0,25m2=72,5m2
TS |  |  |  | položka zahrnuje dodání a rozprostření mulčovací kůry nebo štěpky v předepsané tloušťce nebo mulčovací textilie bez ohledu na sklon terénu, stabilizaci mulče proti erozi, přísady proti vznícení mulče, naložení a odvoz odpadu
P | 9 | 18462 |  | OŠETŘENÍ MULČOVÁNÍ | M2 | 310.48 | 0 |  |  |  | 2
PP
VV |  |  |  | 1x 4 roky součet ploch pro mulčování stromu: 8 ks*0,64m2= 5,12m2*4=20,48m2 součet ploch pro mulčování popínavek : 290ks*0,25m2=72,5m2*4=290m2
TS |  |  |  | položka zahrnuje chemické odplevelení a doplnění chybějícího mulče
P | 10 | 18471 |  | OŠETŘENÍ DŘEVIN VE SKUPINÁCH | M2 | 725 | 0 |  |  |  | 2
PP
VV |  |  |  | plochy popínavek 72,5m2*2*5=725m2
TS |  |  |  | položka zahrnuje odplevelení s nakypřením, vypletí, ošetření řezem, hnojením, odstranění poškozených částí dřevin s případným složením odpadu na hromady, naložením na dopravní prostředek, odvozem a složením
P | 11 | 18472 |  | OŠETŘENÍ DŘEVIN SOLITERNÍCH | KUS | 80 | 0 |  |  |  | 2
PP
VV |  |  |  | počet stromů: 8ks*2*5=80
TS |  |  |  | odplevelení s nakypřením, vypletí, řezem, hnojením, odstranění poškozených částí dřevin s případným složením odpadu na hromady, naložením na dopravní prostředek, odvozem a složením
P | 12 | 18600 |  | ZALÉVÁNÍ VODOU | M3 | 83.6 | 0 |  |  |  | 2
PP
VV |  |  |  | POPÍNAVKY - odhad množství 1 x 5 l na 1 ks rostliny - 8x 5 let 290ks*0,005*8*5=58m3 STROMY 16-18 cm - odhad množství 1 x 80 l na 1 ks stromů - 8x 5let 8 ks*0,080*8*5=25,6m3
TS |  |  |  | položka zahrnuje veškerý materiál, výrobky a polotovary, včetně mimostaveništní a vnitrostaveništní dopravy (rovněž přesuny), včetně naložení a složení, případně s uložením
P | 13 | R1 |  | INSTALACE PROTIKOŘENOVÉ FÓLIE | m | 14 | 0 |  |  |  | 2
PP
VV |  |  |  | protikořenová fólie š 1m : 6+8m
TS |  |  |  | Zahrnuje dodání předepsané protikořenové fólie , výkop rýhy pro vložení fólie mezi výsadbovou jámu a ochranné pásmou horkovodu
P | 14 | R2 |  | VYSAZOVÁNÍ ROSTLIN LISTNATÝCH KONTEJNEROVANÝCH VČETNĚ VÝKOPU JAMKY | KUS | 290 | 0 |  |  |  | 2
PP
VV |  |  |  | počet popínavek: 290 ks
TS |  |  |  | Položka vysazování rostlin zahrnuje dodávku projektem předepsaných rostlin, hloubení jamek s event. výměnou půdy, s hnojením anorganickým hnojivem a přídavkem organického hnojiva dle PD, zálivku, a pod. položka zahrnuje veškerý materiál, výrobky a polotovary, včetně mimostaveništní a vnitrostaveništní dopravy (rovněž přesuny), včetně naložení a složení, případně s uložením
P | 15 | R3 |  | VYSAZOVÁNÍ STROMŮ LISTNATÝCH SE ZEMNÍM BALEM, OBVOD KMENE DO 18CM, PODCHOZÍ VÝŠ MIN 2,4M | KUS | 8 | 0 |  |  |  | 2
PP
VV |  |  |  | počet stromů 8 ks
TS |  |  |  | Položka vysazování stromů dodávku projektem předepsaných stromů, hloubení jamek (min. rozměry pro stromy min. 1,5 násobek balu výpěstku) s event. výměnou půdy, s hnojením anorganickým hnojivem a přídavkem organického hnojiva min. 5kg pro stromy, dodáním hydroabsorbentu 300g/ks, zálivku, kůly, chráničky ke stromům nebo ochrana stromů nátěrem a pod. Obvod kmene se měří ve výšce 1,00m nad zemí. položka zahrnuje veškerý materiál, výrobky a polotovary, včetně mimostaveništní a vnitrostaveništní dopravy (rovněž přesuny), včetně naložení a složení, případně s uložením

## SO 803
ASPE10 |  |  |  | Firma: PK OSSENDORF s.r.o. | [6 empty] | 3
|  |  |  | Soupis prací objektu | [6 empty] | 3
S | Stavba: | 2020 204.9 |  | Dopravní napojení ulice Markéty Kuncové PDPS |  |  | SO 803 |  |  | 0,00 | 2
O | Rozpočet: | SO 803 |  | Vegetační úpravy MČ Židenice | [5 empty] | 15,00 | 2
Typ | Poř. číslo | Kód položky | Varianta | Název položky | MJ | Množství | Jednotková cena |  | Cenová soustava | 21,00 | 2
[7 empty] | Jednotková | Celkem
0 | 1 | 2 | 3 | 4 | 5 | 6 | 9 | 10 | 11
SD |  | 0 |  | Všeobecné konstrukce a práce
P | 1 | 014211 |  | POPLATKY ZA ZEMNÍK - ORNICE | M3 | 88.8 | 0 |  |  |  | 2
PP |  |  |  | nedostatek ornice - nákup pro ohumusování ve svahu i rovině
VV |  |  |  | trávník 444m2*0,2
TS |  |  |  | zahrnuje veškeré poplatky majiteli zemníku související s nákupem zeminy (nikoliv s otvírkou zemníku)
SD |  | 1 |  | Zemní práce
P | 2 | 12573 | a | VYKOPÁVKY ZE ZEMNÍKŮ A SKLÁDEK TŘ. I | M3 | 88.8 | 0 |  |  |  | 2
PP |  |  |  | materiál pro položku 18233 natěžení z meziskládky, včetně dovozu na stavbu
VV |  |  |  | trávník 444m2*0,2
TS |  |  |  | položka zahrnuje: - vodorovná a svislá doprava, přemístění, přeložení, manipulace s výkopkem - kompletní provedení vykopávky nezapažené i zapažené - ošetření výkopiště po celou dobu práce v něm vč. klimatických opatření - ztížení vykopávek v blízkosti podzemního vedení, konstrukcí a objektů vč. jejich dočasného zajištění - ztížení pod vodou, v okolí výbušnin, ve stísněných prostorech a pod. - příplatek za lepivost - těžení po vrstvách, pásech a po jiných nutných částech (figurách) - čerpání vody vč. čerpacích jímek, potrubí a pohotovostní čerpací soupravy (viz ustanovení k pol. 1151,2) - potřebné snížení hladiny podzemní vody - těžení a rozpojování jednotlivých balvanů - vytahování a nošení výkopku - ruční vykopávky, odstranění kořenů a napadávek - pažení, vzepření a rozepření vč. přepažování (vyjma štětových stěn) - úpravu, ochranu a očištění dna, základové spáry, stěn a svahů - udržování výkopiště a jeho ochrana proti vodě - odvedení nebo obvedení vody v okolí výkopiště a ve výkopišti - třídění výkopku - veškeré pomocné konstrukce umožňující provedení vykopávky (příjezdy, sjezdy, nájezdy, lešení, podpěr. konstr., přemostění, zpevněné plochy, zakrytí a pod.) položka nezahrnuje: - práce spojené s otvírkou zemníku
P | 3 | 18233 |  | ROZPROSTŘENÍ ORNICE V ROVINĚ V TL DO 0,20M | M2 | 444 | 0 |  |  |  | 2
PP
VV |  |  |  | trávník 444m2
TS |  |  |  | položka zahrnuje: nutné přemístění ornice z dočasných skládek vzdálených do 50m rozprostření ornice v předepsané tloušťce v rovině a ve svahu do 1:5
P | 4 | 18241 |  | ZALOŽENÍ TRÁVNÍKU RUČNÍM VÝSEVEM | M2 | 444 | 0 |  |  |  | 2
PP
VV |  |  |  | plochy trávníku v rovině: 444m2
TS |  |  |  | Zahrnuje dodání předepsané travní směsi, její výsev na ornici, zalévání, první pokosení, to vše bez ohledu na sklon terénu
P | 5 | 18247 |  | OŠETŘOVÁNÍ TRÁVNÍKU | M2 | 444 | 0 |  |  |  | 2
PP
VV |  |  |  | plochy trávníku v rovině: 444m2
TS |  |  |  | Zahrnuje ošetření trávníku 1x - pokosení se shrabáním, naložení shrabků na dopravní prostředek, s odvozem a se složením, to vše bez ohledu na sklon terénu zahrnuje nutné zalití a hnojení
P | 6 | 18331 |  | SADOVNICKÉ OBDĚLÁNÍ PŮDY | M2 | 444 | 0 |  |  |  | 2
PP
VV |  |  |  | plochy trávníku v rovině: 444m2
TS |  |  |  | položka zahrnuje strojové obdělání nejsvrchnější vrstvy půdy původního horizontu nebo nově rozprostřené vrchní vrstvy půdy, dále zahrnuje urovnání pozemku, zejména základní výškové úpravy terénu tak, aby povrch podkladu byl bez prohlubní a výstupků
P | 7 | 18351 |  | CHEMICKÉ ODPLEVELENÍ | M2 | 888 | 0 |  |  |  | 2
PP
VV |  |  |  | plocha 2x součet ploch pro založení trávníků: 444*2= 888m2
TS |  |  |  | položka zahrnuje celoplošný postřik a chemickou likvidace nežádoucích rostlin nebo jejích částí a zabránění jejich dalšímu růstu na urovnaném volném terénu
P | 8 | 18461 |  | MULČOVÁNÍ | M2 | 1.28 | 0 |  |  |  | 2
PP
VV |  |  |  | součet ploch pro mulčování stromu: 2 ks*0,64m2= 1,28m2
TS |  |  |  | položka zahrnuje dodání a rozprostření mulčovací kůry nebo štěpky v předepsané tloušťce nebo mulčovací textilie bez ohledu na sklon terénu, stabilizaci mulče proti erozi, přísady proti vznícení mulče, naložení a odvoz odpadu
P | 9 | 18462 |  | OŠETŘENÍ MULČOVÁNÍ | M2 | 5.12 | 0 |  |  |  | 2
PP
VV |  |  |  | 1x 4 roky součet ploch pro mulčování stromu: 2 ks*0,64m2= 1,28m2*4=5,12m2
TS |  |  |  | položka zahrnuje chemické odplevelení a doplnění chybějícího mulče
P | 10 | 18472 |  | OŠETŘENÍ DŘEVIN SOLITERNÍCH | KUS | 10 | 0 |  |  |  | 2
PP
VV |  |  |  | počet stromů: 2ks*2*5=10
TS |  |  |  | odplevelení s nakypřením, vypletí, řezem, hnojením, odstranění poškozených částí dřevin s případným složením odpadu na hromady, naložením na dopravní prostředek, odvozem a složením
P | 11 | 18600 |  | ZALÉVÁNÍ VODOU | M3 | 6.4 | 0 |  |  |  | 2
PP
VV |  |  |  | STROMY 16-18 cm - odhad množství 1 x 80 l na 1 ks stromů - 8x 5let 2 ks*0,080*8*5=6,4m3
TS |  |  |  | položka zahrnuje veškerý materiál, výrobky a polotovary, včetně mimostaveništní a vnitrostaveništní dopravy (rovněž přesuny), včetně naložení a složení, případně s uložením
P | 13 | R1 |  | VYSAZOVÁNÍ STROMŮ LISTNATÝCH SE ZEMNÍM BALEM, OBVOD KMENE DO 18CM, PODCHOZÍ VÝŠ MIN 2,4M | KUS | 2 | 0 |  |  |  | 2
PP
VV |  |  |  | počet stromů 2 ks
TS |  |  |  | Položka vysazování stromů dodávku projektem předepsaných stromů, hloubení jamek (min. rozměry pro stromy min. 1,5 násobek balu výpěstku) s event. výměnou půdy, s hnojením anorganickým hnojivem a přídavkem organického hnojiva min. 5kg pro stromy, dodáním hydroabsorbentu 300g/ks, zálivku, kůly, chráničky ke stromům nebo ochrana stromů nátěrem a pod. Obvod kmene se měří ve výšce 1,00m nad zemí. položka zahrnuje veškerý materiál, výrobky a polotovary, včetně mimostaveništní a vnitrostaveništní dopravy (rovněž přesuny), včetně naložení a složení, případně s uložením
SD |  | 5 |  | Komunikace
P | 12 | 56330 |  | VOZOVKOVÉ VRSTVY ZE ŠTĚRKODRTI | M3 | 6.5 | 0 |  | 09-1 OTSKP |  | 2
PP |  |  |  | vrstva ŠD fr. 16/32 v tl. 15cm
VV |  |  |  | retenční / zasakovací rýha podél účeloví komunikace 130*0,05=6,500 [A]
TS |  |  |  | - dodání směsi, postřiku, nátěru, dlažeb nebo dílců v požadované kvalitě - očištění podkladu případně zřízení spojovací vrstvy - uložení směsi, dlažby nebo dílců a provedení nátěrů a postřiků dle předepsaného technologického předpisu - zřízení vrstvy bez rozlišení šířky, pokládání vrstvy po etapách, včetně pracovních spar a spojů - úpravu napojení, ukončení a těsnění podél obrubníků, dilatačních zařízení, odvodňovacích proužků, odvodňovačů, vpustí, šachet a pod., nestanoví-li zadávací dokumentace jinak - těsnění, tmelení a výplň spar a otvorů - úpravu dilatačních spar a povrchu vrstvy

## SO 804
ASPE10 |  |  |  | Firma: PK OSSENDORF s.r.o. | [6 empty] | 3
|  |  |  | Soupis prací objektu | [6 empty] | 3
S | Stavba: | 2020 204.9 |  | Dopravní napojení ulice Markéty Kuncové PDPS |  |  | SO 804 |  |  | 0,00 | 2
O | Rozpočet: | SO 804 |  | Vegetační úpravy VZ města Brna | [5 empty] | 15,00 | 2
Typ | Poř. číslo | Kód položky | Varianta | Název položky | MJ | Množství | Jednotková cena |  | Cenová soustava | 21,00 | 2
[7 empty] | Jednotková | Celkem
0 | 1 | 2 | 3 | 4 | 5 | 6 | 9 | 10 | 11
SD |  | 1 |  | Zemní práce
P | 1 | 18461 |  | MULČOVÁNÍ | M2 | 8.32 | 0 |  |  |  | 2
PP
VV |  |  |  | součet ploch pro mulčování stromu: 13 ks*0,64m2= 8,32m2
TS |  |  |  | položka zahrnuje dodání a rozprostření mulčovací kůry nebo štěpky v předepsané tloušťce nebo mulčovací textilie bez ohledu na sklon terénu, stabilizaci mulče proti erozi, přísady proti vznícení mulče, naložení a odvoz odpadu
P | 2 | 18462 |  | OŠETŘENÍ MULČOVÁNÍ | M2 | 33.28 | 0 |  |  |  | 2
PP
VV |  |  |  | 1x 4 roky součet ploch pro mulčování stromu: 13 ks*0,64m2= 8,32m2*4=33,28m2
TS |  |  |  | položka zahrnuje chemické odplevelení a doplnění chybějícího mulče
P | 3 | 18472 |  | OŠETŘENÍ DŘEVIN SOLITERNÍCH | KUS | 130 | 0 |  |  |  | 2
PP
VV |  |  |  | počet stromů: 13ks*2*5=130
TS |  |  |  | odplevelení s nakypřením, vypletí, řezem, hnojením, odstranění poškozených částí dřevin s případným složením odpadu na hromady, naložením na dopravní prostředek, odvozem a složením
P | 4 | 18600 |  | ZALÉVÁNÍ VODOU | M3 | 41.6 | 0 |  |  |  | 2
PP
VV |  |  |  | STROMY 16-18 cm - odhad množství 1 x 80 l na 1 ks stromů - 8x 5let 13 ks*0,080*8*5=41,6m3
TS |  |  |  | položka zahrnuje veškerý materiál, výrobky a polotovary, včetně mimostaveništní a vnitrostaveništní dopravy (rovněž přesuny), včetně naložení a složení, případně s uložením
P | 5 | R1 |  | VYSAZOVÁNÍ STROMŮ LISTNATÝCH SE ZEMNÍM BALEM, OBVOD KMENE DO 18CM, PODCHOZÍ VÝŠ MIN 2,4M | KUS | 13 | 0 |  |  |  | 2
PP
VV |  |  |  | počet stromů 13ks
TS |  |  |  | Položka vysazování stromů dodávku projektem předepsaných stromů, hloubení jamek (min. rozměry pro stromy min. 1,5 násobek balu výpěstku) s event. výměnou půdy, s hnojením anorganickým hnojivem a přídavkem organického hnojiva min. 5kg pro stromy, dodáním hydroabsorbentu 300g/ks, zálivku, kůly, chráničky ke stromům nebo ochrana stromů nátěrem a pod. Obvod kmene se měří ve výšce 1,00m nad zemí. položka zahrnuje veškerý materiál, výrobky a polotovary, včetně mimostaveništní a vnitrostaveništní dopravy (rovněž přesuny), včetně naložení a složení, případně s uložením