## 06 - SO06 - Obnova střele.. (2
[9 empty] | >> skryté sloupce << | [9 empty] | {bc0ef346-0dda-4fc3-8dc9-8029be4c2946}
2
| KRYCÍ LIST SOUPISU PRACÍ | [8 empty] | v --- níže se nacházejí doplnkové a pomocné údaje k sestavám --- v | [8 empty] | False
Stavba:
#REF!
Objekt:
02 - Etapa II
Soupis:
06 - SO06 - Obnova střelecké stěny
| KSO: |  |  |  |  | CC-CZ:
| Místo: |  |  |  |  | Datum: | #REF!
| Zadavatel: |  |  |  |  | IČ: | #REF!
|  | #REF! |  |  |  | DIČ: | #REF!
| Uchazeč: |  |  |  |  | IČ: | #REF!
|  | #REF! |  |  |  | DIČ: | #REF!
| Projektant: |  |  |  |  | IČ: | #REF!
|  | #REF! |  |  |  | DIČ: | #REF!
| Zpracovatel: |  |  |  |  | IČ: | #REF!
|  | #REF! |  |  |  | DIČ: | #REF!
Poznámka:
| Cena bez DPH | [5 empty] | 0
|  |  | Základ daně |  |  | Sazba daně | Výše daně
| DPH | základní | 0 |  |  | 21% | 0
|  | snížená | 0 |  |  | 15% | 0
|  | zákl. přenesená | 0 |  |  | 21% | 0
|  | sníž. přenesená | 0 |  |  | 15% | 0
|  | nulová | 0 |  |  | 0% | 0
| Cena s DPH |  |  | v | CZK |  | 0
REKAPITULACE ČLENĚNÍ SOUPISU PRACÍ
Stavba:
#REF!
Objekt:
02 - Etapa II
Soupis:
06 - SO06 - Obnova střelecké stěny
Místo: | [5 empty] | Datum: | #REF!
Zadavatel: |  |  | #REF! |  |  | Projektant: | #REF!
Uchazeč: |  |  | #REF! |  |  | Zpracovatel: | #REF!
Kód dílu - Popis | [6 empty] | Cena celkem [CZK]
Náklady stavby celkem | [6 empty] | 0 | [12 empty] | -1
| HSV - Práce a dodávky HSV | [5 empty] | 0
| 001 - Poznámky | [5 empty] | 0
| 1 - Zemní práce | [5 empty] | 0
| 2 - Zakládání | [5 empty] | 0
| 3 - Svislé a kompletní konstrukce | [5 empty] | 0
| 6 - Úpravy povrchů, podlahy a osazování výplní | [5 empty] | 0
| 8 - Trubní vedení | [5 empty] | 0
| 9 - Ostatní konstrukce a práce, bourání | [5 empty] | 0
| 997 - Přesun sutě | [5 empty] | 0
| 998 - Přesun hmot | [5 empty] | 0
| PSV - Práce a dodávky PSV | [5 empty] | 0
| 762 - Konstrukce tesařské | [5 empty] | 0
| 766 - Konstrukce truhlářské | [5 empty] | 0
| 767 - Konstrukce zámečnické | [5 empty] | 0
SOUPIS PRACÍ
Stavba:
#REF!
Objekt:
02 - Etapa II
Soupis:
06 - SO06 - Obnova střelecké stěny
Místo: | [5 empty] | Datum: | #REF!
Zadavatel: |  |  | #REF! |  |  | Projektant: | #REF!
Uchazeč: |  |  | #REF! |  |  | Zpracovatel: | #REF!
PČ | Typ | Kód | Popis | MJ | Množství | J.cena [CZK] | Cena celkem [CZK] | Cenová soustava |  |  | DPH | J. Nh [h] | Nh celkem [h] | J. hmotnost [t] | Hmotnost celkem [t] | J. suť [t] | Suť Celkem [t]
Náklady soupisu celkem | [6 empty] | 0 | [5 empty] | 0 |  | 47.853 |  | 14.7963 |  | D | -1 | [10 empty] | 0
| D | HSV | Práce a dodávky HSV |  |  |  | 0 | [5 empty] | 0 |  | 47.853 |  | 10.2113 | 1 | D | 0 |  |  |  | ROZPOCET | [6 empty] | 0
| D | 001 | Poznámky |  |  |  | 0 | [5 empty] | 0 |  | 0 |  | 0 | 1 | D | 1 |  |  |  | ROZPOCET | [6 empty] | 0
1 | K | 00001-01 | Nedílnou součástí jednotlivých položek rozpočtu a výkazu výměr jsou veškeré práce, detaily a dodávky uvedené v příslušných částech PD a obecné požadavky, poznámky a ustanovení v části B. Souhrnná technická zpráva. |  | 0 |  | 0 |  |  |  | základní |  | 0 | 0 | 0 | 0 | 0 | 4 | K | 2 |  |  |  | ROZPOCET | 0 | 0 | 0 | 0 | 0 | 1 | 0 | 4 | -742585420
| D | 1 | Zemní práce |  |  |  | 0 | [5 empty] | 0 |  | 7.168 |  | 0 | 1 | D | 1 |  |  |  | ROZPOCET | [6 empty] | 0
2 | K | 122211101 | Odkopávky a prokopávky ručně zapažené i nezapažené v hornině třídy těžitelnosti I skupiny 3 | m3 | 50.104 |  | 0 | CS ÚRS 2022 02 |  |  | základní |  | 0 | 0 | 0 | 0 | 0 | 4 | K | 2 |  |  |  | ROZPOCET | 0 | 0 | 0 | 0 | 0 | 1 | 0 | 4 | 1088705515
| Online PSC |  | https://podminky.urs.cz/item/CS_URS_2022_02/122211101 | [15 empty] | Online PSC | 2
| VV |  | "spádování terénu-oboustranně" | [15 empty] | VV | 2 | 1 | True | 0 | ROZPOCET
| VV |  | 43,1*1,5*(0,15+0,625)/2*2 |  | 50.104 | [13 empty] | VV | 2 | 2 | True | 1 | ROZPOCET
3 | K | 132212121 | Hloubení zapažených rýh šířky do 800 mm ručně s urovnáním dna do předepsaného profilu a spádu v hornině třídy těžitelnosti I skupiny 3 soudržných | m3 | 3.738 |  | 0 | CS ÚRS 2022 02 |  |  | základní |  | 0 | 0 | 0 | 0 | 0 | 4 | K | 2 |  |  |  | ROZPOCET | 0 | 0 | 0 | 0 | 0 | 1 | 0 | 4 | -1320123179
| Online PSC |  | https://podminky.urs.cz/item/CS_URS_2022_02/132212121 | [15 empty] | Online PSC | 2
| VV |  | "kanalizace - odvedení vody od věží" | [15 empty] | VV | 2 | 1 | True | 0 | ROZPOCET
| VV |  | (6,2+2,7)*0,6*0,7 |  | 3.738 | [13 empty] | VV | 2 | 2 | True | 1 | ROZPOCET
4 | K | 139751101 | Vykopávka v uzavřených prostorech ručně v hornině třídy těžitelnosti I skupiny 1 až 3 | m3 | 6.383 |  | 0 | CS ÚRS 2022 02 |  |  | základní |  | 0 | 0 | 0 | 0 | 0 | 4 | K | 2 |  |  |  | ROZPOCET | 0 | 0 | 0 | 0 | 0 | 1 | 0 | 4 | -1732846228
| Online PSC |  | https://podminky.urs.cz/item/CS_URS_2022_02/139751101 | [15 empty] | Online PSC | 2
| VV |  | "odstranění humusu a násypů ve věžích" | [15 empty] | VV | 2 | 1 | True | 0 | ROZPOCET
| VV |  | (0,625*0,75/2*8+0,75*0,95/2*8)*0,3 |  | 1.418 | [13 empty] | VV | 2 | 2 | True | 0 | ROZPOCET
| VV |  | "snížení podlahy pod terén o 400mm" | [15 empty] | VV | 2 | 1 | True | 0 | ROZPOCET
| VV |  | 0,625*0,75/2*8*0,9+0,75*0,95/2*8*1,15 |  | 4.965 | [13 empty] | VV | 2 | 2 | True | 0 | ROZPOCET
| VV |  | Součet |  | 6.383 | [13 empty] | VV | 2 | 4 | True | 1 | ROZPOCET
5 | K | 162211201 | Vodorovné přemístění výkopku nebo sypaniny nošením s vyprázdněním nádoby na hromady nebo do dopravního prostředku na vzdálenost do 10 m z horniny třídy těžitelnosti I, skupiny 1 až 3 | m3 | 6.383 |  | 0 | CS ÚRS 2022 02 |  |  | základní |  | 0 | 0 | 0 | 0 | 0 | 4 | K | 2 |  |  |  | ROZPOCET | 0 | 0 | 0 | 0 | 0 | 1 | 0 | 4 | -983880876
| Online PSC |  | https://podminky.urs.cz/item/CS_URS_2022_02/162211201 | [15 empty] | Online PSC | 2
| VV |  | "odstranění humusu a násypů ve věžích" | [15 empty] | VV | 2 | 1 | True | 0 | ROZPOCET
| VV |  | (0,625*0,75/2*8+0,75*0,95/2*8)*0,3 |  | 1.418 | [13 empty] | VV | 2 | 2 | True | 0 | ROZPOCET
| VV |  | "snížení podlahy pod terén o 400mm" | [15 empty] | VV | 2 | 1 | True | 0 | ROZPOCET
| VV |  | 0,625*0,75/2*8*0,9+0,75*0,95/2*8*1,15 |  | 4.965 | [13 empty] | VV | 2 | 2 | True | 0 | ROZPOCET
| VV |  | Součet |  | 6.383 | [13 empty] | VV | 2 | 4 | True | 1 | ROZPOCET
6 | K | 162211311 | Vodorovné přemístění výkopku nebo sypaniny stavebním kolečkem s vyprázdněním kolečka na hromady nebo do dopravního prostředku na vzdálenost do 10 m z horniny třídy těžitelnosti I, skupiny 1 až 3 | m3 | 59.157 |  | 0 | CS ÚRS 2022 02 |  |  | základní |  | 0 | 0 | 0 | 0 | 0 | 4 | K | 2 |  |  |  | ROZPOCET | 0 | 0 | 0 | 0 | 0 | 1 | 0 | 4 | 254513158
| Online PSC |  | https://podminky.urs.cz/item/CS_URS_2022_02/162211311 | [15 empty] | Online PSC | 2
| VV |  | "výkopek" | [15 empty] | VV | 2 | 1 | True | 0 | ROZPOCET
| VV |  | 50,104+3,738+6,383 |  | 60.225 | [13 empty] | VV | 2 | 2 | True | 0 | ROZPOCET
| VV |  | "ponecháno pro zásypy" | [15 empty] | VV | 2 | 1 | True | 0 | ROZPOCET
| VV |  | -1,068 |  | -1.068 | [13 empty] | VV | 2 | 2 | True | 0 | ROZPOCET
| VV |  | Součet |  | 59.157 | [13 empty] | VV | 2 | 4 | True | 1 | ROZPOCET
7 | K | 162211319 | Vodorovné přemístění výkopku nebo sypaniny stavebním kolečkem s vyprázdněním kolečka na hromady nebo do dopravního prostředku na vzdálenost do 10 m Příplatek za každých dalších 10 m k ceně -1311 | m3 | 118.314 |  | 0 | CS ÚRS 2022 02 |  |  | základní |  | 0 | 0 | 0 | 0 | 0 | 4 | K | 2 |  |  |  | ROZPOCET | 0 | 0 | 0 | 0 | 0 | 1 | 0 | 4 | 414660632
| Online PSC |  | https://podminky.urs.cz/item/CS_URS_2022_02/162211319 | [15 empty] | Online PSC | 2
| VV |  | 59,157*2 |  | 118.314 | [13 empty] | VV | 2 | 2 | True | 1 | ROZPOCET
8 | K | 162751117 | Vodorovné přemístění výkopku nebo sypaniny po suchu na obvyklém dopravním prostředku, bez naložení výkopku, avšak se složením bez rozhrnutí z horniny třídy těžitelnosti I skupiny 1 až 3 na vzdálenost přes 9 000 do 10 000 m | m3 | 59.157 |  | 0 | CS ÚRS 2022 02 |  |  | základní |  | 0 | 0 | 0 | 0 | 0 | 4 | K | 2 |  |  |  | ROZPOCET | 0 | 0 | 0 | 0 | 0 | 1 | 0 | 4 | 57943297
| Online PSC |  | https://podminky.urs.cz/item/CS_URS_2022_02/162751117 | [15 empty] | Online PSC | 2
| VV |  | 59,157 |  | 59.157 | [13 empty] | VV | 2 | 2 | True | 1 | ROZPOCET
9 | K | 162751119 | Vodorovné přemístění výkopku nebo sypaniny po suchu na obvyklém dopravním prostředku, bez naložení výkopku, avšak se složením bez rozhrnutí z horniny třídy těžitelnosti I skupiny 1 až 3 na vzdálenost Příplatek k ceně za každých dalších i započatých 1 000 m | m3 | 295.785 |  | 0 | CS ÚRS 2022 02 |  |  | základní |  | 0 | 0 | 0 | 0 | 0 | 4 | K | 2 |  |  |  | ROZPOCET | 0 | 0 | 0 | 0 | 0 | 1 | 0 | 4 | -1550237707
| Online PSC |  | https://podminky.urs.cz/item/CS_URS_2022_02/162751119 | [15 empty] | Online PSC | 2
| VV |  | 59,157*5 |  | 295.785 | [13 empty] | VV | 2 | 2 | True | 1 | ROZPOCET
10 | K | 171201231 | Poplatek za uložení stavebního odpadu na recyklační skládce (skládkovné) zeminy a kamení zatříděného do Katalogu odpadů pod kódem 17 05 04 | t | 106.483 |  | 0 | CS ÚRS 2022 02 |  |  | základní |  | 0 | 0 | 0 | 0 | 0 | 4 | K | 2 |  |  |  | ROZPOCET | 0 | 0 | 0 | 0 | 0 | 1 | 0 | 4 | -2083250698
| Online PSC |  | https://podminky.urs.cz/item/CS_URS_2022_02/171201231 | [15 empty] | Online PSC | 2
| VV |  | 59,157*1,8 |  | 106.483 | [13 empty] | VV | 2 | 2 | True | 1 | ROZPOCET
11 | K | 171211101 | Uložení sypanin do násypů ručně s rozprostřením sypaniny ve vrstvách a s hrubým urovnáním nezhutněných jakékoliv třídy těžitelnosti | m3 | 1.181 |  | 0 | CS ÚRS 2022 02 |  |  | základní |  | 0 | 0 | 0 | 0 | 0 | 4 | K | 2 |  |  |  | ROZPOCET | 0 | 0 | 0 | 0 | 0 | 1 | 0 | 4 | -759188167
| Online PSC |  | https://podminky.urs.cz/item/CS_URS_2022_02/171211101 | [15 empty] | Online PSC | 2
| VV |  | "zasypání dna věží vč. drenáže" | [15 empty] | VV | 2 | 1 | True | 0 | ROZPOCET
| VV |  | (0,625*0,75/2*8+0,75*0,95/2*8)*0,25 |  | 1.181 | [13 empty] | VV | 2 | 2 | True | 1 | ROZPOCET
12 | M | 58343930 | kamenivo drcené hrubé frakce 16/32 | t | 2.362 |  | 0 | CS ÚRS 2022 02 |  |  | základní |  | 0 | 1 | 2.362 | 0 | 0 | 8 | M | 2 |  |  |  | ROZPOCET | 0 | 0 | 0 | 0 | 0 | 1 | 0 | 4 | -61000663
| VV |  | 1,181*2 |  | 2.362 | [13 empty] | VV | 2 | 2 | True | 1 | ROZPOCET
13 | K | 174111101 | Zásyp sypaninou z jakékoliv horniny ručně s uložením výkopku ve vrstvách se zhutněním jam, šachet, rýh nebo kolem objektů v těchto vykopávkách | m3 | 1.068 |  | 0 | CS ÚRS 2022 02 |  |  | základní |  | 0 | 0 | 0 | 0 | 0 | 4 | K | 2 |  |  |  | ROZPOCET | 0 | 0 | 0 | 0 | 0 | 1 | 0 | 4 | 1959198721
| Online PSC |  | https://podminky.urs.cz/item/CS_URS_2022_02/174111101 | [15 empty] | Online PSC | 2
| VV |  | "kanalizace - odvedení vody od věží" | [15 empty] | VV | 2 | 1 | True | 0 | ROZPOCET
| VV |  | (6,2+2,7)*0,6*(0,7-0,5) |  | 1.068 | [13 empty] | VV | 2 | 2 | True | 1 | ROZPOCET
14 | K | 175111101 | Obsypání potrubí ručně sypaninou z vhodných hornin třídy těžitelnosti I a II, skupiny 1 až 4 nebo materiálem připraveným podél výkopu ve vzdálenosti do 3 m od jeho kraje pro jakoukoliv hloubku výkopu a míru zhutnění bez prohození sypaniny | m3 | 2.67 |  | 0 | CS ÚRS 2022 02 |  |  | základní |  | 0 | 0 | 0 | 0 | 0 | 4 | K | 2 |  |  |  | ROZPOCET | 0 | 0 | 0 | 0 | 0 | 1 | 0 | 4 | 188465660
| Online PSC |  | https://podminky.urs.cz/item/CS_URS_2022_02/175111101 | [15 empty] | Online PSC | 2
| VV |  | "kanalizace - odvedení vody od věží" | [15 empty] | VV | 2 | 1 | True | 0 | ROZPOCET
| VV |  | (6,2+2,7)*0,6*(0,1+0,1+0,3) |  | 2.67 | [13 empty] | VV | 2 | 2 | True | 1 | ROZPOCET
15 | M | 58337308 | štěrkopísek frakce 0/2 | t | 4.806 |  | 0 | CS ÚRS 2022 02 |  |  | základní |  | 0 | 1 | 4.806 | 0 | 0 | 8 | M | 2 |  |  |  | ROZPOCET | 0 | 0 | 0 | 0 | 0 | 1 | 0 | 4 | -729675446
| VV |  | 2,67*1,8 |  | 4.806 | [13 empty] | VV | 2 | 2 | True | 1 | ROZPOCET
| D | 2 | Zakládání |  |  |  | 0 | [5 empty] | 0 |  | 0.016396 |  | 0 | 1 | D | 1 |  |  |  | ROZPOCET | [6 empty] | 0
16 | K | 211531111 | Výplň kamenivem do rýh odvodňovacích žeber nebo trativodů bez zhutnění, s úpravou povrchu výplně kamenivem hrubým drceným frakce 16 až 63 mm | m3 | 1.8 |  | 0 | CS ÚRS 2022 02 |  |  | základní |  | 0 | 0 | 0 | 0 | 0 | 4 | K | 2 |  |  |  | ROZPOCET | 0 | 0 | 0 | 0 | 0 | 1 | 0 | 4 | -306672833
| Online PSC |  | https://podminky.urs.cz/item/CS_URS_2022_02/211531111 | [15 empty] | Online PSC | 2
| VV |  | "tabulka ostatních výrobků ASŘ vč.235" | [15 empty] | VV | 2 | 1 | True | 0 | ROZPOCET
| VV |  | "výrobek O.001" | [15 empty] | VV | 2 | 1 | True | 0 | ROZPOCET
| VV |  | 0,8 |  | 0.8 | [13 empty] | VV | 2 | 2 | True | 0 | ROZPOCET
| VV |  | "výrobek O.002" | [15 empty] | VV | 2 | 1 | True | 0 | ROZPOCET
| VV |  | 1 |  | 1 | [13 empty] | VV | 2 | 2 | True | 0 | ROZPOCET
| VV |  | Součet |  | 1.8 | [13 empty] | VV | 2 | 4 | True | 1 | ROZPOCET
17 | K | 211971121 | Zřízení opláštění výplně z geotextilie odvodňovacích žeber nebo trativodů v rýze nebo zářezu se stěnami svislými nebo šikmými o sklonu přes 1:2 při rozvinuté šířce opláštění do 2,5 m | m2 | 13 |  | 0 | CS ÚRS 2022 02 |  |  | základní |  | 0 | 0.00030945 | 0.0040228 | 0 | 0 | 4 | K | 2 |  |  |  | ROZPOCET | 0 | 0 | 0 | 0 | 0 | 1 | 0 | 4 | -1096926865
| Online PSC |  | https://podminky.urs.cz/item/CS_URS_2022_02/211971121 | [15 empty] | Online PSC | 2
| VV |  | "obalení drenáže" | [15 empty] | VV | 2 | 1 | True | 0 | ROZPOCET
| VV |  | "tabulka ostatních výrobků ASŘ vč.235" | [15 empty] | VV | 2 | 1 | True | 0 | ROZPOCET
| VV |  | "výrobek O.001" | [15 empty] | VV | 2 | 1 | True | 0 | ROZPOCET
| VV |  | 6 |  | 6 | [13 empty] | VV | 2 | 2 | True | 0 | ROZPOCET
| VV |  | "výrobek O.002" | [15 empty] | VV | 2 | 1 | True | 0 | ROZPOCET
| VV |  | 7 |  | 7 | [13 empty] | VV | 2 | 2 | True | 0 | ROZPOCET
| VV |  | Součet |  | 13 | [13 empty] | VV | 2 | 4 | True | 1 | ROZPOCET
18 | M | 69311088 | geotextilie netkaná separační, ochranná, filtrační, drenážní PES 500g/m2 | m2 | 14.95 |  | 0 | CS ÚRS 2022 02 |  |  | základní |  | 0 | 0.0005 | 0.007475 | 0 | 0 | 8 | M | 2 |  |  |  | ROZPOCET | 0 | 0 | 0 | 0 | 0 | 1 | 0 | 4 | -1774161315
| VV |  | "obalení drenáže" | [15 empty] | VV | 2 | 1 | True | 0 | ROZPOCET
| VV |  | "tabulka ostatních výrobků ASŘ vč.235" | [15 empty] | VV | 2 | 1 | True | 0 | ROZPOCET
| VV |  | "výrobek O.001" | [15 empty] | VV | 2 | 1 | True | 0 | ROZPOCET
| VV |  | 6*1,15 |  | 6.9 | [13 empty] | VV | 2 | 2 | True | 0 | ROZPOCET
| VV |  | "výrobek O.002" | [15 empty] | VV | 2 | 1 | True | 0 | ROZPOCET
| VV |  | 7*1,15 |  | 8.05 | [13 empty] | VV | 2 | 2 | True | 0 | ROZPOCET
| VV |  | Součet |  | 14.95 | [13 empty] | VV | 2 | 4 | True | 1 | ROZPOCET
19 | K | 212755214 | Trativody bez lože z drenážních trubek plastových flexibilních D 100 mm | m | 3.5 |  | 0 | CS ÚRS 2022 02 |  |  | základní |  | 0 | 0.0004896 | 0.0017136 | 0 | 0 | 4 | K | 2 |  |  |  | ROZPOCET | 0 | 0 | 0 | 0 | 0 | 1 | 0 | 4 | -2036275358
| Online PSC |  | https://podminky.urs.cz/item/CS_URS_2022_02/212755214 | [15 empty] | Online PSC | 2
| VV |  | "tabulka ostatních výrobků ASŘ vč.235" | [15 empty] | VV | 2 | 1 | True | 0 | ROZPOCET
| VV |  | "výrobek O.001" | [15 empty] | VV | 2 | 1 | True | 0 | ROZPOCET
| VV |  | 1,6 |  | 1.6 | [13 empty] | VV | 2 | 2 | True | 0 | ROZPOCET
| VV |  | "výrobek O.002" | [15 empty] | VV | 2 | 1 | True | 0 | ROZPOCET
| VV |  | 1,9 |  | 1.9 | [13 empty] | VV | 2 | 2 | True | 0 | ROZPOCET
| VV |  | Součet |  | 3.5 | [13 empty] | VV | 2 | 4 | True | 1 | ROZPOCET
20 | K | 213141111 | Zřízení vrstvy z geotextilie filtrační, separační, odvodňovací, ochranné, výztužné nebo protierozní v rovině nebo ve sklonu do 1:5, šířky do 3 m | m2 | 4.725 |  | 0 | CS ÚRS 2022 02 |  |  | základní |  | 0 | 9.9e-05 | 0.00046778 | 0 | 0 | 4 | K | 2 |  |  |  | ROZPOCET | 0 | 0 | 0 | 0 | 0 | 1 | 0 | 4 | -1291546528
| Online PSC |  | https://podminky.urs.cz/item/CS_URS_2022_02/213141111 | [15 empty] | Online PSC | 2
| VV |  | "dna věží" | [15 empty] | VV | 2 | 1 | True | 0 | ROZPOCET
| VV |  | 0,625*0,75/2*8+0,75*0,95/2*8 |  | 4.725 | [13 empty] | VV | 2 | 2 | True | 1 | ROZPOCET
21 | M | 69311088 | geotextilie netkaná separační, ochranná, filtrační, drenážní PES 500g/m2 | m2 | 5.434 |  | 0 | CS ÚRS 2022 02 |  |  | základní |  | 0 | 0.0005 | 0.002717 | 0 | 0 | 8 | M | 2 |  |  |  | ROZPOCET | 0 | 0 | 0 | 0 | 0 | 1 | 0 | 4 | -268989705
| VV |  | 4,725*1,15 |  | 5.434 | [13 empty] | VV | 2 | 2 | True | 1 | ROZPOCET
| D | 3 | Svislé a kompletní konstrukce |  |  |  | 0 | [5 empty] | 0 |  | 37.5809 |  | 0 | 1 | D | 1 |  |  |  | ROZPOCET | [6 empty] | 0
22 | K | 310237251 | Zazdívka otvorů ve zdivu nadzákladovém cihlami pálenými plochy přes 0,09 m2 do 0,25 m2, ve zdi tl. přes 300 do 450 mm | kus | 192 |  | 0 | CS ÚRS 2022 02 |  |  | základní |  | 0 | 0.18142 | 34.8326 | 0 | 0 | 4 | K | 2 |  |  |  | ROZPOCET | 0 | 0 | 0 | 0 | 0 | 1 | 0 | 4 | -1570367562
| Online PSC |  | https://podminky.urs.cz/item/CS_URS_2022_02/310237251 | [15 empty] | Online PSC | 2
| VV |  | "otvory do věží" | [15 empty] | VV | 2 | 1 | True | 0 | ROZPOCET
| VV |  | 8*6*4 |  | 192 | [13 empty] | VV | 2 | 2 | True | 1 | ROZPOCET
23 | K | 31720-001 | Výměna poškozených cihel za nové cihly (použity cihly z bouraček), vč.odvozu a ekologické likvidace vybouraného materiálu | kus | 1160 |  | 0 |  |  |  | základní |  | 0 | 0 | 0 | 0 | 0 | 4 | K | 2 |  |  |  | ROZPOCET | 0 | 0 | 0 | 0 | 0 | 1 | 0 | 4 | 435294053
| VV |  | "odhad 5%" | [15 empty] | VV | 2 | 1 | True | 0 | ROZPOCET
| VV |  | 527,307*44*0,05-0,075 |  | 1160 | [13 empty] | VV | 2 | 2 | True | 1 | ROZPOCET
24 | K | 317235811.R | Doplnění zdiva hlavních a kordónových říms cihlami pálenými na maltu - požity cihly z bouraček | m3 | 1.44 |  | 0 |  |  |  | základní |  | 0 | 1.9085 | 2.7482 | 0 | 0 | 4 | K | 2 |  |  |  | ROZPOCET | 0 | 0 | 0 | 0 | 0 | 1 | 0 | 4 | -745325172
| VV |  | 1*8*0,6*0,3 |  | 1.44 | [13 empty] | VV | 2 | 2 | True | 1 | ROZPOCET
| D | 6 | Úpravy povrchů, podlahy a osazování výplní |  |  |  | 0 | [5 empty] | 0 |  | 3.0711 |  | 0 | 1 | D | 1 |  |  |  | ROZPOCET | [6 empty] | 0
25 | K | 622631001 | Spárování vnějších ploch pohledového zdiva z cihel, spárovací maltou stěn | m2 | 527.307 |  | 0 | CS ÚRS 2022 02 |  |  | základní |  | 0 | 0.0027 | 1.4237 | 0 | 0 | 4 | K | 2 |  |  |  | ROZPOCET | 0 | 0 | 0 | 0 | 0 | 1 | 0 | 4 | -506063294
| Online PSC |  | https://podminky.urs.cz/item/CS_URS_2022_02/622631001 | [15 empty] | Online PSC | 2
| VV |  | "stěna" | [15 empty] | VV | 2 | 1 | True | 0 | ROZPOCET
| VV |  | 38,055*(3,04+5,65)/2*2 |  | 330.698 | [13 empty] | VV | 2 | 2 | True | 0 | ROZPOCET
| VV |  | "věže z vnější strany" | [15 empty] | VV | 2 | 1 | True | 0 | ROZPOCET
| VV |  | 0,9*8*(4,81+5,35)/2-0,735*3,04 |  | 34.342 | [13 empty] | VV | 2 | 2 | True | 0 | ROZPOCET
| VV |  | 1*8*(7,96+8,7)/2-0,735*5,65 |  | 62.487 | [13 empty] | VV | 2 | 2 | True | 0 | ROZPOCET
| VV |  | "věže z vnitřní strany" | [15 empty] | VV | 2 | 1 | True | 0 | ROZPOCET
| VV |  | 0,65*8*5,35 |  | 27.82 | [13 empty] | VV | 2 | 2 | True | 0 | ROZPOCET
| VV |  | 0,75*8*8,7 |  | 52.2 | [13 empty] | VV | 2 | 2 | True | 0 | ROZPOCET
| VV |  | "římsy" | [15 empty] | VV | 2 | 1 | True | 0 | ROZPOCET
| VV |  | (0,9*8+1*8)*(0,1+0,3+0,5+0,3+0,1) |  | 19.76 | [13 empty] | VV | 2 | 2 | True | 0 | ROZPOCET
| VV |  | Součet |  | 527.307 | [13 empty] | VV | 2 | 4 | True | 1 | ROZPOCET
26 | K | 62263-R001 | Příplatek za napuštění spár prostředkem pro jejich zpevnění | m2 | 527.307 |  | 0 |  |  |  | základní |  | 0 | 0 | 0 | 0 | 0 | 4 | K | 2 |  |  |  | ROZPOCET | 0 | 0 | 0 | 0 | 0 | 1 | 0 | 4 | 306925032
27 | K | 629995101 | Očištění vnějších ploch tlakovou vodou omytím | m2 | 527.307 |  | 0 | CS ÚRS 2022 02 |  |  | základní |  | 0 | 0 | 0 | 0 | 0 | 4 | K | 2 |  |  |  | ROZPOCET | 0 | 0 | 0 | 0 | 0 | 1 | 0 | 4 | 837463009
| Online PSC |  | https://podminky.urs.cz/item/CS_URS_2022_02/629995101 | [15 empty] | Online PSC | 2
28 | K | 59699212.R | Impregnační nátěr cihelného zdiva hydrofobní dvojnásobný na bázi silan-siloxanové disperze dvojnásobný | m2 | 527.307 |  | 0 |  |  |  | základní |  | 0 | 0.00032 | 0.16874 | 0 | 0 | 4 | K | 2 |  |  |  | ROZPOCET | 0 | 0 | 0 | 0 | 0 | 1 | 0 | 4 | 584668594
29 | K | 631311126 | Mazanina z betonu prostého bez zvýšených nároků na prostředí tl. přes 80 do 120 mm tř. C 25/30 | m3 | 0.591 |  | 0 | CS ÚRS 2022 02 |  |  | základní |  | 0 | 2.5019 | 1.4786 | 0 | 0 | 4 | K | 2 |  |  |  | ROZPOCET | 0 | 0 | 0 | 0 | 0 | 1 | 0 | 4 | -831844521
| Online PSC |  | https://podminky.urs.cz/item/CS_URS_2022_02/631311126 | [15 empty] | Online PSC | 2
| VV |  | "spádový beton podlahy věží" | [15 empty] | VV | 2 | 1 | True | 0 | ROZPOCET
| VV |  | (0,625*0,75/2*8+0,75*0,95/2*8)*(0,1+0,15)/2 |  | 0.591 | [13 empty] | VV | 2 | 2 | True | 0 | ROZPOCET
| VV |  | Součet |  | 0.591 | [13 empty] | VV | 2 | 4 | True | 1 | ROZPOCET
30 | K | 631319183 | Příplatek k cenám mazanin za sklon přes 15° do 35° od vodorovné roviny mazanina tl. přes 80 do 120 mm | m3 | 0.591 |  | 0 | CS ÚRS 2022 02 |  |  | základní |  | 0 | 0 | 0 | 0 | 0 | 4 | K | 2 |  |  |  | ROZPOCET | 0 | 0 | 0 | 0 | 0 | 1 | 0 | 4 | 939569952
| Online PSC |  | https://podminky.urs.cz/item/CS_URS_2022_02/631319183 | [15 empty] | Online PSC | 2
| D | 8 | Trubní vedení |  |  |  | 0 | [5 empty] | 0 |  | 0.015293 |  | 0 | 1 | D | 1 |  |  |  | ROZPOCET | [6 empty] | 0
31 | K | 871265211 | Kanalizační potrubí z tvrdého PVC v otevřeném výkopu ve sklonu do 20 %, hladkého plnostěnného jednovrstvého, tuhost třídy SN 4 DN 110 | m | 11.5 |  | 0 | CS ÚRS 2022 02 |  |  | základní |  | 0 | 0.0013141 | 0.015112 | 0 | 0 | 4 | K | 2 |  |  |  | ROZPOCET | 0 | 0 | 0 | 0 | 0 | 1 | 0 | 4 | 497706236
| Online PSC |  | https://podminky.urs.cz/item/CS_URS_2022_02/871265211 | [15 empty] | Online PSC | 2
| VV |  | "tabulka ostatních výrobků ASŘ vč.235" | [15 empty] | VV | 2 | 1 | True | 0 | ROZPOCET
| VV |  | "výrobek O.001" | [15 empty] | VV | 2 | 1 | True | 0 | ROZPOCET
| VV |  | 6,5 |  | 6.5 | [13 empty] | VV | 2 | 2 | True | 0 | ROZPOCET
| VV |  | "výrobek O.002" | [15 empty] | VV | 2 | 1 | True | 0 | ROZPOCET
| VV |  | 5 |  | 5 | [13 empty] | VV | 2 | 2 | True | 0 | ROZPOCET
| VV |  | Součet |  | 11.5 | [13 empty] | VV | 2 | 4 | True | 1 | ROZPOCET
32 | K | 877260330 | Montáž tvarovek na kanalizačním plastovém potrubí z polypropylenu PP hladkého plnostěnného spojek nebo redukcí DN 100 | kus | 2 |  | 0 | CS ÚRS 2022 02 |  |  | základní |  | 0 | 6e-07 | 1.2e-06 | 0 | 0 | 4 | K | 2 |  |  |  | ROZPOCET | 0 | 0 | 0 | 0 | 0 | 1 | 0 | 4 | -1464967747
| Online PSC |  | https://podminky.urs.cz/item/CS_URS_2022_02/877260330 | [15 empty] | Online PSC | 2
| VV |  | "tabulka ostatních výrobků ASŘ vč.235" | [15 empty] | VV | 2 | 1 | True | 0 | ROZPOCET
| VV |  | "výrobek O.001" | [15 empty] | VV | 2 | 1 | True | 0 | ROZPOCET
| VV |  | 1 |  | 1 | [13 empty] | VV | 2 | 2 | True | 0 | ROZPOCET
| VV |  | "výrobek O.002" | [15 empty] | VV | 2 | 1 | True | 0 | ROZPOCET
| VV |  | 1 |  | 1 | [13 empty] | VV | 2 | 2 | True | 0 | ROZPOCET
| VV |  | Součet |  | 2 | [13 empty] | VV | 2 | 4 | True | 1 | ROZPOCET
33 | M | 286545071 | drenážní redukce DN 100 s mřížkou | kus | 2 |  | 0 |  |  |  | základní |  | 0 | 9e-05 | 0.00018 | 0 | 0 | 8 | M | 2 |  |  |  | ROZPOCET | 0 | 0 | 0 | 0 | 0 | 1 | 0 | 4 | -1215661146
| VV |  | "tabulka ostatních výrobků ASŘ vč.235" | [15 empty] | VV | 2 | 1 | True | 0 | ROZPOCET
| VV |  | 2 |  | 2 | [13 empty] | VV | 2 | 2 | True | 1 | ROZPOCET
34 | K | 89500-001 | M+D okamenovaná výpusť | kus | 2 |  | 0 |  |  |  | základní |  | 0 | 0 | 0 | 0 | 0 | 4 | K | 2 |  |  |  | ROZPOCET | 0 | 0 | 0 | 0 | 0 | 1 | 0 | 4 | 807614185
| VV |  | "tabulka ostatních výrobků ASŘ vč.235" | [15 empty] | VV | 2 | 1 | True | 0 | ROZPOCET
| VV |  | "výrobek O.001" | [15 empty] | VV | 2 | 1 | True | 0 | ROZPOCET
| VV |  | 1 |  | 1 | [13 empty] | VV | 2 | 2 | True | 0 | ROZPOCET
| VV |  | "výrobek O.002" | [15 empty] | VV | 2 | 1 | True | 0 | ROZPOCET
| VV |  | 1 |  | 1 | [13 empty] | VV | 2 | 2 | True | 0 | ROZPOCET
| VV |  | Součet |  | 2 | [13 empty] | VV | 2 | 4 | True | 1 | ROZPOCET
| D | 9 | Ostatní konstrukce a práce, bourání |  |  |  | 0 | [5 empty] | 0 |  | 0.001373 |  | 10.2113 | 1 | D | 1 |  |  |  | ROZPOCET | [6 empty] | 0
35 | K | 941311111 | Montáž lešení řadového modulového lehkého pracovního s podlahami s provozním zatížením tř. 3 do 200 kg/m2 šířky tř. SW06 od 0,6 do 0,9 m, výšky do 10 m | m2 | 427.527 |  | 0 | CS ÚRS 2022 02 |  |  | základní |  | 0 | 0 | 0 | 0 | 0 | 16 | K | 2 |  |  |  | ROZPOCET | 0 | 0 | 0 | 0 | 0 | 1 | 0 | 16 | -1952851541
| Online PSC |  | https://podminky.urs.cz/item/CS_URS_2022_02/941311111 | [15 empty] | Online PSC | 2
| VV |  | "stěna" | [15 empty] | VV | 2 | 1 | True | 0 | ROZPOCET
| VV |  | 38,055*(3,04+5,65)/2*2 |  | 330.698 | [13 empty] | VV | 2 | 2 | True | 0 | ROZPOCET
| VV |  | "věže z vnější strany" | [15 empty] | VV | 2 | 1 | True | 0 | ROZPOCET
| VV |  | 0,9*8*(4,81+5,35)/2-0,735*3,04 |  | 34.342 | [13 empty] | VV | 2 | 2 | True | 0 | ROZPOCET
| VV |  | 1*8*(7,96+8,7)/2-0,735*5,65 |  | 62.487 | [13 empty] | VV | 2 | 2 | True | 0 | ROZPOCET
| VV |  | Součet |  | 427.527 | [13 empty] | VV | 2 | 4 | True | 1 | ROZPOCET
36 | K | 941311211 | Montáž lešení řadového modulového lehkého pracovního s podlahami s provozním zatížením tř. 3 do 200 kg/m2 Příplatek za první a každý další den použití lešení k ceně -1111 nebo -1112 | m2 | 25651.62 |  | 0 | CS ÚRS 2022 02 |  |  | základní |  | 0 | 0 | 0 | 0 | 0 | 4 | K | 2 |  |  |  | ROZPOCET | 0 | 0 | 0 | 0 | 0 | 1 | 0 | 4 | -1461760348
| Online PSC |  | https://podminky.urs.cz/item/CS_URS_2022_02/941311211 | [15 empty] | Online PSC | 2
| VV |  | 427,527*60 |  | 25651.62 | [13 empty] | VV | 2 | 2 | True | 1 | ROZPOCET
37 | K | 941311811 | Demontáž lešení řadového modulového lehkého pracovního s podlahami s provozním zatížením tř. 3 do 200 kg/m2 šířky SW06 od 0,6 do 0,9 m, výšky do 10 m | m2 | 427.527 |  | 0 | CS ÚRS 2022 02 |  |  | základní |  | 0 | 0 | 0 | 0 | 0 | 4 | K | 2 |  |  |  | ROZPOCET | 0 | 0 | 0 | 0 | 0 | 1 | 0 | 4 | 815442181
| Online PSC |  | https://podminky.urs.cz/item/CS_URS_2022_02/941311811 | [15 empty] | Online PSC | 2
38 | K | 944511111 | Montáž ochranné sítě zavěšené na konstrukci lešení z textilie z umělých vláken | m2 | 427.527 |  | 0 | CS ÚRS 2022 02 |  |  | základní |  | 0 | 0 | 0 | 0 | 0 | 4 | K | 2 |  |  |  | ROZPOCET | 0 | 0 | 0 | 0 | 0 | 1 | 0 | 4 | 939382410
| Online PSC |  | https://podminky.urs.cz/item/CS_URS_2022_02/944511111 | [15 empty] | Online PSC | 2
39 | K | 944511211 | Montáž ochranné sítě Příplatek za první a každý další den použití sítě k ceně -1111 | m2 | 25651.62 |  | 0 | CS ÚRS 2022 02 |  |  | základní |  | 0 | 0 | 0 | 0 | 0 | 4 | K | 2 |  |  |  | ROZPOCET | 0 | 0 | 0 | 0 | 0 | 1 | 0 | 4 | -834260575
| Online PSC |  | https://podminky.urs.cz/item/CS_URS_2022_02/944511211 | [15 empty] | Online PSC | 2
| VV |  | 427,527*60 |  | 25651.62 | [13 empty] | VV | 2 | 2 | True | 1 | ROZPOCET
40 | K | 944511811 | Demontáž ochranné sítě zavěšené na konstrukci lešení z textilie z umělých vláken | m2 | 427.527 |  | 0 | CS ÚRS 2022 02 |  |  | základní |  | 0 | 0 | 0 | 0 | 0 | 4 | K | 2 |  |  |  | ROZPOCET | 0 | 0 | 0 | 0 | 0 | 1 | 0 | 4 | 540715849
| Online PSC |  | https://podminky.urs.cz/item/CS_URS_2022_02/944511811 | [15 empty] | Online PSC | 2
41 | K | 949311111 | Montáž lešení trubkového do šachet (výtahových, potrubních) o půdorysné ploše do 6 m2, výšky do 10 m | m | 80.02 |  | 0 | CS ÚRS 2022 02 |  |  | základní |  | 0 | 0 | 0 | 0 | 0 | 4 | K | 2 |  |  |  | ROZPOCET | 0 | 0 | 0 | 0 | 0 | 1 | 0 | 4 | -1618700213
| Online PSC |  | https://podminky.urs.cz/item/CS_URS_2022_02/949311111 | [15 empty] | Online PSC | 2
| VV |  | "věže z vnitřní strany" | [15 empty] | VV | 2 | 1 | True | 0 | ROZPOCET
| VV |  | 0,65*8*5,35 |  | 27.82 | [13 empty] | VV | 2 | 2 | True | 0 | ROZPOCET
| VV |  | 0,75*8*8,7 |  | 52.2 | [13 empty] | VV | 2 | 2 | True | 0 | ROZPOCET
| VV |  | Součet |  | 80.02 | [13 empty] | VV | 2 | 4 | True | 1 | ROZPOCET
42 | K | 949311211 | Montáž lešení trubkového do šachet (výtahových, potrubních) Příplatek za první a každý další den použití lešení k ceně -1111, -1112 nebo -1113 | m | 4801.2 |  | 0 | CS ÚRS 2022 02 |  |  | základní |  | 0 | 0 | 0 | 0 | 0 | 4 | K | 2 |  |  |  | ROZPOCET | 0 | 0 | 0 | 0 | 0 | 1 | 0 | 4 | -335923209
| Online PSC |  | https://podminky.urs.cz/item/CS_URS_2022_02/949311211 | [15 empty] | Online PSC | 2
| VV |  | 80,02*60 |  | 4801.2 | [13 empty] | VV | 2 | 2 | True | 1 | ROZPOCET
43 | K | 949311811 | Demontáž lešení trubkového do šachet (výtahových, potrubních) o půdorysné ploše do 6 m2, výšky do 10 m | m | 80.02 |  | 0 | CS ÚRS 2022 02 |  |  | základní |  | 0 | 0 | 0 | 0 | 0 | 4 | K | 2 |  |  |  | ROZPOCET | 0 | 0 | 0 | 0 | 0 | 1 | 0 | 4 | 2050008893
| Online PSC |  | https://podminky.urs.cz/item/CS_URS_2022_02/949311811 | [15 empty] | Online PSC | 2
44 | K | 965082941 | Odstranění násypu pod podlahami nebo ochranného násypu na střechách tl. přes 200 mm jakékoliv plochy | m3 | 2 |  | 0 | CS ÚRS 2022 02 |  |  | základní |  | 0 | 0 | 0 | 1.4 | 2.8 | 4 | K | 2 |  |  |  | ROZPOCET | 0 | 0 | 0 | 0 | 0 | 1 | 0 | 4 | 1971616819
| Online PSC |  | https://podminky.urs.cz/item/CS_URS_2022_02/965082941 | [15 empty] | Online PSC | 2
| VV |  | "střecha věže" | [15 empty] | VV | 2 | 1 | True | 0 | ROZPOCET
| VV |  | 5*0,4 |  | 2 | [13 empty] | VV | 2 | 2 | True | 1 | ROZPOCET
45 | K | 977151122 | Jádrové vrty diamantovými korunkami do stavebních materiálů (železobetonu, betonu, cihel, obkladů, dlažeb, kamene) průměru přes 120 do 130 mm | m | 1 |  | 0 | CS ÚRS 2022 02 |  |  | základní |  | 0 | 0.001373 | 0.001373 | 0.029 | 0.029 | 4 | K | 2 |  |  |  | ROZPOCET | 0 | 0 | 0 | 0 | 0 | 1 | 0 | 4 | 1757557624
| Online PSC |  | https://podminky.urs.cz/item/CS_URS_2022_02/977151122 | [15 empty] | Online PSC | 2
| VV |  | "průvrt d 125mm-pro odvodnění podlahy věží" | [15 empty] | VV | 2 | 1 | True | 0 | ROZPOCET
| VV |  | 0,5*2 |  | 1 | [13 empty] | VV | 2 | 2 | True | 1 | ROZPOCET
46 | K | 978023411 | Vyškrabání cementové malty ze spár zdiva cihelného mimo komínového | m2 | 527.307 |  | 0 | CS ÚRS 2022 02 |  |  | základní |  | 0 | 0 | 0 | 0.014 | 7.3823 | 4 | K | 2 |  |  |  | ROZPOCET | 0 | 0 | 0 | 0 | 0 | 1 | 0 | 4 | 1776706012
| Online PSC |  | https://podminky.urs.cz/item/CS_URS_2022_02/978023411 | [15 empty] | Online PSC | 2
| VV |  | "stěna" | [15 empty] | VV | 2 | 1 | True | 0 | ROZPOCET
| VV |  | 38,055*(3,04+5,65)/2*2 |  | 330.698 | [13 empty] | VV | 2 | 2 | True | 0 | ROZPOCET
| VV |  | "věže z vnější strany" | [15 empty] | VV | 2 | 1 | True | 0 | ROZPOCET
| VV |  | 0,9*8*(4,81+5,35)/2-0,735*3,04 |  | 34.342 | [13 empty] | VV | 2 | 2 | True | 0 | ROZPOCET
| VV |  | 1*8*(7,96+8,7)/2-0,735*5,65 |  | 62.487 | [13 empty] | VV | 2 | 2 | True | 0 | ROZPOCET
| VV |  | "věže z vnitřní strany" | [15 empty] | VV | 2 | 1 | True | 0 | ROZPOCET
| VV |  | 0,65*8*5,35 |  | 27.82 | [13 empty] | VV | 2 | 2 | True | 0 | ROZPOCET
| VV |  | 0,75*8*8,7 |  | 52.2 | [13 empty] | VV | 2 | 2 | True | 0 | ROZPOCET
| VV |  | "římsy" | [15 empty] | VV | 2 | 1 | True | 0 | ROZPOCET
| VV |  | (0,9*8+1*8)*(0,1+0,3+0,5+0,3+0,1) |  | 19.76 | [13 empty] | VV | 2 | 2 | True | 0 | ROZPOCET
| VV |  | Součet |  | 527.307 | [13 empty] | VV | 2 | 4 | True | 1 | ROZPOCET
47 | K | 985131311 | Očištění ploch stěn, rubu kleneb a podlah ruční dočištění ocelovými kartáči | m2 | 527.307 |  | 0 | CS ÚRS 2022 02 |  |  | základní |  | 0 | 0 | 0 | 0 | 0 | 4 | K | 2 |  |  |  | ROZPOCET | 0 | 0 | 0 | 0 | 0 | 1 | 0 | 4 | -911122980
| Online PSC |  | https://podminky.urs.cz/item/CS_URS_2022_02/985131311 | [15 empty] | Online PSC | 2
| VV |  | "stěna" | [15 empty] | VV | 2 | 1 | True | 0 | ROZPOCET
| VV |  | 38,055*(3,04+5,65)/2*2 |  | 330.698 | [13 empty] | VV | 2 | 2 | True | 0 | ROZPOCET
| VV |  | "věže z vnější strany" | [15 empty] | VV | 2 | 1 | True | 0 | ROZPOCET
| VV |  | 0,9*8*(4,81+5,35)/2-0,735*3,04 |  | 34.342 | [13 empty] | VV | 2 | 2 | True | 0 | ROZPOCET
| VV |  | 1*8*(7,96+8,7)/2-0,735*5,65 |  | 62.487 | [13 empty] | VV | 2 | 2 | True | 0 | ROZPOCET
| VV |  | "věže z vnitřní strany" | [15 empty] | VV | 2 | 1 | True | 0 | ROZPOCET
| VV |  | 0,65*8*5,35 |  | 27.82 | [13 empty] | VV | 2 | 2 | True | 0 | ROZPOCET
| VV |  | 0,75*8*8,7 |  | 52.2 | [13 empty] | VV | 2 | 2 | True | 0 | ROZPOCET
| VV |  | "římsy" | [15 empty] | VV | 2 | 1 | True | 0 | ROZPOCET
| VV |  | (0,9*8+1*8)*(0,1+0,3+0,5+0,3+0,1) |  | 19.76 | [13 empty] | VV | 2 | 2 | True | 0 | ROZPOCET
| VV |  | Součet |  | 527.307 | [13 empty] | VV | 2 | 4 | True | 1 | ROZPOCET
| D | 997 | Přesun sutě |  |  |  | 0 | [5 empty] | 0 |  | 0 |  | 0 | 1 | D | 1 |  |  |  | ROZPOCET | [6 empty] | 0
48 | K | 997013151 | Vnitrostaveništní doprava suti a vybouraných hmot vodorovně do 50 m svisle s omezením mechanizace pro budovy a haly výšky do 6 m | t | 14.796 |  | 0 | CS ÚRS 2022 02 |  |  | základní |  | 0 | 0 | 0 | 0 | 0 | 4 | K | 2 |  |  |  | ROZPOCET | 0 | 0 | 0 | 0 | 0 | 1 | 0 | 4 | 1348270252
| Online PSC |  | https://podminky.urs.cz/item/CS_URS_2022_02/997013151 | [15 empty] | Online PSC | 2
49 | K | 997013501 | Odvoz suti a vybouraných hmot na skládku nebo meziskládku se složením, na vzdálenost do 1 km | t | 14.796 |  | 0 | CS ÚRS 2022 02 |  |  | základní |  | 0 | 0 | 0 | 0 | 0 | 4 | K | 2 |  |  |  | ROZPOCET | 0 | 0 | 0 | 0 | 0 | 1 | 0 | 4 | 1276744601
| Online PSC |  | https://podminky.urs.cz/item/CS_URS_2022_02/997013501 | [15 empty] | Online PSC | 2
50 | K | 997013509 | Odvoz suti a vybouraných hmot na skládku nebo meziskládku se složením, na vzdálenost Příplatek k ceně za každý další i započatý 1 km přes 1 km | t | 207.144 |  | 0 | CS ÚRS 2022 02 |  |  | základní |  | 0 | 0 | 0 | 0 | 0 | 4 | K | 2 |  |  |  | ROZPOCET | 0 | 0 | 0 | 0 | 0 | 1 | 0 | 4 | 49174835
| Online PSC |  | https://podminky.urs.cz/item/CS_URS_2022_02/997013509 | [15 empty] | Online PSC | 2
| VV |  | 14,796*14 'Přepočtené koeficientem množství |  | 207.144 | [13 empty] | VV | 2 | 2 | False | 1 | ROZPOCET
51 | K | 997013631 | Poplatek za uložení stavebního odpadu na skládce (skládkovné) směsného stavebního a demoličního zatříděného do Katalogu odpadů pod kódem 17 09 04 | t | 10.426 |  | 0 | CS ÚRS 2022 02 |  |  | základní |  | 0 | 0 | 0 | 0 | 0 | 4 | K | 2 |  |  |  | ROZPOCET | 0 | 0 | 0 | 0 | 0 | 1 | 0 | 4 | 1596980404
| Online PSC |  | https://podminky.urs.cz/item/CS_URS_2022_02/997013631 | [15 empty] | Online PSC | 2
| VV |  | 14,796-4,370 |  | 10.426 | [13 empty] | VV | 2 | 2 | True | 1 | ROZPOCET
52 | K | 997013811 | Poplatek za uložení stavebního odpadu na skládce (skládkovné) dřevěného zatříděného do Katalogu odpadů pod kódem 17 02 01 | t | 4.37 |  | 0 | CS ÚRS 2022 02 |  |  | základní |  | 0 | 0 | 0 | 0 | 0 | 4 | K | 2 |  |  |  | ROZPOCET | 0 | 0 | 0 | 0 | 0 | 1 | 0 | 4 | 1523115335
| Online PSC |  | https://podminky.urs.cz/item/CS_URS_2022_02/997013811 | [15 empty] | Online PSC | 2
| VV |  | "trámy" | [15 empty] | VV | 2 | 1 | True | 0 | ROZPOCET
| VV |  | 190*0,023 |  | 4.37 | [13 empty] | VV | 2 | 2 | True | 1 | ROZPOCET
| D | 998 | Přesun hmot |  |  |  | 0 | [5 empty] | 0 |  | 0 |  | 0 | 1 | D | 1 |  |  |  | ROZPOCET | [6 empty] | 0
53 | K | 998153131 | Přesun hmot pro zdi a valy samostatné se svislou nosnou konstrukcí zděnou nebo monolitickou betonovou tyčovou nebo plošnou vodorovná dopravní vzdálenost do 50 m, pro zdi výšky do 12 m | t | 47.853 |  | 0 | CS ÚRS 2022 02 |  |  | základní |  | 0 | 0 | 0 | 0 | 0 | 4 | K | 2 |  |  |  | ROZPOCET | 0 | 0 | 0 | 0 | 0 | 1 | 0 | 4 | 590864652
| Online PSC |  | https://podminky.urs.cz/item/CS_URS_2022_02/998153131 | [15 empty] | Online PSC | 2
| D | PSV | Práce a dodávky PSV |  |  |  | 0 | [5 empty] | 0 |  | 0 |  | 4.585 | 2 | D | 0 |  |  |  | ROZPOCET | [6 empty] | 0
| D | 762 | Konstrukce tesařské |  |  |  | 0 | [5 empty] | 0 |  | 0 |  | 4.5505 | 2 | D | 1 |  |  |  | ROZPOCET | [6 empty] | 0
54 | K | 762711840 | Demontáž prostorových vázaných konstrukcí z řeziva hraněného nebo polohraněného průřezové plochy přes 288 do 450 cm2 | m | 190 |  | 0 | CS ÚRS 2022 02 |  |  | základní |  | 0 | 0 | 0 | 0.023 | 4.37 | 16 | K | 2 |  |  |  | ROZPOCET | 0 | 0 | 0 | 0 | 0 | 1 | 0 | 16 | 855747537
| Online PSC |  | https://podminky.urs.cz/item/CS_URS_2022_02/762711840 | [15 empty] | Online PSC | 2
55 | K | 762811811 | Demontáž záklopů stropů vrchních a zapuštěných z hrubých prken, tl. do 32 mm | m2 | 5 |  | 0 | CS ÚRS 2022 02 |  |  | základní |  | 0 | 0 | 0 | 0.014 | 0.07 | 16 | K | 2 |  |  |  | ROZPOCET | 0 | 0 | 0 | 0 | 0 | 1 | 0 | 16 | 463277952
| Online PSC |  | https://podminky.urs.cz/item/CS_URS_2022_02/762811811 | [15 empty] | Online PSC | 2
| VV |  | "věž" | [15 empty] | VV | 2 | 1 | True | 0 | ROZPOCET
| VV |  | 5 |  | 5 | [13 empty] | VV | 2 | 2 | True | 1 | ROZPOCET
56 | K | 762822820 | Demontáž stropních trámů z hraněného řeziva, průřezové plochy přes 144 do 288 cm2 | m | 6.5 |  | 0 | CS ÚRS 2022 02 |  |  | základní |  | 0 | 0 | 0 | 0.017 | 0.1105 | 16 | K | 2 |  |  |  | ROZPOCET | 0 | 0 | 0 | 0 | 0 | 1 | 0 | 16 | 216442941
| Online PSC |  | https://podminky.urs.cz/item/CS_URS_2022_02/762822820 | [15 empty] | Online PSC | 2
| VV |  | "věž" | [15 empty] | VV | 2 | 1 | True | 0 | ROZPOCET
| VV |  | 6,5 |  | 6.5 | [13 empty] | VV | 2 | 2 | True | 1 | ROZPOCET
| D | 766 | Konstrukce truhlářské |  |  |  | 0 | [5 empty] | 0 |  | 0 |  | 0 | 2 | D | 1 |  |  |  | ROZPOCET | [6 empty] | 0
57 | K | 76600-001 | T.001 M+D trámové ukončení koruny stěny, dubový trám 200/200mm, hloubkově mořený a impregnovaný proti dřevokaz.hmyzu, plísním, modrání a houbám, vč. lazury, kompletní provedení dle PD | m | 190 |  | 0 |  |  |  | základní |  | 0 | 0 | 0 | 0 | 0 | 16 | K | 2 |  |  |  | ROZPOCET | 0 | 0 | 0 | 0 | 0 | 1 | 0 | 16 | 300640393
| VV |  | "tabulka ostatních výrobků ASŘ vč.234" | [15 empty] | VV | 2 | 1 | True | 0 | ROZPOCET
| VV |  | 190 |  | 190 | [13 empty] | VV | 2 | 2 | True | 1 | ROZPOCET
| D | 767 | Konstrukce zámečnické |  |  |  | 0 | [5 empty] | 0 |  | 0 |  | 0.0345 | 2 | D | 1 |  |  |  | ROZPOCET | [6 empty] | 0
58 | K | 76706-001 | Z.001 M+D otevíravá jednokřídl. výplň z mříže, osazená do stáv.otvorů, cca 750x1150mm, vč. kotvení, veškerých doplňků a povrchové úpravy, kompletní provedení dle PD | kus | 2 |  | 0 |  |  |  | základní |  | 0 | 0 | 0 | 0 | 0 | 16 | K | 2 |  |  |  | ROZPOCET | 0 | 0 | 0 | 0 | 0 | 1 | 0 | 16 | 585953282
| VV |  | "tabulka ostatních výrobků ASŘ vč.233" | [15 empty] | VV | 2 | 1 | True | 0 | ROZPOCET
| VV |  | 2 |  | 2 | [13 empty] | VV | 2 | 2 | True | 1 | ROZPOCET
59 | K | 76706-002 | Z.002 M+D zastropení obou věží z pororoštu pozink., plocha cca 5m2 1 ks, vč.rámu, kotvení, veškerých doplňků a povrchové úpravy, kompletní provedení dle PD | kus | 2 |  | 0 |  |  |  | základní |  | 0 | 0 | 0 | 0 | 0 | 16 | K | 2 |  |  |  | ROZPOCET | 0 | 0 | 0 | 0 | 0 | 1 | 0 | 16 | -1587692053
| VV |  | "tabulka ostatních výrobků ASŘ vč.233" | [15 empty] | VV | 2 | 1 | True | 0 | ROZPOCET
| VV |  | 2 |  | 2 | [13 empty] | VV | 2 | 2 | True | 1 | ROZPOCET
60 | K | 76706-003 | Z.003 Repase, resp nahrazení zedních kleštin (předpoklad 50%), pozinkování, nátěr RAL 7016, vč. kotvení a veškerých doplňků, kompletní provedení dle PD | m | 100 |  | 0 |  |  |  | základní |  | 0 | 0 | 0 | 0 | 0 | 16 | K | 2 |  |  |  | ROZPOCET | 0 | 0 | 0 | 0 | 0 | 1 | 0 | 16 | -533179491
| VV |  | "tabulka ostatních výrobků ASŘ vč.233" | [15 empty] | VV | 2 | 1 | True | 0 | ROZPOCET
| VV |  | "repase" | [15 empty] | VV | 2 | 1 | True | 0 | ROZPOCET
| VV |  | 50 |  | 50 | [13 empty] | VV | 2 | 2 | True | 0 | ROZPOCET
| VV |  | "výměna" | [15 empty] | VV | 2 | 1 | True | 0 | ROZPOCET
| VV |  | 50 |  | 50 | [13 empty] | VV | 2 | 2 | True | 0 | ROZPOCET
| VV |  | Součet |  | 100 | [13 empty] | VV | 2 | 4 | True | 1 | ROZPOCET
61 | K | 767661811 | Demontáž mříží pevných nebo otevíravých | m2 | 1.725 |  | 0 | CS ÚRS 2022 02 |  |  | základní |  | 0 | 0 | 0 | 0.02 | 0.0345 | 16 | K | 2 |  |  |  | ROZPOCET | 0 | 0 | 0 | 0 | 0 | 1 | 0 | 16 | 1966842377
| Online PSC |  | https://podminky.urs.cz/item/CS_URS_2022_02/767661811 | [15 empty] | Online PSC | 2
| VV |  | "mříže" | [15 empty] | VV | 2 | 1 | True | 0 | ROZPOCET
| VV |  | 0,75*1,15*2 |  | 1.725 | [13 empty] | VV | 2 | 2 | True | 0 | ROZPOCET
| VV |  | Součet |  | 1.725 | [13 empty] | VV | 2 | 4 | True | 1 | ROZPOCET