## Pokyny pro vyplnění
Pokyny pro vyplnění
Ve všech listech tohoto souboru můžete měnit pouze buňky s modrým pozadím. Jedná se o tyto údaje : - údaje o firmě - jednotkové ceny položek zadané na maximálně dvě desetinná místa

## Stavba
#RTSROZP# | Soupis stavebních prací, dodávek a služeb
| Stavba: |  | 036_2018_CU 19/I | Celková rekonstrukce bytového domu Plynárenská 263/8 v Brně
| Zadavatel |  | Statutární město Brno |  |  |  | IČO: | 44992785
|  |  | Dominikánské náměstí 196/1 |  |  |  | DIČ: | CZ44992785
|  |  | 60200 | Brno-Brno-město
| Projektant: | [5 empty] | IČO:
DIČ:
| Zhotovitel: | [5 empty] | IČO:
DIČ:
| Vypracoval: |  | www.rozpocet-stavby.cz
| Rozpis ceny | [6 empty] | Celkem
HSV | HSV | [6 empty] | 0
PSV | PSV | [6 empty] | 0
MON | MON | [6 empty] | 0
VN | Vedlejší náklady | [6 empty] | 0
ON | Ostatní náklady | [6 empty] | 0
| Celkem | [6 empty] | 0
Rekapitulace daní
0 | Základ pro sníženou DPH |  |  | 15 | % | 0 |  |  | CZK
0 | Snížená DPH |  |  | 15 | % | 0 |  |  | CZK
0 | Základ pro základní DPH |  |  | 21 | % | 0 |  |  | CZK
0 | Základní DPH |  |  | 21 | % | 0 |  |  | CZK
0 | Zaokrouhlení |  |  |  |  | 0 |  |  | CZK
| Cena celkem bez DPH |  |  |  |  | 0 |  |  | CZK
0 | Cena celkem s DPH |  |  |  |  | 0 |  |  | CZK
|  | v |  |  | dne
|  |  | Za zhotovitele |  |  |  | Za objednatele
Rekapitulace dílčích částí
#CASTI>> | Číslo | Název |  |  | Základ pro sníženou DPH | Základ pro základní DPH | DPH celkem | Cena celkem | %
1 | Stavba |  |  |  | 0 | 0 | 0 | 0
2 |  | Stavební objekt |  |  |  |  | 0 | 0
2 | SO 01 | Bytový dům |  |  | 0 | 0 | 0 | 0
3 | D1.1+D1.2+D1.3+D1.5 | ASŘ, SKŘ, PBŘ, Sanace vlhkého zdiva |  |  | 0 | 0 | 0 | 0
3 | D1.4 a | Zdravotně technické instalace |  |  | 0 | 0 | 0 | 0
3 | D1.4 b | Vytápění |  |  | 0 | 0 | 0 | 0
3 | D1.4 c | Vzduchotechnika |  |  | 0 | 0 | 0 | 0
3 | D1.4 d | Silnoproudá elektrotechnika |  |  | 0 | 0 | 0 | 0
3 | D1.4 e | Slaboproudá elektrotechnika |  |  | 0 | 0 | 0 | 0
3 | D1.4 f | CCTV |  |  | 0 | 0 | 0 | 0
2 | SO 02 | Přípojky inženýrských sítí |  |  | 0 | 0 | 0 | 0
3 | D.2 | Přípojka vodovodu |  |  | 0 | 0 | 0 | 0
2 | SO 99 | Vedlejší a ostatní náklady |  |  | 0 | 0 | 0 | 0
3 | 1 | Vedlejší a ostatní náklady |  |  | 0 | 0 | 0 | 0
| Celkem za stavbu |  |  |  | 0 | 0 | 0 | 0 | 0
Rekapitulace dílů
| Číslo | Název |  |  | Typ dílu |  |  | Celkem | %
| _1 | Dodávky CCTV |  |  | HSV |  |  | 0
| _1 | SILNOPROUD MATERIÁL NOSNÝ |  |  | HSV |  |  | 0
| _1 | Zařízení č. 1 |  |  | HSV |  |  | 0
| _10 | ROZVADĚČ RB 1 |  |  | HSV |  |  | 0
| _11 | ROZVADĚČ RB 2 až RB 15 |  |  | HSV |  |  | 0
| _12 | ROZVADĚČ RG a RPO |  |  | HSV |  |  | 0
| _13 | SILNOPROUD OCHRANA PŘED BLESKEM - MATERIÁL NOSNÝ |  |  | HSV |  |  | 0
| _14 | SILNOPROUD OCHRANA PŘED BLESKEM - MONTÁŽNÍ PRÁCE |  |  | HSV |  |  | 0
| _15 | SILNOPROUD - DOPRAVA |  |  | HSV |  |  | 0
| _16 | SILNOPROUD HZS - HODINOVÁ ZÚČTOVACÍ SAZBA |  |  | HSV |  |  | 0
| _17 | SILNOPROUD REVIZE |  |  | HSV |  |  | 0
| _2 | Montáže CCTV |  |  | HSV |  |  | 0
| _2 | UZEMŇOVACÍ SOUSTAVA: |  |  | HSV |  |  | 0
| _2 | Zařízení č. 2 |  |  | HSV |  |  | 0
| _3 | Dodávky PZTS |  |  | HSV |  |  | 0
| _3 | VODIVÉ POSPOJOVÁNÍ: |  |  | HSV |  |  | 0
| _3 | Zařízení č. 3 |  |  | HSV |  |  | 0
| _4 | Montáže PZTS |  |  | HSV |  |  | 0
| _4 | SILNOPROUD SVÍTIDLA VČ. ZDROJŮ |  |  | HSV |  |  | 0
| _4 | Zařízení č. 4 |  |  | HSV |  |  | 0
| _5 | SILNOPROUD MONTÁŽNÍ PRÁCE |  |  | HSV |  |  | 0
| _5 | Zařízení č. 5 |  |  | HSV |  |  | 0
| _6 | ROZVADĚČ RHE |  |  | HSV |  |  | 0
| _6 | Zařízení č. 6 |  |  | HSV |  |  | 0
| _7 | ROZVADĚČ RE2 |  |  | HSV |  |  | 0
| _7 | Zařízení č. 7 |  |  | HSV |  |  | 0
| _8 | ROZVADĚČ RE3 |  |  | HSV |  |  | 0
| _9 | ROZVADĚČ RE4 |  |  | HSV |  |  | 0
| 1 | SLABOPROUD SPOLEČNÉ KABEL. TRASY SLABOPROUDU - MATERIÁL NOSNÝ |  |  | HSV |  |  | 0
| 1 | Zemní práce |  |  | HSV |  |  | 0
| 2 | SLABOPROUD SPOLEČNÉ KABEL. TRASY SLABOPROUDU - MONTÁŽNÍ PRÁCE |  |  | HSV |  |  | 0
| 2 | Základy a zvláštní zakládání |  |  | HSV |  |  | 0
| 22 | Piloty |  |  | HSV |  |  | 0
| 3 | SLABOPROUD DOMÁCÍ TELEFON - MATERIÁL NOSNÝ |  |  | HSV |  |  | 0
| 3 | Svislé a kompletní konstrukce |  |  | HSV |  |  | 0
| 4 | SLABOPROUD DOMÁCÍ TELEFON - MONTÁŽNÍ PRÁCE |  |  | HSV |  |  | 0
| 4 | Vodorovné konstrukce |  |  | HSV |  |  | 0
| 4A | Stropy betonové z nosníků a trapézových plechů |  |  | HSV |  |  | 0
| 5 | Komunikace |  |  | HSV |  |  | 0
| 5 | SLABOPROUD SPOLEČNÁ TELEVIZNÍ ANTÉNA, PŘÍPRAVA PRO KABEL TV - MATERIÁL NOSNÝ |  |  | HSV |  |  | 0
| 6 | SLABOPROUD SPOLEČNÁ TELEVIZNÍ ANTÉNA, PŘÍPRAVA PRO KABEL TV - MONTÁŽNÍ PRÁCE |  |  | HSV |  |  | 0
| 60_SAN_1 | Sanace - Chemická injektáž |  |  | HSV |  |  | 0
| 60_SAN_2 | Sanace - Podřezání zdiva |  |  | HSV |  |  | 0
| 60_SAN_3 | Sanační systém - exteriér ( skladba SE 1 - SE 2 ) |  |  | HSV |  |  | 0
| 60_SAN_4 | Sanační skladba SI 1 - interiér |  |  | HSV |  |  | 0
| 60_SAN_5 | Sanační skladba SI 2 - interiér |  |  | HSV |  |  | 0
| 60_SAN_6 | Sanační skladba SI 3 - interiér |  |  | HSV |  |  | 0
| 60_SAN_7 | Sanace - ostatní |  |  | HSV |  |  | 0
| 61 | Úpravy povrchů vnitřní |  |  | HSV |  |  | 0
| 62 | Úpravy povrchů vnější |  |  | HSV |  |  | 0
| 63 | Podlahy a podlahové konstrukce |  |  | HSV |  |  | 0
| 64 | Výplně otvorů |  |  | HSV |  |  | 0
| 7 | SLABOPROUD DATOVÉ ROZVODY - MATERIÁL NOSNÝ |  |  | HSV |  |  | 0
| 765A | Záchytný systém na střeše |  |  | HSV |  |  | 0
| 8 | SLABOPROUD DATOVÉ ROZVODY - MONTÁŽNÍ PRÁCE |  |  | HSV |  |  | 0
| 8 | Trubní vedení |  |  | HSV |  |  | 0
| 9 | Ostatní konstrukce, bourání |  |  | HSV |  |  | 0
| 900 | HZS |  |  | HSV |  |  | 0
| 93 | Dokončovací práce inženýrských staveb |  |  | HSV |  |  | 0
| 94 | Lešení a stavební výtahy |  |  | HSV |  |  | 0
| 95 | Dokončovací konstrukce na pozemních stavbách |  |  | HSV |  |  | 0
| 96 | Bourání konstrukcí |  |  | HSV |  |  | 0
| 97 | Přesuny suti a vybouraných hmot |  |  | HSV |  |  | 0
| 99 | Staveništní přesun hmot |  |  | HSV |  |  | 0
| OST | Ostatní rozpočtové náklady |  |  | HSV |  |  | 0
| VRN | Vedlejší rozpočtové náklady |  |  | HSV |  |  | 0
| 711 | Izolace proti vodě |  |  | PSV |  |  | 0
| 712 | Povlakové krytiny |  |  | PSV |  |  | 0
| 713 | Izolace tepelné |  |  | PSV |  |  | 0
| 714 | Izolace akustické a protiotřesové |  |  | PSV |  |  | 0
| 721 | Vnitřní kanalizace |  |  | PSV |  |  | 0
| 722 | Vnitřní vodovod |  |  | PSV |  |  | 0
| 725 | Zařizovací předměty |  |  | PSV |  |  | 0
| 728 | Vzduchotechnika |  |  | PSV |  |  | 0
| 732 | Strojovny |  |  | PSV |  |  | 0
| 733 | Rozvod potrubí |  |  | PSV |  |  | 0
| 734 | Armatury |  |  | PSV |  |  | 0
| 735 | Otopná tělesa |  |  | PSV |  |  | 0
| 762 | Konstrukce tesařské |  |  | PSV |  |  | 0
| 763 | Dřevostavby |  |  | PSV |  |  | 0
| 764 | Konstrukce klempířské |  |  | PSV |  |  | 0
| 765 | Krytiny tvrdé |  |  | PSV |  |  | 0
| 766 | Konstrukce truhlářské |  |  | PSV |  |  | 0
| 767 | Konstrukce zámečnické |  |  | PSV |  |  | 0
| 769 | Otvorové prvky z plastu |  |  | PSV |  |  | 0
| 771 | Podlahy z dlaždic a obklady |  |  | PSV |  |  | 0
| 773 | Podlahy teracové |  |  | PSV |  |  | 0
| 775 | Podlahy vlysové a parketové |  |  | PSV |  |  | 0
| 776 | Podlahy povlakové |  |  | PSV |  |  | 0
| 781 | Obklady keramické |  |  | PSV |  |  | 0
| 783 | Nátěry |  |  | PSV |  |  | 0
| 784 | Malby |  |  | PSV |  |  | 0
| 799 | Ostatní |  |  | PSV |  |  | 0
| M21 | Elektromontáže |  |  | MON |  |  | 0
| M33 | Montáže dopravních zařízení a vah-výtahy |  |  | MON |  |  | 0
| D96 | Přesuny suti a vybouraných hmot |  |  | PSU |  |  | 0
| VN | Vedlejší náklady |  |  | VN |  |  | 0
| ON | Ostatní náklady |  |  | ON |  |  | 0
| Cena celkem | [6 empty] | 0 | 0
Note on D11: Název
Note on I11: IČO
Note on D12: Ulice
Note on I12: DIČ
Note on D13: PSČ
Note on E13: Místo

## VzorPolozky (hidden)
Položkový rozpočet
S:
O:
R:

## SO 01 D1.1+D1.2+D1.3+D1.5 Pol
Položkový soupis prací a dodávek | [26 empty] | #TypZaznamu#
S: | 036_2018_CU 19/I | Celková rekonstrukce bytového domu Plynárenská 263/8 v Brně | [24 empty] | STA
O: | SO 01 | Bytový dům | [21 empty] | STA |  |  | OBJ
R: | D1.1+D1.2+D1.3+D1.5 | ASŘ, SKŘ, PBŘ, Sanace vlhkého zdiva | [24 empty] | ROZ
P.č. | Číslo položky | Název položky | MJ | Množství | Cena / MJ | Celkem | Dodávka | Dodávka celk. | Montáž | Montáž celk. | DPH | Cena s DPH | Hmotnost / MJ | Hmotnost celk.(t) | Dem. hmotnost / MJ | Dem. hmotnost celk.(t) | Ceník | Cen. soustava / platnost | Cenová úroveň | Nhod / MJ | Nhod celk. | Dodavatel | Typ položky
Díl: | 1 | Zemní práce |  |  |  | 0 |  | 0 |  | 0 |  | 0 |  | 0 |  | 0 |  |  |  |  | 1741.98 | [5 empty] | DIL
1 | 111201101R00 | Odstranění křovin a stromů o průměru do 10 cm při celkové ploše do 1 000 m2 | m2 | 227.5155 |  | 0 |  | 0 |  | 0 | 15 | 0 | 0 | 0 | 0 | 0 | 800-1 | RTS 19/ I | RTS 19/ I | 0.172 | 39.13 |  | Práce |  |  |  | POL1_
|  | s odstraněním kořenů a s případným nutným odklizením křovin a stromů na hromady na vzdálenost do 50 m nebo s naložením na dopravní prostředek, do sklonu terénu 1 : 5, | [24 empty] | SPI |  | s odstraněním kořenů a s případným nutným odklizením křovin a stromů na hromady na vzdálenost do 50 m nebo s naložením na dopravní prostředek, do sklonu terénu 1 : 5,
|  | dvůr - odstranění náletových křovin : 16*15-(2,87*4,35) |  | 227.5155 | [22 empty] | VV | 0
2 | 139601102R00 | Ruční výkop jam, rýh a šachet v hornině 3 | m3 | 241.559 |  | 0 |  | 0 |  | 0 | 15 | 0 | 0 | 0 | 0 | 0 | 800-1 | RTS 19/ I | RTS 19/ I | 3.533 | 853.43 |  | Práce |  |  |  | POL1_
|  | s přehozením na vzdálenost do 5 m nebo s naložením na ruční dopravní prostředek | [24 empty] | SPI
|  | dvůr : | [24 empty] | VV | 0
|  | provedení výkopu kolem suterénního zdiva na úroveň -3,1 ( šikmý výkop ) : (7,6+2,85+4,2)*(3,1-0,75)*1,2 |  | 41.313 | [22 empty] | VV | 0
|  | provedení výkopu pro výtah. šachtu na úroveň -2,5 ( autocad ) : 2,65*2,99*(3,1-0,75) |  | 18.6202 | [22 empty] | VV | 0
|  | šikmý výkop kolem výtah. šachty : (3,5+3)*(3,1-0,75)*1,2 |  | 18.33 | [22 empty] | VV | 0
|  | provedení výkopu pro kolem základu na úroveň -1,25 ( autocad ) - nepodsklepená část : 4,14*(1,25-0,75)*1 |  | 2.07 | [22 empty] | VV | 0
|  | výkop v 1. PP ( 435 mm + .... ) - autocad : | [24 empty] | VV | 0
|  | 001 : 13*(0,435+0,565) |  | 13 | [22 empty] | VV | 0
|  | 001 ( budoucí 005 ) : 7,8*(0,435+0,2) |  | 4.953 | [22 empty] | VV | 0
|  | 002+003 : 21,6*(0,435+0,27) |  | 15.228 | [22 empty] | VV | 0
|  | svažení : 2,3*0,435 |  | 1.0005 | [22 empty] | VV | 0
|  | výkop pro základy přístavku chodby 101 : 0,5*0,9*(2,7+2,8) |  | 2.475 | [22 empty] | VV | 0
|  | výkop pro základ dvou schodů v 1. PP ( 001 ) : 0,53*1*0,4 |  | 0.212 | [22 empty] | VV | 0
|  | výkop pod zámkovou dlažbu ve dvoře ( pod popelnice ) : 5,6*1,5*0,2 |  | 1.68 | [22 empty] | VV | 0
|  | zesílení základů základů 1.PP : | [24 empty] | VV | 0
|  | vnější sever (autocad) : 0,25*7,53 |  | 1.8825 | [22 empty] | VV | 0
|  | 002 : (1,89+3,7)*2*0,25*0,29 |  | 0.81055 | [22 empty] | VV | 0
|  | (1,89+3,7)*2*0,17 |  | 1.9006 | [22 empty] | VV | 0
|  | 003 : (2,04+3,7)*2*0,25*0,29 |  | 0.8323 | [22 empty] | VV | 0
|  | (2,04+3,7)*2*0,17 |  | 1.9516 | [22 empty] | VV | 0
|  | 004 (autocad) : 11,67*0,57 |  | 6.6519 | [22 empty] | VV | 0
|  | (1,25+5,55+2,05+5,6)*0,25*0,45 |  | 1.6256 | [22 empty] | VV | 0
|  | 005 : 2,78*0,25*0,358 |  | 0.24881 | [22 empty] | VV | 0
|  | pod schody : 6,69*0,57 |  | 3.8133 | [22 empty] | VV | 0
|  | (1,8+3,7)*2*0,25*0,45 |  | 1.2375 | [22 empty] | VV | 0
|  | sklep : 0,85*5,44*2 |  | 9.248 | [22 empty] | VV | 0
|  | 0,85*3,16*2 |  | 5.372 | [22 empty] | VV | 0
|  | (4,49+5,44)*2*0,25*0,45 |  | 2.2342 | [22 empty] | VV | 0
|  | 1,23*5,44*2 |  | 13.3824 | [22 empty] | VV | 0
|  | 1,23*2,95*2 |  | 7.257 | [22 empty] | VV | 0
|  | 1,23*5,44*2 |  | 13.3824 | [22 empty] | VV | 0
|  | 1,23*3*2 |  | 7.38 | [22 empty] | VV | 0
|  | 12,67*1 |  | 12.67 | [22 empty] | VV | 0
|  | 101 (autocad) : 26,8*1,1 |  | 29.48 | [22 empty] | VV | 0
|  | 0,22*0,25*12,3 |  | 0.6765 | [22 empty] | VV | 0
|  | 1. PP - 003 - beton. jímka : 0,8*0,8*1 |  | 0.64 | [22 empty] | VV | 0
3 | 161101101R00 | Svislé přemístění výkopku z horniny 1 až 4, při hloubce výkopu přes 1 do 2,5 m | m3 | 78.2632 |  | 0 |  | 0 |  | 0 | 15 | 0 | 0 | 0 | 0 | 0 | 800-1 | RTS 19/ I | RTS 19/ I | 0.345 | 27 |  | Práce |  |  |  | POL1_
|  | bez naložení do dopravní nádoby, ale s vyprázdněním dopravní nádoby na hromadu nebo na dopravní prostředek, | [24 empty] | SPI |  | bez naložení do dopravní nádoby, ale s vyprázdněním dopravní nádoby na hromadu nebo na dopravní prostředek,
|  | dvůr : | [24 empty] | VV | 0
|  | provedení výkopu kolem suterénního zdiva na úroveň -3,1 ( šikmý výkop ) : (7,6+2,85+4,2)*(3,1-0,75)*1,2 |  | 41.313 | [22 empty] | VV | 0
|  | provedení výkopu pro výtah. šachtu na úroveň -2,5 ( autocad ) : 2,65*2,99*(3,1-0,75) |  | 18.6202 | [22 empty] | VV | 0
|  | šikmý výkop kolem výtah. šachty : (3,5+3)*(3,1-0,75)*1,2 |  | 18.33 | [22 empty] | VV | 0
4 | 161101501R00 | Svislé přemístění výkopku nošením z horniny 1 až 4 | m3 | 57.4292 |  | 0 |  | 0 |  | 0 | 15 | 0 | 0 | 0 | 0 | 0 | 800-1 | RTS 19/ I | RTS 19/ I | 3.81 | 218.81 |  | Práce |  |  |  | POL1_
|  | bez naložení, avšak s vyprázdněním nádoby na hromady nebo do dopravního prostředku, na každých třeba i započatých 3 m výšky, | [24 empty] | SPI |  | bez naložení, avšak s vyprázdněním nádoby na hromady nebo do dopravního prostředku, na každých třeba i započatých 3 m výšky,
|  | výkopy v 1. PP : | [24 empty] | VV | 0
|  | výkop v 1. PP ( 435 mm + .... ) - autocad : | [24 empty] | VV | 0
|  | 001 : 13*(0,435+0,565) |  | 13 | [22 empty] | VV | 0
|  | 001 ( budoucí 005 ) : 7,8*(0,435+0,2) |  | 4.953 | [22 empty] | VV | 0
|  | 002+003 : 21,6*(0,435+0,27) |  | 15.228 | [22 empty] | VV | 0
|  | svažení : 2,3*0,435 |  | 1.0005 | [22 empty] | VV | 0
|  | výkop pro základy přístavku chodby 101 : 0,5*0,9*(2,7+2,8) |  | 2.475 | [22 empty] | VV | 0
|  | výkop pro základ dvou schodů v 1. PP ( 001 ) : 0,53*1*0,4 |  | 0.212 | [22 empty] | VV | 0
|  | výkop pod zámkovou dlažbu ve dvoře ( pod popelnice ) : 5,6*1,5*0,2 |  | 1.68 | [22 empty] | VV | 0
|  | zesílení základů základů 1.PP : | [24 empty] | VV | 0
|  | vnější sever (autocad) : 0,25*7,53 |  | 1.8825 | [22 empty] | VV | 0
|  | 002 : (1,89+3,7)*2*0,25*0,29 |  | 0.81055 | [22 empty] | VV | 0
|  | (1,89+3,7)*2*0,17 |  | 1.9006 | [22 empty] | VV | 0
|  | 003 : (2,04+3,7)*2*0,25*0,29 |  | 0.8323 | [22 empty] | VV | 0
|  | (2,04+3,7)*2*0,17 |  | 1.9516 | [22 empty] | VV | 0
|  | 004 (autocad) : 11,67*0,57 |  | 6.6519 | [22 empty] | VV | 0
|  | (1,25+5,55+2,05+5,6)*0,25*0,45 |  | 1.6256 | [22 empty] | VV | 0
|  | 005 : 2,78*0,25*0,358 |  | 0.24881 | [22 empty] | VV | 0
|  | pod schody : 6,69*0,57 |  | 3.8133 | [22 empty] | VV | 0
|  | (1,8+3,7)*2*0,25*0,45 |  | 1.2375 | [22 empty] | VV | 0
|  | sklep : 0,85*5,44*2 |  | 9.248 | [22 empty] | VV | 0
|  | 0,85*3,16*2 |  | 5.372 | [22 empty] | VV | 0
|  | (4,49+5,44)*2*0,25*0,45 |  | 2.2342 | [22 empty] | VV | 0
|  | 1,23*5,44*2 |  | 13.3824 | [22 empty] | VV | 0
|  | 1,23*2,95*2 |  | 7.257 | [22 empty] | VV | 0
|  | 1,23*5,44*2 |  | 13.3824 | [22 empty] | VV | 0
|  | 1,23*3*2 |  | 7.38 | [22 empty] | VV | 0
|  | 12,67*1 |  | 12.67 | [22 empty] | VV | 0
|  | - zpětný zásyp v 1. PP : -73 |  | -73 | [22 empty] | VV | 0
5 | 162701103R00 | Vodorovné přemístění výkopku z horniny 1 až 4, na vzdálenost přes 7 000 do 8 000 m | m3 | 105.6238 |  | 0 |  | 0 |  | 0 | 15 | 0 | 0 | 0 | 0 | 0 | 800-1 | RTS 19/ I | RTS 19/ I | 0.011 | 1.16 |  | Práce |  |  |  | POL1_
|  | po suchu, bez naložení výkopku, avšak se složením bez rozhrnutí, zpáteční cesta vozidla. | [24 empty] | SPI
|  | vývrtek z mikropilot : 0,5 |  | 0.5 | [22 empty] | VV | 0
|  | výkopy : | [24 empty] | VV | 0
|  | Odkaz na mn. položky pořadí 2 : 241,55896 |  | 241.559 | [22 empty] | VV | 5
|  | - zpětné zásypy : | [24 empty] | VV | 0
|  | Odkaz na mn. položky pořadí 9 : 136,43516*-1 |  | -136.4352 | [22 empty] | VV | 5
6 | 162201203R00 | Vodorovné přemístění výkopku nošením z horniny 1 až 4, kolečkem, na vzdálenost do 10 m | m3 | 117.6238 |  | 0 |  | 0 |  | 0 | 15 | 0 | 0 | 0 | 0 | 0 | 800-1 | RTS 19/ I | RTS 19/ I | 0.668 | 78.57 |  | Práce |  |  |  | POL1_
|  | bez naložení, avšak s vyprázdněním nádoby na hromadu nebo do dopravního prostředku, | [24 empty] | SPI
|  | Odkaz na mn. položky pořadí 5 : 105,62381 |  | 105.6238 | [22 empty] | VV | 5
|  | zásyp v chodbě 101 ( skladba S10 ) 2x : 6*2 |  | 12 | [22 empty] | VV | 0
7 | 162201210R00 | Vodorovné přemístění výkopku nošením příplatek k ceně za každých dalších 10 m z horniny 1 až 4, kolečkem | m3 | 235.2476 |  | 0 |  | 0 |  | 0 | 15 | 0 | 0 | 0 | 0 | 0 | 800-1 | RTS 19/ I | RTS 19/ I | 0.591 | 139.03 |  | Práce |  |  |  | POL1_
|  | bez naložení, avšak s vyprázdněním nádoby na hromadu nebo do dopravního prostředku, | [24 empty] | SPI
|  | Odkaz na mn. položky pořadí 6 : 117,62380 |  | 117.6238 | [22 empty] | VV | 5
|  | Koeficient: 1 |  | 117.6238 | [22 empty] | VV | 4
8 | 167101201R00 | Nakládání, skládání, překládání neulehlého výkopku nakládání, skládání, překládání neulehléno výkopku nebo zeminy - ručně z horniny 1 až 4 | m3 | 117.6238 |  | 0 |  | 0 |  | 0 | 15 | 0 | 0 | 0 | 0 | 0 | 800-1 | RTS 19/ I | RTS 19/ I | 1.938 | 227.95 |  | Práce |  |  |  | POL1_
|  | Odkaz na mn. položky pořadí 6 : 117,62380 |  | 117.6238 | [22 empty] | VV | 5
9 | 174101102R00 | Zásyp sypaninou se zhutněním v uzavřených prostorách s urovnáním povrchu zásypu s ručním zhutněním | m3 | 136.4352 |  | 0 |  | 0 |  | 0 | 15 | 0 | 0 | 0 | 0 | 0 | 800-1 | RTS 19/ I | RTS 19/ I | 1.15 | 156.9 |  | Práce |  |  |  | POL1_
|  | z jakékoliv horniny s uložením výkopku po vrstvách, | [24 empty] | SPI
|  | zásyp kolem objektu ( dvůr ) po dokončení sanačních opatření ( svislé HI ) : | [24 empty] | VV | 0
|  | provedení výkopu kolem suterénního zdiva na úroveň -3,1 ( šikmý výkop ) : (7,6+2,85+4,2)*(3,1-0,82)*1,15 |  | 38.4123 | [22 empty] | VV | 0
|  | šikmý výkop kolem výtah. šachty : (3,5+3)*(3,1-0,82)*1,15 |  | 17.043 | [22 empty] | VV | 0
|  | provedení výkopu pro kolem základu na úroveň -1,25 ( autocad ) - nepodsklepená část : 4,14*(1,25-0,82)*0,9 |  | 1.6022 | [22 empty] | VV | 0
|  | skladba S10a - hutněný zásyp stávající zeminou : | [24 empty] | VV | 0
|  | část do ulice : 11*0,23 |  | 2.53 | [22 empty] | VV | 0
|  | část do dvora : 15*0,23 |  | 3.45 | [22 empty] | VV | 0
|  | zásyp po dokončení zesílení základů základů 1.PP : | [24 empty] | VV | 0
|  | vnější sever (autocad) : 0,14*7,53 |  | 1.0542 | [22 empty] | VV | 0
|  | 001 : 9,04*0,37 |  | 3.3448 | [22 empty] | VV | 0
|  | 002 : (1,89+3,7)*2*0,17 |  | 1.9006 | [22 empty] | VV | 0
|  | 003 : (2,04+3,7)*2*0,17 |  | 1.9516 | [22 empty] | VV | 0
|  | pod schody : 6,69*0,57 |  | 3.8133 | [22 empty] | VV | 0
|  | sklep : 0,85*5,44*2 |  | 9.248 | [22 empty] | VV | 0
|  | -0,25*0,45*5,44*2 |  | -1.224 | [22 empty] | VV | 0
|  | 0,85*3,16*2 |  | 5.372 | [22 empty] | VV | 0
|  | -0,25*0,45*3,16*2 |  | -0.711 | [22 empty] | VV | 0
|  | 1,23*5,44*2 |  | 13.3824 | [22 empty] | VV | 0
|  | -0,25*0,45*5,44*2 |  | -1.224 | [22 empty] | VV | 0
|  | 1,23*2,95*2 |  | 7.257 | [22 empty] | VV | 0
|  | -0,25*0,45*2,95*2 |  | -0.66375 | [22 empty] | VV | 0
|  | 1,23*5,44*2 |  | 13.3824 | [22 empty] | VV | 0
|  | -0,25*0,45*5,44*2 |  | -1.224 | [22 empty] | VV | 0
|  | 1,23*3*2 |  | 7.38 | [22 empty] | VV | 0
|  | -0,25*0,45*3*2 |  | -0.675 | [22 empty] | VV | 0
|  | 12,67*1 |  | 12.67 | [22 empty] | VV | 0
|  | -(1,88+5,44+2,23+5)*0,25*0,45 |  | -1.6369 | [22 empty] | VV | 0
10 | 199000002R00 | Poplatky za skládku horniny 1- 4 | m3 | 105.6238 |  | 0 |  | 0 |  | 0 | 15 | 0 | 0 | 0 | 0 | 0 | 800-1 | RTS 19/ I | RTS 19/ I | 0 | 0 |  | Práce |  |  |  | POL1_
|  | Odkaz na mn. položky pořadí 5 : 105,62381 |  | 105.6238 | [22 empty] | VV | 5
Díl: | 2 | Základy a zvláštní zakládání |  |  |  | 0 |  | 0 |  | 0 |  | 0 |  | 119.53 |  | 0 |  |  |  |  | 169.1 | [5 empty] | DIL
11 | 271531113R00 | Polštáře zhutněné pod základy kamenivo hrubé, drcené, frakce 16 - 32 mm | m3 | 10.223 |  | 0 |  | 0 |  | 0 | 15 | 0 | 2.16 | 22.08 | 0 | 0 | 800-2 | RTS 19/ I | RTS 19/ I | 1.085 | 11.09 |  | Práce |  |  |  | POL1_
|  | skladba S1 : | [24 empty] | VV | 0
|  | podklad pod dlažbu 1. PP - tl. 90 mm : | [24 empty] | VV | 0
|  | 001 : 11,8*0,12 |  | 1.416 | [22 empty] | VV | 0
|  | 005 : 7,8*0,12 |  | 0.936 | [22 empty] | VV | 0
|  | skladba S2 : | [24 empty] | VV | 0
|  | 1. PP : | [24 empty] | VV | 0
|  | 002+003 : 21*0,09 |  | 1.89 | [22 empty] | VV | 0
|  | skladby S10a + S10b ( v S10a dvě vrstvy ) : | [24 empty] | VV | 0
|  | zesílení základů ( nepodsklepená chodba ) ZD1 : | [24 empty] | VV | 0
|  | část do ulice : 11*0,1*2 |  | 2.2 | [22 empty] | VV | 0
|  | část do dvora : 15*0,1*2 |  | 3 | [22 empty] | VV | 0
|  | přístavek chodby 101 : 7*0,1 |  | 0.7 | [22 empty] | VV | 0
|  | 1. PP - 003 - dno beton. jímky : 0,9*0,9*0,1 |  | 0.081 | [22 empty] | VV | 0
12 | 273321411R00 | Beton základových desek železový třídy C 25/30 | m3 | 15.5331 |  | 0 |  | 0 |  | 0 | 15 | 0 | 2.525 | 39.22 | 0 | 0 | 801-1 | RTS 19/ I | RTS 19/ I | 0.48 | 7.46 |  | Práce |  |  |  | POL1_
|  | bez dodávky a uložení výztuže | [24 empty] | SPI
|  | statika : | [24 empty] | VV | 0
|  | základová deska výtahové šachty : 2,99*2,65*0,3 |  | 2.3771 | [22 empty] | VV | 0
|  | dno výtahové šachty : 2,79*2,45*0,25 |  | 1.7089 | [22 empty] | VV | 0
|  | zesílení základů ( nepodsklepená chodba ) ZD1 : | [24 empty] | VV | 0
|  | část do ulice : 11*0,3 |  | 3.3 | [22 empty] | VV | 0
|  | část do dvora : 15*0,3 |  | 4.5 | [22 empty] | VV | 0
|  | skladba S10a + S10b : | [24 empty] | VV | 0
|  | podkladní beton ( zákl. deska ) přístavku chodby 101 : 35,5*0,1 |  | 3.55 | [22 empty] | VV | 0
|  | 1. PP - 003 - dno beton. jímky : 0,9*0,9*0,12 |  | 0.0972 | [22 empty] | VV | 0
13 | 273351215R00 | Bednění stěn základových desek zřízení | m2 | 8.185 |  | 0 |  | 0 |  | 0 | 15 | 0 | 0.0392 | 0.32 | 0 | 0 | 801-1 | RTS 19/ I | RTS 19/ I | 1.6 | 13.1 |  | Práce |  |  |  | POL1_
|  | svislé nebo šikmé (odkloněné) , půdorysně přímé nebo zalomené, stěn základových desek ve volných nebo zapažených jámách, rýhách, šachtách, včetně případných vzpěr, | [24 empty] | SPI |  | svislé nebo šikmé (odkloněné) , půdorysně přímé nebo zalomené, stěn základových desek ve volných nebo zapažených jámách, rýhách, šachtách, včetně případných vzpěr,
|  | základová deska výtahové šachty : (2,99+2,65)*0,5 |  | 2.82 | [22 empty] | VV | 0
|  | dno výtahové šachty : (2,79+2,45)*0,5 |  | 2.62 | [22 empty] | VV | 0
|  | podkladní beton ( zákl. deska ) přístavku chodby 101 : (2,7+2,85)*0,3 |  | 1.665 | [22 empty] | VV | 0
|  | 1. PP - 003 - dno beton. jímky : 0,9*4*0,3 |  | 1.08 | [22 empty] | VV | 0
14 | 273351216R00 | Bednění stěn základových desek odstranění | m2 | 8.185 |  | 0 |  | 0 |  | 0 | 15 | 0 | 0 | 0 | 0 | 0 | 801-1 | RTS 19/ I | RTS 19/ I | 0.32 | 2.62 |  | Práce |  |  |  | POL1_
|  | svislé nebo šikmé (odkloněné) , půdorysně přímé nebo zalomené, stěn základových desek ve volných nebo zapažených jámách, rýhách, šachtách, včetně případných vzpěr, | [24 empty] | SPI |  | svislé nebo šikmé (odkloněné) , půdorysně přímé nebo zalomené, stěn základových desek ve volných nebo zapažených jámách, rýhách, šachtách, včetně případných vzpěr,
|  | Odkaz na mn. položky pořadí 13 : 8,18500 |  | 8.185 | [22 empty] | VV | 5
15 | 273361921RT4 | Výztuž základových desek ze svařovaných sítí průměr drátu 6 mm, velikost oka 100/100 mm | t | 0.16046 |  | 0 |  | 0 |  | 0 | 15 | 0 | 1.0455 | 0.17 | 0 | 0 | 801-1 | RTS 19/ I | RTS 19/ I | 15.231 | 2.44 |  | Práce |  |  |  | POL1_
|  | včetně distančních prvků | [24 empty] | SPI
|  | skladba S10a + S10b : | [24 empty] | VV | 0
|  | podkladní beton ( zákl. deska ) přístavku chodby 101 : 35,5*4,44/1000 |  | 0.15762 | [22 empty] | VV | 0
|  | 1. PP - 003 - dno beton. jímky : 0,8*0,8*4,44/1000 |  | 0.00284 | [22 empty] | VV | 0
16 | 273361314R00 | Výztuž základových desek průměr přes 12 mm, ocel 10 505 | t | 0.2675 |  | 0 |  | 0 |  | 0 | 15 | 0 | 1.0085 | 0.27 | 0 | 0 | 821-1 | RTS 19/ I | RTS 19/ I | 20.529 | 5.49 |  | Práce |  |  |  | POL1_
|  | statika : | [24 empty] | VV | 0
|  | základová deska výtahové šachty : 267,5/1000 |  | 0.2675 | [22 empty] | VV | 0
17 | 274272140RT4 | Zdivo základové z bednicích tvárnic tloušťky 300 mm, výplň betonem C 25/30 | m2 | 1.3 |  | 0 |  | 0 |  | 0 | 15 | 0 | 0.74 | 0.96 | 0 | 0 | 801-1 | RTS 19/ I | RTS 19/ I | 1.1 | 1.43 |  | Práce |  |  |  | POL1_
|  | s výplní betonem, bez výztuže, | [24 empty] | SPI
|  | ukončení rozdílnách výšek podlah v 1. PP ( 001 ) - poznámka 3 : (1,07+1,53)*0,5 |  | 1.3 | [22 empty] | VV | 0
18 | 274313711R00 | Beton základových pasů prostý třídy C 25/30 | m3 | 2.475 |  | 0 |  | 0 |  | 0 | 15 | 0 | 2.525 | 6.25 | 0 | 0 | 801-1 | RTS 19/ I | RTS 19/ I | 0.477 | 1.18 |  | Práce |  |  |  | POL1_
|  | základy přístavku chodby 101 : 0,5*0,9*(2,7+2,8) |  | 2.475 | [22 empty] | VV | 0
19 | 274321411R00 | Beton základových pasů železový třídy C 25/30 | m3 | 17.4803 |  | 0 |  | 0 |  | 0 | 15 | 0 | 2.525 | 44.14 | 0 | 0 | 801-1 | RTS 19/ I | RTS 19/ I | 0.48 | 8.39 |  | Práce |  |  |  | POL1_
|  | včetně dodávky a uložení betonu, bez výztuže | [24 empty] | SPI
|  | rozšíření základů : 0,25*0,45*61,5 |  | 6.9188 | [22 empty] | VV | 0
|  | 0,25*0,45*73,5 |  | 8.2688 | [22 empty] | VV | 0
|  | 0,25*0,45*17,5 |  | 1.9688 | [22 empty] | VV | 0
|  | 1. PP - 003 - stěny beton. jímky : 0,15*0,6*0,9*4 |  | 0.324 | [22 empty] | VV | 0
20 | 274354111R00 | Bednění základových pasů, prahů, věnců, ostruh zřízení bednění | m2 | 51.754 |  | 0 |  | 0 |  | 0 | 15 | 0 | 0.0002 | 0.01 | 0 | 0 | 821-1 | RTS 19/ I | RTS 19/ I | 0.45 | 23.29 |  | Práce |  |  |  | POL1_
|  | zesílení základů základů 1.PP : | [24 empty] | VV | 0
|  | vnější sever (autocad) : 0,5*7,53 |  | 3.765 | [22 empty] | VV | 0
|  | 001 : (8,26+5,37+0,59+1,18+4,51+5,7+0,86)*0,5 |  | 13.235 | [22 empty] | VV | 0
|  | 002 : (1,89+3,7)*2*0,2 |  | 2.236 | [22 empty] | VV | 0
|  | 003 : (2,04+3,7)*2*0,2 |  | 2.296 | [22 empty] | VV | 0
|  | 005 : 2,78*0,15 |  | 0.417 | [22 empty] | VV | 0
|  | sklep : (2,95+5,44)*2*0,5 |  | 8.39 | [22 empty] | VV | 0
|  | (3+5,44)*2*0,5 |  | 8.44 | [22 empty] | VV | 0
|  | (1,88+5,44+2,23+5)*0,5 |  | 7.275 | [22 empty] | VV | 0
|  | základy přístavku chodby 101 : 0,3*(2,7+2,8)*2 |  | 3.3 | [22 empty] | VV | 0
|  | 1. PP - 003 - stěny beton. jímky : 0,6*4*1 |  | 2.4 | [22 empty] | VV | 0
21 | 274354211R00 | Bednění základových pasů, prahů, věnců, ostruh odstranění bednění | m2 | 51.754 |  | 0 |  | 0 |  | 0 | 15 | 0 | 0 | 0 | 0 | 0 | 821-1 | RTS 19/ I | RTS 19/ I | 0.32 | 16.56 |  | Práce |  |  |  | POL1_
|  | Odkaz na mn. položky pořadí 20 : 51,75400 |  | 51.754 | [22 empty] | VV | 5
22 | 274361821R00 | Výztuž základových pasů z betonářské oceli 10 505 (R) | t | 3.0296 |  | 0 |  | 0 |  | 0 | 15 | 0 | 1.0212 | 3.09 | 0 | 0 | 801-1 | RTS 19/ I | RTS 19/ I | 23.531 | 71.29 |  | Práce |  |  |  | POL1_
|  | statika - rozšíření zákl. pasů dle statiky včetně základové desky ZD1 : 2979,6/1000 |  | 2.9796 | [22 empty] | VV | 0
|  | 1. PP - 003 - stěny beton. jímky : 50/1000 |  | 0.05 | [22 empty] | VV | 0
23 | 279361821R00 | Výztuž základových zdí z betonářské oceli 10 505(R) | t | 0.0195 |  | 0 |  | 0 |  | 0 | 15 | 0 | 1.0211 | 0.02 | 0 | 0 | 801-1 | RTS 19/ I | RTS 19/ I | 29.292 | 0.57 |  | Práce |  |  |  | POL1_
|  | včetně distančních prvků | [24 empty] | SPI
|  | ukončení rozdílnách výšek podlah v 1. PP ( 001 ) - poznámka 3 : (1,07+1,53)*0,5*0,3*50/1000 |  | 0.0195 | [22 empty] | VV | 0
24 | 278311021xxx | Zálivka kotevních otvorů bez dodávky betonu | m3 | 0.62 |  | 0 |  | 0 |  | 0 | 15 | 0 | 2.525 | 1.57 | 0 | 0 |  | Vlastní | Indiv | 6.75 | 4.19 |  | Práce |  |  |  | POL1_
|  | zálivka kotev rozš. zákl. dle statiky : 0,620 |  | 0.62 | [22 empty] | VV | 0
25 | 58556679R | výplňová malta expanzní; síla vrstvy 10 až 40 mm; pojivo cement; zrnitost do 4,000 mm; pevnost v tlaku od 45,0 MPa | kg | 1426 |  | 0 |  | 0 |  | 0 | 15 | 0 | 0.001 | 1.43 | 0 | 0 | SPCM | RTS 19/ I | RTS 19/ I | 0 | 0 |  | Specifikace |  |  |  | POL3_
|  | zálivka kotev rozš. zákl. dle statiky : 1426 |  | 1426 | [22 empty] | VV | 0
Díl: | 22 | Piloty |  |  |  | 0 |  | 0 |  | 0 |  | 0 |  | 2.33 |  | 0 |  |  |  |  | 145.29 | [5 empty] | DIL
26 | 229942112R00 | Trubkové mikropiloty tlakové i tahové z oceli část hladká, průměr přes 80 do 105 mm | m | 28 |  | 0 |  | 0 |  | 0 | 15 | 0 | 0.08017 | 2.24 | 0 | 0 | 800-2 | RTS 19/ I | RTS 19/ I | 2.56 | 71.68 |  | Práce |  |  |  | POL1_
|  | včetně přepravy vrtné soupravy na stavbu a zpět | [24 empty] | POP
|  | statika : 7*4 |  | 28 | [22 empty] | VV | 0
27 | 229946112R00 | Hlavy trubkových mikropilot namáhaných pouze tlakem, průměru přes 80 do 105 mm | kus | 4 |  | 0 |  | 0 |  | 0 | 15 | 0 | 0.02094 | 0.08 | 0 | 0 | 800-2 | RTS 19/ I | RTS 19/ I | 4.35 | 17.4 |  | Práce |  |  |  | POL1_
|  | 4 |  | 4 | [22 empty] | VV | 0
28 | 239951121R00 | Pomocná konstrukce ze dřeva zřízení | m3 | 2.8 |  | 0 |  | 0 |  | 0 | 15 | 0 | 0.00356 | 0.01 | 0 | 0 | 800-2 | RTS 19/ I | RTS 19/ I | 11.43 | 32 |  | Práce |  |  |  | POL1_
|  | 0,1*7*4 |  | 2.8 | [22 empty] | VV | 0
29 | 239951131R00 | Pomocná konstrukce ze dřeva odstranění | m3 | 2.8 |  | 0 |  | 0 |  | 0 | 15 | 0 | 0 | 0 | 0 | 0 | 800-2 | RTS 19/ I | RTS 19/ I | 5.772 | 16.16 |  | Práce |  |  |  | POL1_
|  | Odkaz na mn. položky pořadí 28 : 2,80000 |  | 2.8 | [22 empty] | VV | 5
30 | 281602111R00 | Injektování nízkotlaké dvojitým obturátorem tlak do 0,6 MPa | h | 2.8 |  | 0 |  | 0 |  | 0 | 15 | 0 | 0.0001 | 0 | 0 | 0 | 800-2 | RTS 19/ I | RTS 19/ I | 2.875 | 8.05 |  | Práce |  |  |  | POL1_
|  | mikropilot nebo kotev, | [24 empty] | SPI
|  | 0,1*7*4 |  | 2.8 | [22 empty] | VV | 0
Díl: | 3 | Svislé a kompletní konstrukce |  |  |  | 0 |  | 0 |  | 0 |  | 0 |  | 375.1 |  | 0 |  |  |  |  | 1928.06 | [5 empty] | DIL
31 | 310235261RT2 | Zazdívka otvorů o ploše do 0,0225 m2 ve zdivu nadzákladovém cihlami pálenými o tloušťce zdi přes 450 do 600 mm | kus | 39 |  | 0 |  | 0 |  | 0 | 15 | 0 | 0.02766 | 1.08 | 0 | 0 | 801-4 | RTS 19/ I | RTS 19/ I | 0.37337 | 14.56 |  | Práce |  |  |  | POL1_
|  | včetně pomocného pracovního lešení | [24 empty] | SPI
|  | zazdění otvorů na fasádě po otopném tělese : 23+16 |  | 39 | [22 empty] | VV | 0
32 | 310236241RT1 | Zazdívka otvorů o ploše přes 0,0225 m2 do 0,09 m2 ve zdivu nadzákladovém cihlami pálenými o tloušťce zdi do 300 mm | kus | 328 |  | 0 |  | 0 |  | 0 | 15 | 0 | 0.04842 | 15.88 | 0 | 0 | 801-4 | RTS 19/ I | RTS 19/ I | 0.23374 | 76.67 |  | Práce |  |  |  | POL1_
|  | včetně pomocného pracovního lešení | [24 empty] | SPI
|  | zazdění otvorů po demontovaných stropnicích : | [24 empty] | VV | 0
|  | 1. NP / 2. NP : (4+3+6+3+1+22)*2 |  | 78 | [22 empty] | VV | 0
|  | 2. NP / 3. NP : (4+3+6+3+1+22)*2 |  | 78 | [22 empty] | VV | 0
|  | 3. NP / 4. NP : (4+3+6+3+1+22)*2 |  | 78 | [22 empty] | VV | 0
|  | 4. NP / 5. NP ( půda ) : (22+17+4+4)*2 |  | 94 | [22 empty] | VV | 0
33 | 310237251RT1 | Zazdívka otvorů o ploše přes 0,09 m2 do 0,25 m2 ve zdivu nadzákladovém cihlami pálenými o tloušťce zdi přes 300 do 450 mm | kus | 6 |  | 0 |  | 0 |  | 0 | 15 | 0 | 0.17883 | 1.07 | 0 | 0 | 801-4 | RTS 19/ I | RTS 19/ I | 0.79026 | 4.74 |  | Práce |  |  |  | POL1_
|  | včetně pomocného pracovního lešení | [24 empty] | SPI
|  | dozdění parapetního zdiva o 180 mm : | [24 empty] | VV | 0
|  | 102a : 1 |  | 1 | [22 empty] | VV | 0
|  | 114 : 1 |  | 1 | [22 empty] | VV | 0
|  | 115 : 1 |  | 1 | [22 empty] | VV | 0
|  | dozdění parapetního zdiva o 130 mm : | [24 empty] | VV | 0
|  | 205 : 1 |  | 1 | [22 empty] | VV | 0
|  | 215 : 1 |  | 1 | [22 empty] | VV | 0
|  | 216 : 1 |  | 1 | [22 empty] | VV | 0
34 | 310238211RT1 | Zazdívka otvorů o ploše přes 0,25 m2 do 1 m2 ve zdivu nadzákladovém cihlami pálenými pro jakoukoliv maltu vápenocementovou | m3 | 4.0645 |  | 0 |  | 0 |  | 0 | 15 | 0 | 1.7392 | 7.07 | 0 | 0 | 801-4 | RTS 19/ I | RTS 19/ I | 4.89 | 19.88 |  | Práce |  |  |  | POL1_
|  | včetně pomocného pracovního lešení | [24 empty] | SPI
|  | 001 / exteriér ( zazdění sklepního okna k budoucí výtah. šachtě : 0,9*0,45*0,9 |  | 0.3645 | [22 empty] | VV | 0
|  | 108 - dozdění ostění okna ( 2x ) : 0,39*1,97*0,31*2 |  | 0.47635 | [22 empty] | VV | 0
|  | 102a / budoucí výtah. šachta - dozdění ostění ( 2x ) : 0,8*0,35*2,34*2 |  | 1.3104 | [22 empty] | VV | 0
|  | 104b - zazdění oken ( 2x ) : 0,45*0,38*0,87*2 |  | 0.29754 | [22 empty] | VV | 0
|  | 202c - zazdění okna : 0,45*0,38*0,87 |  | 0.14877 | [22 empty] | VV | 0
|  | 202d - zazdění okna : 0,45*0,38*0,87 |  | 0.14877 | [22 empty] | VV | 0
|  | 302c - zazdění okna : 0,45*0,38*0,87 |  | 0.14877 | [22 empty] | VV | 0
|  | 302d - zazdění okna : 0,45*0,38*0,87 |  | 0.14877 | [22 empty] | VV | 0
|  | dozdění parapetního zdiva o 900 mm : | [24 empty] | VV | 0
|  | 201a ( bývalé balkonové dveře ) : 0,35*0,9*1,08 |  | 0.3402 | [22 empty] | VV | 0
|  | 301a ( bývalé balkonové dveře ) : 0,35*0,9*1,08 |  | 0.3402 | [22 empty] | VV | 0
|  | 401a ( bývalé balkonové dveře ) : 0,35*0,9*1,08 |  | 0.3402 | [22 empty] | VV | 0
35 | 310239211RT2 | Zazdívka otvorů o ploše přes 1 m2 do 4 m2 ve zdivu nadzákladovém cihlami pálenými pro jakoukoliv maltu vápenocementovou | m3 | 21.4093 |  | 0 |  | 0 |  | 0 | 15 | 0 | 1.7392 | 37.23 | 0 | 0 | 801-4 | RTS 19/ I | RTS 19/ I | 3.938 | 84.31 |  | Práce |  |  |  | POL1_
|  | včetně pomocného pracovního lešení | [24 empty] | SPI
|  | 001/003 : 0,45*1,51*1,665 |  | 1.1314 | [22 empty] | VV | 0
|  | 002 : 0,15*1,27*1,665*2 |  | 0.63437 | [22 empty] | VV | 0
|  | 113 / 117 ( zazdění otvoru po dveřích ) : 0,32*0,91*2,1 |  | 0.61152 | [22 empty] | VV | 0
|  | 112 / 114 ( zazdění otvoru po dveřích ) : 0,32*0,84*2,1 |  | 0.56448 | [22 empty] | VV | 0
|  | 116/118 : 1,06*3,7*0,63 |  | 2.4709 | [22 empty] | VV | 0
|  | 217 / 219 : 0,63*1,08*3,7 |  | 2.5175 | [22 empty] | VV | 0
|  | 317 / 319 : 0,63*1,08*3,7 |  | 2.5175 | [22 empty] | VV | 0
|  | 417 / 419 : 0,63*1,08*3,7 |  | 2.5175 | [22 empty] | VV | 0
|  | 207 / 208 : 0,63*1,08*3,7 |  | 2.5175 | [22 empty] | VV | 0
|  | 307 / 308 : 0,63*1,09*3,7 |  | 2.5408 | [22 empty] | VV | 0
|  | 407 / 308 : 0,63*1,09*3,7 |  | 2.5408 | [22 empty] | VV | 0
|  | 501b / 512 ( zazdění otvoru po dveřích ) : 0,575*0,7*2,1 |  | 0.84525 | [22 empty] | VV | 0
36 | 310271630R00 | Zazdívka otvorů z pórobetonových tvárnic plochy od 1 m2 do 4 m2, tloušťka zdiva 300 mm | m3 | 1.668 |  | 0 |  | 0 |  | 0 | 15 | 0 | 0.5818 | 0.97 | 0 | 0 | 801-4 | RTS 19/ I | RTS 19/ I | 6.4407 | 10.74 |  | Práce |  |  |  | POL1_
|  | ve zdivu nadzákladovém, včetně pomocného pracovního lešení | [24 empty] | SPI
|  | dozdívky štítových zdí v 5. NP : | [24 empty] | VV | 0
|  | 507 : 1,39*2*0,3 |  | 0.834 | [22 empty] | VV | 0
|  | 517 : 1,39*2*0,3 |  | 0.834 | [22 empty] | VV | 0
37 | 311231117R00 | Zdivo nosné z cihel a tvarovek pálených pod omítku z cihel plných, 290x140x65 mm, P 15, na maltu MC 10 | m3 | 0.9568 |  | 0 |  | 0 |  | 0 | 15 | 0 | 1.7545 | 1.68 | 0 | 0 | 801-1 | RTS 19/ I | RTS 19/ I | 4.0164 | 3.84 |  | Práce |  |  |  | POL1_
|  | doplnění základového zdiva v nepodsklepené chodbě 101 ( řez C-C ) : 0,26*0,32*(5,7+5,8) |  | 0.9568 | [22 empty] | VV | 0
38 | 311238128R00 | Zdivo nosné z cihel a tvarovek pálených akusticky tlumivé tloušťka 300 mm, akustický útlum Rw = 58 dB, charakteristická pevnost v tlaku fk = 8,03 MPa, | m2 | 188.4174 |  | 0 |  | 0 |  | 0 | 15 | 0 | 0.33846 | 63.77 | 0 | 0 | 801-1 | RTS 19/ I | RTS 19/ I | 1.157 | 218 |  | Práce |  |  |  | POL1_
|  | 1.NP : | [24 empty] | VV | 0
|  | 102a/110/111 : 2,46*3,78 |  | 9.2988 | [22 empty] | VV | 0
|  | -0,9*1,97 |  | -1.773 | [22 empty] | VV | 0
|  | 102a/114 : 1,27*3,78 |  | 4.8006 | [22 empty] | VV | 0
|  | -0,9*1,97 |  | -1.773 | [22 empty] | VV | 0
|  | 2.NP : | [24 empty] | VV | 0
|  | 201a/205/206 : (1,72+2,1)*3,67 |  | 14.0194 | [22 empty] | VV | 0
|  | -0,9*1,97 |  | -1.773 | [22 empty] | VV | 0
|  | 213/214 : (3,5+1,6)*2,67 |  | 13.617 | [22 empty] | VV | 0
|  | 201a/210 : 2,46*3,67 |  | 9.0282 | [22 empty] | VV | 0
|  | -0,9*1,97 |  | -1.773 | [22 empty] | VV | 0
|  | 201a/215 : 1,42*3,67 |  | 5.2114 | [22 empty] | VV | 0
|  | -0,9*1,97 |  | -1.773 | [22 empty] | VV | 0
|  | 3.NP : | [24 empty] | VV | 0
|  | 301a/305/306 : (1,72+2,1)*3,67 |  | 14.0194 | [22 empty] | VV | 0
|  | -0,9*1,97 |  | -1.773 | [22 empty] | VV | 0
|  | 313/314 : (3,5+1,6)*2,67 |  | 13.617 | [22 empty] | VV | 0
|  | 301a/310 : 2,46*3,67 |  | 9.0282 | [22 empty] | VV | 0
|  | -0,9*1,97 |  | -1.773 | [22 empty] | VV | 0
|  | 301a/315 : 1,42*3,67 |  | 5.2114 | [22 empty] | VV | 0
|  | -0,9*1,97 |  | -1.773 | [22 empty] | VV | 0
|  | 4.NP : | [24 empty] | VV | 0
|  | 401a/405/406 : (1,72+2,1)*3,67 |  | 14.0194 | [22 empty] | VV | 0
|  | -0,9*1,97 |  | -1.773 | [22 empty] | VV | 0
|  | 413/414 : (3,5+1,6)*2,67 |  | 13.617 | [22 empty] | VV | 0
|  | 401a/410 : 2,46*3,67 |  | 9.0282 | [22 empty] | VV | 0
|  | -0,9*1,97 |  | -1.773 | [22 empty] | VV | 0
|  | 401a/415 : 1,42*3,67 |  | 5.2114 | [22 empty] | VV | 0
|  | -0,9*1,97 |  | -1.773 | [22 empty] | VV | 0
|  | 5.NP : | [24 empty] | VV | 0
|  | 501a/504/505 : (2,28+1,97)*2,85 |  | 12.1125 | [22 empty] | VV | 0
|  | -0,9*1,97 |  | -1.773 | [22 empty] | VV | 0
|  | 501a/509/513 : (6,35+2,74)*2,85 |  | 25.9065 | [22 empty] | VV | 0
|  | -0,9*1,97*2 |  | -3.546 | [22 empty] | VV | 0
|  | 511/516 : (3,28*2,85)+5,52 |  | 14.868 | [22 empty] | VV | 0
|  | 507/512 : (1,96+1,72+1,62)*2,85 |  | 15.105 | [22 empty] | VV | 0
|  | 5,52 |  | 5.52 | [22 empty] | VV | 0
39 | 311271175R00 | Zdivo nosné z tvárnic porobetonových hladkých tloušťky 200 mm, charakteristická pevnost v tlaku fk = 2,71 MPa, součinitel prostupu tepla U=0,612 W/m2.K | m2 | 23.4976 |  | 0 |  | 0 |  | 0 | 15 | 0 | 0.1063 | 2.5 | 0 | 0 | 801-1 | RTS 19/ I | RTS 19/ I | 0.585 | 13.75 |  | Práce |  |  |  | POL1_
|  | 101 : 4,58*4,47 |  | 20.4726 | [22 empty] | VV | 0
|  | 5.NP : | [24 empty] | VV | 0
|  | 502a/502b : 1,21*2,5 |  | 3.025 | [22 empty] | VV | 0
40 | 311271176R00 | Zdivo nosné z tvárnic porobetonových hladkých tloušťky 250 mm, charakteristická pevnost v tlaku fk = 2,71 MPa, součinitel prostupu tepla U=0,5 W/m2.K | m2 | 33.201 |  | 0 |  | 0 |  | 0 | 15 | 0 | 0.13284 | 4.41 | 0 | 0 | 801-1 | RTS 19/ I | RTS 19/ I | 0.6492 | 21.55 |  | Práce |  |  |  | POL1_
|  | dozdívky štítových zdí v 5. NP : | [24 empty] | VV | 0
|  | 507 : 1,58*2,9 |  | 4.582 | [22 empty] | VV | 0
|  | 2,57*2,9 |  | 7.453 | [22 empty] | VV | 0
|  | 517 : 1,58*2,55 |  | 4.029 | [22 empty] | VV | 0
|  | 2,02*2,55 |  | 5.151 | [22 empty] | VV | 0
|  | 506 : 2,48*2,9 |  | 7.192 | [22 empty] | VV | 0
|  | šachta u 515 : 1,88*2,55 |  | 4.794 | [22 empty] | VV | 0
41 | 311271182R00 | Zdivo nosné z tvárnic porobetonových pero-drážka tloušťky 450 mm, charakteristická pevnost v tlaku fk = 1,56 MPa, součinitel prostupu tepla U=0,179 W/m2.K | m2 | 4.161 |  | 0 |  | 0 |  | 0 | 15 | 0 | 0.1442 | 0.6 | 0 | 0 | 801-1 | RTS 19/ I | RTS 19/ I | 0.88 | 3.66 |  | Práce |  |  |  | POL1_
|  | 506/507 : 1,46*2,85 |  | 4.161 | [22 empty] | VV | 0
42 | 311271187R00 | Zdivo nosné z tvárnic porobetonových pero-drážka tloušťky 300 mm, charakteristická pevnost v tlaku fk = 2,71 MPa, součinitel prostupu tepla U=0,422 W/m2.K | m2 | 119.9777 |  | 0 |  | 0 |  | 0 | 15 | 0 | 0.15812 | 18.97 | 0 | 0 | 801-1 | RTS 19/ I | RTS 19/ I | 0.69 | 82.78 |  | Práce |  |  |  | POL1_
|  | 1.NP : | [24 empty] | VV | 0
|  | 105 : (5,17+2,55+2,55)*3,78 |  | 38.8206 | [22 empty] | VV | 0
|  | -1,19*2,1 |  | -2.499 | [22 empty] | VV | 0
|  | -0,9*2,2 |  | -1.98 | [22 empty] | VV | 0
|  | -0,5*1,27 |  | -0.635 | [22 empty] | VV | 0
|  | 2.NP : | [24 empty] | VV | 0
|  | 218/219 : 3,52*3,67 |  | 12.9184 | [22 empty] | VV | 0
|  | -1*2,1 |  | -2.1 | [22 empty] | VV | 0
|  | 203 : (2,58+2,85)*3,78 |  | 20.5254 | [22 empty] | VV | 0
|  | 3.NP : | [24 empty] | VV | 0
|  | 303 : (2,58+2,85)*3,78 |  | 20.5254 | [22 empty] | VV | 0
|  | 4.NP : | [24 empty] | VV | 0
|  | 403 : (2,58+2,85)*3,78 |  | 20.5254 | [22 empty] | VV | 0
|  | 5.NP : | [24 empty] | VV | 0
|  | 501a/502 : 3,39*1,05 |  | 3.5595 | [22 empty] | VV | 0
|  | 515/517 : 3,62*2,85 |  | 10.317 | [22 empty] | VV | 0
43 | 311271188R00 | Zdivo nosné z tvárnic porobetonových pero-drážka tloušťky 375 mm, charakteristická pevnost v tlaku fk = 2,71 MPa, součinitel prostupu tepla U=0,343 W/m2.K | m2 | 68.5148 |  | 0 |  | 0 |  | 0 | 15 | 0 | 0.19756 | 13.54 | 0 | 0 | 801-1 | RTS 19/ I | RTS 19/ I | 0.8578 | 58.77 |  | Práce |  |  |  | POL1_
|  | 5.NP obvod. zdivo : (7,72+2,85+3,39+2,85+5,76)*2,45 |  | 55.2965 | [22 empty] | VV | 0
|  | -1,1*1,45 |  | -1.595 | [22 empty] | VV | 0
|  | -1,08*1,45*3 |  | -4.698 | [22 empty] | VV | 0
|  | -0,38*0,87*2 |  | -0.6612 | [22 empty] | VV | 0
|  | -0,88*1,45 |  | -1.276 | [22 empty] | VV | 0
|  | -1*2,25 |  | -2.25 | [22 empty] | VV | 0
|  | (7,72+2,85+3,39+2,85+5,76)*1,05 |  | 23.6985 | [22 empty] | VV | 0
44 | 311321411R00 | Beton nadzákladových zdí železový třídy C 25/30 | m3 | 38.3785 |  | 0 |  | 0 |  | 0 | 15 | 0 | 2.5277 | 97.01 | 0 | 0 | 801-1 | RTS 19/ I | RTS 19/ I | 1.093 | 41.95 |  | Práce |  |  |  | POL1_
|  | nosných, výplňových, obkladových, půdních, štítových, poprsních apod. (bez výztuže), s pomocným lešením o výšce podlahy do 1900 mm a pro zatížení 1,5 kPa, | [24 empty] | SPI |  | nosných, výplňových, obkladových, půdních, štítových, poprsních apod. (bez výztuže), s pomocným lešením o výšce podlahy do 1900 mm a pro zatížení 1,5 kPa,
|  | výtah. šachta : 0,2*(2,05+2,79)*2*21,44 |  | 41.5078 | [22 empty] | VV | 0
|  | - dveře : -1,18*2,21*0,2*6 |  | -3.1294 | [22 empty] | VV | 0
45 | 311351101R00 | Bednění nadzákladových zdí jednostranné zřízení | m2 | 95.904 |  | 0 |  | 0 |  | 0 | 15 | 0 | 0.03525 | 3.38 | 0 | 0 | 801-1 | RTS 19/ I | RTS 19/ I | 0.74 | 70.97 |  | Práce |  |  |  | POL1_
|  | svislé nebo šikmé (odkloněné), půdorysně přímé nebo zalomené nadzákladových zdí nosných, výplňových, obkladových, půdních, štítových, poprsních apod. ve volném prostranství, ve volných nebo zapažených jámách, rýhách, šachtách, včetně případných vzpěr, | [24 empty] | SPI |  | svislé nebo šikmé (odkloněné), půdorysně přímé nebo zalomené nadzákladových zdí nosných, výplňových, obkladových, půdních, štítových, poprsních apod. ve volném prostranství, ve volných nebo zapažených jámách, rýhách, šachtách, včetně případných vzpěr,
|  | vnitřní strana výtah. šachty ( u stávajících kcí ) : (2,05+2,39)*21,6 |  | 95.904 | [22 empty] | VV | 0
46 | 311351102R00 | Bednění nadzákladových zdí jednostranné odstranění | m2 | 95.904 |  | 0 |  | 0 |  | 0 | 15 | 0 | 0 | 0 | 0 | 0 | 801-1 | RTS 19/ I | RTS 19/ I | 0.35 | 33.57 |  | Práce |  |  |  | POL1_
|  | svislé nebo šikmé (odkloněné), půdorysně přímé nebo zalomené nadzákladových zdí nosných, výplňových, obkladových, půdních, štítových, poprsních apod. ve volném prostranství, ve volných nebo zapažených jámách, rýhách, šachtách, včetně případných vzpěr, | [24 empty] | SPI |  | svislé nebo šikmé (odkloněné), půdorysně přímé nebo zalomené nadzákladových zdí nosných, výplňových, obkladových, půdních, štítových, poprsních apod. ve volném prostranství, ve volných nebo zapažených jámách, rýhách, šachtách, včetně případných vzpěr,
|  | Odkaz na mn. položky pořadí 45 : 95,90400 |  | 95.904 | [22 empty] | VV | 5
47 | 311351105R00 | Bednění nadzákladových zdí oboustranné za každou stranu zřízení | m2 | 210.136 |  | 0 |  | 0 |  | 0 | 15 | 0 | 0.03931 | 8.26 | 0 | 0 | 801-1 | RTS 19/ I | RTS 19/ I | 0.65 | 136.59 |  | Práce |  |  |  | POL1_
|  | svislé nebo šikmé (odkloněné), půdorysně přímé nebo zalomené nadzákladových zdí nosných, výplňových, obkladových, půdních, štítových, poprsních apod. ve volném prostranství, ve volných nebo zapažených jámách, rýhách, šachtách, včetně případných vzpěr, | [24 empty] | SPI |  | svislé nebo šikmé (odkloněné), půdorysně přímé nebo zalomené nadzákladových zdí nosných, výplňových, obkladových, půdních, štítových, poprsních apod. ve volném prostranství, ve volných nebo zapažených jámách, rýhách, šachtách, včetně případných vzpěr,
|  | výtahová šachta : | [24 empty] | VV | 0
|  | vnější bednění : (2,45+2,79)*21,8 |  | 114.232 | [22 empty] | VV | 0
|  | vnitřní bednění : (2,05+2,39)*21,6 |  | 95.904 | [22 empty] | VV | 0
48 | 311351106R00 | Bednění nadzákladových zdí oboustranné za každou stranu odstranění | m2 | 210.136 |  | 0 |  | 0 |  | 0 | 15 | 0 | 0 | 0 | 0 | 0 | 801-1 | RTS 19/ I | RTS 19/ I | 0.35 | 73.55 |  | Práce |  |  |  | POL1_
|  | svislé nebo šikmé (odkloněné), půdorysně přímé nebo zalomené nadzákladových zdí nosných, výplňových, obkladových, půdních, štítových, poprsních apod. ve volném prostranství, ve volných nebo zapažených jámách, rýhách, šachtách, včetně případných vzpěr, | [24 empty] | SPI |  | svislé nebo šikmé (odkloněné), půdorysně přímé nebo zalomené nadzákladových zdí nosných, výplňových, obkladových, půdních, štítových, poprsních apod. ve volném prostranství, ve volných nebo zapažených jámách, rýhách, šachtách, včetně případných vzpěr,
|  | Odkaz na mn. položky pořadí 47 : 210,13600 |  | 210.136 | [22 empty] | VV | 5
49 | 311351901R00 | Bednění nadzákladových zdí bednění otvoru plochy do 0,5 m2 | kus | 1 |  | 0 |  | 0 |  | 0 | 15 | 0 | 0.02338 | 0.02 | 0 | 0 | 801-1 | RTS 19/ I | RTS 19/ I | 1.82 | 1.82 |  | Práce |  |  |  | POL1_
|  | svislé nebo šikmé (odkloněné), půdorysně přímé nebo zalomené nadzákladových zdí nosných, výplňových, obkladových, půdních, štítových, poprsních apod. ve volném prostranství, ve volných nebo zapažených jámách, rýhách, šachtách, včetně případných vzpěr, | [24 empty] | SPI |  | svislé nebo šikmé (odkloněné), půdorysně přímé nebo zalomené nadzákladových zdí nosných, výplňových, obkladových, půdních, štítových, poprsních apod. ve volném prostranství, ve volných nebo zapažených jámách, rýhách, šachtách, včetně případných vzpěr,
|  | výtah. šachta - větrání ( 550 x 300 mm ) : 1 |  | 1 | [22 empty] | VV | 0
50 | 311351904R00 | Bednění nadzákladových zdí bednění otvoru plochy do 3,6 m2 | kus | 6 |  | 0 |  | 0 |  | 0 | 15 | 0 | 0.11382 | 0.68 | 0 | 0 | 801-1 | RTS 19/ I | RTS 19/ I | 4.6556 | 27.93 |  | Práce |  |  |  | POL1_
|  | svislé nebo šikmé (odkloněné), půdorysně přímé nebo zalomené nadzákladových zdí nosných, výplňových, obkladových, půdních, štítových, poprsních apod. ve volném prostranství, ve volných nebo zapažených jámách, rýhách, šachtách, včetně případných vzpěr, | [24 empty] | SPI |  | svislé nebo šikmé (odkloněné), půdorysně přímé nebo zalomené nadzákladových zdí nosných, výplňových, obkladových, půdních, štítových, poprsních apod. ve volném prostranství, ve volných nebo zapažených jámách, rýhách, šachtách, včetně případných vzpěr,
|  | výtah. šachta - dveře : 6 |  | 6 | [22 empty] | VV | 0
51 | 311361821R00 | Výztuž nadzákladových zdí z betonářské oceli 10 505(R) | t | 6.2151 |  | 0 |  | 0 |  | 0 | 15 | 0 | 1.0203 | 6.34 | 0 | 0 | 801-1 | RTS 19/ I | RTS 19/ I | 25.271 | 157.06 |  | Práce |  |  |  | POL1_
|  | včetně distančních prvků | [24 empty] | SPI
|  | statika ( platí i pro dno výtah. šachty ) : 6215,1/1000 |  | 6.2151 | [22 empty] | VV | 0
52 | 317121047RT2 | Překlady pórobetonové nenosné délky 1240 mm, šířky 100 mm, výšky 249 mm | kus | 6 |  | 0 |  | 0 |  | 0 | 15 | 0 | 0.02752 | 0.17 | 0 | 0 | 801-1 | RTS 19/ I | RTS 19/ I | 0.242 | 1.45 |  | Práce |  |  |  | POL1_
|  | 2.NP : 2 |  | 2 | [22 empty] | VV | 0
|  | 3.NP : 2 |  | 2 | [22 empty] | VV | 0
|  | 4.NP : 2 |  | 2 | [22 empty] | VV | 0
53 | 317121047RT3 | Překlady pórobetonové nenosné délky 1240 mm, šířky 125 mm, výšky 249 mm | kus | 34 |  | 0 |  | 0 |  | 0 | 15 | 0 | 0.03265 | 1.11 | 0 | 0 | 801-1 | RTS 19/ I | RTS 19/ I | 0.242 | 8.23 |  | Práce |  |  |  | POL1_
|  | 1.NP : 7 |  | 7 | [22 empty] | VV | 0
|  | 2.NP : 5 |  | 5 | [22 empty] | VV | 0
|  | 3.NP : 5 |  | 5 | [22 empty] | VV | 0
|  | 4.NP : 5 |  | 5 | [22 empty] | VV | 0
|  | 5.NP : 12 |  | 12 | [22 empty] | VV | 0
54 | 317121049RT2 | Překlady pórobetonové nenosné délky 2500 mm, šířky 100 mm, výšky 249 mm | kus | 2 |  | 0 |  | 0 |  | 0 | 15 | 0 | 0.05272 | 0.11 | 0 | 0 | 801-1 | RTS 19/ I | RTS 19/ I | 0.5779 | 1.16 |  | Práce |  |  |  | POL1_
|  | 1.NP : 2 |  | 2 | [22 empty] | VV | 0
55 | 317121043RT4 | Překlady pórobetonové nosné délky 1290 mm, výšky 249 mm, šířky 300 mm | kus | 9 |  | 0 |  | 0 |  | 0 | 15 | 0 | 0.08262 | 0.74 | 0 | 0 | 801-1 | RTS 19/ I | RTS 19/ I | 0.242 | 2.18 |  | Práce |  |  |  | POL1_
|  | 1.NP : 1 |  | 1 | [22 empty] | VV | 0
|  | 2.NP : 2 |  | 2 | [22 empty] | VV | 0
|  | 3.NP : 2 |  | 2 | [22 empty] | VV | 0
|  | 4.NP : 2 |  | 2 | [22 empty] | VV | 0
|  | 5.NP : 2 |  | 2 | [22 empty] | VV | 0
56 | 317121044RU3 | Překlady pórobetonové nosné délky 1990 mm, výšky 249 mm, šířky 300 mm | kus | 1 |  | 0 |  | 0 |  | 0 | 15 | 0 | 0.12706 | 0.13 | 0 | 0 | 801-1 | RTS 19/ I | RTS 19/ I | 0.301 | 0.3 |  | Práce |  |  |  | POL1_
|  | 1.NP : 1 |  | 1 | [22 empty] | VV | 0
57 | 317234410RT2 | Vyzdívka mezi nosníky cementovou | m3 | 4.1813 |  | 0 |  | 0 |  | 0 | 15 | 0 | 1.796 | 7.51 | 0 | 0 | 801-4 | RTS 19/ I | RTS 19/ I | 6.868 | 28.72 |  | Práce |  |  |  | POL1_
|  | jakýmikoliv cihlami pálenými na jakoukoliv maltu, | [24 empty] | SPI
|  | 1. NP : | [24 empty] | VV | 0
|  | IPE01 : 1,7*0,8*0,18 |  | 0.2448 | [22 empty] | VV | 0
|  | IPE02 : 1,5*0,3*0,16*2 |  | 0.144 | [22 empty] | VV | 0
|  | IPE03 : 1,4*0,5*0,16*2 |  | 0.224 | [22 empty] | VV | 0
|  | IPE05 : 2,45*0,5*0,16 |  | 0.196 | [22 empty] | VV | 0
|  | IPE06 : 1,6*0,62*0,16 |  | 0.15872 | [22 empty] | VV | 0
|  | 1,6*0,74*0,16 |  | 0.18944 | [22 empty] | VV | 0
|  | IPE07 : 1,9*0,62*0,16 |  | 0.18848 | [22 empty] | VV | 0
|  | 2.NP : | [24 empty] | VV | 0
|  | IPE01 : 1,7*0,58*0,18 |  | 0.17748 | [22 empty] | VV | 0
|  | IPE02 : 1,5*0,3*0,16*2 |  | 0.144 | [22 empty] | VV | 0
|  | IPE03 : 1,4*0,35*0,16*3 |  | 0.2352 | [22 empty] | VV | 0
|  | IPE07 : 1,9*0,6*0,16 |  | 0.1824 | [22 empty] | VV | 0
|  | IPE08 : 2,1*0,6*0,16 |  | 0.2016 | [22 empty] | VV | 0
|  | 3.NP : | [24 empty] | VV | 0
|  | IPE01 : 1,7*0,58*0,18 |  | 0.17748 | [22 empty] | VV | 0
|  | IPE02 : 1,5*0,3*0,16*2 |  | 0.144 | [22 empty] | VV | 0
|  | IPE03 : 1,4*0,35*0,16*2 |  | 0.1568 | [22 empty] | VV | 0
|  | IPE07 : 1,9*0,6*0,16 |  | 0.1824 | [22 empty] | VV | 0
|  | IPE08 : 2,1*0,6*0,16 |  | 0.2016 | [22 empty] | VV | 0
|  | 4.NP : | [24 empty] | VV | 0
|  | IPE01 : 1,7*0,58*0,18 |  | 0.17748 | [22 empty] | VV | 0
|  | IPE02 : 1,5*0,3*0,16*2 |  | 0.144 | [22 empty] | VV | 0
|  | IPE03 : 1,4*0,35*0,16*2 |  | 0.1568 | [22 empty] | VV | 0
|  | IPE07 : 1,9*0,6*0,16 |  | 0.1824 | [22 empty] | VV | 0
|  | IPE08 : 2,1*0,6*0,16 |  | 0.2016 | [22 empty] | VV | 0
|  | 5.NP : | [24 empty] | VV | 0
|  | IPE01 : 1,7*0,33*0,18 |  | 0.10098 | [22 empty] | VV | 0
|  | IPE02 : 1,5*0,29*0,16 |  | 0.0696 | [22 empty] | VV | 0
58 | 317314125R00 | Podbetonování zhlaví nosníků zdivo šířky 250 mm | kus | 29 |  | 0 |  | 0 |  | 0 | 15 | 0 | 0.00525 | 0.15 | 0 | 0 | 801-4 | RTS 19/ I | RTS 19/ I | 0.11 | 3.19 |  | Práce |  |  |  | POL1_
|  | betonem C 16/20. Tloušťka lože 50 mm, délka 200 mm. | [24 empty] | SPI
|  | vaznice ocel. : 4 |  | 4 | [22 empty] | VV | 0
|  | vaznice dřevo : 4 |  | 4 | [22 empty] | VV | 0
|  | kleštiny : 16+3 |  | 19 | [22 empty] | VV | 0
|  | ŽB strop přístavku chodby ( 2x nosník ) : 2 |  | 2 | [22 empty] | VV | 0
59 | 317941121R00 | Osazení ocelových válcovaných nosníků na zdivu bez dodávky materiálu, výšky do 120 mm | t | 0.05994 |  | 0 |  | 0 |  | 0 | 15 | 0 | 0.01954 | 0 | 0 | 0 | 801-1 | RTS 19/ I | RTS 19/ I | 18.175 | 1.09 |  | Práce |  |  |  | POL1_
|  | profilu I, nebo IE, nebo U, nebo UE, nebo L | [24 empty] | SPI
|  | nosníky ve výtah. šachtě ( tyč I 120 ) : 2,7*2*11,1/1000 |  | 0.05994 | [22 empty] | VV | 0
60 | 317941123R00 | Osazení ocelových válcovaných nosníků na zdivu bez dodávky materiálu, výšky od 140 do 220 mm | t | 2.9492 |  | 0 |  | 0 |  | 0 | 15 | 0 | 0.01709 | 0.05 | 0 | 0 | 801-1 | RTS 19/ I | RTS 19/ I | 16.583 | 48.91 |  | Práce |  |  |  | POL1_
|  | profilu I, nebo IE, nebo U, nebo UE, nebo L | [24 empty] | SPI
|  | IPE 180 dle výpisu překladů : | [24 empty] | VV | 0
|  | IPE01 1.NP : 5*1,7*18,8/1000 |  | 0.1598 | [22 empty] | VV | 0
|  | 2.NP : 4*1,7*18,8/1000 |  | 0.12784 | [22 empty] | VV | 0
|  | 3.NP : 4*1,7*18,8/1000 |  | 0.12784 | [22 empty] | VV | 0
|  | 4.NP : 4*1,7*18,8/1000 |  | 0.12784 | [22 empty] | VV | 0
|  | 5.NP : 3*1,7*18,8/1000 |  | 0.09588 | [22 empty] | VV | 0
|  | IPE 160 dle výpisu překladů : | [24 empty] | VV | 0
|  | IPE02 1.NP : 5*1,5*15,8/1000 |  | 0.1185 | [22 empty] | VV | 0
|  | 2.NP : 5*1,5*15,8/1000 |  | 0.1185 | [22 empty] | VV | 0
|  | 3.NP : 5*1,5*15,8/1000 |  | 0.1185 | [22 empty] | VV | 0
|  | 4.NP : 5*1,5*15,8/1000 |  | 0.1185 | [22 empty] | VV | 0
|  | 5.NP : 2*1,5*15,8/1000 |  | 0.0474 | [22 empty] | VV | 0
|  | IPE03 1.NP : 3*1,4*15,8/1000 |  | 0.06636 | [22 empty] | VV | 0
|  | 2.NP : 7*1,4*15,8/1000 |  | 0.15484 | [22 empty] | VV | 0
|  | 3.NP : 7*1,4*15,8/1000 |  | 0.15484 | [22 empty] | VV | 0
|  | 4.NP : 7*1,4*15,8/1000 |  | 0.15484 | [22 empty] | VV | 0
|  | IPE04 1.NP : 2*1,2*15,8/1000 |  | 0.03792 | [22 empty] | VV | 0
|  | 2.NP : 2*1,2*15,8/1000 |  | 0.03792 | [22 empty] | VV | 0
|  | 3.NP : 2*1,2*15,8/1000 |  | 0.03792 | [22 empty] | VV | 0
|  | 4.NP : 2*1,2*15,8/1000 |  | 0.03792 | [22 empty] | VV | 0
|  | 5.NP : 2*1,2*15,8/1000 |  | 0.03792 | [22 empty] | VV | 0
|  | IPE05 1.NP : 3*2,45*15,8/1000 |  | 0.11613 | [22 empty] | VV | 0
|  | 2.NP : 2,45*15,8/1000 |  | 0.03871 | [22 empty] | VV | 0
|  | 3.NP : 2,45*15,8/1000 |  | 0.03871 | [22 empty] | VV | 0
|  | 4.NP : 2,45*15,8/1000 |  | 0.03871 | [22 empty] | VV | 0
|  | IPE06 1.NP : 7*1,6*15,8/1000 |  | 0.17696 | [22 empty] | VV | 0
|  | IPE07 1.NP : 3*1,9*15,8/1000 |  | 0.09006 | [22 empty] | VV | 0
|  | 2.NP : 3*1,9*15,8/1000 |  | 0.09006 | [22 empty] | VV | 0
|  | 3.NP : 3*1,9*15,8/1000 |  | 0.09006 | [22 empty] | VV | 0
|  | 4.NP : 3*1,9*15,8/1000 |  | 0.09006 | [22 empty] | VV | 0
|  | IPE08 2.NP : 3*2,1*15,8/1000 |  | 0.09954 | [22 empty] | VV | 0
|  | 3.NP : 3*2,1*15,8/1000 |  | 0.09954 | [22 empty] | VV | 0
|  | 4.NP : 3*2,1*15,8/1000 |  | 0.09954 | [22 empty] | VV | 0
61 | 342241162R00 | Příčky z tvárnic pálených Příčky z tvárnic pálených tloušťky 140 mm, z cihel plných, P 15, na maltu MVC 2,5 | m2 | 20 |  | 0 |  | 0 |  | 0 | 15 | 0 | 0.27213 | 5.44 | 0 | 0 | 801-1 | RTS 19/ I | RTS 19/ I | 0.691 | 13.82 |  | Práce |  |  |  | POL1_
|  | jednoduché nebo příčky zděné do svislé dřevěné, cihelné, betonové nebo ocelové konstrukce na jakoukoliv maltu vápenocementovou (MVC) nebo cementovou (MC), | [24 empty] | SPI |  | jednoduché nebo příčky zděné do svislé dřevěné, cihelné, betonové nebo ocelové konstrukce na jakoukoliv maltu vápenocementovou (MVC) nebo cementovou (MC),
|  | 5. NP - dozdění původní štítové zdi po zvednutou střechu do dvora - autocad : | [24 empty] | VV | 0
|  | 505 : 10 |  | 10 | [22 empty] | VV | 0
|  | 514 : 10 |  | 10 | [22 empty] | VV | 0
62 | 342248120R00 | Příčky z tvárnic pálených Příčky z tvárnic pálených AKU tloušťky 115 mm, tepelný odpor 0,36 m2K/W, zvuková neprůzvučnost 47 dB, součinitel prostupu tepla U=1,65 W/m2.K | m2 | 96.1412 |  | 0 |  | 0 |  | 0 | 15 | 0 | 0.13437 | 12.92 | 0 | 0 | 801-1 | RTS 19/ I | RTS 19/ I | 0.6254 | 60.13 |  | Práce |  |  |  | POL1_
|  | jednoduché nebo příčky zděné do svislé dřevěné, cihelné, betonové nebo ocelové konstrukce na jakoukoliv maltu vápenocementovou (MVC) nebo cementovou (MC), | [24 empty] | SPI |  | jednoduché nebo příčky zděné do svislé dřevěné, cihelné, betonové nebo ocelové konstrukce na jakoukoliv maltu vápenocementovou (MVC) nebo cementovou (MC),
|  | 2.NP : | [24 empty] | VV | 0
|  | 218 : 5,92*3,67 |  | 21.7264 | [22 empty] | VV | 0
|  | 3.NP : | [24 empty] | VV | 0
|  | 318 : 5,92*3,67 |  | 21.7264 | [22 empty] | VV | 0
|  | 4.NP : | [24 empty] | VV | 0
|  | 418 : 5,92*3,67 |  | 21.7264 | [22 empty] | VV | 0
|  | 5.NP : | [24 empty] | VV | 0
|  | 510 : 1,25*2,85 |  | 3.5625 | [22 empty] | VV | 0
|  | -0,55*0,55 |  | -0.3025 | [22 empty] | VV | 0
|  | 504 : 4,86*2,85 |  | 13.851 | [22 empty] | VV | 0
|  | 508 : 4,86*2,85 |  | 13.851 | [22 empty] | VV | 0
63 | 342255022R00 | Příčky z cihel a tvárnic nepálených příčky z příčkovek pórobetonových tloušťky 75 mm | m2 | 70.4741 |  | 0 |  | 0 |  | 0 | 15 | 0 | 0.05654 | 3.98 | 0 | 0 | 801-1 | RTS 19/ I | RTS 19/ I | 0.51745 | 36.47 |  | Práce |  |  |  | POL1_
|  | včetně pomocného lešení | [24 empty] | SPI
|  | 1.NP : | [24 empty] | VV | 0
|  | 107 : 1,01*3,78 |  | 3.8178 | [22 empty] | VV | 0
|  | -0,55*0,55 |  | -0.3025 | [22 empty] | VV | 0
|  | 111 : 1,24*3,78 |  | 4.6872 | [22 empty] | VV | 0
|  | 116 : 1,25*3,78 |  | 4.725 | [22 empty] | VV | 0
|  | -0,55*0,55 |  | -0.3025 | [22 empty] | VV | 0
|  | 2.NP : | [24 empty] | VV | 0
|  | 207 : (0,54+1,23)*3,67 |  | 6.4959 | [22 empty] | VV | 0
|  | -0,55*0,55 |  | -0.3025 | [22 empty] | VV | 0
|  | 210 : 1,24*3,67 |  | 4.5508 | [22 empty] | VV | 0
|  | 217 : 1,25*3,67 |  | 4.5875 | [22 empty] | VV | 0
|  | -0,55*0,55 |  | -0.3025 | [22 empty] | VV | 0
|  | 3.NP : | [24 empty] | VV | 0
|  | 307 : (0,54+1,23)*3,67 |  | 6.4959 | [22 empty] | VV | 0
|  | -0,55*0,55 |  | -0.3025 | [22 empty] | VV | 0
|  | 310 : 1,24*3,67 |  | 4.5508 | [22 empty] | VV | 0
|  | 317 : 1,25*3,67 |  | 4.5875 | [22 empty] | VV | 0
|  | -0,55*0,55 |  | -0.3025 | [22 empty] | VV | 0
|  | 4.NP : | [24 empty] | VV | 0
|  | 407 : (0,54+1,23)*3,67 |  | 6.4959 | [22 empty] | VV | 0
|  | -0,55*0,55 |  | -0.3025 | [22 empty] | VV | 0
|  | 410 : 1,24*3,67 |  | 4.5508 | [22 empty] | VV | 0
|  | 417 : 1,25*3,67 |  | 4.5875 | [22 empty] | VV | 0
|  | -0,55*0,55 |  | -0.3025 | [22 empty] | VV | 0
|  | 5.NP : | [24 empty] | VV | 0
|  | 506 : (0,58+1,33)*2,85 |  | 5.4435 | [22 empty] | VV | 0
|  | -0,55*0,55 |  | -0.3025 | [22 empty] | VV | 0
|  | 509 : 1,25*2,85 |  | 3.5625 | [22 empty] | VV | 0
|  | 515 : 1,53*2,85 |  | 4.3605 | [22 empty] | VV | 0
|  | -0,55*0,55 |  | -0.3025 | [22 empty] | VV | 0
64 | 342255026R00 | Příčky z cihel a tvárnic nepálených příčky z příčkovek pórobetonových tloušťky 125 mm | m2 | 451.3315 |  | 0 |  | 0 |  | 0 | 15 | 0 | 0.09403 | 42.44 | 0 | 0 | 801-1 | RTS 19/ I | RTS 19/ I | 0.535 | 241.46 |  | Práce |  |  |  | POL1_
|  | včetně pomocného lešení | [24 empty] | SPI
|  | 1. NP : | [24 empty] | VV | 0
|  | 103/104a : 2,35*3,55 |  | 8.3425 | [22 empty] | VV | 0
|  | -0,8*1,97 |  | -1.576 | [22 empty] | VV | 0
|  | 104b : (0,53+0,43)*3,55 |  | 3.408 | [22 empty] | VV | 0
|  | 106/107 : (1,2+1,86)*3,78 |  | 11.5668 | [22 empty] | VV | 0
|  | -0,7*1,97 |  | -1.379 | [22 empty] | VV | 0
|  | 108/109 : (1,93+1,93)*3,78 |  | 14.5908 | [22 empty] | VV | 0
|  | -0,7*1,97 |  | -1.379 | [22 empty] | VV | 0
|  | 106/108 : 1,1*3,78 |  | 4.158 | [22 empty] | VV | 0
|  | -0,8*1,97 |  | -1.576 | [22 empty] | VV | 0
|  | 110/111/112 : 4,28*3,78 |  | 16.1784 | [22 empty] | VV | 0
|  | -0,7*1,97*2 |  | -2.758 | [22 empty] | VV | 0
|  | 110/113 : 1,1*3,78 |  | 4.158 | [22 empty] | VV | 0
|  | -0,8*1,97 |  | -1.576 | [22 empty] | VV | 0
|  | 112 : 1,24*3,78 |  | 4.6872 | [22 empty] | VV | 0
|  | -0,55*0,55 |  | -0.3025 | [22 empty] | VV | 0
|  | 114/115/116/117 : (5,98+1,62)*3,78 |  | 28.728 | [22 empty] | VV | 0
|  | -0,9*1,97*2 |  | -3.546 | [22 empty] | VV | 0
|  | -0,8*1,97 |  | -1.576 | [22 empty] | VV | 0
|  | 116 : (0,85+0,3)*3,78 |  | 4.347 | [22 empty] | VV | 0
|  | 115/116 : 2,7*3,78 |  | 10.206 | [22 empty] | VV | 0
|  | 2.NP : | [24 empty] | VV | 0
|  | 206/207 : 2,9*3,67 |  | 10.643 | [22 empty] | VV | 0
|  | 205/207 : 2,54*3,67 |  | 9.3218 | [22 empty] | VV | 0
|  | -0,8*1,97 |  | -1.576 | [22 empty] | VV | 0
|  | 205/208 : 2,21*3,67 |  | 8.1107 | [22 empty] | VV | 0
|  | -0,9*1,67 |  | -1.503 | [22 empty] | VV | 0
|  | 209/210/211 : 4,28*3,67 |  | 15.7076 | [22 empty] | VV | 0
|  | -0,7*1,97*2 |  | -2.758 | [22 empty] | VV | 0
|  | 211 : 1,24*3,67 |  | 4.5508 | [22 empty] | VV | 0
|  | -0,55*0,55 |  | -0.3025 | [22 empty] | VV | 0
|  | 215/216/217 : 6*3,67 |  | 22.02 | [22 empty] | VV | 0
|  | -0,8*1,97 |  | -1.576 | [22 empty] | VV | 0
|  | -0,9*1,97 |  | -1.773 | [22 empty] | VV | 0
|  | 216/217 : 2,87*3,67 |  | 10.5329 | [22 empty] | VV | 0
|  | 217 : (0,45+0,85)*3,67 |  | 4.771 | [22 empty] | VV | 0
|  | 215/218 : 1,59*3,67 |  | 5.8353 | [22 empty] | VV | 0
|  | -0,9*1,97 |  | -1.773 | [22 empty] | VV | 0
|  | 209/212 : 1,1*3,67 |  | 4.037 | [22 empty] | VV | 0
|  | -0,8*1,97 |  | -1.576 | [22 empty] | VV | 0
|  | 3.NP : | [24 empty] | VV | 0
|  | 306/307 : 2,9*3,67 |  | 10.643 | [22 empty] | VV | 0
|  | 305/307 : 2,54*3,67 |  | 9.3218 | [22 empty] | VV | 0
|  | -0,8*1,97 |  | -1.576 | [22 empty] | VV | 0
|  | 305/308 : 2,21*3,67 |  | 8.1107 | [22 empty] | VV | 0
|  | -0,9*1,67 |  | -1.503 | [22 empty] | VV | 0
|  | 309/310/311 : 4,28*3,67 |  | 15.7076 | [22 empty] | VV | 0
|  | -0,7*1,97*2 |  | -2.758 | [22 empty] | VV | 0
|  | 311 : 1,24*3,67 |  | 4.5508 | [22 empty] | VV | 0
|  | -0,55*0,55 |  | -0.3025 | [22 empty] | VV | 0
|  | 315/316/317 : 6*3,67 |  | 22.02 | [22 empty] | VV | 0
|  | -0,8*1,97 |  | -1.576 | [22 empty] | VV | 0
|  | -0,9*1,97 |  | -1.773 | [22 empty] | VV | 0
|  | 316/317 : 2,87*3,67 |  | 10.5329 | [22 empty] | VV | 0
|  | 317 : (0,45+0,85)*3,67 |  | 4.771 | [22 empty] | VV | 0
|  | 315/318 : 1,59*3,67 |  | 5.8353 | [22 empty] | VV | 0
|  | -0,9*1,97 |  | -1.773 | [22 empty] | VV | 0
|  | 309/312 : 1,1*3,67 |  | 4.037 | [22 empty] | VV | 0
|  | -0,8*1,97 |  | -1.576 | [22 empty] | VV | 0
|  | 4.NP : | [24 empty] | VV | 0
|  | 406/407 : 2,9*3,67 |  | 10.643 | [22 empty] | VV | 0
|  | 405/407 : 2,54*3,67 |  | 9.3218 | [22 empty] | VV | 0
|  | -0,8*1,97 |  | -1.576 | [22 empty] | VV | 0
|  | 405/408 : 2,21*3,67 |  | 8.1107 | [22 empty] | VV | 0
|  | -0,9*1,67 |  | -1.503 | [22 empty] | VV | 0
|  | 409/410/411 : 4,28*3,67 |  | 15.7076 | [22 empty] | VV | 0
|  | -0,7*1,97*2 |  | -2.758 | [22 empty] | VV | 0
|  | 411 : 1,24*3,67 |  | 4.5508 | [22 empty] | VV | 0
|  | -0,55*0,55 |  | -0.3025 | [22 empty] | VV | 0
|  | 415/416/417 : 6*3,67 |  | 22.02 | [22 empty] | VV | 0
|  | -0,8*1,97 |  | -1.576 | [22 empty] | VV | 0
|  | -0,9*1,97 |  | -1.773 | [22 empty] | VV | 0
|  | 416/417 : 2,87*3,67 |  | 10.5329 | [22 empty] | VV | 0
|  | 417 : (0,45+0,85)*3,67 |  | 4.771 | [22 empty] | VV | 0
|  | 415/418 : 1,59*3,67 |  | 5.8353 | [22 empty] | VV | 0
|  | -0,9*1,97 |  | -1.773 | [22 empty] | VV | 0
|  | 409/412 : 1,1*3,67 |  | 4.037 | [22 empty] | VV | 0
|  | -0,8*1,97 |  | -1.576 | [22 empty] | VV | 0
|  | 5.NP : | [24 empty] | VV | 0
|  | 502a/502b : (2,85+1,1)*2,85 |  | 11.2575 | [22 empty] | VV | 0
|  | -0,8*1,97*2 |  | -3.152 | [22 empty] | VV | 0
|  | 502c : (1,34+1,05)*2,85 |  | 6.8115 | [22 empty] | VV | 0
|  | -0,8*1,97 |  | -1.576 | [22 empty] | VV | 0
|  | 504/505/506 : 4,39*2,85 |  | 12.5115 | [22 empty] | VV | 0
|  | -0,8*1,97-0,9*1,97 |  | -3.349 | [22 empty] | VV | 0
|  | 508/511 : 1,27*2,85 |  | 3.6195 | [22 empty] | VV | 0
|  | -0,8*1,97 |  | -1.576 | [22 empty] | VV | 0
|  | 508/509/510 : 4,38*2,85 |  | 12.483 | [22 empty] | VV | 0
|  | -0,7*1,97*2 |  | -2.758 | [22 empty] | VV | 0
|  | 505/506 : 2,9*2,85 |  | 8.265 | [22 empty] | VV | 0
|  | 504/507 : 2,35*2,85 |  | 6.6975 | [22 empty] | VV | 0
|  | -0,9*1,97 |  | -1.773 | [22 empty] | VV | 0
|  | 511/512 : (3,28*2,85)+5,52 |  | 14.868 | [22 empty] | VV | 0
|  | -0,8*1,97 |  | -1.576 | [22 empty] | VV | 0
|  | 516/517 : (3,28*2,85)+5,52 |  | 14.868 | [22 empty] | VV | 0
|  | -0,9*1,97 |  | -1.773 | [22 empty] | VV | 0
|  | 513/516 : 1,5*2,85 |  | 4.275 | [22 empty] | VV | 0
|  | -0,9*1,97 |  | -1.773 | [22 empty] | VV | 0
|  | 513/514/515 : 6,52*2,85 |  | 18.582 | [22 empty] | VV | 0
|  | -0,8*1,97-0,9*1,97 |  | -3.349 | [22 empty] | VV | 0
|  | 514/515 : 3,1*2,85 |  | 8.835 | [22 empty] | VV | 0
|  | 515 : (1,32+0,56)*2,85 |  | 5.358 | [22 empty] | VV | 0
|  | střecha přístavku chodby ( atika ) : 0,5*(2,7+2,85) |  | 2.775 | [22 empty] | VV | 0
65 | 342255028R00 | Příčky z cihel a tvárnic nepálených příčky z příčkovek pórobetonových tloušťky 150 mm | m2 | 20.5163 |  | 0 |  | 0 |  | 0 | 15 | 0 | 0.11219 | 2.3 | 0 | 0 | 801-1 | RTS 19/ I | RTS 19/ I | 0.55489 | 11.38 |  | Práce |  |  |  | POL1_
|  | včetně pomocného lešení | [24 empty] | SPI
|  | 1.NP : | [24 empty] | VV | 0
|  | 102b autocad : 14,9 |  | 14.9 | [22 empty] | VV | 0
|  | -0,8*1,65 |  | -1.32 | [22 empty] | VV | 0
|  | 2.NP : | [24 empty] | VV | 0
|  | 209 : 0,63*3,67 |  | 2.3121 | [22 empty] | VV | 0
|  | 3.NP : | [24 empty] | VV | 0
|  | 309 : 0,63*3,67 |  | 2.3121 | [22 empty] | VV | 0
|  | 4.NP : | [24 empty] | VV | 0
|  | 409 : 0,63*3,67 |  | 2.3121 | [22 empty] | VV | 0
66 | 342668111R00 | Těsnění styku příčky se stávající stěnou PU pěnou | m | 622.8425 |  | 0 |  | 0 |  | 0 | 15 | 0 | 8e-05 | 0.05 | 0 | 0 | 801-4 | RTS 19/ I | RTS 19/ I | 0.18 | 112.11 |  | Práce |  |  |  | POL1_
|  | 1.NP : | [24 empty] | VV | 0
|  | 107 : 1,01+3,78+3,78 |  | 8.57 | [22 empty] | VV | 0
|  | 112 : 1,24+3,78+3,78 |  | 8.8 | [22 empty] | VV | 0
|  | 116 : 1,25+3,78+3,78 |  | 8.81 | [22 empty] | VV | 0
|  | 103/104a : 2,35*3,55 |  | 8.3425 | [22 empty] | VV | 0
|  | 104b : 0,53+0,43 |  | 0.96 | [22 empty] | VV | 0
|  | 106/107 : 1,2+1,86+3,78+3,78 |  | 10.62 | [22 empty] | VV | 0
|  | 108/109 : 1,93+1,93+3,78+3,78 |  | 11.42 | [22 empty] | VV | 0
|  | 106/108 : 1,1+3,78+3,78 |  | 8.66 | [22 empty] | VV | 0
|  | 110/111/112 : 4,28+3,78+3,78 |  | 11.84 | [22 empty] | VV | 0
|  | 110/113 : 1,1+3,78+3,78 |  | 8.66 | [22 empty] | VV | 0
|  | 111 : 1,24+3,78 |  | 5.02 | [22 empty] | VV | 0
|  | 114/115/116/117 : 5,98+1,62+3,78 |  | 11.38 | [22 empty] | VV | 0
|  | 116 : 0,85+0,3+3,78 |  | 4.93 | [22 empty] | VV | 0
|  | 115/116 : 2,7+3,78 |  | 6.48 | [22 empty] | VV | 0
|  | 102b : 4,27+4,1+2,79 |  | 11.16 | [22 empty] | VV | 0
|  | 2.NP : | [24 empty] | VV | 0
|  | 207 : 0,54+1,23+3,67+3,67 |  | 9.11 | [22 empty] | VV | 0
|  | 210 : 1,24+3,67+3,67 |  | 8.58 | [22 empty] | VV | 0
|  | 217 : 1,25+3,67+3,67 |  | 8.59 | [22 empty] | VV | 0
|  | 206/207 : 2,9+3,67+3,67 |  | 10.24 | [22 empty] | VV | 0
|  | 205/207 : 2,54+3,67+3,67 |  | 9.88 | [22 empty] | VV | 0
|  | 205/208 : 2,21+3,67+3,67 |  | 9.55 | [22 empty] | VV | 0
|  | 209/210/211 : 4,28+3,67+3,67 |  | 11.62 | [22 empty] | VV | 0
|  | 211 : 1,24+3,67 |  | 4.91 | [22 empty] | VV | 0
|  | 215/216/217 : 6+3,67+3,67 |  | 13.34 | [22 empty] | VV | 0
|  | 216/217 : 2,87+3,67 |  | 6.54 | [22 empty] | VV | 0
|  | 217 : 0,45+0,85+3,67 |  | 4.97 | [22 empty] | VV | 0
|  | 215/218 : 1,59+3,67 |  | 5.26 | [22 empty] | VV | 0
|  | 209/212 : 1,1+3,67 |  | 4.77 | [22 empty] | VV | 0
|  | 3.NP : | [24 empty] | VV | 0
|  | 307 : 0,54+1,23+3,67+3,67 |  | 9.11 | [22 empty] | VV | 0
|  | 310 : 1,24+3,67+3,67 |  | 8.58 | [22 empty] | VV | 0
|  | 317 : 1,25+3,67+3,67 |  | 8.59 | [22 empty] | VV | 0
|  | 306/307 : 2,9+3,67+3,67 |  | 10.24 | [22 empty] | VV | 0
|  | 305/307 : 2,54+3,67+3,67 |  | 9.88 | [22 empty] | VV | 0
|  | 305/308 : 2,21+3,67+3,67 |  | 9.55 | [22 empty] | VV | 0
|  | 309/310/311 : 4,28+3,67+3,67 |  | 11.62 | [22 empty] | VV | 0
|  | 311 : 1,24+3,67 |  | 4.91 | [22 empty] | VV | 0
|  | 315/316/317 : 6+3,67+3,67 |  | 13.34 | [22 empty] | VV | 0
|  | 316/317 : 2,87+3,67 |  | 6.54 | [22 empty] | VV | 0
|  | 317 : 0,45+0,85+3,67 |  | 4.97 | [22 empty] | VV | 0
|  | 315/318 : 1,59+3,67 |  | 5.26 | [22 empty] | VV | 0
|  | 309/312 : 1,1+3,67 |  | 4.77 | [22 empty] | VV | 0
|  | 4.NP : | [24 empty] | VV | 0
|  | 407 : 0,54+1,23+3,67+3,67 |  | 9.11 | [22 empty] | VV | 0
|  | 410 : 1,24+3,67+3,67 |  | 8.58 | [22 empty] | VV | 0
|  | 417 : 1,25+3,67+3,67 |  | 8.59 | [22 empty] | VV | 0
|  | 406/407 : 2,9+3,67+3,67 |  | 10.24 | [22 empty] | VV | 0
|  | 405/407 : 2,54+3,67+3,67 |  | 9.88 | [22 empty] | VV | 0
|  | 405/408 : 2,21+3,67+3,67 |  | 9.55 | [22 empty] | VV | 0
|  | 409/410/411 : 4,28+3,67+3,67 |  | 11.62 | [22 empty] | VV | 0
|  | 411 : 1,24+3,67 |  | 4.91 | [22 empty] | VV | 0
|  | 415/416/417 : 6+3,67+3,67 |  | 13.34 | [22 empty] | VV | 0
|  | 416/417 : 2,87+3,67 |  | 6.54 | [22 empty] | VV | 0
|  | 417 : 0,45+0,85+3,67 |  | 4.97 | [22 empty] | VV | 0
|  | 416/418 : 1,59+3,67 |  | 5.26 | [22 empty] | VV | 0
|  | 409/412 : 1,1+3,67 |  | 4.77 | [22 empty] | VV | 0
|  | 5.NP : | [24 empty] | VV | 0
|  | 506 : 2,85*2 |  | 5.7 | [22 empty] | VV | 0
|  | 509 : 2,85*2 |  | 5.7 | [22 empty] | VV | 0
|  | 515 : 2,85*2 |  | 5.7 | [22 empty] | VV | 0
|  | 502a/502b : 2,85*3 |  | 8.55 | [22 empty] | VV | 0
|  | 502c : 2,85*2 |  | 5.7 | [22 empty] | VV | 0
|  | 504/505/506 : 2,85*2 |  | 5.7 | [22 empty] | VV | 0
|  | 508/511 : 2,85*2 |  | 5.7 | [22 empty] | VV | 0
|  | 508/509/510 : 2,85*2 |  | 5.7 | [22 empty] | VV | 0
|  | 505/506 : 2,85 |  | 2.85 | [22 empty] | VV | 0
|  | 504/507 : 2,85*2 |  | 5.7 | [22 empty] | VV | 0
|  | 511/512 : 2,85*2 |  | 5.7 | [22 empty] | VV | 0
|  | 516/517 : 2,85*2 |  | 5.7 | [22 empty] | VV | 0
|  | 513/516 : 2,85*2 |  | 5.7 | [22 empty] | VV | 0
|  | 513/514/515 : 2,85*2 |  | 5.7 | [22 empty] | VV | 0
|  | 514/515 : 2,85 |  | 2.85 | [22 empty] | VV | 0
|  | 515 : 2,85 |  | 2.85 | [22 empty] | VV | 0
|  | 2.NP : | [24 empty] | VV | 0
|  | 218 : 5,92 |  | 5.92 | [22 empty] | VV | 0
|  | 3.NP : | [24 empty] | VV | 0
|  | 318 : 5,92 |  | 5.92 | [22 empty] | VV | 0
|  | 4.NP : | [24 empty] | VV | 0
|  | 418 : 5,92 |  | 5.92 | [22 empty] | VV | 0
|  | 5.NP : | [24 empty] | VV | 0
|  | 510 : 1,25 |  | 1.25 | [22 empty] | VV | 0
|  | 504 : 4,86 |  | 4.86 | [22 empty] | VV | 0
|  | 508 : 4,86 |  | 4.86 | [22 empty] | VV | 0
|  | zazdívky : | [24 empty] | VV | 0
|  | 217 / 219 : 1,08+3,67*2 |  | 8.42 | [22 empty] | VV | 0
|  | 317 / 319 : 1,08+3,67*2 |  | 8.42 | [22 empty] | VV | 0
|  | 417 / 419 : 1,08+3,67*2 |  | 8.42 | [22 empty] | VV | 0
|  | 207 / 208 : 0,9+3,67*2 |  | 8.24 | [22 empty] | VV | 0
|  | 307 / 308 : 0,9+3,67*2 |  | 8.24 | [22 empty] | VV | 0
|  | 307 / 308 : 0,9+3,67*2 |  | 8.24 | [22 empty] | VV | 0
|  | 505 - dozdívky štítových zdí : 2,9*2 |  | 5.8 | [22 empty] | VV | 0
|  | 514 - dozdívky štítových zdí : 2,55*2 |  | 5.1 | [22 empty] | VV | 0
67 | 342948111R00 | Kotvení příček ke konstrukci kotvami na hmoždinky | m | 472.11 |  | 0 |  | 0 |  | 0 | 15 | 0 | 0.00102 | 0.48 | 0 | 0 | 801-1 | RTS 19/ I | RTS 19/ I | 0.223 | 105.28 |  | Práce |  |  |  | POL1_
|  | Včetně dodávky kotev a spojovacího materiálu. | [24 empty] | SPI
|  | Včetně dodávky kotev i spojovacího materiálu. | [24 empty] | POP
|  | 1.NP : | [24 empty] | VV | 0
|  | 107 : 3,78*2 |  | 7.56 | [22 empty] | VV | 0
|  | 111 : 3,78*2 |  | 7.56 | [22 empty] | VV | 0
|  | 116 : 3,78*2 |  | 7.56 | [22 empty] | VV | 0
|  | 103/104a : 3,55*2 |  | 7.1 | [22 empty] | VV | 0
|  | 104b : 3,55*2 |  | 7.1 | [22 empty] | VV | 0
|  | 106/107 : 3,78*2 |  | 7.56 | [22 empty] | VV | 0
|  | 108/109 : 3,78*2 |  | 7.56 | [22 empty] | VV | 0
|  | 106/108 : 3,78*2 |  | 7.56 | [22 empty] | VV | 0
|  | 110/111/112 : 3,78*2 |  | 7.56 | [22 empty] | VV | 0
|  | 110/113 : 3,78*2 |  | 7.56 | [22 empty] | VV | 0
|  | 112 : 3,78 |  | 3.78 | [22 empty] | VV | 0
|  | 114/115/116/117 : 3,78 |  | 3.78 | [22 empty] | VV | 0
|  | 116 : 3,78 |  | 3.78 | [22 empty] | VV | 0
|  | 115/116 : 3,78 |  | 3.78 | [22 empty] | VV | 0
|  | 102b : 4,13+2,79 |  | 6.92 | [22 empty] | VV | 0
|  | 2.NP : | [24 empty] | VV | 0
|  | 207 : 3,67*2 |  | 7.34 | [22 empty] | VV | 0
|  | 210 : 3,67*2 |  | 7.34 | [22 empty] | VV | 0
|  | 217 : 3,67*2 |  | 7.34 | [22 empty] | VV | 0
|  | 206/207 : 3,67*2 |  | 7.34 | [22 empty] | VV | 0
|  | 205/207 : 3,67 |  | 3.67 | [22 empty] | VV | 0
|  | 205/208 : 3,67*2 |  | 7.34 | [22 empty] | VV | 0
|  | 209/210/211 : 3,67*2 |  | 7.34 | [22 empty] | VV | 0
|  | 211 : 3,67 |  | 3.67 | [22 empty] | VV | 0
|  | 215/216/217 : 3,67 |  | 3.67 | [22 empty] | VV | 0
|  | 216/217 : 3,67 |  | 3.67 | [22 empty] | VV | 0
|  | 217 : 3,67 |  | 3.67 | [22 empty] | VV | 0
|  | 215/218 : 3,67 |  | 3.67 | [22 empty] | VV | 0
|  | 3.NP : | [24 empty] | VV | 0
|  | 307 : 3,67*2 |  | 7.34 | [22 empty] | VV | 0
|  | 310 : 3,67*2 |  | 7.34 | [22 empty] | VV | 0
|  | 317 : 3,67*2 |  | 7.34 | [22 empty] | VV | 0
|  | 306/307 : 3,67*2 |  | 7.34 | [22 empty] | VV | 0
|  | 305/307 : 3,67 |  | 3.67 | [22 empty] | VV | 0
|  | 305/308 : 3,67*2 |  | 7.34 | [22 empty] | VV | 0
|  | 309/310/311 : 3,67*2 |  | 7.34 | [22 empty] | VV | 0
|  | 311 : 3,67 |  | 3.67 | [22 empty] | VV | 0
|  | 315/316/317 : 3,67 |  | 3.67 | [22 empty] | VV | 0
|  | 316/317 : 3,67 |  | 3.67 | [22 empty] | VV | 0
|  | 317 : 3,67 |  | 3.67 | [22 empty] | VV | 0
|  | 315/318 : 3,67 |  | 3.67 | [22 empty] | VV | 0
|  | 4.NP : | [24 empty] | VV | 0
|  | 407 : 3,67*2 |  | 7.34 | [22 empty] | VV | 0
|  | 410 : 3,67*2 |  | 7.34 | [22 empty] | VV | 0
|  | 417 : 3,67*2 |  | 7.34 | [22 empty] | VV | 0
|  | 406/407 : 3,67*2 |  | 7.34 | [22 empty] | VV | 0
|  | 405/407 : 3,67 |  | 3.67 | [22 empty] | VV | 0
|  | 405/408 : 3,67*2 |  | 7.34 | [22 empty] | VV | 0
|  | 409/410/411 : 3,67*2 |  | 7.34 | [22 empty] | VV | 0
|  | 411 : 3,67 |  | 3.67 | [22 empty] | VV | 0
|  | 415/416/417 : 3,67 |  | 3.67 | [22 empty] | VV | 0
|  | 416/417 : 3,67 |  | 3.67 | [22 empty] | VV | 0
|  | 417 : 3,67 |  | 3.67 | [22 empty] | VV | 0
|  | 415/418 : 3,67 |  | 3.67 | [22 empty] | VV | 0
|  | 5.NP : | [24 empty] | VV | 0
|  | 506 : 2,85*2 |  | 5.7 | [22 empty] | VV | 0
|  | 509 : 2,85*2 |  | 5.7 | [22 empty] | VV | 0
|  | 515 : 2,85 |  | 2.85 | [22 empty] | VV | 0
|  | 502a/502b : 2,85*3 |  | 8.55 | [22 empty] | VV | 0
|  | 502c : 2,85*2 |  | 5.7 | [22 empty] | VV | 0
|  | 504/505/506 : 2,85*2 |  | 5.7 | [22 empty] | VV | 0
|  | 508/511 : 2,85*2 |  | 5.7 | [22 empty] | VV | 0
|  | 508/509/510 : 2,85*2 |  | 5.7 | [22 empty] | VV | 0
|  | 505/506 : 2,85 |  | 2.85 | [22 empty] | VV | 0
|  | 504/507 : 2,85*2 |  | 5.7 | [22 empty] | VV | 0
|  | 511/512 : 2,85*2 |  | 5.7 | [22 empty] | VV | 0
|  | 516/517 : 2,85*2 |  | 5.7 | [22 empty] | VV | 0
|  | 513/516 : 2,85*2 |  | 5.7 | [22 empty] | VV | 0
|  | 513/514/515 : 2,85*2 |  | 5.7 | [22 empty] | VV | 0
|  | 514/515 : 2,85 |  | 2.85 | [22 empty] | VV | 0
|  | 515 : 2,85 |  | 2.85 | [22 empty] | VV | 0
|  | 2.NP : | [24 empty] | VV | 0
|  | 218 : 3,67*2 |  | 7.34 | [22 empty] | VV | 0
|  | 3.NP : | [24 empty] | VV | 0
|  | 318 : 3,67*2 |  | 7.34 | [22 empty] | VV | 0
|  | 4.NP : | [24 empty] | VV | 0
|  | 418 : 3,67*2 |  | 7.34 | [22 empty] | VV | 0
|  | 5.NP : | [24 empty] | VV | 0
|  | 510 : 2,85*2 |  | 5.7 | [22 empty] | VV | 0
|  | 504 : 2,85*2 |  | 5.7 | [22 empty] | VV | 0
|  | 508 : 2,85*2 |  | 5.7 | [22 empty] | VV | 0
|  | zazdívky : | [24 empty] | VV | 0
|  | 217 / 219 : 3,67*2 |  | 7.34 | [22 empty] | VV | 0
|  | 317 / 319 : 3,67*2 |  | 7.34 | [22 empty] | VV | 0
|  | 417 / 419 : 3,67*2 |  | 7.34 | [22 empty] | VV | 0
|  | 207 / 208 : 3,67*2 |  | 7.34 | [22 empty] | VV | 0
|  | 307 / 308 : 3,67*2 |  | 7.34 | [22 empty] | VV | 0
|  | 307 / 308 : 3,67*2 |  | 7.34 | [22 empty] | VV | 0
|  | 505 - dozdívky štítových zdí : 2,9*2 |  | 5.8 | [22 empty] | VV | 0
|  | 514 - dozdívky štítových zdí : 2,55*2 |  | 5.1 | [22 empty] | VV | 0
|  | střecha přístavku chodby ( atika ) : 0,5 |  | 0.5 | [22 empty] | VV | 0
68 | 346244381RT2 | Plentování ocelových nosníků jednostranné výšky do 200 mm | m2 | 24.82 |  | 0 |  | 0 |  | 0 | 15 | 0 | 0.1656 | 4.11 | 0 | 0 | 801-1 | RTS 19/ I | RTS 19/ I | 1.2226 | 30.34 |  | Práce |  |  |  | POL1_
|  | jakýmikoliv cihlami, | [24 empty] | SPI
|  | 1. NP : | [24 empty] | VV | 0
|  | IPE01 : 1,7*0,18*2 |  | 0.612 | [22 empty] | VV | 0
|  | IPE02 : 1,5*0,16*5 |  | 1.2 | [22 empty] | VV | 0
|  | IPE03 : 1,4*0,16*4 |  | 0.896 | [22 empty] | VV | 0
|  | IPE04 : 1,2*0,16*4 |  | 0.768 | [22 empty] | VV | 0
|  | IPE05 : 2,45*0,16*2 |  | 0.784 | [22 empty] | VV | 0
|  | IPE06 : 1,6*0,16*4 |  | 1.024 | [22 empty] | VV | 0
|  | IPE07 : 1,9*0,16*2 |  | 0.608 | [22 empty] | VV | 0
|  | 2.NP : | [24 empty] | VV | 0
|  | IPE01 : 1,7*0,18*2 |  | 0.612 | [22 empty] | VV | 0
|  | IPE02 : 1,5*0,16*5 |  | 1.2 | [22 empty] | VV | 0
|  | IPE03 : 1,4*0,16*6 |  | 1.344 | [22 empty] | VV | 0
|  | IPE04 : 1,2*0,16*4 |  | 0.768 | [22 empty] | VV | 0
|  | IPE05 : 2,45*0,16*2 |  | 0.784 | [22 empty] | VV | 0
|  | IPE07 : 1,9*0,16*2 |  | 0.608 | [22 empty] | VV | 0
|  | IPE08 : 2,1*0,16*2 |  | 0.672 | [22 empty] | VV | 0
|  | 3.NP : | [24 empty] | VV | 0
|  | IPE01 : 1,7*0,18*2 |  | 0.612 | [22 empty] | VV | 0
|  | IPE02 : 1,5*0,16*5 |  | 1.2 | [22 empty] | VV | 0
|  | IPE03 : 1,4*0,16*4 |  | 0.896 | [22 empty] | VV | 0
|  | IPE04 : 1,2*0,16*4 |  | 0.768 | [22 empty] | VV | 0
|  | IPE05 : 2,45*0,16*2 |  | 0.784 | [22 empty] | VV | 0
|  | IPE07 : 1,9*0,16*2 |  | 0.608 | [22 empty] | VV | 0
|  | IPE08 : 2,1*0,16*2 |  | 0.672 | [22 empty] | VV | 0
|  | 4.NP : | [24 empty] | VV | 0
|  | IPE01 : 1,7*0,18*2 |  | 0.612 | [22 empty] | VV | 0
|  | IPE02 : 1,5*0,16*5 |  | 1.2 | [22 empty] | VV | 0
|  | IPE03 : 1,4*0,16*4 |  | 0.896 | [22 empty] | VV | 0
|  | IPE04 : 1,2*0,16*4 |  | 0.768 | [22 empty] | VV | 0
|  | IPE05 : 2,45*0,16*2 |  | 0.784 | [22 empty] | VV | 0
|  | IPE07 : 1,9*0,16*2 |  | 0.608 | [22 empty] | VV | 0
|  | IPE08 : 2,1*0,16*2 |  | 0.672 | [22 empty] | VV | 0
|  | 5.NP : | [24 empty] | VV | 0
|  | IPE01 : 1,7*0,18*2 |  | 0.612 | [22 empty] | VV | 0
|  | IPE02 : 1,5*0,16*2 |  | 0.48 | [22 empty] | VV | 0
|  | IPE04 : 1,2*0,16*4 |  | 0.768 | [22 empty] | VV | 0
69 | 347016111xxx | Předstěny opláštěné sádrokartonovými deskami 1x ocelová konstrukce, 2x opláštění, tloušťka desky 2x 12,5 mm, desky standard | m2 | 22.32 |  | 0 |  | 0 |  | 0 | 15 | 0 | 0.024 | 0.54 | 0 | 0 | 801-1 | Vlastní | Indiv | 0.69 | 15.4 |  | Práce |  |  |  | POL1_
|  | podkroví ( předstěna pozednicové nadezdívky, do ulice ) : 18,6*1,2 |  | 22.32 | [22 empty] | VV | 0
70 | 346255122R00 | Obklad překladů a věnců stěn z desek pórobetonových tloušťky 75 mm | m2 | 5.13 |  | 0 |  | 0 |  | 0 | 15 | 0 | 0.36012 | 1.85 | 0 | 0 | 801-1 | RTS 19/ I | RTS 19/ I | 2.27 | 11.65 |  | Práce |  |  |  | POL1_
|  | kolem pozednic směrem do exteriéru ( střecha do dvora ) : 0,3*(7+7,1+3) |  | 5.13 | [22 empty] | VV | 0
71 | 346275115R00 | Přizdívky a obezdívky z desek pórobetonových tloušťky 150 mm | m2 | 18.77 |  | 0 |  | 0 |  | 0 | 15 | 0 | 0.15931 | 2.99 | 0 | 0 | 801-1 | RTS 19/ I | RTS 19/ I | 0.704 | 13.21 |  | Práce |  |  |  | POL1_
|  | s pomocným lešením o výšce podlahy do 1900 mm a pro zatížení do 1,5 kPa. | [24 empty] | SPI
|  | 5. NP - přizdívka k původní štítové zdi do dvora : | [24 empty] | VV | 0
|  | 505 : 3,43*2,9 |  | 9.947 | [22 empty] | VV | 0
|  | 514 : 3,46*2,55 |  | 8.823 | [22 empty] | VV | 0
72 | 416091071R00 | Příplatky k podhledům sádrokartonovým za opláštění střešního okna | kus | 10 |  | 0 |  | 0 |  | 0 | 15 | 0 | 0 | 0 | 0 | 0 | 801-1 | RTS 19/ I | RTS 19/ I | 0.8 | 8 |  | Práce |  |  |  | POL1_
|  | podkroví : 10 |  | 10 | [22 empty] | VV | 0
73 | 342263420xxx | Osazení revizních dvířek zděné příčky do 0,5 m2 | kus | 15 |  | 0 |  | 0 |  | 0 | 15 | 0 | 0.00024 | 0 | 0 | 0 |  | Vlastní | RTS 18/ I | 1.04 | 15.6 |  | Práce |  |  |  | POL1_
|  | S/09 : 15 |  | 15 | [22 empty] | VV | 0
74 | S/14 | Revizní dvířka do zděné příčky se zámkem , 800x800 mm, požární odolnost, D+M, dle PD | kus | 1 |  | 0 |  | 0 |  | 0 | 15 | 0 | 0.02395 | 0.02 | 0 | 0 |  | Vlastní | RTS 18/ I | 1.29 | 1.29 |  | Práce |  |  |  | POL1_
75 | 13380520R | tyč ocelová profilová válcovaná za tepla 11373 (S 235JR); průřez I; výška 120 mm | t | 0.06474 |  | 0 |  | 0 |  | 0 | 15 | 0 | 1 | 0.06 | 0 | 0 | SPCM | RTS 19/ I | RTS 19/ I | 0 | 0 |  | Specifikace |  |  |  | POL3_
|  | nosníky ve výtah. šachtě ( tyč I 120 ) : 2,7*2*11,1/1000 |  | 0.05994 | [22 empty] | VV | 0
|  | Koeficient: 0,08 |  | 0.0048 | [22 empty] | VV | 4
76 | 13383430R | tyč ocelová profilová válcovaná za tepla 11375 (S 235JR); průřez IPE; výška 160 mm | t | 2.5664 |  | 0 |  | 0 |  | 0 | 15 | 0 | 1 | 2.57 | 0 | 0 | SPCM | RTS 19/ I | RTS 19/ I | 0 | 0 |  | Specifikace |  |  |  | POL3_
|  | IPE 160 dle výpisu překladů : | [24 empty] | VV | 0
|  | IPE02 1.NP : 5*1,5*15,8/1000 |  | 0.1185 | [22 empty] | VV | 0
|  | 2.NP : 5*1,5*15,8/1000 |  | 0.1185 | [22 empty] | VV | 0
|  | 3.NP : 5*1,5*15,8/1000 |  | 0.1185 | [22 empty] | VV | 0
|  | 4.NP : 5*1,5*15,8/1000 |  | 0.1185 | [22 empty] | VV | 0
|  | 5.NP : 2*1,5*15,8/1000 |  | 0.0474 | [22 empty] | VV | 0
|  | IPE03 1.NP : 3*1,4*15,8/1000 |  | 0.06636 | [22 empty] | VV | 0
|  | 1.NP : 3*1,4*15,8/1000 |  | 0.06636 | [22 empty] | VV | 0
|  | 2.NP : 7*1,4*15,8/1000 |  | 0.15484 | [22 empty] | VV | 0
|  | 3.NP : 7*1,4*15,8/1000 |  | 0.15484 | [22 empty] | VV | 0
|  | 4.NP : 7*1,4*15,8/1000 |  | 0.15484 | [22 empty] | VV | 0
|  | IPE04 1.NP : 2*1,2*15,8/1000 |  | 0.03792 | [22 empty] | VV | 0
|  | 2.NP : 2*1,2*15,8/1000 |  | 0.03792 | [22 empty] | VV | 0
|  | 3.NP : 2*1,2*15,8/1000 |  | 0.03792 | [22 empty] | VV | 0
|  | 4.NP : 2*1,2*15,8/1000 |  | 0.03792 | [22 empty] | VV | 0
|  | 5.NP : 2*1,2*15,8/1000 |  | 0.03792 | [22 empty] | VV | 0
|  | IPE05 1.NP : 3*2,45*15,8/1000 |  | 0.11613 | [22 empty] | VV | 0
|  | 2.NP : 2,45*15,8/1000 |  | 0.03871 | [22 empty] | VV | 0
|  | 3.NP : 2,45*15,8/1000 |  | 0.03871 | [22 empty] | VV | 0
|  | 4.NP : 2,45*15,8/1000 |  | 0.03871 | [22 empty] | VV | 0
|  | IPE06 1.NP : 7*1,6*15,8/1000 |  | 0.17696 | [22 empty] | VV | 0
|  | IPE07 1.NP : 3*1,9*15,8/1000 |  | 0.09006 | [22 empty] | VV | 0
|  | 2.NP : 3*1,9*15,8/1000 |  | 0.09006 | [22 empty] | VV | 0
|  | 3.NP : 3*1,9*15,8/1000 |  | 0.09006 | [22 empty] | VV | 0
|  | 4.NP : 3*1,9*15,8/1000 |  | 0.09006 | [22 empty] | VV | 0
|  | IPE08 2.NP : 3*2,1*15,8/1000 |  | 0.09954 | [22 empty] | VV | 0
|  | 3.NP : 3*2,1*15,8/1000 |  | 0.09954 | [22 empty] | VV | 0
|  | 4.NP : 3*2,1*15,8/1000 |  | 0.09954 | [22 empty] | VV | 0
|  | Koeficient: 0,08 |  | 0.19011 | [22 empty] | VV | 4
77 | 13482710R | tyč ocelová profilová válcovaná za tepla 11375 (S235JR); průřez IPE; výška 180 mm | t | 0.69034 |  | 0 |  | 0 |  | 0 | 15 | 0 | 1 | 0.69 | 0 | 0 | SPCM | RTS 19/ I | RTS 19/ I | 0 | 0 |  | Specifikace |  |  |  | POL3_
|  | IPE 180 dle výpisu překladů : | [24 empty] | VV | 0
|  | IPE01 1.NP : 5*1,7*18,8/1000 |  | 0.1598 | [22 empty] | VV | 0
|  | 2.NP : 4*1,7*18,8/1000 |  | 0.12784 | [22 empty] | VV | 0
|  | 3.NP : 4*1,7*18,8/1000 |  | 0.12784 | [22 empty] | VV | 0
|  | 4.NP : 4*1,7*18,8/1000 |  | 0.12784 | [22 empty] | VV | 0
|  | 5.NP : 3*1,7*18,8/1000 |  | 0.09588 | [22 empty] | VV | 0
|  | Koeficient: 0,08 |  | 0.05114 | [22 empty] | VV | 4
78 | S/09 | Revizní šachtová dvířka pro instalaci do zdiva 600 x 600 mm, s možností obložení keram. obkladem, ocel. rám, sdk deska impreg., dle PD | ks | 15 |  | 0 |  | 0 |  | 0 | 15 | 0 | 0.015 | 0.23 | 0 | 0 |  | Vlastní | Indiv | 0 | 0 |  | Specifikace |  |  |  | POL3_
|  | Odkaz na mn. položky pořadí 73 : 15,00000 |  | 15 | [22 empty] | VV | 5
Díl: | 4 | Vodorovné konstrukce |  |  |  | 0 |  | 0 |  | 0 |  | 0 |  | 78.47 |  | 0 |  |  |  |  | 1446.34 | [5 empty] | DIL
79 | 411121254R00 | Osazování stropních desek š. do 60, dl. do 330 cm | kus | 25 |  | 0 |  | 0 |  | 0 | 15 | 0 | 0.00713 | 0.18 | 0 | 0 |  | RTS 19/ I | RTS 19/ I | 0.48 | 12 |  | Práce |  |  |  | POL1_
|  | strop nad schodištěm v 5. NP : 16 |  | 16 | [22 empty] | VV | 0
|  | strop nad výtah. šachtou : 9 |  | 9 | [22 empty] | VV | 0
80 | 411351101RT1 | Bednění stropů deskových, balkonových nebo plošných konzol plné, rovné, popř. s náběhy bednící materiál prkna, bez podepření, - zřízení | m2 | 10.5 |  | 0 |  | 0 |  | 0 | 15 | 0 | 0.03637 | 0.38 | 0 | 0 | 801-1 | RTS 19/ I | RTS 19/ I | 0.734 | 7.71 |  | Práce |  |  |  | POL1_
|  | s pomocným lešením | [24 empty] | SPI
|  | instalační šachty : (0,9+0,5+0,7)*5 |  | 10.5 | [22 empty] | VV | 0
81 | 411351102R00 | Bednění stropů deskových, balkonových nebo plošných konzol plné, rovné, popř. s náběhy , - odstranění | m2 | 10.5 |  | 0 |  | 0 |  | 0 | 15 | 0 | 0 | 0 | 0 | 0 | 801-1 | RTS 19/ I | RTS 19/ I | 0.173 | 1.82 |  | Práce |  |  |  | POL1_
|  | s pomocným lešením | [24 empty] | SPI
|  | Odkaz na mn. položky pořadí 80 : 10,50000 |  | 10.5 | [22 empty] | VV | 5
82 | 411351801R00 | Bednění stropů bednění svislých ploch zřízení | m | 5.55 |  | 0 |  | 0 |  | 0 | 15 | 0 | 0.03047 | 0.17 | 0 | 0 | 801-1 | RTS 19/ I | RTS 19/ I | 0.87 | 4.83 |  | Práce |  |  |  | POL1_
|  | s pomocným lešením | [24 empty] | SPI
|  | strop nad přístavkem chodby : 2,7+2,85 |  | 5.55 | [22 empty] | VV | 0
83 | 411351802R00 | Bednění stropů bednění svislých ploch odstranění | m | 5.55 |  | 0 |  | 0 |  | 0 | 15 | 0 | 0 | 0 | 0 | 0 | 801-1 | RTS 19/ I | RTS 19/ I | 0.232 | 1.29 |  | Práce |  |  |  | POL1_
|  | s pomocným lešením | [24 empty] | SPI
|  | Odkaz na mn. položky pořadí 82 : 5,55000 |  | 5.55 | [22 empty] | VV | 5
84 | 411354173R00 | Podpěrná konstrukce bednění stropů přes 5 do 12 kPa, - zřízení | m2 | 6.1 |  | 0 |  | 0 |  | 0 | 15 | 0 | 0.00387 | 0.02 | 0 | 0 | 801-1 | RTS 19/ I | RTS 19/ I | 0.474 | 2.89 |  | Práce |  |  |  | POL1_
|  | výšky do 4 m se zesílením dna bednění podle hodnoty zatížení betonovou směsí a výztuží. Bez pomocného lešení. | [24 empty] | SPI |  | výšky do 4 m se zesílením dna bednění podle hodnoty zatížení betonovou směsí a výztuží. Bez pomocného lešení.
|  | strop nad přístavkem chodby : 6,1 |  | 6.1 | [22 empty] | VV | 0
85 | 411354174R00 | Podpěrná konstrukce bednění stropů přes 5 do 12 kPa, - odstranění | m2 | 6.1 |  | 0 |  | 0 |  | 0 | 15 | 0 | 0 | 0 | 0 | 0 | 801-1 | RTS 19/ I | RTS 19/ I | 0.16 | 0.98 |  | Práce |  |  |  | POL1_
|  | výšky do 4 m se zesílením dna bednění podle hodnoty zatížení betonovou směsí a výztuží. Bez pomocného lešení. | [24 empty] | SPI |  | výšky do 4 m se zesílením dna bednění podle hodnoty zatížení betonovou směsí a výztuží. Bez pomocného lešení.
|  | Odkaz na mn. položky pořadí 84 : 6,10000 |  | 6.1 | [22 empty] | VV | 5
86 | 411388531R00 | Zabetonování otvorů do 1 m2 ve stropech železobetonových, tvárnicových a prefabrikátových | m3 | 0.6606 |  | 0 |  | 0 |  | 0 | 15 | 0 | 2.6975 | 1.78 | 0 | 0 | 801-4 | RTS 19/ I | RTS 19/ I | 21.586 | 14.26 |  | Práce |  |  |  | POL1_
|  | včetně bednění, odbednění a výztuže (s dodáním hmot), z pomocného pracovního lešení o výšce podlahy do 1900 mm a pro zatížení do 1,5 kPa, | [24 empty] | SPI |  | včetně bednění, odbednění a výztuže (s dodáním hmot), z pomocného pracovního lešení o výšce podlahy do 1900 mm a pro zatížení do 1,5 kPa,
|  | PR IŠ2 - 1. NP ( 3x ) - zabetonování po instalicích : 0,55*1,25*0,1 |  | 0.06875 | [22 empty] | VV | 0
|  | 0,35*1,21*0,1 |  | 0.04235 | [22 empty] | VV | 0
|  | 0,47*1,15*0,1 |  | 0.05405 | [22 empty] | VV | 0
|  | PR IŠ2 - 2. NP ( 3x ) - zabetonování po instalicích : 0,55*1,25*0,1 |  | 0.06875 | [22 empty] | VV | 0
|  | 0,35*1,21*0,1 |  | 0.04235 | [22 empty] | VV | 0
|  | 0,47*1,15*0,1 |  | 0.05405 | [22 empty] | VV | 0
|  | PR IŠ2 - 3. NP ( 3x ) - zabetonování po instalicích : 0,55*1,25*0,1 |  | 0.06875 | [22 empty] | VV | 0
|  | 0,35*1,21*0,1 |  | 0.04235 | [22 empty] | VV | 0
|  | 0,47*1,15*0,1 |  | 0.05405 | [22 empty] | VV | 0
|  | PR IŠ2 - 4. NP ( 3x ) - zabetonování po instalicích : 0,55*1,25*0,1 |  | 0.06875 | [22 empty] | VV | 0
|  | 0,35*1,21*0,1 |  | 0.04235 | [22 empty] | VV | 0
|  | 0,47*1,15*0,1 |  | 0.05405 | [22 empty] | VV | 0
87 | 411388532R00 | Zabetonování otvorů do 1 m2 ve stropech v klenbách cihelných nebo betonových | m3 | 0.5175 |  | 0 |  | 0 |  | 0 | 15 | 0 | 2.6852 | 1.39 | 0 | 0 | 801-4 | RTS 19/ I | RTS 19/ I | 8.793 | 4.55 |  | Práce |  |  |  | POL1_
|  | včetně bednění, odbednění a výztuže (s dodáním hmot), z pomocného pracovního lešení o výšce podlahy do 1900 mm a pro zatížení do 1,5 kPa, | [24 empty] | SPI |  | včetně bednění, odbednění a výztuže (s dodáním hmot), z pomocného pracovního lešení o výšce podlahy do 1900 mm a pro zatížení do 1,5 kPa,
|  | PR IŠ2 - 1. PP ( 3x ) - zabetonování po instalicích : 0,46*1,25*0,3*3 |  | 0.5175 | [22 empty] | VV | 0
88 | 413232211RT2 | Zazdívka zhlaví jakýmikoliv cihlami pálenými válcovaných nosníků výšky do 150 mm | kus | 4 |  | 0 |  | 0 |  | 0 | 15 | 0 | 0.0223 | 0.09 | 0 | 0 | 801-4 | RTS 19/ I | RTS 19/ I | 0.2014 | 0.81 |  | Práce |  |  |  | POL1_
|  | vysekání kapes pro ocel. prvky krovu : | [24 empty] | VV | 0
|  | středová vaznice V1 : 2 |  | 2 | [22 empty] | VV | 0
|  | ŽB strop přístavku chodby ( 2x nosník ) : 2 |  | 2 | [22 empty] | VV | 0
89 | 413232221RT2 | Zazdívka zhlaví jakýmikoliv cihlami pálenými válcovaných nosníků výšky přes 150 do 300 mm | kus | 25 |  | 0 |  | 0 |  | 0 | 15 | 0 | 0.058 | 1.45 | 0 | 0 | 801-4 | RTS 19/ I | RTS 19/ I | 0.2935 | 7.34 |  | Práce |  |  |  | POL1_
|  | vysekání kapes pro ocel. prvky krovu : | [24 empty] | VV | 0
|  | středová vaznice V2 : 2 |  | 2 | [22 empty] | VV | 0
|  | dřevěné vaznice : 4 |  | 4 | [22 empty] | VV | 0
|  | kleštiny : 16+3 |  | 19 | [22 empty] | VV | 0
90 | 413351107R00 | Bednění nosníků zřízení | m2 | 2.8702 |  | 0 |  | 0 |  | 0 | 15 | 0 | 0.0577 | 0.17 | 0 | 0 | 801-1 | RTS 19/ I | RTS 19/ I | 0.95 | 2.73 |  | Práce |  |  |  | POL1_
|  | stěnových, volných trámů, průvlaků, jeřábových drah, rámových příčlí, ztužidel, vodorovných táhel, tyčových konzol, bez náběhů nebo s náběhy, neproměnného nebo proměnného průřezu nebo tvaru zalomeného nebo půdorysně zakřiveného. Bez podpěrné konstrukce. Včetně distančních prvků. | [24 empty] | SPI |  | stěnových, volných trámů, průvlaků, jeřábových drah, rámových příčlí, ztužidel, vodorovných táhel, tyčových konzol, bez náběhů nebo s náběhy, neproměnného nebo proměnného průřezu nebo tvaru zalomeného nebo půdorysně zakřiveného. Bez podpěrné konstrukce. Včetně distančních prvků.
|  | statika - věnec V2 ( v místnosti 501a ) / průvlak : 0,375*3,39 |  | 1.2712 | [22 empty] | VV | 0
|  | statika - věnec V1 ( středová nosná zeď - průchody ) / průvlak : 0,3*(1,51+1,37+2,45) |  | 1.599 | [22 empty] | VV | 0
91 | 413351108R00 | Bednění nosníků odstranění | m2 | 2.8702 |  | 0 |  | 0 |  | 0 | 15 | 0 | 0 | 0 | 0 | 0 | 801-1 | RTS 19/ I | RTS 19/ I | 0.37 | 1.06 |  | Práce |  |  |  | POL1_
|  | stěnových, volných trámů, průvlaků, jeřábových drah, rámových příčlí, ztužidel, vodorovných táhel, tyčových konzol, bez náběhů nebo s náběhy, neproměnného nebo proměnného průřezu nebo tvaru zalomeného nebo půdorysně zakřiveného. Bez podpěrné konstrukce. Včetně distančních prvků. | [24 empty] | SPI |  | stěnových, volných trámů, průvlaků, jeřábových drah, rámových příčlí, ztužidel, vodorovných táhel, tyčových konzol, bez náběhů nebo s náběhy, neproměnného nebo proměnného průřezu nebo tvaru zalomeného nebo půdorysně zakřiveného. Bez podpěrné konstrukce. Včetně distančních prvků.
|  | Odkaz na mn. položky pořadí 90 : 2,87025 |  | 2.8702 | [22 empty] | VV | 5
92 | 413351213R00 | Podpěrná konstrukce bednění nosníků přes 5 do 10 kPa, - zřízení | m2 | 2.8702 |  | 0 |  | 0 |  | 0 | 15 | 0 | 0.00633 | 0.02 | 0 | 0 | 801-1 | RTS 19/ I | RTS 19/ I | 0.943 | 2.71 |  | Práce |  |  |  | POL1_
|  | a jiných tyčových konstrukcí výšky do 4 m a se zesílením dna bednění, na plochu půdorysu | [24 empty] | SPI
|  | Odkaz na mn. položky pořadí 90 : 2,87025 |  | 2.8702 | [22 empty] | VV | 5
93 | 413351214R00 | Podpěrná konstrukce bednění nosníků přes 5 do 10 kPa, odstranění | m2 | 2.8702 |  | 0 |  | 0 |  | 0 | 15 | 0 | 0 | 0 | 0 | 0 | 801-1 | RTS 19/ I | RTS 19/ I | 0.33 | 0.95 |  | Práce |  |  |  | POL1_
|  | a jiných tyčových konstrukcí výšky do 4 m a se zesílením dna bednění, na plochu půdorysu | [24 empty] | SPI
|  | Odkaz na mn. položky pořadí 92 : 2,87025 |  | 2.8702 | [22 empty] | VV | 5
94 | 416022123R00 | Podhledy na kovové konstrukci opláštěné deskami sádrokartonovými dvouúrovňový křížový rošt z profilů CD zavěšený 1x deska, tloušťky 12,5 mm, impregnovaná, | m2 | 66.41 |  | 0 |  | 0 |  | 0 | 15 | 0 | 0.01247 | 0.83 | 0 | 0 | 801-1 | RTS 19/ I | RTS 19/ I | 0.95 | 63.09 |  | Práce |  |  |  | POL1_
|  | koupelny : | [24 empty] | VV | 0
|  | 107 : 1,9 |  | 1.9 | [22 empty] | VV | 0
|  | 109 : 3,24 |  | 3.24 | [22 empty] | VV | 0
|  | 111 : 3,25 |  | 3.25 | [22 empty] | VV | 0
|  | 112 : 1,4 |  | 1.4 | [22 empty] | VV | 0
|  | 116 : 5,32 |  | 5.32 | [22 empty] | VV | 0
|  | 207 : 7,2 |  | 7.2 | [22 empty] | VV | 0
|  | 210 : 3,3 |  | 3.3 | [22 empty] | VV | 0
|  | 211 : 1,3 |  | 1.3 | [22 empty] | VV | 0
|  | 217 : 5,3 |  | 5.3 | [22 empty] | VV | 0
|  | 307 : 7,2 |  | 7.2 | [22 empty] | VV | 0
|  | 310 : 3,3 |  | 3.3 | [22 empty] | VV | 0
|  | 311 : 1,3 |  | 1.3 | [22 empty] | VV | 0
|  | 317 : 5,3 |  | 5.3 | [22 empty] | VV | 0
|  | 407 : 7,2 |  | 7.2 | [22 empty] | VV | 0
|  | 410 : 3,3 |  | 3.3 | [22 empty] | VV | 0
|  | 411 : 1,3 |  | 1.3 | [22 empty] | VV | 0
|  | 417 : 5,3 |  | 5.3 | [22 empty] | VV | 0
95 | 416026126R00 | Podhledy na kovové konstrukci opláštěné deskami sádrokartonovými dvouúrovňový křížový rošt z profilů CD zavěšený 1x deska, tloušťky 15 mm, protipožární, požární odolnost REI 60 | m2 | 742.06 |  | 0 |  | 0 |  | 0 | 15 | 0 | 0.01685 | 12.5 | 0 | 0 | 801-1 | RTS 19/ I | RTS 19/ I | 1 | 742.06 |  | Práce |  |  |  | POL1_
|  | 101 : 31 |  | 31 | [22 empty] | VV | 0
|  | 102a : 12,9 |  | 12.9 | [22 empty] | VV | 0
|  | 103 : 2,22 |  | 2.22 | [22 empty] | VV | 0
|  | 104a : 2,5 |  | 2.5 | [22 empty] | VV | 0
|  | 104b : 2,5 |  | 2.5 | [22 empty] | VV | 0
|  | 106 : 8,2 |  | 8.2 | [22 empty] | VV | 0
|  | 107 : 1,9 |  | 1.9 | [22 empty] | VV | 0
|  | 108 : 25,1 |  | 25.1 | [22 empty] | VV | 0
|  | 109 : 3,24 |  | 3.24 | [22 empty] | VV | 0
|  | 110 : 5,3 |  | 5.3 | [22 empty] | VV | 0
|  | 111 : 3,25 |  | 3.25 | [22 empty] | VV | 0
|  | 112 : 1,4 |  | 1.4 | [22 empty] | VV | 0
|  | 113 : 20 |  | 20 | [22 empty] | VV | 0
|  | 114 : 12,6 |  | 12.6 | [22 empty] | VV | 0
|  | 115 : 8,9 |  | 8.9 | [22 empty] | VV | 0
|  | 116 : 5,32 |  | 5.32 | [22 empty] | VV | 0
|  | 117 : 21 |  | 21 | [22 empty] | VV | 0
|  | 118 : 17,1 |  | 17.1 | [22 empty] | VV | 0
|  | 201a : 12,8 |  | 12.8 | [22 empty] | VV | 0
|  | 202a : 3,7 |  | 3.7 | [22 empty] | VV | 0
|  | 202b : 1,1 |  | 1.1 | [22 empty] | VV | 0
|  | 202c : 1,2 |  | 1.2 | [22 empty] | VV | 0
|  | 202d : 1,2 |  | 1.2 | [22 empty] | VV | 0
|  | 205 : 10,6 |  | 10.6 | [22 empty] | VV | 0
|  | 206 : 10 |  | 10 | [22 empty] | VV | 0
|  | 207 : 7,2 |  | 7.2 | [22 empty] | VV | 0
|  | 208 : 23,6 |  | 23.6 | [22 empty] | VV | 0
|  | 209 : 5,3 |  | 5.3 | [22 empty] | VV | 0
|  | 210 : 3,3 |  | 3.3 | [22 empty] | VV | 0
|  | 211 : 1,3 |  | 1.3 | [22 empty] | VV | 0
|  | 212 : 20,8 |  | 20.8 | [22 empty] | VV | 0
|  | 213 : 2,7 |  | 2.7 | [22 empty] | VV | 0
|  | 214 : 14 |  | 14 | [22 empty] | VV | 0
|  | 215 : 12,9 |  | 12.9 | [22 empty] | VV | 0
|  | 216 : 9,8 |  | 9.8 | [22 empty] | VV | 0
|  | 217 : 5,3 |  | 5.3 | [22 empty] | VV | 0
|  | 218 : 21,3 |  | 21.3 | [22 empty] | VV | 0
|  | 219 : 17,2 |  | 17.2 | [22 empty] | VV | 0
|  | 301a : 13,5 |  | 13.5 | [22 empty] | VV | 0
|  | 302a : 3,62 |  | 3.62 | [22 empty] | VV | 0
|  | 302b : 1,1 |  | 1.1 | [22 empty] | VV | 0
|  | 302c : 1,2 |  | 1.2 | [22 empty] | VV | 0
|  | 302d : 1,2 |  | 1.2 | [22 empty] | VV | 0
|  | 305 : 10,6 |  | 10.6 | [22 empty] | VV | 0
|  | 306 : 10 |  | 10 | [22 empty] | VV | 0
|  | 307 : 7,2 |  | 7.2 | [22 empty] | VV | 0
|  | 308 : 23,6 |  | 23.6 | [22 empty] | VV | 0
|  | 309 : 5,3 |  | 5.3 | [22 empty] | VV | 0
|  | 310 : 3,3 |  | 3.3 | [22 empty] | VV | 0
|  | 311 : 1,3 |  | 1.3 | [22 empty] | VV | 0
|  | 312 : 20,8 |  | 20.8 | [22 empty] | VV | 0
|  | 313 : 2,7 |  | 2.7 | [22 empty] | VV | 0
|  | 314 : 14 |  | 14 | [22 empty] | VV | 0
|  | 315 : 12,9 |  | 12.9 | [22 empty] | VV | 0
|  | 316 : 9,8 |  | 9.8 | [22 empty] | VV | 0
|  | 317 : 5,3 |  | 5.3 | [22 empty] | VV | 0
|  | 318 : 21,3 |  | 21.3 | [22 empty] | VV | 0
|  | 319 : 17,2 |  | 17.2 | [22 empty] | VV | 0
|  | 401a : 13,5 |  | 13.5 | [22 empty] | VV | 0
|  | 402a : 3,61 |  | 3.61 | [22 empty] | VV | 0
|  | 402b : 1,1 |  | 1.1 | [22 empty] | VV | 0
|  | 402c : 1,2 |  | 1.2 | [22 empty] | VV | 0
|  | 402d : 1,2 |  | 1.2 | [22 empty] | VV | 0
|  | 405 : 10,6 |  | 10.6 | [22 empty] | VV | 0
|  | 406 : 10 |  | 10 | [22 empty] | VV | 0
|  | 408 : 23,6 |  | 23.6 | [22 empty] | VV | 0
|  | 407 : 7,2 |  | 7.2 | [22 empty] | VV | 0
|  | 409 : 5,3 |  | 5.3 | [22 empty] | VV | 0
|  | 410 : 3,3 |  | 3.3 | [22 empty] | VV | 0
|  | 411 : 1,3 |  | 1.3 | [22 empty] | VV | 0
|  | 412 : 20,8 |  | 20.8 | [22 empty] | VV | 0
|  | 413 : 2,7 |  | 2.7 | [22 empty] | VV | 0
|  | 414 : 14 |  | 14 | [22 empty] | VV | 0
|  | 415 : 12,9 |  | 12.9 | [22 empty] | VV | 0
|  | 416 : 9,8 |  | 9.8 | [22 empty] | VV | 0
|  | 417 : 5,3 |  | 5.3 | [22 empty] | VV | 0
|  | 418 : 21,3 |  | 21.3 | [22 empty] | VV | 0
|  | 419 : 17,7 |  | 17.7 | [22 empty] | VV | 0
96 | 416093122xxx | Doplňkové práce čelo podhledu SDK výšky od 200 do 500 mm, z protipožárních desek, tloušťky 15 mm | m2 | 5.3895 |  | 0 |  | 0 |  | 0 | 15 | 0 | 0.01497 | 0.08 | 0 | 0 | 801-1 | Vlastní | Indiv | 0.95 | 5.12 |  | Práce |  |  |  | POL1_
|  | čelo sníženého podhledu : | [24 empty] | VV | 0
|  | 106 : 0,3*1,1 |  | 0.33 | [22 empty] | VV | 0
|  | 108 : 0,3*3,025 |  | 0.9075 | [22 empty] | VV | 0
|  | 117 : 0,3*3,46 |  | 1.038 | [22 empty] | VV | 0
|  | 218 : 0,3*3,46 |  | 1.038 | [22 empty] | VV | 0
|  | 318 : 0,3*3,46 |  | 1.038 | [22 empty] | VV | 0
|  | 418 : 0,3*3,46 |  | 1.038 | [22 empty] | VV | 0
97 | 417321414R00 | Železobeton ztužujících pásů a věnců třídy C 25/30 | m3 | 10.729 |  | 0 |  | 0 |  | 0 | 15 | 0 | 2.5251 | 27.09 | 0 | 0 | 801-1 | RTS 19/ I | RTS 19/ I | 1.448 | 15.54 |  | Práce |  |  |  | POL1_
|  | statika : | [24 empty] | VV | 0
|  | věnec V1 : 0,3*0,25*60 |  | 4.5 | [22 empty] | VV | 0
|  | věnec V2 : 0,4*0,25*40 |  | 4 | [22 empty] | VV | 0
|  | stavební část : | [24 empty] | VV | 0
|  | pod pozednice ( část do dvora ) : 0,375*0,25*(7,6+2,85+4,19+5,68) |  | 1.905 | [22 empty] | VV | 0
|  | 0,3*0,25*3,39 |  | 0.25425 | [22 empty] | VV | 0
|  | věnec - atiky - střecha přístavku chodby : 0,125*0,1*(2,85+2,73) |  | 0.06975 | [22 empty] | VV | 0
98 | 417351111R00 | Bednění bočnic ztužujících pásů a věnců včetně vzpěr obě strany, zřízení | m | 129.29 |  | 0 |  | 0 |  | 0 | 15 | 0 | 0.05242 | 6.78 | 0 | 0 | 801-1 | RTS 19/ I | RTS 19/ I | 0.94 | 121.53 |  | Práce |  |  |  | POL1_
|  | statika : | [24 empty] | VV | 0
|  | věnec V1 : 60 |  | 60 | [22 empty] | VV | 0
|  | věnec V2 : 40 |  | 40 | [22 empty] | VV | 0
|  | pod pozednice ( část do dvora ) : 7,6+2,85+4,19+5,68+3,39 |  | 23.71 | [22 empty] | VV | 0
|  | věnec - atiky - střecha přístavku chodby : (2,85+2,73) |  | 5.58 | [22 empty] | VV | 0
99 | 417351113R00 | Bednění bočnic ztužujících pásů a věnců včetně vzpěr obě strany, odstranění | m | 129.29 |  | 0 |  | 0 |  | 0 | 15 | 0 | 0 | 0 | 0 | 0 | 801-1 | RTS 19/ I | RTS 19/ I | 0.29 | 37.49 |  | Práce |  |  |  | POL1_
|  | Odkaz na mn. položky pořadí 98 : 129,29000 |  | 129.29 | [22 empty] | VV | 5
100 | 417361821R00 | Výztuž ztužujících pásů a věnců z betonářské oceli 10 505(R) | t | 0.75862 |  | 0 |  | 0 |  | 0 | 15 | 0 | 1.0167 | 0.77 | 0 | 0 | 801-1 | RTS 19/ I | RTS 19/ I | 27.673 | 20.99 |  | Práce |  |  |  | POL1_
|  | Včetně distančních prvků. | [24 empty] | SPI
|  | statika ( věnce V1 a V2 ) : 580,3/1000 |  | 0.5803 | [22 empty] | VV | 0
|  | stavební část : | [24 empty] | VV | 0
|  | pod pozednice ( část do dvora ) : 0,375*0,25*(7,6+2,85+4,19+5,68)*80/1000 |  | 0.1524 | [22 empty] | VV | 0
|  | 0,3*0,25*3,39*80/1000 |  | 0.02034 | [22 empty] | VV | 0
|  | věnec - atiky - střecha přístavku chodby : 0,125*0,1*(2,85+2,73)*80/1000 |  | 0.00558 | [22 empty] | VV | 0
101 | 430321414R00 | Beton schodišťových konstrukcí (stupňů, schodnic, ramen, podest s nosníky) železový třídy C 25/30 | m3 | 5.2771 |  | 0 |  | 0 |  | 0 | 15 | 0 | 2.5251 | 13.33 | 0 | 0 | 801-1 | RTS 19/ I | RTS 19/ I | 3.7695 | 19.89 |  | Práce |  |  |  | POL1_
|  | statika - schody ze 4. NP do 5. NP : | [24 empty] | VV | 0
|  | podesty : | [24 empty] | VV | 0
|  | SR1 : 1,3*0,18*4,2 |  | 0.9828 | [22 empty] | VV | 0
|  | SR2 : 1,3*0,18*4,1 |  | 0.9594 | [22 empty] | VV | 0
|  | MP1 : 2,95*1*0,25 |  | 0.7375 | [22 empty] | VV | 0
|  | kapsy : 0,28*0,15*0,25*4 |  | 0.042 | [22 empty] | VV | 0
|  | stupně : 0,315*0,17/2*1,3*24 |  | 0.83538 | [22 empty] | VV | 0
|  | dva schody v 1. PP ( 001 ) vč. základu ( autocad ) : 0,5*0,94 |  | 0.47 | [22 empty] | VV | 0
|  | nové schody v 1. NP ( 101 / 102a ) : 1,25 |  | 1.25 | [22 empty] | VV | 0
102 | 430361821R00 | Výztuž schodišťových konstrukcí (stupňů, schodnic, ramen, podest s nosníky) z betonářské oceli 10505 | t | 0.4477 |  | 0 |  | 0 |  | 0 | 15 | 0 | 1.0209 | 0.46 | 0 | 0 | 801-1 | RTS 19/ I | RTS 19/ I | 54.168 | 24.25 |  | Práce |  |  |  | POL1_
|  | Včetně distančních prvků. | [24 empty] | SPI
|  | statika - schody ze 4. NP do 5. NP : 241,3/1000 |  | 0.2413 | [22 empty] | VV | 0
|  | dva schody v 1. PP ( 001 ) vč. základu ( autocad ) : 0,5*0,94*120/1000 |  | 0.0564 | [22 empty] | VV | 0
|  | nové schody v 1. NP ( 101 / 102a ) : 1,25*120/1000 |  | 0.15 | [22 empty] | VV | 0
103 | 431351121R00 | Bednění podest a podstupňových desek přímočarých zřízení | m2 | 15.5375 |  | 0 |  | 0 |  | 0 | 15 | 0 | 0.04597 | 0.71 | 0 | 0 | 801-1 | RTS 19/ I | RTS 19/ I | 2.3 | 35.74 |  | Práce |  |  |  | POL1_
|  | včetně podpěrné konstrukce o výšce do 4 m | [24 empty] | SPI
|  | statika : | [24 empty] | VV | 0
|  | schodišťové rameno SR1 : 1,5*4 |  | 6 | [22 empty] | VV | 0
|  | schodišťové rameno SR2 : 1,5*3,9 |  | 5.85 | [22 empty] | VV | 0
|  | mezipodesta MP1 : 1,25*2,95 |  | 3.6875 | [22 empty] | VV | 0
104 | 431351122R00 | Bednění podest a podstupňových desek přímočarých odstranění | m2 | 15.5375 |  | 0 |  | 0 |  | 0 | 15 | 0 | 0 | 0 | 0 | 0 | 801-1 | RTS 19/ I | RTS 19/ I | 0.338 | 5.25 |  | Práce |  |  |  | POL1_
|  | včetně podpěrné konstrukce o výšce do 4 m | [24 empty] | SPI
|  | Odkaz na mn. položky pořadí 103 : 15,53750 |  | 15.5375 | [22 empty] | VV | 5
105 | 434351141R00 | Bednění stupňů betonovaných na podstupňové desce nebo na terénu přímočarých zřízení | m2 | 18.8722 |  | 0 |  | 0 |  | 0 | 15 | 0 | 0.01693 | 0.32 | 0 | 0 | 801-1 | RTS 19/ I | RTS 19/ I | 1.5396 | 29.06 |  | Práce |  |  |  | POL1_
|  | statika : | [24 empty] | VV | 0
|  | schodišťové rameno SR1 : | [24 empty] | VV | 0
|  | podstupnice : 0,17*1,3*11 |  | 2.431 | [22 empty] | VV | 0
|  | stupně : 0,32*1,3*12 |  | 4.992 | [22 empty] | VV | 0
|  | schodišťové rameno SR2 : | [24 empty] | VV | 0
|  | podstupnice : 0,17*11 |  | 1.87 | [22 empty] | VV | 0
|  | stupně : 0,32*1,3*12 |  | 4.992 | [22 empty] | VV | 0
|  | nové dva schody v 1. PP ( 001 ) : (0,5+0,27+0,218+0,27)*1 |  | 1.258 | [22 empty] | VV | 0
|  | 0,53*0,64 |  | 0.3392 | [22 empty] | VV | 0
|  | nové schody v 1. NP ( 101 / 102a ) : (0,16+0,3)*1,3*5 |  | 2.99 | [22 empty] | VV | 0
106 | 434351142R00 | Bednění stupňů betonovaných na podstupňové desce nebo na terénu přímočarých odstranění | m2 | 18.8722 |  | 0 |  | 0 |  | 0 | 15 | 0 | 0 | 0 | 0 | 0 | 801-1 | RTS 19/ I | RTS 19/ I | 0.26 | 4.91 |  | Práce |  |  |  | POL1_
|  | Odkaz na mn. položky pořadí 105 : 18,87220 |  | 18.8722 | [22 empty] | VV | 5
107 | 447112132RZ1 | Podkroví a stropy opláštěné sádrokartonovými deskami, bez záklopu nosná konstrukce z profilů HUT 1x deska, tloušťky 15 mm, protipožární, bez dodávky a montáže izolace, | m2 | 144.8 |  | 0 |  | 0 |  | 0 | 15 | 0 | 0.01602 | 2.32 | 0 | 0 | 801-1 | RTS 19/ I | RTS 19/ I | 0.992 | 143.64 |  | Práce |  |  |  | POL1_
|  | s úpravou rohů, koutů a hran konstrukcí, přebroušení a tmelení spár, | [24 empty] | SPI
|  | podkroví - vodorovné části : | [24 empty] | VV | 0
|  | 501a : 19,2 |  | 19.2 | [22 empty] | VV | 0
|  | 501b : 13,1 |  | 13.1 | [22 empty] | VV | 0
|  | 502a : 1,53 |  | 1.53 | [22 empty] | VV | 0
|  | 502b : 1,3 |  | 1.3 | [22 empty] | VV | 0
|  | 502c : 1,3 |  | 1.3 | [22 empty] | VV | 0
|  | 504 : 11,12 |  | 11.12 | [22 empty] | VV | 0
|  | 505 : 10,5 |  | 10.5 | [22 empty] | VV | 0
|  | 507 : 14,9 |  | 14.9 | [22 empty] | VV | 0
|  | 508 : 6 |  | 6 | [22 empty] | VV | 0
|  | 510 : 1,5 |  | 1.5 | [22 empty] | VV | 0
|  | 511 : 11,5 |  | 11.5 | [22 empty] | VV | 0
|  | 512 : 8 |  | 8 | [22 empty] | VV | 0
|  | 513 : 13,45 |  | 13.45 | [22 empty] | VV | 0
|  | 514 : 10,5 |  | 10.5 | [22 empty] | VV | 0
|  | 516 : 11,2 |  | 11.2 | [22 empty] | VV | 0
|  | 517 : 9,7 |  | 9.7 | [22 empty] | VV | 0
108 | 447112134RZ1 | Podkroví a stropy opláštěné sádrokartonovými deskami, bez záklopu nosná konstrukce z profilů HUT 1x deska, tloušťky 15 mm, protipožární impregnovná, bez dodávky a montáže izolace, | m2 | 18.35 |  | 0 |  | 0 |  | 0 | 15 | 0 | 0.01602 | 0.29 | 0 | 0 | 801-1 | RTS 19/ I | RTS 19/ I | 0.992 | 18.2 |  | Práce |  |  |  | POL1_
|  | s úpravou rohů, koutů a hran konstrukcí, přebroušení a tmelení spár, | [24 empty] | SPI
|  | podkroví - vodorovně : | [24 empty] | VV | 0
|  | koupelny : | [24 empty] | VV | 0
|  | 506 : 7,34 |  | 7.34 | [22 empty] | VV | 0
|  | 509 : 3,3 |  | 3.3 | [22 empty] | VV | 0
|  | 515 : 7,71 |  | 7.71 | [22 empty] | VV | 0
109 | 447113132RZ1 | Podkroví a stropy opláštěné sádrokartonovými deskami, bez záklopu nosná konstrukce z profilů CD 1x deska, tloušťky 15 mm, protipožární, bez dodávky a montáže izolace, | m2 | 61.8975 |  | 0 |  | 0 |  | 0 | 15 | 0 | 0.01642 | 1.02 | 0 | 0 | 801-1 | RTS 19/ I | RTS 19/ I | 1.28 | 79.23 |  | Práce |  |  |  | POL1_
|  | s úpravou rohů, koutů a hran konstrukcí, přebroušení a tmelení spár, | [24 empty] | SPI
|  | podkroví do ulice - šikmina : | [24 empty] | VV | 0
|  | 507 : 3,65*3,5 |  | 12.775 | [22 empty] | VV | 0
|  | 512 : 3,44*3,5 |  | 12.04 | [22 empty] | VV | 0
|  | 511 : 3,505*3,5 |  | 12.2675 | [22 empty] | VV | 0
|  | 516 : 3,41*3,5 |  | 11.935 | [22 empty] | VV | 0
|  | 517 : 3,68*3,5 |  | 12.88 | [22 empty] | VV | 0
110 | 451315111R00 | Podklad. nebo vyrovnáv. vrstva z betonu prostého beton C 25/30, tloušťka do 100 mm | m2 | 13.132 |  | 0 |  | 0 |  | 0 | 15 | 0 | 0.19276 | 2.53 | 0 | 0 | 821-1 | RTS 19/ I | RTS 19/ I | 1.098 | 14.42 |  | Práce |  |  |  | POL1_
|  | podkladní pás pod zdivo v 1. NP ( řez C-C ) : 0,4*(2,1+0,3+2,83+5,85+1,27+2,48+4,28+1,24+1,24+1,87+1,2+1,01+1,93+1,93+2,34+0,53+0,43) |  | 13.132 | [22 empty] | VV | 0
111 | 5934174400R | deska stropní dutinová železobetonová; PZD; l = 239,0 cm; š = 29,0 cm; h = 9,0 cm; užitné zatížení 5,00 kN/m2 | kus | 9 |  | 0 |  | 0 |  | 0 | 15 | 0 | 0.122 | 1.1 | 0 | 0 | SPCM | RTS 19/ I | RTS 19/ I | 0 | 0 |  | Specifikace |  |  |  | POL3_
|  | strop nad výtah. šachtou : 9 |  | 9 | [22 empty] | VV | 0
112 | 5934174403R | deska stropní dutinová železobetonová; PZD; l = 329,0 cm; š = 29,0 cm; h = 9,0 cm; užitné zatížení 5,00 kN/m2 | kus | 16 |  | 0 |  | 0 |  | 0 | 15 | 0 | 0.168 | 2.69 | 0 | 0 | SPCM | RTS 19/ I | RTS 19/ I | 0 | 0 |  | Specifikace |  |  |  | POL3_
|  | strop nad schodištěm v 5. NP : 16 |  | 16 | [22 empty] | VV | 0
Díl: | 4A | Stropy betonové z nosníků a trapézových plechů |  |  |  | 0 |  | 0 |  | 0 |  | 0 |  | 209.32 |  | 5.07 |  |  |  |  | 1623.04 | [5 empty] | DIL
113 | 317314125R00 | Podbetonování zhlaví nosníků zdivo šířky 250 mm | kus | 338 |  | 0 |  | 0 |  | 0 | 15 | 0 | 0.00525 | 1.77 | 0 | 0 | 801-4 | RTS 19/ I | RTS 19/ I | 0.11 | 37.18 |  | Práce |  |  |  | POL1_
|  | betonem C 16/20. Tloušťka lože 50 mm, délka 200 mm. | [24 empty] | SPI
|  | statika : | [24 empty] | VV | 0
|  | ŽB stropy z nosníků a trap. plechů : | [24 empty] | VV | 0
|  | 1. NP : 110 |  | 110 | [22 empty] | VV | 0
|  | 2. - 4. NP : 76*3 |  | 228 | [22 empty] | VV | 0
114 | 317941121R00 | Osazení ocelových válcovaných nosníků na zdivu bez dodávky materiálu, výšky do 120 mm | t | 0.46027 |  | 0 |  | 0 |  | 0 | 15 | 0 | 0.01954 | 0.01 | 0 | 0 | 801-1 | RTS 19/ I | RTS 19/ I | 18.175 | 8.37 |  | Práce |  |  |  | POL1_
|  | profilu I, nebo IE, nebo U, nebo UE, nebo L | [24 empty] | SPI
|  | statika : | [24 empty] | VV | 0
|  | ŽB stropy z nosníků a trap. plechů - nosníky, pouze prosté osazení, bez svařování : | [24 empty] | VV | 0
|  | 1. NP : 2,76*5*10,4/1000 |  | 0.14352 | [22 empty] | VV | 0
|  | 2,27*1*10,4/1000 |  | 0.02361 | [22 empty] | VV | 0
|  | 2,6*2*10,4/1000 |  | 0.05408 | [22 empty] | VV | 0
|  | 1,57*1*10,4/1000 |  | 0.01633 | [22 empty] | VV | 0
|  | 2,67*2*10,4/1000 |  | 0.05554 | [22 empty] | VV | 0
|  | 2,05*5*10,4/1000 |  | 0.1066 | [22 empty] | VV | 0
|  | strop D2 : 3*2*10,1/1000 |  | 0.0606 | [22 empty] | VV | 0
115 | 317941123R00 | Osazení ocelových válcovaných nosníků na zdivu bez dodávky materiálu, výšky od 140 do 220 mm | t | 18.8119 |  | 0 |  | 0 |  | 0 | 15 | 0 | 0.01709 | 0.32 | 0 | 0 | 801-1 | RTS 19/ I | RTS 19/ I | 16.583 | 311.96 |  | Práce |  |  |  | POL1_
|  | profilu I, nebo IE, nebo U, nebo UE, nebo L | [24 empty] | SPI
|  | statika : | [24 empty] | VV | 0
|  | ŽB stropy z nosníků a trap. plechů - nosníky, pouze prosté osazení, bez svařování : | [24 empty] | VV | 0
|  | 1. NP : | [24 empty] | VV | 0
|  | IPE 180 : 52,85*18,8/1000 |  | 0.99358 | [22 empty] | VV | 0
|  | IPE 200 : 4,87*22,4/1000 |  | 0.10909 | [22 empty] | VV | 0
|  | 5,04*22,4/1000 |  | 0.1129 | [22 empty] | VV | 0
|  | 5,2*22,4/1000 |  | 0.11648 | [22 empty] | VV | 0
|  | 5,37*22,4/1000 |  | 0.12029 | [22 empty] | VV | 0
|  | IPE 240 : 6,25*2*30,7/1000 |  | 0.38375 | [22 empty] | VV | 0
|  | 2. NP - 4. NP ( 3 stropy ) : | [24 empty] | VV | 0
|  | IPE 240 : 5,24*1*3*30,7/1000 |  | 0.4826 | [22 empty] | VV | 0
|  | 6,4*6*3*30,7/1000 |  | 3.5366 | [22 empty] | VV | 0
|  | 6,5*6*3*30,7/1000 |  | 3.5919 | [22 empty] | VV | 0
|  | 6,43*1*3*30,7/1000 |  | 0.5922 | [22 empty] | VV | 0
|  | 6,35*15*3*30,7/1000 |  | 8.7725 | [22 empty] | VV | 0
116 | 411321414R00 | Beton stropů železový stropů deskových, desek plochých střech, desek balkónových, desek hřibových stropů včetně hlavic hřibových sloupů, železový (bez výztuže) třídy C 25/30 | m3 | 54.96 |  | 0 |  | 0 |  | 0 | 15 | 0 | 2.5251 | 138.78 | 0 | 0 | 801-1 | RTS 19/ I | RTS 19/ I | 0.987 | 54.25 |  | Práce |  |  |  | POL1_
|  | 1. NP : 180*0,075 |  | 13.5 | [22 empty] | VV | 0
|  | 2. - 4. NP : 540*0,075 |  | 40.5 | [22 empty] | VV | 0
|  | strop nad přístavkem chodby : 8*0,12 |  | 0.96 | [22 empty] | VV | 0
117 | 411351903R00 | Bednění stropů bednění prostupu plochy do 0,48 m2 | kus | 12 |  | 0 |  | 0 |  | 0 | 15 | 0 | 0.01711 | 0.21 | 0 | 0 | 801-1 | RTS 19/ I | RTS 19/ I | 1.598 | 19.18 |  | Práce |  |  |  | POL1_
|  | s pomocným lešením | [24 empty] | SPI
|  | statika : | [24 empty] | VV | 0
|  | ŽB stropy z nosníků a trap. plechů - prostupy pro stoupačky : | [24 empty] | VV | 0
|  | 1. NP : 3 |  | 3 | [22 empty] | VV | 0
|  | 2. - 4. NP : 3*3 |  | 9 | [22 empty] | VV | 0
118 | 411361821R00 | Výztuž stropů z betonářské oceli 10 505(R) | t | 2.4055 |  | 0 |  | 0 |  | 0 | 15 | 0 | 1.0214 | 2.46 | 0 | 0 | 801-1 | RTS 19/ I | RTS 19/ I | 26.616 | 64.02 |  | Práce |  |  |  | POL1_
|  | prostě uložených, vetknutých i spojitých, deskových, trámových (žebrových, kazetových), s keramickými a jinými vložkami, konzolových nebo balkónových, hřibových včetně hlavic hřibových sloupů, plochých střech a pro zavěšení železobetonových podhledů. Včetně distančních prvků. | [24 empty] | SPI |  | prostě uložených, vetknutých i spojitých, deskových, trámových (žebrových, kazetových), s keramickými a jinými vložkami, konzolových nebo balkónových, hřibových včetně hlavic hřibových sloupů, plochých střech a pro zavěšení železobetonových podhledů. Včetně distančních prvků.
|  | statika : | [24 empty] | VV | 0
|  | ŽB stropy z nosníků a trap. plechů : | [24 empty] | VV | 0
|  | 1. NP : 625,7/1000 |  | 0.6257 | [22 empty] | VV | 0
|  | 2. - 4. NP : 1779,8/1000 |  | 1.7798 | [22 empty] | VV | 0
119 | 411361921xxx | Výztuž stropů ze svařovaných sítí průměr drátu 4 mm, velikost oka 150 / 150 mm | t | 1.5962 |  | 0 |  | 0 |  | 0 | 15 | 0 | 1.0563 | 1.69 | 0 | 0 | 801-1 | Vlastní | RTS 18/ I | 15.211 | 24.28 |  | Práce |  |  |  | POL1_
|  | prostě uložených, vetknutých i spojitých, deskových, trámových (žebrových, kazetových), s keramickými a jinými vložkami, konzolových nebo balkónových, hřibových včetně hlavic hřibových sloupů, plochých střech a pro zavěšení železobetonových podhledů. Včetně distančních prvků. | [24 empty] | SPI |  | prostě uložených, vetknutých i spojitých, deskových, trámových (žebrových, kazetových), s keramickými a jinými vložkami, konzolových nebo balkónových, hřibových včetně hlavic hřibových sloupů, plochých střech a pro zavěšení železobetonových podhledů. Včetně distančních prvků.
|  | statika : | [24 empty] | VV | 0
|  | ŽB stropy z nosníků a trap. plechů : | [24 empty] | VV | 0
|  | 1. NP : 411,358/1000 |  | 0.41136 | [22 empty] | VV | 0
|  | 2. - 4. NP : 1184,802/1000 |  | 1.1848 | [22 empty] | VV | 0
120 | 413232211RT2 | Zazdívka zhlaví jakýmikoliv cihlami pálenými válcovaných nosníků výšky do 150 mm | kus | 52 |  | 0 |  | 0 |  | 0 | 15 | 0 | 0.0223 | 1.16 | 0 | 0 | 801-4 | RTS 19/ I | RTS 19/ I | 0.2014 | 10.47 |  | Práce |  |  |  | POL1_
|  | statika : | [24 empty] | VV | 0
|  | ŽB stropy z nosníků a trap. plechů : | [24 empty] | VV | 0
|  | 1. NP ( IPE 120 ) : 52 |  | 52 | [22 empty] | VV | 0
121 | 413232221RT2 | Zazdívka zhlaví jakýmikoliv cihlami pálenými válcovaných nosníků výšky přes 150 do 300 mm | kus | 286 |  | 0 |  | 0 |  | 0 | 15 | 0 | 0.058 | 16.59 | 0 | 0 | 801-4 | RTS 19/ I | RTS 19/ I | 0.2935 | 83.94 |  | Práce |  |  |  | POL1_
|  | statika : | [24 empty] | VV | 0
|  | ŽB stropy z nosníků a trap. plechů : | [24 empty] | VV | 0
|  | 1. NP : 110-52 |  | 58 | [22 empty] | VV | 0
|  | 2. - 4. NP : 76*3 |  | 228 | [22 empty] | VV | 0
122 | 973031324R00 | Vysekání v cihelném zdivu výklenků a kapes kapes na jakoukoliv maltu vápennou nebo vápenocementovou, plochy do 0,1 m2, hloubky do 150 mm | kus | 338 |  | 0 |  | 0 |  | 0 | 15 | 0 | 0.00049 | 0.17 | 0.015 | 5.07 | 801-3 | RTS 19/ I | RTS 19/ I | 0.542 | 183.2 |  | Práce |  |  |  | POL1_
|  | statika : | [24 empty] | VV | 0
|  | ŽB stropy z nosníků a trap. plechů - sekání kapes pro uložení nosníků : | [24 empty] | VV | 0
|  | 1. NP : 110 |  | 110 | [22 empty] | VV | 0
|  | 2. - 4. NP : 76*3 |  | 228 | [22 empty] | VV | 0
123 | 767995104R00 | Výroba a montáž atypických kovovových doplňků staveb hmotnosti přes 20 do 50 kg | kg | 7131.486 |  | 0 |  | 0 |  | 0 | 15 | 0 | 5e-05 | 0.36 | 0 | 0 | 800-767 | RTS 19/ I | RTS 19/ I | 0.1 | 713.15 |  | Práce |  |  |  | POL1_
|  | statika : | [24 empty] | VV | 0
|  | ŽB stropy z nosníků a trap. plechů - nosníky se svařování : | [24 empty] | VV | 0
|  | 1. NP : | [24 empty] | VV | 0
|  | IPE 120 : 2,76*2*10,4 |  | 57.408 | [22 empty] | VV | 0
|  | 1,57*1*10,4 |  | 16.328 | [22 empty] | VV | 0
|  | 2,31*1*10,4 |  | 24.024 | [22 empty] | VV | 0
|  | 2,27*1*10,4 |  | 23.608 | [22 empty] | VV | 0
|  | 1,57*2*10,4 |  | 32.656 | [22 empty] | VV | 0
|  | 2,6*1*10,4 |  | 27.04 | [22 empty] | VV | 0
|  | 2,49*1*10,4 |  | 25.896 | [22 empty] | VV | 0
|  | 1,33*1*10,4 |  | 13.832 | [22 empty] | VV | 0
|  | 1,57*1*10,4 |  | 16.328 | [22 empty] | VV | 0
|  | 2,67*2*10,4 |  | 55.536 | [22 empty] | VV | 0
|  | 2,67*1*10,4 |  | 27.768 | [22 empty] | VV | 0
|  | 2,49*1*10,4 |  | 25.896 | [22 empty] | VV | 0
|  | 1,33*1*10,4 |  | 13.832 | [22 empty] | VV | 0
|  | IPE 200 : 5,48*1*22,4 |  | 122.752 | [22 empty] | VV | 0
|  | 5*1*22,4 |  | 112 | [22 empty] | VV | 0
|  | 1,45*1*22,4 |  | 32.48 | [22 empty] | VV | 0
|  | IPE 240 : 6,25*6*30,7 |  | 1151.25 | [22 empty] | VV | 0
|  | 1,12*3*30,7 |  | 103.152 | [22 empty] | VV | 0
|  | 2. 2. NP - 4. NP ( 3 stropy ) : | [24 empty] | VV | 0
|  | IPE 240 : 1,45*2*3*30,7 |  | 267.09 | [22 empty] | VV | 0
|  | 6,4*1*3*30,7 |  | 589.44 | [22 empty] | VV | 0
|  | 4,57*1*3*30,7 |  | 420.897 | [22 empty] | VV | 0
|  | 1,37*1*3*30,7 |  | 126.177 | [22 empty] | VV | 0
|  | 6,4*6*3*30,7 |  | 3536.64 | [22 empty] | VV | 0
|  | 1,12*3*3*30,7 |  | 309.456 | [22 empty] | VV | 0
124 | 411354232xxx | Bednění stropů plechem trapézovým, bodově přivařeno k nosníkům, plech ve specifikaci | m2 | 720 |  | 0 |  | 0 |  | 0 | 15 | 0 | 0.01288 | 9.27 | 0 | 0 |  | Vlastní | Indiv | 0.157 | 113.04 |  | Práce |  |  |  | POL1_
|  | bez dodávky plechu | [24 empty] | POP
|  | statika : | [24 empty] | VV | 0
|  | strop nad 1. NP : 180 |  | 180 | [22 empty] | VV | 0
|  | strop nad 2. - 4. NP : 540 |  | 540 | [22 empty] | VV | 0
125 | 13383420R | tyč ocelová profilová válcovaná za tepla 11375 (S 235JR); průřez IPE; výška 120 mm | t | 0.89781 |  | 0 |  | 0 |  | 0 | 15 | 0 | 1 | 0.9 | 0 | 0 | SPCM | RTS 19/ I | RTS 19/ I | 0 | 0 |  | Specifikace |  |  |  | POL3_
|  | statika : | [24 empty] | VV | 0
|  | ŽB stropy z nosníků a trap. plechů : | [24 empty] | VV | 0
|  | 1. NP : 823,68/1000 |  | 0.82368 | [22 empty] | VV | 0
|  | Koeficient: 0,09 |  | 0.07413 | [22 empty] | VV | 4
126 | 13482710R | tyč ocelová profilová válcovaná za tepla 11375 (S235JR); průřez IPE; výška 180 mm | t | 1.083 |  | 0 |  | 0 |  | 0 | 15 | 0 | 1 | 1.08 | 0 | 0 | SPCM | RTS 19/ I | RTS 19/ I | 0 | 0 |  | Specifikace |  |  |  | POL3_
|  | statika : | [24 empty] | VV | 0
|  | ŽB stropy z nosníků a trap. plechů : | [24 empty] | VV | 0
|  | 1. NP : 993,58/1000 |  | 0.99358 | [22 empty] | VV | 0
|  | Koeficient: 0,09 |  | 0.08942 | [22 empty] | VV | 4
127 | 13482715R | tyč ocelová profilová válcovaná za tepla 11375 (S235JR); průřez IPE; výška 200 mm | t | 0.79352 |  | 0 |  | 0 |  | 0 | 15 | 0 | 1 | 0.79 | 0 | 0 | SPCM | RTS 19/ I | RTS 19/ I | 0 | 0 |  | Specifikace |  |  |  | POL3_
|  | statika : | [24 empty] | VV | 0
|  | ŽB stropy z nosníků a trap. plechů : | [24 empty] | VV | 0
|  | 1. NP : 728/1000 |  | 0.728 | [22 empty] | VV | 0
|  | Koeficient: 0,09 |  | 0.06552 | [22 empty] | VV | 4
128 | 13482725R | tyč ocelová profilová válcovaná za tepla 11375 (S235JR); průřez IPE; výška 240 mm | t | 26.0295 |  | 0 |  | 0 |  | 0 | 15 | 0 | 1 | 26.03 | 0 | 0 | SPCM | RTS 19/ I | RTS 19/ I | 0 | 0 |  | Specifikace |  |  |  | POL3_
|  | statika : | [24 empty] | VV | 0
|  | ŽB stropy z nosníků a trap. plechů : | [24 empty] | VV | 0
|  | 1. NP : 1625,26/1000 |  | 1.6253 | [22 empty] | VV | 0
|  | 1. NP : 22255,04/1000 |  | 22.255 | [22 empty] | VV | 0
|  | Koeficient: 0,09 |  | 2.1492 | [22 empty] | VV | 4
129 | 1548xxxxx | Plech trapézový pozinkovaný, výška vlny 30 mm, tl. plechu 1 mm | m2 | 828 |  | 0 |  | 0 |  | 0 | 15 | 0 | 0.00934 | 7.73 | 0 | 0 |  | Vlastní | RTS 18/ I | 0 | 0 |  | Specifikace |  |  |  | POL3_
|  | statika : | [24 empty] | VV | 0
|  | strop nad 1. NP : 207 |  | 207 | [22 empty] | VV | 0
|  | strop nad 2. - 4. NP : 621 |  | 621 | [22 empty] | VV | 0
Díl: | 5 | Komunikace |  |  |  | 0 |  | 0 |  | 0 |  | 0 |  | 9.81 |  | 0 |  |  |  |  | 29.3 | [5 empty] | DIL
130 | 596215021R00 | Kladení zámkové dlažby do drtě tloušťka dlažby 60 mm, tloušťka lože 40 mm | m2 | 28 |  | 0 |  | 0 |  | 0 | 15 | 0 | 0.0739 | 2.07 | 0 | 0 | 822-1 | RTS 19/ I | RTS 19/ I | 0.452 | 12.66 |  | Práce |  |  |  | POL1_
|  | s provedením lože z kameniva drceného, s vyplněním spár, s dvojitým hutněním a se smetením přebytečného materiálu na krajnici. S dodáním hmot pro lože a výplň spár. | [24 empty] | SPI |  | s provedením lože z kameniva drceného, s vyplněním spár, s dvojitým hutněním a se smetením přebytečného materiálu na krajnici. S dodáním hmot pro lože a výplň spár.
|  | skladba S1 : | [24 empty] | VV | 0
|  | 001 : 11,8 |  | 11.8 | [22 empty] | VV | 0
|  | 005 : 7,8 |  | 7.8 | [22 empty] | VV | 0
|  | dlažba ve dvoře ( pod odpadní nádoby ) : 1,5*5,6 |  | 8.4 | [22 empty] | VV | 0
131 | 596291111R00 | Řezání zámkové dlažby tloušťky 60 mm | m | 23.69 |  | 0 |  | 0 |  | 0 | 15 | 0 | 0.00033 | 0.01 | 0 | 0 | 822-1 | RTS 19/ I | RTS 19/ I | 0.41 | 9.71 |  | Práce |  |  |  | POL1_
|  | 1. PP : | [24 empty] | VV | 0
|  | 001 : 8,62+1,62 |  | 10.24 | [22 empty] | VV | 0
|  | 005 : 2,22+3,15+0,75+0,23 |  | 6.35 | [22 empty] | VV | 0
|  | dlažba ve dvoře ( pod odpadní nádoby ) : 1,5+5,6 |  | 7.1 | [22 empty] | VV | 0
132 | 916531111RT7 | Osazení záhonového obrubníku betonového včetně dodávky obrubníků 1000/50/200 mm, do lože z betonu prostého C 12/15, bez boční opěry | m | 23.9 |  | 0 |  | 0 |  | 0 | 15 | 0 | 0.11693 | 2.79 | 0 | 0 | 822-1 | RTS 19/ I | RTS 19/ I | 0.106 | 2.53 |  | Práce |  |  |  | POL1_
|  | se zřízením lože z betonu prostého C 12/15 tl. 80-100 mm | [24 empty] | SPI
|  | dvůr : | [24 empty] | VV | 0
|  | dlažba pro odpadní nádoby : 1,5+5,6+1,5 |  | 8.6 | [22 empty] | VV | 0
|  | okapový chodník : 5+2,9+7,4 |  | 15.3 | [22 empty] | VV | 0
133 | 460030061RT3 | Kladení dlažby do lože z písku, včetně dodávky dlaždic HBB 50/50/5 | m2 | 7.275 |  | 0 |  | 0 |  | 0 | 15 | 0 | 0.23364 | 1.7 | 0 | 0 |  | RTS 19/ I | RTS 19/ I | 0.605 | 4.4 |  | Práce |  |  |  | POL1_
|  | okapový chodník ve dvoře : 0,5*(7,4+2,85+4,3) |  | 7.275 | [22 empty] | VV | 0
134 | 59245340R | dlažba betonová dvouvrstvá; čtverec; povrch hladký; šedá; l = 400 mm; š = 400 mm; tl. 50,0 mm | m2 | 29.68 |  | 0 |  | 0 |  | 0 | 15 | 0 | 0.109 | 3.24 | 0 | 0 | SPCM | RTS 19/ I | RTS 19/ I | 0 | 0 |  | Specifikace |  |  |  | POL3_
|  | Odkaz na mn. položky pořadí 130 : 28,00000 |  | 28 | [22 empty] | VV | 5
|  | Koeficient: 0,06 |  | 1.68 | [22 empty] | VV | 4
Díl: | 60_SAN_1 | Sanace - Chemická injektáž |  |  |  | 0 |  | 0 |  | 0 |  | 0 |  | 0.21 |  | 0 |  |  |  |  | 0 | [5 empty] | DIL
135 | CH001 | Vrty příklepovými vrtáky o pr. 12 mm | m | 816.2983 |  | 0 |  | 0 |  | 0 | 15 | 0 | 0 | 0 | 0 | 0 |  | Vlastní | Indiv | 0 | 0 |  | Specifikace |  |  |  | POL3_
|  | dodatečná izolace horizontální : (36,99*1,414+8,21*1,1)*12 |  | 736.0183 | [22 empty] | VV | 0
|  | dodatečná izolace vertikální : ((0,9+0,8+0,45*3)*1,8+0,9*0,5+0,75*1)*12 |  | 80.28 | [22 empty] | VV | 0
136 | CH002 | Vyčištění otvorů stlačeným vzduchem, pr. 12 mm | m | 816.2983 |  | 0 |  | 0 |  | 0 | 15 | 0 | 0 | 0 | 0 | 0 |  | Vlastní | Indiv | 0 | 0 |  | Specifikace |  |  |  | POL3_
|  | Odkaz na mn. položky pořadí 135 : 816,29832 |  | 816.2983 | [22 empty] | VV | 5
137 | CH003 | Dodatečná izolace zdiva, aplikace injektážní látky tlakovým čerpadlem, vodný roztok siloxanu, 2 řady, horizontální | m2 | 61.3349 |  | 0 |  | 0 |  | 0 | 15 | 0 | 0.00133 | 0.08 | 0 | 0 |  | Vlastní | Indiv | 0 | 0 |  | Specifikace |  |  |  | POL3_
|  | odečet z půdorysu : 36,99*1,414+8,21*1,1 |  | 61.3349 | [22 empty] | VV | 0
138 | CH004 | Dodatečná izolace zdiva, aplikace injektážní látky tlakovým čerpadlem, vodný roztok siloxanu, 2 řady, vertikální | m2 | 6.69 |  | 0 |  | 0 |  | 0 | 15 | 0 | 0.00133 | 0.01 | 0 | 0 |  | Vlastní | Indiv | 0 | 0 |  | Specifikace |  |  |  | POL3_
|  | (0,9+0,8+0,45*3)*1,8+0,9*0,5+0,75*1 |  | 6.69 | [22 empty] | VV | 0
139 | CH005 | Zaslepení otvorů pr. 12 mm | m | 816.2983 |  | 0 |  | 0 |  | 0 | 15 | 0 | 0 | 0 | 0 | 0 |  | Vlastní | Indiv | 0 | 0 |  | Specifikace |  |  |  | POL3_
|  | Odkaz na mn. položky pořadí 135 : 816,29832 |  | 816.2983 | [22 empty] | VV | 5
140 | CH006 | Siloxanový bezrozpouštědlový koncentrát,obsah účinné látky koncentrátu 100% | l | 146.2534 |  | 0 |  | 0 |  | 0 | 15 | 0 | 0.00084 | 0.12 | 0 | 0 |  | Vlastní | Indiv | 0 | 0 |  | Specifikace |  |  |  | POL3_
|  | dodatečná izolace horizontální : (36,99*1,414+8,21*1,1)*2,15 |  | 131.8699 | [22 empty] | VV | 0
|  | dodatečná izolace vertikální : ((0,9+0,8+0,45*3)*1,8+0,9*0,5+0,75*1)*2,15 |  | 14.3835 | [22 empty] | VV | 0
141 | CH007 | Osazení pakrů pro tlakovou injektáž | ks | 1632.5966 |  | 0 |  | 0 |  | 0 | 15 | 0 | 0 | 0 | 0 | 0 |  | Vlastní | Indiv | 0 | 0 |  | Specifikace |  |  |  | POL3_
|  | dodatečná izolace horizontální : (36,99*1,414+8,21*1,1)*24 |  | 1472.0366 | [22 empty] | VV | 0
|  | dodatečná izolace vertikální : ((0,9+0,8+0,45*3)*1,8+0,9*0,5+0,75*1)*24 |  | 160.56 | [22 empty] | VV | 0
Díl: | 60_SAN_2 | Sanace - Podřezání zdiva |  |  |  | 0 |  | 0 |  | 0 |  | 0 |  | 0.37 |  | 0 |  |  |  |  | 409.06 | [5 empty] | DIL
142 | 319300010xxx | Dodatečná izolace zdiva podřezáním a vložením fólie strojně, daimantovým lanem, zdivo cihelné, jakékoliv tloušťky, oboustranná přístupnost, zdivo vyklínováno plast. klíny a vyplnění spár hydrofobizační směsí | m2 | 31.71 |  | 0 |  | 0 |  | 0 | 15 | 0 | 0.01158 | 0.37 | 0 | 0 | 801-4 | Vlastní | Indiv | 4.3 | 136.35 |  | Práce |  |  |  | POL1_
|  | 1. PP - odčet z půdorysu : 31,71 |  | 31.71 | [22 empty] | VV | 0
143 | 319300010xxxx | Dodatečná izolace zdiva podřezáním a vložením fólie úklid přilehlé plochy po podřezání zdiva lanovou pilou | m2 | 63.42 |  | 0 |  | 0 |  | 0 | 15 | 0 | 3e-05 | 0 | 0 | 0 | 801-4 | Vlastní | Indiv | 4.3 | 272.71 |  | Práce |  |  |  | POL1_
|  | Odkaz na mn. položky pořadí 142 : 31,71000 |  | 31.71 | [22 empty] | VV | 5
|  | Koeficient: 1 |  | 31.71 | [22 empty] | VV | 4
Díl: | 60_SAN_3 | Sanační systém - exteriér ( skladba SE 1 - SE 2 ) |  |  |  | 0 |  | 0 |  | 0 |  | 0 |  | 2.99 |  | 0 |  |  |  |  | 77.08 | [5 empty] | DIL
144 | 622904121R00 | Očištění fasád ruční čištění ocelovým kartáčem, | m2 | 63.53 |  | 0 |  | 0 |  | 0 | 15 | 0 | 0 | 0 | 0 | 0 | 801-1 | RTS 19/ I | RTS 19/ I | 0.43 | 27.32 |  | Práce |  |  |  | POL1_
|  | 1. PP - hluboký výkop - podsklepená část - do dvora : (7,6+2,9+4,4+2,9+2,9)*2,9 |  | 60.03 | [22 empty] | VV | 0
|  | 1. PP - nepodsklepená část - do dvora : 2,8*1,25 |  | 3.5 | [22 empty] | VV | 0
145 | SAN_3_001 | Omítka vnější stěn, MC s vodotěsnící krystalizační přísadou v tl. do 30 mm, hrubá zatřená, podrovnání zdiva pod stěrky | m2 | 56.885 |  | 0 |  | 0 |  | 0 | 15 | 0 | 0.05265 | 2.99 | 0 | 0 |  | Vlastní | Indiv | 0.87472 | 49.76 |  | Práce |  |  |  | POL1_
|  | 1. PP - hluboký výkop - podsklepená část - do dvora : (7,6+2,9+4,4+2,9+0,3+1,3)*2,9 |  | 56.26 | [22 empty] | VV | 0
|  | nepodsklepená část : 0,5*1,25 |  | 0.625 | [22 empty] | VV | 0
Díl: | 60_SAN_4 | Sanační skladba SI 1 - interiér |  |  |  | 0 |  | 0 |  | 0 |  | 0 |  | 1.88 |  | 0 |  |  |  |  | 38.52 | [5 empty] | DIL
146 | 602013141R00 | Omítky stěn z hotových směsí vrstva štuková, vápenná, , tloušťka vrstvy 2 mm, | m2 | 29.802 |  | 0 |  | 0 |  | 0 | 15 | 0 | 0.00284 | 0.08 | 0 | 0 | 801-1 | RTS 19/ I | RTS 19/ I | 0.24 | 7.15 |  | Práce |  |  |  | POL1_
|  | po jednotlivých vrstvách | [24 empty] | SPI
|  | Odkaz na mn. položky pořadí 148 : 29,80200 |  | 29.802 | [22 empty] | VV | 5
147 | 622904121R00 | Očištění fasád ruční čištění ocelovým kartáčem, | m2 | 29.802 |  | 0 |  | 0 |  | 0 | 15 | 0 | 0 | 0 | 0 | 0 | 801-1 | RTS 19/ I | RTS 19/ I | 0.43 | 12.81 |  | Práce |  |  |  | POL1_
|  | Odkaz na mn. položky pořadí 148 : 29,80200 |  | 29.802 | [22 empty] | VV | 5
148 | SAN_4_001 | Vyrovnání zdiva, sanační jádrová omítka se síranovzdorným cementem v tl. do 10 mm | m2 | 29.802 |  | 0 |  | 0 |  | 0 | 15 | 0 | 0.0147 | 0.44 | 0 | 0 |  | Vlastní | Indiv | 0 | 0 |  | Práce |  |  |  | POL1_
|  | skladba SI 1 - vyrovnání zdiva pod sulfátovou stěrku - pás výšky 600 mm : | [24 empty] | VV | 0
|  | 1. PP : | [24 empty] | VV | 0
|  | 002+003 : (0,45+0,3+1,27+5,1+4,06+2,4+2,79+0,45+2,79+0,45+0,45)*0,6 |  | 12.306 | [22 empty] | VV | 0
|  | 1. NP : | [24 empty] | VV | 0
|  | 101 : (0,1+6,45+0,67+4,58+0,9+1,29+0,8+0,8+0,32+12,3+0,1+0,85)*0,6 |  | 17.496 | [22 empty] | VV | 0
149 | SAN_4_002 | Úprava podkladu difúzně propustnou stěrkou, stěrka sulfátostálá - 2 kg/m2 ( do v = 0,5 m) | m2 | 29.802 |  | 0 |  | 0 |  | 0 | 15 | 0 | 0.00368 | 0.11 | 0 | 0 |  | Vlastní | Indiv | 0 | 0 |  | Práce |  |  |  | POL1_
|  | Odkaz na mn. položky pořadí 148 : 29,80200 |  | 29.802 | [22 empty] | VV | 5
150 | SAN_4_003 | Sanační plnoplošný postřik z jádrové vyrovnávací vrstvy omítky, ručně, 5 mm | m2 | 29.802 |  | 0 |  | 0 |  | 0 | 15 | 0 | 0.005 | 0.15 | 0 | 0 |  | Vlastní | Indiv | 0.081 | 2.41 |  | Práce |  |  |  | POL1_
|  | Odkaz na mn. položky pořadí 148 : 29,80200 |  | 29.802 | [22 empty] | VV | 5
151 | SAN_4_004 | Sanační hydrofilní systém vnitřní, plnivo na bázi expandovaného vulkanického skla, tep. izol vlast (lambda=0,07 W/mK), pórovitost >60%, tl. vrsty 25 mm | m2 | 29.802 |  | 0 |  | 0 |  | 0 | 15 | 0 | 0.0368 | 1.1 | 0 | 0 |  | Vlastní | Indiv | 0.542 | 16.15 |  | Práce |  |  |  | POL1_
|  | Odkaz na mn. položky pořadí 150 : 29,80200 |  | 29.802 | [22 empty] | VV | 5
Díl: | 60_SAN_5 | Sanační skladba SI 2 - interiér |  |  |  | 0 |  | 0 |  | 0 |  | 0 |  | 12.4 |  | 0 |  |  |  |  | 225.4 | [5 empty] | DIL
152 | 602013141R00 | Omítky stěn z hotových směsí vrstva štuková, vápenná, , tloušťka vrstvy 2 mm, | m2 | 185.9775 |  | 0 |  | 0 |  | 0 | 15 | 0 | 0.00284 | 0.53 | 0 | 0 | 801-1 | RTS 19/ I | RTS 19/ I | 0.24 | 44.63 |  | Práce |  |  |  | POL1_
|  | po jednotlivých vrstvách | [24 empty] | SPI
|  | Odkaz na mn. položky pořadí 154 : 185,97746 |  | 185.9775 | [22 empty] | VV | 5
153 | 622904121R00 | Očištění fasád ruční čištění ocelovým kartáčem, | m2 | 185.9775 |  | 0 |  | 0 |  | 0 | 15 | 0 | 0 | 0 | 0 | 0 | 801-1 | RTS 19/ I | RTS 19/ I | 0.43 | 79.97 |  | Práce |  |  |  | POL1_
|  | Odkaz na mn. položky pořadí 154 : 185,97746 |  | 185.9775 | [22 empty] | VV | 5
154 | SAN_5_001 | Antisanitrační přednástřik | m2 | 185.9775 |  | 0 |  | 0 |  | 0 | 15 | 0 | 0.005 | 0.93 | 0 | 0 |  | Vlastní | Indiv | 0 | 0 |  | Práce |  |  |  | POL1_
|  | 1. PP : | [24 empty] | VV | 0
|  | 002 : (2,25+4,06)*2*(2,43-0,5) |  | 24.3566 | [22 empty] | VV | 0
|  | -1,5*(2-0,5) |  | -2.25 | [22 empty] | VV | 0
|  | (1,5*1,2+1,5+1,5)*0,175 |  | 0.84 | [22 empty] | VV | 0
|  | -1,27*(1,943-0,5) |  | -1.8326 | [22 empty] | VV | 0
|  | (1,27*1,2+1,44+1,44)*0,45 |  | 1.9818 | [22 empty] | VV | 0
|  | 003 : (2,4+4,06)*2*(2,43-0,5) |  | 24.9356 | [22 empty] | VV | 0
|  | -1,27*1,664 |  | -2.1133 | [22 empty] | VV | 0
|  | (1,27*1,2+1,664+1,664)*0,23 |  | 1.116 | [22 empty] | VV | 0
|  | -1,27*(1,943-0,5) |  | -1.8326 | [22 empty] | VV | 0
|  | 1. NP : | [24 empty] | VV | 0
|  | 101 : | [24 empty] | VV | 0
|  | 0,0 - 1,0 m : (0,1+6,45+0,67+4,58+0,9+1,29+0,8)*0,6 |  | 8.874 | [22 empty] | VV | 0
|  | 0,0 - 1,5 m : (0,8+0,32+12,3+0,1+0,85)*1,1 |  | 15.807 | [22 empty] | VV | 0
|  | 102a : | [24 empty] | VV | 0
|  | 0,0 - 0,5 m : (1,75+4,58+0,25+3,33+3,33)*0,6 |  | 7.944 | [22 empty] | VV | 0
|  | 0,0 - 1,0 m : (2,58+0,48+4+0,8+0,19+0,11+0,61+1,8)*1,1 |  | 11.627 | [22 empty] | VV | 0
|  | 102b : | [24 empty] | VV | 0
|  | 0,0 - 0,5 m : 5,5*0,6*2 |  | 6.6 | [22 empty] | VV | 0
|  | 103 - 104 : | [24 empty] | VV | 0
|  | 0,0 - 1,0 m : (1,07+2,35+3,29+2,35+1,16+1,36+1,36)*1,1 |  | 14.234 | [22 empty] | VV | 0
|  | 106 : | [24 empty] | VV | 0
|  | 0,0 - 0,5 m : (0,62+0,33+0,33+2,93+0,53+0,83+5,04+0,1)*0,5 |  | 5.355 | [22 empty] | VV | 0
|  | 108 : | [24 empty] | VV | 0
|  | 0,0 - 0,5 m : (5,82+3,88+1,99)*0,6 |  | 7.014 | [22 empty] | VV | 0
|  | 0,0 - 1,0 m : (4,95+0,47+0,47)*1,1 |  | 6.479 | [22 empty] | VV | 0
|  | 110 : | [24 empty] | VV | 0
|  | 0,0 - 0,5 m : (5,21+0,63)*0,6 |  | 3.504 | [22 empty] | VV | 0
|  | 113 : | [24 empty] | VV | 0
|  | 0,0 - 0,5 m : (5,82+5,82+0,76+1,58)*0,6 |  | 8.388 | [22 empty] | VV | 0
|  | 0,0 - 1,0 m : (3,44+0,4+0,4+0,4+0,4)*1,1 |  | 5.544 | [22 empty] | VV | 0
|  | 114 : | [24 empty] | VV | 0
|  | 0,0 - 0,5 m : (4,58+0,65)*0,6 |  | 3.138 | [22 empty] | VV | 0
|  | 0,0 - 1,0 m : (2,58+0,34+0,34)*1,1 |  | 3.586 | [22 empty] | VV | 0
|  | 115 : | [24 empty] | VV | 0
|  | 0,0 - 0,5 m : 5,92*0,6 |  | 3.552 | [22 empty] | VV | 0
|  | 0,0 - 1,0 m : (2,2+0,43+0,43)*1,1 |  | 3.366 | [22 empty] | VV | 0
|  | 117 : | [24 empty] | VV | 0
|  | 0,0 - 0,5 m : (0,63+1,25+5,82+5,82+0,59+0,63)*0,6 |  | 8.844 | [22 empty] | VV | 0
|  | 0,0 - 1,0 m : (3,46+0,29+0,29)*1,1 |  | 4.444 | [22 empty] | VV | 0
|  | 118 : | [24 empty] | VV | 0
|  | 0,0 - 0,5 m : (0,63+0,14+5,82+5,9+1+0,63)*0,6 |  | 8.472 | [22 empty] | VV | 0
|  | 0,0 - 1,0 m : (3,16+0,24+0,24)*1,1 |  | 4.004 | [22 empty] | VV | 0
155 | SAN_5_002 | Vyrovnání zdiva, sanační jádrová omítka se síranovzdorným cementem v tl. do 15 mm | m2 | 185.9775 |  | 0 |  | 0 |  | 0 | 15 | 0 | 0.02205 | 4.1 | 0 | 0 |  | Vlastní | Indiv | 0 | 0 |  | Práce |  |  |  | POL1_
|  | Odkaz na mn. položky pořadí 154 : 185,97746 |  | 185.9775 | [22 empty] | VV | 5
156 | SAN_5_003 | Sanační hydrofilní systém vnitřní, plnivo na bázi expandovaného vulkanického skla, tep. izol vlast (lambda=0,07 W/mK), pórovitost >60%, tl. vrsty 25 mm | m2 | 185.9775 |  | 0 |  | 0 |  | 0 | 15 | 0 | 0.0368 | 6.84 | 0 | 0 |  | Vlastní | Indiv | 0.542 | 100.8 |  | Práce |  |  |  | POL1_
|  | Odkaz na mn. položky pořadí 154 : 185,97746 |  | 185.9775 | [22 empty] | VV | 5
Díl: | 60_SAN_6 | Sanační skladba SI 3 - interiér |  |  |  | 0 |  | 0 |  | 0 |  | 0 |  | 1.34 |  | 0 |  |  |  |  | 40.39 | [5 empty] | DIL
157 | 622904121R00 | Očištění fasád ruční čištění ocelovým kartáčem, | m2 | 23.906 |  | 0 |  | 0 |  | 0 | 15 | 0 | 0 | 0 | 0 | 0 | 801-1 | RTS 19/ I | RTS 19/ I | 0.43 | 10.28 |  | Práce |  |  |  | POL1_
|  | Odkaz na mn. položky pořadí 159 : 23,90600 |  | 23.906 | [22 empty] | VV | 5
158 | 711212123R00 | Izolace proti netlakové vodě - nátěry a stěrky stěrka hydroizolační proti vlhkosti | m2 | 23.906 |  | 0 |  | 0 |  | 0 | 15 | 0 | 0.00315 | 0.08 | 0 | 0 | 800-711 | RTS 19/ I | RTS 19/ I | 0.385 | 9.2 |  | Práce |  |  |  | POL1_
|  | 4 kg / m2 | [24 empty] | POP
|  | Odkaz na mn. položky pořadí 159 : 23,90600 |  | 23.906 | [22 empty] | VV | 5
159 | 621-3001 | Omítka vnější stěn, MC s vodotěsnící krystalizační přísadou v tl. do 30 mm, hrubá zatřená, podrovnání zdiva pod stěrky | m2 | 23.906 |  | 0 |  | 0 |  | 0 | 15 | 0 | 0.05265 | 1.26 | 0 | 0 |  | Vlastní | Indiv | 0.87472 | 20.91 |  | Práce |  |  |  | POL1_
|  | sanace - skladba SI 3 : | [24 empty] | VV | 0
|  | výška 700 mm dle detailu D : | [24 empty] | VV | 0
|  | 004 : (1,7+5,7)*0,7 |  | 5.18 | [22 empty] | VV | 0
|  | nevyúživané prostory : (3,4+2,3)*0,7 |  | 3.99 | [22 empty] | VV | 0
|  | pokračování chodby 001 vedle schodiště : 5*0,7 |  | 3.5 | [22 empty] | VV | 0
|  | pokračování chodby k budoucí výtah. šachtě : | [24 empty] | VV | 0
|  | výška 200 mm dle detailu B : | [24 empty] | VV | 0
|  | 001 : (0,4+5,7+1,22+6,41+0,15+0,15+1,19)*0,2 |  | 3.044 | [22 empty] | VV | 0
|  | 005 : (0,75+1+2,22+3,14+2,22+1,13+0,75)*0,2 |  | 2.242 | [22 empty] | VV | 0
|  | sanace - m.č. 101 - přizdívka od -0,7 m do +1,0 m : 3,5*1,7 |  | 5.95 | [22 empty] | VV | 0
Díl: | 60_SAN_7 | Sanace - ostatní |  |  |  | 0 |  | 0 |  | 0 |  | 0 |  | 0 |  | 0 |  |  |  |  | 50 | [5 empty] | DIL
160 | SAN_7_001 | Průmyslový kondenzační vysoušeč, 2x | den | 20 |  | 0 |  | 0 |  | 0 | 15 | 0 | 0 | 0 | 0 | 0 |  | Vlastní | Indiv | 0 | 0 |  | Práce |  |  |  | POL1_
161 | SAN_7_002 | Oddělení stávajícíh a nových konstrukcí - silikátová hydroizolační stěrka 3 kg/m2, včetně vyrovnání zdiva | m | 32 |  | 0 |  | 0 |  | 0 | 15 | 0 | 0 | 0 | 0 | 0 |  | Vlastní | Indiv | 0 | 0 |  | Práce |  |  |  | POL1_
|  | sanace - 1. NP : | [24 empty] | VV | 0
|  | 102 / 105 : 1*2 |  | 2 | [22 empty] | VV | 0
|  | 101 - přístavba do dvora : 1*2 |  | 2 | [22 empty] | VV | 0
|  | byt A : 1*8 |  | 8 | [22 empty] | VV | 0
|  | byt B : 1*10 |  | 10 | [22 empty] | VV | 0
|  | byt C : 1*10 |  | 10 | [22 empty] | VV | 0
162 | 900 RT3 | HZS, Práce v tarifní třídě 6 | h | 50 |  | 0 |  | 0 |  | 0 | 15 | 0 | 0 | 0 | 0 | 0 | Prav.M | RTS 19/ I | RTS 19/ I | 1 | 50 |  | HZS |  |  |  | POL10_
|  | nespecifikované práce, provedení detailů a doplňkových sanačních prací : 50 |  | 50 | [22 empty] | VV | 0
Díl: | 61 | Úpravy povrchů vnitřní |  |  |  | 0 |  | 0 |  | 0 |  | 0 |  | 184.24 |  | 0 |  |  |  |  | 2530.26 | [5 empty] | DIL
163 | 610991111R00 | Zakrývání výplní vnitřních otvorů, předmětů apod. fólií Pe 0,05-0,2 mm | m2 | 110.7311 |  | 0 |  | 0 |  | 0 | 15 | 0 | 4e-05 | 0 | 0 | 0 | 801-1 | RTS 19/ I | RTS 19/ I | 0.078 | 8.64 |  | Práce |  |  |  | POL1_
|  | které se zřizují před úpravami povrchu, a obalení osazených dveřních zárubní před znečištěním při úpravách povrchu nástřikem plastických maltovin včetně pozdějšího odkrytí, | [24 empty] | SPI |  | které se zřizují před úpravami povrchu, a obalení osazených dveřních zárubní před znečištěním při úpravách povrchu nástřikem plastických maltovin včetně pozdějšího odkrytí,
|  | fasáda do dvora : | [24 empty] | VV | 0
|  | 1. NP : 1,5*3,5 |  | 5.25 | [22 empty] | VV | 0
|  | 0,88*1,94 |  | 1.7072 | [22 empty] | VV | 0
|  | 0,38*0,87*2 |  | 0.6612 | [22 empty] | VV | 0
|  | 1,08*1,94*3 |  | 6.2856 | [22 empty] | VV | 0
|  | 2. NP : 1,08*1,94*3 |  | 6.2856 | [22 empty] | VV | 0
|  | 0,88*1,94 |  | 1.7072 | [22 empty] | VV | 0
|  | 0,38*0,87*2 |  | 0.6612 | [22 empty] | VV | 0
|  | 1,1*1,94 |  | 2.134 | [22 empty] | VV | 0
|  | 3. NP : 1,08*2,02*3 |  | 6.5448 | [22 empty] | VV | 0
|  | 0,88*2,02 |  | 1.7776 | [22 empty] | VV | 0
|  | 0,38*0,87*2 |  | 0.6612 | [22 empty] | VV | 0
|  | 1,1*2,02 |  | 2.222 | [22 empty] | VV | 0
|  | 4. NP : 1,08*2,01*3 |  | 6.5124 | [22 empty] | VV | 0
|  | 0,88*2,01 |  | 1.7688 | [22 empty] | VV | 0
|  | 0,38*0,87*2 |  | 0.6612 | [22 empty] | VV | 0
|  | 1,1*2,01 |  | 2.211 | [22 empty] | VV | 0
|  | 5. NP : 1,08*1,45*3 |  | 4.698 | [22 empty] | VV | 0
|  | 0,88*1,45 |  | 1.276 | [22 empty] | VV | 0
|  | 0,38*0,87*2 |  | 0.6612 | [22 empty] | VV | 0
|  | 1,1*1,45 |  | 1.595 | [22 empty] | VV | 0
|  | fasáda do ulice : | [24 empty] | VV | 0
|  | 1. NP : 1,5*3,52 |  | 5.28 | [22 empty] | VV | 0
|  | 1,03*1,97 |  | 2.0291 | [22 empty] | VV | 0
|  | 1,02*1,97*2 |  | 4.0188 | [22 empty] | VV | 0
|  | 1,04*1,97 |  | 2.0488 | [22 empty] | VV | 0
|  | 1,46*1,97 |  | 2.8762 | [22 empty] | VV | 0
|  | 2. NP : 1,46*1,95*2 |  | 5.694 | [22 empty] | VV | 0
|  | 0,94*1,95*2 |  | 3.666 | [22 empty] | VV | 0
|  | 0,96*1,95*2 |  | 3.744 | [22 empty] | VV | 0
|  | 3. NP : 1,46*1,95*2 |  | 5.694 | [22 empty] | VV | 0
|  | 0,945*1,95 |  | 1.8428 | [22 empty] | VV | 0
|  | 0,96*1,95*2 |  | 3.744 | [22 empty] | VV | 0
|  | 0,94*1,95 |  | 1.833 | [22 empty] | VV | 0
|  | 4. NP : 1,46*1,93*2 |  | 5.6356 | [22 empty] | VV | 0
|  | 0,945*1,93 |  | 1.8238 | [22 empty] | VV | 0
|  | 0,96*1,93*2 |  | 3.7056 | [22 empty] | VV | 0
|  | 0,94*1,93 |  | 1.8142 | [22 empty] | VV | 0
164 | 610991002R00 | Začišťovací okenní lišta pro omítku tl. 9 mm | m | 251 |  | 0 |  | 0 |  | 0 | 15 | 0 | 0.00015 | 0.04 | 0 | 0 | 801-1 | RTS 19/ I | RTS 19/ I | 0.05 | 12.55 |  | Práce |  |  |  | POL1_
|  | nalepení a odříznutí po dokončení omítek | [24 empty] | SPI
|  | 1. NP : | [24 empty] | VV | 0
|  | 101 : 1,5+3,52+3,52 |  | 8.54 | [22 empty] | VV | 0
|  | 1,5+2,84+2,84 |  | 7.18 | [22 empty] | VV | 0
|  | 102a : 1,08+1,94+1,94 |  | 4.96 | [22 empty] | VV | 0
|  | 103 : (0,38+0,87+0,87)*2 |  | 4.24 | [22 empty] | VV | 0
|  | 104a : (0,88+1,94+1,94) |  | 4.76 | [22 empty] | VV | 0
|  | 108 : 1,03+1,97+1,97 |  | 4.97 | [22 empty] | VV | 0
|  | 113 : (1,02+1,97+1,97)*2 |  | 9.92 | [22 empty] | VV | 0
|  | 114 : 1,08+1,94+1,94 |  | 4.96 | [22 empty] | VV | 0
|  | 115 : 1,08+1,94+1,94 |  | 4.96 | [22 empty] | VV | 0
|  | 117 : 1,04+1,97+1,97 |  | 4.98 | [22 empty] | VV | 0
|  | 118 : 1,46+1,97+1,97 |  | 5.4 | [22 empty] | VV | 0
|  | 2. NP : | [24 empty] | VV | 0
|  | 201a : 1,08+1,94+1,94 |  | 4.96 | [22 empty] | VV | 0
|  | 202a : 0,38+0,87+0,87 |  | 2.12 | [22 empty] | VV | 0
|  | 0,88+1,94+1,94 |  | 4.76 | [22 empty] | VV | 0
|  | 202b : 0,38+0,87+0,87 |  | 2.12 | [22 empty] | VV | 0
|  | 206 : 1,08+1,94+1,94 |  | 4.96 | [22 empty] | VV | 0
|  | 208 : 1,46+1,95+1,95 |  | 5.36 | [22 empty] | VV | 0
|  | 212 : (0,96+1,95+1,95)*2 |  | 9.72 | [22 empty] | VV | 0
|  | 214 : 0,94+1,95+1,95 |  | 4.84 | [22 empty] | VV | 0
|  | 215 : 1,08+1,94+1,94 |  | 4.96 | [22 empty] | VV | 0
|  | 216 : 1,1+1,94+1,94 |  | 4.98 | [22 empty] | VV | 0
|  | 218 : 0,94+1,95+1,95 |  | 4.84 | [22 empty] | VV | 0
|  | 3. NP : | [24 empty] | VV | 0
|  | 301a : 1,08+2,02+2,02 |  | 5.12 | [22 empty] | VV | 0
|  | 302a : 0,38+0,87+0,87 |  | 2.12 | [22 empty] | VV | 0
|  | 0,88+2,02+2,02 |  | 4.92 | [22 empty] | VV | 0
|  | 302b : 0,38+0,87+0,87 |  | 2.12 | [22 empty] | VV | 0
|  | 306 : 1,08+2,02+2,02 |  | 5.12 | [22 empty] | VV | 0
|  | 308 : 1,46+1,95+1,95 |  | 5.36 | [22 empty] | VV | 0
|  | 312 : (0,96+1,95+1,95)*2 |  | 9.72 | [22 empty] | VV | 0
|  | 314 : 0,945+1,95+1,95 |  | 4.845 | [22 empty] | VV | 0
|  | 315 : 1,08+2,02+2,02 |  | 5.12 | [22 empty] | VV | 0
|  | 316 : 1,1+2,02+2,02 |  | 5.14 | [22 empty] | VV | 0
|  | 318 : 0,94+1,95+1,95 |  | 4.84 | [22 empty] | VV | 0
|  | 4. NP : | [24 empty] | VV | 0
|  | 401a : 1,08+2,01+2,01 |  | 5.1 | [22 empty] | VV | 0
|  | 402a : 0,38+0,87+0,87 |  | 2.12 | [22 empty] | VV | 0
|  | 0,88+2,01+2,01 |  | 4.9 | [22 empty] | VV | 0
|  | 402b : 0,38+0,87+0,87 |  | 2.12 | [22 empty] | VV | 0
|  | 406 : 1,08+2,01+2,01 |  | 5.1 | [22 empty] | VV | 0
|  | 408 : 1,46+1,93+1,93 |  | 5.32 | [22 empty] | VV | 0
|  | 412 : (0,96+1,93+1,93)*2 |  | 9.64 | [22 empty] | VV | 0
|  | 414 : 0,945+1,93+1,93 |  | 4.805 | [22 empty] | VV | 0
|  | 415 : 1,08+2,01+2,01 |  | 5.1 | [22 empty] | VV | 0
|  | 416 : 1,1+2,01+2,01 |  | 5.12 | [22 empty] | VV | 0
|  | 418 : 0,94+1,93+1,93 |  | 4.8 | [22 empty] | VV | 0
|  | 5. NP : | [24 empty] | VV | 0
|  | 501a : 1,08+1,45+1,45 |  | 3.98 | [22 empty] | VV | 0
|  | 0,38+0,87+0,87 |  | 2.12 | [22 empty] | VV | 0
|  | 0,88+1,45+1,45 |  | 3.78 | [22 empty] | VV | 0
|  | 502c : 0,38+0,87+0,87 |  | 2.12 | [22 empty] | VV | 0
|  | 505 : 1,08+1,45+1,45 |  | 3.98 | [22 empty] | VV | 0
|  | 513 : 1,08+1,45+1,45 |  | 3.98 | [22 empty] | VV | 0
|  | 514 : 1,1+1,45+1,45 |  | 4 | [22 empty] | VV | 0
165 | 611421133R00 | Omítky vnitřní stropů vápenné, vápenocementové omítky vnitřní vápenné, vápenocementové stropů rovných štukové | m2 | 13.57 |  | 0 |  | 0 |  | 0 | 15 | 0 | 0.05123 | 0.7 | 0 | 0 | 801-1 | RTS 19/ I | RTS 19/ I | 0.908 | 12.32 |  | Práce |  |  |  | POL1_
|  | s pomocným lešením o výšce podlahy do 1900 mm a pro zatížení do 1,5 kPa, | [24 empty] | SPI
|  | strop nad schodištěm v 5. NP : 4,6*2,95 |  | 13.57 | [22 empty] | VV | 0
166 | 611425133R00 | Omítky vnitřní stropů vápenné, vápenocementové schodišťových konstrukcí štukové | m2 | 49.3722 |  | 0 |  | 0 |  | 0 | 15 | 0 | 0.05123 | 2.53 | 0 | 0 | 801-1 | RTS 19/ I | RTS 19/ I | 0.973 | 48.04 |  | Práce |  |  |  | POL1_
|  | s pomocným lešením o výšce podlahy do 1900 mm a pro zatížení do 1,5 kPa, | [24 empty] | SPI
|  | z 1. NP do 2. NP - schodišťová ramena : 1,3*(3,6+3,7) |  | 9.49 | [22 empty] | VV | 0
|  | mezipodesta : 2,95*1,28*1,2 |  | 4.5312 | [22 empty] | VV | 0
|  | z 2. NP do 3. NP - schodišťová ramena : 1,3*(3,6+3,7) |  | 9.49 | [22 empty] | VV | 0
|  | mezipodesta : 2,95*1,2*1,2 |  | 4.248 | [22 empty] | VV | 0
|  | z 3. NP do 4. NP - schodišťová ramena : 1,25*6,3 |  | 7.875 | [22 empty] | VV | 0
|  | mezipodesta : 2,95*1,2*1,2 |  | 4.248 | [22 empty] | VV | 0
|  | z 4. NP do 5. NP - schodišťová ramena : 1,3*(3,6+3,7) |  | 9.49 | [22 empty] | VV | 0
167 | 611452133R00 | Omítky vnitřní stropů cementové kleneb nebo skořepin štukové plstí hlazené | m2 | 24 |  | 0 |  | 0 |  | 0 | 15 | 0 | 0.05377 | 1.29 | 0 | 0 | 801-1 | RTS 19/ I | RTS 19/ I | 1.053 | 25.27 |  | Práce |  |  |  | POL1_
|  | s pomocným lešením o výšce podlahy do 1900 mm a pro zatížení do 1,5 kPa, | [24 empty] | SPI
|  | omítka klenby ( koeficient 1,2 ) : | [24 empty] | VV | 0
|  | 1. PP : | [24 empty] | VV | 0
|  | 002+003 - autocad : 20*1,2 |  | 24 | [22 empty] | VV | 0
168 | 612403386R00 | Hrubá výplň rýh ve stěnách, jakoukoliv maltou maltou ze suchých směsí 100 x 100 mm | m | 28.5 |  | 0 |  | 0 |  | 0 | 15 | 0 | 0.01733 | 0.49 | 0 | 0 | 801-4 | RTS 19/ I | RTS 19/ I | 0.253 | 7.21 |  | Práce |  |  |  | POL1_
|  | jakékoliv šířky rýhy, | [24 empty] | SPI
|  | Odkaz na mn. položky pořadí 285 : 28,50000 |  | 28.5 | [22 empty] | VV | 5
169 | 612421626R00 | Omítky vnitřní stěn vápenné nebo vápenocementové v podlaží i ve schodišti hladké | m2 | 349.472 |  | 0 |  | 0 |  | 0 | 15 | 0 | 0.04414 | 15.43 | 0 | 0 | 801-1 | RTS 19/ I | RTS 19/ I | 0.504 | 176.13 |  | Práce |  |  |  | POL1_
|  | hladká omítka pod obklady : | [24 empty] | VV | 0
|  | Odkaz na mn. položky pořadí 579 : 312,15100 |  | 312.151 | [22 empty] | VV | 5
|  | Odkaz na mn. položky pořadí 580 : 37,32100 |  | 37.321 | [22 empty] | VV | 5
170 | 612421637R00 | Omítky vnitřní stěn vápenné nebo vápenocementové v podlaží i ve schodišti štukové | m2 | 3402.1946 |  | 0 |  | 0 |  | 0 | 15 | 0 | 0.04766 | 162.15 | 0 | 0 | 801-1 | RTS 19/ I | RTS 19/ I | 0.656 | 2231.84 |  | Práce |  |  |  | POL1_
|  | 1. NP : | [24 empty] | VV | 0
|  | 101 : (2,17+12,3)*2*4,5 |  | 130.23 | [22 empty] | VV | 0
|  | -1,5*3,52 |  | -5.28 | [22 empty] | VV | 0
|  | -1,27*3 |  | -3.81 | [22 empty] | VV | 0
|  | -1,4*3,1 |  | -4.34 | [22 empty] | VV | 0
|  | (1,4+3,1+3,1)*0,8 |  | 6.08 | [22 empty] | VV | 0
|  | (2,29+2,55)*2*3,8 |  | 36.784 | [22 empty] | VV | 0
|  | -1,4*3,1 |  | -4.34 | [22 empty] | VV | 0
|  | -1,5*2,84 |  | -4.26 | [22 empty] | VV | 0
|  | (1,5+2,84+2,84)*0,23 |  | 1.6514 | [22 empty] | VV | 0
|  | -1,185*2,24 |  | -2.6544 | [22 empty] | VV | 0
|  | (1,185+2,24+2,24)*0,3 |  | 1.6995 | [22 empty] | VV | 0
|  | 102a : (9,4+1,27)*2*3,35 |  | 71.489 | [22 empty] | VV | 0
|  | -1,17*2,5 |  | -2.925 | [22 empty] | VV | 0
|  | (1,17+2,5+2,5)*0,8 |  | 4.936 | [22 empty] | VV | 0
|  | -1,08*1,94 |  | -2.0952 | [22 empty] | VV | 0
|  | (1,08+2,84+2,84)*0,64 |  | 4.3264 | [22 empty] | VV | 0
|  | -0,9*1,97*3 |  | -5.319 | [22 empty] | VV | 0
|  | -2,95*3,1 |  | -9.145 | [22 empty] | VV | 0
|  | (2,95+3,1+3,1)*0,19 |  | 1.7385 | [22 empty] | VV | 0
|  | -1,27*3,35 |  | -4.2545 | [22 empty] | VV | 0
|  | 102b z 1. NP do 2. NP ( autocad ) : (4,58+1,6)*2,2 |  | 13.596 | [22 empty] | VV | 0
|  | 12,2*2 |  | 24.4 | [22 empty] | VV | 0
|  | autocad : 6 |  | 6 | [22 empty] | VV | 0
|  | (2,95+1,2+1,2)*3,41 |  | 18.2435 | [22 empty] | VV | 0
|  | 103 : (0,945+2,35)*2*3,2 |  | 21.088 | [22 empty] | VV | 0
|  | -0,38*0,87*2 |  | -0.6612 | [22 empty] | VV | 0
|  | (0,38+0,87+0,87)*0,3*2 |  | 1.272 | [22 empty] | VV | 0
|  | -0,8*1,97 |  | -1.576 | [22 empty] | VV | 0
|  | 104a : (1,06+2,35)*2*3,2 |  | 21.824 | [22 empty] | VV | 0
|  | -1,06*2,5 |  | -2.65 | [22 empty] | VV | 0
|  | -0,8*1,97*2 |  | -3.152 | [22 empty] | VV | 0
|  | -0,88*1,94 |  | -1.7072 | [22 empty] | VV | 0
|  | (0,88+1,94+1,94)*0,35 |  | 1.666 | [22 empty] | VV | 0
|  | 104b : (1,04+2,35)*2*3,2 |  | 21.696 | [22 empty] | VV | 0
|  | -0,8*1,97 |  | -1.576 | [22 empty] | VV | 0
|  | 106 : (2,3+4,92)*2*3,6 |  | 51.984 | [22 empty] | VV | 0
|  | -0,9*1,97 |  | -1.773 | [22 empty] | VV | 0
|  | -0,8*1,97 |  | -1.576 | [22 empty] | VV | 0
|  | -0,7*1,97 |  | -1.379 | [22 empty] | VV | 0
|  | 107 : (1,74+1,075)*2*3,6 |  | 20.268 | [22 empty] | VV | 0
|  | -0,7*1,97 |  | -1.379 | [22 empty] | VV | 0
|  | -0,55*0,55 |  | -0.3025 | [22 empty] | VV | 0
|  | 108 : (5,82+4,95)*2*3,6 |  | 77.544 | [22 empty] | VV | 0
|  | -0,8*1,97 |  | -1.576 | [22 empty] | VV | 0
|  | -0,7*1,97 |  | -1.379 | [22 empty] | VV | 0
|  | -1,03*1,97 |  | -2.0291 | [22 empty] | VV | 0
|  | (1,03+2,77+2,77)*0,59 |  | 3.8763 | [22 empty] | VV | 0
|  | 109 : (1,8+1,8)*2*3,6 |  | 25.92 | [22 empty] | VV | 0
|  | -0,7*1,97 |  | -1.379 | [22 empty] | VV | 0
|  | 110 : (1,1+4,79)*2*3,6 |  | 42.408 | [22 empty] | VV | 0
|  | -0,9*1,97 |  | -1.773 | [22 empty] | VV | 0
|  | -0,8*1,97 |  | -1.576 | [22 empty] | VV | 0
|  | -0,7*1,97*2 |  | -2.758 | [22 empty] | VV | 0
|  | 111 : (1,235+2,63)*2*3,6 |  | 27.828 | [22 empty] | VV | 0
|  | -0,7*1,97 |  | -1.379 | [22 empty] | VV | 0
|  | 112 : (1,1+1,235)*2*3,6 |  | 16.812 | [22 empty] | VV | 0
|  | -0,7*1,97 |  | -1.379 | [22 empty] | VV | 0
|  | -0,55*0,55 |  | -0.3025 | [22 empty] | VV | 0
|  | 113 : (3,44+5,82)*2*3,6 |  | 66.672 | [22 empty] | VV | 0
|  | -0,8*1,97 |  | -1.576 | [22 empty] | VV | 0
|  | -1,02*1,97*2 |  | -4.0188 | [22 empty] | VV | 0
|  | (1,2+2,77+2,77)*0,73 |  | 4.9202 | [22 empty] | VV | 0
|  | 114 : (2,15+5,85)*2*3,6 |  | 57.6 | [22 empty] | VV | 0
|  | -0,9*1,97*3 |  | -5.319 | [22 empty] | VV | 0
|  | -0,8*1,97 |  | -1.576 | [22 empty] | VV | 0
|  | -1,08*1,97 |  | -2.1276 | [22 empty] | VV | 0
|  | (1,08+2,84+2,84)*0,64 |  | 4.3264 | [22 empty] | VV | 0
|  | 115 : (3,625+2,7+3,66+2,2)*3,6 |  | 43.866 | [22 empty] | VV | 0
|  | -0,9*1,97 |  | -1.773 | [22 empty] | VV | 0
|  | -1,08*1,97 |  | -2.1276 | [22 empty] | VV | 0
|  | (1,08+2,84+2,84)*0,64 |  | 4.3264 | [22 empty] | VV | 0
|  | 116 : (2,54+2,1)*2*3,6 |  | 33.408 | [22 empty] | VV | 0
|  | -0,8*1,97 |  | -1.576 | [22 empty] | VV | 0
|  | -0,55*0,55 |  | -0.3025 | [22 empty] | VV | 0
|  | 117 : (3,46+5,82)*2*3,6 |  | 66.816 | [22 empty] | VV | 0
|  | -0,9*1,97*2 |  | -3.546 | [22 empty] | VV | 0
|  | (1,1+2,1+2,1)*0,22 |  | 1.166 | [22 empty] | VV | 0
|  | (1,615+2,96+2,96)*0,51 |  | 3.8428 | [22 empty] | VV | 0
|  | -1,04*1,97 |  | -2.0488 | [22 empty] | VV | 0
|  | (1,17+2,77+2,77)*0,59 |  | 3.9589 | [22 empty] | VV | 0
|  | 118 : (2,2+5,82+3,16+5,9)*3,6 |  | 61.488 | [22 empty] | VV | 0
|  | (1,06+2,96+2,96)*0,51 |  | 3.5598 | [22 empty] | VV | 0
|  | -1,46*1,97 |  | -2.8762 | [22 empty] | VV | 0
|  | (1,46+2,77+2,77)*0,59 |  | 4.13 | [22 empty] | VV | 0
|  | - sanační omítky v 1. NP : | [24 empty] | VV | 0
|  | - SI 1 : -17,5 |  | -17.5 | [22 empty] | VV | 0
|  | - SI 2 : -141 |  | -141 | [22 empty] | VV | 0
|  | 2. NP : | [24 empty] | VV | 0
|  | 201a : (1,42+8,5)*2*3,2 |  | 63.488 | [22 empty] | VV | 0
|  | -1,11*2,5 |  | -2.775 | [22 empty] | VV | 0
|  | (1,11+2,5+2,5)*0,65 |  | 3.9715 | [22 empty] | VV | 0
|  | -1,08*1,94 |  | -2.0952 | [22 empty] | VV | 0
|  | (1,08+2,84+2,84)*0,49 |  | 3.3124 | [22 empty] | VV | 0
|  | -0,9*1,97*3 |  | -5.319 | [22 empty] | VV | 0
|  | -2,95*3 |  | -8.85 | [22 empty] | VV | 0
|  | (2,95+3+3)*0,19 |  | 1.7005 | [22 empty] | VV | 0
|  | -1,18*2,24 |  | -2.6432 | [22 empty] | VV | 0
|  | (1,18+2,24+2,24)*0,62 |  | 3.5092 | [22 empty] | VV | 0
|  | 201b z 2. NP do 3. NP ( autocad ) : 12,2*2 |  | 24.4 | [22 empty] | VV | 0
|  | (2,95+1,2+1,2)*3,43 |  | 18.3505 | [22 empty] | VV | 0
|  | 202a : (2,35+2,13)*2*3,2 |  | 28.672 | [22 empty] | VV | 0
|  | -1,18*2,5 |  | -2.95 | [22 empty] | VV | 0
|  | -0,38*0,87 |  | -0.3306 | [22 empty] | VV | 0
|  | (0,38+0,87+0,87)*0,3 |  | 0.636 | [22 empty] | VV | 0
|  | -0,88*1,94 |  | -1.7072 | [22 empty] | VV | 0
|  | (0,88+1,94+1,94)*0,35 |  | 1.666 | [22 empty] | VV | 0
|  | -0,8*1,97*3 |  | -4.728 | [22 empty] | VV | 0
|  | 202b : (0,97+1,16)*2*3,2 |  | 13.632 | [22 empty] | VV | 0
|  | -0,38*0,87 |  | -0.3306 | [22 empty] | VV | 0
|  | (0,38+0,87+0,87)*0,3 |  | 0.636 | [22 empty] | VV | 0
|  | -0,8*1,97 |  | -1.576 | [22 empty] | VV | 0
|  | 202c : (1,04+1,12)*2*3,2 |  | 13.824 | [22 empty] | VV | 0
|  | -0,8*1,97 |  | -1.576 | [22 empty] | VV | 0
|  | 202d : (1,04+1,11)*2*3,2 |  | 13.76 | [22 empty] | VV | 0
|  | -0,8*1,97 |  | -1.576 | [22 empty] | VV | 0
|  | 205 : (2,21+4,38)*2*3,4 |  | 44.812 | [22 empty] | VV | 0
|  | -0,9*1,97*3 |  | -5.319 | [22 empty] | VV | 0
|  | -0,8*1,97 |  | -1.576 | [22 empty] | VV | 0
|  | (2,21+2,9+2,9)*0,41 |  | 3.2841 | [22 empty] | VV | 0
|  | -0,55*0,55 |  | -0.3025 | [22 empty] | VV | 0
|  | 206 : (2,9+3,45)*2*3,4 |  | 43.18 | [22 empty] | VV | 0
|  | -0,9*1,97 |  | -1.773 | [22 empty] | VV | 0
|  | -1,08*1,94 |  | -2.0952 | [22 empty] | VV | 0
|  | (1,08+2,84+2,84)*0,49 |  | 3.3124 | [22 empty] | VV | 0
|  | 207 : (2,98+2,45)*2*3,4 |  | 36.924 | [22 empty] | VV | 0
|  | (1,09+2,9+2,9)*0,48 |  | 3.3072 | [22 empty] | VV | 0
|  | 208 : (5,31+5,92)*2*3,4 |  | 76.364 | [22 empty] | VV | 0
|  | -0,9*1,97 |  | -1.773 | [22 empty] | VV | 0
|  | -1,46*1,95 |  | -2.847 | [22 empty] | VV | 0
|  | (1,46+2,85+2,85)*0,39 |  | 2.7924 | [22 empty] | VV | 0
|  | 209 : (1,1+4,29)*2*3,4 |  | 36.652 | [22 empty] | VV | 0
|  | -0,9*1,97 |  | -1.773 | [22 empty] | VV | 0
|  | -0,8*1,97 |  | -1.576 | [22 empty] | VV | 0
|  | -0,7*1,97*2 |  | -2.758 | [22 empty] | VV | 0
|  | (1,1+2,9+2,9)*0,51 |  | 3.519 | [22 empty] | VV | 0
|  | 210 : (2,63+1,235)*2*3,4 |  | 26.282 | [22 empty] | VV | 0
|  | -0,7*1,97 |  | -1.379 | [22 empty] | VV | 0
|  | 211 : (1,235+1,1)*2*3,4 |  | 15.878 | [22 empty] | VV | 0
|  | -0,7*1,97 |  | -1.379 | [22 empty] | VV | 0
|  | -0,55*0,55 |  | -0.3025 | [22 empty] | VV | 0
|  | 212 : (3,5+5,95)*2*3,4 |  | 64.26 | [22 empty] | VV | 0
|  | -0,8*1,97*2 |  | -3.152 | [22 empty] | VV | 0
|  | -0,7*1,97 |  | -1.379 | [22 empty] | VV | 0
|  | -0,96*1,95*2 |  | -3.744 | [22 empty] | VV | 0
|  | (0,96+2,85+2,85)*0,5*2 |  | 6.66 | [22 empty] | VV | 0
|  | 213 : (1,685+1,6)*3,4 |  | 11.169 | [22 empty] | VV | 0
|  | -0,7*1,97 |  | -1.379 | [22 empty] | VV | 0
|  | (0,8+2,1+2,1)*0,23 |  | 1.15 | [22 empty] | VV | 0
|  | 214 : (3,5+4,02)*2*3,4 |  | 51.136 | [22 empty] | VV | 0
|  | -0,8*1,97 |  | -1.576 | [22 empty] | VV | 0
|  | (0,9+2,1+2,1)*0,23 |  | 1.173 | [22 empty] | VV | 0
|  | -0,94*1,95 |  | -1.833 | [22 empty] | VV | 0
|  | (0,94+2,85+2,85)*0,39 |  | 2.5896 | [22 empty] | VV | 0
|  | 215 : (2,15+6)*2*3,4 |  | 55.42 | [22 empty] | VV | 0
|  | -0,9*1,97*3 |  | -5.319 | [22 empty] | VV | 0
|  | -0,8*1,97 |  | -1.576 | [22 empty] | VV | 0
|  | -1,08*1,94 |  | -2.0952 | [22 empty] | VV | 0
|  | (1,08+2,84+2,84)*0,49 |  | 3.3124 | [22 empty] | VV | 0
|  | 216 : (3,775+2,85+3,82+2,33)*3,4 |  | 43.435 | [22 empty] | VV | 0
|  | -0,9*1,97 |  | -1.773 | [22 empty] | VV | 0
|  | -1,1*1,94 |  | -2.134 | [22 empty] | VV | 0
|  | (1,1+2,84+2,84)*0,49 |  | 3.3222 | [22 empty] | VV | 0
|  | 217 : (2,1+2,54)*2*3,4 |  | 31.552 | [22 empty] | VV | 0
|  | -0,8*1,97 |  | -1.576 | [22 empty] | VV | 0
|  | -0,55*0,55 |  | -0.3025 | [22 empty] | VV | 0
|  | 218 : (3,455+5,92)*2*3,4 |  | 63.75 | [22 empty] | VV | 0
|  | -0,9*1,97 |  | -1.773 | [22 empty] | VV | 0
|  | (1,585+2,9+2,9)*0,51 |  | 3.7664 | [22 empty] | VV | 0
|  | -0,94*1,95 |  | -1.833 | [22 empty] | VV | 0
|  | (0,94+2,85+2,85)*0,39 |  | 2.5896 | [22 empty] | VV | 0
|  | -0,9*1,97 |  | -1.773 | [22 empty] | VV | 0
|  | (1+2,1+2,1)*0,17 |  | 0.884 | [22 empty] | VV | 0
|  | 219 : (5,92+3,285+6+2,31)*3,4 |  | 59.551 | [22 empty] | VV | 0
|  | -0,9*1,97 |  | -1.773 | [22 empty] | VV | 0
|  | (1,08+2,9+2,9)*0,51 |  | 3.5088 | [22 empty] | VV | 0
|  | -1,46*1,95 |  | -2.847 | [22 empty] | VV | 0
|  | (1,46+2,85+2,85)*0,39 |  | 2.7924 | [22 empty] | VV | 0
|  | 3. NP : | [24 empty] | VV | 0
|  | 301a : (1,42+8,5)*2*3,2 |  | 63.488 | [22 empty] | VV | 0
|  | -1,11*2,5 |  | -2.775 | [22 empty] | VV | 0
|  | (1,11+2,5+2,5)*0,65 |  | 3.9715 | [22 empty] | VV | 0
|  | -1,08*2,02 |  | -2.1816 | [22 empty] | VV | 0
|  | (1,08+2,92+2,92)*0,49 |  | 3.3908 | [22 empty] | VV | 0
|  | -0,9*1,97*3 |  | -5.319 | [22 empty] | VV | 0
|  | -2,95*3 |  | -8.85 | [22 empty] | VV | 0
|  | (2,95+3+3)*0,19 |  | 1.7005 | [22 empty] | VV | 0
|  | -1,18*2,24 |  | -2.6432 | [22 empty] | VV | 0
|  | (1,18+2,24+2,24)*0,62 |  | 3.5092 | [22 empty] | VV | 0
|  | 301b z 3. NP do 4. NP ( autocad ) : 12,2*2 |  | 24.4 | [22 empty] | VV | 0
|  | (2,95+1,2+1,2)*3,44 |  | 18.404 | [22 empty] | VV | 0
|  | 302a : (2,35+2,13)*2*3,2 |  | 28.672 | [22 empty] | VV | 0
|  | -1,18*2,5 |  | -2.95 | [22 empty] | VV | 0
|  | -0,38*0,87 |  | -0.3306 | [22 empty] | VV | 0
|  | (0,38+0,87+0,87)*0,3 |  | 0.636 | [22 empty] | VV | 0
|  | -0,88*2,02 |  | -1.7776 | [22 empty] | VV | 0
|  | (0,88+2,02+2,02)*0,35 |  | 1.722 | [22 empty] | VV | 0
|  | -0,8*1,97*3 |  | -4.728 | [22 empty] | VV | 0
|  | 302b : (0,97+1,16)*2*3,2 |  | 13.632 | [22 empty] | VV | 0
|  | -0,38*0,87 |  | -0.3306 | [22 empty] | VV | 0
|  | (0,38+0,87+0,87)*0,3 |  | 0.636 | [22 empty] | VV | 0
|  | -0,8*1,97 |  | -1.576 | [22 empty] | VV | 0
|  | 302c : (1,04+1,12)*2*3,2 |  | 13.824 | [22 empty] | VV | 0
|  | -0,8*1,97 |  | -1.576 | [22 empty] | VV | 0
|  | 302d : (1,04+1,11)*2*3,2 |  | 13.76 | [22 empty] | VV | 0
|  | -0,8*1,97 |  | -1.576 | [22 empty] | VV | 0
|  | 305 : (2,21+4,38)*2*3,4 |  | 44.812 | [22 empty] | VV | 0
|  | -0,9*1,97*3 |  | -5.319 | [22 empty] | VV | 0
|  | -0,8*1,97 |  | -1.576 | [22 empty] | VV | 0
|  | (2,21+2,9+2,9)*0,41 |  | 3.2841 | [22 empty] | VV | 0
|  | -0,55*0,55 |  | -0.3025 | [22 empty] | VV | 0
|  | 306 : (2,9+3,45)*2*3,4 |  | 43.18 | [22 empty] | VV | 0
|  | -0,9*1,97 |  | -1.773 | [22 empty] | VV | 0
|  | -1,08*2,02 |  | -2.1816 | [22 empty] | VV | 0
|  | (1,08+2,92+2,92)*0,49 |  | 3.3908 | [22 empty] | VV | 0
|  | 307 : (2,98+2,45)*2*3,4 |  | 36.924 | [22 empty] | VV | 0
|  | (1,09+2,9+2,9)*0,48 |  | 3.3072 | [22 empty] | VV | 0
|  | 308 : (5,31+5,92)*2*3,4 |  | 76.364 | [22 empty] | VV | 0
|  | -0,9*1,97 |  | -1.773 | [22 empty] | VV | 0
|  | -1,46*1,95 |  | -2.847 | [22 empty] | VV | 0
|  | (1,46+2,85+2,85)*0,39 |  | 2.7924 | [22 empty] | VV | 0
|  | 309 : (1,1+4,29)*2*3,4 |  | 36.652 | [22 empty] | VV | 0
|  | -0,9*1,97 |  | -1.773 | [22 empty] | VV | 0
|  | -0,8*1,97 |  | -1.576 | [22 empty] | VV | 0
|  | -0,7*1,97*2 |  | -2.758 | [22 empty] | VV | 0
|  | (1,1+2,9+2,9)*0,51 |  | 3.519 | [22 empty] | VV | 0
|  | 310 : (2,63+1,235)*2*3,4 |  | 26.282 | [22 empty] | VV | 0
|  | -0,7*1,97 |  | -1.379 | [22 empty] | VV | 0
|  | 311 : (1,235+1,1)*2*3,4 |  | 15.878 | [22 empty] | VV | 0
|  | -0,7*1,97 |  | -1.379 | [22 empty] | VV | 0
|  | -0,55*0,55 |  | -0.3025 | [22 empty] | VV | 0
|  | 312 : (3,5+5,95)*2*3,4 |  | 64.26 | [22 empty] | VV | 0
|  | -0,8*1,97*2 |  | -3.152 | [22 empty] | VV | 0
|  | -0,7*1,97 |  | -1.379 | [22 empty] | VV | 0
|  | -0,96*1,95*2 |  | -3.744 | [22 empty] | VV | 0
|  | (0,96+2,85+2,85)*0,56*2 |  | 7.4592 | [22 empty] | VV | 0
|  | 313 : (1,685+1,6)*3,4 |  | 11.169 | [22 empty] | VV | 0
|  | -0,7*1,97 |  | -1.379 | [22 empty] | VV | 0
|  | (0,8+2,1+2,1)*0,23 |  | 1.15 | [22 empty] | VV | 0
|  | 314 : (3,5+4,02)*2*3,4 |  | 51.136 | [22 empty] | VV | 0
|  | -0,8*1,97 |  | -1.576 | [22 empty] | VV | 0
|  | (0,9+2,1+2,1)*0,23 |  | 1.173 | [22 empty] | VV | 0
|  | -0,945*1,95 |  | -1.8428 | [22 empty] | VV | 0
|  | (0,945+2,85+2,85)*0,49 |  | 3.2561 | [22 empty] | VV | 0
|  | 315 : (2,15+6)*2*3,4 |  | 55.42 | [22 empty] | VV | 0
|  | -0,9*1,97*3 |  | -5.319 | [22 empty] | VV | 0
|  | -0,8*1,97 |  | -1.576 | [22 empty] | VV | 0
|  | -1,08*2,02 |  | -2.1816 | [22 empty] | VV | 0
|  | (1,08+2,92+2,92)*0,49 |  | 3.3908 | [22 empty] | VV | 0
|  | 316 : (3,775+2,85+3,82+2,33)*3,4 |  | 43.435 | [22 empty] | VV | 0
|  | -0,9*1,97 |  | -1.773 | [22 empty] | VV | 0
|  | -1,1*2,02 |  | -2.222 | [22 empty] | VV | 0
|  | (1,1+2,92+2,92)*0,49 |  | 3.4006 | [22 empty] | VV | 0
|  | 317 : (2,1+2,54)*2*3,4 |  | 31.552 | [22 empty] | VV | 0
|  | -0,8*1,97 |  | -1.576 | [22 empty] | VV | 0
|  | -0,55*0,55 |  | -0.3025 | [22 empty] | VV | 0
|  | 318 : (3,455+5,92)*2*3,4 |  | 63.75 | [22 empty] | VV | 0
|  | -0,9*1,97 |  | -1.773 | [22 empty] | VV | 0
|  | (1,585+2,9+2,9)*0,51 |  | 3.7664 | [22 empty] | VV | 0
|  | -0,94*1,95 |  | -1.833 | [22 empty] | VV | 0
|  | (0,94+2,85+2,85)*0,39 |  | 2.5896 | [22 empty] | VV | 0
|  | -0,9*1,97 |  | -1.773 | [22 empty] | VV | 0
|  | (1+2,1+2,1)*0,17 |  | 0.884 | [22 empty] | VV | 0
|  | 319 : (5,92+3,285+6+2,31)*3,4 |  | 59.551 | [22 empty] | VV | 0
|  | -0,9*1,97 |  | -1.773 | [22 empty] | VV | 0
|  | (1,08+2,9+2,9)*0,51 |  | 3.5088 | [22 empty] | VV | 0
|  | -1,46*1,95 |  | -2.847 | [22 empty] | VV | 0
|  | (1,46+2,85+2,85)*0,39 |  | 2.7924 | [22 empty] | VV | 0
|  | 4. NP : | [24 empty] | VV | 0
|  | 401a : (1,42+8,5)*2*3,2 |  | 63.488 | [22 empty] | VV | 0
|  | -1,11*2,5 |  | -2.775 | [22 empty] | VV | 0
|  | (1,11+2,5+2,5)*0,65 |  | 3.9715 | [22 empty] | VV | 0
|  | -1,08*2,01 |  | -2.1708 | [22 empty] | VV | 0
|  | (1,08+2,91+2,91)*0,49 |  | 3.381 | [22 empty] | VV | 0
|  | -0,9*1,97*3 |  | -5.319 | [22 empty] | VV | 0
|  | -2,95*3 |  | -8.85 | [22 empty] | VV | 0
|  | (2,95+3+3)*0,19 |  | 1.7005 | [22 empty] | VV | 0
|  | -1,18*2,24 |  | -2.6432 | [22 empty] | VV | 0
|  | (1,18+2,24+2,24)*0,62 |  | 3.5092 | [22 empty] | VV | 0
|  | 401b z 4. NP do 5. NP ( autocad ) : 25*2 |  | 50 | [22 empty] | VV | 0
|  | 2,95*4,8 |  | 14.16 | [22 empty] | VV | 0
|  | 402a : (2,35+2,13)*2*3,2 |  | 28.672 | [22 empty] | VV | 0
|  | -1,18*2,5 |  | -2.95 | [22 empty] | VV | 0
|  | -0,38*0,87 |  | -0.3306 | [22 empty] | VV | 0
|  | (0,38+0,87+0,87)*0,3 |  | 0.636 | [22 empty] | VV | 0
|  | -0,88*2,01 |  | -1.7688 | [22 empty] | VV | 0
|  | (0,88+2,01+2,01)*0,35 |  | 1.715 | [22 empty] | VV | 0
|  | -0,8*1,97*3 |  | -4.728 | [22 empty] | VV | 0
|  | 402b : (0,97+1,16)*2*3,2 |  | 13.632 | [22 empty] | VV | 0
|  | -0,38*0,87 |  | -0.3306 | [22 empty] | VV | 0
|  | (0,38+0,87+0,87)*0,3 |  | 0.636 | [22 empty] | VV | 0
|  | -0,8*1,97 |  | -1.576 | [22 empty] | VV | 0
|  | 402c : (1,04+1,12)*2*3,2 |  | 13.824 | [22 empty] | VV | 0
|  | -0,8*1,97 |  | -1.576 | [22 empty] | VV | 0
|  | 402d : (1,04+1,11)*2*3,2 |  | 13.76 | [22 empty] | VV | 0
|  | -0,8*1,97 |  | -1.576 | [22 empty] | VV | 0
|  | 405 : (2,21+4,38)*2*3,4 |  | 44.812 | [22 empty] | VV | 0
|  | -0,9*1,97*3 |  | -5.319 | [22 empty] | VV | 0
|  | -0,8*1,97 |  | -1.576 | [22 empty] | VV | 0
|  | (2,21+2,9+2,9)*0,41 |  | 3.2841 | [22 empty] | VV | 0
|  | -0,55*0,55 |  | -0.3025 | [22 empty] | VV | 0
|  | 406 : (2,9+3,45)*2*3,4 |  | 43.18 | [22 empty] | VV | 0
|  | -0,9*1,97 |  | -1.773 | [22 empty] | VV | 0
|  | -1,08*2,01 |  | -2.1708 | [22 empty] | VV | 0
|  | (1,08+2,91+2,91)*0,49 |  | 3.381 | [22 empty] | VV | 0
|  | 407 : (2,98+2,45)*2*3,4 |  | 36.924 | [22 empty] | VV | 0
|  | (1,09+2,9+2,9)*0,48 |  | 3.3072 | [22 empty] | VV | 0
|  | 408 : (5,31+5,92)*2*3,4 |  | 76.364 | [22 empty] | VV | 0
|  | -0,9*1,97 |  | -1.773 | [22 empty] | VV | 0
|  | -1,46*1,93 |  | -2.8178 | [22 empty] | VV | 0
|  | (1,46+2,88+2,88)*0,49 |  | 3.5378 | [22 empty] | VV | 0
|  | 409 : (1,1+4,29)*2*3,4 |  | 36.652 | [22 empty] | VV | 0
|  | -0,9*1,97 |  | -1.773 | [22 empty] | VV | 0
|  | -0,8*1,97 |  | -1.576 | [22 empty] | VV | 0
|  | -0,7*1,97*2 |  | -2.758 | [22 empty] | VV | 0
|  | (1,1+2,9+2,9)*0,51 |  | 3.519 | [22 empty] | VV | 0
|  | 410 : (2,63+1,235)*2*3,4 |  | 26.282 | [22 empty] | VV | 0
|  | -0,7*1,97 |  | -1.379 | [22 empty] | VV | 0
|  | 411 : (1,235+1,1)*2*3,4 |  | 15.878 | [22 empty] | VV | 0
|  | -0,7*1,97 |  | -1.379 | [22 empty] | VV | 0
|  | -0,55*0,55 |  | -0.3025 | [22 empty] | VV | 0
|  | 412 : (3,5+5,95)*2*3,4 |  | 64.26 | [22 empty] | VV | 0
|  | -0,8*1,97*2 |  | -3.152 | [22 empty] | VV | 0
|  | -0,7*1,97 |  | -1.379 | [22 empty] | VV | 0
|  | -0,96*1,93*2 |  | -3.7056 | [22 empty] | VV | 0
|  | (0,96+2,88+2,88)*0,6*2 |  | 8.064 | [22 empty] | VV | 0
|  | 413 : (1,685+1,6)*3,4 |  | 11.169 | [22 empty] | VV | 0
|  | -0,7*1,97 |  | -1.379 | [22 empty] | VV | 0
|  | (0,8+2,1+2,1)*0,23 |  | 1.15 | [22 empty] | VV | 0
|  | 414 : (3,5+4,02)*2*3,4 |  | 51.136 | [22 empty] | VV | 0
|  | -0,8*1,97 |  | -1.576 | [22 empty] | VV | 0
|  | (0,9+2,1+2,1)*0,23 |  | 1.173 | [22 empty] | VV | 0
|  | -0,945*1,93 |  | -1.8238 | [22 empty] | VV | 0
|  | (0,945+2,88+2,88)*0,49 |  | 3.2854 | [22 empty] | VV | 0
|  | 415 : (2,15+6)*2*3,4 |  | 55.42 | [22 empty] | VV | 0
|  | -0,9*1,97*3 |  | -5.319 | [22 empty] | VV | 0
|  | -0,8*1,97 |  | -1.576 | [22 empty] | VV | 0
|  | -1,08*2,01 |  | -2.1708 | [22 empty] | VV | 0
|  | (1,08+2,91+2,91)*0,49 |  | 3.381 | [22 empty] | VV | 0
|  | 416 : (3,775+2,85+3,82+2,33)*3,4 |  | 43.435 | [22 empty] | VV | 0
|  | -0,9*1,97 |  | -1.773 | [22 empty] | VV | 0
|  | -1,1*2,01 |  | -2.211 | [22 empty] | VV | 0
|  | (1,1+2,91+2,91)*0,49 |  | 3.3908 | [22 empty] | VV | 0
|  | 417 : (2,1+2,54)*2*3,4 |  | 31.552 | [22 empty] | VV | 0
|  | -0,8*1,97 |  | -1.576 | [22 empty] | VV | 0
|  | -0,55*0,55 |  | -0.3025 | [22 empty] | VV | 0
|  | 418 : (3,455+5,92)*2*3,4 |  | 63.75 | [22 empty] | VV | 0
|  | -0,9*1,97 |  | -1.773 | [22 empty] | VV | 0
|  | (1,585+2,9+2,9)*0,51 |  | 3.7664 | [22 empty] | VV | 0
|  | -0,94*1,93 |  | -1.8142 | [22 empty] | VV | 0
|  | (0,94+2,88+2,88)*0,49 |  | 3.283 | [22 empty] | VV | 0
|  | -0,9*1,97 |  | -1.773 | [22 empty] | VV | 0
|  | (1+2,1+2,1)*0,17 |  | 0.884 | [22 empty] | VV | 0
|  | 419 : (5,92+3,285+6+2,31)*3,4 |  | 59.551 | [22 empty] | VV | 0
|  | -0,9*1,97 |  | -1.773 | [22 empty] | VV | 0
|  | (1,08+2,9+2,9)*0,51 |  | 3.5088 | [22 empty] | VV | 0
|  | -1,46*1,93 |  | -2.8178 | [22 empty] | VV | 0
|  | (1,46+2,88+2,88)*0,49 |  | 3.5378 | [22 empty] | VV | 0
|  | 5. NP : | [24 empty] | VV | 0
|  | 501a : (1,67+8,37)*2*2,9 |  | 58.232 | [22 empty] | VV | 0
|  | -2,18*2,5 |  | -5.45 | [22 empty] | VV | 0
|  | (2,18+2,5+2,5)*0,4 |  | 2.872 | [22 empty] | VV | 0
|  | -1,08*1,45 |  | -1.566 | [22 empty] | VV | 0
|  | (1,08+1,45+1,45)*0,25 |  | 0.995 | [22 empty] | VV | 0
|  | -0,9*1,97*3 |  | -5.319 | [22 empty] | VV | 0
|  | -1,18*2,24 |  | -2.6432 | [22 empty] | VV | 0
|  | (1,18+2,24+2,24)*0,37 |  | 2.0942 | [22 empty] | VV | 0
|  | -2,95*2,9 |  | -8.555 | [22 empty] | VV | 0
|  | (2,9+2,9)*0,19 |  | 1.102 | [22 empty] | VV | 0
|  | (2,19+2,45)*2*2,9 |  | 26.912 | [22 empty] | VV | 0
|  | -2,18*2,5 |  | -5.45 | [22 empty] | VV | 0
|  | -0,38*0,87 |  | -0.3306 | [22 empty] | VV | 0
|  | (0,38+0,87+0,87)*0,25 |  | 0.53 | [22 empty] | VV | 0
|  | -0,88*1,45 |  | -1.276 | [22 empty] | VV | 0
|  | (0,88+1,45+1,45)*0,25 |  | 0.945 | [22 empty] | VV | 0
|  | -0,8*1,97*3 |  | -4.728 | [22 empty] | VV | 0
|  | 502a : (1,395+1,085)*2*2,9 |  | 14.384 | [22 empty] | VV | 0
|  | -0,8*1,97 |  | -1.576 | [22 empty] | VV | 0
|  | 502b : (1,2+1,085)*2*2,9 |  | 13.253 | [22 empty] | VV | 0
|  | -0,8*1,97 |  | -1.576 | [22 empty] | VV | 0
|  | 502c : (1,055+1,215)*2*2,9 |  | 13.166 | [22 empty] | VV | 0
|  | -0,38*0,87 |  | -0.3306 | [22 empty] | VV | 0
|  | (0,38+0,87+0,87)*0,25 |  | 0.53 | [22 empty] | VV | 0
|  | -0,8*1,97 |  | -1.576 | [22 empty] | VV | 0
|  | 504 : (2,35+4,73)*2*2,9 |  | 41.064 | [22 empty] | VV | 0
|  | -0,9*1,97*3 |  | -5.319 | [22 empty] | VV | 0
|  | -0,8*1,97 |  | -1.576 | [22 empty] | VV | 0
|  | 505 : (3,045+3,43)*2*2,9 |  | 37.555 | [22 empty] | VV | 0
|  | -0,9*1,97 |  | -1.773 | [22 empty] | VV | 0
|  | -1,08*1,45 |  | -1.566 | [22 empty] | VV | 0
|  | (1,08+1,45+1,45)*0,25 |  | 0.995 | [22 empty] | VV | 0
|  | 506 : (2,895+2,8)*2*2,9 |  | 33.031 | [22 empty] | VV | 0
|  | -0,8*1,97 |  | -1.576 | [22 empty] | VV | 0
|  | -0,55*0,55 |  | -0.3025 | [22 empty] | VV | 0
|  | 507 : (1,72+5,37)*2,9 |  | 20.561 | [22 empty] | VV | 0
|  | autocad : 16+16 |  | 32 | [22 empty] | VV | 0
|  | -0,9*1,97 |  | -1.773 | [22 empty] | VV | 0
|  | 508 : (1,27+4,73)*2*2,9 |  | 34.8 | [22 empty] | VV | 0
|  | -0,9*1,97 |  | -1.773 | [22 empty] | VV | 0
|  | -0,8*1,97 |  | -1.576 | [22 empty] | VV | 0
|  | -0,7*1,97*2 |  | -2.758 | [22 empty] | VV | 0
|  | 509 : (2,63+1,25)*2*2,9 |  | 22.504 | [22 empty] | VV | 0
|  | -0,7*1,97 |  | -1.379 | [22 empty] | VV | 0
|  | 510 : (1,25+1,21)*2*2,9 |  | 14.268 | [22 empty] | VV | 0
|  | -0,7*1,97 |  | -1.379 | [22 empty] | VV | 0
|  | -0,55*0,55 |  | -0.3025 | [22 empty] | VV | 0
|  | 511 : 3,51*2,9 |  | 10.179 | [22 empty] | VV | 0
|  | autocad : 16+16 |  | 32 | [22 empty] | VV | 0
|  | -0,8*1,97*2 |  | -3.152 | [22 empty] | VV | 0
|  | 512 : (1,72+1,72)*2,9 |  | 9.976 | [22 empty] | VV | 0
|  | autocad : 16+16 |  | 32 | [22 empty] | VV | 0
|  | 513 : (2+6,7)*2*2,9 |  | 50.46 | [22 empty] | VV | 0
|  | -0,9*1,97*3 |  | -5.319 | [22 empty] | VV | 0
|  | -0,8*1,97 |  | -1.576 | [22 empty] | VV | 0
|  | -1,08*1,45 |  | -1.566 | [22 empty] | VV | 0
|  | (1,08+1,45+1,45)*0,25 |  | 0.995 | [22 empty] | VV | 0
|  | 514 : (3,55+3,08+3,46+2,74)*2,9 |  | 37.207 | [22 empty] | VV | 0
|  | -0,9*1,97 |  | -1.773 | [22 empty] | VV | 0
|  | -1,1*1,45 |  | -1.595 | [22 empty] | VV | 0
|  | (1,1+1,45+1,45)*0,25 |  | 1 | [22 empty] | VV | 0
|  | 515 : (2,705+2,85)*2*2,9 |  | 32.219 | [22 empty] | VV | 0
|  | -0,8*1,97 |  | -1.576 | [22 empty] | VV | 0
|  | -0,55*0,55 |  | -0.3025 | [22 empty] | VV | 0
|  | 516 : 3,41*2,9 |  | 9.889 | [22 empty] | VV | 0
|  | autocad : 16+16 |  | 32 | [22 empty] | VV | 0
|  | -0,9*1,97*2 |  | -3.546 | [22 empty] | VV | 0
|  | 517 : 2,66*2,9 |  | 7.714 | [22 empty] | VV | 0
|  | autocad : 16+18 |  | 34 | [22 empty] | VV | 0
|  | -0,9*1,97 |  | -1.773 | [22 empty] | VV | 0
[27 empty] | VV | 0
|  | - hladká pod obklady : | [24 empty] | VV | 0
|  | Odkaz na mn. položky pořadí 169 : 349,47200*-1 |  | -349.472 | [22 empty] | VV | 5
171 | 612473186R00 | Omítky vnitřní zdiva ze suchých směsí příplatek za zabudované rohovníky | m | 676.948 |  | 0 |  | 0 |  | 0 | 15 | 0 | 0.00046 | 0.31 | 0 | 0 | 801-1 | RTS 19/ I | RTS 19/ I | 0 | 0 |  | Práce |  |  |  | POL1_
|  | omítka vápenocementová, strojně nebo ručně nanášená v podlaží i ve schodišti na jakýkoliv druh podkladu, kompletní souvrství | [24 empty] | SPI |  | omítka vápenocementová, strojně nebo ručně nanášená v podlaží i ve schodišti na jakýkoliv druh podkladu, kompletní souvrství
|  | 1. NP : | [24 empty] | VV | 0
|  | 101 : 1,5+3,52+3,52 |  | 8.54 | [22 empty] | VV | 0
|  | 1,5+2,84+2,84 |  | 7.18 | [22 empty] | VV | 0
|  | 4,5+3,5 |  | 8 | [22 empty] | VV | 0
|  | (1,4+3,3+3,3)*2 |  | 16 | [22 empty] | VV | 0
|  | 1,185+2,24+2,24 |  | 5.665 | [22 empty] | VV | 0
|  | 102a : 1,7+2,5+2,5+2,5 |  | 9.2 | [22 empty] | VV | 0
|  | 1,08+2,84+2,84 |  | 6.76 | [22 empty] | VV | 0
|  | 2,95+3,1+3,1 |  | 9.15 | [22 empty] | VV | 0
|  | 102b : 2,95 |  | 2.95 | [22 empty] | VV | 0
|  | 103 : (0,38+0,87+0,87)*2 |  | 4.24 | [22 empty] | VV | 0
|  | 104a : (0,88+1,94+1,94) |  | 4.76 | [22 empty] | VV | 0
|  | 106 : 3,6*2 |  | 7.2 | [22 empty] | VV | 0
|  | 108 : 1,18+2,77+2,77 |  | 6.72 | [22 empty] | VV | 0
|  | 3,6 |  | 3.6 | [22 empty] | VV | 0
|  | 113 : 1,2+2,77+2,77 |  | 6.74 | [22 empty] | VV | 0
|  | 114 : 1,08+2,84+2,84 |  | 6.76 | [22 empty] | VV | 0
|  | 115 : 1,08+2,84+2,84 |  | 6.76 | [22 empty] | VV | 0
|  | 117 : 1,17+2,77+2,77 |  | 6.71 | [22 empty] | VV | 0
|  | 1,615+2,96+2,96 |  | 7.535 | [22 empty] | VV | 0
|  | 1,1+2,1+2,1 |  | 5.3 | [22 empty] | VV | 0
|  | 118 : 1,46+2,77+2,77 |  | 7 | [22 empty] | VV | 0
|  | 1,06+2,96+2,96 |  | 6.98 | [22 empty] | VV | 0
|  | 2. NP : | [24 empty] | VV | 0
|  | 201a : 1,08+2,84+2,84 |  | 6.76 | [22 empty] | VV | 0
|  | 1,18+2,5+2,5+2,5 |  | 8.68 | [22 empty] | VV | 0
|  | 2,95+3+3 |  | 8.95 | [22 empty] | VV | 0
|  | 1,18+2,24+2,24 |  | 5.66 | [22 empty] | VV | 0
|  | 201b : 2,95 |  | 2.95 | [22 empty] | VV | 0
|  | 202a : 0,38+0,87+0,87 |  | 2.12 | [22 empty] | VV | 0
|  | 0,88+1,94+1,94 |  | 4.76 | [22 empty] | VV | 0
|  | 1,11+2,5 |  | 3.61 | [22 empty] | VV | 0
|  | 3,2 |  | 3.2 | [22 empty] | VV | 0
|  | 202b : 0,38+0,87+0,87 |  | 2.12 | [22 empty] | VV | 0
|  | 205 : 2,21 |  | 2.21 | [22 empty] | VV | 0
|  | 206 : 1,08+2,84+2,84 |  | 6.76 | [22 empty] | VV | 0
|  | 207 : 2,9+2,9+3,4 |  | 9.2 | [22 empty] | VV | 0
|  | 208 : 1,46+2,85+2,85 |  | 7.16 | [22 empty] | VV | 0
|  | 3,4+1,9 |  | 5.3 | [22 empty] | VV | 0
|  | 209 : 1,26 |  | 1.26 | [22 empty] | VV | 0
|  | 212 : (0,96+2,85+2,85)*2 |  | 13.32 | [22 empty] | VV | 0
|  | 213 : 0,8+2,1+2,1 |  | 5 | [22 empty] | VV | 0
|  | 213 : 0,9+2,1+2,1 |  | 5.1 | [22 empty] | VV | 0
|  | 214 : 1,08+2,85+2,85 |  | 6.78 | [22 empty] | VV | 0
|  | 215 : 1,08+2,84+2,84 |  | 6.76 | [22 empty] | VV | 0
|  | 216 : 1,1+2,84+2,84 |  | 6.78 | [22 empty] | VV | 0
|  | 218 : 0,94+2,85+2,85 |  | 6.64 | [22 empty] | VV | 0
|  | 1+2,1+2,1 |  | 5.2 | [22 empty] | VV | 0
|  | 1,585+2,9+2,9 |  | 7.385 | [22 empty] | VV | 0
|  | 219 : 1,46+2,85+2,85 |  | 7.16 | [22 empty] | VV | 0
|  | 1,08+2,9 |  | 3.98 | [22 empty] | VV | 0
|  | 3. NP : | [24 empty] | VV | 0
|  | 301a : 1,08+2,92+2,92 |  | 6.92 | [22 empty] | VV | 0
|  | 1,18+2,5+2,5+2,5 |  | 8.68 | [22 empty] | VV | 0
|  | 2,95+3+3 |  | 8.95 | [22 empty] | VV | 0
|  | 1,18+2,24+2,24 |  | 5.66 | [22 empty] | VV | 0
|  | 301b : 2,95 |  | 2.95 | [22 empty] | VV | 0
|  | 302a : 0,38+0,87+0,87 |  | 2.12 | [22 empty] | VV | 0
|  | 0,88+1,94+1,94 |  | 4.76 | [22 empty] | VV | 0
|  | 1,11+2,5 |  | 3.61 | [22 empty] | VV | 0
|  | 3,2 |  | 3.2 | [22 empty] | VV | 0
|  | 302b : 0,38+0,87+0,87 |  | 2.12 | [22 empty] | VV | 0
|  | 305 : 2,21 |  | 2.21 | [22 empty] | VV | 0
|  | 306 : 1,08+2,92+2,92 |  | 6.92 | [22 empty] | VV | 0
|  | 307 : 2,9+2,9+3,4 |  | 9.2 | [22 empty] | VV | 0
|  | 308 : 1,46+2,85+2,85 |  | 7.16 | [22 empty] | VV | 0
|  | 3,4+1,9 |  | 5.3 | [22 empty] | VV | 0
|  | 309 : 1,26 |  | 1.26 | [22 empty] | VV | 0
|  | 312 : (0,96+2,85+2,85)*2 |  | 13.32 | [22 empty] | VV | 0
|  | 313 : 0,8+2,1+2,1 |  | 5 | [22 empty] | VV | 0
|  | 313 : 0,9+2,1+2,1 |  | 5.1 | [22 empty] | VV | 0
|  | 314 : 1,08+2,85+2,85 |  | 6.78 | [22 empty] | VV | 0
|  | 315 : 1,08+2,92+2,92 |  | 6.92 | [22 empty] | VV | 0
|  | 316 : 1,1+2,92+2,92 |  | 6.94 | [22 empty] | VV | 0
|  | 318 : 0,94+2,85+2,85 |  | 6.64 | [22 empty] | VV | 0
|  | 1+2,1+2,1 |  | 5.2 | [22 empty] | VV | 0
|  | 1,585+2,9+2,9 |  | 7.385 | [22 empty] | VV | 0
|  | 319 : 1,46+2,85+2,85 |  | 7.16 | [22 empty] | VV | 0
|  | 1,08+2,9 |  | 3.98 | [22 empty] | VV | 0
|  | 4. NP : | [24 empty] | VV | 0
|  | 401a : 1,08+2,91+2,91 |  | 6.9 | [22 empty] | VV | 0
|  | 1,18+2,5+2,5+2,5 |  | 8.68 | [22 empty] | VV | 0
|  | 2,95+3+3 |  | 8.95 | [22 empty] | VV | 0
|  | 1,18+2,24+2,24 |  | 5.66 | [22 empty] | VV | 0
|  | 401b : 2,95 |  | 2.95 | [22 empty] | VV | 0
|  | 402a : 0,38+0,87+0,87 |  | 2.12 | [22 empty] | VV | 0
|  | 0,88+2,01+2,01 |  | 4.9 | [22 empty] | VV | 0
|  | 1,11+2,5 |  | 3.61 | [22 empty] | VV | 0
|  | 3,2 |  | 3.2 | [22 empty] | VV | 0
|  | 402b : 0,38+0,87+0,87 |  | 2.12 | [22 empty] | VV | 0
|  | 405 : 2,21 |  | 2.21 | [22 empty] | VV | 0
|  | 406 : 1,08+2,91+2,91 |  | 6.9 | [22 empty] | VV | 0
|  | 407 : 2,9+2,9+3,4 |  | 9.2 | [22 empty] | VV | 0
|  | 408 : 1,46+2,88+2,88 |  | 7.22 | [22 empty] | VV | 0
|  | 3,4+1,9 |  | 5.3 | [22 empty] | VV | 0
|  | 409 : 1,26 |  | 1.26 | [22 empty] | VV | 0
|  | 412 : (0,96+2,88+2,88)*2 |  | 13.44 | [22 empty] | VV | 0
|  | 413 : 0,8+2,1+2,1 |  | 5 | [22 empty] | VV | 0
|  | 414 : 0,9+2,1+2,1 |  | 5.1 | [22 empty] | VV | 0
|  | 1,085+2,88+2,88 |  | 6.845 | [22 empty] | VV | 0
|  | 415 : 1,08+2,91+2,91 |  | 6.9 | [22 empty] | VV | 0
|  | 416 : 1,1+2,91+2,91 |  | 6.92 | [22 empty] | VV | 0
|  | 418 : 0,94+2,858+2,88 |  | 6.678 | [22 empty] | VV | 0
|  | 1+2,1+2,1 |  | 5.2 | [22 empty] | VV | 0
|  | 1,585+2,9+2,9 |  | 7.385 | [22 empty] | VV | 0
|  | 419 : 1,46+2,88+2,88 |  | 7.22 | [22 empty] | VV | 0
|  | 1,08+2,9 |  | 3.98 | [22 empty] | VV | 0
|  | 5. NP : | [24 empty] | VV | 0
|  | 501a : 1,08+1,45+1,45 |  | 3.98 | [22 empty] | VV | 0
|  | 0,38+0,87+0,87 |  | 2.12 | [22 empty] | VV | 0
|  | 0,88+1,45+1,45 |  | 3.78 | [22 empty] | VV | 0
|  | 2,9*2 |  | 5.8 | [22 empty] | VV | 0
|  | 2,18+2,5+2,5 |  | 7.18 | [22 empty] | VV | 0
|  | 2,9 |  | 2.9 | [22 empty] | VV | 0
|  | 1,18+2,24+2,24 |  | 5.66 | [22 empty] | VV | 0
|  | 502c : 0,38+0,87+0,87 |  | 2.12 | [22 empty] | VV | 0
|  | 505 : 1,08+1,45+1,45 |  | 3.98 | [22 empty] | VV | 0
|  | 506 : 2,9 |  | 2.9 | [22 empty] | VV | 0
|  | 507 : 2,9 |  | 2.9 | [22 empty] | VV | 0
|  | 512 : 2,9 |  | 2.9 | [22 empty] | VV | 0
|  | 513 : 1,08+1,45+1,45 |  | 3.98 | [22 empty] | VV | 0
|  | 2,9 |  | 2.9 | [22 empty] | VV | 0
|  | 514 : 1,1+1,45+1,45 |  | 4 | [22 empty] | VV | 0
172 | 632451022R00 | Vyrovnávací potěr z cementové malty v pásu o průměrné (střední) tloušťce od 20 do 30 mm | m2 | 17.361 |  | 0 |  | 0 |  | 0 | 15 | 0 | 0.07426 | 1.29 | 0 | 0 | 801-1 | RTS 19/ I | RTS 19/ I | 0.373 | 6.48 |  | Práce |  |  |  | POL1_
|  | na zdivu jako podklad např. pod izolaci, na parapetech z prefabrikovaných dílců, pod oplechování apod., vodorovný nebo ve spádu do 15°, hlazený dřevěným hladítkem, | [24 empty] | SPI |  | na zdivu jako podklad např. pod izolaci, na parapetech z prefabrikovaných dílců, pod oplechování apod., vodorovný nebo ve spádu do 15°, hlazený dřevěným hladítkem,
|  | zvýšení parapetního zdiva o 2 cm : | [24 empty] | VV | 0
|  | 306 : 1,05*0,3 |  | 0.315 | [22 empty] | VV | 0
|  | 315 : 1,05*0,3 |  | 0.315 | [22 empty] | VV | 0
|  | 316 : 1,05*0,3 |  | 0.315 | [22 empty] | VV | 0
|  | pod parapety : | [24 empty] | VV | 0
|  | fasáda do dvora : | [24 empty] | VV | 0
|  | 1. NP : 0,88*0,35 |  | 0.308 | [22 empty] | VV | 0
|  | 0,38*0,3*2 |  | 0.228 | [22 empty] | VV | 0
|  | 1,08*0,3*3 |  | 0.972 | [22 empty] | VV | 0
|  | 2. NP : 1,08*0,3*3 |  | 0.972 | [22 empty] | VV | 0
|  | 1,1*0,3 |  | 0.33 | [22 empty] | VV | 0
|  | 0,88*0,35 |  | 0.308 | [22 empty] | VV | 0
|  | 0,38*0,3*2 |  | 0.228 | [22 empty] | VV | 0
|  | 3. NP : 1,08*0,3*3 |  | 0.972 | [22 empty] | VV | 0
|  | 1,1*0,3 |  | 0.33 | [22 empty] | VV | 0
|  | 4. NP : 1,08*0,3*3 |  | 0.972 | [22 empty] | VV | 0
|  | 1,1*0,3 |  | 0.33 | [22 empty] | VV | 0
|  | 0,88*0,35 |  | 0.308 | [22 empty] | VV | 0
|  | 0,38*0,3*2 |  | 0.228 | [22 empty] | VV | 0
|  | 5. NP : 1,08*0,25*3 |  | 0.81 | [22 empty] | VV | 0
|  | 1,1*0,25 |  | 0.275 | [22 empty] | VV | 0
|  | 0,88*0,25 |  | 0.22 | [22 empty] | VV | 0
|  | 0,38*0,25*2 |  | 0.19 | [22 empty] | VV | 0
|  | fasáda do ulice : | [24 empty] | VV | 0
|  | 1. NP : 1,03*0,3 |  | 0.309 | [22 empty] | VV | 0
|  | 1,02*0,35*2 |  | 0.714 | [22 empty] | VV | 0
|  | 1,04*0,3 |  | 0.312 | [22 empty] | VV | 0
|  | 1,46*0,35 |  | 0.511 | [22 empty] | VV | 0
|  | 2. NP : 1,46*0,3*2 |  | 0.876 | [22 empty] | VV | 0
|  | 0,94*0,3*2 |  | 0.564 | [22 empty] | VV | 0
|  | 0,96*0,3*2 |  | 0.576 | [22 empty] | VV | 0
|  | 3. NP : 1,46*0,34*2 |  | 0.9928 | [22 empty] | VV | 0
|  | 0,945*0,34 |  | 0.3213 | [22 empty] | VV | 0
|  | 0,96*0,34*2 |  | 0.6528 | [22 empty] | VV | 0
|  | 0,94*0,34 |  | 0.3196 | [22 empty] | VV | 0
|  | 4. NP : 1,46*0,34*2 |  | 0.9928 | [22 empty] | VV | 0
|  | 0,945*0,34 |  | 0.3213 | [22 empty] | VV | 0
|  | 0,94*0,34 |  | 0.3196 | [22 empty] | VV | 0
|  | 0,96*0,34*2 |  | 0.6528 | [22 empty] | VV | 0
173 | S/19 | Krytí dilatačních spár lištou S/19, D+M, dle PD | m | 28.5 |  | 0 |  | 0 |  | 0 | 15 | 0 | 0.00023 | 0.01 | 0 | 0 |  | Vlastní | Indiv | 0.05 | 1.43 |  | Práce |  |  |  | POL1_
|  | S/19 - krytí dilatace u výtahové šachty / dveří : (2,25+2,25+1,2)*5 |  | 28.5 | [22 empty] | VV | 0
174 | S/21 | Krytí dilatačních spár lištou S/21, D+M, dle PD | m | 7 |  | 0 |  | 0 |  | 0 | 15 | 0 | 0.00023 | 0 | 0 | 0 |  | Vlastní | Indiv | 0.05 | 0.35 |  | Práce |  |  |  | POL1_
|  | S/21 : 3,5*2 |  | 7 | [22 empty] | VV | 0
Díl: | 62 | Úpravy povrchů vnější |  |  |  | 0 |  | 0 |  | 0 |  | 0 |  | 25.95 |  | 0 |  |  |  |  | 1258.81 | [5 empty] | DIL
175 | 602016189RT2 | Omítky stěn z hotových směsí vrstva mozaiková, akrylátová, , tloušťka vrstvy (zrno) 1,8 mm , | m2 | 11.74 |  | 0 |  | 0 |  | 0 | 15 | 0 | 0.0058 | 0.07 | 0 | 0 | 801-1 | RTS 19/ I | RTS 19/ I | 0.36 | 4.23 |  | Práce |  |  |  | POL1_
|  | po jednotlivých vrstvách | [24 empty] | SPI
|  | sokl z XPS do dvora nad terénem : 0,5*(7,5+2,85+9,68+3,1+0,35) |  | 11.74 | [22 empty] | VV | 0
176 | 602016191R00 | Omítky stěn z hotových směsí Doplňkové práce pro omítky stěn z hotových směsí penetrační nátěr stěn akrylátový | m2 | 446.7182 |  | 0 |  | 0 |  | 0 | 15 | 0 | 0.0003 | 0.13 | 0 | 0 | 801-1 | RTS 19/ I | RTS 19/ I | 0.07 | 31.27 |  | Práce |  |  |  | POL1_
|  | po jednotlivých vrstvách | [24 empty] | SPI
|  | sokl z XPS do dvora nad terénem ( před mozaikou ) : 0,5*(7,5+2,85+9,68+3,1+0,35) |  | 11.74 | [22 empty] | VV | 0
|  | penetrace před lepením desek ETICS : | [24 empty] | VV | 0
|  | Odkaz na mn. položky pořadí 181 : 391,51480 |  | 391.5148 | [22 empty] | VV | 5
|  | Odkaz na mn. položky pořadí 182 : 36,06800 |  | 36.068 | [22 empty] | VV | 5
|  | Odkaz na mn. položky pořadí 183 : 7,39540 |  | 7.3954 | [22 empty] | VV | 5
177 | 620991002R00 | Připojovací í lišty začišťovací okenní lišta, , pro omítku tl. 9 mm | m | 121.9788 |  | 0 |  | 0 |  | 0 | 15 | 0 | 0.00015 | 0.02 | 0 | 0 | 801-1 | RTS 19/ I | RTS 19/ I | 0.05 | 6.1 |  | Práce |  |  |  | POL1_
|  | nalepení a odříznutí po dokončení omítek | [24 empty] | SPI
|  | fasáda do ulice : | [24 empty] | VV | 0
|  | 1. NP : 1,5+3,52+3,52 |  | 8.54 | [22 empty] | VV | 0
|  | 1,03+1,97+1,97 |  | 4.97 | [22 empty] | VV | 0
|  | (1,02*+1,97+1,97)*2 |  | 7.9588 | [22 empty] | VV | 0
|  | 1,04+1,97+1,97 |  | 4.98 | [22 empty] | VV | 0
|  | 1,46+1,97+1,97 |  | 5.4 | [22 empty] | VV | 0
|  | 2. NP : (1,46+1,95+1,95)*2 |  | 10.72 | [22 empty] | VV | 0
|  | (0,94+1,95+1,95)*2 |  | 9.68 | [22 empty] | VV | 0
|  | (0,96+1,95+1,95)*2 |  | 9.72 | [22 empty] | VV | 0
|  | 3. NP : (1,46+1,95+1,95)*2 |  | 10.72 | [22 empty] | VV | 0
|  | 0,945+1,95+1,95 |  | 4.845 | [22 empty] | VV | 0
|  | (0,96+1,95+1,95)*2 |  | 9.72 | [22 empty] | VV | 0
|  | 0,94+1,95+1,95 |  | 4.84 | [22 empty] | VV | 0
|  | 4. NP : (1,46+1,93+1,93)*2 |  | 10.64 | [22 empty] | VV | 0
|  | 0,945+1,93+1,93 |  | 4.805 | [22 empty] | VV | 0
|  | (0,96+1,93+1,93)*2 |  | 9.64 | [22 empty] | VV | 0
|  | (0,94+1,93+1,93) |  | 4.8 | [22 empty] | VV | 0
178 | 620991121R00 | Zakrývání výplní vnějších otvorů z postaveného lešení | m2 | 110.7311 |  | 0 |  | 0 |  | 0 | 15 | 0 | 4e-05 | 0 | 0 | 0 | 801-1 | RTS 19/ I | RTS 19/ I | 0.078 | 8.64 |  | Práce |  |  |  | POL1_
|  | s rámy a zárubněmi, zábradlí, předmětů oplechování apod., které se zřizují ještě před úpravami povrchu, před jejich znečištěním při úpravách povrchu nástřikem plastických (lepivých) maltovin | [24 empty] | SPI |  | s rámy a zárubněmi, zábradlí, předmětů oplechování apod., které se zřizují ještě před úpravami povrchu, před jejich znečištěním při úpravách povrchu nástřikem plastických (lepivých) maltovin
|  | Odkaz na mn. položky pořadí 163 : 110,73110 |  | 110.7311 | [22 empty] | VV | 5
179 | 622315510R00 | Zateplení suterénu extrudovaným polysterenem, tloušťky 50 mm | m2 | 2.4225 |  | 0 |  | 0 |  | 0 | 15 | 0 | 0.00653 | 0.02 | 0 | 0 | 801-1 | RTS 19/ I | RTS 19/ I | 0.493 | 1.19 |  | Práce |  |  |  | POL1_
|  | nanesení lepicího tmelu na izolační desky, nalepení desek a zajištění talířovými hmoždinkami (6 ks/m2). Bez povrchové úpravy desek. | [24 empty] | SPI |  | nanesení lepicího tmelu na izolační desky, nalepení desek a zajištění talířovými hmoždinkami (6 ks/m2). Bez povrchové úpravy desek.
|  | atika na střeše přístavku chodby - ze spodu a z vrchu : (0,6+0,25)*2,85 |  | 2.4225 | [22 empty] | VV | 0
180 | 622315130xxx | Zateplení fasády , expandovaným polystyrénem, tloušťky 30 mm, kontaktní nátěr a silikonová omítka, hlazená, zrnitost 2 mm | m2 | 7 |  | 0 |  | 0 |  | 0 | 15 | 0 | 0.01314 | 0.09 | 0 | 0 | 801-1 | Vlastní | RTS 18/ I | 1.2558 | 8.79 |  | Práce |  |  |  | POL1_
|  | nanesení lepicího tmelu na izolační desky, nalepení desek, zajištění talířovými hmoždinkami (6 ks/m2), přebroušení desek EPS, kašírování u minerálních desek, natažení stěrky, vtlačení výztužné tkaniny, přehlazení stěrky. Další vrstvy podle popisu položky. | [24 empty] | SPI |  | nanesení lepicího tmelu na izolační desky, nalepení desek, zajištění talířovými hmoždinkami (6 ks/m2), přebroušení desek EPS, kašírování u minerálních desek, natažení stěrky, vtlačení výztužné tkaniny, přehlazení stěrky. Další vrstvy podle popisu položky.
|  | Včetně rohových lišt na hranách budov. | [24 empty] | SPI
|  | na OSB desku !!!!!!!! | [24 empty] | POP
|  | povrchová úprava podstřešní římsy ( přesahu střechy ) - na OSB desku !!!! : (0,2+0,2)*(7+7,1+3) |  | 6.84 | [22 empty] | VV | 0
|  | boky : 0,2*0,2*4 |  | 0.16 | [22 empty] | VV | 0
181 | 622315835RT3 | Zateplení fasády , minerálními deskami s podélným vláknem, tloušťky 160 mm, kontaktní nátěr a silikonová omítka, hlazená, zrnitost 2 mm | m2 | 391.5148 |  | 0 |  | 0 |  | 0 | 15 | 0 | 0.02541 | 9.95 | 0 | 0 | 801-1 | RTS 19/ I | RTS 19/ I | 1.4158 | 554.31 |  | Práce |  |  |  | POL1_
|  | nanesení lepicího tmelu na izolační desky, nalepení desek, zajištění talířovými hmoždinkami (6 ks/m2), přebroušení desek EPS, kašírování u minerálních desek, natažení stěrky, vtlačení výztužné tkaniny, přehlazení stěrky. Další vrstvy podle popisu položky. | [24 empty] | SPI |  | nanesení lepicího tmelu na izolační desky, nalepení desek, zajištění talířovými hmoždinkami (6 ks/m2), přebroušení desek EPS, kašírování u minerálních desek, natažení stěrky, vtlačení výztužné tkaniny, přehlazení stěrky. Další vrstvy podle popisu položky.
|  | Včetně rohových lišt na hranách budov. | [24 empty] | SPI
|  | fasáda do dvora ( zleva doprava ) : (7,41+2,85+7)*19,2 |  | 331.392 | [22 empty] | VV | 0
|  | (2,85+3,1)*15,1 |  | 89.845 | [22 empty] | VV | 0
|  | přístavek chodby : 2,75*3,9 |  | 10.725 | [22 empty] | VV | 0
|  | 3,01*4,4 |  | 13.244 | [22 empty] | VV | 0
|  | - otvory : | [24 empty] | VV | 0
|  | 1. NP : -1,08*1,94*3 |  | -6.2856 | [22 empty] | VV | 0
|  | -0,38*0,87*2 |  | -0.6612 | [22 empty] | VV | 0
|  | -0,88*1,94 |  | -1.7072 | [22 empty] | VV | 0
|  | -1,5*2,44 |  | -3.66 | [22 empty] | VV | 0
|  | 2. NP : -1,1*1,94 |  | -2.134 | [22 empty] | VV | 0
|  | -1,08*1,94*3 |  | -6.2856 | [22 empty] | VV | 0
|  | -0,38*0,87*2 |  | -0.6612 | [22 empty] | VV | 0
|  | -0,88*1,94 |  | -1.7072 | [22 empty] | VV | 0
|  | 3. NP : -1,1*2,02 |  | -2.222 | [22 empty] | VV | 0
|  | -1,08*2,02*3 |  | -6.5448 | [22 empty] | VV | 0
|  | -0,38*0,87*2 |  | -0.6612 | [22 empty] | VV | 0
|  | -0,88*2,02 |  | -1.7776 | [22 empty] | VV | 0
|  | 4. NP : -1,1*2,01 |  | -2.211 | [22 empty] | VV | 0
|  | -1,08*2,01*3 |  | -6.5124 | [22 empty] | VV | 0
|  | -0,38*0,87*2 |  | -0.6612 | [22 empty] | VV | 0
|  | -0,88*2,01 |  | -1.7688 | [22 empty] | VV | 0
|  | 5. NP : -1,1*1,45 |  | -1.595 | [22 empty] | VV | 0
|  | -1,08*1,45*3 |  | -4.698 | [22 empty] | VV | 0
|  | -0,38*0,87*2 |  | -0.6612 | [22 empty] | VV | 0
|  | -0,88*1,45 |  | -1.276 | [22 empty] | VV | 0
182 | 622315853RT3 | Zateplení ostění , minerálními deskami s podélným vláknem, tloušťky 30 mm, kontaktní nátěr a silikonová omítka | m2 | 36.068 |  | 0 |  | 0 |  | 0 | 15 | 0 | 0.0153 | 0.55 | 0 | 0 | 801-1 | RTS 19/ I | RTS 19/ I | 2.992 | 107.92 |  | Práce |  |  |  | POL1_
|  | nanesení lepicího tmelu na izolační desky, nalepení desek, osazení okenních rohových lišt, natažení stěrky, vtlačení výztužné tkaniny, přehlazení stěrky. Další vrstvy podle popisu položky. Položky pro zateplení minerální deskou obsahují před armovací vrstvou kašírování desek. Včetně rohových lišt, zakončovacích lišt s okapničkou, napojovacích lišt a výztužné tkaniny. | [24 empty] | SPI |  | nanesení lepicího tmelu na izolační desky, nalepení desek, osazení okenních rohových lišt, natažení stěrky, vtlačení výztužné tkaniny, přehlazení stěrky. Další vrstvy podle popisu položky. Položky pro zateplení minerální deskou obsahují před armovací vrstvou kašírování desek. Včetně rohových lišt, zakončovacích lišt s okapničkou, napojovacích lišt a výztužné tkaniny.
|  | fasáda do dvora : | [24 empty] | VV | 0
|  | 1. NP : (1,08+1,94+1,94)*0,26*3 |  | 3.8688 | [22 empty] | VV | 0
|  | (0,38+0,87+0,87)*0,25*2 |  | 1.06 | [22 empty] | VV | 0
|  | (0,88+1,94+1,94)*0,25 |  | 1.19 | [22 empty] | VV | 0
|  | (1,5+2,44++2,44)*0,18 |  | 1.1484 | [22 empty] | VV | 0
|  | 2. NP : (1,1+1,94+1,94)*0,26 |  | 1.2948 | [22 empty] | VV | 0
|  | (1,08+1,94+1,94)*0,26*3 |  | 3.8688 | [22 empty] | VV | 0
|  | (0,38+0,87+0,87)*0,25*2 |  | 1.06 | [22 empty] | VV | 0
|  | (0,88+1,94+1,94)*0,25 |  | 1.19 | [22 empty] | VV | 0
|  | 3. NP : (1,1+2,02+2,02)*0,26 |  | 1.3364 | [22 empty] | VV | 0
|  | (1,08+2,02+2,02)*0,26*3 |  | 3.9936 | [22 empty] | VV | 0
|  | (0,38+0,87+0,87)*0,26*2 |  | 1.1024 | [22 empty] | VV | 0
|  | (0,88+2,02+2,02)*0,26 |  | 1.2792 | [22 empty] | VV | 0
|  | 4. NP : (1,1+2,01+2,01)*0,26 |  | 1.3312 | [22 empty] | VV | 0
|  | (1,08+2,01+2,01)*0,26*3 |  | 3.978 | [22 empty] | VV | 0
|  | (0,38+0,87+0,87)*0,26*2 |  | 1.1024 | [22 empty] | VV | 0
|  | (0,88+2,01+2,01)*0,26 |  | 1.274 | [22 empty] | VV | 0
|  | 5. NP : (1,1+1,45+1,45)*0,25 |  | 1 | [22 empty] | VV | 0
|  | (1,08+1,45+1,45)*0,25*3 |  | 2.985 | [22 empty] | VV | 0
|  | (0,38+0,87+0,87)*0,25*2 |  | 1.06 | [22 empty] | VV | 0
|  | (0,88+1,45+1,45)*0,25 |  | 0.945 | [22 empty] | VV | 0
183 | 622315563R00 | Zateplení parapetu extrudovaným polystyrénem, tloušťky 30 mm | m2 | 7.3954 |  | 0 |  | 0 |  | 0 | 15 | 0 | 0.00984 | 0.07 | 0 | 0 | 801-1 | RTS 19/ I | RTS 19/ I | 1.562 | 11.55 |  | Práce |  |  |  | POL1_
|  | nanesení lepicího tmelu na izolační desky, nalepení desek, natažení stěrky, vtlačení výztužné tkaniny a přehlazení stěrky. Včetně parapetních lišt. | [24 empty] | SPI |  | nanesení lepicího tmelu na izolační desky, nalepení desek, natažení stěrky, vtlačení výztužné tkaniny a přehlazení stěrky. Včetně parapetních lišt.
|  | fasáda do dvora : | [24 empty] | VV | 0
|  | 1. NP : 1,08*0,26*3 |  | 0.8424 | [22 empty] | VV | 0
|  | 0,38*0,25*2 |  | 0.19 | [22 empty] | VV | 0
|  | 0,88*0,25 |  | 0.22 | [22 empty] | VV | 0
|  | 2. NP : 1,1*0,26 |  | 0.286 | [22 empty] | VV | 0
|  | 1,08*0,26*3 |  | 0.8424 | [22 empty] | VV | 0
|  | 0,38*0,25*2 |  | 0.19 | [22 empty] | VV | 0
|  | 0,88*0,25 |  | 0.22 | [22 empty] | VV | 0
|  | 3. NP : 1,1*0,26 |  | 0.286 | [22 empty] | VV | 0
|  | 1,08*0,26*3 |  | 0.8424 | [22 empty] | VV | 0
|  | 0,38*0,26*2 |  | 0.1976 | [22 empty] | VV | 0
|  | 0,88*0,26 |  | 0.2288 | [22 empty] | VV | 0
|  | 4. NP : 1,1*0,26 |  | 0.286 | [22 empty] | VV | 0
|  | 1,08*0,26*3 |  | 0.8424 | [22 empty] | VV | 0
|  | 0,38*0,26*2 |  | 0.1976 | [22 empty] | VV | 0
|  | 0,88*0,26 |  | 0.2288 | [22 empty] | VV | 0
|  | 5. NP : 1,1*0,25 |  | 0.275 | [22 empty] | VV | 0
|  | 1,08*0,25*3 |  | 0.81 | [22 empty] | VV | 0
|  | 0,38*0,25*2 |  | 0.19 | [22 empty] | VV | 0
|  | 0,88*0,25 |  | 0.22 | [22 empty] | VV | 0
184 | 622315015R00 | Profily zakládací hliníkové, pro izolaci tl. 160 mm | m | 27.97 |  | 0 |  | 0 |  | 0 | 15 | 0 | 0.00166 | 0.05 | 0 | 0 | 801-1 | RTS 19/ I | RTS 19/ I | 0.2136 | 5.97 |  | Práce |  |  |  | POL1_
|  | fasáda do dvora ( zleva doprava ) : 7,6+2,85+7,7+0,51+3,01+0,35 |  | 22.02 | [22 empty] | VV | 0
|  | nad přístavkem chodby : 2,85+3,1 |  | 5.95 | [22 empty] | VV | 0
185 | 622311113R00 | Profily dilatační rohové V | m | 15.5 |  | 0 |  | 0 |  | 0 | 15 | 0 | 0.00051 | 0.01 | 0 | 0 | 801-1 | RTS 19/ I | RTS 19/ I | 0.16 | 2.48 |  | Práce |  |  |  | POL1_
|  | dilatace výtah. šachty S/18 : 15,5 |  | 15.5 | [22 empty] | VV | 0
186 | 622315111R00 | Profily dilatační průběžné E | m | 24 |  | 0 |  | 0 |  | 0 | 15 | 0 | 0.00051 | 0.01 | 0 | 0 | 801-1 | RTS 19/ I | RTS 19/ I | 0.16 | 3.84 |  | Práce |  |  |  | POL1_
|  | S08 - dilatace výtah. šachty : 24 |  | 24 | [22 empty] | VV | 0
187 | 622423522R00 | Oprava vnějších omítek vápenných štukových stupně členitosti 3 v množství opravované plochy přes 40 do 50 % | m2 | 288.6866 |  | 0 |  | 0 |  | 0 | 15 | 0 | 0.03773 | 10.89 | 0 | 0 | 801-4 | RTS 19/ I | RTS 19/ I | 0.81827 | 236.22 |  | Práce |  |  |  | POL1_
|  | a vápenocementových, bez otlučení vadných míst, | [24 empty] | SPI
|  | fasáda do ulice ( bez soklu a bez podstřešní římsy ) : 19,555*15,3 |  | 299.1915 | [22 empty] | VV | 0
|  | 2 x výstupek uprostřed : 0,14*15,3*2 |  | 4.284 | [22 empty] | VV | 0
|  | bok u souseda vlevo ( v místě svodu ) : 0,25*15,3 |  | 3.825 | [22 empty] | VV | 0
|  | půdorysný podhled podparapetních říms : 0,25*1,5*16 |  | 6 | [22 empty] | VV | 0
|  | 0,25*2*7 |  | 3.5 | [22 empty] | VV | 0
|  | půdorysný podhled římsy nad 1. NP : 0,25*(19,55+0,14+0,14) |  | 4.9575 | [22 empty] | VV | 0
|  | - otvory + ostění : | [24 empty] | VV | 0
|  | 1. NP : -1,5*2,96 |  | -4.44 | [22 empty] | VV | 0
|  | (1,5+2,96+2,96)*0,8 |  | 5.936 | [22 empty] | VV | 0
|  | -1,03*1,97 |  | -2.0291 | [22 empty] | VV | 0
|  | (1,03+1,94+1,97)*0,2 |  | 0.988 | [22 empty] | VV | 0
|  | -1,02*1,97*2 |  | -4.0188 | [22 empty] | VV | 0
|  | (1,02+1,97+1,94)*0,2*2 |  | 1.972 | [22 empty] | VV | 0
|  | -1,04*1,97 |  | -2.0488 | [22 empty] | VV | 0
|  | (1,04+1,97+1,97)*0,2 |  | 0.996 | [22 empty] | VV | 0
|  | -1,46*1,97 |  | -2.8762 | [22 empty] | VV | 0
|  | (1,46+1,97+1,97)*0,2 |  | 1.08 | [22 empty] | VV | 0
|  | 2. NP : -1,46*1,95*2 |  | -5.694 | [22 empty] | VV | 0
|  | (1,46+1,95+1,95)*0,2*2 |  | 2.144 | [22 empty] | VV | 0
|  | -0,94*1,95*2 |  | -3.666 | [22 empty] | VV | 0
|  | (0,94+1,95+1,95)*0,2*2 |  | 1.936 | [22 empty] | VV | 0
|  | -0,96*1,95*2 |  | -3.744 | [22 empty] | VV | 0
|  | (0,96+1,95+1,95)*0,2 |  | 0.972 | [22 empty] | VV | 0
|  | 3. NP : -1,46*1,95*2 |  | -5.694 | [22 empty] | VV | 0
|  | (1,46+1,95+1,95)*0,1*2 |  | 1.072 | [22 empty] | VV | 0
|  | -0,945*1,95 |  | -1.8428 | [22 empty] | VV | 0
|  | (0,94+1,95+1,95)*0,1 |  | 0.484 | [22 empty] | VV | 0
|  | -0,96*1,95*2 |  | -3.744 | [22 empty] | VV | 0
|  | (0,96+1,95+1,95)*0,1 |  | 0.486 | [22 empty] | VV | 0
|  | -0,94*1,95 |  | -1.833 | [22 empty] | VV | 0
|  | (0,94+1,95+1,95)*0,1 |  | 0.484 | [22 empty] | VV | 0
|  | 4. NP : -1,46*1,93*2 |  | -5.6356 | [22 empty] | VV | 0
|  | (1,46+1,93+1,93)*0,1*2 |  | 1.064 | [22 empty] | VV | 0
|  | -0,945*1,93 |  | -1.8238 | [22 empty] | VV | 0
|  | (0,945+1,93+1,93)*0,1 |  | 0.4805 | [22 empty] | VV | 0
|  | -0,96*1,93*2 |  | -3.7056 | [22 empty] | VV | 0
|  | (0,96+1,93+1,93)*0,1*2 |  | 0.964 | [22 empty] | VV | 0
|  | -0,94*1,93 |  | -1.8142 | [22 empty] | VV | 0
|  | (0,94+1,93+1,93)*0,1 |  | 0.48 | [22 empty] | VV | 0
188 | 622427522R00 | Oprava vnějších omítek vápenných štukových stupně členitosti 7 v množství opravované plochy přes 40 do 50 % | m2 | 13.8845 |  | 0 |  | 0 |  | 0 | 15 | 0 | 0.04803 | 0.67 | 0 | 0 | 801-4 | RTS 19/ I | RTS 19/ I | 1.8315 | 25.43 |  | Práce |  |  |  | POL1_
|  | a vápenocementových, bez otlučení vadných míst, | [24 empty] | SPI
|  | uliční fasáda - podstřešní ( kurunní ) římsa vč. půdorysné plochy římsy : 0,7*(19,555+0,14+0,14) |  | 13.8845 | [22 empty] | VV | 0
189 | 622421491R00 | Doplňky zateplovacích systémů rohová lišta | m | 17.9 |  | 0 |  | 0 |  | 0 | 15 | 0 | 2e-05 | 0 | 0 | 0 | 801-1 | RTS 19/ I | RTS 19/ I | 0.16 | 2.86 |  | Práce |  |  |  | POL1_
|  | Kompletační prvky nad rámec obsahu položek zateplovacích systémů. | [24 empty] | SPI
|  | podstřešní římsa ( přesah střechy ) : 0,2+7+0,2+7,1+0,2+3+0,2 |  | 17.9 | [22 empty] | VV | 0
190 | 622431451R00 | Oprava vnějších omítek z umělého kamene v množství opravované plochy přes 30 do 40 % , kamenicky opracovaných | m2 | 18.108 |  | 0 |  | 0 |  | 0 | 15 | 0 | 0.04175 | 0.76 | 0 | 0 | 801-4 | RTS 19/ I | RTS 19/ I | 1.0485 | 18.99 |  | Práce |  |  |  | POL1_
|  | kamenicky opracovaného nebo vymývaného, | [24 empty] | SPI
|  | uliční fasáda - sokl ( rozvinutá plocha ) : 0,9*(0,1+7,04+0,14+5,45+0,14+5,05+0,8+0,8+0,6) |  | 18.108 | [22 empty] | VV | 0
191 | 622451143R00 | Omítky vnější cementové stěn nebo štítů štukové plstí hlazené stupeň složitosti I až II | m2 | 24 |  | 0 |  | 0 |  | 0 | 15 | 0 | 0.05722 | 1.37 | 0 | 0 | 801-1 | RTS 19/ I | RTS 19/ I | 1.121 | 26.9 |  | Práce |  |  |  | POL1_
|  | omítka nadezděných štítů ( zvednutí střechy do dvora ) : 12*2 |  | 24 | [22 empty] | VV | 0
192 | 622471317RS8 | Nátěry a nástřiky vnějších stěn a pilířů Nátěry a nástřiky vnějších stěn a pilířů základním a krycím nátěrem (nebo přestřikem povrchu) hmota silikátová, složitost 1 ÷ 2, | m2 | 24 |  | 0 |  | 0 |  | 0 | 15 | 0 | 0.00063 | 0.02 | 0 | 0 | 801-1 | RTS 19/ I | RTS 19/ I | 0.23 | 5.52 |  | Práce |  |  |  | POL1_
|  | maltovinová úprava na rovném povrchu vnějších stěn, plastická, tenkovrstvá, jednobarevná, s nejnutnějším obroušením podkladu (pemzou) a oprášením, s penetrací, z lešení, bez zakrývání Penetrace + 2 x krycí nátěr. | [24 empty] | SPI |  | maltovinová úprava na rovném povrchu vnějších stěn, plastická, tenkovrstvá, jednobarevná, s nejnutnějším obroušením podkladu (pemzou) a oprášením, s penetrací, z lešení, bez zakrývání Penetrace + 2 x krycí nátěr.
|  | Odkaz na mn. položky pořadí 191 : 24,00000 |  | 24 | [22 empty] | VV | 5
193 | 622471318RS8 | Nátěry a nástřiky vnějších stěn a pilířů Nátěry a nástřiky vnějších stěn a pilířů základním a krycím nátěrem (nebo přestřikem povrchu) hmota silikátová, složitost 3 ÷ 4, | m2 | 288.6866 |  | 0 |  | 0 |  | 0 | 15 | 0 | 0.00072 | 0.21 | 0 | 0 | 801-1 | RTS 19/ I | RTS 19/ I | 0.265 | 76.5 |  | Práce |  |  |  | POL1_
|  | maltovinová úprava na rovném povrchu vnějších stěn, plastická, tenkovrstvá, jednobarevná, s nejnutnějším obroušením podkladu (pemzou) a oprášením, s penetrací, z lešení, bez zakrývání Penetrace + 2 x krycí nátěr. | [24 empty] | SPI |  | maltovinová úprava na rovném povrchu vnějších stěn, plastická, tenkovrstvá, jednobarevná, s nejnutnějším obroušením podkladu (pemzou) a oprášením, s penetrací, z lešení, bez zakrývání Penetrace + 2 x krycí nátěr.
|  | Odkaz na mn. položky pořadí 187 : 288,68660 |  | 288.6866 | [22 empty] | VV | 5
194 | 622471321RS8 | Nátěry a nástřiky vnějších stěn a pilířů Nátěry a nástřiky vnějších stěn a pilířů základním a krycím nátěrem (nebo přestřikem povrchu) hmota silikátová, složitost 7 , | m2 | 13.8845 |  | 0 |  | 0 |  | 0 | 15 | 0 | 0.00095 | 0.01 | 0 | 0 | 801-1 | RTS 19/ I | RTS 19/ I | 0.43371 | 6.02 |  | Práce |  |  |  | POL1_
|  | maltovinová úprava na rovném povrchu vnějších stěn, plastická, tenkovrstvá, jednobarevná, s nejnutnějším obroušením podkladu (pemzou) a oprášením, s penetrací, z lešení, bez zakrývání Penetrace + 2 x krycí nátěr. | [24 empty] | SPI |  | maltovinová úprava na rovném povrchu vnějších stěn, plastická, tenkovrstvá, jednobarevná, s nejnutnějším obroušením podkladu (pemzou) a oprášením, s penetrací, z lešení, bez zakrývání Penetrace + 2 x krycí nátěr.
|  | Odkaz na mn. položky pořadí 188 : 13,88450 |  | 13.8845 | [22 empty] | VV | 5
195 | 622471931R00 | Nátěry a nástřiky vnějších stěn a pilířů příplatek za vícebarevné provádění | m2 | 326.5711 |  | 0 |  | 0 |  | 0 | 15 | 0 | 0.0001 | 0.03 | 0 | 0 | 801-1 | RTS 19/ I | RTS 19/ I | 0.011 | 3.59 |  | Práce |  |  |  | POL1_
|  | maltovinová úprava na rovném povrchu vnějších stěn, plastická, tenkovrstvá, jednobarevná, s nejnutnějším obroušením podkladu (pemzou) a oprášením, s penetrací, z lešení, bez zakrývání | [24 empty] | SPI |  | maltovinová úprava na rovném povrchu vnějších stěn, plastická, tenkovrstvá, jednobarevná, s nejnutnějším obroušením podkladu (pemzou) a oprášením, s penetrací, z lešení, bez zakrývání
|  | Odkaz na mn. položky pořadí 192 : 24,00000 |  | 24 | [22 empty] | VV | 5
|  | Odkaz na mn. položky pořadí 193 : 288,68660 |  | 288.6866 | [22 empty] | VV | 5
|  | Odkaz na mn. položky pořadí 194 : 13,88450 |  | 13.8845 | [22 empty] | VV | 5
196 | 622481211RT2 | Vyztužení povrchových úprav vnějších stěn stěrkou s výztužnou sklotextilní tkaninou, s dodávkou sítě a stěrkového tmelu | m2 | 11.74 |  | 0 |  | 0 |  | 0 | 15 | 0 | 0.00367 | 0.04 | 0 | 0 | 801-1 | RTS 19/ I | RTS 19/ I | 0.362 | 4.25 |  | Práce |  |  |  | POL1_
|  | sokl z XPS do dvora nad terénem : 0,5*(7,5+2,85+9,68+3,1+0,35) |  | 11.74 | [22 empty] | VV | 0
197 | 622904112R00 | Očištění fasád tlakovou vodou, složitost fasády 1 - 2 | m2 | 397.2189 |  | 0 |  | 0 |  | 0 | 15 | 0 | 2e-05 | 0.01 | 0 | 0 | 801-1 | RTS 19/ I | RTS 19/ I | 0.11 | 43.69 |  | Práce |  |  |  | POL1_
|  | Odkaz na mn. položky pořadí 291 : 397,21890 |  | 397.2189 | [22 empty] | VV | 5
198 | 622904115R00 | Očištění fasád tlakovou vodou, složitost fasády 3 - 5 | m2 | 320.6791 |  | 0 |  | 0 |  | 0 | 15 | 0 | 2e-05 | 0.01 | 0 | 0 | 801-1 | RTS 19/ I | RTS 19/ I | 0.18 | 57.72 |  | Práce |  |  |  | POL1_
|  | Odkaz na mn. položky pořadí 187 : 288,68660 |  | 288.6866 | [22 empty] | VV | 5
|  | Odkaz na mn. položky pořadí 188 : 13,88450 |  | 13.8845 | [22 empty] | VV | 5
|  | Odkaz na mn. položky pořadí 190 : 18,10800 |  | 18.108 | [22 empty] | VV | 5
199 | 632451022R00 | Vyrovnávací potěr z cementové malty v pásu o průměrné (střední) tloušťce od 20 do 30 mm | m2 | 12.9575 |  | 0 |  | 0 |  | 0 | 15 | 0 | 0.07426 | 0.96 | 0 | 0 | 801-1 | RTS 19/ I | RTS 19/ I | 0.373 | 4.83 |  | Práce |  |  |  | POL1_
|  | na zdivu jako podklad např. pod izolaci, na parapetech z prefabrikovaných dílců, pod oplechování apod., vodorovný nebo ve spádu do 15°, hlazený dřevěným hladítkem, | [24 empty] | SPI |  | na zdivu jako podklad např. pod izolaci, na parapetech z prefabrikovaných dílců, pod oplechování apod., vodorovný nebo ve spádu do 15°, hlazený dřevěným hladítkem,
|  | uliční fasáda - podklad pod oplechování : | [24 empty] | VV | 0
|  | pod okenní parapety : 0,25*1,5*12 |  | 4.5 | [22 empty] | VV | 0
|  | 0,25*2*7 |  | 3.5 | [22 empty] | VV | 0
|  | pod římsu nad 1. NP : 0,25*(19,55+0,14+0,14) |  | 4.9575 | [22 empty] | VV | 0
Díl: | 63 | Podlahy a podlahové konstrukce |  |  |  | 0 |  | 0 |  | 0 |  | 0 |  | 194.45 |  | 0 |  |  |  |  | 329.26 | [5 empty] | DIL
200 | 631313611R00 | Mazanina z betonu prostého tl. přes 80 do 120 mm třídy C 16/20 | m3 | 3.57 |  | 0 |  | 0 |  | 0 | 15 | 0 | 2.525 | 9.01 | 0 | 0 | 801-1 | RTS 19/ I | RTS 19/ I | 2.58 | 9.21 |  | Práce |  |  |  | POL1_
|  | (z kameniva) hlazená dřevěným hladítkem | [24 empty] | SPI
|  | skladba S2 : | [24 empty] | VV | 0
|  | 1. PP - podkladní beton : | [24 empty] | VV | 0
|  | 002+003 : 21*0,1 |  | 2.1 | [22 empty] | VV | 0
|  | 1. PP - mazanina ( ve spádu ) : | [24 empty] | VV | 0
|  | 002+003 : 21*0,07 |  | 1.47 | [22 empty] | VV | 0
201 | 631361921R00 | Výztuž mazanin z betonů a z lehkých betonů ze svařovaných sítí | t | 0 |  | 0 |  | 0 |  | 0 | 15 | 0 | 1.0662 | 0 | 0 | 0 | 801-1 | RTS 19/ I | RTS 19/ I | 15.231 | 0 |  | Práce |  |  |  | POL1_
|  | včetně distančních prvků | [24 empty] | SPI
202 | 631361921xxx | Výztuž mazanin z betonů a z lehkých betonů ze svařovaných sítí průměr drátu 4 mm, velikost oka 150/150 mm | t | 2.867 |  | 0 |  | 0 |  | 0 | 15 | 0 | 0.69018 | 1.98 | 0 | 0 | 801-1 | Vlastní | RTS 18/ I | 15.231 | 43.67 |  | Práce |  |  |  | POL1_
|  | včetně distančních prvků | [24 empty] | SPI
|  | 1,35 |  | 1.35 | [22 empty] | VV | 0
|  | skladby podlah ( horní mazanina ) - autocad : | [24 empty] | VV | 0
|  | 1. NP : | [24 empty] | VV | 0
|  | 101 : 31*1,35*1,15/1000 |  | 0.04813 | [22 empty] | VV | 0
|  | 102a : 21,1*1,35*1,15/1000 |  | 0.03276 | [22 empty] | VV | 0
|  | 103 : 2,44*1,35*1,15/1000 |  | 0.00379 | [22 empty] | VV | 0
|  | 104a : 2,5*1,35*1,15/1000 |  | 0.00388 | [22 empty] | VV | 0
|  | 104b : 2,56*1,35*1,15/1000 |  | 0.00397 | [22 empty] | VV | 0
|  | 106 : 8,3*1,35*1,15/1000 |  | 0.01289 | [22 empty] | VV | 0
|  | 107 : 1,9*1,35*1,15/1000 |  | 0.00295 | [22 empty] | VV | 0
|  | 108 : 25,7*1,35*1,15/1000 |  | 0.0399 | [22 empty] | VV | 0
|  | 109 : 3,25*1,35*1,15/1000 |  | 0.00505 | [22 empty] | VV | 0
|  | 110 : 5,3*1,35*1,15/1000 |  | 0.00823 | [22 empty] | VV | 0
|  | 111 : 3,4*1,35*1,15/1000 |  | 0.00528 | [22 empty] | VV | 0
|  | 112 : 1,5*1,35*1,15/1000 |  | 0.00233 | [22 empty] | VV | 0
|  | 113 : 20,9*1,35*1,15/1000 |  | 0.03245 | [22 empty] | VV | 0
|  | 114 : 13*1,35*1,15/1000 |  | 0.02018 | [22 empty] | VV | 0
|  | 115 : 9,4*1,35*1,15/1000 |  | 0.01459 | [22 empty] | VV | 0
|  | 116 : 5,5*1,35*1,15/1000 |  | 0.00854 | [22 empty] | VV | 0
|  | 117 : 21,7*1,35*1,15/1000 |  | 0.03369 | [22 empty] | VV | 0
|  | 118 : 16,7*1,35*1,15/1000 |  | 0.02593 | [22 empty] | VV | 0
|  | 2. NP : | [24 empty] | VV | 0
|  | 201a + 202a : 18,9*1,35*1,15/1000 |  | 0.02934 | [22 empty] | VV | 0
|  | 202b : 1,23*1,35*1,15/1000 |  | 0.00191 | [22 empty] | VV | 0
|  | 202c : 1,28*1,35*1,15/1000 |  | 0.00199 | [22 empty] | VV | 0
|  | 202d : 1,27*1,35*1,15/1000 |  | 0.00197 | [22 empty] | VV | 0
|  | 205 : 10,8*1,35*1,15/1000 |  | 0.01677 | [22 empty] | VV | 0
|  | 206 : 10,2*1,35*1,15/1000 |  | 0.01584 | [22 empty] | VV | 0
|  | 207 : 7,3*1,35*1,15/1000 |  | 0.01133 | [22 empty] | VV | 0
|  | 208 : 23,9*1,35*1,15/1000 |  | 0.0371 | [22 empty] | VV | 0
|  | 209 : 5,3*1,35*1,15/1000 |  | 0.00823 | [22 empty] | VV | 0
|  | 210 : 3,4*1,35*1,15/1000 |  | 0.00528 | [22 empty] | VV | 0
|  | 211 : 1,5*1,35*1,15/1000 |  | 0.00233 | [22 empty] | VV | 0
|  | 212 : 21,6*1,35*1,15/1000 |  | 0.03353 | [22 empty] | VV | 0
|  | 213 : 2,9*1,35*1,15/1000 |  | 0.0045 | [22 empty] | VV | 0
|  | 214 : 14,4*1,35*1,15/1000 |  | 0.02236 | [22 empty] | VV | 0
|  | 215 : 13,1*1,35*1,15/1000 |  | 0.02034 | [22 empty] | VV | 0
|  | 216 : 10,1*1,35*1,15/1000 |  | 0.01568 | [22 empty] | VV | 0
|  | 217 : 5,5*1,35*1,15/1000 |  | 0.00854 | [22 empty] | VV | 0
|  | 218 : 21,5*1,35*1,15/1000 |  | 0.03338 | [22 empty] | VV | 0
|  | 219 : 17,4*1,35*1,15/1000 |  | 0.02701 | [22 empty] | VV | 0
|  | 3. NP : | [24 empty] | VV | 0
|  | 301a + 302a : 19,3*1,35*1,15/1000 |  | 0.02996 | [22 empty] | VV | 0
|  | 302b : 1,23*1,35*1,15/1000 |  | 0.00191 | [22 empty] | VV | 0
|  | 302c : 1,28*1,35*1,15/1000 |  | 0.00199 | [22 empty] | VV | 0
|  | 302d : 1,27*1,35*1,15/1000 |  | 0.00197 | [22 empty] | VV | 0
|  | 305 : 10,8*1,35*1,15/1000 |  | 0.01677 | [22 empty] | VV | 0
|  | 306 : 10,2*1,35*1,15/1000 |  | 0.01584 | [22 empty] | VV | 0
|  | 307 : 7,3*1,35*1,15/1000 |  | 0.01133 | [22 empty] | VV | 0
|  | 308 : 24*1,35*1,15/1000 |  | 0.03726 | [22 empty] | VV | 0
|  | 309 : 5,3*1,35*1,15/1000 |  | 0.00823 | [22 empty] | VV | 0
|  | 310 : 3,4*1,35*1,15/1000 |  | 0.00528 | [22 empty] | VV | 0
|  | 311 : 1,5*1,35*1,15/1000 |  | 0.00233 | [22 empty] | VV | 0
|  | 312 : 21,7*1,35*1,15/1000 |  | 0.03369 | [22 empty] | VV | 0
|  | 313 : 2,9*1,35*1,15/1000 |  | 0.0045 | [22 empty] | VV | 0
|  | 314 : 14,5*1,35*1,15/1000 |  | 0.02251 | [22 empty] | VV | 0
|  | 315 : 13,1*1,35*1,15/1000 |  | 0.02034 | [22 empty] | VV | 0
|  | 316 : 10,1*1,35*1,15/1000 |  | 0.01568 | [22 empty] | VV | 0
|  | 317 : 5,5*1,35*1,15/1000 |  | 0.00854 | [22 empty] | VV | 0
|  | 318 : 21,8*1,35*1,15/1000 |  | 0.03384 | [22 empty] | VV | 0
|  | 319 : 17,5*1,35*1,15/1000 |  | 0.02717 | [22 empty] | VV | 0
|  | 4. NP : | [24 empty] | VV | 0
|  | 401a + 402a : 19,3*1,35*1,15/1000 |  | 0.02996 | [22 empty] | VV | 0
|  | 402b : 1,23*1,35*1,15/1000 |  | 0.00191 | [22 empty] | VV | 0
|  | 402c : 1,28*1,35*1,15/1000 |  | 0.00199 | [22 empty] | VV | 0
|  | 402d : 1,27*1,35*1,15/1000 |  | 0.00197 | [22 empty] | VV | 0
|  | 405 : 10,8*1,35*1,15/1000 |  | 0.01677 | [22 empty] | VV | 0
|  | 406 : 10,2*1,35*1,15/1000 |  | 0.01584 | [22 empty] | VV | 0
|  | 407 : 7,3*1,35*1,15/1000 |  | 0.01133 | [22 empty] | VV | 0
|  | 408 : 24*1,35*1,15/1000 |  | 0.03726 | [22 empty] | VV | 0
|  | 409 : 5,3*1,35*1,15/1000 |  | 0.00823 | [22 empty] | VV | 0
|  | 410 : 3,4*1,35*1,15/1000 |  | 0.00528 | [22 empty] | VV | 0
|  | 411 : 1,5*1,35*1,15/1000 |  | 0.00233 | [22 empty] | VV | 0
|  | 412 : 21,7*1,35*1,15/1000 |  | 0.03369 | [22 empty] | VV | 0
|  | 413 : 2,9*1,35*1,15/1000 |  | 0.0045 | [22 empty] | VV | 0
|  | 414 : 14,5*1,35*1,15/1000 |  | 0.02251 | [22 empty] | VV | 0
|  | 415 : 13,1*1,35*1,15/1000 |  | 0.02034 | [22 empty] | VV | 0
|  | 416 : 10,1*1,35*1,15/1000 |  | 0.01568 | [22 empty] | VV | 0
|  | 417 : 5,5*1,35*1,15/1000 |  | 0.00854 | [22 empty] | VV | 0
|  | 418 : 21,8*1,35*1,15/1000 |  | 0.03384 | [22 empty] | VV | 0
|  | 419 : 17,5*1,35*1,15/1000 |  | 0.02717 | [22 empty] | VV | 0
|  | 5. NP : | [24 empty] | VV | 0
|  | 501a : 20,8*1,35*1,15/1000 |  | 0.03229 | [22 empty] | VV | 0
|  | 502a : 1,6*1,35*1,15/1000 |  | 0.00248 | [22 empty] | VV | 0
|  | 502b : 1,42*1,35*1,15/1000 |  | 0.0022 | [22 empty] | VV | 0
|  | 502c : 1,4*1,35*1,15/1000 |  | 0.00217 | [22 empty] | VV | 0
|  | 504 : 11,3*1,35*1,15/1000 |  | 0.01754 | [22 empty] | VV | 0
|  | 505 : 10,5*1,35*1,15/1000 |  | 0.0163 | [22 empty] | VV | 0
|  | 506 : 7,5*1,35*1,15/1000 |  | 0.01164 | [22 empty] | VV | 0
|  | 507 : 25,6*1,35*1,15/1000 |  | 0.03974 | [22 empty] | VV | 0
|  | 508 : 6*1,35*1,15/1000 |  | 0.00932 | [22 empty] | VV | 0
|  | 509 : 3,4*1,35*1,15/1000 |  | 0.00528 | [22 empty] | VV | 0
|  | 510 : 1,6*1,35*1,15/1000 |  | 0.00248 | [22 empty] | VV | 0
|  | 511 : 21,9*1,35*1,15/1000 |  | 0.034 | [22 empty] | VV | 0
|  | 512 : 18*1,35*1,15/1000 |  | 0.02795 | [22 empty] | VV | 0
|  | 513 : 13,4*1,35*1,15/1000 |  | 0.0208 | [22 empty] | VV | 0
|  | 514 : 10,6*1,35*1,15/1000 |  | 0.01646 | [22 empty] | VV | 0
|  | 515 : 7,9*1,35*1,15/1000 |  | 0.01226 | [22 empty] | VV | 0
|  | 516 : 21,3*1,35*1,15/1000 |  | 0.03307 | [22 empty] | VV | 0
|  | 517 : 19,8*1,35*1,15/1000 |  | 0.03074 | [22 empty] | VV | 0
203 | 631591115R00 | Násyp pod podlahy z lehkých materiálů z keramzitu | m3 | 64.14 |  | 0 |  | 0 |  | 0 | 15 | 0 | 0.42 | 26.94 | 0 | 0 | 801-1 | RTS 19/ I | RTS 19/ I | 1.836 | 117.76 |  | Práce |  |  |  | POL1_
|  | pod mazaniny a dlažby, popř. na plochých střechách vodorovný nebo ve spádu s udusáním a urovnáním povrchu | [24 empty] | SPI |  | pod mazaniny a dlažby, popř. na plochých střechách vodorovný nebo ve spádu s udusáním a urovnáním povrchu
|  | na stávající klenby ( skladby S3, S4, S7 ) : | [24 empty] | VV | 0
|  | 1. NP - autocad : 170*0,3 |  | 51 | [22 empty] | VV | 0
|  | 2. NP - autocad : 14,6*0,3 |  | 4.38 | [22 empty] | VV | 0
|  | 3. NP - autocad : 14,6*0,3 |  | 4.38 | [22 empty] | VV | 0
|  | 4. NP - autocad : 14,6*0,3 |  | 4.38 | [22 empty] | VV | 0
204 | 632415104RT2 | Potěr ze suchých směsí cementový samonivelační vyrovnávací, tloušťky 4 mm, včetně penetrace | m2 | 39.09 |  | 0 |  | 0 |  | 0 | 15 | 0 | 0.00695 | 0.27 | 0 | 0 | 801-1 | RTS 19/ I | RTS 19/ I | 0.344 | 13.45 |  | Práce |  |  |  | POL1_
|  | s rozprostřením a uhlazením | [24 empty] | SPI
|  | skladba S2 ( 3 mm ) : | [24 empty] | VV | 0
|  | 002+003 : 21 |  | 21 | [22 empty] | VV | 0
|  | skladba S4b ( 3 mm ) : | [24 empty] | VV | 0
|  | 104b : 2,33 |  | 2.33 | [22 empty] | VV | 0
|  | 202b : 1,23 |  | 1.23 | [22 empty] | VV | 0
|  | 202c : 1,28 |  | 1.28 | [22 empty] | VV | 0
|  | 202d : 1,27 |  | 1.27 | [22 empty] | VV | 0
|  | 302b : 1,23 |  | 1.23 | [22 empty] | VV | 0
|  | 302c : 1,28 |  | 1.28 | [22 empty] | VV | 0
|  | 302d : 1,27 |  | 1.27 | [22 empty] | VV | 0
|  | 402b : 1,23 |  | 1.23 | [22 empty] | VV | 0
|  | 402c : 1,28 |  | 1.28 | [22 empty] | VV | 0
|  | 402d : 1,27 |  | 1.27 | [22 empty] | VV | 0
|  | 502a : 1,6 |  | 1.6 | [22 empty] | VV | 0
|  | 502b : 1,42 |  | 1.42 | [22 empty] | VV | 0
|  | 502c : 1,4 |  | 1.4 | [22 empty] | VV | 0
205 | 632443121R00 | Potěr litý cementový pevnost v tlaku 20 MPa, pokládaná plocha do 500 m2, tloušťky 50 mm | m2 | 977.11 |  | 0 |  | 0 |  | 0 | 15 | 0 | 0.1111 | 108.56 | 0 | 0 | 801-1 | RTS 19/ I | RTS 19/ I | 0.131 | 128 |  | Práce |  |  |  | POL1_
|  | dovoz směsi, doprava pomocí šnekového čerpadla, lití hadicí na plochu, srovnání latí do roviny | [24 empty] | SPI
|  | skladby podlah ( horní mazanina ) - autocad : | [24 empty] | VV | 0
|  | 1. NP : | [24 empty] | VV | 0
|  | 101 : 31 |  | 31 | [22 empty] | VV | 0
|  | 102a : 21,1 |  | 21.1 | [22 empty] | VV | 0
|  | 103 : 2,44 |  | 2.44 | [22 empty] | VV | 0
|  | 104a : 2,5 |  | 2.5 | [22 empty] | VV | 0
|  | 104b : 2,56 |  | 2.56 | [22 empty] | VV | 0
|  | 106 : 8,3 |  | 8.3 | [22 empty] | VV | 0
|  | 107 : 1,9 |  | 1.9 | [22 empty] | VV | 0
|  | 108 : 25,7 |  | 25.7 | [22 empty] | VV | 0
|  | 109 : 3,25 |  | 3.25 | [22 empty] | VV | 0
|  | 110 : 5,3 |  | 5.3 | [22 empty] | VV | 0
|  | 111 : 3,4 |  | 3.4 | [22 empty] | VV | 0
|  | 112 : 1,5 |  | 1.5 | [22 empty] | VV | 0
|  | 113 : 20,9 |  | 20.9 | [22 empty] | VV | 0
|  | 114 : 13 |  | 13 | [22 empty] | VV | 0
|  | 115 : 9,4 |  | 9.4 | [22 empty] | VV | 0
|  | 116 : 5,5 |  | 5.5 | [22 empty] | VV | 0
|  | 117 : 21,7 |  | 21.7 | [22 empty] | VV | 0
|  | 118 : 16,7 |  | 16.7 | [22 empty] | VV | 0
|  | 2. NP : | [24 empty] | VV | 0
|  | 201a + 202a : 18,9 |  | 18.9 | [22 empty] | VV | 0
|  | 202b : 1,23 |  | 1.23 | [22 empty] | VV | 0
|  | 202c : 1,28 |  | 1.28 | [22 empty] | VV | 0
|  | 202d : 1,27 |  | 1.27 | [22 empty] | VV | 0
|  | 205 : 10,8 |  | 10.8 | [22 empty] | VV | 0
|  | 206 : 10,2 |  | 10.2 | [22 empty] | VV | 0
|  | 207 : 7,3 |  | 7.3 | [22 empty] | VV | 0
|  | 208 : 23,9 |  | 23.9 | [22 empty] | VV | 0
|  | 209 : 5,3 |  | 5.3 | [22 empty] | VV | 0
|  | 210 : 3,4 |  | 3.4 | [22 empty] | VV | 0
|  | 211 : 1,5 |  | 1.5 | [22 empty] | VV | 0
|  | 212 : 21,6 |  | 21.6 | [22 empty] | VV | 0
|  | 213 : 2,9 |  | 2.9 | [22 empty] | VV | 0
|  | 214 : 14,4 |  | 14.4 | [22 empty] | VV | 0
|  | 215 : 13,1 |  | 13.1 | [22 empty] | VV | 0
|  | 216 : 10,1 |  | 10.1 | [22 empty] | VV | 0
|  | 217 : 5,5 |  | 5.5 | [22 empty] | VV | 0
|  | 218 : 21,5 |  | 21.5 | [22 empty] | VV | 0
|  | 219 : 17,4 |  | 17.4 | [22 empty] | VV | 0
|  | 3. NP : | [24 empty] | VV | 0
|  | 301a + 302a : 19,3 |  | 19.3 | [22 empty] | VV | 0
|  | 302b : 1,23 |  | 1.23 | [22 empty] | VV | 0
|  | 302c : 1,28 |  | 1.28 | [22 empty] | VV | 0
|  | 302d : 1,27 |  | 1.27 | [22 empty] | VV | 0
|  | 305 : 10,8 |  | 10.8 | [22 empty] | VV | 0
|  | 306 : 10,2 |  | 10.2 | [22 empty] | VV | 0
|  | 307 : 7,3 |  | 7.3 | [22 empty] | VV | 0
|  | 308 : 24 |  | 24 | [22 empty] | VV | 0
|  | 309 : 5,3 |  | 5.3 | [22 empty] | VV | 0
|  | 310 : 3,4 |  | 3.4 | [22 empty] | VV | 0
|  | 311 : 1,5 |  | 1.5 | [22 empty] | VV | 0
|  | 312 : 21,7 |  | 21.7 | [22 empty] | VV | 0
|  | 313 : 2,9 |  | 2.9 | [22 empty] | VV | 0
|  | 314 : 14,5 |  | 14.5 | [22 empty] | VV | 0
|  | 315 : 13,1 |  | 13.1 | [22 empty] | VV | 0
|  | 316 : 10,1 |  | 10.1 | [22 empty] | VV | 0
|  | 317 : 5,5 |  | 5.5 | [22 empty] | VV | 0
|  | 318 : 21,8 |  | 21.8 | [22 empty] | VV | 0
|  | 319 : 17,5 |  | 17.5 | [22 empty] | VV | 0
|  | 4. NP : | [24 empty] | VV | 0
|  | 401a + 402a : 19,3 |  | 19.3 | [22 empty] | VV | 0
|  | 402b : 1,23 |  | 1.23 | [22 empty] | VV | 0
|  | 402c : 1,28 |  | 1.28 | [22 empty] | VV | 0
|  | 402d : 1,27 |  | 1.27 | [22 empty] | VV | 0
|  | 405 : 10,8 |  | 10.8 | [22 empty] | VV | 0
|  | 406 : 10,2 |  | 10.2 | [22 empty] | VV | 0
|  | 407 : 7,3 |  | 7.3 | [22 empty] | VV | 0
|  | 408 : 24 |  | 24 | [22 empty] | VV | 0
|  | 409 : 5,3 |  | 5.3 | [22 empty] | VV | 0
|  | 410 : 3,4 |  | 3.4 | [22 empty] | VV | 0
|  | 411 : 1,5 |  | 1.5 | [22 empty] | VV | 0
|  | 412 : 21,7 |  | 21.7 | [22 empty] | VV | 0
|  | 413 : 2,9 |  | 2.9 | [22 empty] | VV | 0
|  | 414 : 14,5 |  | 14.5 | [22 empty] | VV | 0
|  | 415 : 13,1 |  | 13.1 | [22 empty] | VV | 0
|  | 416 : 10,1 |  | 10.1 | [22 empty] | VV | 0
|  | 417 : 5,5 |  | 5.5 | [22 empty] | VV | 0
|  | 418 : 21,8 |  | 21.8 | [22 empty] | VV | 0
|  | 419 : 17,5 |  | 17.5 | [22 empty] | VV | 0
|  | 5. NP : | [24 empty] | VV | 0
|  | 501a : 20,8 |  | 20.8 | [22 empty] | VV | 0
|  | 502a : 1,6 |  | 1.6 | [22 empty] | VV | 0
|  | 502b : 1,42 |  | 1.42 | [22 empty] | VV | 0
|  | 502c : 1,4 |  | 1.4 | [22 empty] | VV | 0
|  | 504 : 11,3 |  | 11.3 | [22 empty] | VV | 0
|  | 505 : 10,5 |  | 10.5 | [22 empty] | VV | 0
|  | 506 : 7,5 |  | 7.5 | [22 empty] | VV | 0
|  | 507 : 25,6 |  | 25.6 | [22 empty] | VV | 0
|  | 508 : 6 |  | 6 | [22 empty] | VV | 0
|  | 509 : 3,4 |  | 3.4 | [22 empty] | VV | 0
|  | 510 : 1,6 |  | 1.6 | [22 empty] | VV | 0
|  | 511 : 21,9 |  | 21.9 | [22 empty] | VV | 0
|  | 512 : 18 |  | 18 | [22 empty] | VV | 0
|  | 513 : 13,4 |  | 13.4 | [22 empty] | VV | 0
|  | 514 : 10,6 |  | 10.6 | [22 empty] | VV | 0
|  | 515 : 7,9 |  | 7.9 | [22 empty] | VV | 0
|  | 516 : 21,3 |  | 21.3 | [22 empty] | VV | 0
|  | 517 : 19,8 |  | 19.8 | [22 empty] | VV | 0
206 | 632443122R00 | Potěr litý cementový pevnost v tlaku 20 MPa, pokládaná plocha do 500 m2, příplatek za každých 5 mm tloušťky | m2 | 4292.53 |  | 0 |  | 0 |  | 0 | 15 | 0 | 0.01111 | 47.69 | 0 | 0 | 801-1 | RTS 19/ I | RTS 19/ I | 0.004 | 17.17 |  | Práce |  |  |  | POL1_
|  | dovoz směsi, doprava pomocí šnekového čerpadla, lití hadicí na plochu, srovnání latí do roviny | [24 empty] | SPI
|  | skladby podlah ( horní mazanina ) - autocad : | [24 empty] | VV | 0
|  | 1. NP : | [24 empty] | VV | 0
|  | 101 : 31*9 |  | 279 | [22 empty] | VV | 0
|  | 102a : 21,1*3 |  | 63.3 | [22 empty] | VV | 0
|  | 103 : 2,44*3 |  | 7.32 | [22 empty] | VV | 0
|  | 104a : 2,5*3 |  | 7.5 | [22 empty] | VV | 0
|  | 104b : 2,56*3 |  | 7.68 | [22 empty] | VV | 0
|  | 106 : 8,3*3 |  | 24.9 | [22 empty] | VV | 0
|  | 107 : 1,9*3 |  | 5.7 | [22 empty] | VV | 0
|  | 108 : 25,7*3 |  | 77.1 | [22 empty] | VV | 0
|  | 109 : 3,25*3 |  | 9.75 | [22 empty] | VV | 0
|  | 110 : 5,3*3 |  | 15.9 | [22 empty] | VV | 0
|  | 111 : 3,4*3 |  | 10.2 | [22 empty] | VV | 0
|  | 112 : 1,5*3 |  | 4.5 | [22 empty] | VV | 0
|  | 113 : 20,9*3 |  | 62.7 | [22 empty] | VV | 0
|  | 114 : 13*3 |  | 39 | [22 empty] | VV | 0
|  | 115 : 9,4*3 |  | 28.2 | [22 empty] | VV | 0
|  | 116 : 5,5*1 |  | 5.5 | [22 empty] | VV | 0
|  | 117 : 21,7*3 |  | 65.1 | [22 empty] | VV | 0
|  | 118 : 16,7*3 |  | 50.1 | [22 empty] | VV | 0
|  | 2. NP : | [24 empty] | VV | 0
|  | 201a + 202a : 18,9*3 |  | 56.7 | [22 empty] | VV | 0
|  | 202b : 1,23*3 |  | 3.69 | [22 empty] | VV | 0
|  | 202c : 1,28*3 |  | 3.84 | [22 empty] | VV | 0
|  | 202d : 1,27*3 |  | 3.81 | [22 empty] | VV | 0
|  | 205 : 10,8*6 |  | 64.8 | [22 empty] | VV | 0
|  | 206 : 10,2*6 |  | 61.2 | [22 empty] | VV | 0
|  | 207 : 7,3*3 |  | 21.9 | [22 empty] | VV | 0
|  | 208 : 23,9*6 |  | 143.4 | [22 empty] | VV | 0
|  | 209 : 5,3*6 |  | 31.8 | [22 empty] | VV | 0
|  | 210 : 3,4*3 |  | 10.2 | [22 empty] | VV | 0
|  | 211 : 1,5*3 |  | 4.5 | [22 empty] | VV | 0
|  | 212 : 21,6*6 |  | 129.6 | [22 empty] | VV | 0
|  | 213 : 2,9*6 |  | 17.4 | [22 empty] | VV | 0
|  | 214 : 14,4*6 |  | 86.4 | [22 empty] | VV | 0
|  | 215 : 13,1*6 |  | 78.6 | [22 empty] | VV | 0
|  | 216 : 10,1*6 |  | 60.6 | [22 empty] | VV | 0
|  | 217 : 5,5*3 |  | 16.5 | [22 empty] | VV | 0
|  | 218 : 21,5*6 |  | 129 | [22 empty] | VV | 0
|  | 219 : 17,4*6 |  | 104.4 | [22 empty] | VV | 0
|  | 3. NP : | [24 empty] | VV | 0
|  | 301a + 302a : 19,3*3 |  | 57.9 | [22 empty] | VV | 0
|  | 302b : 1,23*3 |  | 3.69 | [22 empty] | VV | 0
|  | 302c : 1,28*3 |  | 3.84 | [22 empty] | VV | 0
|  | 302d : 1,27*3 |  | 3.81 | [22 empty] | VV | 0
|  | 305 : 10,8*6 |  | 64.8 | [22 empty] | VV | 0
|  | 306 : 10,2*6 |  | 61.2 | [22 empty] | VV | 0
|  | 307 : 7,3*3 |  | 21.9 | [22 empty] | VV | 0
|  | 308 : 24*6 |  | 144 | [22 empty] | VV | 0
|  | 309 : 5,3*6 |  | 31.8 | [22 empty] | VV | 0
|  | 310 : 3,4*3 |  | 10.2 | [22 empty] | VV | 0
|  | 311 : 1,5*3 |  | 4.5 | [22 empty] | VV | 0
|  | 312 : 21,7*6 |  | 130.2 | [22 empty] | VV | 0
|  | 313 : 2,9*6 |  | 17.4 | [22 empty] | VV | 0
|  | 314 : 14,5*6 |  | 87 | [22 empty] | VV | 0
|  | 315 : 13,1*6 |  | 78.6 | [22 empty] | VV | 0
|  | 316 : 10,1*6 |  | 60.6 | [22 empty] | VV | 0
|  | 317 : 5,5*3 |  | 16.5 | [22 empty] | VV | 0
|  | 318 : 21,8*6 |  | 130.8 | [22 empty] | VV | 0
|  | 319 : 17,5*6 |  | 105 | [22 empty] | VV | 0
|  | 4. NP : | [24 empty] | VV | 0
|  | 401a + 402a : 19,3*3 |  | 57.9 | [22 empty] | VV | 0
|  | 402b : 1,23*3 |  | 3.69 | [22 empty] | VV | 0
|  | 402c : 1,28*3 |  | 3.84 | [22 empty] | VV | 0
|  | 402d : 1,27*3 |  | 3.81 | [22 empty] | VV | 0
|  | 405 : 10,8*6 |  | 64.8 | [22 empty] | VV | 0
|  | 406 : 10,2*6 |  | 61.2 | [22 empty] | VV | 0
|  | 407 : 7,3*3 |  | 21.9 | [22 empty] | VV | 0
|  | 408 : 24*6 |  | 144 | [22 empty] | VV | 0
|  | 409 : 5,3*6 |  | 31.8 | [22 empty] | VV | 0
|  | 410 : 3,4*3 |  | 10.2 | [22 empty] | VV | 0
|  | 411 : 1,5*3 |  | 4.5 | [22 empty] | VV | 0
|  | 412 : 21,7*6 |  | 130.2 | [22 empty] | VV | 0
|  | 413 : 2,9*6 |  | 17.4 | [22 empty] | VV | 0
|  | 414 : 14,5*6 |  | 87 | [22 empty] | VV | 0
|  | 415 : 13,1*6 |  | 78.6 | [22 empty] | VV | 0
|  | 416 : 10,1*6 |  | 60.6 | [22 empty] | VV | 0
|  | 417 : 5,5*3 |  | 16.5 | [22 empty] | VV | 0
|  | 418 : 21,8*6 |  | 130.8 | [22 empty] | VV | 0
|  | 419 : 17,5*6 |  | 105 | [22 empty] | VV | 0
|  | 5. NP : | [24 empty] | VV | 0
|  | 501a : 20,8*3 |  | 62.4 | [22 empty] | VV | 0
|  | 502a : 1,6*3 |  | 4.8 | [22 empty] | VV | 0
|  | 502b : 1,42*3 |  | 4.26 | [22 empty] | VV | 0
|  | 502c : 1,4*3 |  | 4.2 | [22 empty] | VV | 0
|  | 504 : 11,3*2 |  | 22.6 | [22 empty] | VV | 0
|  | 505 : 10,5*2 |  | 21 | [22 empty] | VV | 0
|  | 506 : 7,5*2 |  | 15 | [22 empty] | VV | 0
|  | 507 : 25,6*2 |  | 51.2 | [22 empty] | VV | 0
|  | 508 : 6*2 |  | 12 | [22 empty] | VV | 0
|  | 509 : 3,4*2 |  | 6.8 | [22 empty] | VV | 0
|  | 510 : 1,6*2 |  | 3.2 | [22 empty] | VV | 0
|  | 511 : 21,9*2 |  | 43.8 | [22 empty] | VV | 0
|  | 512 : 18*2 |  | 36 | [22 empty] | VV | 0
|  | 513 : 13,4*2 |  | 26.8 | [22 empty] | VV | 0
|  | 514 : 10,6*2 |  | 21.2 | [22 empty] | VV | 0
|  | 515 : 7,9*2 |  | 15.8 | [22 empty] | VV | 0
|  | 516 : 21,3*2 |  | 42.6 | [22 empty] | VV | 0
|  | 517 : 19,8*2 |  | 39.6 | [22 empty] | VV | 0
Díl: | 64 | Výplně otvorů |  |  |  | 0 |  | 0 |  | 0 |  | 0 |  | 16.53 |  | 0 |  |  |  |  | 361.8 | [5 empty] | DIL
207 | 642942111R00 | Osazení zárubní dveřních ocelových bez dveřních křídel, do zdiva včetně kotvení, na jakoukoliv cementovou maltu, s vybetonováním prahu v zárubni a s osazením špalíků nebo latí pro dřevěný práh plocha do 2,5 m2 | kus | 57 |  | 0 |  | 0 |  | 0 | 15 | 0 | 0.01897 | 1.08 | 0 | 0 | 801-1 | RTS 19/ I | RTS 19/ I | 1.86 | 106.02 |  | Práce |  |  |  | POL1_
|  | Z/14 : 4 |  | 4 | [22 empty] | VV | 0
|  | Z/15 : 20 |  | 20 | [22 empty] | VV | 0
|  | Z/17 : 17 |  | 17 | [22 empty] | VV | 0
|  | Z/19 : 16 |  | 16 | [22 empty] | VV | 0
208 | 642945111R00 | Osazení ocelových zárubní protipožárních jednokřídlových, do 2,5 m2 | kus | 29 |  | 0 |  | 0 |  | 0 | 15 | 0 | 0.49075 | 14.23 | 0 | 0 | 801-1 | RTS 19/ I | RTS 19/ I | 8.82 | 255.78 |  | Práce |  |  |  | POL1_
|  | a protiplynových dveří bez nebo včetně dveřních křídel do vynechaného otvoru, s obetonováním , včetně manipulační dopravy, kotvení zárubně do zdiva např. s uklínováním, s případným přivařením k obnažené výztuži, se zalitím, resp. zabetonováním, včetně bednění. | [24 empty] | SPI |  | a protiplynových dveří bez nebo včetně dveřních křídel do vynechaného otvoru, s obetonováním , včetně manipulační dopravy, kotvení zárubně do zdiva např. s uklínováním, s případným přivařením k obnažené výztuži, se zalitím, resp. zabetonováním, včetně bednění.
|  | Z/13 : 14 |  | 14 | [22 empty] | VV | 0
|  | Z/18 : 14 |  | 14 | [22 empty] | VV | 0
|  | Z/20 : 1 |  | 1 | [22 empty] | VV | 0
209 | Z/13 | zárubeň kovová, ústí 300 mm; š průchodu 900 mm; h průchodu 1 970 mm; L, P, požární odolnost, nástřik RAL 6009, dle PD | kus | 14 |  | 0 |  | 0 |  | 0 | 15 | 0 | 0.0202 | 0.28 | 0 | 0 |  | Vlastní | Indiv | 0 | 0 |  | Specifikace |  |  |  | POL3_
210 | Z/14 | zárubeň kovová, ústí 200 mm; š průchodu 900 mm; h průchodu 1 970 mm; L, P, nástřik RAL 6009, dle PD | kus | 4 |  | 0 |  | 0 |  | 0 | 15 | 0 | 0.0202 | 0.08 | 0 | 0 |  | Vlastní | Indiv | 0 | 0 |  | Specifikace |  |  |  | POL3_
211 | Z/15 | zárubeň kovová, ústí 125 mm; š průchodu 900 mm; h průchodu 1 970 mm; L, P, nástřik RAL 6009, dle PD | kus | 20 |  | 0 |  | 0 |  | 0 | 15 | 0 | 0.01302 | 0.26 | 0 | 0 |  | Vlastní | Indiv | 0 | 0 |  | Specifikace |  |  |  | POL3_
212 | Z/17 | zárubeň kovová, ústí 125 mm; š průchodu 800 mm; h průchodu 1 970 mm; L, P, nástřik RAL 6009, dle PD | kus | 17 |  | 0 |  | 0 |  | 0 | 15 | 0 | 0.01272 | 0.22 | 0 | 0 |  | Vlastní | Indiv | 0 | 0 |  | Specifikace |  |  |  | POL3_
213 | Z/18 | zárubeň kovová, ústí 125 mm; š průchodu 800 mm; h průchodu 1 970 mm; L, P, požární odolnost, nástřik RAL 6009, dle PD | kus | 14 |  | 0 |  | 0 |  | 0 | 15 | 0 | 0.0111 | 0.16 | 0 | 0 |  | Vlastní | Indiv | 0 | 0 |  | Specifikace |  |  |  | POL3_
214 | Z/19 | zárubeň kovová, ústí 125 mm; š průchodu 700 mm; h průchodu 1 970 mm; L, P, nástřik RAL 6009, dle PD | kus | 16 |  | 0 |  | 0 |  | 0 | 15 | 0 | 0.01242 | 0.2 | 0 | 0 |  | Vlastní | Indiv | 0 | 0 |  | Specifikace |  |  |  | POL3_
215 | Z/20 | zárubeň kovová, ústí 170 mm; š průchodu 900 mm; h průchodu 1 970 mm; L, P, požární odolnost, nástřik RAL 6009, dle PD | kus | 1 |  | 0 |  | 0 |  | 0 | 15 | 0 | 0.0202 | 0.02 | 0 | 0 |  | Vlastní | Indiv | 0 | 0 |  | Specifikace |  |  |  | POL3_
Díl: | 765A | Záchytný systém na střeše |  |  |  | 0 |  | 0 |  | 0 |  | 0 |  | 0 |  | 0 |  |  |  |  | 0 | [5 empty] | DIL
216 | 76500001 | Montáž kotvícího bodu záchytného systému proti pádu z výšky a do hloubky, na dřevěné nosníky | ks | 12 |  | 0 |  | 0 |  | 0 | 15 | 0 | 0 | 0 | 0 | 0 |  | Vlastní | Indiv | 0 | 0 |  | Práce |  |  |  | POL1_
217 | 95003 | Revize záchytného systému proti pádu z výšky a do hloubky | ks | 1 |  | 0 |  | 0 |  | 0 | 15 | 0 | 0 | 0 | 0 | 0 |  | Vlastní | Indiv | 0 | 0 |  | Práce |  |  |  | POL1_
218 | 95002 | Kotvícího bod záchytného systému proti pádu z výšky a do hloubky, určený pro montáž na dřevěné nosníky, dodávka | ks | 12 |  | 0 |  | 0 |  | 0 | 15 | 0 | 0 | 0 | 0 | 0 |  | Vlastní | Indiv | 0 | 0 |  | Specifikace |  |  |  | POL3_
|  | dle PD | [24 empty] | POP
Díl: | 93 | Dokončovací práce inženýrských staveb |  |  |  | 0 |  | 0 |  | 0 |  | 0 |  | 0.45 |  | 0 |  |  |  |  | 25.52 | [5 empty] | DIL
219 | 931961112R00 | Vložky do dilat. spár svislé z miner. plsti a PPS z minerální plsti, tloušťky 30 mm | m2 | 119.9457 |  | 0 |  | 0 |  | 0 | 15 | 0 | 0.00378 | 0.45 | 0 | 0 | 801-1 | RTS 19/ I | RTS 19/ I | 0.21 | 25.19 |  | Práce |  |  |  | POL1_
|  | včetně dodání a osazení v jakémkoliv zdivu, včetně jednostranného zajištění polohy vložek proti sesmeknutí (např. přibitím, maltovými terči). | [24 empty] | SPI |  | včetně dodání a osazení v jakémkoliv zdivu, včetně jednostranného zajištění polohy vložek proti sesmeknutí (např. přibitím, maltovými terči).
|  | stěny výtahové šachty - oddělení od okolních stávajících kcí : (2,85+2,68)*21,69 |  | 119.9457 | [22 empty] | VV | 0
220 | 931961115RR1 | Vložky do dilat. spár svislé z miner. plsti a PPS z polystyrenu, tloušťky 30 mm | m2 | 1.659 |  | 0 |  | 0 |  | 0 | 15 | 0 | 0.0007 | 0 | 0 | 0 | 801-1 | RTS 19/ I | RTS 19/ I | 0.2 | 0.33 |  | Práce |  |  |  | POL1_
|  | včetně dodání a osazení v jakémkoliv zdivu, včetně jednostranného zajištění polohy vložek proti sesmeknutí (např. přibitím, maltovými terči). | [24 empty] | SPI |  | včetně dodání a osazení v jakémkoliv zdivu, včetně jednostranného zajištění polohy vložek proti sesmeknutí (např. přibitím, maltovými terči).
|  | základová deska výtahové šachty - oddělení od okolních stávajících kcí : (2,85+2,68)*0,3 |  | 1.659 | [22 empty] | VV | 0
Díl: | 94 | Lešení a stavební výtahy |  |  |  | 0 |  | 0 |  | 0 |  | 0 |  | 20.46 |  | 0 |  |  |  |  | 454.94 | [5 empty] | DIL
221 | 941941032R00 | Montáž lešení lehkého pracovního řadového s podlahami šířky od 0,80 do 1,00 m, výšky přes 10 do 30 m | m2 | 902 |  | 0 |  | 0 |  | 0 | 15 | 0 | 0.01838 | 16.58 | 0 | 0 | 800-3 | RTS 19/ I | RTS 19/ I | 0.123 | 110.95 |  | Práce |  |  |  | POL1_
|  | včetně kotvení | [24 empty] | SPI
|  | fasáda do dvora ( zleva doprava ) : (8+4+4)*21,5 |  | 344 | [22 empty] | VV | 0
|  | nad přístavkem chodby : (4+4)*17,5 |  | 140 | [22 empty] | VV | 0
|  | kolem přístavku chodby : (4+4)*3,5 |  | 28 | [22 empty] | VV | 0
|  | na střechách sousedů ( omítka dozdívaných štítů do dvora ) : 20*2 |  | 40 | [22 empty] | VV | 0
|  | fasáda do ulice : 20*17,5 |  | 350 | [22 empty] | VV | 0
222 | 941941192R00 | Montáž lešení lehkého pracovního řadového s podlahami příplatek za každý další i započatý měsíc použití lešení šířky šířky od 0,80 do 1,00 m a výšky přes 10 do 30 m | m2 | 2706 |  | 0 |  | 0 |  | 0 | 15 | 0 | 0.0008 | 2.16 | 0 | 0 | 800-3 | RTS 19/ I | RTS 19/ I | 0.006 | 16.24 |  | Práce |  |  |  | POL1_
|  | včetně kotvení | [24 empty] | SPI
|  | Odkaz na mn. položky pořadí 221 : 902,00000 |  | 902 | [22 empty] | VV | 5
|  | Koeficient: 2 |  | 1804 | [22 empty] | VV | 4
223 | 941941832R00 | Demontáž lešení lehkého řadového s podlahami šířky od 0,8 do 1 m, výšky přes 10 do 30 m | m2 | 902 |  | 0 |  | 0 |  | 0 | 15 | 0 | 0 | 0 | 0 | 0 | 800-3 | RTS 19/ I | RTS 19/ I | 0.105 | 94.71 |  | Práce |  |  |  | POL1_
|  | Odkaz na mn. položky pořadí 221 : 902,00000 |  | 902 | [22 empty] | VV | 5
224 | 941955001R00 | Lešení lehké pracovní pomocné pomocné, o výšce lešeňové podlahy do 1,2 m | m2 | 971.3 |  | 0 |  | 0 |  | 0 | 15 | 0 | 0.00121 | 1.18 | 0 | 0 | 800-3 | RTS 19/ I | RTS 19/ I | 0.177 | 171.92 |  | Práce |  |  |  | POL1_
|  | 1. PP : | [24 empty] | VV | 0
|  | 002 : 9,1 |  | 9.1 | [22 empty] | VV | 0
|  | 003 : 9,7 |  | 9.7 | [22 empty] | VV | 0
|  | 1. NP : | [24 empty] | VV | 0
|  | 101 : 30,6 |  | 30.6 | [22 empty] | VV | 0
|  | 102a : 21,1 |  | 21.1 | [22 empty] | VV | 0
|  | 103 : 2,2 |  | 2.2 | [22 empty] | VV | 0
|  | 104a : 2,5 |  | 2.5 | [22 empty] | VV | 0
|  | 104b : 2,4 |  | 2.4 | [22 empty] | VV | 0
|  | 106 : 8,2 |  | 8.2 | [22 empty] | VV | 0
|  | 107 : 1,9 |  | 1.9 | [22 empty] | VV | 0
|  | 108 : 25,1 |  | 25.1 | [22 empty] | VV | 0
|  | 109 : 3,2 |  | 3.2 | [22 empty] | VV | 0
|  | 110 : 5,3 |  | 5.3 | [22 empty] | VV | 0
|  | 111 : 3,4 |  | 3.4 | [22 empty] | VV | 0
|  | 112 : 1,4 |  | 1.4 | [22 empty] | VV | 0
|  | 113 : 20 |  | 20 | [22 empty] | VV | 0
|  | 114 : 12,6 |  | 12.6 | [22 empty] | VV | 0
|  | 115 : 8,9 |  | 8.9 | [22 empty] | VV | 0
|  | 116 : 5,3 |  | 5.3 | [22 empty] | VV | 0
|  | 117 : 21 |  | 21 | [22 empty] | VV | 0
|  | 118 : 17,1 |  | 17.1 | [22 empty] | VV | 0
|  | 2. NP : | [24 empty] | VV | 0
|  | 201a : 13,5 |  | 13.5 | [22 empty] | VV | 0
|  | 202a : 4,3 |  | 4.3 | [22 empty] | VV | 0
|  | 202b : 1,1 |  | 1.1 | [22 empty] | VV | 0
|  | 202c : 1,2 |  | 1.2 | [22 empty] | VV | 0
|  | 202d : 1,2 |  | 1.2 | [22 empty] | VV | 0
|  | 205 : 10,6 |  | 10.6 | [22 empty] | VV | 0
|  | 206 : 10 |  | 10 | [22 empty] | VV | 0
|  | 207 : 7,2 |  | 7.2 | [22 empty] | VV | 0
|  | 208 : 23,6 |  | 23.6 | [22 empty] | VV | 0
|  | 209 : 5,3 |  | 5.3 | [22 empty] | VV | 0
|  | 210 : 3,3 |  | 3.3 | [22 empty] | VV | 0
|  | 211 : 1,3 |  | 1.3 | [22 empty] | VV | 0
|  | 212 : 20,8 |  | 20.8 | [22 empty] | VV | 0
|  | 213 : 2,7 |  | 2.7 | [22 empty] | VV | 0
|  | 214 : 14 |  | 14 | [22 empty] | VV | 0
|  | 215 : 12,9 |  | 12.9 | [22 empty] | VV | 0
|  | 216 : 9,8 |  | 9.8 | [22 empty] | VV | 0
|  | 217 : 5,3 |  | 5.3 | [22 empty] | VV | 0
|  | 218 : 21,3 |  | 21.3 | [22 empty] | VV | 0
|  | 219 : 17,2 |  | 17.2 | [22 empty] | VV | 0
|  | 3. NP : | [24 empty] | VV | 0
|  | 301a : 13,5 |  | 13.5 | [22 empty] | VV | 0
|  | 302a : 4,3 |  | 4.3 | [22 empty] | VV | 0
|  | 302b : 1,1 |  | 1.1 | [22 empty] | VV | 0
|  | 302c : 1,2 |  | 1.2 | [22 empty] | VV | 0
|  | 302d : 1,2 |  | 1.2 | [22 empty] | VV | 0
|  | 305 : 10,6 |  | 10.6 | [22 empty] | VV | 0
|  | 306 : 10 |  | 10 | [22 empty] | VV | 0
|  | 307 : 7,2 |  | 7.2 | [22 empty] | VV | 0
|  | 308 : 23,6 |  | 23.6 | [22 empty] | VV | 0
|  | 309 : 5,3 |  | 5.3 | [22 empty] | VV | 0
|  | 310 : 3,3 |  | 3.3 | [22 empty] | VV | 0
|  | 311 : 1,3 |  | 1.3 | [22 empty] | VV | 0
|  | 312 : 20,8 |  | 20.8 | [22 empty] | VV | 0
|  | 313 : 2,7 |  | 2.7 | [22 empty] | VV | 0
|  | 314 : 14 |  | 14 | [22 empty] | VV | 0
|  | 315 : 12,9 |  | 12.9 | [22 empty] | VV | 0
|  | 316 : 9,8 |  | 9.8 | [22 empty] | VV | 0
|  | 317 : 5,3 |  | 5.3 | [22 empty] | VV | 0
|  | 318 : 21,3 |  | 21.3 | [22 empty] | VV | 0
|  | 319 : 17,2 |  | 17.2 | [22 empty] | VV | 0
|  | 4. NP : | [24 empty] | VV | 0
|  | 401a : 13,5 |  | 13.5 | [22 empty] | VV | 0
|  | 402a : 4,3 |  | 4.3 | [22 empty] | VV | 0
|  | 402b : 1,1 |  | 1.1 | [22 empty] | VV | 0
|  | 402c : 1,2 |  | 1.2 | [22 empty] | VV | 0
|  | 402d : 1,2 |  | 1.2 | [22 empty] | VV | 0
|  | 405 : 10,6 |  | 10.6 | [22 empty] | VV | 0
|  | 406 : 10 |  | 10 | [22 empty] | VV | 0
|  | 407 : 7,2 |  | 7.2 | [22 empty] | VV | 0
|  | 408 : 23,6 |  | 23.6 | [22 empty] | VV | 0
|  | 409 : 5,3 |  | 5.3 | [22 empty] | VV | 0
|  | 410 : 3,3 |  | 3.3 | [22 empty] | VV | 0
|  | 411 : 1,3 |  | 1.3 | [22 empty] | VV | 0
|  | 412 : 20,8 |  | 20.8 | [22 empty] | VV | 0
|  | 413 : 2,7 |  | 2.7 | [22 empty] | VV | 0
|  | 414 : 14 |  | 14 | [22 empty] | VV | 0
|  | 415 : 12,9 |  | 12.9 | [22 empty] | VV | 0
|  | 416 : 9,8 |  | 9.8 | [22 empty] | VV | 0
|  | 417 : 5,3 |  | 5.3 | [22 empty] | VV | 0
|  | 418 : 21,3 |  | 21.3 | [22 empty] | VV | 0
|  | 419 : 17,7 |  | 17.7 | [22 empty] | VV | 0
|  | 5. NP : | [24 empty] | VV | 0
|  | 501a : 19,1 |  | 19.1 | [22 empty] | VV | 0
|  | 502a : 1,5 |  | 1.5 | [22 empty] | VV | 0
|  | 502b : 1,3 |  | 1.3 | [22 empty] | VV | 0
|  | 502c : 1,2 |  | 1.2 | [22 empty] | VV | 0
|  | 504 : 11,1 |  | 11.1 | [22 empty] | VV | 0
|  | 505 : 10,4 |  | 10.4 | [22 empty] | VV | 0
|  | 506 : 7,3 |  | 7.3 | [22 empty] | VV | 0
|  | 507 : 25,4 |  | 25.4 | [22 empty] | VV | 0
|  | 508 : 6 |  | 6 | [22 empty] | VV | 0
|  | 509 : 3,3 |  | 3.3 | [22 empty] | VV | 0
|  | 510 : 1,5 |  | 1.5 | [22 empty] | VV | 0
|  | 511 : 21,7 |  | 21.7 | [22 empty] | VV | 0
|  | 512 : 18 |  | 18 | [22 empty] | VV | 0
|  | 513 : 13,4 |  | 13.4 | [22 empty] | VV | 0
|  | 514 : 10,5 |  | 10.5 | [22 empty] | VV | 0
|  | 515 : 7,6 |  | 7.6 | [22 empty] | VV | 0
|  | 516 : 21,1 |  | 21.1 | [22 empty] | VV | 0
|  | 517 : 19,6 |  | 19.6 | [22 empty] | VV | 0
225 | 941955004R00 | Lešení lehké pracovní pomocné pomocné, o výšce lešeňové podlahy přes 2,5 do 3,5 m | m2 | 67.5 |  | 0 |  | 0 |  | 0 | 15 | 0 | 0.00592 | 0.4 | 0 | 0 | 800-3 | RTS 19/ I | RTS 19/ I | 0.26 | 17.55 |  | Práce |  |  |  | POL1_
|  | 102b : 13,5 |  | 13.5 | [22 empty] | VV | 0
|  | 201b : 13,5 |  | 13.5 | [22 empty] | VV | 0
|  | 301b : 13,5 |  | 13.5 | [22 empty] | VV | 0
|  | 401b : 13,5 |  | 13.5 | [22 empty] | VV | 0
|  | 501b : 13,5 |  | 13.5 | [22 empty] | VV | 0
226 | 944944011R00 | Montáž ochranné sítě z umělých vláken | m2 | 902 |  | 0 |  | 0 |  | 0 | 15 | 0 | 0 | 0 | 0 | 0 | 800-3 | RTS 19/ I | RTS 19/ I | 0.0303 | 27.33 |  | Práce |  |  |  | POL1_
|  | Odkaz na mn. položky pořadí 221 : 902,00000 |  | 902 | [22 empty] | VV | 5
227 | 944944031R00 | Montáž ochranné sítě příplatek k ceně za každý další i započatý měsíc použití ochranných sítí z umělých vláken | m2 | 2706 |  | 0 |  | 0 |  | 0 | 15 | 0 | 5e-05 | 0.14 | 0 | 0 | 800-3 | RTS 19/ I | RTS 19/ I | 0 | 0 |  | Práce |  |  |  | POL1_
|  | Odkaz na mn. položky pořadí 222 : 2706,00000 |  | 2706 | [22 empty] | VV | 5
228 | 944944081R00 | Demontáž ochranné sítě z umělých vláken | m2 | 902 |  | 0 |  | 0 |  | 0 | 15 | 0 | 0 | 0 | 0 | 0 | 800-3 | RTS 19/ I | RTS 19/ I | 0.018 | 16.24 |  | Práce |  |  |  | POL1_
|  | Odkaz na mn. položky pořadí 226 : 902,00000 |  | 902 | [22 empty] | VV | 5
229 | 94390 OA0 | PROSTOROVÉ PRACOVNÍ LEŠENÍ PŘES 3 kPa | m3OP | 94.3 |  | 0 |  | 0 |  | 0 | 15 | 0 | 0 | 0 | 0 | 0 |  | RTS 19/ I | EXP 17 | 0 | 0 |  | Agregovaná položka |  |  |  | POL2_
|  | lešení ve výtahové šachtě : 2,3*2,05*20 |  | 94.3 | [22 empty] | VV | 0
Díl: | 95 | Dokončovací konstrukce na pozemních stavbách |  |  |  | 0 |  | 0 |  | 0 |  | 0 |  | 0.16 |  | 0 |  |  |  |  | 342.73 | [5 empty] | DIL
230 | 952901111R00 | Vyčištění budov a ostatních objektů budov bytové nebo občanské výstavby - zametení a umytí podlah, dlažeb, obkladů, schodů v místnostech, chodbách a schodištích, vyčištění a umytí oken, dveří s rámy, zárubněmi, umytí a vyčištění jiných zasklených a natíraných ploch a zařizovacích předmětů před předáním do užívání světlá výška podlaží do 4 m | m2 | 1043.4 |  | 0 |  | 0 |  | 0 | 15 | 0 | 4e-05 | 0.04 | 0 | 0 | 801-1 | RTS 19/ I | RTS 19/ I | 0.308 | 321.37 |  | Práce |  |  |  | POL1_
|  | 1. PP : | [24 empty] | VV | 0
|  | 002 : 9,1 |  | 9.1 | [22 empty] | VV | 0
|  | 003 : 9,7 |  | 9.7 | [22 empty] | VV | 0
|  | 1. NP : | [24 empty] | VV | 0
|  | 101 : 30,6 |  | 30.6 | [22 empty] | VV | 0
|  | 102a : 21,1 |  | 21.1 | [22 empty] | VV | 0
|  | 102b : 13,5 |  | 13.5 | [22 empty] | VV | 0
|  | 103 : 2,2 |  | 2.2 | [22 empty] | VV | 0
|  | 104a : 2,5 |  | 2.5 | [22 empty] | VV | 0
|  | 104b : 2,4 |  | 2.4 | [22 empty] | VV | 0
|  | 105 : 4,6 |  | 4.6 | [22 empty] | VV | 0
|  | 106 : 8,2 |  | 8.2 | [22 empty] | VV | 0
|  | 107 : 1,9 |  | 1.9 | [22 empty] | VV | 0
|  | 108 : 25,1 |  | 25.1 | [22 empty] | VV | 0
|  | 109 : 3,2 |  | 3.2 | [22 empty] | VV | 0
|  | 110 : 5,3 |  | 5.3 | [22 empty] | VV | 0
|  | 111 : 3,4 |  | 3.4 | [22 empty] | VV | 0
|  | 112 : 1,4 |  | 1.4 | [22 empty] | VV | 0
|  | 113 : 20 |  | 20 | [22 empty] | VV | 0
|  | 114 : 12,6 |  | 12.6 | [22 empty] | VV | 0
|  | 115 : 8,9 |  | 8.9 | [22 empty] | VV | 0
|  | 116 : 5,3 |  | 5.3 | [22 empty] | VV | 0
|  | 117 : 21 |  | 21 | [22 empty] | VV | 0
|  | 118 : 17,1 |  | 17.1 | [22 empty] | VV | 0
|  | 2. NP : | [24 empty] | VV | 0
|  | 201a : 13,5 |  | 13.5 | [22 empty] | VV | 0
|  | 201b : 13,5 |  | 13.5 | [22 empty] | VV | 0
|  | 202a : 4,3 |  | 4.3 | [22 empty] | VV | 0
|  | 202b : 1,1 |  | 1.1 | [22 empty] | VV | 0
|  | 202c : 1,2 |  | 1.2 | [22 empty] | VV | 0
|  | 202d : 1,2 |  | 1.2 | [22 empty] | VV | 0
|  | 205 : 10,6 |  | 10.6 | [22 empty] | VV | 0
|  | 206 : 10 |  | 10 | [22 empty] | VV | 0
|  | 207 : 7,2 |  | 7.2 | [22 empty] | VV | 0
|  | 208 : 23,6 |  | 23.6 | [22 empty] | VV | 0
|  | 209 : 5,3 |  | 5.3 | [22 empty] | VV | 0
|  | 210 : 3,3 |  | 3.3 | [22 empty] | VV | 0
|  | 211 : 1,3 |  | 1.3 | [22 empty] | VV | 0
|  | 212 : 20,8 |  | 20.8 | [22 empty] | VV | 0
|  | 213 : 2,7 |  | 2.7 | [22 empty] | VV | 0
|  | 214 : 14 |  | 14 | [22 empty] | VV | 0
|  | 215 : 12,9 |  | 12.9 | [22 empty] | VV | 0
|  | 216 : 9,8 |  | 9.8 | [22 empty] | VV | 0
|  | 217 : 5,3 |  | 5.3 | [22 empty] | VV | 0
|  | 218 : 21,3 |  | 21.3 | [22 empty] | VV | 0
|  | 219 : 17,2 |  | 17.2 | [22 empty] | VV | 0
|  | 3. NP : | [24 empty] | VV | 0
|  | 301a : 13,5 |  | 13.5 | [22 empty] | VV | 0
|  | 301b : 13,5 |  | 13.5 | [22 empty] | VV | 0
|  | 302a : 4,3 |  | 4.3 | [22 empty] | VV | 0
|  | 302b : 1,1 |  | 1.1 | [22 empty] | VV | 0
|  | 302c : 1,2 |  | 1.2 | [22 empty] | VV | 0
|  | 302d : 1,2 |  | 1.2 | [22 empty] | VV | 0
|  | 305 : 10,6 |  | 10.6 | [22 empty] | VV | 0
|  | 306 : 10 |  | 10 | [22 empty] | VV | 0
|  | 307 : 7,2 |  | 7.2 | [22 empty] | VV | 0
|  | 308 : 23,6 |  | 23.6 | [22 empty] | VV | 0
|  | 309 : 5,3 |  | 5.3 | [22 empty] | VV | 0
|  | 310 : 3,3 |  | 3.3 | [22 empty] | VV | 0
|  | 311 : 1,3 |  | 1.3 | [22 empty] | VV | 0
|  | 312 : 20,8 |  | 20.8 | [22 empty] | VV | 0
|  | 313 : 2,7 |  | 2.7 | [22 empty] | VV | 0
|  | 314 : 14 |  | 14 | [22 empty] | VV | 0
|  | 315 : 12,9 |  | 12.9 | [22 empty] | VV | 0
|  | 316 : 9,8 |  | 9.8 | [22 empty] | VV | 0
|  | 317 : 5,3 |  | 5.3 | [22 empty] | VV | 0
|  | 318 : 21,3 |  | 21.3 | [22 empty] | VV | 0
|  | 319 : 17,2 |  | 17.2 | [22 empty] | VV | 0
|  | 4. NP : | [24 empty] | VV | 0
|  | 401a : 13,5 |  | 13.5 | [22 empty] | VV | 0
|  | 401b : 13,5 |  | 13.5 | [22 empty] | VV | 0
|  | 402a : 4,3 |  | 4.3 | [22 empty] | VV | 0
|  | 402b : 1,1 |  | 1.1 | [22 empty] | VV | 0
|  | 402c : 1,2 |  | 1.2 | [22 empty] | VV | 0
|  | 402d : 1,2 |  | 1.2 | [22 empty] | VV | 0
|  | 405 : 10,6 |  | 10.6 | [22 empty] | VV | 0
|  | 406 : 10 |  | 10 | [22 empty] | VV | 0
|  | 407 : 7,2 |  | 7.2 | [22 empty] | VV | 0
|  | 408 : 23,6 |  | 23.6 | [22 empty] | VV | 0
|  | 409 : 5,3 |  | 5.3 | [22 empty] | VV | 0
|  | 410 : 3,3 |  | 3.3 | [22 empty] | VV | 0
|  | 411 : 1,3 |  | 1.3 | [22 empty] | VV | 0
|  | 412 : 20,8 |  | 20.8 | [22 empty] | VV | 0
|  | 413 : 2,7 |  | 2.7 | [22 empty] | VV | 0
|  | 414 : 14 |  | 14 | [22 empty] | VV | 0
|  | 415 : 12,9 |  | 12.9 | [22 empty] | VV | 0
|  | 416 : 9,8 |  | 9.8 | [22 empty] | VV | 0
|  | 417 : 5,3 |  | 5.3 | [22 empty] | VV | 0
|  | 418 : 21,3 |  | 21.3 | [22 empty] | VV | 0
|  | 419 : 17,7 |  | 17.7 | [22 empty] | VV | 0
|  | 5. NP : | [24 empty] | VV | 0
|  | 501a : 19,1 |  | 19.1 | [22 empty] | VV | 0
|  | 501b : 13,5 |  | 13.5 | [22 empty] | VV | 0
|  | 502a : 1,5 |  | 1.5 | [22 empty] | VV | 0
|  | 502b : 1,3 |  | 1.3 | [22 empty] | VV | 0
|  | 502c : 1,2 |  | 1.2 | [22 empty] | VV | 0
|  | 504 : 11,1 |  | 11.1 | [22 empty] | VV | 0
|  | 505 : 10,4 |  | 10.4 | [22 empty] | VV | 0
|  | 506 : 7,3 |  | 7.3 | [22 empty] | VV | 0
|  | 507 : 25,4 |  | 25.4 | [22 empty] | VV | 0
|  | 508 : 6 |  | 6 | [22 empty] | VV | 0
|  | 509 : 3,3 |  | 3.3 | [22 empty] | VV | 0
|  | 510 : 1,5 |  | 1.5 | [22 empty] | VV | 0
|  | 511 : 21,7 |  | 21.7 | [22 empty] | VV | 0
|  | 512 : 18 |  | 18 | [22 empty] | VV | 0
|  | 513 : 13,4 |  | 13.4 | [22 empty] | VV | 0
|  | 514 : 10,5 |  | 10.5 | [22 empty] | VV | 0
|  | 515 : 7,6 |  | 7.6 | [22 empty] | VV | 0
|  | 516 : 21,1 |  | 21.1 | [22 empty] | VV | 0
|  | 517 : 19,6 |  | 19.6 | [22 empty] | VV | 0
231 | 953941312R00 | Osazení předmětů na hmoždinky osazení hasicího přístroje | kus | 8 |  | 0 |  | 0 |  | 0 | 15 | 0 | 1e-05 | 0 | 0 | 0 | 801-1 | RTS 19/ I | RTS 19/ I | 0.17 | 1.36 |  | Práce |  |  |  | POL1_
|  | S/13 : 8 |  | 8 | [22 empty] | VV | 0
232 | 900 RT3 | HZS, Práce v tarifní třídě 6 | h | 20 |  | 0 |  | 0 |  | 0 | 15 | 0 | 0 | 0 | 0 | 0 | Prav.M | RTS 19/ I | RTS 19/ I | 1 | 20 |  | HZS |  |  |  | POL10_
|  | demontáž předmětů na fasádě ( satelity, kryty topných těles, cedulky, prádelní věšáky... ) : 20 |  | 20 | [22 empty] | VV | 0
233 | 44984124R | přístoj hasicí práškový; PG6PDC; výtlačný prostředek dusík; náplň 6 kg; dostřik 5 m; doba činnosti 23 s | kus | 8 |  | 0 |  | 0 |  | 0 | 15 | 0 | 0.0155 | 0.12 | 0 | 0 | SPCM | RTS 19/ I | RTS 19/ I | 0 | 0 |  | Specifikace |  |  |  | POL3_
|  | hasící schopnost 21A | [24 empty] | POP
|  | Odkaz na mn. položky pořadí 231 : 8,00000 |  | 8 | [22 empty] | VV | 5
Díl: | 96 | Bourání konstrukcí |  |  |  | 0 |  | 0 |  | 0 |  | 0 |  | 0.69 |  | 1028.85 |  |  |  |  | 4185.9 | [5 empty] | DIL
234 | 961044111R00 | Bourání základů z betonu prostého | m3 | 3.8 |  | 0 |  | 0 |  | 0 | 15 | 0 | 0 | 0 | 2 | 7.6 | 801-3 | RTS 19/ I | RTS 19/ I | 6.436 | 24.46 |  | Práce |  |  |  | POL1_
|  | nebo vybourání otvorů průřezové plochy přes 4 m2 v základech, | [24 empty] | SPI
|  | bourání schod. stupně uprostřed chodby 101 : 0,8 |  | 0.8 | [22 empty] | VV | 0
|  | schody z chodby 101 do chodby 102a : 3 |  | 3 | [22 empty] | VV | 0
235 | 962031113R00 | Bourání příček z cihel pálených plných, tloušťky 65 mm | m2 | 102.8717 |  | 0 |  | 0 |  | 0 | 15 | 0 | 0.00067 | 0.07 | 0.184 | 18.93 | 801-3 | RTS 19/ I | RTS 19/ I | 0.227 | 23.35 |  | Práce |  |  |  | POL1_
|  | nebo vybourání otvorů průřezové plochy přes 4 m2 v příčkách, včetně pomocného lešení o výšce podlahy do 1900 mm a pro zatížení do 1,5 kPa (150 kg/m2), | [24 empty] | SPI |  | nebo vybourání otvorů průřezové plochy přes 4 m2 v příčkách, včetně pomocného lešení o výšce podlahy do 1900 mm a pro zatížení do 1,5 kPa (150 kg/m2),
|  | 103 - 104 a b c : (1,28+1,09+1,04)*3,7 |  | 12.617 | [22 empty] | VV | 0
|  | -0,65*1,97 |  | -1.2805 | [22 empty] | VV | 0
|  | 105 - 107 : (2,07+1,1+1)*3,7 |  | 15.429 | [22 empty] | VV | 0
|  | -0,65*1,97*2 |  | -2.561 | [22 empty] | VV | 0
|  | 114 : 0,25*0,85*3,7 |  | 0.78625 | [22 empty] | VV | 0
|  | 209 : 0,9*3,7 |  | 3.33 | [22 empty] | VV | 0
|  | 201a / 211 : 1,42*3,7 |  | 5.254 | [22 empty] | VV | 0
|  | -0,9*1,97 |  | -1.773 | [22 empty] | VV | 0
|  | 206 / 207 : (2,25+1,11)*3,7 |  | 12.432 | [22 empty] | VV | 0
|  | -0,7*1,97 |  | -1.379 | [22 empty] | VV | 0
|  | 312 / 313 / 314 : (1+2,252+1+1,165)*3,7 |  | 20.0429 | [22 empty] | VV | 0
|  | -0,7*1,97*2 |  | -2.758 | [22 empty] | VV | 0
|  | 306 : 0,9*3,7 |  | 3.33 | [22 empty] | VV | 0
|  | 415 : 0,81*3,5*2 |  | 5.67 | [22 empty] | VV | 0
|  | 413 : 0,825*3,5 |  | 2.8875 | [22 empty] | VV | 0
|  | 410 / 411 : (1,225+1,58)*3,5 |  | 9.8175 | [22 empty] | VV | 0
|  | -0,7*1,97 |  | -1.379 | [22 empty] | VV | 0
|  | 401a / 403 : 1,57*3,5 |  | 5.495 | [22 empty] | VV | 0
|  | -0,8*1,97 |  | -1.576 | [22 empty] | VV | 0
|  | 407 / 408 : (0,56+2,57+1,02+0,92)*3,5 |  | 17.745 | [22 empty] | VV | 0
|  | -0,7*1,97*2 |  | -2.758 | [22 empty] | VV | 0
|  | 405 : 1*3,5 |  | 3.5 | [22 empty] | VV | 0
236 | 962031116R00 | Bourání příček z cihel pálených plných, tloušťky 140 mm | m2 | 14.732 |  | 0 |  | 0 |  | 0 | 15 | 0 | 0.00067 | 0.01 | 0.319 | 4.7 | 801-3 | RTS 19/ I | RTS 19/ I | 0.317 | 4.67 |  | Práce |  |  |  | POL1_
|  | nebo vybourání otvorů průřezové plochy přes 4 m2 v příčkách, včetně pomocného lešení o výšce podlahy do 1900 mm a pro zatížení do 1,5 kPa (150 kg/m2), | [24 empty] | SPI |  | nebo vybourání otvorů průřezové plochy přes 4 m2 v příčkách, včetně pomocného lešení o výšce podlahy do 1900 mm a pro zatížení do 1,5 kPa (150 kg/m2),
|  | 114 / 115 : 1,06*3,9 |  | 4.134 | [22 empty] | VV | 0
|  | -0,9*1,97 |  | -1.773 | [22 empty] | VV | 0
|  | 110 / 111 : 1,615*3,9 |  | 6.2985 | [22 empty] | VV | 0
|  | -0,9*1,97 |  | -1.773 | [22 empty] | VV | 0
|  | 212 / 213 : 2,34*3,9 |  | 9.126 | [22 empty] | VV | 0
|  | -0,65*1,97 |  | -1.2805 | [22 empty] | VV | 0
237 | 962031143R00 | Bourání příček z tvárnic pórobetonových, tloušťky 100 mm | m2 | 18.315 |  | 0 |  | 0 |  | 0 | 15 | 0 | 0.00067 | 0.01 | 0.107 | 1.96 | 801-3 | RTS 19/ I | RTS 19/ I | 0.158 | 2.89 |  | Práce |  |  |  | POL1_
|  | nebo vybourání otvorů průřezové plochy přes 4 m2 v příčkách, včetně pomocného lešení o výšce podlahy do 1900 mm a pro zatížení do 1,5 kPa (150 kg/m2), | [24 empty] | SPI |  | nebo vybourání otvorů průřezové plochy přes 4 m2 v příčkách, včetně pomocného lešení o výšce podlahy do 1900 mm a pro zatížení do 1,5 kPa (150 kg/m2),
|  | 108 / 109 : 4,95*3,7 |  | 18.315 | [22 empty] | VV | 0
238 | 962032231R00 | Bourání zdiva nadzákladového cihelného z cihel pálených nebo vápenopískových, na maltu vápenou nebo vápenocementovou | m3 | 154.0045 |  | 0 |  | 0 |  | 0 | 15 | 0 | 0.00128 | 0.2 | 1.8 | 277.21 | 801-3 | RTS 19/ I | RTS 19/ I | 1.52 | 234.09 |  | Práce |  |  |  | POL1_
|  | nebo vybourání otvorů průřezové plochy přes 4 m2 ve zdivu nadzákladovém, včetně pomocného lešení o výšce podlahy do 1900 mm a pro zatížení do 1,5 kPa (150 kg/m2) | [24 empty] | SPI |  | nebo vybourání otvorů průřezové plochy přes 4 m2 ve zdivu nadzákladovém, včetně pomocného lešení o výšce podlahy do 1900 mm a pro zatížení do 1,5 kPa (150 kg/m2)
|  | 102a / 110 / 114 : 0,33*5,85*3,9 |  | 7.529 | [22 empty] | VV | 0
|  | -0,33*0,9*1,97 |  | -0.58509 | [22 empty] | VV | 0
|  | 0,5*2,39*3,9 |  | 4.6605 | [22 empty] | VV | 0
|  | -0,5*0,85*1,97 |  | -0.83725 | [22 empty] | VV | 0
|  | 102a / 112 : 0,5*2,46*3,9 |  | 4.797 | [22 empty] | VV | 0
|  | 102a / 105 : 0,5*1,97*3,9 |  | 3.8415 | [22 empty] | VV | 0
|  | -0,5*0,8*1,97 |  | -0.788 | [22 empty] | VV | 0
|  | 110 / 111 : 0,63*1,615*3,9 |  | 3.9681 | [22 empty] | VV | 0
|  | -1,03*3 |  | -3.09 | [22 empty] | VV | 0
|  | 211 / 212 / 216 : 0,33*6*3,9 |  | 7.722 | [22 empty] | VV | 0
|  | -0,33*1,03*2 |  | -0.6798 | [22 empty] | VV | 0
|  | 0,5*2,42*3,9 |  | 4.719 | [22 empty] | VV | 0
|  | -0,5*0,85*1,97 |  | -0.83725 | [22 empty] | VV | 0
|  | 201a / 209 : 0,5*2,46*3,9 |  | 4.797 | [22 empty] | VV | 0
|  | -0,5*0,87*1,97 |  | -0.85695 | [22 empty] | VV | 0
|  | 201a / 206 / 204 : 0,33*6,1*3,9 |  | 7.8507 | [22 empty] | VV | 0
|  | -0,33*0,9*1,97 |  | -0.58509 | [22 empty] | VV | 0
|  | 201a / 206 : 0,5*2,45*3,9 |  | 4.7775 | [22 empty] | VV | 0
|  | -0,5*0,9*1,97 |  | -0.8865 | [22 empty] | VV | 0
|  | 205 / 208 : 0,295*1,6*3,9 |  | 1.8408 | [22 empty] | VV | 0
|  | 206 / 208 : 0,63*2,21*3,9 |  | 5.43 | [22 empty] | VV | 0
|  | -0,63*1,07*1,97 |  | -1.328 | [22 empty] | VV | 0
|  | 209 / 210 : 0,63*1,255*3,9 |  | 3.0835 | [22 empty] | VV | 0
|  | -0,63*0,8*1,97 |  | -0.99288 | [22 empty] | VV | 0
|  | 216 / 215 : 0,63*1,605*3,9 |  | 3.9435 | [22 empty] | VV | 0
|  | -0,63*0,8*1,97 |  | -0.99288 | [22 empty] | VV | 0
|  | 204 / 205 : 0,63*1,09*3,9 |  | 2.6781 | [22 empty] | VV | 0
|  | -0,63*0,9*1,97 |  | -1.117 | [22 empty] | VV | 0
|  | 213 / 214 : 0,63*1,08*3,9 |  | 2.6536 | [22 empty] | VV | 0
|  | -0,63*0,9*1,97 |  | -1.117 | [22 empty] | VV | 0
|  | 214 / 215 : 0,35*3,52*3,9 |  | 4.8048 | [22 empty] | VV | 0
|  | 301a / 312 / 314 / 313 : 0,33*6*3,9 |  | 7.722 | [22 empty] | VV | 0
|  | -0,33*0,9*1,97 |  | -0.58509 | [22 empty] | VV | 0
|  | 301a / 310 : 0,5*2,42*3,9 |  | 4.719 | [22 empty] | VV | 0
|  | -0,5*0,9*1,97 |  | -0.8865 | [22 empty] | VV | 0
|  | 301a / 308 : 0,5*2,46*3,9 |  | 4.797 | [22 empty] | VV | 0
|  | -0,5*0,9*1,97 |  | -0.8865 | [22 empty] | VV | 0
|  | 305 / 307 : 0,295*1,6*3,9 |  | 1.8408 | [22 empty] | VV | 0
|  | 305 / 306 / 307 : 0,63*2,45*3,9 |  | 6.0197 | [22 empty] | VV | 0
|  | -0,63*0,9*1,97 |  | -1.117 | [22 empty] | VV | 0
|  | 313 / 315 : 0,63*1,08*3,9 |  | 2.6536 | [22 empty] | VV | 0
|  | -0,63*0,9*1,97 |  | -1.117 | [22 empty] | VV | 0
|  | 310 / 311 : 0,63*1,65*3,9 |  | 4.0541 | [22 empty] | VV | 0
|  | -0,63*0,9*1,97 |  | -1.117 | [22 empty] | VV | 0
|  | 308 / 309 : 0,63*1,255*3,9 |  | 3.0835 | [22 empty] | VV | 0
|  | -0,63*0,9*1,97 |  | -1.117 | [22 empty] | VV | 0
|  | 304 / 305 : 0,63*1,09*3,9 |  | 2.6781 | [22 empty] | VV | 0
|  | -0,63*0,9*1,97 |  | -1.117 | [22 empty] | VV | 0
|  | 301a / 304 / 306 : 0,32*6,1*3,9 |  | 7.6128 | [22 empty] | VV | 0
|  | -0,33*0,9*1,97 |  | -0.58509 | [22 empty] | VV | 0
|  | 301a / 306 : 0,63*2,45*3,9 |  | 6.0197 | [22 empty] | VV | 0
|  | -0,63*0,9*1,97 |  | -1.117 | [22 empty] | VV | 0
|  | 403 / 413 / 415 : 0,33*6,15*3,7 |  | 7.5091 | [22 empty] | VV | 0
|  | -0,9*1,97 |  | -1.773 | [22 empty] | VV | 0
|  | 403 / 413 : 0,5*2,42*3,7 |  | 4.477 | [22 empty] | VV | 0
|  | -0,5*0,9*1,97 |  | -0.8865 | [22 empty] | VV | 0
|  | 403 / 410 : 0,5*2,46*3,7 |  | 4.551 | [22 empty] | VV | 0
|  | -0,5*0,8*1,97 |  | -0.788 | [22 empty] | VV | 0
|  | 401a / 405 / 407 / 408 : 0,32*6,15*3,7 |  | 7.2816 | [22 empty] | VV | 0
|  | -0,32*0,8*1,97 |  | -0.50432 | [22 empty] | VV | 0
|  | 0,5*2,45*3,7 |  | 4.5325 | [22 empty] | VV | 0
|  | -0,5*0,8*1,97 |  | -0.788 | [22 empty] | VV | 0
|  | 415 / 416 : 0,63*1,08*3,7 |  | 2.5175 | [22 empty] | VV | 0
|  | -0,63*0,9*1,97 |  | -1.117 | [22 empty] | VV | 0
|  | 413 / 414 : 0,63*1,635*3,7 |  | 3.8112 | [22 empty] | VV | 0
|  | -0,63*0,9*1,97 |  | -1.117 | [22 empty] | VV | 0
|  | 410 / 412 : 0,63*1,255*3,7 |  | 2.9254 | [22 empty] | VV | 0
|  | -0,63*0,9*1,97 |  | -1.117 | [22 empty] | VV | 0
|  | 406 / 409 : 0,23*1,6*3,7 |  | 1.3616 | [22 empty] | VV | 0
|  | 407 / 406 / 409 : 0,63*2,45*3,7 |  | 5.711 | [22 empty] | VV | 0
|  | -0,63*0,9*1,97 |  | -1.117 | [22 empty] | VV | 0
|  | 405 / 406 : 0,63*1,09*3,7 |  | 2.5408 | [22 empty] | VV | 0
|  | -0,63*0,9*1,97 |  | -1.117 | [22 empty] | VV | 0
|  | 5. NP - půda ( stěny do dvora ) : 0,385*1,05*(8,03+3+4,19+3+6,06) |  | 9.8152 | [22 empty] | VV | 0
|  | stěna u schodiště : 0,2*2,95*2 |  | 1.18 | [22 empty] | VV | 0
|  | sloupky pod vaznými trámy ( uprostřed půdy ) : 0,3*0,3*0,35*5 |  | 0.1575 | [22 empty] | VV | 0
239 | 962032631R00 | Bourání zdiva nadzákladového cihelného komínového z jakýchkoliv cihel pálených, šamotových nebo vápenopískových nad střechou, na maltu vápenou nebo vápenocementovou | m3 | 11.6511 |  | 0 |  | 0 |  | 0 | 15 | 0 | 0 | 0 | 1.594 | 18.57 | 801-3 | RTS 19/ I | RTS 19/ I | 2.42 | 28.2 |  | Práce |  |  |  | POL1_
|  | nebo vybourání otvorů průřezové plochy přes 4 m2 ve zdivu nadzákladovém, včetně pomocného lešení o výšce podlahy do 1900 mm a pro zatížení do 1,5 kPa (150 kg/m2) | [24 empty] | SPI |  | nebo vybourání otvorů průřezové plochy přes 4 m2 ve zdivu nadzákladovém, včetně pomocného lešení o výšce podlahy do 1900 mm a pro zatížení do 1,5 kPa (150 kg/m2)
|  | části komíny na půdě - do výšky +17,32 m : 0,65*0,47*2,65*2 |  | 1.6192 | [22 empty] | VV | 0
|  | celé komíny od výšky +17,32 m nahoru : 0,31*1,68*3,3 |  | 1.7186 | [22 empty] | VV | 0
|  | 0,47*1,68*3,3 |  | 2.6057 | [22 empty] | VV | 0
|  | 0,47*1,68*3,3 |  | 2.6057 | [22 empty] | VV | 0
|  | 0,47*2*3,3 |  | 3.102 | [22 empty] | VV | 0
240 | 963016111R00 | Demontáž sádrokartonových a sádrovláknitých podhledů z desek bez minerální izolace, na jednoduché ocelové konstrukci, 1x opláštěné tl. 12,5 mm | m2 | 30.6 |  | 0 |  | 0 |  | 0 | 15 | 0 | 0.00033 | 0.01 | 0.01183 | 0.36 | 801-3 | RTS 19/ I | RTS 19/ I | 0.346 | 10.59 |  | Práce |  |  |  | POL1_
|  | 111 : 20,1 |  | 20.1 | [22 empty] | VV | 0
|  | 216 : 10,5 |  | 10.5 | [22 empty] | VV | 0
241 | 963031434R00 | Bourání cihelných kleneb na jakoukoliv maltu vápenou nebo vápenocementovou, tloušťky do 300 mm | m2 | 71.97 |  | 0 |  | 0 |  | 0 | 15 | 0 | 0.00036 | 0.03 | 0.558 | 40.16 | 801-3 | RTS 19/ I | RTS 19/ I | 0.495 | 35.63 |  | Práce |  |  |  | POL1_
|  | včetně pomocného lešení o výšce podlahy do 1900 mm a pro zatížení do 1,5 kPa (150 kg/m2), | [24 empty] | SPI
|  | klenby ( autocad ) : | [24 empty] | VV | 0
|  | 2. NP : | [24 empty] | VV | 0
|  | 201a+211 : (11,5+5,65) |  | 17.15 | [22 empty] | VV | 0
|  | 3. NP : | [24 empty] | VV | 0
|  | 301 : (11,3+5,65) |  | 16.95 | [22 empty] | VV | 0
|  | 4. NP : | [24 empty] | VV | 0
|  | 401a : (11,97+5,9) |  | 17.87 | [22 empty] | VV | 0
|  | 5. NP : 20 |  | 20 | [22 empty] | VV | 0
242 | 963053936R00 | Bourání železobetonových schodišťových ramen samonosných | m2 | 7.875 |  | 0 |  | 0 |  | 0 | 15 | 0 | 0 | 0 | 0.432 | 3.4 | 801-3 | RTS 19/ I | RTS 19/ I | 3 | 23.63 |  | Práce |  |  |  | POL1_
|  | rameno schodiště z 4. NP na půdu : 1,25*6,3 |  | 7.875 | [22 empty] | VV | 0
243 | 965042141R00 | Bourání podkladů pod dlažby nebo litých celistvých dlažeb a mazanin betonových nebo z litého asfaltu, tloušťky do 100 mm, plochy přes 4 m2 | m3 | 75.8001 |  | 0 |  | 0 |  | 0 | 15 | 0 | 0 | 0 | 2.2 | 166.76 | 801-3 | RTS 19/ I | RTS 19/ I | 7.195 | 545.38 |  | Práce |  |  |  | POL1_
|  | 1. PP - betonová pláta - odstranění : | [24 empty] | VV | 0
|  | 001 : 2,3*0,1 |  | 0.23 | [22 empty] | VV | 0
|  | 002+003 : 7,25*0,1 |  | 0.725 | [22 empty] | VV | 0
|  | sklepní prostory - betonová pláta (autocad) : 21,8*0,1 |  | 2.18 | [22 empty] | VV | 0
|  | podlaha 2. NP - trámový strop : | [24 empty] | VV | 0
|  | 204+206+207 : 26,6*0,05 |  | 1.33 | [22 empty] | VV | 0
|  | 209+212+213+216 : 36,2*0,05 |  | 1.81 | [22 empty] | VV | 0
|  | 205+208+210+214+215 : 106,6*0,05 |  | 5.33 | [22 empty] | VV | 0
|  | podlaha 3. NP - trámový strop : | [24 empty] | VV | 0
|  | 304+306 : 26,6*0,05 |  | 1.33 | [22 empty] | VV | 0
|  | 308+310+312+313+314 : 36,2*0,05 |  | 1.81 | [22 empty] | VV | 0
|  | 305+307+309+311+315 : 106,6*0,05 |  | 5.33 | [22 empty] | VV | 0
|  | podlaha 4. NP - trámový strop : | [24 empty] | VV | 0
|  | 405+407+408 : 27,1*0,05 |  | 1.355 | [22 empty] | VV | 0
|  | 410+411+413+415 : 36,5*0,05 |  | 1.825 | [22 empty] | VV | 0
|  | 406+409+412+414+416 : 109,6*0,05 |  | 5.48 | [22 empty] | VV | 0
|  | podlahy nad klenbami - předpoklad cca 70 mm ( autocad ) : | [24 empty] | VV | 0
|  | 1. NP : | [24 empty] | VV | 0
|  | 102a : (18,2+6)*0,07 |  | 1.694 | [22 empty] | VV | 0
|  | 103+104a : 5,93*0,07 |  | 0.4151 | [22 empty] | VV | 0
|  | 104b+104c : 2,61*0,07 |  | 0.1827 | [22 empty] | VV | 0
|  | 105+106+107 : 10,55*0,07 |  | 0.7385 | [22 empty] | VV | 0
|  | 108-109 : 29,29*0,07 |  | 2.0503 | [22 empty] | VV | 0
|  | 113 : 20,85*0,07 |  | 1.4595 | [22 empty] | VV | 0
|  | 111 : 21,14*0,07 |  | 1.4798 | [22 empty] | VV | 0
|  | 115 : 16,63*0,07 |  | 1.1641 | [22 empty] | VV | 0
|  | 112 : 10,98*0,07 |  | 0.7686 | [22 empty] | VV | 0
|  | 110 : 10,92*0,07 |  | 0.7644 | [22 empty] | VV | 0
|  | 114 : 12,97*0,07 |  | 0.9079 | [22 empty] | VV | 0
|  | 2. NP : | [24 empty] | VV | 0
|  | 201a+211 : (11,5+5,65)*0,07 |  | 1.2005 | [22 empty] | VV | 0
|  | 202a : 4,25*0,07 |  | 0.2975 | [22 empty] | VV | 0
|  | 202b : 1,27*0,07 |  | 0.0889 | [22 empty] | VV | 0
|  | 202c : 1,25*0,07 |  | 0.0875 | [22 empty] | VV | 0
|  | 202d : 1,24*0,07 |  | 0.0868 | [22 empty] | VV | 0
|  | 3. NP : | [24 empty] | VV | 0
|  | 301 : (11,3+5,65)*0,07 |  | 1.1865 | [22 empty] | VV | 0
|  | 302a : 4,25*0,07 |  | 0.2975 | [22 empty] | VV | 0
|  | 302b : 1,37*0,07 |  | 0.0959 | [22 empty] | VV | 0
|  | 302c : 1,36*0,07 |  | 0.0952 | [22 empty] | VV | 0
|  | 302d : 1,26*0,07 |  | 0.0882 | [22 empty] | VV | 0
|  | 4. NP : | [24 empty] | VV | 0
|  | 401a : (11,97+5,9)*0,07 |  | 1.2509 | [22 empty] | VV | 0
|  | 402a : 4,07*0,07 |  | 0.2849 | [22 empty] | VV | 0
|  | 402b : 1,27*0,07 |  | 0.0889 | [22 empty] | VV | 0
|  | 402c : 1,25*0,07 |  | 0.0875 | [22 empty] | VV | 0
|  | 402d : 1,24*0,07 |  | 0.0868 | [22 empty] | VV | 0
|  | bourání teraca ( vč. potěru ) - předpoklad cca 60 mm : | [24 empty] | VV | 0
|  | 101 : 27*0,06 |  | 1.62 | [22 empty] | VV | 0
|  | 102a : (18,2+6)*0,06 |  | 1.452 | [22 empty] | VV | 0
|  | 104a : 3,61*0,06 |  | 0.2166 | [22 empty] | VV | 0
|  | 201a : 14,98*0,06 |  | 0.8988 | [22 empty] | VV | 0
|  | 202a : 3,55*0,06 |  | 0.213 | [22 empty] | VV | 0
|  | 211 : 4,4*0,06 |  | 0.264 | [22 empty] | VV | 0
|  | 301a : 19,02*0,06 |  | 1.1412 | [22 empty] | VV | 0
|  | 302a : 3,55*0,06 |  | 0.213 | [22 empty] | VV | 0
|  | 401a : 10,48*0,06 |  | 0.6288 | [22 empty] | VV | 0
|  | 402a : 3,55*0,06 |  | 0.213 | [22 empty] | VV | 0
|  | 403 : 9,89*0,06 |  | 0.5934 | [22 empty] | VV | 0
[27 empty] | VV | 0
|  | bourání keramické dlažby ( vč. potěru ) - předpoklad cca 60 mm : | [24 empty] | VV | 0
|  | 103 : 1,21*0,06 |  | 0.0726 | [22 empty] | VV | 0
|  | 104b : 1,25*0,06 |  | 0.075 | [22 empty] | VV | 0
|  | 104c : 1,24*0,06 |  | 0.0744 | [22 empty] | VV | 0
|  | 105 : 8,4*0,06 |  | 0.504 | [22 empty] | VV | 0
|  | 106 : 1,11*0,06 |  | 0.0666 | [22 empty] | VV | 0
|  | 107 : 0,87*0,06 |  | 0.0522 | [22 empty] | VV | 0
|  | 112 : 10,65*0,06 |  | 0.639 | [22 empty] | VV | 0
|  | 114 : 13,61*0,06 |  | 0.8166 | [22 empty] | VV | 0
|  | 202b : 1,21*0,06 |  | 0.0726 | [22 empty] | VV | 0
|  | 202c : 1,25*0,06 |  | 0.075 | [22 empty] | VV | 0
|  | 202d : 1,24*0,06 |  | 0.0744 | [22 empty] | VV | 0
|  | 206 : 9,04*0,06 |  | 0.5424 | [22 empty] | VV | 0
|  | 207 : 2,08*0,06 |  | 0.1248 | [22 empty] | VV | 0
|  | 209 : 11,04*0,06 |  | 0.6624 | [22 empty] | VV | 0
|  | 213 : 6,59*0,06 |  | 0.3954 | [22 empty] | VV | 0
|  | 302b : 1,37*0,06 |  | 0.0822 | [22 empty] | VV | 0
|  | 302c : 1,36*0,06 |  | 0.0816 | [22 empty] | VV | 0
|  | 302d : 1,26*0,06 |  | 0.0756 | [22 empty] | VV | 0
|  | 314 : 1,87*0,06 |  | 0.1122 | [22 empty] | VV | 0
|  | 402b : 1,27*0,06 |  | 0.0762 | [22 empty] | VV | 0
|  | 402c : 1,25*0,06 |  | 0.075 | [22 empty] | VV | 0
|  | 402d : 1,24*0,06 |  | 0.0744 | [22 empty] | VV | 0
|  | 407 : 8,71*0,06 |  | 0.5226 | [22 empty] | VV | 0
|  | 408 : 2,23*0,06 |  | 0.1338 | [22 empty] | VV | 0
|  | 410 : 9,43*0,06 |  | 0.5658 | [22 empty] | VV | 0
|  | 411 : 1,74*0,06 |  | 0.1044 | [22 empty] | VV | 0
|  | 413 : 11,08*0,06 |  | 0.6648 | [22 empty] | VV | 0
[27 empty] | VV | 0
|  | bourání potěru pod parketami - předpoklad cca 30 mm : | [24 empty] | VV | 0
|  | 108+109 : 29,4*0,03 |  | 0.882 | [22 empty] | VV | 0
|  | 110 : 11,4*0,03 |  | 0.342 | [22 empty] | VV | 0
|  | 111 : 20,8*0,03 |  | 0.624 | [22 empty] | VV | 0
|  | 113 : 20,92*0,03 |  | 0.6276 | [22 empty] | VV | 0
|  | 115 : 15,96*0,03 |  | 0.4788 | [22 empty] | VV | 0
|  | 204 : 16,22*0,03 |  | 0.4866 | [22 empty] | VV | 0
|  | 205 : 20,94*0,03 |  | 0.6282 | [22 empty] | VV | 0
|  | 208 : 20,9*0,03 |  | 0.627 | [22 empty] | VV | 0
|  | 210 : 21,49*0,03 |  | 0.6447 | [22 empty] | VV | 0
|  | 214 : 17,03*0,03 |  | 0.5109 | [22 empty] | VV | 0
|  | 215 : 21,68*0,03 |  | 0.6504 | [22 empty] | VV | 0
|  | 216 : 10,5*0,03 |  | 0.315 | [22 empty] | VV | 0
|  | 304 : 16,06*0,03 |  | 0.4818 | [22 empty] | VV | 0
|  | 305 : 20,93*0,03 |  | 0.6279 | [22 empty] | VV | 0
|  | 306 : 11,16*0,03 |  | 0.3348 | [22 empty] | VV | 0
|  | 307 : 21,24*0,03 |  | 0.6372 | [22 empty] | VV | 0
|  | 308 : 11,48*0,03 |  | 0.3444 | [22 empty] | VV | 0
|  | 309 : 21,9*0,03 |  | 0.657 | [22 empty] | VV | 0
|  | 310 : 11,32*0,03 |  | 0.3396 | [22 empty] | VV | 0
|  | 311 : 21,17*0,03 |  | 0.6351 | [22 empty] | VV | 0
|  | 312 : 4,72*0,03 |  | 0.1416 | [22 empty] | VV | 0
|  | 313 : 7,88*0,03 |  | 0.2364 | [22 empty] | VV | 0
|  | 315 : 16,78*0,03 |  | 0.5034 | [22 empty] | VV | 0
|  | 405 : 16,19*0,03 |  | 0.4857 | [22 empty] | VV | 0
|  | 406 : 21,92*0,03 |  | 0.6576 | [22 empty] | VV | 0
|  | 409 : 22,33*0,03 |  | 0.6699 | [22 empty] | VV | 0
|  | 412 : 22,74*0,03 |  | 0.6822 | [22 empty] | VV | 0
|  | 414 : 21,87*0,03 |  | 0.6561 | [22 empty] | VV | 0
|  | 415 : 13,7*0,03 |  | 0.411 | [22 empty] | VV | 0
|  | 416 : 17,6*0,03 |  | 0.528 | [22 empty] | VV | 0
244 | 965042241R00 | Bourání podkladů pod dlažby nebo litých celistvých dlažeb a mazanin betonových nebo z litého asfaltu, tloušťky přes 100 mm, plochy přes 4 m2 | m3 | 4.05 |  | 0 |  | 0 |  | 0 | 15 | 0 | 0 | 0 | 2.2 | 8.91 | 801-3 | RTS 19/ I | RTS 19/ I | 5.867 | 23.76 |  | Práce |  |  |  | POL1_
|  | nepodsklepená část 1. NP ( 101 ) : 27*0,15 |  | 4.05 | [22 empty] | VV | 0
245 | 965043341R00 | Bourání podkladů pod dlažby nebo litých celistvých dlažeb a mazanin betonových s potěrem nebo teracem, tloušťky do 100 mm, plochy přes 4 m2 | m3 | 0.38873 |  | 0 |  | 0 |  | 0 | 15 | 0 | 0 | 0 | 2.2 | 0.86 | 801-3 | RTS 19/ I | RTS 19/ I | 7.51 | 2.92 |  | Práce |  |  |  | POL1_
|  | uliční fasáda - odstranění podkladu pod oplechování : | [24 empty] | VV | 0
|  | pod parapety : 0,25*1,5*12*0,03 |  | 0.135 | [22 empty] | VV | 0
|  | 0,25*2*7*0,03 |  | 0.105 | [22 empty] | VV | 0
|  | pod římsu nad 1. NP : 0,25*(19,55+0,14+0,14)*0,03 |  | 0.14873 | [22 empty] | VV | 0
246 | 965081113R00 | Bourání podlah z dlaždic půdních, , plochy přes 1 m2 | m2 | 236.65 |  | 0 |  | 0 |  | 0 | 15 | 0 | 0 | 0 | 0.045 | 10.65 | 801-3 | RTS 19/ I | RTS 19/ I | 0.133 | 31.47 |  | Práce |  |  |  | POL1_
|  | bez podkladního lože, s jakoukoliv výplní spár | [24 empty] | SPI
|  | podlaha 5. NP ( půda ) : | [24 empty] | VV | 0
|  | celá plocha : 256 |  | 256 | [22 empty] | VV | 0
|  | - schodiště : -17,3 |  | -17.3 | [22 empty] | VV | 0
|  | - komíny : -0,8-0,95-0,3 |  | -2.05 | [22 empty] | VV | 0
247 | 965082923R00 | Odstranění násypu pod podlahami a ochranného na střechách tloušťky do 100 mm, plochy přes 2 m2 | m3 | 113.6417 |  | 0 |  | 0 |  | 0 | 15 | 0 | 0 | 0 | 1.4 | 159.1 | 801-3 | RTS 19/ I | RTS 19/ I | 1.257 | 142.85 |  | Práce |  |  |  | POL1_
|  | podlaha 2. NP - trámový strop : | [24 empty] | VV | 0
|  | 204+206+207 : 26,6*0,05 |  | 1.33 | [22 empty] | VV | 0
|  | 209+212+213+216 : 36,2 |  | 36.2 | [22 empty] | VV | 0
|  | 205+208+210+214+215 : 106,6*0,05 |  | 5.33 | [22 empty] | VV | 0
|  | podlaha 3. NP - trámový strop : | [24 empty] | VV | 0
|  | 304+306 : 26,6*0,05 |  | 1.33 | [22 empty] | VV | 0
|  | 308+310+312+313+314 : 36,2*0,05 |  | 1.81 | [22 empty] | VV | 0
|  | 305+307+309+311+315 : 106,6*0,05 |  | 5.33 | [22 empty] | VV | 0
|  | podlaha 4. NP - trámový strop : | [24 empty] | VV | 0
|  | 405+407+408 : 27,1*0,05 |  | 1.355 | [22 empty] | VV | 0
|  | 410+411+413+415 : 36,5*0,05 |  | 1.825 | [22 empty] | VV | 0
|  | 406+409+412+414+416 : 109,6*0,05 |  | 5.48 | [22 empty] | VV | 0
|  | podlaha 5. NP ( půda ) - trámový strop : | [24 empty] | VV | 0
|  | celá plocha : 256*0,05 |  | 12.8 | [22 empty] | VV | 0
|  | - schodiště : -17,3*0,05 |  | -0.865 | [22 empty] | VV | 0
|  | - komíny : -((0,8+0,95+0,3)*0,05) |  | -0.1025 | [22 empty] | VV | 0
|  | - nad klenbami : -28*0,05 |  | -1.4 | [22 empty] | VV | 0
|  | podlahy nad klenbami násyp 100 - 200 mm ( autocad ) : | [24 empty] | VV | 0
|  | 1. NP : | [24 empty] | VV | 0
|  | 102a : (18,2+6)*0,16 |  | 3.872 | [22 empty] | VV | 0
|  | 103+104a : 5,93*0,16 |  | 0.9488 | [22 empty] | VV | 0
|  | 104b+104c : 2,61*0,16 |  | 0.4176 | [22 empty] | VV | 0
|  | 105+106+107 : 10,55*0,16 |  | 1.688 | [22 empty] | VV | 0
|  | 108-109 : 29,29*0,16 |  | 4.6864 | [22 empty] | VV | 0
|  | 113 : 20,85*0,16 |  | 3.336 | [22 empty] | VV | 0
|  | 111 : 21,14*0,16 |  | 3.3824 | [22 empty] | VV | 0
|  | 115 : 16,63*0,16 |  | 2.6608 | [22 empty] | VV | 0
|  | 112 : 10,98*0,16 |  | 1.7568 | [22 empty] | VV | 0
|  | 110 : 10,92*0,16 |  | 1.7472 | [22 empty] | VV | 0
|  | 114 : 12,97*0,16 |  | 2.0752 | [22 empty] | VV | 0
|  | 2. NP : | [24 empty] | VV | 0
|  | 201a+211 : (11,5+5,65)*0,16 |  | 2.744 | [22 empty] | VV | 0
|  | 202a : 4,25*0,16 |  | 0.68 | [22 empty] | VV | 0
|  | 202b : 1,27*0,16 |  | 0.2032 | [22 empty] | VV | 0
|  | 202c : 1,25*0,16 |  | 0.2 | [22 empty] | VV | 0
|  | 202d : 1,24*0,16 |  | 0.1984 | [22 empty] | VV | 0
|  | 3. NP : | [24 empty] | VV | 0
|  | 301 : (11,3+5,65)*0,16 |  | 2.712 | [22 empty] | VV | 0
|  | 302a : 4,25*0,16 |  | 0.68 | [22 empty] | VV | 0
|  | 302b : 1,37*0,16 |  | 0.2192 | [22 empty] | VV | 0
|  | 302c : 1,36*0,16 |  | 0.2176 | [22 empty] | VV | 0
|  | 302d : 1,26*0,16 |  | 0.2016 | [22 empty] | VV | 0
|  | 4. NP : | [24 empty] | VV | 0
|  | 401a : (11,97+5,9)*0,16 |  | 2.8592 | [22 empty] | VV | 0
|  | 402a : 4,07*0,16 |  | 0.6512 | [22 empty] | VV | 0
|  | 402b : 1,27*0,16 |  | 0.2032 | [22 empty] | VV | 0
|  | 402c : 1,25*0,16 |  | 0.2 | [22 empty] | VV | 0
|  | 402d : 1,24*0,16 |  | 0.1984 | [22 empty] | VV | 0
|  | 5. NP : | [24 empty] | VV | 0
|  | část nad chodbou ( klenbou ) : 28*0,16 |  | 4.48 | [22 empty] | VV | 0
248 | 966055121R00 | Vybourání částí říms ze železobetonu vyložených přes 500 mm | m | 23.99 |  | 0 |  | 0 |  | 0 | 15 | 0 | 0 | 0 | 0.187 | 4.49 | 801-3 | RTS 19/ I | RTS 19/ I | 1.836 | 44.05 |  | Práce |  |  |  | POL1_
|  | 7,6+2,85+4,99+2,85+5,7 |  | 23.99 | [22 empty] | VV | 0
249 | 967031132R00 | Přisekání rovných ostění ve zdivu cihelném na jakoukoliv maltu vápennou nebo vépenocementovou | m2 | 30.439 |  | 0 |  | 0 |  | 0 | 15 | 0 | 0 | 0 | 0.055 | 1.67 | 801-3 | RTS 19/ I | RTS 19/ I | 0.425 | 12.94 |  | Práce |  |  |  | POL1_
|  | bez odstupu, po hrubém vybourání otvorů v jakémkoliv zdivu cihelném, včetně pomocného lešení o výšce podlahy do 1900 mm a pro zatížení do 1,5 kPa (150 kg/m2), | [24 empty] | SPI |  | bez odstupu, po hrubém vybourání otvorů v jakémkoliv zdivu cihelném, včetně pomocného lešení o výšce podlahy do 1900 mm a pro zatížení do 1,5 kPa (150 kg/m2),
|  | nový otvor 111 / 115 : 0,35*2,1*2 |  | 1.47 | [22 empty] | VV | 0
|  | zvětšení otvoru - průchod 110 / 111 : 0,63*2,8 |  | 1.764 | [22 empty] | VV | 0
|  | nový otvor 112 / 113 : 0,63*2,8*2 |  | 3.528 | [22 empty] | VV | 0
|  | zvětšení otvoru - průchod 105 / 108 : 0,63*2,8 |  | 1.764 | [22 empty] | VV | 0
|  | 101 / ulice - zvětšení otvoru pro vstupní dveře : 0,85*3,8 |  | 3.23 | [22 empty] | VV | 0
|  | rozšíření otvoru pro dveře 104a / 104b : 0,12*2*2 |  | 0.48 | [22 empty] | VV | 0
|  | rozšíření otvoru pro dveře 104a / 104c : 0,12*2*2 |  | 0.48 | [22 empty] | VV | 0
|  | rozšíření otvoru pro dveře 202a / 202b : 0,12*2*2 |  | 0.48 | [22 empty] | VV | 0
|  | rozšíření otvoru pro dveře 202a / 202c : 0,12*2*2 |  | 0.48 | [22 empty] | VV | 0
|  | rozšíření otvoru pro dveře 202a / 202d : 0,12*2*2 |  | 0.48 | [22 empty] | VV | 0
|  | 201a - rozšíření okna do dvora : 0,65*2,06 |  | 1.339 | [22 empty] | VV | 0
|  | 208 / 210 - nový otvor : 0,35*2,1*2 |  | 1.47 | [22 empty] | VV | 0
|  | 0,35*2,1*2 |  | 1.47 | [22 empty] | VV | 0
|  | 202a - rozšíření okna : 0,5*1,41 |  | 0.705 | [22 empty] | VV | 0
|  | 302a - rozšíření okna : 0,5*1,41 |  | 0.705 | [22 empty] | VV | 0
|  | rozšíření otvoru pro dveře 302a / 302b : 0,12*2*2 |  | 0.48 | [22 empty] | VV | 0
|  | rozšíření otvoru pro dveře 302a / 302c : 0,12*2*2 |  | 0.48 | [22 empty] | VV | 0
|  | rozšíření otvoru pro dveře 302a / 302d : 0,12*2*2 |  | 0.48 | [22 empty] | VV | 0
|  | 311 / 315 - nový otvor : 0,23*2,1*2 |  | 0.966 | [22 empty] | VV | 0
|  | 307 / 309 - nový otvor : 0,23*2,1*2 |  | 0.966 | [22 empty] | VV | 0
|  | 0,23*2,1*2 |  | 0.966 | [22 empty] | VV | 0
|  | 402a - rozšíření okna : 0,5*1,41 |  | 0.705 | [22 empty] | VV | 0
|  | rozšíření otvoru pro dveře 402a / 402b : 0,12*2*2 |  | 0.48 | [22 empty] | VV | 0
|  | rozšíření otvoru pro dveře 402a / 402c : 0,12*2*2 |  | 0.48 | [22 empty] | VV | 0
|  | rozšíření otvoru pro dveře 402a / 402d : 0,12*2*2 |  | 0.48 | [22 empty] | VV | 0
|  | 414 / 416 - nový otvor : 0,2*2,1*2 |  | 0.84 | [22 empty] | VV | 0
|  | 409 / 412 - nový otvor : 0,23*2,1*2 |  | 0.966 | [22 empty] | VV | 0
|  | 0,23*2,1*2 |  | 0.966 | [22 empty] | VV | 0
|  | 201a - rozšíření okna do dvora : 0,65*2,06 |  | 1.339 | [22 empty] | VV | 0
250 | 968061112R00 | Vyvěšení nebo zavěšení dřevěných křídel oken, plochy do 1,5 m2 | kus | 141 |  | 0 |  | 0 |  | 0 | 15 | 0 | 0 | 0 | 0 | 0 | 801-3 | RTS 19/ I | RTS 19/ I | 0.03 | 4.23 |  | Práce |  |  |  | POL1_
|  | oken, dveří a vrat, s uložením a opětovným zavěšením po provedení stavebních změn, | [24 empty] | SPI
|  | fasáda do dvora : | [24 empty] | VV | 0
|  | jednodílné okno 380 x 870 mm ( WC, ... ) : 4*4 |  | 16 | [22 empty] | VV | 0
|  | dvoudílné okno 750 x 2070 mm ( chodba u WC ) : 4*2 |  | 8 | [22 empty] | VV | 0
|  | třídílné okna ostatní : (4+4+4+4)*3 |  | 48 | [22 empty] | VV | 0
|  | fasáda do ulice : 23*3 |  | 69 | [22 empty] | VV | 0
251 | 968061125R00 | Vyvěšení nebo zavěšení dřevěných křídel dveří, plochy do 2 m2 | kus | 36 |  | 0 |  | 0 |  | 0 | 15 | 0 | 0 | 0 | 0 | 0 | 801-3 | RTS 19/ I | RTS 19/ I | 0.05 | 1.8 |  | Práce |  |  |  | POL1_
|  | oken, dveří a vrat, s uložením a opětovným zavěšením po provedení stavebních změn, | [24 empty] | SPI
|  | 104a / 103 : 1 |  | 1 | [22 empty] | VV | 0
|  | 104a / 104b : 1 |  | 1 | [22 empty] | VV | 0
|  | 104a / 104c : 1 |  | 1 | [22 empty] | VV | 0
|  | 102a / 114 : 1 |  | 1 | [22 empty] | VV | 0
|  | 102a / 105 : 1 |  | 1 | [22 empty] | VV | 0
|  | 101 / dvůr : 2 |  | 2 | [22 empty] | VV | 0
|  | 202a / 202b : 1 |  | 1 | [22 empty] | VV | 0
|  | 202a / 202c : 1 |  | 1 | [22 empty] | VV | 0
|  | 202a / 202d : 1 |  | 1 | [22 empty] | VV | 0
|  | 201a / 209 : 1 |  | 1 | [22 empty] | VV | 0
|  | 201a / 206 : 1 |  | 1 | [22 empty] | VV | 0
|  | 302a / 302b : 1 |  | 1 | [22 empty] | VV | 0
|  | 302a / 302c : 1 |  | 1 | [22 empty] | VV | 0
|  | 302a / 302d : 1 |  | 1 | [22 empty] | VV | 0
|  | 301a / 312 : 1 |  | 1 | [22 empty] | VV | 0
|  | 301a / 310 : 1 |  | 1 | [22 empty] | VV | 0
|  | 301a / 308 : 1 |  | 1 | [22 empty] | VV | 0
|  | 301a / 306 : 1 |  | 1 | [22 empty] | VV | 0
|  | 301a / 304 : 1 |  | 1 | [22 empty] | VV | 0
|  | 304 / 305 : 1 |  | 1 | [22 empty] | VV | 0
|  | 310 / 311 : 1 |  | 1 | [22 empty] | VV | 0
|  | 313 / 315 : 1 |  | 1 | [22 empty] | VV | 0
|  | 402a / 402b : 1 |  | 1 | [22 empty] | VV | 0
|  | 402a / 402c : 1 |  | 1 | [22 empty] | VV | 0
|  | 402a / 402d : 1 |  | 1 | [22 empty] | VV | 0
|  | 401a / 403 : 1 |  | 1 | [22 empty] | VV | 0
|  | 403 / 415 : 1 |  | 1 | [22 empty] | VV | 0
|  | 401a / 405 : 1 |  | 1 | [22 empty] | VV | 0
|  | 403 / 413 : 1 |  | 1 | [22 empty] | VV | 0
|  | 403 / 410 : 1 |  | 1 | [22 empty] | VV | 0
|  | 401a / 407 : 1 |  | 1 | [22 empty] | VV | 0
|  | 407 / 409 : 1 |  | 1 | [22 empty] | VV | 0
|  | balkony : 3 |  | 3 | [22 empty] | VV | 0
252 | 968062245R00 | Vybourání dřevěných rámů oken jednoduchých, plochy do 2 m2 | m2 | 33.2855 |  | 0 |  | 0 |  | 0 | 15 | 0 | 0.001 | 0.03 | 0.031 | 1.03 | 801-3 | RTS 19/ I | RTS 19/ I | 0.331 | 11.02 |  | Práce |  |  |  | POL1_
|  | včetně pomocného lešení o výšce podlahy do 1900 mm a pro zatížení do 1,5 kPa (150 kg/m2), | [24 empty] | SPI
|  | fasáda do dvora : | [24 empty] | VV | 0
|  | jednodílné okno 380 x 870 mm ( WC, ... ) : 0,38*0,87*16 |  | 5.2896 | [22 empty] | VV | 0
|  | 0,88*1,41 |  | 1.2408 | [22 empty] | VV | 0
|  | 0,75*1,41 |  | 1.0575 | [22 empty] | VV | 0
|  | 0,75*1,43 |  | 1.0725 | [22 empty] | VV | 0
|  | 0,75*2,07 |  | 1.5525 | [22 empty] | VV | 0
|  | fasáda do ulice : 0,945*2,02*2 |  | 3.8178 | [22 empty] | VV | 0
|  | 0,96*2,02*5 |  | 9.696 | [22 empty] | VV | 0
|  | 0,94*2,02 |  | 1.8988 | [22 empty] | VV | 0
|  | 0,95*2 |  | 1.9 | [22 empty] | VV | 0
|  | 0,96*2*3 |  | 5.76 | [22 empty] | VV | 0
253 | 968062246R00 | Vybourání dřevěných rámů oken jednoduchých, plochy do 4 m2 | m2 | 65.4617 |  | 0 |  | 0 |  | 0 | 15 | 0 | 0.00092 | 0.06 | 0.027 | 1.77 | 801-3 | RTS 19/ I | RTS 19/ I | 0.263 | 17.22 |  | Práce |  |  |  | POL1_
|  | včetně pomocného lešení o výšce podlahy do 1900 mm a pro zatížení do 1,5 kPa (150 kg/m2), | [24 empty] | SPI
|  | fasáda do dvora : 1,08*2,12*4 |  | 9.1584 | [22 empty] | VV | 0
|  | 1,1*2,06*2 |  | 4.532 | [22 empty] | VV | 0
|  | 1,1*2,06 |  | 2.266 | [22 empty] | VV | 0
|  | 1,08*2,06 |  | 2.2248 | [22 empty] | VV | 0
|  | 1,08*2,04*2 |  | 4.4064 | [22 empty] | VV | 0
|  | 1,1*2,04*2 |  | 4.488 | [22 empty] | VV | 0
|  | 1,14*2,07 |  | 2.3598 | [22 empty] | VV | 0
|  | 1,08*2,07*2 |  | 4.4712 | [22 empty] | VV | 0
|  | 1,1*2,07 |  | 2.277 | [22 empty] | VV | 0
|  | fasáda do ulice : 1,03*2,09 |  | 2.1527 | [22 empty] | VV | 0
|  | 1,02*2,09*2 |  | 4.2636 | [22 empty] | VV | 0
|  | 1,04*2,09 |  | 2.1736 | [22 empty] | VV | 0
|  | 1,46*2,09 |  | 3.0514 | [22 empty] | VV | 0
|  | 1,46*2,02*4 |  | 11.7968 | [22 empty] | VV | 0
|  | 1,46*2*2 |  | 5.84 | [22 empty] | VV | 0
254 | 968062455R00 | Vybourání dřevěných rámů dveřních zárubní, plochy do 2 m2 | m2 | 96.4376 |  | 0 |  | 0 |  | 0 | 15 | 0 | 0.00117 | 0.11 | 0.088 | 8.49 | 801-3 | RTS 19/ I | RTS 19/ I | 0.556 | 53.62 |  | Práce |  |  |  | POL1_
|  | včetně pomocného lešení o výšce podlahy do 1900 mm a pro zatížení do 1,5 kPa (150 kg/m2), | [24 empty] | SPI
|  | 104a / 103 : 0,65*1,97 |  | 1.2805 | [22 empty] | VV | 0
|  | 104a / 104b : 0,65*1,97 |  | 1.2805 | [22 empty] | VV | 0
|  | 104a / 104c : 0,65*1,97 |  | 1.2805 | [22 empty] | VV | 0
|  | 102a / 114 : 0,9*1,97 |  | 1.773 | [22 empty] | VV | 0
|  | 102a / 110 : 0,85*1,97 |  | 1.6745 | [22 empty] | VV | 0
|  | 102a / 105 : 0,8*1,97 |  | 1.576 | [22 empty] | VV | 0
|  | 105 / 106 : 0,65*1,97 |  | 1.2805 | [22 empty] | VV | 0
|  | 105 / 107 : 0,65*1,97 |  | 1.2805 | [22 empty] | VV | 0
|  | 105 / 108 : 0,9*1,97 |  | 1.773 | [22 empty] | VV | 0
|  | 110 / 111 : 0,9*1,97 |  | 1.773 | [22 empty] | VV | 0
|  | 114 / 115 : 0,9*1,97 |  | 1.773 | [22 empty] | VV | 0
|  | 202a / 202b : 0,65*1,97 |  | 1.2805 | [22 empty] | VV | 0
|  | 202a / 202c : 0,65*1,97 |  | 1.2805 | [22 empty] | VV | 0
|  | 202a / 202d : 0,65*1,97 |  | 1.2805 | [22 empty] | VV | 0
|  | 211 / 212 : 1,03*1,97 |  | 2.0291 | [22 empty] | VV | 0
|  | 212 / 213 : 0,65*1,97 |  | 1.2805 | [22 empty] | VV | 0
|  | 201a / 211 : 0,9*1,97 |  | 1.773 | [22 empty] | VV | 0
|  | 201a / 209 : 0,87*1,97 |  | 1.7139 | [22 empty] | VV | 0
|  | 201a / 204 : 0,9*1,97 |  | 1.773 | [22 empty] | VV | 0
|  | 201a / 206 : 0,9*1,97 |  | 1.773 | [22 empty] | VV | 0
|  | 206 / 207 : 0,7*1,97 |  | 1.379 | [22 empty] | VV | 0
|  | 206 / 208 : 0,9*1,97 |  | 1.773 | [22 empty] | VV | 0
|  | 209 / 210 : 0,8*1,97 |  | 1.576 | [22 empty] | VV | 0
|  | 216 / 215 : 0,9*1,97 |  | 1.773 | [22 empty] | VV | 0
|  | 204 / 205 : 0,9*1,97 |  | 1.773 | [22 empty] | VV | 0
|  | 213 / 214 : 0,9*1,97 |  | 1.773 | [22 empty] | VV | 0
|  | 302a / 302b : 0,65*1,97 |  | 1.2805 | [22 empty] | VV | 0
|  | 302a / 302c : 0,65*1,97 |  | 1.2805 | [22 empty] | VV | 0
|  | 302a / 302d : 0,65*1,97 |  | 1.2805 | [22 empty] | VV | 0
|  | 312 / 313 : 0,7*1,97 |  | 1.379 | [22 empty] | VV | 0
|  | 313 / 314 : 0,7*1,97 |  | 1.379 | [22 empty] | VV | 0
|  | 301a / 312 : 0,9*1,97 |  | 1.773 | [22 empty] | VV | 0
|  | 301a / 310 : 0,9*1,97 |  | 1.773 | [22 empty] | VV | 0
|  | 301a / 308 : 0,9*1,97 |  | 1.773 | [22 empty] | VV | 0
|  | 301a / 306 : 0,9*1,97 |  | 1.773 | [22 empty] | VV | 0
|  | 301a / 304 : 0,9*1,97 |  | 1.773 | [22 empty] | VV | 0
|  | 304 / 305 : 0,9*1,97 |  | 1.773 | [22 empty] | VV | 0
|  | 306 / 307 : 0,9*1,97 |  | 1.773 | [22 empty] | VV | 0
|  | 308 / 309 : 0,9*1,97 |  | 1.773 | [22 empty] | VV | 0
|  | 310 / 311 : 0,9*1,97 |  | 1.773 | [22 empty] | VV | 0
|  | 313 / 315 : 0,9*1,97 |  | 1.773 | [22 empty] | VV | 0
|  | 402a / 402b : 0,65*1,97 |  | 1.2805 | [22 empty] | VV | 0
|  | 402a / 402c : 0,65*1,97 |  | 1.2805 | [22 empty] | VV | 0
|  | 402a / 402d : 0,65*1,97 |  | 1.2805 | [22 empty] | VV | 0
|  | 401a / 403 : 0,8*1,97 |  | 1.576 | [22 empty] | VV | 0
|  | 403 / 415 : 0,9*1,97 |  | 1.773 | [22 empty] | VV | 0
|  | 401a / 405 : 0,8*1,97 |  | 1.576 | [22 empty] | VV | 0
|  | 403 / 413 : 0,9*1,97 |  | 1.773 | [22 empty] | VV | 0
|  | 403 / 410 : 0,8*1,97 |  | 1.576 | [22 empty] | VV | 0
|  | 401a / 407 : 0,8*1,97 |  | 1.576 | [22 empty] | VV | 0
|  | 407 / 408 : 0,7*1,97 |  | 1.379 | [22 empty] | VV | 0
|  | 410 / 411 : 0,7*1,97 |  | 1.379 | [22 empty] | VV | 0
|  | 405 / 406 : 0,9*1,97 |  | 1.773 | [22 empty] | VV | 0
|  | 407 / 409 : 0,9*1,97 |  | 1.773 | [22 empty] | VV | 0
|  | 410 / 412 : 0,9*1,97 |  | 1.773 | [22 empty] | VV | 0
|  | 413 / 414 : 0,9*1,97 |  | 1.773 | [22 empty] | VV | 0
|  | 415 / 416 : 0,9*1,97 |  | 1.773 | [22 empty] | VV | 0
|  | balkony : 0,96*2,02*3 |  | 5.8176 | [22 empty] | VV | 0
255 | 968062456R00 | Vybourání dřevěných rámů dveřních zárubní, plochy přes 2 m2 | m2 | 5.244 |  | 0 |  | 0 |  | 0 | 15 | 0 | 0.001 | 0.01 | 0.067 | 0.35 | 801-3 | RTS 19/ I | RTS 19/ I | 0.533 | 2.8 |  | Práce |  |  |  | POL1_
|  | včetně pomocného lešení o výšce podlahy do 1900 mm a pro zatížení do 1,5 kPa (150 kg/m2), | [24 empty] | SPI
|  | 101 / dvůr : 1,38*3,8 |  | 5.244 | [22 empty] | VV | 0
256 | 968071125R00 | Vyvěšení nebo zavěšení kovových křídel dveří, plochy do 2 m2 | kus | 1 |  | 0 |  | 0 |  | 0 | 15 | 0 | 0 | 0 | 0 | 0 | 801-3 | RTS 19/ I | RTS 19/ I | 0.08 | 0.08 |  | Práce |  |  |  | POL1_
|  | s případným uložením a opětovným zavěšením po provedení stavebních změn, | [24 empty] | SPI
|  | 101 / ulice : 1 |  | 1 | [22 empty] | VV | 0
257 | 968072456R00 | Vybourání a vyjmutí kovových rámů a rolet rámů, včetně pomocného lešení o výšce podlahy do 1900 mm a pro zatížení do 1,5 kPa (150 kg/m2) dveřních zárubní, plochy přes 2 m2 | m2 | 5.32 |  | 0 |  | 0 |  | 0 | 15 | 0 | 0.001 | 0.01 | 0.063 | 0.34 | 801-3 | RTS 19/ I | RTS 19/ I | 0.718 | 3.82 |  | Práce |  |  |  | POL1_
|  | 101 / ulice : 1,4*3,8 |  | 5.32 | [22 empty] | VV | 0
258 | 968095002R00 | Vybourání vnitřních parapetů dřevěných, šířky do 50 cm, | m | 52.46 |  | 0 |  | 0 |  | 0 | 15 | 0 | 0 | 0 | 0.01507 | 0.79 | 801-3 | RTS 19/ I | RTS 19/ I | 0.11 | 5.77 |  | Práce |  |  |  | POL1_
|  | fasáda do dvora : 0,38*16 |  | 6.08 | [22 empty] | VV | 0
|  | 0,88 |  | 0.88 | [22 empty] | VV | 0
|  | 0,75 |  | 0.75 | [22 empty] | VV | 0
|  | 0,75 |  | 0.75 | [22 empty] | VV | 0
|  | 0,75 |  | 0.75 | [22 empty] | VV | 0
|  | 1,08*4 |  | 4.32 | [22 empty] | VV | 0
|  | 1,1*2 |  | 2.2 | [22 empty] | VV | 0
|  | 1,1 |  | 1.1 | [22 empty] | VV | 0
|  | 1,08 |  | 1.08 | [22 empty] | VV | 0
|  | 1,08*2 |  | 2.16 | [22 empty] | VV | 0
|  | 1,1*2 |  | 2.2 | [22 empty] | VV | 0
|  | 1,14 |  | 1.14 | [22 empty] | VV | 0
|  | 1,08*2 |  | 2.16 | [22 empty] | VV | 0
|  | 1,1 |  | 1.1 | [22 empty] | VV | 0
|  | fasáda do ulice : 0,945*2 |  | 1.89 | [22 empty] | VV | 0
|  | 0,96*5 |  | 4.8 | [22 empty] | VV | 0
|  | 0,95 |  | 0.95 | [22 empty] | VV | 0
|  | 0,94 |  | 0.94 | [22 empty] | VV | 0
|  | 0,96*3 |  | 2.88 | [22 empty] | VV | 0
|  | 1,03 |  | 1.03 | [22 empty] | VV | 0
|  | 1,02*2 |  | 2.04 | [22 empty] | VV | 0
|  | 1,04 |  | 1.04 | [22 empty] | VV | 0
|  | 1,46 |  | 1.46 | [22 empty] | VV | 0
|  | 1,46*4 |  | 5.84 | [22 empty] | VV | 0
|  | 1,46*2 |  | 2.92 | [22 empty] | VV | 0
259 | 970031030R00 | Jádrové vrtání, kruhové prostupy v cihelném zdivu jádrové vrtání, d 30 mm | m | 1.8 |  | 0 |  | 0 |  | 0 | 15 | 0 | 0 | 0 | 0.00127 | 0 | 801-3 | RTS 19/ I | RTS 19/ I | 2.3 | 4.14 |  | Práce |  |  |  | POL1_
|  | 1. PP - PR10 : 0,6*3 |  | 1.8 | [22 empty] | VV | 0
260 | 970031060R00 | Jádrové vrtání, kruhové prostupy v cihelném zdivu jádrové vrtání, do D 60 mm | m | 338.29 |  | 0 |  | 0 |  | 0 | 15 | 0 | 0 | 0 | 0.00509 | 1.72 | 801-3 | RTS 19/ I | RTS 19/ I | 2.35 | 794.98 |  | Práce |  |  |  | POL1_
|  | vrt 50mm do základů, zesílení pasů dle statiky : | [24 empty] | VV | 0
|  | 1.PP : 313,53 |  | 313.53 | [22 empty] | VV | 0
|  | 1.NP : 19,86 |  | 19.86 | [22 empty] | VV | 0
|  | 1. PP - PR11 : 0,65+0,45+0,45 |  | 1.55 | [22 empty] | VV | 0
|  | 1. PP - PR 12 : 1,1 |  | 1.1 | [22 empty] | VV | 0
|  | 1. PP - PR 18 : 0,45*2 |  | 0.9 | [22 empty] | VV | 0
|  | 1. PP - PR 19 : 0,45*3 |  | 1.35 | [22 empty] | VV | 0
261 | 970031080R00 | Jádrové vrtání, kruhové prostupy v cihelném zdivu jádrové vrtání, do D 80 mm | m | 1.2 |  | 0 |  | 0 |  | 0 | 15 | 0 | 0 | 0 | 0.00904 | 0.01 | 801-3 | RTS 19/ I | RTS 19/ I | 2.45 | 2.94 |  | Práce |  |  |  | POL1_
|  | 1. PP - PR13 : 0,3*2 |  | 0.6 | [22 empty] | VV | 0
|  | 1. PP - PR14 : 0,3*2 |  | 0.6 | [22 empty] | VV | 0
262 | 970031130R00 | Jádrové vrtání, kruhové prostupy v cihelném zdivu jádrové vrtání, do D 130 mm | m | 13.03 |  | 0 |  | 0 |  | 0 | 15 | 0 | 0 | 0 | 0.00214 | 0.03 | 801-3 | RTS 19/ I | RTS 19/ I | 3.5 | 45.61 |  | Práce |  |  |  | POL1_
|  | 1. PP PR15 : 0,66 |  | 0.66 | [22 empty] | VV | 0
|  | 1. PP PR16 : 0,6 |  | 0.6 | [22 empty] | VV | 0
|  | 1. PP PR17 : 0,9*2 |  | 1.8 | [22 empty] | VV | 0
|  | 1.NP PR6 : 0,63*3 |  | 1.89 | [22 empty] | VV | 0
|  | 0,8 |  | 0.8 | [22 empty] | VV | 0
|  | 2.NP PR6 : 0,63*2 |  | 1.26 | [22 empty] | VV | 0
|  | 3.NP PR6 : 0,63*2 |  | 1.26 | [22 empty] | VV | 0
|  | 4.NP PR6 : 0,63*2 |  | 1.26 | [22 empty] | VV | 0
|  | 5.NP PR6 : 0,5 |  | 0.5 | [22 empty] | VV | 0
|  | 5.NP PR9 : 0,6*5 |  | 3 | [22 empty] | VV | 0
263 | 970031250R00 | Jádrové vrtání, kruhové prostupy v cihelném zdivu jádrové vrtání, do D 250 mm | m | 0.45 |  | 0 |  | 0 |  | 0 | 15 | 0 | 0 | 0 | 0.00214 | 0 | 801-3 | RTS 19/ I | RTS 19/ I | 6.2 | 2.79 |  | Práce |  |  |  | POL1_
|  | 1.PP PR4 : 0,45 |  | 0.45 | [22 empty] | VV | 0
264 | 970035060R00 | Jádrové vrtání, kruhové prostupy v cihelném zdivu příplatek za šikmé jádrové vrtání, do D 60 mm | m | 338.29 |  | 0 |  | 0 |  | 0 | 15 | 0 | 0 | 0 | 0 | 0 | 801-3 | RTS 19/ I | RTS 19/ I | 0.7 | 236.8 |  | Práce |  |  |  | POL1_
|  | Odkaz na mn. položky pořadí 260 : 338,29000 |  | 338.29 | [22 empty] | VV | 5
265 | 971033331R00 | Vybourání otvorů ve zdivu cihelném z jakýchkoliv cihel pálených na jakoukoliv maltu vápenou nebo vápenocementovou, plochy do 0,09 m2, tloušťky do 150 mm | kus | 1 |  | 0 |  | 0 |  | 0 | 15 | 0 | 0.00034 | 0 | 0.025 | 0.03 | 801-3 | RTS 19/ I | RTS 19/ I | 0.213 | 0.21 |  | Práce |  |  |  | POL1_
|  | základovém nebo nadzákladovém, | [24 empty] | SPI
|  | uliční fasáda - ostění vstupních dveří - nika pro zvonek : 1 |  | 1 | [22 empty] | VV | 0
266 | 971033361R00 | Vybourání otvorů ve zdivu cihelném z jakýchkoliv cihel pálených na jakoukoliv maltu vápenou nebo vápenocementovou, plochy do 0,09 m2, tloušťky do 600 mm | kus | 3 |  | 0 |  | 0 |  | 0 | 15 | 0 | 0.00133 | 0 | 0.099 | 0.3 | 801-3 | RTS 19/ I | RTS 19/ I | 1.147 | 3.44 |  | Práce |  |  |  | POL1_
|  | základovém nebo nadzákladovém, | [24 empty] | SPI
|  | snížení parapetního zdiva o 100 mm v chodbičkách před sklepními kójemi : | [24 empty] | VV | 0
|  | 104a : 1 |  | 1 | [22 empty] | VV | 0
|  | 202a : 1 |  | 1 | [22 empty] | VV | 0
|  | 302a : 1 |  | 1 | [22 empty] | VV | 0
267 | 971033431R00 | Vybourání otvorů ve zdivu cihelném z jakýchkoliv cihel pálených na jakoukoliv maltu vápenou nebo vápenocementovou, plochy do 0,25 m2, tloušťky do 150 mm | kus | 22 |  | 0 |  | 0 |  | 0 | 15 | 0 | 0.00034 | 0.01 | 0.069 | 1.52 | 801-3 | RTS 19/ I | RTS 19/ I | 0.213 | 4.69 |  | Práce |  |  |  | POL1_
|  | základovém nebo nadzákladovém, | [24 empty] | SPI
|  | rozšíření otvoru pro dveře : | [24 empty] | VV | 0
|  | 104a / 104b : 2 |  | 2 | [22 empty] | VV | 0
|  | 104a / 104c : 2 |  | 2 | [22 empty] | VV | 0
|  | 202a / 202b : 2 |  | 2 | [22 empty] | VV | 0
|  | 202a / 202c : 2 |  | 2 | [22 empty] | VV | 0
|  | 202a / 202d : 2 |  | 2 | [22 empty] | VV | 0
|  | 302a / 302b : 2 |  | 2 | [22 empty] | VV | 0
|  | 302a / 302c : 2 |  | 2 | [22 empty] | VV | 0
|  | 302a / 302d : 2 |  | 2 | [22 empty] | VV | 0
|  | 402a / 402b : 2 |  | 2 | [22 empty] | VV | 0
|  | 402a / 402c : 2 |  | 2 | [22 empty] | VV | 0
|  | 402a / 402d : 2 |  | 2 | [22 empty] | VV | 0
268 | 971033441R00 | Vybourání otvorů ve zdivu cihelném z jakýchkoliv cihel pálených na jakoukoliv maltu vápenou nebo vápenocementovou, plochy do 0,25 m2, tloušťky do 300 mm | kus | 5 |  | 0 |  | 0 |  | 0 | 15 | 0 | 0.00034 | 0 | 0.138 | 0.69 | 801-3 | RTS 19/ I | RTS 19/ I | 0.813 | 4.07 |  | Práce |  |  |  | POL1_
|  | základovém nebo nadzákladovém, | [24 empty] | SPI
|  | vysekání prostoru pro elektrorozvaděč : | [24 empty] | VV | 0
|  | 102a : 1 |  | 1 | [22 empty] | VV | 0
|  | 201a : 1 |  | 1 | [22 empty] | VV | 0
|  | 301a : 1 |  | 1 | [22 empty] | VV | 0
|  | 401a : 1 |  | 1 | [22 empty] | VV | 0
|  | 501a : 1 |  | 1 | [22 empty] | VV | 0
269 | 971033461R00 | Vybourání otvorů ve zdivu cihelném z jakýchkoliv cihel pálených na jakoukoliv maltu vápenou nebo vápenocementovou, plochy do 0,25 m2, tloušťky do 600 mm | kus | 5 |  | 0 |  | 0 |  | 0 | 15 | 0 | 0.00133 | 0.01 | 0.276 | 1.38 | 801-3 | RTS 19/ I | RTS 19/ I | 2.024 | 10.12 |  | Práce |  |  |  | POL1_
|  | základovém nebo nadzákladovém, | [24 empty] | SPI
|  | 202a - rozšíření okna : 1 |  | 1 | [22 empty] | VV | 0
|  | 302a - rozšíření okna : 1 |  | 1 | [22 empty] | VV | 0
|  | 402a - rozšíření okna : 1 |  | 1 | [22 empty] | VV | 0
|  | 1.PP PR1 : 1 |  | 1 | [22 empty] | VV | 0
|  | 1NP PR5 : 1 |  | 1 | [22 empty] | VV | 0
270 | 971033541R00 | Vybourání otvorů ve zdivu cihelném z jakýchkoliv cihel pálených na jakoukoliv maltu vápenou nebo vápenocementovou, plochy do 1 m2, tloušťky do 300 mm | m3 | 0.4225 |  | 0 |  | 0 |  | 0 | 15 | 0 | 0.00182 | 0 | 1.8 | 0.76 | 801-3 | RTS 19/ I | RTS 19/ I | 5.016 | 2.12 |  | Práce |  |  |  | POL1_
|  | základovém nebo nadzákladovém, | [24 empty] | SPI
|  | vysekání prostoru pro hydrant : | [24 empty] | VV | 0
|  | 102a : 0,65*0,65*0,2 |  | 0.0845 | [22 empty] | VV | 0
|  | 201a : 0,65*0,65*0,2 |  | 0.0845 | [22 empty] | VV | 0
|  | 301a : 0,65*0,65*0,2 |  | 0.0845 | [22 empty] | VV | 0
|  | 401a : 0,65*0,65*0,2 |  | 0.0845 | [22 empty] | VV | 0
|  | 501a : 0,65*0,65*0,2 |  | 0.0845 | [22 empty] | VV | 0
271 | 971033561R00 | Vybourání otvorů ve zdivu cihelném z jakýchkoliv cihel pálených na jakoukoliv maltu vápenou nebo vápenocementovou, plochy do 1 m2, tloušťky do 600 mm | m3 | 1.3316 |  | 0 |  | 0 |  | 0 | 15 | 0 | 0.00182 | 0 | 1.8 | 2.4 | 801-3 | RTS 19/ I | RTS 19/ I | 5.796 | 7.72 |  | Práce |  |  |  | POL1_
|  | základovém nebo nadzákladovém, | [24 empty] | SPI
|  | 104a - vybourání nadpraží do výšky 2840 mm : 0,5*0,88*0,43 |  | 0.1892 | [22 empty] | VV | 0
|  | 202a - vybourání nadpraží do výšky 2840 mm : 0,5*0,88*0,43 |  | 0.1892 | [22 empty] | VV | 0
|  | 302a - vybourání nadpraží do výšky 2920 mm : 0,5*0,88*0,51 |  | 0.2244 | [22 empty] | VV | 0
|  | 402a - vybourání nadpraží do výšky 2940 mm : 0,5*0,88*0,53 |  | 0.2332 | [22 empty] | VV | 0
|  | 401a / budoucí výtah. šachta - odbourání parap. zdiva pro dveře výtahu : 0,5*1,18*0,84 |  | 0.4956 | [22 empty] | VV | 0
272 | 971033581R00 | Vybourání otvorů ve zdivu cihelném z jakýchkoliv cihel pálených na jakoukoliv maltu vápenou nebo vápenocementovou, plochy do 1 m2, tloušťky do 900 mm | m3 | 2.9614 |  | 0 |  | 0 |  | 0 | 15 | 0 | 0.00133 | 0 | 1.8 | 5.33 | 801-3 | RTS 19/ I | RTS 19/ I | 6.661 | 19.73 |  | Práce |  |  |  | POL1_
|  | základovém nebo nadzákladovém, | [24 empty] | SPI
|  | 101 / ulice - zvětšení otvoru pro vstupní dveře : 0,85*0,09*3,8 |  | 0.2907 | [22 empty] | VV | 0
|  | 201a - rozšíření okna do dvora : 0,65*0,44*2,06 |  | 0.58916 | [22 empty] | VV | 0
|  | 102a / budoucí výtah. šachta - odbourání parap. zdiva pro dveře výtahu : 0,8*1,18*0,72 |  | 0.67968 | [22 empty] | VV | 0
|  | 201a / budoucí výtah. šachta - odbourání parap. zdiva pro dveře výtahu : 0,8*1,18*0,77 |  | 0.72688 | [22 empty] | VV | 0
|  | 301a / budoucí výtah. šachta - odbourání parap. zdiva pro dveře výtahu : 0,65*1,18*0,88 |  | 0.67496 | [22 empty] | VV | 0
273 | 971033621R00 | Vybourání otvorů ve zdivu cihelném z jakýchkoliv cihel pálených na jakoukoliv maltu vápenou nebo vápenocementovou, plochy do 4 m2, tloušťky do 100 mm | m2 | 1.44 |  | 0 |  | 0 |  | 0 | 15 | 0 | 0.00054 | 0 | 0.18 | 0.26 | 801-3 | RTS 19/ I | RTS 19/ I | 0.309 | 0.44 |  | Práce |  |  |  | POL1_
|  | základovém nebo nadzákladovém, | [24 empty] | SPI
|  | 101 - nika pro schránky : 1,8*0,8 |  | 1.44 | [22 empty] | VV | 0
274 | 971033641R00 | Vybourání otvorů ve zdivu cihelném z jakýchkoliv cihel pálených na jakoukoliv maltu vápenou nebo vápenocementovou, plochy do 4 m2, tloušťky do 300 mm | m3 | 2.5452 |  | 0 |  | 0 |  | 0 | 15 | 0 | 0.00182 | 0 | 1.8 | 4.58 | 801-3 | RTS 19/ I | RTS 19/ I | 3.196 | 8.13 |  | Práce |  |  |  | POL1_
|  | základovém nebo nadzákladovém, | [24 empty] | SPI
|  | 311 / 315 - nový otvor : 0,23*1*2,1 |  | 0.483 | [22 empty] | VV | 0
|  | 307 / 309 - nový otvor : 0,23*0,9*2,1 |  | 0.4347 | [22 empty] | VV | 0
|  | 0,23*0,8*2,1 |  | 0.3864 | [22 empty] | VV | 0
|  | 414 / 416 - nový otvor : 0,2*1*2,1 |  | 0.42 | [22 empty] | VV | 0
|  | 409 / 412 - nový otvor : 0,23*0,9*2,1 |  | 0.4347 | [22 empty] | VV | 0
|  | 0,23*0,8*2,1 |  | 0.3864 | [22 empty] | VV | 0
275 | 971033651R00 | Vybourání otvorů ve zdivu cihelném z jakýchkoliv cihel pálených na jakoukoliv maltu vápenou nebo vápenocementovou, plochy do 4 m2, tloušťky do 600 mm | m3 | 1.9845 |  | 0 |  | 0 |  | 0 | 15 | 0 | 0.00182 | 0 | 1.8 | 3.57 | 801-3 | RTS 19/ I | RTS 19/ I | 3.608 | 7.16 |  | Práce |  |  |  | POL1_
|  | základovém nebo nadzákladovém, | [24 empty] | SPI
|  | 111 / 115 - nový otvor : 0,35*1*2,1 |  | 0.735 | [22 empty] | VV | 0
|  | 208 / 210 - nový otvor : 0,35*0,9*2,1 |  | 0.6615 | [22 empty] | VV | 0
|  | 0,35*0,8*2,1 |  | 0.588 | [22 empty] | VV | 0
276 | 971033681R00 | Vybourání otvorů ve zdivu cihelném z jakýchkoliv cihel pálených na jakoukoliv maltu vápenou nebo vápenocementovou, plochy do 4 m2, tloušťky do 900 mm | m3 | 5.6832 |  | 0 |  | 0 |  | 0 | 15 | 0 | 0.00133 | 0.01 | 1.8 | 10.23 | 801-3 | RTS 19/ I | RTS 19/ I | 4.67 | 26.54 |  | Práce |  |  |  | POL1_
|  | základovém nebo nadzákladovém, | [24 empty] | SPI
|  | 112 / 113 : 0,63*1,1*2,1 |  | 1.4553 | [22 empty] | VV | 0
|  | 105 / 108 : 0,63*1,1*3,9 |  | 2.7027 | [22 empty] | VV | 0
|  | -0,63*0,9*1,97 |  | -1.117 | [22 empty] | VV | 0
|  | 101 ( zvětšení průchodu u středové nosné zdi ) : 0,63*1,705*3,55 |  | 3.8132 | [22 empty] | VV | 0
|  | -0,63*1,433*2,8 |  | -2.5278 | [22 empty] | VV | 0
|  | 102a / budoucí výtah. šachta : 0,8*0,8*2,12 |  | 1.3568 | [22 empty] | VV | 0
277 | 972033161R00 | Vybourání otvorů v klenbách z cihel plochy do 0,0225 m2, tloušťky do 300 mm | kus | 17 |  | 0 |  | 0 |  | 0 | 15 | 0 | 0 | 0 | 0.012 | 0.2 | 801-3 | RTS 19/ I | RTS 19/ I | 0.364 | 6.19 |  | Práce |  |  |  | POL1_
|  | bez odstranění podlahy a násypu, | [24 empty] | SPI
|  | 1.NP PR7 : 1 |  | 1 | [22 empty] | VV | 0
|  | 2.NP PR7 : 1 |  | 1 | [22 empty] | VV | 0
|  | 3.NP PR7 : 1 |  | 1 | [22 empty] | VV | 0
|  | 4.NP PR7 : 1 |  | 1 | [22 empty] | VV | 0
|  | 5.NP PR7 : 1 |  | 1 | [22 empty] | VV | 0
|  | 1.NP PR8 : 3 |  | 3 | [22 empty] | VV | 0
|  | 2.NP PR8 : 3 |  | 3 | [22 empty] | VV | 0
|  | 3.NP PR8 : 3 |  | 3 | [22 empty] | VV | 0
|  | 4.NP PR8 : 3 |  | 3 | [22 empty] | VV | 0
278 | 972033361R00 | Vybourání otvorů v klenbách z cihel plochy do 0,25 m2, tloušťky do 300 mm | kus | 1 |  | 0 |  | 0 |  | 0 | 15 | 0 | 0 | 0 | 0.135 | 0.14 | 801-3 | RTS 19/ I | RTS 19/ I | 0.73 | 0.73 |  | Práce |  |  |  | POL1_
|  | bez odstranění podlahy a násypu, | [24 empty] | SPI
|  | 1.PP PR2 : 1 |  | 1 | [22 empty] | VV | 0
279 | 972033461R00 | Vybourání otvorů v klenbách z cihel plochy do 1 m2, tloušťky do 300 mm | m3 | 0.5175 |  | 0 |  | 0 |  | 0 | 15 | 0 | 0 | 0 | 1.8 | 0.93 | 801-3 | RTS 19/ I | RTS 19/ I | 6.941 | 3.59 |  | Práce |  |  |  | POL1_
|  | bez odstranění podlahy a násypu, | [24 empty] | SPI
|  | PR IŠ2 - 1. PP ( 3x ) : 0,46*1,25*0,3*3 |  | 0.5175 | [22 empty] | VV | 0
280 | 973031324R00 | Vysekání v cihelném zdivu výklenků a kapes kapes na jakoukoliv maltu vápennou nebo vápenocementovou, plochy do 0,1 m2, hloubky do 150 mm | kus | 4 |  | 0 |  | 0 |  | 0 | 15 | 0 | 0.00049 | 0 | 0.015 | 0.06 | 801-3 | RTS 19/ I | RTS 19/ I | 0.542 | 2.17 |  | Práce |  |  |  | POL1_
|  | kapsy pro nové schodiště 4. / 5. NP - mezipodesta MP1 : 4 |  | 4 | [22 empty] | VV | 0
281 | 973031325R00 | Vysekání v cihelném zdivu výklenků a kapes kapes na jakoukoliv maltu vápennou nebo vápenocementovou, plochy do 0,1 m2, hloubky do 300 mm | kus | 29 |  | 0 |  | 0 |  | 0 | 15 | 0 | 0.00049 | 0.01 | 0.031 | 0.9 | 801-3 | RTS 19/ I | RTS 19/ I | 0.772 | 22.39 |  | Práce |  |  |  | POL1_
|  | vysekání kapes pro ocel. prvky krovu : | [24 empty] | VV | 0
|  | středová vaznice V1 : 2 |  | 2 | [22 empty] | VV | 0
|  | středová vaznice V2 : 2 |  | 2 | [22 empty] | VV | 0
|  | vysekání kapes pro dřevěné prvky krovu : | [24 empty] | VV | 0
|  | vrcholová vaznice : 2 |  | 2 | [22 empty] | VV | 0
|  | vaznice u šikmých sloupků : 2 |  | 2 | [22 empty] | VV | 0
|  | vysekání kapes pro zazdění kleštin : 16+3 |  | 19 | [22 empty] | VV | 0
|  | ŽB strop přístavku chodby ( 2x nosník ) : 2 |  | 2 | [22 empty] | VV | 0
282 | 973031824R00 | Vysekání v cihelném zdivu výklenků a kapes kapes pro zavázání nových zdí na jakoukoliv maltu vápennou nebo vápenocementovou, tloušťky do 300 mm | m | 168.82 |  | 0 |  | 0 |  | 0 | 15 | 0 | 0 | 0 | 0.009 | 1.52 | 801-3 | RTS 19/ I | RTS 19/ I | 0.61 | 102.98 |  | Práce |  |  |  | POL1_
|  | 1.NP : | [24 empty] | VV | 0
|  | 105 : 3,78*3 |  | 11.34 | [22 empty] | VV | 0
|  | 102a/114 : 3,78*2 |  | 7.56 | [22 empty] | VV | 0
|  | 102a : 3,78*2 |  | 7.56 | [22 empty] | VV | 0
|  | 2.NP : | [24 empty] | VV | 0
|  | 201a : 3,67*4 |  | 14.68 | [22 empty] | VV | 0
|  | 201a/215 : 3,67*2 |  | 7.34 | [22 empty] | VV | 0
|  | 218 : 3,67 |  | 3.67 | [22 empty] | VV | 0
|  | 213/214 : 3,67*3 |  | 11.01 | [22 empty] | VV | 0
|  | 203 : 3,75*2 |  | 7.5 | [22 empty] | VV | 0
|  | 3.NP : | [24 empty] | VV | 0
|  | 301a : 3,67*4 |  | 14.68 | [22 empty] | VV | 0
|  | 301a/315 : 3,67*2 |  | 7.34 | [22 empty] | VV | 0
|  | 313/314 : 3,67*3 |  | 11.01 | [22 empty] | VV | 0
|  | 303 : 3,75*2 |  | 7.5 | [22 empty] | VV | 0
|  | 4.NP : | [24 empty] | VV | 0
|  | 401a : 3,67*4 |  | 14.68 | [22 empty] | VV | 0
|  | 401a/415 : 3,67*2 |  | 7.34 | [22 empty] | VV | 0
|  | 4,13/414 : 3,67*3 |  | 11.01 | [22 empty] | VV | 0
|  | 403 : 3,75*2 |  | 7.5 | [22 empty] | VV | 0
|  | 5.NP : | [24 empty] | VV | 0
|  | 501a : 2,85*2 |  | 5.7 | [22 empty] | VV | 0
|  | 507/512 : 2,85 |  | 2.85 | [22 empty] | VV | 0
|  | 511/516 : 2,85 |  | 2.85 | [22 empty] | VV | 0
|  | 517 : 2,85 |  | 2.85 | [22 empty] | VV | 0
|  | 510/513 : 2,85 |  | 2.85 | [22 empty] | VV | 0
283 | 973031825R00 | Vysekání v cihelném zdivu výklenků a kapes kapes pro zavázání nových zdí na jakoukoliv maltu vápennou nebo vápenocementovou, tloušťky do 450 mm | m | 79.09 |  | 0 |  | 0 |  | 0 | 15 | 0 | 0 | 0 | 0.015 | 1.19 | 801-3 | RTS 19/ I | RTS 19/ I | 0.706 | 55.84 |  | Práce |  |  |  | POL1_
|  | 002+003 : 1,7*2 |  | 3.4 | [22 empty] | VV | 0
|  | 113 / 117 ( zazdění otvoru po dveřích ) : 2,1*2 |  | 4.2 | [22 empty] | VV | 0
|  | 112 / 114 ( zazdění otvoru po dveřích ) : 2,1*2 |  | 4.2 | [22 empty] | VV | 0
|  | 108 - dozdění ostění okna ( 2x ) : 1,97*2 |  | 3.94 | [22 empty] | VV | 0
|  | 102a / budoucí výtah. šachta - dozdění ostění ( 2x ) tl. stěny 800 mm ( 2x ) : 2,34*2*2 |  | 9.36 | [22 empty] | VV | 0
|  | 104b - zazdění oken ( 2x ) : 0,87*4 |  | 3.48 | [22 empty] | VV | 0
|  | 202c - zazdění okna : 0,87*2 |  | 1.74 | [22 empty] | VV | 0
|  | 202d - zazdění okna : 0,87*2 |  | 1.74 | [22 empty] | VV | 0
|  | 302c - zazdění okna : 0,87*2 |  | 1.74 | [22 empty] | VV | 0
|  | 302d - zazdění okna : 0,87*2 |  | 1.74 | [22 empty] | VV | 0
|  | 507 - dozdívky štítů : 2,9*5 |  | 14.5 | [22 empty] | VV | 0
|  | 517 - dozdívky štítů : 2,55*5 |  | 12.75 | [22 empty] | VV | 0
|  | 506 - dozdívky štítů : 2,9*2 |  | 5.8 | [22 empty] | VV | 0
|  | 515 - dozdívky štítů : 2,55*2 |  | 5.1 | [22 empty] | VV | 0
|  | dozdění parapetního zdiva o 900 mm : | [24 empty] | VV | 0
|  | 201a ( bývalé balkonové dveře ) : 0,9*2 |  | 1.8 | [22 empty] | VV | 0
|  | 301a ( bývalé balkonové dveře ) : 0,9*2 |  | 1.8 | [22 empty] | VV | 0
|  | 401a ( bývalé balkonové dveře ) : 0,9*2 |  | 1.8 | [22 empty] | VV | 0
284 | 973031826R00 | Vysekání v cihelném zdivu výklenků a kapes kapes pro zavázání nových zdí na jakoukoliv maltu vápennou nebo vápenocementovou, tloušťky do 600 mm | m | 59.4 |  | 0 |  | 0 |  | 0 | 15 | 0 | 0 | 0 | 0.019 | 1.13 | 801-3 | RTS 19/ I | RTS 19/ I | 0.854 | 50.73 |  | Práce |  |  |  | POL1_
|  | 002+003 : 1,7*2 |  | 3.4 | [22 empty] | VV | 0
|  | 116/118 : 3,7*2 |  | 7.4 | [22 empty] | VV | 0
|  | 217 / 219 : 3,7*2 |  | 7.4 | [22 empty] | VV | 0
|  | 317 / 319 : 3,7*2 |  | 7.4 | [22 empty] | VV | 0
|  | 417 / 419 : 3,7*2 |  | 7.4 | [22 empty] | VV | 0
|  | 207 / 208 : 3,7*2 |  | 7.4 | [22 empty] | VV | 0
|  | 307 / 308 : 3,7*2 |  | 7.4 | [22 empty] | VV | 0
|  | 407 / 308 : 3,7*2 |  | 7.4 | [22 empty] | VV | 0
|  | 501b / 512 ( zazdění otvoru po dveřích ) : 2,1*2 |  | 4.2 | [22 empty] | VV | 0
285 | 974031153R00 | Vysekání rýh v jakémkoliv zdivu cihelném v ploše do hloubky 100 mm, šířky do 100 mm | m | 28.5 |  | 0 |  | 0 |  | 0 | 15 | 0 | 0.00049 | 0.01 | 0.018 | 0.51 | 801-3 | RTS 19/ I | RTS 19/ I | 0.342 | 9.75 |  | Práce |  |  |  | POL1_
|  | PR8 - 1. PP : 1,5*5 |  | 7.5 | [22 empty] | VV | 0
|  | PR14 - 1. PP : 2,5*2 |  | 5 | [22 empty] | VV | 0
|  | PR13 - 1. NP : 4 |  | 4 | [22 empty] | VV | 0
|  | PR13 - 2. NP : 4 |  | 4 | [22 empty] | VV | 0
|  | PR13 - 3. NP : 4 |  | 4 | [22 empty] | VV | 0
|  | PR13 - 4. NP : 4 |  | 4 | [22 empty] | VV | 0
286 | 974031165R00 | Vysekání rýh v jakémkoliv zdivu cihelném v ploše do hloubky 150 mm, šířky do 200 mm | m | 175.4 |  | 0 |  | 0 |  | 0 | 15 | 0 | 0.00049 | 0.09 | 0.054 | 9.47 | 801-3 | RTS 19/ I | RTS 19/ I | 0.729 | 127.87 |  | Práce |  |  |  | POL1_
|  | Včetně pomocného lešení o výšce podlahy do 1900 mm a pro zatížení do 1,5 kPa (150 kg/m2). | [24 empty] | POP
|  | 1. NP : | [24 empty] | VV | 0
|  | IPE01 : 1,7*5 |  | 8.5 | [22 empty] | VV | 0
|  | IPE02 : 1,5*5 |  | 7.5 | [22 empty] | VV | 0
|  | IPE03 : 1,4*3 |  | 4.2 | [22 empty] | VV | 0
|  | IPE04 : 1,2*2 |  | 2.4 | [22 empty] | VV | 0
|  | IPE05 : 2,45*3 |  | 7.35 | [22 empty] | VV | 0
|  | IPE06 : 1,6*7 |  | 11.2 | [22 empty] | VV | 0
|  | IPE07 : 1,9*3 |  | 5.7 | [22 empty] | VV | 0
|  | 2.NP : | [24 empty] | VV | 0
|  | IPE01 : 1,7*4 |  | 6.8 | [22 empty] | VV | 0
|  | IPE02 : 1,5*5 |  | 7.5 | [22 empty] | VV | 0
|  | IPE03 : 1,4*7 |  | 9.8 | [22 empty] | VV | 0
|  | IPE04 : 1,2 |  | 1.2 | [22 empty] | VV | 0
|  | IPE05 : 2,45 |  | 2.45 | [22 empty] | VV | 0
|  | IPE07 : 1,9*3 |  | 5.7 | [22 empty] | VV | 0
|  | IPE08 : 2,1*3 |  | 6.3 | [22 empty] | VV | 0
|  | 3.NP : | [24 empty] | VV | 0
|  | IPE01 : 1,7*4 |  | 6.8 | [22 empty] | VV | 0
|  | IPE02 : 1,5*5 |  | 7.5 | [22 empty] | VV | 0
|  | IPE03 : 1,4*7 |  | 9.8 | [22 empty] | VV | 0
|  | IPE04 : 1,2 |  | 1.2 | [22 empty] | VV | 0
|  | IPE05 : 2,45 |  | 2.45 | [22 empty] | VV | 0
|  | IPE07 : 1,9*3 |  | 5.7 | [22 empty] | VV | 0
|  | IPE08 : 2,1*3 |  | 6.3 | [22 empty] | VV | 0
|  | 4.NP : | [24 empty] | VV | 0
|  | IPE01 : 1,7*4 |  | 6.8 | [22 empty] | VV | 0
|  | IPE02 : 1,5*5 |  | 7.5 | [22 empty] | VV | 0
|  | IPE03 : 1,4*7 |  | 9.8 | [22 empty] | VV | 0
|  | IPE04 : 1,2 |  | 1.2 | [22 empty] | VV | 0
|  | IPE05 : 2,45 |  | 2.45 | [22 empty] | VV | 0
|  | IPE07 : 1,9*3 |  | 5.7 | [22 empty] | VV | 0
|  | IPE08 : 2,1*3 |  | 6.3 | [22 empty] | VV | 0
|  | 5.NP : | [24 empty] | VV | 0
|  | IPE01 : 1,7*3 |  | 5.1 | [22 empty] | VV | 0
|  | IPE02 : 1,5*2 |  | 3 | [22 empty] | VV | 0
|  | IPE04 : 1,2 |  | 1.2 | [22 empty] | VV | 0
287 | 976071111R00 | Vybourání kovových doplňkových konstrukcí madel a zábradlí v jakémkoliv zdivu | m | 46.45 |  | 0 |  | 0 |  | 0 | 15 | 0 | 0 | 0 | 0.037 | 1.72 | 801-3 | RTS 19/ I | RTS 19/ I | 0.55 | 25.55 |  | Práce |  |  |  | POL1_
|  | schody do sklepa : 3,1 |  | 3.1 | [22 empty] | VV | 0
|  | bourání zábradlí na balkonech ( cca 20 kg / m ) : (3+1,35)*3 |  | 13.05 | [22 empty] | VV | 0
|  | bourání zábradlí na schodišti ( cca 20 kg / m ) : 8,1*3 |  | 24.3 | [22 empty] | VV | 0
|  | 6*1 |  | 6 | [22 empty] | VV | 0
288 | 978011191R00 | Otlučení omítek vápenných nebo vápenocementových vnitřních s vyškrabáním spár, s očištěním zdiva stropů, v rozsahu do 100 % | m2 | 336.1422 |  | 0 |  | 0 |  | 0 | 15 | 0 | 0 | 0 | 0.05 | 16.81 | 801-3 | RTS 19/ I | RTS 19/ I | 0.33 | 110.93 |  | Práce |  |  |  | POL1_
|  | klenby koeficient 1,2 : | [24 empty] | VV | 0
|  | 1. PP : | [24 empty] | VV | 0
|  | 001 : 11,7*1,2 |  | 14.04 | [22 empty] | VV | 0
|  | 002 : 9,1*1,2 |  | 10.92 | [22 empty] | VV | 0
|  | 003 : 9,7*1,2 |  | 11.64 | [22 empty] | VV | 0
|  | 004 : 11,6*1,2 |  | 13.92 | [22 empty] | VV | 0
|  | 005 : 7*1,2 |  | 8.4 | [22 empty] | VV | 0
|  | nevyužité místnosti : 15,5*1,2 |  | 18.6 | [22 empty] | VV | 0
|  | 18,9*1,2 |  | 22.68 | [22 empty] | VV | 0
|  | 18,6*1,2 |  | 22.32 | [22 empty] | VV | 0
|  | 27,3*1,2 |  | 32.76 | [22 empty] | VV | 0
|  | 2,6*1,2 |  | 3.12 | [22 empty] | VV | 0
|  | 8,65*1,2 |  | 10.38 | [22 empty] | VV | 0
|  | strop nad 1. NP : | [24 empty] | VV | 0
|  | 101 : 25,4*1,2 |  | 30.48 | [22 empty] | VV | 0
|  | 102a : 14,4*1,2 |  | 17.28 | [22 empty] | VV | 0
|  | 102b ( mezipodesta ) : 2,95*1,28*1,2 |  | 4.5312 | [22 empty] | VV | 0
|  | 103 : 1,1*1,2 |  | 1.32 | [22 empty] | VV | 0
|  | 104a : 4,5*1,2 |  | 5.4 | [22 empty] | VV | 0
|  | 104b : 1,2*1,2 |  | 1.44 | [22 empty] | VV | 0
|  | 104c : 1,2*1,2 |  | 1.44 | [22 empty] | VV | 0
|  | strop nad 2. NP : | [24 empty] | VV | 0
|  | 201a : 6,9*1,2 |  | 8.28 | [22 empty] | VV | 0
|  | 201b ( mezipodesta ) : 2,95*1,2*1,2 |  | 4.248 | [22 empty] | VV | 0
|  | 202a : 4,3*1,2 |  | 5.16 | [22 empty] | VV | 0
|  | 202b : 1,1*1,2 |  | 1.32 | [22 empty] | VV | 0
|  | 202c : 1,2*1,2 |  | 1.44 | [22 empty] | VV | 0
|  | 202d : 1,2*1,2 |  | 1.44 | [22 empty] | VV | 0
|  | strop nad 3. NP : | [24 empty] | VV | 0
|  | 301a : 6,9*1,2 |  | 8.28 | [22 empty] | VV | 0
|  | 301b ( mezipodesta ) : 2,95*1,2*1,2 |  | 4.248 | [22 empty] | VV | 0
|  | 302a : 4,3*1,2 |  | 5.16 | [22 empty] | VV | 0
|  | 302b : 1,1*1,2 |  | 1.32 | [22 empty] | VV | 0
|  | 302c : 1,2*1,2 |  | 1.44 | [22 empty] | VV | 0
|  | 302d : 1,2*1,2 |  | 1.44 | [22 empty] | VV | 0
|  | strop nad 4. NP : | [24 empty] | VV | 0
|  | 401a : 6,9*1,2 |  | 8.28 | [22 empty] | VV | 0
|  | 402a : 4,3*1,2 |  | 5.16 | [22 empty] | VV | 0
|  | 402b : 1,1*1,2 |  | 1.32 | [22 empty] | VV | 0
|  | 402c : 1,2*1,2 |  | 1.44 | [22 empty] | VV | 0
|  | 402d : 1,2*1,2 |  | 1.44 | [22 empty] | VV | 0
|  | 403 : 8,8*1,2 |  | 10.56 | [22 empty] | VV | 0
|  | schodišťová ramena : | [24 empty] | VV | 0
|  | 1. PP : 0,9*2,9 |  | 2.61 | [22 empty] | VV | 0
|  | z 1. PP do 1. NP : 1,3*3,1 |  | 4.03 | [22 empty] | VV | 0
|  | z 1. NP do 2. NP : 1,3*(3,6+3,7) |  | 9.49 | [22 empty] | VV | 0
|  | z 2. NP do 3. NP : 1,3*(3,6+3,7) |  | 9.49 | [22 empty] | VV | 0
|  | z 3. NP do 4. NP : 1,25*6,3 |  | 7.875 | [22 empty] | VV | 0
289 | 978013191R00 | Otlučení omítek vápenných nebo vápenocementových vnitřních s vyškrabáním spár, s očištěním zdiva stěn, v rozsahu do 100 % | m2 | 4139.1294 |  | 0 |  | 0 |  | 0 | 15 | 0 | 0 | 0 | 0.046 | 190.4 | 801-3 | RTS 19/ I | RTS 19/ I | 0.26 | 1076.17 |  | Práce |  |  |  | POL1_
|  | 1. PP : | [24 empty] | VV | 0
|  | 001 : (1,22+8,62+1,62+2,92+0,4+5,7)*2,8 |  | 57.344 | [22 empty] | VV | 0
|  | -1,02*2 |  | -2.04 | [22 empty] | VV | 0
|  | ((1,02*1,2)+2+2)*0,9 |  | 4.7016 | [22 empty] | VV | 0
|  | 1,55*2*2 |  | 6.2 | [22 empty] | VV | 0
|  | ((1,55+1,2)+2+2)*0,45*2 |  | 6.075 | [22 empty] | VV | 0
|  | -1,07*2 |  | -2.14 | [22 empty] | VV | 0
|  | ((1,07*1,2)+2+2)*0,65 |  | 3.4346 | [22 empty] | VV | 0
|  | -0,94*2 |  | -1.88 | [22 empty] | VV | 0
|  | -1,53*2 |  | -3.06 | [22 empty] | VV | 0
|  | 002 : (2,25+4,06)*2*2,8 |  | 35.336 | [22 empty] | VV | 0
|  | -1,5*2 |  | -3 | [22 empty] | VV | 0
|  | -1,27*2*2 |  | -5.08 | [22 empty] | VV | 0
|  | ((1,27*1,2)+2+2)*0,6 |  | 3.3144 | [22 empty] | VV | 0
|  | ((1,27*1,2)+2+2)*0,45 |  | 2.4858 | [22 empty] | VV | 0
|  | 003 : (2,4+4,06)*2*2,8 |  | 36.176 | [22 empty] | VV | 0
|  | -1,5*2 |  | -3 | [22 empty] | VV | 0
|  | -1,27*2*2 |  | -5.08 | [22 empty] | VV | 0
|  | ((1,27*1,2)+2+2)*0,45 |  | 2.4858 | [22 empty] | VV | 0
|  | 004 : (1,63+5,79+2,43+5,73)*2,32 |  | 36.1456 | [22 empty] | VV | 0
|  | -1,27*2 |  | -2.54 | [22 empty] | VV | 0
|  | 005 : (3,15+2,22)*2*2,8 |  | 30.072 | [22 empty] | VV | 0
|  | -1,02*2 |  | -2.04 | [22 empty] | VV | 0
|  | nevyužité prostory : | [24 empty] | VV | 0
|  | pokračování chodby vpravo : (2,13+1,22)*2*2,8 |  | 18.76 | [22 empty] | VV | 0
|  | -1,07*2 |  | -2.14 | [22 empty] | VV | 0
|  | -1,83*2 |  | -3.66 | [22 empty] | VV | 0
|  | ((1,83*1,2)+2+2)*0,45 |  | 2.7882 | [22 empty] | VV | 0
|  | místnost vpravo od schodiště : (4,06+2,13)*2*2,8 |  | 34.664 | [22 empty] | VV | 0
|  | -1,83*2 |  | -3.66 | [22 empty] | VV | 0
|  | místnost do ulice ( zleva doprava ) : (2,22+5,7+3,15+5,62+0,5+0,5)*2,8 |  | 49.532 | [22 empty] | VV | 0
|  | -1,2*2 |  | -2.4 | [22 empty] | VV | 0
|  | ((1,2*1,2)+2+2)*0,45 |  | 2.448 | [22 empty] | VV | 0
|  | (3,36+5,62)*2*2,8 |  | 50.288 | [22 empty] | VV | 0
|  | -1,2*2*2 |  | -4.8 | [22 empty] | VV | 0
|  | ((1,2*1,2)+2+2)*0,45 |  | 2.448 | [22 empty] | VV | 0
|  | (3,305+5,62)*2*2,8 |  | 49.98 | [22 empty] | VV | 0
|  | -1,2*2*2 |  | -4.8 | [22 empty] | VV | 0
|  | -1,065*2 |  | -2.13 | [22 empty] | VV | 0
|  | ((1,2*1,2)+2+2)*0,45 |  | 2.448 | [22 empty] | VV | 0
|  | ((1,065*1,2)+2+2)*0,75 |  | 3.9585 | [22 empty] | VV | 0
|  | (4,85+5,62)*2*2,32 |  | 48.5808 | [22 empty] | VV | 0
|  | -1,2*2 |  | -2.4 | [22 empty] | VV | 0
|  | místnost vlevo od schodiště + pod schodama : (1,53+4,11)*2*2,8 |  | 31.584 | [22 empty] | VV | 0
|  | -1,53*2 |  | -3.06 | [22 empty] | VV | 0
|  | -1,065*2 |  | -2.13 | [22 empty] | VV | 0
|  | -1,27*2 |  | -2.54 | [22 empty] | VV | 0
|  | ((1,27*1,2)+2+2)*0,45 |  | 2.4858 | [22 empty] | VV | 0
|  | místnost pod schodama : (4+0,94)*2*2,2 |  | 21.736 | [22 empty] | VV | 0
|  | -1,27*2 |  | -2.54 | [22 empty] | VV | 0
|  | schodiště do 1. NP : 3,3*3*2 |  | 19.8 | [22 empty] | VV | 0
|  | (1,38+0,94+1,27)*2,2 |  | 7.898 | [22 empty] | VV | 0
|  | - sklep. okna do dvora 5x : -0,83*0,47*5 |  | -1.9505 | [22 empty] | VV | 0
|  | - sklep. okna do ulice 5x : -0,75*0,47*5 |  | -1.7625 | [22 empty] | VV | 0
|  | + ostění sklep. okna do dvora 5x : 0,75*1,2*(0,528+0,175+0,372)*5 |  | 4.8375 | [22 empty] | VV | 0
|  | 0,75*0,38*5 |  | 1.425 | [22 empty] | VV | 0
|  | 1,06*2*5 |  | 10.6 | [22 empty] | VV | 0
|  | + ostění sklep. okna do ulice 5x : 0,75*1,2*(0,649+0,62)*5 |  | 5.7105 | [22 empty] | VV | 0
|  | 0,75*0,45*5 |  | 1.6875 | [22 empty] | VV | 0
|  | 1,3*2*5 |  | 13 | [22 empty] | VV | 0
|  | 1. NP : | [24 empty] | VV | 0
|  | 101 : (1,705+6,45)*2*4,4 |  | 71.764 | [22 empty] | VV | 0
|  | -1,4*3,7 |  | -5.18 | [22 empty] | VV | 0
|  | (1,4+3,7+3,7)*0,85 |  | 7.48 | [22 empty] | VV | 0
|  | -1,705*3,9 |  | -6.6495 | [22 empty] | VV | 0
|  | (2,37+5,85)*2*4,4 |  | 72.336 | [22 empty] | VV | 0
|  | -1,705*3,9 |  | -6.6495 | [22 empty] | VV | 0
|  | -1,27*2 |  | -2.54 | [22 empty] | VV | 0
|  | ((1,27*1,2)+2+2)*0,6 |  | 3.3144 | [22 empty] | VV | 0
|  | -1,38*3,9 |  | -5.382 | [22 empty] | VV | 0
|  | ((1,38*1,2)+3,9+3,9)*0,8 |  | 7.5648 | [22 empty] | VV | 0
|  | 102a : (11,64+1,27)*2*3,5 |  | 90.37 | [22 empty] | VV | 0
|  | -(1,27+2,42)*3,5 |  | -12.915 | [22 empty] | VV | 0
|  | -2,95*3,16 |  | -9.322 | [22 empty] | VV | 0
|  | -1,05*2 |  | -2.1 | [22 empty] | VV | 0
|  | -1,08*2,12 |  | -2.2896 | [22 empty] | VV | 0
|  | (1,08+2,12)*2*0,64 |  | 4.096 | [22 empty] | VV | 0
|  | -1,17*2 |  | -2.34 | [22 empty] | VV | 0
|  | ((1,17*1,2)+2+2)*0,8 |  | 4.3232 | [22 empty] | VV | 0
|  | -1,08*2,12*2 |  | -4.5792 | [22 empty] | VV | 0
|  | (1,08+2,12)*2*0,64*2 |  | 8.192 | [22 empty] | VV | 0
|  | 102b podél stupňů : 3,8*3,7*2 |  | 28.12 | [22 empty] | VV | 0
|  | 102b mezipodesta : (1,2+2,95+1,2)*3,63 |  | 19.4205 | [22 empty] | VV | 0
|  | 103+104a : (2,13+2,35)*2*3,5 |  | 31.36 | [22 empty] | VV | 0
|  | -0,65*2*2 |  | -2.6 | [22 empty] | VV | 0
|  | -0,88*1,41 |  | -1.2408 | [22 empty] | VV | 0
|  | (0,88+1,41)*2*0,4 |  | 1.832 | [22 empty] | VV | 0
|  | 104b+104c : (1,04+2,35)*2*3,5 |  | 23.73 | [22 empty] | VV | 0
|  | -0,65*2*2 |  | -2.6 | [22 empty] | VV | 0
|  | -0,38*0,87*2 |  | -0.6612 | [22 empty] | VV | 0
|  | (0,38+0,87)*2*0,35 |  | 0.875 | [22 empty] | VV | 0
|  | 105+106+107 : (2,3+4,27)*2*3,45 |  | 45.333 | [22 empty] | VV | 0
|  | -0,8*2 |  | -1.6 | [22 empty] | VV | 0
|  | -1,02*2 |  | -2.04 | [22 empty] | VV | 0
|  | ((1,02*1,2)+2+2)*0,77 |  | 4.0225 | [22 empty] | VV | 0
|  | 108+109 : (4,95+5,82)*3,45 |  | 37.1565 | [22 empty] | VV | 0
|  | -1,02*2 |  | -2.04 | [22 empty] | VV | 0
|  | -1,02*2,09 |  | -2.1318 | [22 empty] | VV | 0
|  | (1,18+2,09)*2*0,65 |  | 4.251 | [22 empty] | VV | 0
|  | 113 : (3,435+5,82)*2*3,45 |  | 63.8595 | [22 empty] | VV | 0
|  | -0,9*2 |  | -1.8 | [22 empty] | VV | 0
|  | (0,9+2+2)*0,32 |  | 1.568 | [22 empty] | VV | 0
|  | -1,02*2,09*2 |  | -4.2636 | [22 empty] | VV | 0
|  | (1,2+2,09)*2*0,83*2 |  | 10.9228 | [22 empty] | VV | 0
|  | 111 : (5,82+3,46)*2*3,45 |  | 64.032 | [22 empty] | VV | 0
|  | -1,03*2 |  | -2.06 | [22 empty] | VV | 0
|  | ((1,03*1,2)+2+2)*0,63 |  | 3.2987 | [22 empty] | VV | 0
|  | -1,04*2,09 |  | -2.1736 | [22 empty] | VV | 0
|  | (1,17+2,09)*2*0,69 |  | 4.4988 | [22 empty] | VV | 0
|  | 115 : (2,2+5,9+3,16+5,82)*3,45 |  | 58.926 | [22 empty] | VV | 0
|  | -1,06*2 |  | -2.12 | [22 empty] | VV | 0
|  | ((1,06*1,2)+2+2)*0,63 |  | 3.3214 | [22 empty] | VV | 0
|  | -1,46*2,09 |  | -3.0514 | [22 empty] | VV | 0
|  | (1,46+2,09)*2*0,69 |  | 4.899 | [22 empty] | VV | 0
|  | 114+110 : (1,73+5,91+5,29+4,58)*3,45 |  | 60.4095 | [22 empty] | VV | 0
|  | -1,03*2 |  | -2.06 | [22 empty] | VV | 0
|  | -1,06*2 |  | -2.12 | [22 empty] | VV | 0
|  | -0,84*2 |  | -1.68 | [22 empty] | VV | 0
|  | (0,84+2+2)*0,32 |  | 1.5488 | [22 empty] | VV | 0
|  | -1,08*2,12 |  | -2.2896 | [22 empty] | VV | 0
|  | (1,08+2,12)*2*0,7 |  | 4.48 | [22 empty] | VV | 0
|  | 112 : (2,46+4,58+4,58)*3,45 |  | 40.089 | [22 empty] | VV | 0
|  | -0,84*2 |  | -1.68 | [22 empty] | VV | 0
|  | 2. NP : | [24 empty] | VV | 0
|  | 201a : (12,21+1,42)*2*3,35 |  | 91.321 | [22 empty] | VV | 0
|  | -(1,42+2,42+2,46)*3,35 |  | -21.105 | [22 empty] | VV | 0
|  | -2,95*3,05 |  | -8.9975 | [22 empty] | VV | 0
|  | -(2,45+1,42)*3,35 |  | -12.9645 | [22 empty] | VV | 0
|  | -1,1*2,06 |  | -2.266 | [22 empty] | VV | 0
|  | (1,1+2,06)*2*0,65 |  | 4.108 | [22 empty] | VV | 0
|  | -1,11*2 |  | -2.22 | [22 empty] | VV | 0
|  | ((1,11*1,2)+2+2)*0,65 |  | 3.4658 | [22 empty] | VV | 0
|  | -0,96*2,02 |  | -1.9392 | [22 empty] | VV | 0
|  | (0,96+2,02+2,02)*0,65 |  | 3.25 | [22 empty] | VV | 0
|  | -1,08*2,06 |  | -2.2248 | [22 empty] | VV | 0
|  | (1,08+2,06)*2*0,55 |  | 3.454 | [22 empty] | VV | 0
|  | 202b podél stupňů : 3,8*3,7*2 |  | 28.12 | [22 empty] | VV | 0
|  | 202b mezipodesta : (1,2+2,95+1,2)*3,63 |  | 19.4205 | [22 empty] | VV | 0
|  | 202a : (2,13+1,01+1,07+1,34+1,04+2,35)*3,35 |  | 29.949 | [22 empty] | VV | 0
|  | -1,11*2 |  | -2.22 | [22 empty] | VV | 0
|  | -0,38*0,87 |  | -0.3306 | [22 empty] | VV | 0
|  | (0,38+0,87)*2*0,35 |  | 0.875 | [22 empty] | VV | 0
|  | -0,75*1,41 |  | -1.0575 | [22 empty] | VV | 0
|  | (0,75+1,41)*2*0,4 |  | 1.728 | [22 empty] | VV | 0
|  | -0,65*2*3 |  | -3.9 | [22 empty] | VV | 0
|  | 202b : (0,97+1,22)*2*3,35 |  | 14.673 | [22 empty] | VV | 0
|  | -0,38*0,87 |  | -0.3306 | [22 empty] | VV | 0
|  | (0,38+0,87)*2*0,35 |  | 0.875 | [22 empty] | VV | 0
|  | -0,65*2 |  | -1.3 | [22 empty] | VV | 0
|  | 202c : (1,04+1,12)*2*3,35 |  | 14.472 | [22 empty] | VV | 0
|  | -0,65*2 |  | -1.3 | [22 empty] | VV | 0
|  | -0,38*0,87 |  | -0.3306 | [22 empty] | VV | 0
|  | (0,38+0,87)*2*0,35 |  | 0.875 | [22 empty] | VV | 0
|  | 202d : (1,04+1,11)*2*3,35 |  | 14.405 | [22 empty] | VV | 0
|  | -0,65*2 |  | -1.3 | [22 empty] | VV | 0
|  | -0,38*0,87 |  | -0.3306 | [22 empty] | VV | 0
|  | (0,38+0,87)*2*0,35 |  | 0.875 | [22 empty] | VV | 0
|  | 204+206+207 : (4,58+5,31+6+2,54)*3,35 |  | 61.7405 | [22 empty] | VV | 0
|  | -1,07*2 |  | -2.14 | [22 empty] | VV | 0
|  | ((1,07*1,2)+2)*0,63 |  | 2.0689 | [22 empty] | VV | 0
|  | -1,09*2 |  | -2.18 | [22 empty] | VV | 0
|  | ((1,09*1,2)+2+2)*0,63 |  | 3.344 | [22 empty] | VV | 0
|  | -1,08*2,06 |  | -2.2248 | [22 empty] | VV | 0
|  | (1,08+2,06)*2*0,55 |  | 3.454 | [22 empty] | VV | 0
|  | 209+212+213+216 : (1,85+6,06+5,43+4,58+4,58+2,46+4,58)*3,35 |  | 98.959 | [22 empty] | VV | 0
|  | -1,1*2,06 |  | -2.266 | [22 empty] | VV | 0
|  | (1,1+2,06)*2*0,55 |  | 3.476 | [22 empty] | VV | 0
|  | -1,08*2 |  | -2.16 | [22 empty] | VV | 0
|  | ((1,08*1,2)+2+2)*0,63 |  | 3.3365 | [22 empty] | VV | 0
|  | -1,06*2*2 |  | -4.24 | [22 empty] | VV | 0
|  | ((1,06*1,2)+2+2)*0,63*2 |  | 6.6427 | [22 empty] | VV | 0
|  | 205 : (5,92+3,5)*2*3,35 |  | 63.114 | [22 empty] | VV | 0
|  | -0,9*2 |  | -1.8 | [22 empty] | VV | 0
|  | -1,46*2,02 |  | -2.9492 | [22 empty] | VV | 0
|  | (1,46+2,02)*2*0,55 |  | 3.828 | [22 empty] | VV | 0
|  | 208 : (5,92+3,5)*2*3,35 |  | 63.114 | [22 empty] | VV | 0
|  | -1,07*2 |  | -2.14 | [22 empty] | VV | 0
|  | -0,945*2,02 |  | -1.9089 | [22 empty] | VV | 0
|  | (1,09+2,02)*2*0,55 |  | 3.421 | [22 empty] | VV | 0
|  | 210 : (5,95+3,495)*2*3,35 |  | 63.2815 | [22 empty] | VV | 0
|  | -0,81*2 |  | -1.62 | [22 empty] | VV | 0
|  | -0,96*2,02*2 |  | -3.8784 | [22 empty] | VV | 0
|  | (1,1+2,02)*2*0,66*2 |  | 8.2368 | [22 empty] | VV | 0
|  | 215 : (5,92+3,52)*2*3,35 |  | 63.248 | [22 empty] | VV | 0
|  | -1,06*2 |  | -2.12 | [22 empty] | VV | 0
|  | -0,94*2,02 |  | -1.8988 | [22 empty] | VV | 0
|  | (1,08+2,02)*2*0,55 |  | 3.41 | [22 empty] | VV | 0
|  | 214 : (2,31+6+3,29+5,92)*3,35 |  | 58.692 | [22 empty] | VV | 0
|  | -1,08*2 |  | -2.16 | [22 empty] | VV | 0
|  | -1,46*2,02 |  | -2.9492 | [22 empty] | VV | 0
|  | (1,46+2,02)*2*0,55 |  | 3.828 | [22 empty] | VV | 0
|  | 3. NP : | [24 empty] | VV | 0
|  | 301a+306+304+308+310+313 : (16,6+6,06+5,44+4,58+0,32+4,58+2,46+3,91+4,58+5,31+6)*3,4 |  | 203.456 | [22 empty] | VV | 0
|  | -1,08*2,04*2 |  | -4.4064 | [22 empty] | VV | 0
|  | (1,08+2,04)*2*0,55*2 |  | 6.864 | [22 empty] | VV | 0
|  | -1,1*2,04*2 |  | -4.488 | [22 empty] | VV | 0
|  | (1,1+2,04)*2*0,55 |  | 3.454 | [22 empty] | VV | 0
|  | -0,96*2,02 |  | -1.9392 | [22 empty] | VV | 0
|  | (0,96+2,02+2,02)*0,55 |  | 2.75 | [22 empty] | VV | 0
|  | -1,11*2 |  | -2.22 | [22 empty] | VV | 0
|  | ((1,11*12)+2+2)*0,65 |  | 11.258 | [22 empty] | VV | 0
|  | -1,08*2*2 |  | -4.32 | [22 empty] | VV | 0
|  | ((1,08*1,2)+2+2)*0,63*2 |  | 6.673 | [22 empty] | VV | 0
|  | -1,07*2*2 |  | -4.28 | [22 empty] | VV | 0
|  | ((1,07*1,2)+2+2)*0,63*2 |  | 6.6578 | [22 empty] | VV | 0
|  | -1,09*2 |  | -2.18 | [22 empty] | VV | 0
|  | ((1,09*1,2)+2+2)*0,63 |  | 3.344 | [22 empty] | VV | 0
|  | -2,95*3 |  | -8.85 | [22 empty] | VV | 0
|  | 301b podél stupňů : 3,8*3,7*2 |  | 28.12 | [22 empty] | VV | 0
|  | 301b mezipodesta : (1,2+2,95+1,2)*3,5 |  | 18.725 | [22 empty] | VV | 0
|  | 302a : (2,13+2,35)*2*3,4 |  | 30.464 | [22 empty] | VV | 0
|  | -0,65*2*3 |  | -3.9 | [22 empty] | VV | 0
|  | -0,38*0,87 |  | -0.3306 | [22 empty] | VV | 0
|  | (0,38+0,87)*2*0,35 |  | 0.875 | [22 empty] | VV | 0
|  | -0,75*1,43 |  | -1.0725 | [22 empty] | VV | 0
|  | (0,75+1,43)*2*0,35 |  | 1.526 | [22 empty] | VV | 0
|  | -1,11*2 |  | -2.22 | [22 empty] | VV | 0
|  | 302b : (0,97+1,22)*2*3,4 |  | 14.892 | [22 empty] | VV | 0
|  | -0,38*0,87 |  | -0.3306 | [22 empty] | VV | 0
|  | (0,38+0,87)*2*0,35 |  | 0.875 | [22 empty] | VV | 0
|  | -0,65*2 |  | -1.3 | [22 empty] | VV | 0
|  | 302c : (1,04+1,12)*2*3,4 |  | 14.688 | [22 empty] | VV | 0
|  | -0,38*0,87 |  | -0.3306 | [22 empty] | VV | 0
|  | (0,38+0,87)*2*0,35 |  | 0.875 | [22 empty] | VV | 0
|  | -0,65*2 |  | -1.3 | [22 empty] | VV | 0
|  | 302d : (1,04+1,11)*2*3,4 |  | 14.62 | [22 empty] | VV | 0
|  | -0,38*0,87 |  | -0.3306 | [22 empty] | VV | 0
|  | (0,38+0,87)*2*0,35 |  | 0.875 | [22 empty] | VV | 0
|  | -0,65*2 |  | -1.3 | [22 empty] | VV | 0
|  | 305 : (5,92*3,5)*2*3,4 |  | 140.896 | [22 empty] | VV | 0
|  | -0,9*2 |  | -1.8 | [22 empty] | VV | 0
|  | -1,46*2,02 |  | -2.9492 | [22 empty] | VV | 0
|  | (1,46+2,02)*2*0,55 |  | 3.828 | [22 empty] | VV | 0
|  | 307 : (5,92+3,56)*2*34 |  | 644.64 | [22 empty] | VV | 0
|  | -0,9*2 |  | -1.8 | [22 empty] | VV | 0
|  | -0,94*2,02 |  | -1.8988 | [22 empty] | VV | 0
|  | (1,09+2,02)*2*0,55 |  | 3.421 | [22 empty] | VV | 0
|  | 309 : (6,06+3,555)*2*3,4 |  | 65.382 | [22 empty] | VV | 0
|  | -0,9*2 |  | -1.8 | [22 empty] | VV | 0
|  | -0,96*2,02*2 |  | -3.8784 | [22 empty] | VV | 0
|  | (1,1+2,02)*2*0,55*2 |  | 6.864 | [22 empty] | VV | 0
|  | 311 : (5,92+3,55)*2*3,4 |  | 64.396 | [22 empty] | VV | 0
|  | -0,9*2 |  | -1.8 | [22 empty] | VV | 0
|  | -0,96*2,02 |  | -1.9392 | [22 empty] | VV | 0
|  | (1,1+2,02)*2*0,55 |  | 3.432 | [22 empty] | VV | 0
|  | 315 : (2,31+6+3,29+5,92)*3,4 |  | 59.568 | [22 empty] | VV | 0
|  | -0,9*2 |  | -1.8 | [22 empty] | VV | 0
|  | -1,46*2,02 |  | -2.9492 | [22 empty] | VV | 0
|  | (1,46+2,02)*2*0,55 |  | 3.828 | [22 empty] | VV | 0
|  | 4. NP : | [24 empty] | VV | 0
|  | 401a+403+405+407+408+410+411+413+415 : (16,61+6,208+5,44+4,58+0,32+4,58+2,46+4,58+3,91+4,58+5,34+6,51)*3,3 |  | 214.8894 | [22 empty] | VV | 0
|  | -1,08*2,07*2 |  | -4.4712 | [22 empty] | VV | 0
|  | (1,08+2,07)*2*0,55*2 |  | 6.93 | [22 empty] | VV | 0
|  | -1,1*2,07*2 |  | -4.554 | [22 empty] | VV | 0
|  | (1,1+2,07)*2*0,55 |  | 3.487 | [22 empty] | VV | 0
|  | -0,96*2,02 |  | -1.9392 | [22 empty] | VV | 0
|  | (0,96+2,02+2,02)*0,55 |  | 2.75 | [22 empty] | VV | 0
|  | -1,05*2 |  | -2.1 | [22 empty] | VV | 0
|  | ((1,05*12)+2+2)*0,65 |  | 10.79 | [22 empty] | VV | 0
|  | -1,08*2 |  | -2.16 | [22 empty] | VV | 0
|  | ((1,08*1,2)+2+2)*0,63 |  | 3.3365 | [22 empty] | VV | 0
|  | -1,07*2 |  | -2.14 | [22 empty] | VV | 0
|  | ((1,07*1,2)+2+2)*0,63 |  | 3.3289 | [22 empty] | VV | 0
|  | -1,255*2 |  | -2.51 | [22 empty] | VV | 0
|  | ((1,255*1,2)+2+2)*0,63 |  | 3.4688 | [22 empty] | VV | 0
|  | -0,9*2 |  | -1.8 | [22 empty] | VV | 0
|  | ((0,9*1,2)+2+2)*0,63 |  | 3.2004 | [22 empty] | VV | 0
|  | -1,09*2 |  | -2.18 | [22 empty] | VV | 0
|  | ((1,09*1,2)+2+2)*0,63 |  | 3.344 | [22 empty] | VV | 0
|  | -2,95*3 |  | -8.85 | [22 empty] | VV | 0
|  | 401b podél stupňů : 3,8*3,7*2 |  | 28.12 | [22 empty] | VV | 0
|  | 401b mezipodesta : (1,2+2,95+1,2)*3,5 |  | 18.725 | [22 empty] | VV | 0
|  | 402a : (2,13+2,35)*2*3,3 |  | 29.568 | [22 empty] | VV | 0
|  | -0,65*2*3 |  | -3.9 | [22 empty] | VV | 0
|  | -0,38*0,87 |  | -0.3306 | [22 empty] | VV | 0
|  | (0,38+0,87)*2*0,35 |  | 0.875 | [22 empty] | VV | 0
|  | -0,75*2,07 |  | -1.5525 | [22 empty] | VV | 0
|  | (0,75+2,07)*2*0,35 |  | 1.974 | [22 empty] | VV | 0
|  | -1,05*2 |  | -2.1 | [22 empty] | VV | 0
|  | 402b : (0,97+1,22)*2*3,3 |  | 14.454 | [22 empty] | VV | 0
|  | -0,38*0,87 |  | -0.3306 | [22 empty] | VV | 0
|  | (0,38+0,87)*2*0,35 |  | 0.875 | [22 empty] | VV | 0
|  | -0,65*2 |  | -1.3 | [22 empty] | VV | 0
|  | 402c : (1,04+1,12)*2*3,3 |  | 14.256 | [22 empty] | VV | 0
|  | -0,38*0,87 |  | -0.3306 | [22 empty] | VV | 0
|  | (0,38+0,87)*2*0,35 |  | 0.875 | [22 empty] | VV | 0
|  | -0,65*2 |  | -1.3 | [22 empty] | VV | 0
|  | 402d : (1,04+1,11)*2*3,3 |  | 14.19 | [22 empty] | VV | 0
|  | -0,38*0,87 |  | -0.3306 | [22 empty] | VV | 0
|  | (0,38+0,87)*2*0,35 |  | 0.875 | [22 empty] | VV | 0
|  | -0,65*2 |  | -1.3 | [22 empty] | VV | 0
|  | 406 : (6,07+3,53)*2*3,3 |  | 63.36 | [22 empty] | VV | 0
|  | -0,9*2 |  | -1.8 | [22 empty] | VV | 0
|  | -1,46*2 |  | -2.92 | [22 empty] | VV | 0
|  | (1,46+2)*2*0,4 |  | 2.768 | [22 empty] | VV | 0
|  | 409 : (6,07+3,625)*2*3,3 |  | 63.987 | [22 empty] | VV | 0
|  | -0,9*2 |  | -1.8 | [22 empty] | VV | 0
|  | -0,95*2 |  | -1.9 | [22 empty] | VV | 0
|  | (1,09+2)*2*0,4 |  | 2.472 | [22 empty] | VV | 0
|  | 412 : (6,21+3,555)*2*3,3 |  | 64.449 | [22 empty] | VV | 0
|  | -0,9*2 |  | -1.8 | [22 empty] | VV | 0
|  | -0,96*2*2 |  | -3.84 | [22 empty] | VV | 0
|  | (1,1+2)*2*0,4*2 |  | 4.96 | [22 empty] | VV | 0
|  | 414 : (6,07+3,55)*2*3,3 |  | 63.492 | [22 empty] | VV | 0
|  | -0,9*2 |  | -1.8 | [22 empty] | VV | 0
|  | -0,96*2 |  | -1.92 | [22 empty] | VV | 0
|  | (1,1+2)*2*0,4 |  | 2.48 | [22 empty] | VV | 0
|  | 416 : (2,4+6,15+3,4+6,07)*2*3,3 |  | 118.932 | [22 empty] | VV | 0
|  | -0,9*2 |  | -1.8 | [22 empty] | VV | 0
|  | -1,46*2 |  | -2.92 | [22 empty] | VV | 0
|  | (1,46+2)*2*0,4 |  | 2.768 | [22 empty] | VV | 0
|  | 5. NP ( půda ) : | [24 empty] | VV | 0
|  | štíty ( autocad ) : 46*2 |  | 92 | [22 empty] | VV | 0
|  | komíny : (1,68+0,47)*2*5,5 |  | 23.65 | [22 empty] | VV | 0
|  | (1,35+0,47)*2*5,5 |  | 20.02 | [22 empty] | VV | 0
|  | stěny kolem schodiště, z půdy ( autocad ) : 14*2 |  | 28 | [22 empty] | VV | 0
|  | 3,35*2,7 |  | 9.045 | [22 empty] | VV | 0
|  | -0,7*1,8 |  | -1.26 | [22 empty] | VV | 0
|  | schodiště zevnitř : 3,7*6,5*2 |  | 48.1 | [22 empty] | VV | 0
|  | (1,2+2,95+1,2)*4,2 |  | 22.47 | [22 empty] | VV | 0
|  | stěna do ulice : 1,1*(19,2+0,14+0,14) |  | 21.428 | [22 empty] | VV | 0
290 | 978015261R00 | Otlučení omítek vápenných nebo vápenocementových vnějších s vyškrabáním spár, s očištěním zdiva 1. až 4. stupni složitosti, v rozsahu do 50 % | m2 | 288.6866 |  | 0 |  | 0 |  | 0 | 15 | 0 | 0 | 0 | 0.029 | 8.37 | 801-3 | RTS 19/ I | RTS 19/ I | 0.1 | 28.87 |  | Práce |  |  |  | POL1_
|  | Odkaz na mn. položky pořadí 187 : 288,68660 |  | 288.6866 | [22 empty] | VV | 5
291 | 978015291R00 | Otlučení omítek vápenných nebo vápenocementových vnějších s vyškrabáním spár, s očištěním zdiva 1. až 4. stupni složitosti, v rozsahu do 100 % | m2 | 397.2189 |  | 0 |  | 0 |  | 0 | 15 | 0 | 0 | 0 | 0.059 | 23.44 | 801-3 | RTS 19/ I | RTS 19/ I | 0.2 | 79.44 |  | Práce |  |  |  | POL1_
|  | fasáda do dvora ( nad terénem ) : 16,3*(7,59+2,85+4,19+2,85+5,68) |  | 377.508 | [22 empty] | VV | 0
|  | - otvory + ostění : | [24 empty] | VV | 0
|  | 1. NP : -1,08*2,12*4 |  | -9.1584 | [22 empty] | VV | 0
|  | (1,18+2,12)*2*0,1*4 |  | 2.64 | [22 empty] | VV | 0
|  | -0,38*0,87*4 |  | -1.3224 | [22 empty] | VV | 0
|  | (0,38+0,87)*2*0,1*4 |  | 1 | [22 empty] | VV | 0
|  | -0,88*1,41 |  | -1.2408 | [22 empty] | VV | 0
|  | (0,88+1,41)*2*0,1 |  | 0.458 | [22 empty] | VV | 0
|  | -1,38*3,5 |  | -4.83 | [22 empty] | VV | 0
|  | (1,38+3,5+3,5)*0,65 |  | 5.447 | [22 empty] | VV | 0
|  | 2. NP : -1,1*2,06*2 |  | -4.532 | [22 empty] | VV | 0
|  | (1,1+2,06)*2*0,1*2 |  | 1.264 | [22 empty] | VV | 0
|  | -1,08*2,06*2 |  | -4.4496 | [22 empty] | VV | 0
|  | (1,08+2,06)*2*0,1*2 |  | 1.256 | [22 empty] | VV | 0
|  | -0,96*2,02 |  | -1.9392 | [22 empty] | VV | 0
|  | -0,38*0,87*4 |  | -1.3224 | [22 empty] | VV | 0
|  | (0,38+0,87)*2*0,1*4 |  | 1 | [22 empty] | VV | 0
|  | -0,75*1,41 |  | -1.0575 | [22 empty] | VV | 0
|  | (0,75+1,41)*2*0,1 |  | 0.432 | [22 empty] | VV | 0
|  | 3. NP : -1,1*2,04*2 |  | -4.488 | [22 empty] | VV | 0
|  | (1,1+2,04)*2*0,1*2 |  | 1.256 | [22 empty] | VV | 0
|  | -1,08*2,04*2 |  | -4.4064 | [22 empty] | VV | 0
|  | (1,08+2,02)*2*0,1*2 |  | 1.24 | [22 empty] | VV | 0
|  | -0,96*2,02 |  | -1.9392 | [22 empty] | VV | 0
|  | -0,38*0,87*4 |  | -1.3224 | [22 empty] | VV | 0
|  | (0,38+0,87)*2*0,1*4 |  | 1 | [22 empty] | VV | 0
|  | -0,75*1,43 |  | -1.0725 | [22 empty] | VV | 0
|  | (0,75+1,43)*2*0,1 |  | 0.436 | [22 empty] | VV | 0
|  | 4. NP : -1,1*2,07*2 |  | -4.554 | [22 empty] | VV | 0
|  | (1,1+2,07)*2*0,1*2 |  | 1.268 | [22 empty] | VV | 0
|  | -1,08*2,07*2 |  | -4.4712 | [22 empty] | VV | 0
|  | (1,08+2,07)*2*0,1*2 |  | 1.26 | [22 empty] | VV | 0
|  | -0,96*2,02 |  | -1.9392 | [22 empty] | VV | 0
|  | -0,38*0,87*4 |  | -1.3224 | [22 empty] | VV | 0
|  | (0,38+0,87)*2*0,1*4 |  | 1 | [22 empty] | VV | 0
|  | -0,75*2,07 |  | -1.5525 | [22 empty] | VV | 0
|  | (0,75+2,07)*2*0,1 |  | 0.564 | [22 empty] | VV | 0
|  | fasáda do dvora - pod terénem : | [24 empty] | VV | 0
|  | 1. PP - hluboký výkop - podsklepená část - do dvora : (7,6+2,9+4,4+2,9+2,9)*2,5 |  | 51.75 | [22 empty] | VV | 0
|  | 1. PP - nepodsklepená část - do dvora : 2,8*1,2 |  | 3.36 | [22 empty] | VV | 0
292 | 978015361R00 | Otlučení omítek vápenných nebo vápenocementových vnějších s vyškrabáním spár, s očištěním zdiva 5. až 7. stupni složitosti, v rozsahu do 50 % | m2 | 13.8845 |  | 0 |  | 0 |  | 0 | 15 | 0 | 0 | 0 | 0.046 | 0.64 | 801-3 | RTS 19/ I | RTS 19/ I | 0.13 | 1.8 |  | Práce |  |  |  | POL1_
|  | Odkaz na mn. položky pořadí 188 : 13,88450 |  | 13.8845 | [22 empty] | VV | 5
293 | 978036351R00 | Otlučení vnějších omítek šlechtěných z umělého kamene, v rozsahu do 40 % | m2 | 18.108 |  | 0 |  | 0 |  | 0 | 15 | 0 | 0 | 0 | 0.026 | 0.47 | 801-3 | RTS 19/ I | RTS 19/ I | 0.14 | 2.54 |  | Práce |  |  |  | POL1_
|  | Odkaz na mn. položky pořadí 190 : 18,10800 |  | 18.108 | [22 empty] | VV | 5
294 | 728415815R00 | Demontáž mřížek, regulátorů mřížka větrací nebo ventilační, nad průřez 0,2 m2, | kus | 5 |  | 0 |  | 0 |  | 0 | 15 | 0 | 0 | 0 | 0.0083 | 0.04 | 800-728 | RTS 19/ I | RTS 19/ I | 1.0985 | 5.49 |  | Práce |  |  |  | POL1_
|  | mřížky do ulice ( sklep ) : 5 |  | 5 | [22 empty] | VV | 0
Díl: | 99 | Staveništní přesun hmot |  |  |  | 0 |  | 0 |  | 0 |  | 0 |  | 0 |  | 0 |  |  |  |  | 3238.49 | [5 empty] | DIL
295 | 999281111R00 | Přesun hmot pro opravy a údržbu objektů pro opravy a údržbu dosavadních objektů včetně vnějších plášťů výšky do 25 m, | t | 1256.6882 |  | 0 |  | 0 |  | 0 | 15 | 0 | 0 | 0 | 0 | 0 | 801-4 | RTS 19/ I | RTS 19/ I | 2.577 | 3238.49 |  | Přesun hmot |  |  |  | POL7_
|  | oborů 801, 803, 811 a 812 | [24 empty] | SPI
|  | Hmotnosti z položek s pořadovými čísly: : | [24 empty] | VV | 0
|  | 11,12,13,15,16,17,18,19,20,22,23,24,25,26,27,28,30,31,32,33,34,35,36,37,38,39,40,41,42,43,44,45,47, : | [24 empty] | VV | 0
|  | 49,50,51,52,53,54,55,56,57,58,59,60,61,62,63,64,65,66,67,68,69,70,71,73,74,75,76,77,78,79,80,82,84, : | [24 empty] | VV | 0
|  | 86,87,88,89,90,92,94,95,96,97,98,100,101,102,103,105,107,108,109,110,111,112,113,114,115,116,117, : | [24 empty] | VV | 0
|  | 118,119,120,121,122,123,124,125,126,127,128,129,130,131,132,133,134,137,138,140,142,143,145,146,148, : | [24 empty] | VV | 0
|  | 149,150,151,152,154,155,156,158,159,163,164,165,166,167,168,169,170,171,172,173,174,175,176,177,178, : | [24 empty] | VV | 0
|  | 179,180,181,182,183,184,185,186,187,188,189,190,191,192,193,194,195,196,197,198,199,200,202,203,204, : | [24 empty] | VV | 0
|  | 205,206,207,208,209,210,211,212,213,214,215,219,220,221,222,224,225,227,230,231,233,235,236,237,238, : | [24 empty] | VV | 0
|  | 240,241,252,253,254,255,257,265,266,267,268,269,270,271,272,273,274,275,276,280,281,285,286, : | [24 empty] | VV | 0
|  | Součet: : 1256,68817 |  | 1256.6882 | [22 empty] | VV | 0
Díl: | 711 | Izolace proti vodě |  |  |  | 0 |  | 0 |  | 0 |  | 0 |  | 3.85 |  | 0 |  |  |  |  | 274.93 | [5 empty] | DIL
296 | 711111006RZ3 | Provedení izolace proti zemní vlhkosti natěradly za studena na ploše vodorovné asfaltovou penetrační suspenzí, včetně dodávky emulze 0,3 kg/m2 | m2 | 57.31 |  | 0 |  | 0 |  | 0 | 15 | 0 | 0.00033 | 0.02 | 0 | 0 | 800-711 | RTS 19/ I | RTS 19/ I | 0.0275 | 1.58 |  | Práce |  |  |  | POL1_
|  | skladba S2 : | [24 empty] | VV | 0
|  | 002+003 : 21 |  | 21 | [22 empty] | VV | 0
|  | skladba S10a + S10b : | [24 empty] | VV | 0
|  | 101 : 35,5 |  | 35.5 | [22 empty] | VV | 0
|  | 1. PP - 003 - beton. jímky - dno : 0,9*0,9 |  | 0.81 | [22 empty] | VV | 0
297 | 711112006RZ3 | Provedení izolace proti zemní vlhkosti natěradly za studena na ploše svislé, včetně pomocného lešení o výšce podlahy do 1900 mm a pro zatížení do 1,5 kPa. asfaltovou penetrační emulzí, včetně dodávky emulze 0,3 kg/m2 | m2 | 80.035 |  | 0 |  | 0 |  | 0 | 15 | 0 | 0.00052 | 0.04 | 0 | 0 | 800-711 | RTS 19/ I | RTS 19/ I | 0.049 | 3.92 |  | Práce |  |  |  | POL1_
|  | sanace - skladby SE 1 a SE 2 : | [24 empty] | VV | 0
|  | 1. PP - hluboký výkop - podsklepená část - do dvora : (7,6+2,9+4,4+2,9+0,3+1,3)*2,9 |  | 56.26 | [22 empty] | VV | 0
|  | nové kce : | [24 empty] | VV | 0
|  | kolem výtah. šachty : (2,6+2,9)*2,5 |  | 13.75 | [22 empty] | VV | 0
|  | kolem přístavku chodby do dvora : (2,6+2,9+0,6)*1,25 |  | 7.625 | [22 empty] | VV | 0
|  | 1. PP - 003 - svislé stěny beto. jímky : 0,6*4*1 |  | 2.4 | [22 empty] | VV | 0
298 | 711142559RT2 | Provedení izolace proti zemní vlhkosti pásy přitavením svislá, 2 vrstvy, bez dodávky izolačních pásů, | m2 | 57.31 |  | 0 |  | 0 |  | 0 | 15 | 0 | 0.00099 | 0.06 | 0 | 0 | 800-711 | RTS 19/ I | RTS 19/ I | 0.532 | 30.49 |  | Práce |  |  |  | POL1_
|  | Odkaz na mn. položky pořadí 296 : 57,31000 |  | 57.31 | [22 empty] | VV | 5
299 | 711142559RT2 | Provedení izolace proti zemní vlhkosti pásy přitavením svislá, 2 vrstvy, bez dodávky izolačních pásů, | m2 | 80.035 |  | 0 |  | 0 |  | 0 | 15 | 0 | 0.00099 | 0.08 | 0 | 0 | 800-711 | RTS 19/ I | RTS 19/ I | 0.532 | 42.58 |  | Práce |  |  |  | POL1_
|  | Odkaz na mn. položky pořadí 297 : 80,03500 |  | 80.035 | [22 empty] | VV | 5
300 | 711191271R00 | Provedení izolace proti zemní vlhkosti ostatní svislé uložení, podkladní textilie, bez dodávky materiálu | m2 | 17.956 |  | 0 |  | 0 |  | 0 | 15 | 0 | 0 | 0 | 0 | 0 | 800-711 | RTS 19/ I | RTS 19/ I | 0.11 | 1.98 |  | Práce |  |  |  | POL1_
|  | sanace - skladba SI 3 : | [24 empty] | VV | 0
|  | výška 700 mm dle detailu D : | [24 empty] | VV | 0
|  | 004 : (1,7+5,7)*0,7 |  | 5.18 | [22 empty] | VV | 0
|  | nevyúživané prostory : (3,4+2,3)*0,7 |  | 3.99 | [22 empty] | VV | 0
|  | pokračování chodby 001 vedle schodiště : 5*0,7 |  | 3.5 | [22 empty] | VV | 0
|  | pokračování chodby k budoucí výtah. šachtě : | [24 empty] | VV | 0
|  | výška 200 mm dle detailu B : | [24 empty] | VV | 0
|  | 001 : (0,4+5,7+1,22+6,41+0,15+0,15+1,19)*0,2 |  | 3.044 | [22 empty] | VV | 0
|  | 005 : (0,75+1+2,22+3,14+2,22+1,13+0,75)*0,2 |  | 2.242 | [22 empty] | VV | 0
301 | 711212000RT1 | Izolace proti netlakové vodě - nátěry a stěrky nátěr podkladní pod hydroizolační stěrky | m2 | 243.8125 |  | 0 |  | 0 |  | 0 | 15 | 0 | 0.00021 | 0.05 | 0 | 0 | 800-711 | RTS 19/ I | RTS 19/ I | 0.095 | 23.16 |  | Práce |  |  |  | POL1_
|  | Odkaz na mn. položky pořadí 302 : 243,81250 |  | 243.8125 | [22 empty] | VV | 5
302 | 711212002RT1 | Izolace proti netlakové vodě - nátěry a stěrky stěrka hydroizolační proti vlhkosti | m2 | 243.8125 |  | 0 |  | 0 |  | 0 | 15 | 0 | 0.00368 | 0.9 | 0 | 0 | 800-711 | RTS 19/ I | RTS 19/ I | 0.385 | 93.87 |  | Práce |  |  |  | POL1_
|  | hydroizolace pod obklady ( pouze koupelny ) - u sprch do výšky obkladu, jinde 300 mm nad podlahu : | [24 empty] | VV | 0
|  | 109 : | [24 empty] | VV | 0
|  | podlaha : 3,24 |  | 3.24 | [22 empty] | VV | 0
|  | stěny : (1+1)*2,05 |  | 4.1 | [22 empty] | VV | 0
|  | (1+0,9+0,1+1,8+0,985)*0,3 |  | 1.4355 | [22 empty] | VV | 0
|  | 111 : | [24 empty] | VV | 0
|  | podlaha : 3,36 |  | 3.36 | [22 empty] | VV | 0
|  | stěny : (1,24+0,85+1)*2,05 |  | 6.3345 | [22 empty] | VV | 0
|  | (1,82+1,24+0,98)*0,3 |  | 1.212 | [22 empty] | VV | 0
|  | 116 : | [24 empty] | VV | 0
|  | podlaha : 5,44 |  | 5.44 | [22 empty] | VV | 0
|  | stěny : (2,1+2,54)*2,05 |  | 9.512 | [22 empty] | VV | 0
|  | (0,2+1+2,54)*0,3 |  | 1.122 | [22 empty] | VV | 0
|  | 207 : | [24 empty] | VV | 0
|  | podlaha : 6,73 |  | 6.73 | [22 empty] | VV | 0
|  | stěny : (2,98+2,45)*2,05 |  | 11.1315 | [22 empty] | VV | 0
|  | (0,11+0,54+1,23+2,44)*0,3 |  | 1.296 | [22 empty] | VV | 0
|  | 210 : | [24 empty] | VV | 0
|  | podlaha : 3,27 |  | 3.27 | [22 empty] | VV | 0
|  | stěny : (1,21+0,85+1)*2,05 |  | 6.273 | [22 empty] | VV | 0
|  | (1,82+1,21+0,98)*0,3 |  | 1.203 | [22 empty] | VV | 0
|  | 217 : | [24 empty] | VV | 0
|  | podlaha : 5,44 |  | 5.44 | [22 empty] | VV | 0
|  | stěny : (2,1+2,54)*2,05 |  | 9.512 | [22 empty] | VV | 0
|  | (0,2+1+2,54)*0,3 |  | 1.122 | [22 empty] | VV | 0
|  | 307 : | [24 empty] | VV | 0
|  | podlaha : 6,73 |  | 6.73 | [22 empty] | VV | 0
|  | stěny : (2,98+2,45)*2,05 |  | 11.1315 | [22 empty] | VV | 0
|  | (0,11+0,54+1,23+2,44)*0,3 |  | 1.296 | [22 empty] | VV | 0
|  | 310 : | [24 empty] | VV | 0
|  | podlaha : 3,27 |  | 3.27 | [22 empty] | VV | 0
|  | stěny : (1,21+0,85+1)*2,05 |  | 6.273 | [22 empty] | VV | 0
|  | (1,82+1,21+0,98)*0,3 |  | 1.203 | [22 empty] | VV | 0
|  | 317 : | [24 empty] | VV | 0
|  | podlaha : 5,44 |  | 5.44 | [22 empty] | VV | 0
|  | stěny : (2,1+2,54)*2,05 |  | 9.512 | [22 empty] | VV | 0
|  | (0,2+1+2,54)*0,3 |  | 1.122 | [22 empty] | VV | 0
|  | 407 : | [24 empty] | VV | 0
|  | podlaha : 6,73 |  | 6.73 | [22 empty] | VV | 0
|  | stěny : (2,98+2,45)*2,05 |  | 11.1315 | [22 empty] | VV | 0
|  | (0,11+0,54+1,23+2,44)*0,3 |  | 1.296 | [22 empty] | VV | 0
|  | 410 : | [24 empty] | VV | 0
|  | podlaha : 3,27 |  | 3.27 | [22 empty] | VV | 0
|  | stěny : (1,21+0,85+1)*2,05 |  | 6.273 | [22 empty] | VV | 0
|  | (1,82+1,21+0,98)*0,3 |  | 1.203 | [22 empty] | VV | 0
|  | 417 : | [24 empty] | VV | 0
|  | podlaha : 5,44 |  | 5.44 | [22 empty] | VV | 0
|  | stěny : (2,1+2,54)*2,05 |  | 9.512 | [22 empty] | VV | 0
|  | (0,2+1+2,54)*0,3 |  | 1.122 | [22 empty] | VV | 0
|  | 506 : | [24 empty] | VV | 0
|  | podlaha : 7,45 |  | 7.45 | [22 empty] | VV | 0
|  | stěny : (2,9+2,8)*2,05 |  | 11.685 | [22 empty] | VV | 0
|  | (2,32+1,33+0,58+0,45+0,13)*0,3 |  | 1.443 | [22 empty] | VV | 0
|  | 509 : | [24 empty] | VV | 0
|  | podlaha : 3,39 |  | 3.39 | [22 empty] | VV | 0
|  | stěny : (0,85+1,25+1)*2,05 |  | 6.355 | [22 empty] | VV | 0
|  | (1,82+1,25+0,99)*0,3 |  | 1.218 | [22 empty] | VV | 0
|  | 515 : | [24 empty] | VV | 0
|  | podlaha : 7,82 |  | 7.82 | [22 empty] | VV | 0
|  | stěny : (2,71+2,85)*2,05 |  | 11.398 | [22 empty] | VV | 0
|  | (0,7+1,25+2,71)*0,3 |  | 1.398 | [22 empty] | VV | 0
|  | WC : | [24 empty] | VV | 0
|  | 107 : | [24 empty] | VV | 0
|  | podlaha : 1,88 |  | 1.88 | [22 empty] | VV | 0
|  | stěny : (1,74+1,075)*2*0,3 |  | 1.689 | [22 empty] | VV | 0
|  | 112 : | [24 empty] | VV | 0
|  | podlaha : 1,46 |  | 1.46 | [22 empty] | VV | 0
|  | stěny : (1,1+1,24)*2*0,3 |  | 1.404 | [22 empty] | VV | 0
|  | 211 : | [24 empty] | VV | 0
|  | podlaha : 1,43 |  | 1.43 | [22 empty] | VV | 0
|  | stěny : (1,21+1,1)*2*0,3 |  | 1.386 | [22 empty] | VV | 0
|  | 311 : | [24 empty] | VV | 0
|  | podlaha : 1,43 |  | 1.43 | [22 empty] | VV | 0
|  | stěny : (1,21+1,1)*2*0,3 |  | 1.386 | [22 empty] | VV | 0
|  | 411 : | [24 empty] | VV | 0
|  | podlaha : 1,43 |  | 1.43 | [22 empty] | VV | 0
|  | stěny : (1,21+1,1)*2*0,3 |  | 1.386 | [22 empty] | VV | 0
|  | 511 : | [24 empty] | VV | 0
|  | podlaha : 1,61 |  | 1.61 | [22 empty] | VV | 0
|  | stěny : (1,25+1,21)*2*0,3 |  | 1.476 | [22 empty] | VV | 0
303 | 711212601RT1 | Izolace proti netlakové vodě - nátěry a stěrky doplňky těsnicí pás do spoje podlaha stěna š 120 mm | m | 144.194 |  | 0 |  | 0 |  | 0 | 15 | 0 | 0.00032 | 0.05 | 0 | 0 | 800-711 | RTS 19/ I | RTS 19/ I | 0.11 | 15.86 |  | Práce |  |  |  | POL1_
|  | hydroizolace pod obklady ( pouze koupelny ) - u sprch do výšky obkladu, jinde 300 mm nad podlahu : | [24 empty] | VV | 0
|  | 109 : | [24 empty] | VV | 0
|  | podlaha : (1,8+1,8)*2-0,7 |  | 6.5 | [22 empty] | VV | 0
|  | 111 : | [24 empty] | VV | 0
|  | podlaha : (2,63+1,24)*2-0,7 |  | 7.04 | [22 empty] | VV | 0
|  | 116 : | [24 empty] | VV | 0
|  | podlaha : (2,54+2,1)*2-0,8 |  | 8.48 | [22 empty] | VV | 0
|  | 207 : | [24 empty] | VV | 0
|  | podlaha : (2,98+2,45)*2-0,8 |  | 10.06 | [22 empty] | VV | 0
|  | 210 : | [24 empty] | VV | 0
|  | podlaha : (2,63+1,21)*2-0,7 |  | 6.98 | [22 empty] | VV | 0
|  | 217 : | [24 empty] | VV | 0
|  | podlaha : (2,1+2,54)*2-0,8 |  | 8.48 | [22 empty] | VV | 0
|  | 307 : | [24 empty] | VV | 0
|  | podlaha : (2,98+2,45)*2-0,8 |  | 10.06 | [22 empty] | VV | 0
|  | 310 : | [24 empty] | VV | 0
|  | podlaha : (2,63+1,21)*2-0,7 |  | 6.98 | [22 empty] | VV | 0
|  | 317 : | [24 empty] | VV | 0
|  | podlaha : (2,1+2,54)*2-0,8 |  | 8.48 | [22 empty] | VV | 0
|  | 407 : | [24 empty] | VV | 0
|  | podlaha : (2,98+2,45)*2-0,8 |  | 10.06 | [22 empty] | VV | 0
|  | 410 : | [24 empty] | VV | 0
|  | podlaha : (2,63+1,21)*2-0,7 |  | 6.98 | [22 empty] | VV | 0
|  | 417 : | [24 empty] | VV | 0
|  | podlaha : (2,1+2,54)*2-0,8 |  | 8.48 | [22 empty] | VV | 0
|  | 506 : | [24 empty] | VV | 0
|  | podlaha : (2,9+2,8)*2-0,8 |  | 10.6 | [22 empty] | VV | 0
|  | 509 : | [24 empty] | VV | 0
|  | podlaha : (1,25+2,63)*2-0,7 |  | 7.06 | [22 empty] | VV | 0
|  | 515 : | [24 empty] | VV | 0
|  | podlaha : (2,71+2,85)*2-0,8 |  | 10.32 | [22 empty] | VV | 0
|  | WC : | [24 empty] | VV | 0
|  | 107 : | [24 empty] | VV | 0
|  | podlaha : (1,74+1,075)*2-0,7 |  | 4.93 | [22 empty] | VV | 0
|  | 112 : | [24 empty] | VV | 0
|  | podlaha : (1,1+1,24)*2*-0,7 |  | -3.276 | [22 empty] | VV | 0
|  | 211 : | [24 empty] | VV | 0
|  | podlaha : (1,21+1,1)*2-0,7 |  | 3.92 | [22 empty] | VV | 0
|  | 311 : | [24 empty] | VV | 0
|  | podlaha : (1,21+1,1)*2-0,7 |  | 3.92 | [22 empty] | VV | 0
|  | 411 : | [24 empty] | VV | 0
|  | podlaha : (1,21+1,1)*2-0,7 |  | 3.92 | [22 empty] | VV | 0
|  | 511 : | [24 empty] | VV | 0
|  | podlaha : (1,25+1,21)*2-0,7 |  | 4.22 | [22 empty] | VV | 0
304 | 711212611RT1 | Izolace proti netlakové vodě - nátěry a stěrky doplňky těsnicí pás do spoje stěna - stěna š 120 mm | m | 92.9 |  | 0 |  | 0 |  | 0 | 15 | 0 | 0.00032 | 0.03 | 0 | 0 | 800-711 | RTS 19/ I | RTS 19/ I | 0.14 | 13.01 |  | Práce |  |  |  | POL1_
|  | hydroizolace pod obklady ( pouze koupelny ) - u sprch do výšky obkladu, jinde 300 mm nad podlahu : | [24 empty] | VV | 0
|  | 109 : | [24 empty] | VV | 0
|  | stěny : 2,05+0,3+0,3+0,3 |  | 2.95 | [22 empty] | VV | 0
|  | 111 : | [24 empty] | VV | 0
|  | stěny : 2,05+2,05+0,3+0,3 |  | 4.7 | [22 empty] | VV | 0
|  | 116 : | [24 empty] | VV | 0
|  | stěny : 2,05*3+0,3 |  | 6.45 | [22 empty] | VV | 0
|  | 207 : | [24 empty] | VV | 0
|  | stěny : 2,05*3+0,3+0,3 |  | 6.75 | [22 empty] | VV | 0
|  | 210 : | [24 empty] | VV | 0
|  | stěny : 2,05+2,05+0,3+0,3 |  | 4.7 | [22 empty] | VV | 0
|  | 217 : | [24 empty] | VV | 0
|  | stěny : 2,05*3+0,3 |  | 6.45 | [22 empty] | VV | 0
|  | 307 : | [24 empty] | VV | 0
|  | stěny : 2,05*3+0,3+0,3 |  | 6.75 | [22 empty] | VV | 0
|  | 310 : | [24 empty] | VV | 0
|  | stěny : 2,05+2,05+0,3+0,3 |  | 4.7 | [22 empty] | VV | 0
|  | 317 : | [24 empty] | VV | 0
|  | stěny : 2,05*3+0,3 |  | 6.45 | [22 empty] | VV | 0
|  | 407 : | [24 empty] | VV | 0
|  | stěny : 2,05*3+0,3+0,3 |  | 6.75 | [22 empty] | VV | 0
|  | 410 : | [24 empty] | VV | 0
|  | stěny : 2,05+2,05+0,3+0,3 |  | 4.7 | [22 empty] | VV | 0
|  | 417 : | [24 empty] | VV | 0
|  | stěny : 2,05*3+0,3 |  | 6.45 | [22 empty] | VV | 0
|  | 506 : | [24 empty] | VV | 0
|  | stěny : 2,05*3+0,3+0,3 |  | 6.75 | [22 empty] | VV | 0
|  | 509 : | [24 empty] | VV | 0
|  | stěny : 2,05+2,05+0,3+0,3 |  | 4.7 | [22 empty] | VV | 0
|  | 515 : | [24 empty] | VV | 0
|  | stěny : 2,05*3+0,3 |  | 6.45 | [22 empty] | VV | 0
|  | WC : | [24 empty] | VV | 0
|  | 107 : | [24 empty] | VV | 0
|  | stěny : 0,3*4 |  | 1.2 | [22 empty] | VV | 0
|  | 112 : | [24 empty] | VV | 0
|  | stěny : 0,3*4 |  | 1.2 | [22 empty] | VV | 0
|  | 211 : | [24 empty] | VV | 0
|  | stěny : 0,3*4 |  | 1.2 | [22 empty] | VV | 0
|  | 311 : | [24 empty] | VV | 0
|  | stěny : 0,3*4 |  | 1.2 | [22 empty] | VV | 0
|  | 411 : | [24 empty] | VV | 0
|  | stěny : 0,3*4 |  | 1.2 | [22 empty] | VV | 0
|  | 511 : | [24 empty] | VV | 0
|  | stěny : 0,3*4 |  | 1.2 | [22 empty] | VV | 0
305 | 711823121RT5 | Ochrana konstrukcí nopovou fólií svisle, výška nopu 8 mm, včetně dodávky fólie | m2 | 61.65 |  | 0 |  | 0 |  | 0 | 15 | 0 | 0.00063 | 0.04 | 0 | 0 | 800-711 | RTS 19/ I | RTS 19/ I | 0.16 | 9.86 |  | Práce |  |  |  | POL1_
|  | 1. PP - kolem objektu ve dvoře : | [24 empty] | VV | 0
|  | podsklepená část + výtah. šachta : (7,5+2,9+7)*3 |  | 52.2 | [22 empty] | VV | 0
|  | přístavek chodby do dvora : (2,8+3,1+0,4)*1,5 |  | 9.45 | [22 empty] | VV | 0
306 | 711823129RT5 | Ochrana konstrukcí nopovou fólií ukončovací lišta, , včetně dodávky lišty | m | 23.7 |  | 0 |  | 0 |  | 0 | 15 | 0 | 0.00033 | 0.01 | 0 | 0 | 800-711 | RTS 19/ I | RTS 19/ I | 0.1 | 2.37 |  | Práce |  |  |  | POL1_
|  | 1. PP - kolem objektu ve dvoře : 7,5+2,9+7+2,8+3,1+0,4 |  | 23.7 | [22 empty] | VV | 0
307 | 71100000001 | Izolační fabion - propojení dodatečné izolace zdiva ( HDPE fólie, chemická injektáž ), a izolace podlahy šířka 400 mm bitumenová stěrka na vyrovnané zdivo | m | 72.57 |  | 0 |  | 0 |  | 0 | 15 | 0 | 0.01534 | 1.11 | 0 | 0 |  | Vlastní | Indiv | 0.415 | 30.12 |  | Práce |  |  |  | POL1_
|  | sanace - detail B : | [24 empty] | VV | 0
|  | 1. PP - hluboký výkop - podsklepená část - do dvora - propojení na svislou HI : 7,6+2,9+4,4+2,9+0,3+1,3 |  | 19.4 | [22 empty] | VV | 0
|  | skladba SI 1 - vyrovnání zdiva pod sulfátovou stěrku - pás výšky 600 mm : | [24 empty] | VV | 0
|  | 1. PP : | [24 empty] | VV | 0
|  | 002+003 : 0,45+0,3+1,27+5,1+4,06+2,4+2,79+0,45+2,79+0,45+0,45 |  | 20.51 | [22 empty] | VV | 0
|  | 1. NP : | [24 empty] | VV | 0
|  | 101 : 0,1+6,45+0,67+4,58+0,9+1,29+0,8+0,8+0,32+12,3+0,1+0,85 |  | 29.16 | [22 empty] | VV | 0
|  | sanace - m.č. 101 - přizdívka od -0,7 m do +1,0 m : 3,5 |  | 3.5 | [22 empty] | VV | 0
308 | 62852251R | pás izolační z modifikovaného asfaltu natavitelný; nosná vložka polyesterové rouno; horní strana jemný minerální posyp; spodní strana PE fólie; tl. 4,0 mm | m2 | 157.9468 |  | 0 |  | 0 |  | 0 | 15 | 0 | 0.0046 | 0.73 | 0 | 0 | SPCM | RTS 19/ I | RTS 19/ I | 0 | 0 |  | Specifikace |  |  |  | POL3_
|  | Odkaz na mn. položky pořadí 298 : 57,31000 |  | 57.31 | [22 empty] | VV | 5
|  | Odkaz na mn. položky pořadí 299 : 80,03500 |  | 80.035 | [22 empty] | VV | 5
|  | Koeficient: 0,15 |  | 20.6017 | [22 empty] | VV | 4
309 | 62852265R | pás izolační z modifikovaného asfaltu natavitelný, mechanicky kotvený; nosná vložka skelná tkanina; horní strana jemný minerální posyp; spodní strana PE fólie; tl. 4,0 mm | m2 | 157.9468 |  | 0 |  | 0 |  | 0 | 15 | 0 | 0.0045 | 0.71 | 0 | 0 | SPCM | RTS 19/ I | RTS 19/ I | 0 | 0 |  | Specifikace |  |  |  | POL3_
|  | Odkaz na mn. položky pořadí 298 : 57,31000 |  | 57.31 | [22 empty] | VV | 5
|  | Odkaz na mn. položky pořadí 299 : 80,03500 |  | 80.035 | [22 empty] | VV | 5
|  | Koeficient: 0,15 |  | 20.6017 | [22 empty] | VV | 4
310 | 69310660R | geotextilie funkce separační, filtrační; plošná hmotnost 500 g/m2 | m | 19.7516 |  | 0 |  | 0 |  | 0 | 15 | 0 | 0.001 | 0.02 | 0 | 0 | SPCM | RTS 19/ I | RTS 19/ I | 0 | 0 |  | Specifikace |  |  |  | POL3_
|  | Odkaz na mn. položky pořadí 300 : 17,95600 |  | 17.956 | [22 empty] | VV | 5
|  | Koeficient: 0,1 |  | 1.7956 | [22 empty] | VV | 4
311 | 998711102R00 | Přesun hmot pro izolace proti vodě svisle do 12 m | t | 3.8378 |  | 0 |  | 0 |  | 0 | 15 | 0 | 0 | 0 | 0 | 0 | 800-711 | RTS 19/ I | RTS 19/ I | 1.598 | 6.13 |  | Přesun hmot |  |  |  | POL7_
|  | 50 m vodorovně měřeno od těžiště půdorysné plochy skládky do těžiště půdorysné plochy objektu | [24 empty] | SPI
|  | Hmotnosti z položek s pořadovými čísly: : | [24 empty] | VV | 0
|  | 296,297,298,299,301,302,303,304,305,306,307,308,309,310, : | [24 empty] | VV | 0
|  | Součet: : 3,83775 |  | 3.8378 | [22 empty] | VV | 0
Díl: | 712 | Povlakové krytiny |  |  |  | 0 |  | 0 |  | 0 |  | 0 |  | 0.67 |  | 0 |  |  |  |  | 218.44 | [5 empty] | DIL
312 | 712311101RZ1 | Povlakové krytiny střech do 10° za studena nátěrem 1 x, penetračním nebo asfaltovým lakem, včetně dodávky materiálu | m2 | 7.098 |  | 0 |  | 0 |  | 0 | 15 | 0 | 0.00033 | 0 | 0 | 0 | 800-711 | RTS 19/ I | RTS 19/ I | 0.0275 | 0.2 |  | Práce |  |  |  | POL1_
|  | střecha přístavku chodby ( S 14 ) - parozábrana : 2,73*2,6 |  | 7.098 | [22 empty] | VV | 0
313 | 712341559RT1 | Povlakové krytiny střech do 10° pásy přitavením v celé ploše, 1 vrstva, bez dodávky pásu | m2 | 7.098 |  | 0 |  | 0 |  | 0 | 15 | 0 | 0.00035 | 0 | 0 | 0 | 800-711 | RTS 19/ I | RTS 19/ I | 0.2 | 1.42 |  | Práce |  |  |  | POL1_
|  | Odkaz na mn. položky pořadí 312 : 7,09800 |  | 7.098 | [22 empty] | VV | 5
314 | 712372111RV3 | Povlakové krytiny střech do 10° termoplasty kotvené do betonu, 4 kotvy/m2, tl. izolace do 300 mm, včetně dodávky fólie, tloušťky 1,5 mm | m2 | 7.8 |  | 0 |  | 0 |  | 0 | 15 | 0 | 0.0022 | 0.02 | 0 | 0 | 800-711 | RTS 19/ I | RTS 19/ I | 0.848 | 6.61 |  | Práce |  |  |  | POL1_
|  | střecha přístavku chodby : 2,6*3 |  | 7.8 | [22 empty] | VV | 0
315 | 712373121RS3 | Povlakové krytiny střech do 10° termoplasty kotvené do profilovaného plechu nebo do bednění, 6 kotev/m2, tl. izolace do 160 mm, včetně dodávky fólie, tloušťky 1,5 mm | m2 | 154.91 |  | 0 |  | 0 |  | 0 | 15 | 0 | 0.0022 | 0.34 | 0 | 0 | 800-711 | RTS 19/ I | RTS 19/ I | 0.9146 | 141.68 |  | Práce |  |  |  | POL1_
|  | hl. střecha : | [24 empty] | VV | 0
|  | střecha vikýře : 6,3*18,1 |  | 114.03 | [22 empty] | VV | 0
|  | 2,9*7,2 |  | 20.88 | [22 empty] | VV | 0
|  | střecha do ulice ( pojostná fólie ) 20 x 1 m : 20*1 |  | 20 | [22 empty] | VV | 0
316 | 712378003R00 | Povlakové krytiny střech do 10° termoplasty Doplňkové konstrukce k povlakovým krytinám z fólií atiková okapnice, RŠ 250 mm, z pozinkovaného plechu s povrchovou úpravou PVC | m | 20.8 |  | 0 |  | 0 |  | 0 | 15 | 0 | 0.00184 | 0.04 | 0 | 0 | 800-711 | RTS 19/ I | RTS 19/ I | 0.252 | 5.24 |  | Práce |  |  |  | POL1_
SPI
|  | včetně dodávek výrobků | [24 empty] | SPI
|  | ukončení fólie u okapu ( K/16 + K/17 ) : | [24 empty] | VV | 0
|  | hl. střecha do dvora : 7,5+7,3+3 |  | 17.8 | [22 empty] | VV | 0
|  | střecha přístavku chodby : 3 |  | 3 | [22 empty] | VV | 0
317 | 712378004R00 | Povlakové krytiny střech do 10° termoplasty Doplňkové konstrukce k povlakovým krytinám z fólií závětrná lišta, RŠ 250 mm, z pozinkovaného plechu s povrchovou úpravou PVC | m | 20.2 |  | 0 |  | 0 |  | 0 | 15 | 0 | 0.00184 | 0.04 | 0 | 0 | 800-711 | RTS 19/ I | RTS 19/ I | 0.252 | 5.09 |  | Práce |  |  |  | POL1_
SPI
|  | včetně dodávek výrobků | [24 empty] | SPI
|  | hl. střecha : (0,5+6,3+3,3)*2 |  | 20.2 | [22 empty] | VV | 0
318 | 712378005R00 | Povlakové krytiny střech do 10° termoplasty Doplňkové konstrukce k povlakovým krytinám z fólií stěnová lišta vyhnutá, RŠ 70 mm, z pozinkovaného plechu s povrchovou úpravou PVC | m | 10.4 |  | 0 |  | 0 |  | 0 | 15 | 0 | 0.00058 | 0.01 | 0 | 0 | 800-711 | RTS 19/ I | RTS 19/ I | 0.189 | 1.97 |  | Práce |  |  |  | POL1_
SPI
|  | včetně dodávek výrobků | [24 empty] | SPI
|  | hl. střecha : | [24 empty] | VV | 0
|  | vytažení fólie na střešní výlez : (1,1+1,3)*2 |  | 4.8 | [22 empty] | VV | 0
|  | střecha přístavku chodby : 3+2,6 |  | 5.6 | [22 empty] | VV | 0
319 | 712378006R00 | Povlakové krytiny střech do 10° termoplasty Doplňkové konstrukce k povlakovým krytinám z fólií rohová lišta vnější, RŠ 100 mm, z pozinkovaného plechu s povrchovou úpravou PVC | m | 3 |  | 0 |  | 0 |  | 0 | 15 | 0 | 0.00076 | 0 | 0 | 0 | 800-711 | RTS 19/ I | RTS 19/ I | 0.189 | 0.57 |  | Práce |  |  |  | POL1_
SPI
|  | včetně dodávek výrobků | [24 empty] | SPI
|  | střecha přístavku chodby - atika : 3 |  | 3 | [22 empty] | VV | 0
320 | 712378007R00 | Povlakové krytiny střech do 10° termoplasty Doplňkové konstrukce k povlakovým krytinám z fólií rohová lišta vnitřní, RŠ 100 mm, z pozinkovaného plechu s povrchovou úpravou PVC | m | 8.6 |  | 0 |  | 0 |  | 0 | 15 | 0 | 0.00076 | 0.01 | 0 | 0 | 800-711 | RTS 19/ I | RTS 19/ I | 0.189 | 1.63 |  | Práce |  |  |  | POL1_
SPI
|  | včetně dodávek výrobků | [24 empty] | SPI
|  | střecha přístavku chodby : 3+3+2,6 |  | 8.6 | [22 empty] | VV | 0
321 | 712378008R00 | Povlakové krytiny střech do 10° termoplasty Doplňkové konstrukce k povlakovým krytinám z fólií pásek, RŠ 50 mm, z pozinkovaného plechu s povrchovou úpravou PVC | m | 21.7 |  | 0 |  | 0 |  | 0 | 15 | 0 | 0.00043 | 0.01 | 0 | 0 | 800-711 | RTS 19/ I | RTS 19/ I | 0.189 | 4.1 |  | Práce |  |  |  | POL1_
SPI
|  | včetně dodávek výrobků | [24 empty] | SPI
|  | hl. střecha : | [24 empty] | VV | 0
|  | ukončení fólie pod keram. taškou : 18,5 |  | 18.5 | [22 empty] | VV | 0
|  | ukončení fólie na atice ( osb desce ) - přístavek chodby : 0,35+2,85 |  | 3.2 | [22 empty] | VV | 0
322 | K/25 | Povlakové krytiny střech do 10° termoplasty Doplňkové konstrukce k povlakovým krytinám z fólií Krycí lišta atiky, RŠ 200 mm, z pozinkovaného plechu s povrchovou úpravou PVC | m | 12.2 |  | 0 |  | 0 |  | 0 | 15 | 0 | 0.00184 | 0.02 | 0 | 0 | 800-711 | Vlastní | RTS 18/ I | 0.252 | 3.07 |  | Práce |  |  |  | POL1_
SPI
|  | včetně dodávek výrobků | [24 empty] | SPI
323 | 712391172RZ3 | Povlakové krytiny střech do 10° ostatní textilie ochranná, 1 vrstva, včetně dodávky materiálu | m2 | 169.41 |  | 0 |  | 0 |  | 0 | 15 | 0 | 0.00034 | 0.06 | 0 | 0 | 800-711 | RTS 18/ I | RTS 18/ I | 0.11765 | 19.93 |  | Práce |  |  |  | POL1_
|  | Odkaz na mn. položky pořadí 314 : 7,80000 |  | 7.8 | [22 empty] | VV | 5
|  | Odkaz na mn. položky pořadí 315 : 154,91000 |  | 154.91 | [22 empty] | VV | 5
|  | Odkaz na mn. položky pořadí 326 : 6,70000 |  | 6.7 | [22 empty] | VV | 5
324 | 712811101RZ1 | Samostatné vytažení izolačního povlaku za studena nátěrem 1 x, penetračním lakem (ALP), včetně dodávky materiálu | m2 | 3.731 |  | 0 |  | 0 |  | 0 | 15 | 0 | 0.00035 | 0 | 0 | 0 | 800-711 | RTS 19/ I | RTS 19/ I | 0.036 | 0.13 |  | Práce |  |  |  | POL1_
|  | na konstrukce převyšující úroveň střechy, | [24 empty] | SPI
|  | střecha přístavku chodby ( S 14 ) - vytažení parozábrany na atiku a okolní kce : (2,73+2,6)*2*0,35 |  | 3.731 | [22 empty] | VV | 0
325 | 712841559RT1 | Samostatné vytažení izol. povlaku pásy přitavením v celé ploše, 1 vrstva, materiál ve specifikaci | m2 | 3.731 |  | 0 |  | 0 |  | 0 | 15 | 0 | 0.00042 | 0 | 0 | 0 | 800-711 | RTS 19/ I | RTS 19/ I | 0.29 | 1.08 |  | Práce |  |  |  | POL1_
|  | na konstrukce převyšující úroveň střechy, | [24 empty] | SPI
|  | Odkaz na mn. položky pořadí 324 : 3,73100 |  | 3.731 | [22 empty] | VV | 5
326 | 712871801RZ4 | Samostatné vytažení izolačního povlaku termoplasty 1 vrstva, včetně dodávky fólie, tloušťky 1,5 mm | m2 | 6.7 |  | 0 |  | 0 |  | 0 | 15 | 0 | 0.00268 | 0.02 | 0 | 0 | 800-711 | RTS 19/ I | RTS 19/ I | 0.34 | 2.28 |  | Práce |  |  |  | POL1_
|  | na konstrukce převyšující úroveň střechy, | [24 empty] | SPI
|  | hl. střecha : | [24 empty] | VV | 0
|  | vytažení fólie na střešní výlez : (1,1+1,3)*2*0,5 |  | 2.4 | [22 empty] | VV | 0
|  | střecha přístavku chodby : (2,6+3+3)*0,5 |  | 4.3 | [22 empty] | VV | 0
327 | 71176xxx | Opracování prostupů střešní fóliií | kus | 14 |  | 0 |  | 0 |  | 0 | 15 | 0 | 0.00029 | 0 | 0 | 0 |  | Vlastní | RTS 18/ I | 1.18 | 16.52 |  | Práce |  |  |  | POL1_
|  | větrací turbína : 2 |  | 2 | [22 empty] | VV | 0
|  | VZT vývody : 5 |  | 5 | [22 empty] | VV | 0
|  | body záchyt. systému : 6 |  | 6 | [22 empty] | VV | 0
|  | ZTI : 1 |  | 1 | [22 empty] | VV | 0
328 | K/20 | Okapový plech s povrchovou úpravou PVC, RŠ 600 mm | m | 23 |  | 0 |  | 0 |  | 0 | 15 | 0 | 0.00184 | 0.04 | 0 | 0 |  | Vlastní | Indiv | 0.252 | 5.8 |  | Práce |  |  |  | POL1_
329 | 62852265R | pás izolační z modifikovaného asfaltu natavitelný, mechanicky kotvený; nosná vložka skelná tkanina; horní strana jemný minerální posyp; spodní strana PE fólie; tl. 4,0 mm | m2 | 12.4534 |  | 0 |  | 0 |  | 0 | 15 | 0 | 0.0045 | 0.06 | 0 | 0 | SPCM | RTS 19/ I | RTS 19/ I | 0 | 0 |  | Specifikace |  |  |  | POL3_
|  | Odkaz na mn. položky pořadí 313 : 7,09800 |  | 7.098 | [22 empty] | VV | 5
|  | Odkaz na mn. položky pořadí 325 : 3,73100 |  | 3.731 | [22 empty] | VV | 5
|  | Koeficient: 0,15 |  | 1.6243 | [22 empty] | VV | 4
330 | 998712103R00 | Přesun hmot pro povlakové krytiny v objektech výšky přes 12 do 24 m | t | 0.6657 |  | 0 |  | 0 |  | 0 | 15 | 0 | 0 | 0 | 0 | 0 | 800-711 | RTS 19/ I | RTS 19/ I | 1.685 | 1.12 |  | Přesun hmot |  |  |  | POL7_
|  | 50 m vodorovně | [24 empty] | SPI
|  | Hmotnosti z položek s pořadovými čísly: : | [24 empty] | VV | 0
|  | 312,313,314,315,316,317,318,319,320,321,322,323,324,325,326,327,328,329, : | [24 empty] | VV | 0
|  | Součet: : 0,66570 |  | 0.6657 | [22 empty] | VV | 0
Díl: | 713 | Izolace tepelné |  |  |  | 0 |  | 0 |  | 0 |  | 0 |  | 4.62 |  | 0 |  |  |  |  | 323.13 | [5 empty] | DIL
331 | 713111121RT1 | Montáž tepelné izolace stropů rovných, spodem, uchycení drátem, | m2 | 252.8409 |  | 0 |  | 0 |  | 0 | 15 | 0 | 0.00053 | 0.13 | 0 | 0 | 800-713 | RTS 19/ I | RTS 19/ I | 0.231 | 58.41 |  | Práce |  |  |  | POL1_
|  | šikmá střecha do ulice ( do roštu SDK ) : | [24 empty] | VV | 0
|  | 507 : 3,65*3,5 |  | 12.775 | [22 empty] | VV | 0
|  | 512 : 3,44*3,5 |  | 12.04 | [22 empty] | VV | 0
|  | 511 : 3,505*3,5 |  | 12.2675 | [22 empty] | VV | 0
|  | 516 : 3,41*3,5 |  | 11.935 | [22 empty] | VV | 0
|  | 517 : 3,68*3,5 |  | 12.88 | [22 empty] | VV | 0
|  | - střešní okna : -0,94*1,18*10 |  | -11.092 | [22 empty] | VV | 0
|  | rovný podhled ( mezi kleštiny ) - autocad : 204 |  | 204 | [22 empty] | VV | 0
|  | - komíny : -0,47*1,63 |  | -0.7661 | [22 empty] | VV | 0
|  | -0,47*0,99 |  | -0.4653 | [22 empty] | VV | 0
|  | -0,47*1,56 |  | -0.7332 | [22 empty] | VV | 0
332 | 713111130RT1 | Montáž tepelné izolace stropů vložené mezi krokve, | m2 | 267.5434 |  | 0 |  | 0 |  | 0 | 15 | 0 | 0.00023 | 0.06 | 0 | 0 | 800-713 | RTS 19/ I | RTS 19/ I | 0.181 | 48.43 |  | Práce |  |  |  | POL1_
|  | podkroví : | [24 empty] | VV | 0
|  | šikmá střecha do ulice ( mezi krokve ) : 19,15*4 |  | 76.6 | [22 empty] | VV | 0
|  | - střešní okna : -0,94*1,18*10 |  | -11.092 | [22 empty] | VV | 0
|  | rovný podhled ( mezi kleštiny ) - autocad : 204 |  | 204 | [22 empty] | VV | 0
|  | - komíny : -0,47*1,63 |  | -0.7661 | [22 empty] | VV | 0
|  | -0,47*0,99 |  | -0.4653 | [22 empty] | VV | 0
|  | -0,47*1,56 |  | -0.7332 | [22 empty] | VV | 0
333 | 713111221RO6 | Montáž tepelné izolace stropů parotěsná zábrana zavěšených podhledů s přelepením spojů, včetně dodávky fólie | m2 | 247.3675 |  | 0 |  | 0 |  | 0 | 15 | 0 | 0.00019 | 0.05 | 0 | 0 | 800-713 | RTS 19/ I | RTS 19/ I | 0.16 | 39.58 |  | Práce |  |  |  | POL1_
|  | Odkaz na mn. položky pořadí 69 : 22,32000 |  | 22.32 | [22 empty] | VV | 5
|  | Odkaz na mn. položky pořadí 107 : 144,80000 |  | 144.8 | [22 empty] | VV | 5
|  | Odkaz na mn. položky pořadí 108 : 18,35000 |  | 18.35 | [22 empty] | VV | 5
|  | Odkaz na mn. položky pořadí 109 : 61,89750 |  | 61.8975 | [22 empty] | VV | 5
334 | 713121111R00 | Montáž tepelné izolace podlah jednovrstvá, bez dodávky materiálu | m2 | 933.95 |  | 0 |  | 0 |  | 0 | 15 | 0 | 0 | 0 | 0 | 0 | 800-713 | RTS 19/ I | RTS 19/ I | 0.08 | 74.72 |  | Práce |  |  |  | POL1_
|  | tepelná izolace ( 1. NP ) : | [24 empty] | VV | 0
|  | 101 : 31 |  | 31 | [22 empty] | VV | 0
|  | 102a : 21,1 |  | 21.1 | [22 empty] | VV | 0
|  | 103 : 2,44 |  | 2.44 | [22 empty] | VV | 0
|  | 104a : 2,5 |  | 2.5 | [22 empty] | VV | 0
|  | 104b : 2,56 |  | 2.56 | [22 empty] | VV | 0
|  | 106 : 8,3 |  | 8.3 | [22 empty] | VV | 0
|  | 107 : 1,9 |  | 1.9 | [22 empty] | VV | 0
|  | 108 : 25,7 |  | 25.7 | [22 empty] | VV | 0
|  | 109 : 3,25 |  | 3.25 | [22 empty] | VV | 0
|  | 110 : 5,3 |  | 5.3 | [22 empty] | VV | 0
|  | 111 : 3,4 |  | 3.4 | [22 empty] | VV | 0
|  | 112 : 1,5 |  | 1.5 | [22 empty] | VV | 0
|  | 113 : 20,9 |  | 20.9 | [22 empty] | VV | 0
|  | 114 : 13 |  | 13 | [22 empty] | VV | 0
|  | 115 : 9,4 |  | 9.4 | [22 empty] | VV | 0
|  | 116 : 5,5 |  | 5.5 | [22 empty] | VV | 0
|  | 117 : 21,7 |  | 21.7 | [22 empty] | VV | 0
|  | 118 : 16,7 |  | 16.7 | [22 empty] | VV | 0
|  | kročejová izolace ( 2. NP - 5. NP ) : | [24 empty] | VV | 0
|  | 2. NP : | [24 empty] | VV | 0
|  | 201a ( pouze část s novým stropem ) : (4,5+4,1) |  | 8.6 | [22 empty] | VV | 0
|  | 205 : 10,8 |  | 10.8 | [22 empty] | VV | 0
|  | 206 : 10,2 |  | 10.2 | [22 empty] | VV | 0
|  | 207 : 7,3 |  | 7.3 | [22 empty] | VV | 0
|  | 208 : 23,9 |  | 23.9 | [22 empty] | VV | 0
|  | 209 : 5,3 |  | 5.3 | [22 empty] | VV | 0
|  | 210 : 3,4 |  | 3.4 | [22 empty] | VV | 0
|  | 211 : 1,5 |  | 1.5 | [22 empty] | VV | 0
|  | 212 : 21,6 |  | 21.6 | [22 empty] | VV | 0
|  | 213 : 2,9 |  | 2.9 | [22 empty] | VV | 0
|  | 214 : 14,4 |  | 14.4 | [22 empty] | VV | 0
|  | 215 : 13,1 |  | 13.1 | [22 empty] | VV | 0
|  | 216 : 10,1 |  | 10.1 | [22 empty] | VV | 0
|  | 217 : 5,5 |  | 5.5 | [22 empty] | VV | 0
|  | 218 : 21,5 |  | 21.5 | [22 empty] | VV | 0
|  | 219 : 17,4 |  | 17.4 | [22 empty] | VV | 0
|  | 3. NP : | [24 empty] | VV | 0
|  | 301a ( pouze část s novým stropem ) : (4,5+4,1) |  | 8.6 | [22 empty] | VV | 0
|  | 305 : 10,8 |  | 10.8 | [22 empty] | VV | 0
|  | 306 : 10,2 |  | 10.2 | [22 empty] | VV | 0
|  | 307 : 7,3 |  | 7.3 | [22 empty] | VV | 0
|  | 308 : 24 |  | 24 | [22 empty] | VV | 0
|  | 309 : 5,3 |  | 5.3 | [22 empty] | VV | 0
|  | 310 : 3,4 |  | 3.4 | [22 empty] | VV | 0
|  | 311 : 1,5 |  | 1.5 | [22 empty] | VV | 0
|  | 312 : 21,7 |  | 21.7 | [22 empty] | VV | 0
|  | 313 : 2,9 |  | 2.9 | [22 empty] | VV | 0
|  | 314 : 14,5 |  | 14.5 | [22 empty] | VV | 0
|  | 315 : 13,1 |  | 13.1 | [22 empty] | VV | 0
|  | 316 : 10,1 |  | 10.1 | [22 empty] | VV | 0
|  | 317 : 5,5 |  | 5.5 | [22 empty] | VV | 0
|  | 318 : 21,8 |  | 21.8 | [22 empty] | VV | 0
|  | 319 : 17,5 |  | 17.5 | [22 empty] | VV | 0
|  | 4. NP : | [24 empty] | VV | 0
|  | 401a ( pouze část s novým stropem ) : (4,5+4,1) |  | 8.6 | [22 empty] | VV | 0
|  | 402a : 3,7 |  | 3.7 | [22 empty] | VV | 0
|  | 405 : 10,8 |  | 10.8 | [22 empty] | VV | 0
|  | 406 : 10,2 |  | 10.2 | [22 empty] | VV | 0
|  | 407 : 7,3 |  | 7.3 | [22 empty] | VV | 0
|  | 408 : 24 |  | 24 | [22 empty] | VV | 0
|  | 409 : 5,3 |  | 5.3 | [22 empty] | VV | 0
|  | 410 : 3,4 |  | 3.4 | [22 empty] | VV | 0
|  | 411 : 1,5 |  | 1.5 | [22 empty] | VV | 0
|  | 412 : 21,7 |  | 21.7 | [22 empty] | VV | 0
|  | 413 : 2,9 |  | 2.9 | [22 empty] | VV | 0
|  | 414 : 14,5 |  | 14.5 | [22 empty] | VV | 0
|  | 415 : 13,1 |  | 13.1 | [22 empty] | VV | 0
|  | 416 : 10,1 |  | 10.1 | [22 empty] | VV | 0
|  | 417 : 5,5 |  | 5.5 | [22 empty] | VV | 0
|  | 418 : 21,8 |  | 21.8 | [22 empty] | VV | 0
|  | 419 : 17,5 |  | 17.5 | [22 empty] | VV | 0
|  | 5. NP : | [24 empty] | VV | 0
|  | 501a ( pouze část s novým stropem ) : (5+4,9) |  | 9.9 | [22 empty] | VV | 0
|  | 504 : 11,3 |  | 11.3 | [22 empty] | VV | 0
|  | 505 : 10,5 |  | 10.5 | [22 empty] | VV | 0
|  | 506 : 7,5 |  | 7.5 | [22 empty] | VV | 0
|  | 507 : 25,6 |  | 25.6 | [22 empty] | VV | 0
|  | 508 : 6 |  | 6 | [22 empty] | VV | 0
|  | 509 : 3,4 |  | 3.4 | [22 empty] | VV | 0
|  | 510 : 1,6 |  | 1.6 | [22 empty] | VV | 0
|  | 511 : 21,9 |  | 21.9 | [22 empty] | VV | 0
|  | 512 : 18 |  | 18 | [22 empty] | VV | 0
|  | 513 : 13,4 |  | 13.4 | [22 empty] | VV | 0
|  | 514 : 10,6 |  | 10.6 | [22 empty] | VV | 0
|  | 515 : 7,9 |  | 7.9 | [22 empty] | VV | 0
|  | 516 : 21,3 |  | 21.3 | [22 empty] | VV | 0
|  | 517 : 19,8 |  | 19.8 | [22 empty] | VV | 0
|  | řezy A-A, B-B - zateplení obnažené klenby v 1. NP minerální vatou ( podlaha k exteriéru ) : 0,5*(11,5+11,5) |  | 11.5 | [22 empty] | VV | 0
335 | 713131130R00 | Montáž tepelné izolace stěn vložením do nosné rámové konstrukce | m2 | 74.291 |  | 0 |  | 0 |  | 0 | 15 | 0 | 0.00023 | 0.02 | 0 | 0 | 800-713 | RTS 19/ I | RTS 19/ I | 0.161 | 11.96 |  | Práce |  |  |  | POL1_
|  | skladba S23 ( vložení izolace mez stávající stěnu a přizdívku ) + 5. NP : | [24 empty] | VV | 0
|  | 505 : 3,43*2,9 |  | 9.947 | [22 empty] | VV | 0
|  | 514 : 3,46*2,55 |  | 8.823 | [22 empty] | VV | 0
|  | dozdívky štítových zdí v 5. NP : | [24 empty] | VV | 0
|  | 507 : 1,58*2,9 |  | 4.582 | [22 empty] | VV | 0
|  | 2,57*2,9 |  | 7.453 | [22 empty] | VV | 0
|  | 517 : 1,58*2,55 |  | 4.029 | [22 empty] | VV | 0
|  | 2,02*2,55 |  | 5.151 | [22 empty] | VV | 0
|  | 506 : 2,48*2,9 |  | 7.192 | [22 empty] | VV | 0
|  | šachta u 515 : 1,88*2,55 |  | 4.794 | [22 empty] | VV | 0
|  | skladba S20 : | [24 empty] | VV | 0
|  | podkroví ( předstěna pozednicové nadezdívky, do ulice ) : 18,6*1,2 |  | 22.32 | [22 empty] | VV | 0
336 | 713131131RT2 | Montáž tepelné izolace stěn lepením | m2 | 29.625 |  | 0 |  | 0 |  | 0 | 15 | 0 | 0.00294 | 0.09 | 0 | 0 | 800-713 | RTS 19/ I | RTS 19/ I | 0.212 | 6.28 |  | Práce |  |  |  | POL1_
|  | lepení bitumenovou stěrkou | [24 empty] | POP
|  | 1. PP - kolem objektu ve dvoře : | [24 empty] | VV | 0
|  | podsklepená část + výtah. šachta : (7,5+2,9+7)*1,25 |  | 21.75 | [22 empty] | VV | 0
|  | přístavek chodby do dvora : (2,8+3,1+0,4)*1,25 |  | 7.875 | [22 empty] | VV | 0
337 | 713141337R00 | Montáž tepelné izolace střech na plný podklad třívrstvé, tloušťky do 300 mm na kotvy | m2 | 7.8 |  | 0 |  | 0 |  | 0 | 15 | 0 | 0 | 0 | 0 | 0 | 800-713 | RTS 19/ I | RTS 19/ I | 0.49 | 3.82 |  | Práce |  |  |  | POL1_
|  | střecha přístavku chodby ( 2x 100 mm + klíny ) : 3*2,6 |  | 7.8 | [22 empty] | VV | 0
338 | 713191100RT9 | Izolace tepelné běžných konstrukcí - doplňky položení izolační fólie, včetně dodávky materiálu | m2 | 34.8 |  | 0 |  | 0 |  | 0 | 15 | 0 | 1e-05 | 0 | 0 | 0 | 800-713 | RTS 19/ I | RTS 19/ I | 0.07 | 2.44 |  | Práce |  |  |  | POL1_
|  | sanace - detail B - skladba SE 2 - separační fólie svislá !!!! | [24 empty] | POP
|  | sanace - skladba SE 2 ( svisle ) : | [24 empty] | VV | 0
|  | 1. PP - kolem objektu ve dvoře : | [24 empty] | VV | 0
|  | podsklepená část + výtah. šachta : (7,5+2,9+7)*2 |  | 34.8 | [22 empty] | VV | 0
339 | 713191100RT9 | Izolace tepelné běžných konstrukcí - doplňky položení izolační fólie, včetně dodávky materiálu | m2 | 977.11 |  | 0 |  | 0 |  | 0 | 15 | 0 | 1e-05 | 0.01 | 0 | 0 | 800-713 | RTS 19/ I | RTS 19/ I | 0.07 | 68.4 |  | Práce |  |  |  | POL1_
|  | skladby podlah ( pod horní mazaninu ) : | [24 empty] | VV | 0
|  | Odkaz na mn. položky pořadí 205 : 977,11000 |  | 977.11 | [22 empty] | VV | 5
340 | 28375465R | deska izolační tepelně izol.; extrudovaný polystyren; povrch strukturovaný; rovná hrana; tl. 120,0 mm; součinitel tepelné vodivosti 0,036 W/mK; R = 3,077 m2K/W; obj. hmotnost 35,00 kg/m3 | m2 | 31.1062 |  | 0 |  | 0 |  | 0 | 15 | 0 | 0.0042 | 0.13 | 0 | 0 | SPCM | RTS 19/ I | RTS 19/ I | 0 | 0 |  | Specifikace |  |  |  | POL3_
|  | Odkaz na mn. položky pořadí 336 : 29,62500 |  | 29.625 | [22 empty] | VV | 5
|  | Koeficient: 0,05 |  | 1.4812 | [22 empty] | VV | 4
341 | 283755053R | deska izolační podlahová; fenolická pěna; rovná hrana; tl. 40,0 mm; kašírování skelná tkanina; součinitel tepelné vodivosti 0,021 W/mK; R = 1,900 m2K/W; obj. hmotnost 35,00 kg/m3 | m2 | 173.4075 |  | 0 |  | 0 |  | 0 | 15 | 0 | 0.0014 | 0.24 | 0 | 0 | SPCM | RTS 19/ I | RTS 19/ I | 0 | 0 |  | Specifikace |  |  |  | POL3_
|  | tepelná izolace ( 1. NP ) : | [24 empty] | VV | 0
|  | 102a : 21,1 |  | 21.1 | [22 empty] | VV | 0
|  | 103 : 2,44 |  | 2.44 | [22 empty] | VV | 0
|  | 104a : 2,5 |  | 2.5 | [22 empty] | VV | 0
|  | 104b : 2,56 |  | 2.56 | [22 empty] | VV | 0
|  | 106 : 8,3 |  | 8.3 | [22 empty] | VV | 0
|  | 107 : 1,9 |  | 1.9 | [22 empty] | VV | 0
|  | 108 : 25,7 |  | 25.7 | [22 empty] | VV | 0
|  | 109 : 3,25 |  | 3.25 | [22 empty] | VV | 0
|  | 110 : 5,3 |  | 5.3 | [22 empty] | VV | 0
|  | 111 : 3,4 |  | 3.4 | [22 empty] | VV | 0
|  | 112 : 1,5 |  | 1.5 | [22 empty] | VV | 0
|  | 113 : 20,9 |  | 20.9 | [22 empty] | VV | 0
|  | 114 : 13 |  | 13 | [22 empty] | VV | 0
|  | 115 : 9,4 |  | 9.4 | [22 empty] | VV | 0
|  | 116 : 5,5 |  | 5.5 | [22 empty] | VV | 0
|  | 117 : 21,7 |  | 21.7 | [22 empty] | VV | 0
|  | 118 : 16,7 |  | 16.7 | [22 empty] | VV | 0
|  | Koeficient: 0,05 |  | 8.2575 | [22 empty] | VV | 4
342 | 283755055R | deska izolační podlahová; fenolická pěna; rovná hrana; tl. 60,0 mm; kašírování skelná tkanina; součinitel tepelné vodivosti 0,020 W/mK; R = 3,000 m2K/W; obj. hmotnost 35,00 kg/m3 | m2 | 32.55 |  | 0 |  | 0 |  | 0 | 15 | 0 | 0.0021 | 0.07 | 0 | 0 | SPCM | RTS 19/ I | RTS 19/ I | 0 | 0 |  | Specifikace |  |  |  | POL3_
|  | tepelná izolace ( 1. NP ) : | [24 empty] | VV | 0
|  | 101 : 31 |  | 31 | [22 empty] | VV | 0
|  | Koeficient: 0,05 |  | 1.55 | [22 empty] | VV | 4
343 | 28375704R | deska izolační stabilizovaná; pěnový polystyren; rovná hrana; součinitel tepelné vodivosti 0,037 W/mK; obj. hmotnost 20,00 kg/m3 | m3 | 1.638 |  | 0 |  | 0 |  | 0 | 15 | 0 | 0.02 | 0.03 | 0 | 0 | SPCM | RTS 19/ I | RTS 19/ I | 0 | 0 |  | Specifikace |  |  |  | POL3_
|  | střecha přístavku chodby ( 2x 100 mm ) : 3*2,6*0,2 |  | 1.56 | [22 empty] | VV | 0
|  | Koeficient: 0,05 |  | 0.078 | [22 empty] | VV | 4
344 | 28375971R | deska spádová, klín EPS 100; pěnový polystyren; součinitel tepelné vodivosti 0,037 W/mK | m3 | 0.4914 |  | 0 |  | 0 |  | 0 | 15 | 0 | 0.02 | 0.01 | 0 | 0 | SPCM | RTS 19/ I | RTS 19/ I | 0 | 0 |  | Specifikace |  |  |  | POL3_
|  | střecha přístavku chodby ( klíny 20 - 100 mm ) : 3*2,6*0,06 |  | 0.468 | [22 empty] | VV | 0
|  | Koeficient: 0,05 |  | 0.0234 | [22 empty] | VV | 4
345 | 6315085921R | rohož, pas izolační skelná vlna; tl. 60,0 mm; součinitel tepelné vodivosti 0,033 W/mK; R = 1,800 m2K/W; obj. hmotnost 12,00 kg/m3; hydrofobizováno | m2 | 260.4261 |  | 0 |  | 0 |  | 0 | 15 | 0 | 0.00072 | 0.19 | 0 | 0 | SPCM | RTS 19/ I | RTS 19/ I | 0 | 0 |  | Specifikace |  |  |  | POL3_
|  | Odkaz na mn. položky pořadí 331 : 252,84090 |  | 252.8409 | [22 empty] | VV | 5
|  | Koeficient: 0,03 |  | 7.5852 | [22 empty] | VV | 4
346 | 6315085941R | rohož, pas izolační skelná vlna; tl. 140,0 mm; součinitel tepelné vodivosti 0,033 W/mK; R = 4,200 m2K/W; obj. hmotnost 12,00 kg/m3; hydrofobizováno | m2 | 67.4732 |  | 0 |  | 0 |  | 0 | 15 | 0 | 0.00168 | 0.11 | 0 | 0 | SPCM | RTS 19/ I | RTS 19/ I | 0 | 0 |  | Specifikace |  |  |  | POL3_
|  | podkroví : | [24 empty] | VV | 0
|  | šikmá střecha do ulice ( mezi krokve ) : 19,15*4 |  | 76.6 | [22 empty] | VV | 0
|  | - střešní okna : -0,94*1,18*10 |  | -11.092 | [22 empty] | VV | 0
|  | Koeficient: 0,03 |  | 1.9652 | [22 empty] | VV | 4
347 | 631508595R | rohož, pas izolační skelná vlna; tl. 180,0 mm; součinitel tepelné vodivosti 0,033 W/mK; R = 5,450 m2K/W; obj. hmotnost 12,00 kg/m3; hydrofobizováno | m2 | 22.9896 |  | 0 |  | 0 |  | 0 | 15 | 0 | 0.00216 | 0.05 | 0 | 0 | SPCM | RTS 19/ I | RTS 19/ I | 0 | 0 |  | Specifikace |  |  |  | POL3_
|  | skladba S20 : | [24 empty] | VV | 0
|  | podkroví ( předstěna pozednicové nadezdívky, do ulice ) : 18,6*1,2 |  | 22.32 | [22 empty] | VV | 0
|  | Koeficient: 0,03 |  | 0.6696 | [22 empty] | VV | 4
348 | 631508596R | rohož, pas izolační skelná vlna; tl. 200,0 mm; součinitel tepelné vodivosti 0,033 W/mK; R = 6,050 m2K/W; obj. hmotnost 12,00 kg/m3; hydrofobizováno | m2 | 208.0965 |  | 0 |  | 0 |  | 0 | 15 | 0 | 0.00214 | 0.45 | 0 | 0 | SPCM | RTS 19/ I | RTS 19/ I | 0 | 0 |  | Specifikace |  |  |  | POL3_
|  | rovný podhled ( mezi kleštiny ) - autocad : 204 |  | 204 | [22 empty] | VV | 0
|  | - komíny : -0,47*1,63 |  | -0.7661 | [22 empty] | VV | 0
|  | -0,47*0,99 |  | -0.4653 | [22 empty] | VV | 0
|  | -0,47*1,56 |  | -0.7332 | [22 empty] | VV | 0
|  | Koeficient: 0,03 |  | 6.0611 | [22 empty] | VV | 4
349 | 63151372.AR | deska izolační minerální vlákno; tl. 60,0 mm; součinitel tepelné vodivosti 0,038 W/mK; R = 1,550 m2K/W; obj. hmotnost 30,00 kg/m3; hydrofobizováno | m2 | 12.075 |  | 0 |  | 0 |  | 0 | 15 | 0 | 0.0018 | 0.02 | 0 | 0 | SPCM | RTS 19/ I | RTS 19/ I | 0 | 0 |  | Specifikace |  |  |  | POL3_
|  | řezy A-A, B-B - zateplení obnažené klenby v 1. NP minerální vatou ( podlaha k exteriéru ) : 0,5*(11,5+11,5) |  | 11.5 | [22 empty] | VV | 0
|  | Koeficient: 0,05 |  | 0.575 | [22 empty] | VV | 4
350 | 63151421R | deska izolační minerální vlákno; rovná hrana; tl. 60,0 mm; součinitel tepelné vodivosti 0,035 W/mK; R = 1,700 m2K/W; obj. hmotnost 45,00 kg/m3; hydrofobizováno | m2 | 54.5695 |  | 0 |  | 0 |  | 0 | 15 | 0 | 0.0027 | 0.15 | 0 | 0 | SPCM | RTS 19/ I | RTS 19/ I | 0 | 0 |  | Specifikace |  |  |  | POL3_
|  | skladba S23 ( vložení izolace mez stávající stěnu a přizdívku ) + 5. NP : | [24 empty] | VV | 0
|  | 505 : 3,43*2,9 |  | 9.947 | [22 empty] | VV | 0
|  | 514 : 3,46*2,55 |  | 8.823 | [22 empty] | VV | 0
|  | dozdívky štítových zdí v 5. NP : | [24 empty] | VV | 0
|  | 507 : 1,58*2,9 |  | 4.582 | [22 empty] | VV | 0
|  | 2,57*2,9 |  | 7.453 | [22 empty] | VV | 0
|  | 517 : 1,58*2,55 |  | 4.029 | [22 empty] | VV | 0
|  | 2,02*2,55 |  | 5.151 | [22 empty] | VV | 0
|  | 506 : 2,48*2,9 |  | 7.192 | [22 empty] | VV | 0
|  | šachta u 515 : 1,88*2,55 |  | 4.794 | [22 empty] | VV | 0
|  | Koeficient: 0,05 |  | 2.5985 | [22 empty] | VV | 4
351 | 63151434R | deska izolační minerální vlákno; tl. 20,0 mm; součinitel tepelné vodivosti 0,036 W/mK; R = 0,550 m2K/W; obj. hmotnost 100,00 kg/m3; hydrofobizováno | m2 | 21.42 |  | 0 |  | 0 |  | 0 | 15 | 0 | 0.002 | 0.04 | 0 | 0 | SPCM | RTS 19/ I | RTS 19/ I | 0 | 0 |  | Specifikace |  |  |  | POL3_
|  | kročejová izolace - 5. NP : | [24 empty] | VV | 0
|  | 506 : 7,5 |  | 7.5 | [22 empty] | VV | 0
|  | 509 : 3,4 |  | 3.4 | [22 empty] | VV | 0
|  | 510 : 1,6 |  | 1.6 | [22 empty] | VV | 0
|  | 515 : 7,9 |  | 7.9 | [22 empty] | VV | 0
|  | Koeficient: 0,05 |  | 1.02 | [22 empty] | VV | 4
352 | 63151435.AR | deska izolační minerální vlákno; tl. 30,0 mm; součinitel tepelné vodivosti 0,036 W/mK; R = 0,850 m2K/W; obj. hmotnost 100,00 kg/m3; hydrofobizováno | m2 | 176.715 |  | 0 |  | 0 |  | 0 | 15 | 0 | 0.003 | 0.53 | 0 | 0 | SPCM | RTS 19/ I | RTS 19/ I | 0 | 0 |  | Specifikace |  |  |  | POL3_
|  | kročejová izolace - 5. NP : | [24 empty] | VV | 0
|  | 501a ( pouze část s novým stropem ) : (5+4,9) |  | 9.9 | [22 empty] | VV | 0
|  | 504 : 11,3 |  | 11.3 | [22 empty] | VV | 0
|  | 505 : 10,5 |  | 10.5 | [22 empty] | VV | 0
|  | 507 : 25,6 |  | 25.6 | [22 empty] | VV | 0
|  | 508 : 6 |  | 6 | [22 empty] | VV | 0
|  | 511 : 21,9 |  | 21.9 | [22 empty] | VV | 0
|  | 512 : 18 |  | 18 | [22 empty] | VV | 0
|  | 513 : 13,4 |  | 13.4 | [22 empty] | VV | 0
|  | 514 : 10,6 |  | 10.6 | [22 empty] | VV | 0
|  | 516 : 21,3 |  | 21.3 | [22 empty] | VV | 0
|  | 517 : 19,8 |  | 19.8 | [22 empty] | VV | 0
|  | Koeficient: 0,05 |  | 8.415 | [22 empty] | VV | 4
353 | 63151436R | deska izolační minerální vlákno; tl. 40,0 mm; součinitel tepelné vodivosti 0,036 W/mK; R = 1,150 m2K/W; obj. hmotnost 100,00 kg/m3; hydrofobizováno | m2 | 560.595 |  | 0 |  | 0 |  | 0 | 15 | 0 | 0.004 | 2.24 | 0 | 0 | SPCM | RTS 19/ I | RTS 19/ I | 0 | 0 |  | Specifikace |  |  |  | POL3_
|  | kročejová izolace ( 2. NP - 5. NP ) : | [24 empty] | VV | 0
|  | 2. NP : | [24 empty] | VV | 0
|  | 201a ( pouze část s novým stropem ) : (4,5+4,1) |  | 8.6 | [22 empty] | VV | 0
|  | 205 : 10,8 |  | 10.8 | [22 empty] | VV | 0
|  | 206 : 10,2 |  | 10.2 | [22 empty] | VV | 0
|  | 207 : 7,3 |  | 7.3 | [22 empty] | VV | 0
|  | 208 : 23,9 |  | 23.9 | [22 empty] | VV | 0
|  | 209 : 5,3 |  | 5.3 | [22 empty] | VV | 0
|  | 210 : 3,4 |  | 3.4 | [22 empty] | VV | 0
|  | 211 : 1,5 |  | 1.5 | [22 empty] | VV | 0
|  | 212 : 21,6 |  | 21.6 | [22 empty] | VV | 0
|  | 213 : 2,9 |  | 2.9 | [22 empty] | VV | 0
|  | 214 : 14,4 |  | 14.4 | [22 empty] | VV | 0
|  | 215 : 13,1 |  | 13.1 | [22 empty] | VV | 0
|  | 216 : 10,1 |  | 10.1 | [22 empty] | VV | 0
|  | 217 : 5,5 |  | 5.5 | [22 empty] | VV | 0
|  | 218 : 21,5 |  | 21.5 | [22 empty] | VV | 0
|  | 219 : 17,4 |  | 17.4 | [22 empty] | VV | 0
|  | 3. NP : | [24 empty] | VV | 0
|  | 301a ( pouze část s novým stropem ) : (4,5+4,1) |  | 8.6 | [22 empty] | VV | 0
|  | 305 : 10,8 |  | 10.8 | [22 empty] | VV | 0
|  | 306 : 10,2 |  | 10.2 | [22 empty] | VV | 0
|  | 307 : 7,3 |  | 7.3 | [22 empty] | VV | 0
|  | 308 : 24 |  | 24 | [22 empty] | VV | 0
|  | 309 : 5,3 |  | 5.3 | [22 empty] | VV | 0
|  | 310 : 3,4 |  | 3.4 | [22 empty] | VV | 0
|  | 311 : 1,5 |  | 1.5 | [22 empty] | VV | 0
|  | 312 : 21,7 |  | 21.7 | [22 empty] | VV | 0
|  | 313 : 2,9 |  | 2.9 | [22 empty] | VV | 0
|  | 314 : 14,5 |  | 14.5 | [22 empty] | VV | 0
|  | 315 : 13,1 |  | 13.1 | [22 empty] | VV | 0
|  | 316 : 10,1 |  | 10.1 | [22 empty] | VV | 0
|  | 317 : 5,5 |  | 5.5 | [22 empty] | VV | 0
|  | 318 : 21,8 |  | 21.8 | [22 empty] | VV | 0
|  | 319 : 17,5 |  | 17.5 | [22 empty] | VV | 0
|  | 4. NP ( pouze část s novým stropem ) : | [24 empty] | VV | 0
|  | 401a : (4,5+4,1) |  | 8.6 | [22 empty] | VV | 0
|  | 405 : 10,8 |  | 10.8 | [22 empty] | VV | 0
|  | 406 : 10,2 |  | 10.2 | [22 empty] | VV | 0
|  | 407 : 7,3 |  | 7.3 | [22 empty] | VV | 0
|  | 408 : 24 |  | 24 | [22 empty] | VV | 0
|  | 409 : 5,3 |  | 5.3 | [22 empty] | VV | 0
|  | 410 : 3,4 |  | 3.4 | [22 empty] | VV | 0
|  | 411 : 1,5 |  | 1.5 | [22 empty] | VV | 0
|  | 412 : 21,7 |  | 21.7 | [22 empty] | VV | 0
|  | 413 : 2,9 |  | 2.9 | [22 empty] | VV | 0
|  | 414 : 14,5 |  | 14.5 | [22 empty] | VV | 0
|  | 415 : 13,1 |  | 13.1 | [22 empty] | VV | 0
|  | 416 : 10,1 |  | 10.1 | [22 empty] | VV | 0
|  | 417 : 5,5 |  | 5.5 | [22 empty] | VV | 0
|  | 418 : 21,8 |  | 21.8 | [22 empty] | VV | 0
|  | 419 : 17,5 |  | 17.5 | [22 empty] | VV | 0
|  | Koeficient: 0,05 |  | 26.695 | [22 empty] | VV | 4
354 | 998713103R00 | Přesun hmot pro izolace tepelné v objektech výšky do 24 m | t | 4.6215 |  | 0 |  | 0 |  | 0 | 15 | 0 | 0 | 0 | 0 | 0 | 800-713 | RTS 19/ I | RTS 19/ I | 1.966 | 9.09 |  | Přesun hmot |  |  |  | POL7_
|  | 50 m vodorovně | [24 empty] | SPI
|  | Hmotnosti z položek s pořadovými čísly: : | [24 empty] | VV | 0
|  | 331,332,333,335,336,338,339,340,341,342,343,344,345,346,347,348,349,350,351,352,353, : | [24 empty] | VV | 0
|  | Součet: : 4,62149 |  | 4.6215 | [22 empty] | VV | 0
Díl: | 714 | Izolace akustické a protiotřesové |  |  |  | 0 |  | 0 |  | 0 |  | 0 |  | 0.07 |  | 0 |  |  |  |  | 0.16 | [5 empty] | DIL
355 | 7140001 | Akustické oddělení mezipodesty - akustický box, D+M, dle PD SKŘ | ks | 4 |  | 0 |  | 0 |  | 0 | 15 | 0 | 0.005 | 0.02 | 0 | 0 |  | Vlastní | Indiv | 0 | 0 |  | Práce |  |  |  | POL1_
|  | statika : 4 |  | 4 | [22 empty] | VV | 0
356 | 7140002 | Akustické oddělení schodišťových ramen - schodišťová ložiska tvaru S, 1.300 mm, D+M, dle PD SKŘ | ks | 4 |  | 0 |  | 0 |  | 0 | 15 | 0 | 0.008 | 0.03 | 0 | 0 |  | Vlastní | Indiv | 0 | 0 |  | Práce |  |  |  | POL1_
|  | statika : 4 |  | 4 | [22 empty] | VV | 0
357 | 7140003 | Akustické oddělení schodišťových ramen - akustická distanční deska, D+M, dle PD SKŘ | bm | 16 |  | 0 |  | 0 |  | 0 | 15 | 0 | 0.001 | 0.02 | 0 | 0 |  | Vlastní | Indiv | 0 | 0 |  | Práce |  |  |  | POL1_
|  | statika : 16 |  | 16 | [22 empty] | VV | 0
358 | 998714103R00 | Přesun hmot v objektech výšky do 24 m | t | 0.068 |  | 0 |  | 0 |  | 0 | 15 | 0 | 0 | 0 | 0 | 0 | 800-714 | RTS 19/ I | RTS 19/ I | 2.339 | 0.16 |  | Přesun hmot |  |  |  | POL7_
|  | 50 m vodorovně měřeno od těžiště půdorysné plochy skládky do těžiště půdorysné plochy objektu | [24 empty] | SPI
|  | Hmotnosti z položek s pořadovými čísly: : | [24 empty] | VV | 0
|  | 355,356,357, : | [24 empty] | VV | 0
|  | Součet: : 0,06800 |  | 0.068 | [22 empty] | VV | 0
Díl: | 725 | Zařizovací předměty |  |  |  | 0 |  | 0 |  | 0 |  | 0 |  | 0.23 |  | 0 |  |  |  |  | 50.88 | [5 empty] | DIL
359 | 725291171R00 | Invalidní program sedátko sklopné, , bílé | soubor | 9 |  | 0 |  | 0 |  | 0 | 15 | 0 | 0.001 | 0.01 | 0 | 0 | 800-721 | RTS 19/ I | RTS 19/ I | 0.63 | 5.67 |  | Práce |  |  |  | POL1_
|  | dle PD | [24 empty] | POP
|  | S/07 : 9 |  | 9 | [22 empty] | VV | 0
360 | 725291136xxx | Montáž madla ( invalidní program ), madla ve specifikaci | soubor | 54 |  | 0 |  | 0 |  | 0 | 15 | 0 | 0.0023 | 0.12 | 0 | 0 |  | Vlastní | Indiv | 0.38 | 20.52 |  | Práce |  |  |  | POL1_
|  | S/01 : 9 |  | 9 | [22 empty] | VV | 0
|  | S/02 : 18 |  | 18 | [22 empty] | VV | 0
|  | S/03 : 9 |  | 9 | [22 empty] | VV | 0
|  | S/04 : 9 |  | 9 | [22 empty] | VV | 0
|  | S/05a : 6 |  | 6 | [22 empty] | VV | 0
|  | S/05b : 3 |  | 3 | [22 empty] | VV | 0
361 | 78791xxxxx | Zrcadlo výklopné 400 x 600 mm, bílé, invalidní | soubor | 9 |  | 0 |  | 0 |  | 0 | 15 | 0 | 8e-05 | 0 | 0 | 0 |  | Vlastní | Indiv | 2.7 | 24.3 |  | Práce |  |  |  | POL1_
|  | dle PD | [24 empty] | POP
|  | S/06 : 9 |  | 9 | [22 empty] | VV | 0
362 | S/01 | Madlo, tvar U, délka 813 mm, invalidní program, dle PD | kus | 9 |  | 0 |  | 0 |  | 0 | 15 | 0 | 0.0023 | 0.02 | 0 | 0 |  | Vlastní | Indiv | 0 | 0 |  | Specifikace |  |  |  | POL3_
|  | S/01 : 9 |  | 9 | [22 empty] | VV | 0
363 | S/02 | Madlo sklopné, tvar U, délka 813 mm, invalidní program, dle PD | kus | 18 |  | 0 |  | 0 |  | 0 | 15 | 0 | 0.0023 | 0.04 | 0 | 0 |  | Vlastní | Indiv | 0 | 0 |  | Specifikace |  |  |  | POL3_
364 | S/03 | Madlo rovné, délka 500 mm, invalidní program, dle PD | kus | 9 |  | 0 |  | 0 |  | 0 | 15 | 0 | 0.0011 | 0.01 | 0 | 0 |  | Vlastní | Indiv | 0 | 0 |  | Specifikace |  |  |  | POL3_
365 | S/04 | Madlo rovné, délka 600 mm, invalidní program, dle PD | kus | 9 |  | 0 |  | 0 |  | 0 | 15 | 0 | 0.0013 | 0.01 | 0 | 0 |  | Vlastní | Indiv | 0 | 0 |  | Specifikace |  |  |  | POL3_
366 | S/05a | Madlo opěrné levé, délka 760 mm, invalidní program, dle PD | kus | 6 |  | 0 |  | 0 |  | 0 | 15 | 0 | 0.0023 | 0.01 | 0 | 0 |  | Vlastní | Indiv | 0 | 0 |  | Specifikace |  |  |  | POL3_
367 | S/05b | Madlo opěrné levé, délka 760 mm, invalidní program, dle PD | kus | 3 |  | 0 |  | 0 |  | 0 | 15 | 0 | 0.0023 | 0.01 | 0 | 0 |  | Vlastní | Indiv | 0 | 0 |  | Specifikace |  |  |  | POL3_
368 | 998725103R00 | Přesun hmot pro zařizovací předměty v objektech výšky do 24 m | t | 0.23832 |  | 0 |  | 0 |  | 0 | 15 | 0 | 0 | 0 | 0 | 0 | 800-721 | RTS 19/ I | RTS 19/ I | 1.629 | 0.39 |  | Přesun hmot |  |  |  | POL7_
|  | vodorovně do 50 m | [24 empty] | SPI
|  | Hmotnosti z položek s pořadovými čísly: : | [24 empty] | VV | 0
|  | 359,360,361,362,363,364,365,366,367, : | [24 empty] | VV | 0
|  | Součet: : 0,23832 |  | 0.23832 | [22 empty] | VV | 0
Díl: | 728 | Vzduchotechnika |  |  |  | 0 |  | 0 |  | 0 |  | 0 |  | 0.01 |  | 0 |  |  |  |  | 4.4 | [5 empty] | DIL
369 | 728618211xxx | Ventilační turbína S/22, D+M, dle PD | kus | 2 |  | 0 |  | 0 |  | 0 | 15 | 0 | 0.00297 | 0.01 | 0 | 0 |  | Vlastní | Indiv | 2.2 | 4.4 |  | Práce |  |  |  | POL1_
|  | kotvení do záklopu | [24 empty] | POP
|  | vč. kotvícího materiálu | [24 empty] | POP
|  | S/22 : 2 |  | 2 | [22 empty] | VV | 0
Díl: | 762 | Konstrukce tesařské |  |  |  | 0 |  | 0 |  | 0 |  | 0 |  | 11.21 |  | 87.62 |  |  |  |  | 829.82 | [5 empty] | DIL
370 | 380932225R00 | Dodatečné vlepování betonářské výztuže vlepení betonářské výztuže, D 12 mm, beton, malta, dovolené namáhání v tahu 12 kN | m | 1.8 |  | 0 |  | 0 |  | 0 | 15 | 0 | 0.00097 | 0 | 0 | 0 | 801-4 | RTS 19/ I | RTS 19/ I | 1.1364 | 2.05 |  | Práce |  |  |  | POL1_
|  | vlepení závitové tyče na chemickou kotvu : | [24 empty] | VV | 0
|  | nové pozednice : 9*0,2 |  | 1.8 | [22 empty] | VV | 0
371 | 762313112R00 | Montáž ocelových spojovacích prostředků svorníků, šroubů délky přes 150 do 300 mm | kus | 129 |  | 0 |  | 0 |  | 0 | 15 | 0 | 0 | 0 | 0 | 0 | 800-762 | RTS 19/ I | RTS 19/ I | 0.084 | 10.84 |  | Práce |  |  |  | POL1_
|  | pro hřebenový spoj krokví : 17 |  | 17 | [22 empty] | VV | 0
|  | kleština / sloupek : 6+5 |  | 11 | [22 empty] | VV | 0
|  | klešiny pod vrcholovou vaznicí : 17*2 |  | 34 | [22 empty] | VV | 0
|  | klešiny nad ocel. vaznicemi : 17*3 |  | 51 | [22 empty] | VV | 0
|  | kleštiny s kotevním prvkem : 16 |  | 16 | [22 empty] | VV | 0
372 | 762332110R00 | Vázané konstrukce krovů montáž střech pultových, sedlových, valbových, stanových čtvercového nebo obdélníkového půdorysu z řeziva, průřezové plochy do 120 cm2 | m | 431.12 |  | 0 |  | 0 |  | 0 | 15 | 0 | 0.00099 | 0.43 | 0 | 0 | 800-762 | RTS 19/ I | RTS 19/ I | 0.262 | 112.95 |  | Práce |  |  |  | POL1_
|  | pásek 100 x 100 mm ke sloupkům ( pod vrcholovou vaznicí ) : 1,1*10 |  | 11 | [22 empty] | VV | 0
|  | pásek 100 x 100 mm k šikmým sloupkům : 1,2*11 |  | 13.2 | [22 empty] | VV | 0
|  | kleština 60 x 160 mm pod vrcholovou vaznicí : 2,01*32 |  | 64.32 | [22 empty] | VV | 0
|  | kleština 60 x 160 mm nad ocel. vaznicemi : 10,2*26 |  | 265.2 | [22 empty] | VV | 0
|  | 12,9*6 |  | 77.4 | [22 empty] | VV | 0
373 | 762332120R00 | Vázané konstrukce krovů montáž střech pultových, sedlových, valbových, stanových čtvercového nebo obdélníkového půdorysu z řeziva, průřezové plochy přes 120 do 224 cm2 | m | 209.96 |  | 0 |  | 0 |  | 0 | 15 | 0 | 0.00099 | 0.21 | 0 | 0 | 800-762 | RTS 19/ I | RTS 19/ I | 0.361 | 75.8 |  | Práce |  |  |  | POL1_
|  | krokve 120 x 160 mm : | [24 empty] | VV | 0
|  | do dvora : 6,6*9 |  | 59.4 | [22 empty] | VV | 0
|  | 6,8*1 |  | 6.8 | [22 empty] | VV | 0
|  | 5,9*7 |  | 41.3 | [22 empty] | VV | 0
|  | 3,7*7 |  | 25.9 | [22 empty] | VV | 0
|  | sloupek 120 x 120 mm ( pod vrcholovou vaznicí ) : 1,76*5 |  | 8.8 | [22 empty] | VV | 0
|  | šikmý sloupek 120 x 120 mm : 1,1*6 |  | 6.6 | [22 empty] | VV | 0
|  | vrcholová vaznice 120 x 160 mm : 17,8 |  | 17.8 | [22 empty] | VV | 0
|  | vaznice u šikmých sloupků 120 x 160 mm : 17,5 |  | 17.5 | [22 empty] | VV | 0
|  | pozednice 120 x 160 mm : 6,6+16,7 |  | 23.3 | [22 empty] | VV | 0
|  | kotevní prvky kleštin 120 x 120 / 160 mm ( ve zdivu ) : 0,16*16 |  | 2.56 | [22 empty] | VV | 0
374 | 762332130R00 | Vázané konstrukce krovů montáž střech pultových, sedlových, valbových, stanových čtvercového nebo obdélníkového půdorysu z řeziva, průřezové plochy přes 120 do 288 cm2 | m | 237.02 |  | 0 |  | 0 |  | 0 | 15 | 0 | 0.00099 | 0.23 | 0 | 0 | 800-762 | RTS 19/ I | RTS 19/ I | 0.453 | 107.37 |  | Práce |  |  |  | POL1_
|  | krokve 120 x 200 mm : | [24 empty] | VV | 0
|  | do ulice : 8,14*17 |  | 138.38 | [22 empty] | VV | 0
|  | 8,5*1 |  | 8.5 | [22 empty] | VV | 0
|  | 2,5*1 |  | 2.5 | [22 empty] | VV | 0
|  | do dvora : 3,72*16 |  | 59.52 | [22 empty] | VV | 0
|  | 3,92*1 |  | 3.92 | [22 empty] | VV | 0
|  | výměna u střešních oken a u výlezu 120 x 200 mm : 1,1*22 |  | 24.2 | [22 empty] | VV | 0
375 | 762331812R00 | Demontáž vázaných konstrukcí krovů z hranolů, hranolků, fošen, průřezové plochy přes 120 do 224 cm2 | m | 466.16 |  | 0 |  | 0 |  | 0 | 15 | 0 | 0 | 0 | 0.014 | 6.53 | 800-762 | RTS 19/ I | RTS 19/ I | 0.128 | 59.67 |  | Práce |  |  |  | POL1_
|  | sloupky 140 x 160 mm : 2,52*(5+5) |  | 25.2 | [22 empty] | VV | 0
|  | zavětrování 100 x 160 mm : 6*1,5*2 |  | 18 | [22 empty] | VV | 0
|  | 4*1,5*1 |  | 6 | [22 empty] | VV | 0
|  | pozednice ( stěny do dvora ) 150 x 120 mm ( 2x - horní / dolní ) : (7,8+2,9+3,9+5,9)*2 |  | 41 | [22 empty] | VV | 0
|  | krokve hl. střechy do dvora 140 x 140 mm : 8,4*18 |  | 151.2 | [22 empty] | VV | 0
|  | úžlabní krokev 140 x 140 mm : 4,1*2 |  | 8.2 | [22 empty] | VV | 0
|  | nárožní krokev 140 x 140 mm : 4,1*2 |  | 8.2 | [22 empty] | VV | 0
|  | krokve menší střechy 140 x 140 mm : 4*12 |  | 48 | [22 empty] | VV | 0
|  | krokve hl. střechy do ulice 140 x 140 mm : 8,44*19 |  | 160.36 | [22 empty] | VV | 0
376 | 762331813R00 | Demontáž vázaných konstrukcí krovů z hranolů, hranolků, fošen, průřezové plochy přes 224 do 288 cm2 | m | 135.68 |  | 0 |  | 0 |  | 0 | 15 | 0 | 0 | 0 | 0.024 | 3.26 | 800-762 | RTS 19/ I | RTS 19/ I | 0.154 | 20.89 |  | Práce |  |  |  | POL1_
|  | vazný trám horní 130 x 190 mm : 5,82*4+5,9 |  | 29.18 | [22 empty] | VV | 0
|  | vazný trám šikmý 140 x 170 mm : 4,3*5*2 |  | 43 | [22 empty] | VV | 0
|  | vazný trám u pozednice140 x 170 mm : 2,3*5*2 |  | 23 | [22 empty] | VV | 0
|  | sloupek pozednic do dvora 150 x 150 mm : 0,5*8 |  | 4 | [22 empty] | VV | 0
|  | vaznice140 x 170 mm : 17,8+18,7 |  | 36.5 | [22 empty] | VV | 0
377 | 762331814R00 | Demontáž vázaných konstrukcí krovů z hranolů, hranolků, fošen, průřezové plochy přes 288 do 450 cm2 | m | 68.1 |  | 0 |  | 0 |  | 0 | 15 | 0 | 0 | 0 | 0.032 | 2.18 | 800-762 | RTS 19/ I | RTS 19/ I | 0.18 | 12.26 |  | Práce |  |  |  | POL1_
|  | vazné trámy u podlahy 180 x 240 mm : 13,6*4+13,7 |  | 68.1 | [22 empty] | VV | 0
378 | 762342203R00 | Bednění a laťování montáž laťování střech o sklonu do 60° při vzdálenost latí přes 220 do 360 mm, vodorovné | m2 | 185.27 |  | 0 |  | 0 |  | 0 | 15 | 0 | 0 | 0 | 0 | 0 | 800-762 | RTS 19/ I | RTS 19/ I | 0.156 | 28.9 |  | Práce |  |  |  | POL1_
|  | střecha do ulice + část střechy do dvora : (1,3+8,4)*19,1 |  | 185.27 | [22 empty] | VV | 0
379 | 762342204R00 | Bednění a laťování montáž kontralatí přibitím, , bez dodávky řeziva | m2 | 185.27 |  | 0 |  | 0 |  | 0 | 15 | 0 | 0 | 0 | 0 | 0 | 800-762 | RTS 19/ I | RTS 19/ I | 0.055 | 10.19 |  | Práce |  |  |  | POL1_
|  | Odkaz na mn. položky pořadí 378 : 185,27000 |  | 185.27 | [22 empty] | VV | 5
380 | 762342811R00 | Demontáž bednění a laťování laťování střech o sklonu do 60 stupňů včetně všech nadstřešních konstrukcí rozteč latí do 22 cm | m2 | 342.12 |  | 0 |  | 0 |  | 0 | 15 | 0 | 0 | 0 | 0.007 | 2.39 | 800-762 | RTS 19/ I | RTS 19/ I | 0.06 | 20.53 |  | Práce |  |  |  | POL1_
|  | Odkaz na mn. položky pořadí 424 : 156,85000 |  | 156.85 | [22 empty] | VV | 5
|  | Odkaz na mn. položky pořadí 425 : 185,27000 |  | 185.27 | [22 empty] | VV | 5
381 | 762395000R00 | Spojovací a ochranné prostředky svory, prkna, hřebíky, pásová ocel, vruty, impregnace | m3 | 17.4875 |  | 0 |  | 0 |  | 0 | 15 | 0 | 0.02357 | 0.41 | 0 | 0 | 800-762 | RTS 19/ I | RTS 19/ I | 0 | 0 |  | Práce |  |  |  | POL1_
|  | Odkaz na mn. položky pořadí 390 : 2,31588 |  | 2.3159 | [22 empty] | VV | 5
|  | Odkaz na mn. položky pořadí 391 : 15,17160 |  | 15.1716 | [22 empty] | VV | 5
382 | 762441112RT2 | Obložení atiky s dodávkou dřevoštěpkových desek, tloušťky 18 mm, 1 vrstva, upevněním šroubováním | m2 | 0.7125 |  | 0 |  | 0 |  | 0 | 15 | 0 | 0.01177 | 0.01 | 0 | 0 | 800-762 | RTS 19/ I | RTS 19/ I | 0.286 | 0.2 |  | Práce |  |  |  | POL1_
|  | atika střechy nad přístavkem chodby : 0,25*2,85 |  | 0.7125 | [22 empty] | VV | 0
383 | 762522811R00 | Demontáž podlah s polštáři , z prken, tloušťky do 32 mm | m2 | 20.13 |  | 0 |  | 0 |  | 0 | 15 | 0 | 0 | 0 | 0.018 | 0.36 | 800-762 | RTS 19/ I | RTS 19/ I | 0.195 | 3.93 |  | Práce |  |  |  | POL1_
|  | vyvýšená podlah v m.č. 111 : 20,13 |  | 20.13 | [22 empty] | VV | 0
384 | 762526811R00 | Demontáž podlah bez polštářů , z desek dřevotřískovýh, překližkových, sololitových , tloušťky do 20 mm | m2 | 65.82 |  | 0 |  | 0 |  | 0 | 15 | 0 | 0 | 0 | 0.035 | 2.3 | 800-762 | RTS 19/ I | RTS 19/ I | 0.09 | 5.92 |  | Práce |  |  |  | POL1_
|  | demontáž podlah - laminát : | [24 empty] | VV | 0
|  | 312 : 4,72 |  | 4.72 | [22 empty] | VV | 0
|  | 313 : 7,88 |  | 7.88 | [22 empty] | VV | 0
|  | 415 : 13,7 |  | 13.7 | [22 empty] | VV | 0
|  | 416 : 17,6 |  | 17.6 | [22 empty] | VV | 0
|  | demontáž podlah - OSB desky : | [24 empty] | VV | 0
|  | 406 : 21,92 |  | 21.92 | [22 empty] | VV | 0
385 | 762811811R00 | Demontáž záklopů stropů vrchních, zapuštěných z hrubých prken tloušťky do 32 mm | m2 | 732.65 |  | 0 |  | 0 |  | 0 | 15 | 0 | 0 | 0 | 0.014 | 10.26 | 800-762 | RTS 19/ I | RTS 19/ I | 0.08 | 58.61 |  | Práce |  |  |  | POL1_
|  | rozebrání stropů ( autocad ) : | [24 empty] | VV | 0
|  | podlaha 2. NP : | [24 empty] | VV | 0
|  | 204+206+207 : 26,6 |  | 26.6 | [22 empty] | VV | 0
|  | 209+212+213+216 : 36,2 |  | 36.2 | [22 empty] | VV | 0
|  | 205+208+210+214+215 : 106,6 |  | 106.6 | [22 empty] | VV | 0
|  | podlaha 3. NP : | [24 empty] | VV | 0
|  | 304+306 : 26,6 |  | 26.6 | [22 empty] | VV | 0
|  | 308+310+312+313+314 : 36,2 |  | 36.2 | [22 empty] | VV | 0
|  | 305+307+309+311+315 : 106,6 |  | 106.6 | [22 empty] | VV | 0
|  | podlaha 4. NP : | [24 empty] | VV | 0
|  | 405+407+408 : 27,1 |  | 27.1 | [22 empty] | VV | 0
|  | 410+411+413+415 : 36,5 |  | 36.5 | [22 empty] | VV | 0
|  | 406+409+412+414+416 : 109,6 |  | 109.6 | [22 empty] | VV | 0
|  | podlaha 5. NP ( půda ) : | [24 empty] | VV | 0
|  | celá plocha : 256 |  | 256 | [22 empty] | VV | 0
|  | - schodiště : -17,3 |  | -17.3 | [22 empty] | VV | 0
|  | - komíny : -0,8-0,95-0,3 |  | -2.05 | [22 empty] | VV | 0
|  | - klenba : -28 |  | -28 | [22 empty] | VV | 0
|  | balkony : | [24 empty] | VV | 0
|  | 203 : 4 |  | 4 | [22 empty] | VV | 0
|  | 303 : 4 |  | 4 | [22 empty] | VV | 0
|  | 404 : 4 |  | 4 | [22 empty] | VV | 0
386 | 762822820R00 | Demontáž stropnic z řeziva průřezové plochy přes 144 do 288 cm2 | m | 18 |  | 0 |  | 0 |  | 0 | 15 | 0 | 0.00016 | 0 | 0.017 | 0.31 | 800-762 | RTS 19/ I | RTS 19/ I | 0.126 | 2.27 |  | Práce |  |  |  | POL1_
|  | dřevěné nosníky balkonů : 3*2*3 |  | 18 | [22 empty] | VV | 0
387 | 762822840R00 | Demontáž stropnic z řeziva průřezové plochy přes 450 do 540 cm2 | m | 981.3 |  | 0 |  | 0 |  | 0 | 15 | 0 | 0.00016 | 0.16 | 0.033 | 32.38 | 800-762 | RTS 19/ I | RTS 19/ I | 0.186 | 182.52 |  | Práce |  |  |  | POL1_
|  | rozebrání stropů / stropnice výšky 240 mm : | [24 empty] | VV | 0
|  | 1. NP / 2. NP : | [24 empty] | VV | 0
|  | 204 : 6,5*4 |  | 26 | [22 empty] | VV | 0
|  | 206+207 : 4,6*3 |  | 13.8 | [22 empty] | VV | 0
|  | 209+216 : 4,6*6 |  | 27.6 | [22 empty] | VV | 0
|  | 212+213 : 6,5*3+3,5 |  | 23 | [22 empty] | VV | 0
|  | 205+208+210+215+214 : 6,5*22 |  | 143 | [22 empty] | VV | 0
|  | 2. NP / 3. NP : | [24 empty] | VV | 0
|  | 304 : 6,5*4 |  | 26 | [22 empty] | VV | 0
|  | 306 : 4,6*3 |  | 13.8 | [22 empty] | VV | 0
|  | 308+310 : 4,6*6 |  | 27.6 | [22 empty] | VV | 0
|  | 312+313+314 : 6*3+3,5 |  | 21.5 | [22 empty] | VV | 0
|  | 305+307+309+311+315 : 6,5*22 |  | 143 | [22 empty] | VV | 0
|  | 3. NP / 4. NP : | [24 empty] | VV | 0
|  | 405 : 6,7*4 |  | 26.8 | [22 empty] | VV | 0
|  | 407+408 : 4,6*3 |  | 13.8 | [22 empty] | VV | 0
|  | 410+413 : 4,6*6 |  | 27.6 | [22 empty] | VV | 0
|  | 415 : 6,7*3+3,6 |  | 23.7 | [22 empty] | VV | 0
|  | 406+409+412+414+416 : 6,6*22 |  | 145.2 | [22 empty] | VV | 0
|  | 4. NP / 5. NP ( půda ) : | [24 empty] | VV | 0
|  | část do ulice : 6,7*22 |  | 147.4 | [22 empty] | VV | 0
|  | část do dvora : 6,7*(4+4) |  | 53.6 | [22 empty] | VV | 0
|  | 4,6*(4+7) |  | 50.6 | [22 empty] | VV | 0
|  | strop nad schodištěm na půdu : 3,9*(3+4) |  | 27.3 | [22 empty] | VV | 0
388 | 762841812R00 | Demontáž podbíjení obkladů stropů a satřech sklonu do 60° z prken hrubých tloušťky do 35 mm s omítkou | m2 | 691.2235 |  | 0 |  | 0 |  | 0 | 15 | 0 | 0.00016 | 0.11 | 0.04 | 27.65 | 800-762 | RTS 19/ I | RTS 19/ I | 0.136 | 94.01 |  | Práce |  |  |  | POL1_
|  | rozebrání stropů : | [24 empty] | VV | 0
|  | strop nad 1. NP : | [24 empty] | VV | 0
|  | 105+107 : 9,1 |  | 9.1 | [22 empty] | VV | 0
|  | 108+109 : 28,8 |  | 28.8 | [22 empty] | VV | 0
|  | 110+112+114 : 35,1 |  | 35.1 | [22 empty] | VV | 0
|  | 108+109+111+113+115 : 90,5 |  | 90.5 | [22 empty] | VV | 0
|  | strop nad 2. NP : | [24 empty] | VV | 0
|  | 204+206+207 : 26,6 |  | 26.6 | [22 empty] | VV | 0
|  | 209+212+213+216 : 36,2 |  | 36.2 | [22 empty] | VV | 0
|  | 205+208+210+214+215 : 106,6 |  | 106.6 | [22 empty] | VV | 0
|  | strop nad 3. NP : | [24 empty] | VV | 0
|  | 304+306 : 26,6 |  | 26.6 | [22 empty] | VV | 0
|  | 308+310+312+313+314 : 36,2 |  | 36.2 | [22 empty] | VV | 0
|  | 305+307+309+311+315 : 106,6 |  | 106.6 | [22 empty] | VV | 0
|  | strop nad 4. NP : | [24 empty] | VV | 0
|  | 405+407+408 : 27,1 |  | 27.1 | [22 empty] | VV | 0
|  | 410+411+413+415 : 36,5 |  | 36.5 | [22 empty] | VV | 0
|  | 406+409+412+414+416 : 109,6 |  | 109.6 | [22 empty] | VV | 0
|  | strop nad schodištěm na půdu : 2,95*(1,31+4,02) |  | 15.7235 | [22 empty] | VV | 0
389 | 762911111R00 | Impregnace řeziva máčením, ochrana proti dřevokazným houbám, plísním a dřevokaznému hmyzu | m2 | 696.48 |  | 0 |  | 0 |  | 0 | 15 | 0 | 6e-05 | 0.04 | 0 | 0 | 800-762 | RTS 19/ I | RTS 19/ I | 0 | 0 |  | Práce |  |  |  | POL1_
|  | střešní latě : (0,04+0,06)*2*970 |  | 194 | [22 empty] | VV | 0
|  | krokve 120 x 200 mm : | [24 empty] | VV | 0
|  | do ulice : (0,12+0,2)*2*9*18 |  | 103.68 | [22 empty] | VV | 0
|  | (0,12+0,2)*2*3*1 |  | 1.92 | [22 empty] | VV | 0
|  | do dvora : (0,12+0,2)*2*4*17 |  | 43.52 | [22 empty] | VV | 0
|  | krokve 120 x 160 mm : | [24 empty] | VV | 0
|  | do dvora : (0,12+0,16)*2*7*10 |  | 39.2 | [22 empty] | VV | 0
|  | (0,12+0,16)*2*6*7 |  | 23.52 | [22 empty] | VV | 0
|  | (0,12+0,16)*2*4*7 |  | 15.68 | [22 empty] | VV | 0
|  | sloupek 120 x 120 mm ( pod vrcholovou vaznicí ) : (0,12+0,12)*2*2*5 |  | 4.8 | [22 empty] | VV | 0
|  | pásek 100 x 100 mm ke sloupkům ( pod vrcholovou vaznicí ) : (0,1+0,1)*2*3*5 |  | 6 | [22 empty] | VV | 0
|  | výměna u střešních oken a u výlezu 120 x 200 mm : (0,12+0,2)*2*3*11 |  | 21.12 | [22 empty] | VV | 0
|  | šikmý sloupek 120 x 120 mm : (0,12+0,12)*2*3*3 |  | 4.32 | [22 empty] | VV | 0
|  | pásek 100 x 100 mm k šikmým sloupkům : (0,1+0,1)*2*3*6 |  | 7.2 | [22 empty] | VV | 0
|  | vrcholová vaznice 120 x 160 mm : (0,12+0,16)*2*19 |  | 10.64 | [22 empty] | VV | 0
|  | vaznice u šikmých sloupků 120 x 160 mm : (0,12+0,16)*2*19 |  | 10.64 | [22 empty] | VV | 0
|  | pozednice 120 x 160 mm : (0,12+0,16)*2*(7+17) |  | 13.44 | [22 empty] | VV | 0
|  | kleština 60 x 160 mm pod vrcholovou vaznicí : (0,06+0,16)*2*5*16 |  | 35.2 | [22 empty] | VV | 0
|  | kleština 60 x 160 mm nad ocel. vaznicemi : (0,06+0,16)*2*11*26 |  | 125.84 | [22 empty] | VV | 0
|  | (0,06+0,16)*2*13*6 |  | 34.32 | [22 empty] | VV | 0
|  | kotevní prvky kleštin 120 x 120 / 160 mm ( ve zdivu ) : (0,12+0,12)*2*3 |  | 1.44 | [22 empty] | VV | 0
390 | 60517111R | lať průřez 24 cm2 | m3 | 2.3159 |  | 0 |  | 0 |  | 0 | 15 | 0 | 0.55 | 1.27 | 0 | 0 | SPCM | RTS 19/ I | RTS 19/ I | 0 | 0 |  | Specifikace |  |  |  | POL3_
|  | část střechy do dvora - pro zatažení povlakové krytiny pod tašky - dvě řady : 185,27*0,0125 |  | 2.3159 | [22 empty] | VV | 0
391 | 60596002R | fošna | m3 | 15.1716 |  | 0 |  | 0 |  | 0 | 15 | 0 | 0.55 | 8.34 | 0 | 0 | SPCM | RTS 19/ I | RTS 19/ I | 0 | 0 |  | Specifikace |  |  |  | POL3_
|  | krokve 120 x 200 mm : | [24 empty] | VV | 0
|  | do ulice : 0,12*0,2*9*18 |  | 3.888 | [22 empty] | VV | 0
|  | 0,12*0,2*3*1 |  | 0.072 | [22 empty] | VV | 0
|  | do dvora : 0,12*0,2*4*17 |  | 1.632 | [22 empty] | VV | 0
|  | krokve 120 x 160 mm : | [24 empty] | VV | 0
|  | do dvora : 0,12*0,16*7*10 |  | 1.344 | [22 empty] | VV | 0
|  | 0,12*0,16*6*7 |  | 0.8064 | [22 empty] | VV | 0
|  | 0,12*0,16*4*7 |  | 0.5376 | [22 empty] | VV | 0
|  | sloupek 120 x 120 mm ( pod vrcholovou vaznicí ) : 0,12*0,12*2*5 |  | 0.144 | [22 empty] | VV | 0
|  | pásek 100 x 100 mm ke sloupkům ( pod vrcholovou vaznicí ) : 0,1*0,1*3*5 |  | 0.15 | [22 empty] | VV | 0
|  | výměna u střešních oken a u výlezu 120 x 200 mm : 0,12*0,2*3*11 |  | 0.792 | [22 empty] | VV | 0
|  | šikmý sloupek 120 x 120 mm : 0,12*0,12*3*3 |  | 0.1296 | [22 empty] | VV | 0
|  | pásek 100 x 100 mm k šikmým sloupkům : 0,1*0,1*3*6 |  | 0.18 | [22 empty] | VV | 0
|  | vrcholová vaznice 120 x 160 mm : 0,12*0,16*19 |  | 0.3648 | [22 empty] | VV | 0
|  | vaznice u šikmých sloupků 120 x 160 mm : 0,12*0,16*19 |  | 0.3648 | [22 empty] | VV | 0
|  | pozednice 120 x 160 mm : 0,12*0,16*(7+17) |  | 0.4608 | [22 empty] | VV | 0
|  | kleština 60 x 160 mm pod vrcholovou vaznicí : 0,06*0,16*5*16 |  | 0.768 | [22 empty] | VV | 0
|  | kleština 60 x 160 mm nad ocel. vaznicemi : 0,06*0,16*11*26 |  | 2.7456 | [22 empty] | VV | 0
|  | 0,06*0,16*13*6 |  | 0.7488 | [22 empty] | VV | 0
|  | kotevní prvky kleštin 120 x 120 / 160 mm ( ve zdivu ) : 0,12*0,12*3 |  | 0.0432 | [22 empty] | VV | 0
392 | 998762103R00 | Přesun hmot pro konstrukce tesařské v objektech výšky do 24 m | t | 11.222 |  | 0 |  | 0 |  | 0 | 15 | 0 | 0 | 0 | 0 | 0 | 800-762 | RTS 19/ I | RTS 19/ I | 1.863 | 20.91 |  | Přesun hmot |  |  |  | POL7_
|  | 50 m vodorovně | [24 empty] | SPI
|  | Hmotnosti z položek s pořadovými čísly: : | [24 empty] | VV | 0
|  | 370,372,373,374,381,382,386,387,388,389,390,391, : | [24 empty] | VV | 0
|  | Součet: : 11,22202 |  | 11.222 | [22 empty] | VV | 0
Díl: | 763 | Dřevostavby |  |  |  | 0 |  | 0 |  | 0 |  | 0 |  | 5.51 |  | 0 |  |  |  |  | 108.62 | [5 empty] | DIL
393 | 763611232R00 | Montáž opláštění z aglomerovaných desek bednění střech, z desek tl. nad 18 mm, na P+D, šroubované | m2 | 320.18 |  | 0 |  | 0 |  | 0 | 15 | 0 | 8e-05 | 0.03 | 0 | 0 | 800-763 | RTS 19/ I | RTS 19/ I | 0.2983 | 95.51 |  | Práce |  |  |  | POL1_
|  | vč. dodávky a montáže spojovacího materiálu | [24 empty] | SPI
|  | střecha vikýře ( fólie ) : 6,3*18,1 |  | 114.03 | [22 empty] | VV | 0
|  | 2,9*7,2 |  | 20.88 | [22 empty] | VV | 0
|  | střecha do ulice + část střechy do dvora ( pálená taška ) : (1,3+8,4)*19,1 |  | 185.27 | [22 empty] | VV | 0
394 | 763615132R00 | Montáž opláštění z aglomerovaných desek obložení stropů, z desek tl. do 18 mm, na P+D, šroubované | m2 | 7 |  | 0 |  | 0 |  | 0 | 15 | 0 | 0.00073 | 0.01 | 0 | 0 | 800-763 | RTS 19/ I | RTS 19/ I | 0.41 | 2.87 |  | Práce |  |  |  | POL1_
|  | vč. dodávky a montáže spojovacího materiálu | [24 empty] | SPI
|  | opláštění přesahu střechy ( krokví ) - kolmo i svisle : (0,2+0,2)*(7+7,1+3) |  | 6.84 | [22 empty] | VV | 0
|  | boky : 0,2*0,2*4 |  | 0.16 | [22 empty] | VV | 0
395 | 60726014.AR | deska dřevoštěpková třívrstvá pro prostředí vlhké; strana nebroušená; hrana pero/drážka; tl = 18,0 mm | m2 | 7.7 |  | 0 |  | 0 |  | 0 | 15 | 0 | 0.0113 | 0.09 | 0 | 0 | SPCM | RTS 19/ I | RTS 19/ I | 0 | 0 |  | Specifikace |  |  |  | POL3_
|  | Odkaz na mn. položky pořadí 394 : 7,00000 |  | 7 | [22 empty] | VV | 5
|  | Koeficient: 0,1 |  | 0.7 | [22 empty] | VV | 4
396 | 60726017.AR | deska dřevoštěpková třívrstvá pro prostředí vlhké; strana nebroušená; hrana pero/drážka; tl = 25,0 mm | m2 | 342.5926 |  | 0 |  | 0 |  | 0 | 15 | 0 | 0.0157 | 5.38 | 0 | 0 | SPCM | RTS 19/ I | RTS 19/ I | 0 | 0 |  | Specifikace |  |  |  | POL3_
|  | Odkaz na mn. položky pořadí 393 : 320,18000 |  | 320.18 | [22 empty] | VV | 5
|  | Koeficient: 0,07 |  | 22.4126 | [22 empty] | VV | 4
397 | 998762103R00 | Přesun hmot pro konstrukce tesařské v objektech výšky do 24 m | t | 5.4964 |  | 0 |  | 0 |  | 0 | 15 | 0 | 0 | 0 | 0 | 0 | 800-762 | RTS 19/ I | RTS 19/ I | 1.863 | 10.24 |  | Přesun hmot |  |  |  | POL7_
|  | 50 m vodorovně | [24 empty] | SPI
|  | Hmotnosti z položek s pořadovými čísly: : | [24 empty] | VV | 0
|  | 393,394,395,396, : | [24 empty] | VV | 0
|  | Součet: : 5,49644 |  | 5.4964 | [22 empty] | VV | 0
Díl: | 764 | Konstrukce klempířské |  |  |  | 0 |  | 0 |  | 0 |  | 0 |  | 0.79 |  | 0.85 |  |  |  |  | 246.28 | [5 empty] | DIL
398 | 764251605R00 | Žlaby z titanzinkového plechu podokapní hranatý žlab, RŠ 400 mm, , povrch přírodní TiZn, povrch lesklý | m | 25.85 |  | 0 |  | 0 |  | 0 | 15 | 0 | 0.00341 | 0.09 | 0 | 0 | 800-764 | RTS 19/ I | RTS 19/ I | 0.446 | 11.53 |  | Práce |  |  |  | POL1_
|  | K/18 : 25,85 |  | 25.85 | [22 empty] | VV | 0
399 | 764252604R00 | Žlaby z titanzinkového plechu podokapní půlkulatý žlab, RŠ 333 mm, , povrch přírodní TiZn, povrch lesklý | m | 19.65 |  | 0 |  | 0 |  | 0 | 15 | 0 | 0.00261 | 0.05 | 0 | 0 | 800-764 | RTS 19/ I | RTS 19/ I | 0.479 | 9.41 |  | Práce |  |  |  | POL1_
|  | K 19 : 19,65 |  | 19.65 | [22 empty] | VV | 0
400 | 764259615R00 | Žlaby z titanzinkového plechu půlkulatý závěsný kotlík , 330/100 mm, , povrch přírodní TiZn, povrch lesklý | kus | 1 |  | 0 |  | 0 |  | 0 | 15 | 0 | 0.00048 | 0 | 0 | 0 | 800-764 | RTS 19/ I | RTS 19/ I | 0.238 | 0.24 |  | Práce |  |  |  | POL1_
401 | 764259638R00 | Žlaby z titanzinkového plechu hranatý závěsný kotlík , 400/120 mm, , povrch přírodní TiZn, povrch lesklý | kus | 3 |  | 0 |  | 0 |  | 0 | 15 | 0 | 0.0005 | 0 | 0 | 0 | 800-764 | RTS 19/ I | RTS 19/ I | 0.238 | 0.71 |  | Práce |  |  |  | POL1_
402 | 764511660R00 | Oplechování parapetů z titanzinkového plechu oplechování parametů celoplošným lepením, RŠ 400 mm, povrch přírodní TiZn, povrch lesklý | m | 46.71 |  | 0 |  | 0 |  | 0 | 15 | 0 | 0.00313 | 0.15 | 0 | 0 | 800-764 | RTS 19/ I | RTS 19/ I | 1.319 | 61.61 |  | Práce |  |  |  | POL1_
|  | včetně dodávky plechových tabulí a svitků, včetně spojovacích prostředků a těsnící hmoty. | [24 empty] | SPI
|  | K/01 : 1,86*7 |  | 13.02 | [22 empty] | VV | 0
|  | K/02 : 1,44 |  | 1.44 | [22 empty] | VV | 0
|  | K/03 : 1,42*2 |  | 2.84 | [22 empty] | VV | 0
|  | K/04 : 1,43 |  | 1.43 | [22 empty] | VV | 0
|  | K/06 : 0,38*8 |  | 3.04 | [22 empty] | VV | 0
|  | K/07 : 0,88*5 |  | 4.4 | [22 empty] | VV | 0
|  | K/08 : 1,34*6 |  | 8.04 | [22 empty] | VV | 0
|  | K/09 : 1,36*6 |  | 8.16 | [22 empty] | VV | 0
|  | K/11 : 1,1 |  | 1.1 | [22 empty] | VV | 0
|  | K/12 : 1,08*3 |  | 3.24 | [22 empty] | VV | 0
403 | 764511670R00 | Oplechování parapetů z titanzinkového plechu oplechování parametů celoplošným lepením, RŠ 500 mm, povrch přírodní TiZn, povrch lesklý | m | 17.02 |  | 0 |  | 0 |  | 0 | 15 | 0 | 0.00396 | 0.07 | 0 | 0 | 800-764 | RTS 19/ I | RTS 19/ I | 1.319 | 22.45 |  | Práce |  |  |  | POL1_
|  | včetně dodávky plechových tabulí a svitků, včetně spojovacích prostředků a těsnící hmoty. | [24 empty] | SPI
|  | K/05 : 1,08*12 |  | 12.96 | [22 empty] | VV | 0
|  | K/10 : 1,1*3 |  | 3.3 | [22 empty] | VV | 0
|  | K/13 : 0,38*2 |  | 0.76 | [22 empty] | VV | 0
404 | 764521650R00 | Oplechování říms a ozdobných prvků z titanzinkového plechu oplechování římsy celoplošným lepením, RŠ 330 mm, povrch přírodní TiZn, povrch lesklý | m | 15.6 |  | 0 |  | 0 |  | 0 | 15 | 0 | 0.00254 | 0.04 | 0 | 0 | 800-764 | RTS 19/ I | RTS 19/ I | 1.308 | 20.4 |  | Práce |  |  |  | POL1_
|  | včetně dodávky plechových tabulí a svitků, včetně spojovacích prostředků a těsnící hmoty. | [24 empty] | SPI
|  | K/14 : 15,6 |  | 15.6 | [22 empty] | VV | 0
405 | 764531640R00 | Oplechování zdí a nadezdívek z titanzinkového plechu oplechování atiky celoplošným lepením, RŠ 500 mm, tl.plechu 0,7 mm, povrch přírodní TiZn, povrch lesklý | m | 2.85 |  | 0 |  | 0 |  | 0 | 15 | 0 | 0.00396 | 0.01 | 0 | 0 | 800-764 | RTS 19/ I | RTS 19/ I | 1.308 | 3.73 |  | Práce |  |  |  | POL1_
|  | K/23 : 2,85 |  | 2.85 | [22 empty] | VV | 0
406 | 764531650R00 | Oplechování zdí a nadezdívek z titanzinkového plechu oplechování atiky celoplošným lepením, RŠ 670 mm, tl.plechu 0,8 mm, povrch přírodní TiZn, povrch lesklý | m | 15.6 |  | 0 |  | 0 |  | 0 | 15 | 0 | 0.00604 | 0.09 | 0 | 0 | 800-764 | RTS 19/ I | RTS 19/ I | 1.308 | 20.4 |  | Práce |  |  |  | POL1_
|  | K/24 ( možná výměna ) : 15,6 |  | 15.6 | [22 empty] | VV | 0
407 | K/26 | Ostatní kusové prvky z titanzinkového plechu Žlábek pro keramickou krytinu, TiZn, RŠ 120 mm | m | 19 |  | 0 |  | 0 |  | 0 | 15 | 0 | 0.00187 | 0.04 | 0 | 0 | 800-764 | Vlastní | RTS 18/ I | 0.2254 | 4.28 |  | Práce |  |  |  | POL1_
|  | včetně spojovacích prostředků. | [24 empty] | SPI
408 | 764521440R00 | Oplechování říms a ozdobných prvků z titanzinkového plechu výroba a montáž včetně rohů rš 250 mm | m | 20.035 |  | 0 |  | 0 |  | 0 | 15 | 0 | 0.00266 | 0.05 | 0 | 0 | 800-764 | RTS 19/ I | RTS 19/ I | 0.709 | 14.2 |  | Práce |  |  |  | POL1_
|  | včetně spojovacích prostředků. | [24 empty] | SPI
|  | nadokenní římsa nad 1. NP - fasáda do ulice - K/22 : 20,035 |  | 20.035 | [22 empty] | VV | 0
409 | 764554402R00 | Odpadní trouby z titanzinkového plechu výroba a montáž včetně zděří, manžet, odboček, kolen, odskoků, výpustí vody a přechodových kusů kruhových, průměru 100 mm | m | 63.3 |  | 0 |  | 0 |  | 0 | 15 | 0 | 0.00262 | 0.17 | 0 | 0 | 800-764 | RTS 19/ I | RTS 19/ I | 0.526 | 33.3 |  | Práce |  |  |  | POL1_
|  | K/21 : 43,3 |  | 43.3 | [22 empty] | VV | 0
|  | K/22 ( možná výměna ) : 20 |  | 20 | [22 empty] | VV | 0
410 | 764311831RT1 | Demontáž krytiny hladké střešní z tabulí 2 x 1 m, plochy do 25 m, sklonu přes 30 do 45° | m2 | 4.9 |  | 0 |  | 0 |  | 0 | 15 | 0 | 0 | 0 | 0.00732 | 0.04 | 800-764 | RTS 19/ I | RTS 19/ I | 0.1288 | 0.63 |  | Práce |  |  |  | POL1_
|  | střecha nad balkonem ve 4. NP : 1,4*3,5 |  | 4.9 | [22 empty] | VV | 0
411 | 764321820R00 | Demontáž oplechování říms pod nadřímsovým žlabem, rš 500 mm, sklonu do 30° | m | 19.87 |  | 0 |  | 0 |  | 0 | 15 | 0 | 0 | 0 | 0.00426 | 0.08 | 800-764 | RTS 19/ I | RTS 19/ I | 0.069 | 1.37 |  | Práce |  |  |  | POL1_
|  | uliční fasáda : | [24 empty] | VV | 0
|  | nadokenní římsa : 7,04+0,14+5,45+0,14+7,1 |  | 19.87 | [22 empty] | VV | 0
412 | 764322832R00 | Demontáž oplechování okapů na střechách s tvrdou krytinou, rš 400 mm, sklonu přes 45° | m | 43.015 |  | 0 |  | 0 |  | 0 | 15 | 0 | 0 | 0 | 0.00326 | 0.14 | 800-764 | RTS 19/ I | RTS 19/ I | 0.07245 | 3.12 |  | Práce |  |  |  | POL1_
|  | do dvora : 7,2+2,85+5+2,85+5,28 |  | 23.18 | [22 empty] | VV | 0
|  | do ulice : 19,555+0,14+0,14 |  | 19.835 | [22 empty] | VV | 0
413 | 764331832R00 | Demontáž lemování zdí na střechách s tvrdou krytinou, rš 250 a 330 mm, sklonu přes 45° | m | 17 |  | 0 |  | 0 |  | 0 | 15 | 0 | 0 | 0 | 0.00205 | 0.03 | 800-764 | RTS 19/ I | RTS 19/ I | 0.0575 | 0.98 |  | Práce |  |  |  | POL1_
|  | střecha - soused : 8,5+8,5 |  | 17 | [22 empty] | VV | 0
414 | 764339842R00 | Demontáž lemování komínů, zděných ventilací a jiných střešních proniků na hladké krytině, v hřebeni, sklonu přes 45° | m2 | 6 |  | 0 |  | 0 |  | 0 | 15 | 0 | 0 | 0 | 0.00721 | 0.04 | 800-764 | RTS 19/ I | RTS 19/ I | 0.31625 | 1.9 |  | Práce |  |  |  | POL1_
|  | stávaj. oplech. komínů : 6 |  | 6 | [22 empty] | VV | 0
415 | 764352800R00 | Demontáž žlabů podokapních půlkruhových rovných, rš 250 mm, sklonu do 30° | m | 43.015 |  | 0 |  | 0 |  | 0 | 15 | 0 | 0 | 0 | 0.00286 | 0.12 | 800-764 | RTS 19/ I | RTS 19/ I | 0.0575 | 2.47 |  | Práce |  |  |  | POL1_
|  | do dvora : 7,2+2,85+5+2,85+5,28 |  | 23.18 | [22 empty] | VV | 0
|  | do ulice : 19,555+0,14+0,14 |  | 19.835 | [22 empty] | VV | 0
416 | 764361812R00 | Demontáž střešních otvorů střešních oken a poklopů, na krytině vlnité a prejzové, sklonu přes 45° | kus | 7 |  | 0 |  | 0 |  | 0 | 15 | 0 | 0 | 0 | 0.02008 | 0.14 | 800-764 | RTS 19/ I | RTS 19/ I | 0.12995 | 0.91 |  | Práce |  |  |  | POL1_
417 | 764391822R00 | Demontáž ostatních prvků střešních závětrné lišty, rš 250 a 330 mm, sklonu přes 45° | m | 17 |  | 0 |  | 0 |  | 0 | 15 | 0 | 0 | 0 | 0.00192 | 0.03 | 800-764 | RTS 19/ I | RTS 19/ I | 0.07245 | 1.23 |  | Práce |  |  |  | POL1_
|  | střecha - soused : 8,5+8,5 |  | 17 | [22 empty] | VV | 0
418 | 764392852R00 | Demontáž ostatních prvků střešních úžlabí, rš 660 mm, sklonu přes 45° | m | 9 |  | 0 |  | 0 |  | 0 | 15 | 0 | 0 | 0 | 0.00377 | 0.03 | 800-764 | RTS 19/ I | RTS 19/ I | 0.07245 | 0.65 |  | Práce |  |  |  | POL1_
|  | 4,5*2 |  | 9 | [22 empty] | VV | 0
419 | 764410850R00 | Demontáž oplechování parapetů rš od 100 do 330 mm | m | 59.345 |  | 0 |  | 0 |  | 0 | 15 | 0 | 0 | 0 | 0.00135 | 0.08 | 800-764 | RTS 19/ I | RTS 19/ I | 0.092 | 5.46 |  | Práce |  |  |  | POL1_
|  | dvorní fasáda : | [24 empty] | VV | 0
|  | 1. NP : 1,08*4 |  | 4.32 | [22 empty] | VV | 0
|  | 0,38*4 |  | 1.52 | [22 empty] | VV | 0
|  | 0,88 |  | 0.88 | [22 empty] | VV | 0
|  | 2. NP : 1,08*2 |  | 2.16 | [22 empty] | VV | 0
|  | 1,1*2 |  | 2.2 | [22 empty] | VV | 0
|  | 0,38*4 |  | 1.52 | [22 empty] | VV | 0
|  | 0,75 |  | 0.75 | [22 empty] | VV | 0
|  | 3. NP : 1,08*2 |  | 2.16 | [22 empty] | VV | 0
|  | 1,1*2 |  | 2.2 | [22 empty] | VV | 0
|  | 0,38*4 |  | 1.52 | [22 empty] | VV | 0
|  | 0,75 |  | 0.75 | [22 empty] | VV | 0
|  | 4. NP : 1,14 |  | 1.14 | [22 empty] | VV | 0
|  | 1,08*2 |  | 2.16 | [22 empty] | VV | 0
|  | 1,1 |  | 1.1 | [22 empty] | VV | 0
|  | 0,38*4 |  | 1.52 | [22 empty] | VV | 0
|  | 0,75 |  | 0.75 | [22 empty] | VV | 0
|  | uliční fasáda : | [24 empty] | VV | 0
|  | 1. NP : 1,33 |  | 1.33 | [22 empty] | VV | 0
|  | 1,32*2 |  | 2.64 | [22 empty] | VV | 0
|  | 1,34 |  | 1.34 | [22 empty] | VV | 0
|  | 1,76 |  | 1.76 | [22 empty] | VV | 0
|  | 2. NP : 1,76*2 |  | 3.52 | [22 empty] | VV | 0
|  | 1,245*2 |  | 2.49 | [22 empty] | VV | 0
|  | 1,26*2 |  | 2.52 | [22 empty] | VV | 0
|  | 3. NP : 1,76*2 |  | 3.52 | [22 empty] | VV | 0
|  | 1,245 |  | 1.245 | [22 empty] | VV | 0
|  | 1,26*3 |  | 3.78 | [22 empty] | VV | 0
|  | 4. NP : 1,76*2 |  | 3.52 | [22 empty] | VV | 0
|  | 1,25 |  | 1.25 | [22 empty] | VV | 0
|  | 1,26*3 |  | 3.78 | [22 empty] | VV | 0
420 | 764454803R00 | Demontáž odpadních trub nebo součástí trub kruhových , o průměru 150 mm | m | 35 |  | 0 |  | 0 |  | 0 | 15 | 0 | 0 | 0 | 0.00356 | 0.12 | 800-764 | RTS 19/ I | RTS 19/ I | 0.0805 | 2.82 |  | Práce |  |  |  | POL1_
|  | do ulice : 17,5 |  | 17.5 | [22 empty] | VV | 0
|  | do dvora : 17,5 |  | 17.5 | [22 empty] | VV | 0
421 | 76400001 | Oplechování prostupů přes střechu z pálené krytiny, D+M | kus | 10 |  | 0 |  | 0 |  | 0 | 15 | 0 | 0.00046 | 0 | 0 | 0 |  | Vlastní | Indiv | 1.4773 | 14.77 |  | Práce |  |  |  | POL1_
|  | VZT, ZTI, body záchytného systému : 10 |  | 10 | [22 empty] | VV | 0
422 | 764231420xxx | Krycí lišta atiky TiZn plech, RŠ 200 mm | m | 19 |  | 0 |  | 0 |  | 0 | 15 | 0 | 0.00141 | 0.03 | 0 | 0 |  | Vlastní | RTS 18/ I | 0.20125 | 3.82 |  | Práce |  |  |  | POL1_
|  | K/15 : 19 |  | 19 | [22 empty] | VV | 0
423 | 998764103R00 | Přesun hmot pro konstrukce klempířské v objektech výšky do 24 m | t | 0.78621 |  | 0 |  | 0 |  | 0 | 15 | 0 | 0 | 0 | 0 | 0 | 800-764 | RTS 19/ I | RTS 19/ I | 4.947 | 3.89 |  | Přesun hmot |  |  |  | POL7_
|  | 50 m vodorovně | [24 empty] | SPI
|  | Hmotnosti z položek s pořadovými čísly: : | [24 empty] | VV | 0
|  | 398,399,400,401,402,403,404,405,406,407,408,409,421,422, : | [24 empty] | VV | 0
|  | Součet: : 0,78621 |  | 0.78621 | [22 empty] | VV | 0
Díl: | 765 | Krytiny tvrdé |  |  |  | 0 |  | 0 |  | 0 |  | 0 |  | 0.61 |  | 10.48 |  |  |  |  | 155.02 | [5 empty] | DIL
424 | 765312810R00 | Demontáž pálené krytiny z tašek drážkových nebo typu Holand, na sucho, do suti | m2 | 156.85 |  | 0 |  | 0 |  | 0 | 15 | 0 | 0 | 0 | 0.042 | 6.59 | 800-765 | RTS 19/ I | RTS 19/ I | 0.142 | 22.27 |  | Práce |  |  |  | POL1_
|  | část střechy do dvora : 18,5*7,1 |  | 131.35 | [22 empty] | VV | 0
|  | 5*3/2 |  | 7.5 | [22 empty] | VV | 0
|  | 3*3*2 |  | 18 | [22 empty] | VV | 0
425 | 765312813R00 | Demontáž pálené krytiny z tašek drážkových nebo typu Holand, na sucho, k dalšímu použití | m2 | 185.27 |  | 0 |  | 0 |  | 0 | 15 | 0 | 0 | 0 | 0.021 | 3.89 | 800-765 | RTS 19/ I | RTS 19/ I | 0.108 | 20.01 |  | Práce |  |  |  | POL1_
|  | střecha do ulie + část střechy do dvora : (1,3+8,4)*19,1 |  | 185.27 | [22 empty] | VV | 0
426 | 765312372R00 | Krytina pálená doplňky drážková, hák protisněhový, | kus | 97 |  | 0 |  | 0 |  | 0 | 15 | 0 | 0.0029 | 0.28 | 0 | 0 | 800-765 | RTS 19/ I | RTS 19/ I | 0.05 | 4.85 |  | Práce |  |  |  | POL1_
|  | střecha do ulice : 32+65 |  | 97 | [22 empty] | VV | 0
427 | 765312397R00 | Krytina pálená doplňky drážková, plech okapní profilovaný Al šířky 170 mm, | m | 20 |  | 0 |  | 0 |  | 0 | 15 | 0 | 0.00032 | 0.01 | 0 | 0 | 800-765 | RTS 19/ I | RTS 19/ I | 0.067 | 1.34 |  | Práce |  |  |  | POL1_
|  | ukončení podstřešní fólie K/17 : | [24 empty] | VV | 0
|  | Odkaz na mn. položky pořadí 432 : 20,00000 |  | 20 | [22 empty] | VV | 5
428 | 765313132RS2 | Krytina pálená doplňky drážková, hřeben s větracím pásem kovovým, povrchová úprava engoba | m | 18.5 |  | 0 |  | 0 |  | 0 | 15 | 0 | 0.0088 | 0.16 | 0 | 0 | 800-765 | RTS 19/ I | RTS 19/ I | 0.33 | 6.11 |  | Práce |  |  |  | POL1_
429 | 765313181R00 | Krytina pálená doplňky drážková, přiřezání a uchycení tašek rovné, | m | 10.92 |  | 0 |  | 0 |  | 0 | 15 | 0 | 1e-05 | 0 | 0 | 0 | 800-765 | RTS 19/ I | RTS 19/ I | 0.32 | 3.49 |  | Práce |  |  |  | POL1_
|  | sedlová střecha : 8,4*1,3 |  | 10.92 | [22 empty] | VV | 0
430 | 765313187R00 | Krytina pálená doplňky drážková, mřížka ochranná větrací 100/5,5 cm jednoduchá, | m | 20 |  | 0 |  | 0 |  | 0 | 15 | 0 | 0.00051 | 0.01 | 0 | 0 | 800-765 | RTS 19/ I | RTS 19/ I | 0.067 | 1.34 |  | Práce |  |  |  | POL1_
|  | Odkaz na mn. položky pořadí 432 : 20,00000 |  | 20 | [22 empty] | VV | 5
431 | 765319212R00 | Krytina pálená Montáž zastřešení pálenou krytinou montáž krytiny, drážkové, střech jednoduchých, na sucho, spotřeba do 15 ks/m2, | m2 | 185.27 |  | 0 |  | 0 |  | 0 | 15 | 0 | 0 | 0 | 0 | 0 | 800-765 | RTS 19/ I | RTS 19/ I | 0.366 | 67.81 |  | Práce |  |  |  | POL1_
|  | zpětná montáž krytiny - sedlová střecha : | [24 empty] | VV | 0
|  | Odkaz na mn. položky pořadí 425 : 185,27000 |  | 185.27 | [22 empty] | VV | 5
432 | 765331864R00 | Krytina betonová Doplňky pro zastřešení krytinou betonovou drážkovou i bobrovku, větrací pás okapní, | m | 20 |  | 0 |  | 0 |  | 0 | 15 | 0 | 0.00049 | 0.01 | 0 | 0 | 800-765 | RTS 19/ I | RTS 19/ I | 0.2 | 4 |  | Práce |  |  |  | POL1_
|  | střecha do ulice : 20 |  | 20 | [22 empty] | VV | 0
433 | 765799313RL2 | Fólie parotěsné, difúzní a vodotěsné Fólie podstřešní difuzní na bednění, s přelepením spojů | m2 | 185.27 |  | 0 |  | 0 |  | 0 | 15 | 0 | 0.00021 | 0.04 | 0 | 0 | 800-765 | RTS 19/ I | RTS 19/ I | 0.12 | 22.23 |  | Práce |  |  |  | POL1_
|  | Odkaz na mn. položky pořadí 378 : 185,27000 |  | 185.27 | [22 empty] | VV | 5
434 | 59660536.AR | taška větrací; pálená hlína; drážková, profilová, posuvná; vodní drážka přerušovaná; l = 405,0 mm; š = 245 mm; povrch. úprava engoba; větrací průřez 15,0 cm2 | kus | 36 |  | 0 |  | 0 |  | 0 | 15 | 0 | 0.0029 | 0.1 | 0 | 0 | SPCM | RTS 19/ I | RTS 19/ I | 0 | 0 |  | Specifikace |  |  |  | POL3_
|  | doplnění stávající krytiny - odhad : 36 |  | 36 | [22 empty] | VV | 0
435 | 998765103R00 | Přesun hmot pro krytiny tvrdé v objektech výšky do 24 m | t | 0.61392 |  | 0 |  | 0 |  | 0 | 15 | 0 | 0 | 0 | 0 | 0 | 800-765 | RTS 19/ I | RTS 19/ I | 2.557 | 1.57 |  | Přesun hmot |  |  |  | POL7_
|  | 50 m vodorovně | [24 empty] | SPI
|  | Hmotnosti z položek s pořadovými čísly: : | [24 empty] | VV | 0
|  | 426,427,428,429,430,432,433,434, : | [24 empty] | VV | 0
|  | Součet: : 0,61392 |  | 0.61392 | [22 empty] | VV | 0
Díl: | 766 | Konstrukce truhlářské |  |  |  | 0 |  | 0 |  | 0 |  | 0 |  | 10.26 |  | 0.25 |  |  |  |  | 492.25 | [5 empty] | DIL
436 | 446122001R00 | Montáž nadstřešních dílců - výlezů na střechu | kus | 1 |  | 0 |  | 0 |  | 0 | 15 | 0 | 0.01038 | 0.01 | 0 | 0 |  | RTS 19/ I | RTS 19/ I | 1.371 | 1.37 |  | Práce |  |  |  | POL1_
|  | střešní výlez do ploché střechy | [24 empty] | POP
|  | S/10 : 1 |  | 1 | [22 empty] | VV | 0
437 | 766112820R00 | Demontáž dřevěných stěn prosklených | m2 | 15.12 |  | 0 |  | 0 |  | 0 | 15 | 0 | 0 | 0 | 0.01638 | 0.25 | 800-766 | RTS 19/ I | RTS 19/ I | 0.12 | 1.81 |  | Práce |  |  |  | POL1_
|  | včetně demontáže lišt a vysklení, | [24 empty] | SPI
|  | 102a / 110 : 1,72*2 |  | 3.44 | [22 empty] | VV | 0
|  | 211 / 216 : 1,57*2 |  | 3.14 | [22 empty] | VV | 0
|  | 301a / 310 : 1,47*2 |  | 2.94 | [22 empty] | VV | 0
|  | 301a / 308 : 1,47*2 |  | 2.94 | [22 empty] | VV | 0
|  | 301a / 306 : 1,33*2 |  | 2.66 | [22 empty] | VV | 0
438 | 766231111R00 | Montáž schodů stahovacích půdních schodů | kus | 1 |  | 0 |  | 0 |  | 0 | 15 | 0 | 0 | 0 | 0 | 0 | 800-766 | RTS 19/ I | RTS 19/ I | 3.7 | 3.7 |  | Práce |  |  |  | POL1_
|  | výrobek S/10 : 1 |  | 1 | [22 empty] | VV | 0
439 | 766624045R00 | Montáž střešních oken rozměru 94/140 cm | kus | 10 |  | 0 |  | 0 |  | 0 | 15 | 0 | 0.00028 | 0 | 0 | 0 | 800-766 | RTS 19/ I | RTS 19/ I | 4.34 | 43.4 |  | Práce |  |  |  | POL1_
|  | dle výpisu plastových výrobků : | [24 empty] | VV | 0
|  | PL/33 : 10 |  | 10 | [22 empty] | VV | 0
440 | 766624047R00 | Montáž střešních oken zateplovací sady | kus | 10 |  | 0 |  | 0 |  | 0 | 15 | 0 | 0.00028 | 0 | 0 | 0 | 800-766 | RTS 19/ I | RTS 19/ I | 0.728 | 7.28 |  | Práce |  |  |  | POL1_
|  | Odkaz na mn. položky pořadí 439 : 10,00000 |  | 10 | [22 empty] | VV | 5
441 | 766661112R00 | Montáž dveřních křídel kompletizovaných otevíravých , , do ocelové nebo fošnové zárubně, jednokřídlových, šířky do 800 mm | kus | 34 |  | 0 |  | 0 |  | 0 | 15 | 0 | 0 | 0 | 0 | 0 | 800-766 | RTS 19/ I | RTS 19/ I | 1.45 | 49.3 |  | Práce |  |  |  | POL1_
|  | T/02 : 5+5 |  | 10 | [22 empty] | VV | 0
|  | T/03 : 1+11 |  | 12 | [22 empty] | VV | 0
|  | T/04 : 4+5 |  | 9 | [22 empty] | VV | 0
|  | T/09 : 3 |  | 3 | [22 empty] | VV | 0
442 | 766661122R00 | Montáž dveřních křídel kompletizovaných otevíravých , , do ocelové nebo fošnové zárubně, jednokřídlových, šířky přes 800 mm | kus | 23 |  | 0 |  | 0 |  | 0 | 15 | 0 | 0 | 0 | 0 | 0 | 800-766 | RTS 19/ I | RTS 19/ I | 1.5 | 34.5 |  | Práce |  |  |  | POL1_
|  | T/02 : 13+10 |  | 23 | [22 empty] | VV | 0
443 | 766661413R00 | Montáž dveřních křídel kompletizovaných otevíravých , protipožárních bez kukátka, do ocelové nebo fošnové zárubně, jednokřídlových, šířky do 800 mm | kus | 14 |  | 0 |  | 0 |  | 0 | 15 | 0 | 0 | 0 | 0 | 0 | 800-766 | RTS 19/ I | RTS 19/ I | 1.56 | 21.84 |  | Práce |  |  |  | POL1_
|  | T/07 : 13+1 |  | 14 | [22 empty] | VV | 0
444 | 766661422R00 | Montáž dveřních křídel kompletizovaných otevíravých , protipožárních, do ocelové nebo fošnové zárubně, jednokřídlových, šířky přes 800 mm | kus | 15 |  | 0 |  | 0 |  | 0 | 15 | 0 | 0 | 0 | 0 | 0 | 800-766 | RTS 19/ I | RTS 19/ I | 1.63 | 24.45 |  | Práce |  |  |  | POL1_
|  | T/05 : 5+4 |  | 9 | [22 empty] | VV | 0
|  | T/06 : 6 |  | 6 | [22 empty] | VV | 0
445 | 766670021R00 | Montáž obložkové zárubně a dveřního křídla kliky a štítku | kus | 87 |  | 0 |  | 0 |  | 0 | 15 | 0 | 0 | 0 | 0 | 0 | 800-766 | RTS 19/ I | RTS 19/ I | 0.775 | 67.43 |  | Práce |  |  |  | POL1_
|  | T/01 : 13+10 |  | 23 | [22 empty] | VV | 0
|  | T/02 : 5+5 |  | 10 | [22 empty] | VV | 0
|  | T/03 : 1+11 |  | 12 | [22 empty] | VV | 0
|  | T/04 : 4+5 |  | 9 | [22 empty] | VV | 0
|  | T/05 : 5+4 |  | 9 | [22 empty] | VV | 0
|  | T/06 : 6 |  | 6 | [22 empty] | VV | 0
|  | T/07 : 13+1 |  | 14 | [22 empty] | VV | 0
|  | T/08 : 1 |  | 1 | [22 empty] | VV | 0
|  | T/09 : 3 |  | 3 | [22 empty] | VV | 0
446 | 766694111R00 | Ostatní montáž parapetních desek dřevěných pro jakékoliv upevnění šířky do 300 mm, délky do 1000 mm | kus | 11 |  | 0 |  | 0 |  | 0 | 15 | 0 | 1e-05 | 0 | 0 | 0 | 800-766 | RTS 19/ I | RTS 19/ I | 0.40488 | 4.45 |  | Práce |  |  |  | POL1_
|  | OP/07 : 8 |  | 8 | [22 empty] | VV | 0
|  | OP/13 : 2 |  | 2 | [22 empty] | VV | 0
|  | OP/14 : 1 |  | 1 | [22 empty] | VV | 0
447 | 766694112R00 | Ostatní montáž parapetních desek dřevěných pro jakékoliv upevnění šířky do 300 mm, délky přes 1000 do 1600 mm | kus | 39 |  | 0 |  | 0 |  | 0 | 15 | 0 | 1e-05 | 0 | 0 | 0 | 800-766 | RTS 19/ I | RTS 19/ I | 0.5473 | 21.34 |  | Práce |  |  |  | POL1_
|  | OP/02 : 1 |  | 1 | [22 empty] | VV | 0
|  | OP/05 : 1 |  | 1 | [22 empty] | VV | 0
|  | OP/06 : 18 |  | 18 | [22 empty] | VV | 0
|  | OP/09 : 6 |  | 6 | [22 empty] | VV | 0
|  | OP/10 : 9 |  | 9 | [22 empty] | VV | 0
|  | OP/11 : 1 |  | 1 | [22 empty] | VV | 0
|  | OP/12 : 3 |  | 3 | [22 empty] | VV | 0
448 | 766694121R00 | Ostatní montáž parapetních desek dřevěných pro jakékoliv upevnění šířky přes 300 mm, délky do 1000 mm | kus | 4 |  | 0 |  | 0 |  | 0 | 15 | 0 | 2e-05 | 0 | 0 | 0 | 800-766 | RTS 19/ I | RTS 19/ I | 0.61086 | 2.44 |  | Práce |  |  |  | POL1_
|  | OP/08 : 4 |  | 4 | [22 empty] | VV | 0
449 | 766694122R00 | Ostatní montáž parapetních desek dřevěných pro jakékoliv upevnění šířky přes 300 mm, délky přes 1000 do 1600 mm | kus | 3 |  | 0 |  | 0 |  | 0 | 15 | 0 | 2e-05 | 0 | 0 | 0 | 800-766 | RTS 19/ I | RTS 19/ I | 1.197 | 3.59 |  | Práce |  |  |  | POL1_
|  | OP/01 : 1 |  | 1 | [22 empty] | VV | 0
|  | OP/03 : 1 |  | 1 | [22 empty] | VV | 0
|  | OP/04 : 1 |  | 1 | [22 empty] | VV | 0
450 | 766669924xxx | Montáž kukátka | kus | 15 |  | 0 |  | 0 |  | 0 | 15 | 0 | 0 | 0 | 0 | 0 |  | Vlastní | RTS 18/ I | 0.19 | 2.85 |  | Práce |  |  |  | POL1_
|  | T/05 : 5+4 |  | 9 | [22 empty] | VV | 0
|  | T/06 : 6 |  | 6 | [22 empty] | VV | 0
451 | 7666699xxxxx | Štítek hranatý ( číslo bytu, jmenovka ), D+M | kus | 15 |  | 0 |  | 0 |  | 0 | 15 | 0 | 0 | 0 | 0 | 0 |  | Vlastní | Indiv | 0.19 | 2.85 |  | Práce |  |  |  | POL1_
|  | T/05 : 5+4 |  | 9 | [22 empty] | VV | 0
|  | T/06 : 6 |  | 6 | [22 empty] | VV | 0
452 | KL/1 | Kuchyňská linka KL/1, D+M, dle PD | kus | 6 |  | 0 |  | 0 |  | 0 | 15 | 0 | 0.4 | 2.4 | 0 | 0 |  | Vlastní | Indiv | 10.728 | 64.37 |  | Práce |  |  |  | POL1_
|  | Součástí kuchyňské linky je : | [24 empty] | POP
|  | - nerezový dřez s odkapávačem | [24 empty] | POP
|  | - odsavač par s napojením na VZT a integrovaným osvětlením | [24 empty] | POP
|  | - sporák samostatně stojící s troubou a sklokeramickou deskou se 4 varnými plochami | [24 empty] | POP
453 | KL/2 | Kuchyňská linka KL/2, D+M, dle PD | kus | 5 |  | 0 |  | 0 |  | 0 | 15 | 0 | 0.54 | 2.7 | 0 | 0 |  | Vlastní | Indiv | 10.728 | 53.64 |  | Práce |  |  |  | POL1_
|  | Součástí kuchyňské linky je : | [24 empty] | POP
|  | - nerezový dřez s odkapávačem | [24 empty] | POP
|  | - odsavač par s napojením na VZT a integrovaným osvětlením | [24 empty] | POP
|  | - sporák samostatně stojící s troubou a sklokeramickou deskou se 4 varnými plochami | [24 empty] | POP
454 | KL/3 | Kuchyňská linka KL/3, D+M, dle PD | kus | 3 |  | 0 |  | 0 |  | 0 | 15 | 0 | 0.54 | 1.62 | 0 | 0 |  | Vlastní | Indiv | 10.728 | 32.18 |  | Práce |  |  |  | POL1_
|  | Součástí kuchyňské linky je : | [24 empty] | POP
|  | - nerezový dřez s odkapávačem | [24 empty] | POP
|  | - odsavač par s napojením na VZT a integrovaným osvětlením | [24 empty] | POP
|  | - sporák vestavěný s troubou a sklokeramickou deskou se 4 varnými plochami | [24 empty] | POP
455 | KL/4 | Kuchyňská linka KL/4, D+M, dle PD | kus | 1 |  | 0 |  | 0 |  | 0 | 15 | 0 | 0.54 | 0.54 | 0 | 0 |  | Vlastní | Indiv | 10.728 | 10.73 |  | Práce |  |  |  | POL1_
|  | Součástí kuchyňské linky je : | [24 empty] | POP
|  | - nerezový dřez s odkapávačem | [24 empty] | POP
|  | - odsavač par s napojením na VZT a integrovaným osvětlením | [24 empty] | POP
|  | - sporák vestavěný s troubou a sklokeramickou deskou se 4 varnými plochami | [24 empty] | POP
456 | T/11 - T/20 | Celodřevěné madlo na konstrukci, šířka 60 mm, výška 40 mm, různé tvary, vč. povrchové úpravy, D+M, dle PD | m | 67.545 |  | 0 |  | 0 |  | 0 | 15 | 0 | 0.00169 | 0.11 | 0 | 0 |  | Vlastní | Indiv | 0.202 | 13.64 |  | Práce |  |  |  | POL1_
|  | T/11 : 1,41 |  | 1.41 | [22 empty] | VV | 0
|  | T/12 : 1,7 |  | 1.7 | [22 empty] | VV | 0
|  | T/13 : 4,025 |  | 4.025 | [22 empty] | VV | 0
|  | T/14 : 7,575 |  | 7.575 | [22 empty] | VV | 0
|  | T/15 : 5*3,985 |  | 19.925 | [22 empty] | VV | 0
|  | T/16 : 2*7,99 |  | 15.98 | [22 empty] | VV | 0
|  | T/17 : 3,87 |  | 3.87 | [22 empty] | VV | 0
|  | T/18 : 7,47 |  | 7.47 | [22 empty] | VV | 0
|  | T/19 : 3,94 |  | 3.94 | [22 empty] | VV | 0
|  | T/20 : 1,65 |  | 1.65 | [22 empty] | VV | 0
457 | 54914582R | kování stavební - prvek: dveřní kování se zajištěním; provedení Cr; pro dveře WC, koupelen | kus | 21 |  | 0 |  | 0 |  | 0 | 15 | 0 | 0.00075 | 0.02 | 0 | 0 | SPCM | RTS 19/ I | RTS 19/ I | 0 | 0 |  | Specifikace |  |  |  | POL3_
|  | dle PD | [24 empty] | POP
|  | T/03 : 1+11 |  | 12 | [22 empty] | VV | 0
|  | T/04 : 4+5 |  | 9 | [22 empty] | VV | 0
458 | 54914630R | kování interiérové kliky se štíty pro klíč; povrch - kliky pochromované; povrch - štíty leštěná nerez | kus | 51 |  | 0 |  | 0 |  | 0 | 15 | 0 | 0.0008 | 0.04 | 0 | 0 | SPCM | RTS 19/ I | RTS 19/ I | 0 | 0 |  | Specifikace |  |  |  | POL3_
|  | T/01 : 13+10 |  | 23 | [22 empty] | VV | 0
|  | T/02 : 5+5 |  | 10 | [22 empty] | VV | 0
|  | T/07 : 13+1 |  | 14 | [22 empty] | VV | 0
|  | T/08 : 1 |  | 1 | [22 empty] | VV | 0
|  | T/09 : 3 |  | 3 | [22 empty] | VV | 0
459 | 549146432R | kování bezpečnostní klika - knoflík; povrch nerez-mat Ti; příslušenství cylindrická vložka, 5 klíčů; bezpečnostní třída 3 | kus | 15 |  | 0 |  | 0 |  | 0 | 15 | 0 | 0 | 0 | 0 | 0 | SPCM | RTS 19/ I | RTS 19/ I | 0 | 0 |  | Specifikace |  |  |  | POL3_
|  | T/05 : 5+4 |  | 9 | [22 empty] | VV | 0
|  | T/06 : 6 |  | 6 | [22 empty] | VV | 0
460 | 549146xxx | kování interiérové klika/koule se štíty pro klíč; povrch - kliky pochromované, povrch - štíty leštěná nerez | kus | 14 |  | 0 |  | 0 |  | 0 | 15 | 0 | 0.0008 | 0.01 | 0 | 0 |  | Vlastní | Indiv | 0 | 0 |  | Specifikace |  |  |  | POL3_
|  | dle PD | [24 empty] | POP
|  | T/07 : 13+1 |  | 14 | [22 empty] | VV | 0
461 | 60775313R | parapet vnitřní š = 250 mm; materiál - povrch laminátová fólie CPL; materiál - jádro vlhkuodolná DTD; dekor bílý | m | 6.279 |  | 0 |  | 0 |  | 0 | 15 | 0 | 0.00304 | 0.02 | 0 | 0 | SPCM | RTS 19/ I | RTS 19/ I | 0 | 0 |  | Specifikace |  |  |  | POL3_
|  | dle PD | [24 empty] | POP
|  | OP/11 : 1,1 |  | 1.1 | [22 empty] | VV | 0
|  | OP/12 : 1,08*3 |  | 3.24 | [22 empty] | VV | 0
|  | OP/13 : 0,38*2 |  | 0.76 | [22 empty] | VV | 0
|  | OP/14 : 0,88 |  | 0.88 | [22 empty] | VV | 0
|  | Koeficient: 0,05 |  | 0.299 | [22 empty] | VV | 4
462 | 60775314R | parapet vnitřní š = 300 mm; materiál - povrch laminátová fólie CPL; materiál - jádro vlhkuodolná DTD; dekor bílý | m | 45.6645 |  | 0 |  | 0 |  | 0 | 15 | 0 | 0.00364 | 0.17 | 0 | 0 | SPCM | RTS 19/ I | RTS 19/ I | 0 | 0 |  | Specifikace |  |  |  | POL3_
|  | dle PD | [24 empty] | POP
|  | OP/02 : 1,17 |  | 1.17 | [22 empty] | VV | 0
|  | OP/05 : 1,18 |  | 1.18 | [22 empty] | VV | 0
|  | OP/06 : 1,08*18 |  | 19.44 | [22 empty] | VV | 0
|  | OP/07 : 0,38*8 |  | 3.04 | [22 empty] | VV | 0
|  | OP/09 : 1,46*6 |  | 8.76 | [22 empty] | VV | 0
|  | OP/10 : 1,1*9 |  | 9.9 | [22 empty] | VV | 0
|  | Koeficient: 0,05 |  | 2.1745 | [22 empty] | VV | 4
463 | 60775315R | parapet vnitřní š = 350 mm; materiál - povrch laminátová fólie CPL; materiál - jádro vlhkuodolná DTD; dekor bílý | m | 7.665 |  | 0 |  | 0 |  | 0 | 15 | 0 | 0.00425 | 0.03 | 0 | 0 | SPCM | RTS 19/ I | RTS 19/ I | 0 | 0 |  | Specifikace |  |  |  | POL3_
|  | dle PD | [24 empty] | POP
|  | OP/01 : 1,46 |  | 1.46 | [22 empty] | VV | 0
|  | OP/03 : 1,12 |  | 1.12 | [22 empty] | VV | 0
|  | OP/04 : 1,2 |  | 1.2 | [22 empty] | VV | 0
|  | OP/08 : 0,88*4 |  | 3.52 | [22 empty] | VV | 0
|  | Koeficient: 0,05 |  | 0.365 | [22 empty] | VV | 4
464 | 6114022058R | okno střešní š = 940 mm; h = 1 180,0 mm; výklopné/kyvné; křídlo a rám dřevo; oplechování lak. hliník; ovládání ruční; Uokna 1,00 W/m2K; ventilační klapka; barva transparentní | kus | 10 |  | 0 |  | 0 |  | 0 | 15 | 0 | 0.0573 | 0.57 | 0 | 0 | SPCM | RTS 19/ I | RTS 19/ I | 0 | 0 |  | Specifikace |  |  |  | POL3_
|  | dle PD | [24 empty] | POP
|  | dle výpisu plastových výrobků : | [24 empty] | VV | 0
|  | Odkaz na mn. položky pořadí 439 : 10,00000 |  | 10 | [22 empty] | VV | 5
465 | 611403861R | lemování pro střešní okno kombi; pro dvojici; rozteč 140 mm; lakovaný hliník; střešní krytina plochá; max. tl. krytiny 2 x 8 mm; š. okna 940 mm; h okna 1 180 mm | kus | 5 |  | 0 |  | 0 |  | 0 | 15 | 0 | 0.00465 | 0.02 | 0 | 0 | SPCM | RTS 19/ I | RTS 19/ I | 0 | 0 |  | Specifikace |  |  |  | POL3_
|  | dle PD | [24 empty] | POP
|  | PL/33 : 5 |  | 5 | [22 empty] | VV | 0
466 | 611405908R | sada zateplovací obsahuje izolační rám, hydroizolační fólie, drenážní žlábek; š. okna 940 mm; h okna 1 180 mm; materiál PE pěnový rám, PP fólie, ocelový žlábek | kus | 10 |  | 0 |  | 0 |  | 0 | 15 | 0 | 0.00381 | 0.04 | 0 | 0 | SPCM | RTS 19/ I | RTS 19/ I | 0 | 0 |  | Specifikace |  |  |  | POL3_
|  | dle PD | [24 empty] | POP
|  | Odkaz na mn. položky pořadí 440 : 10,00000 |  | 10 | [22 empty] | VV | 5
467 | 611405920R | krokev prefabrikovaná; materiál borovicové dřevo; povrch. úprava impregnace, dvojvrstvé lakování; l = 2 000 mm; sklon střechy 15 až 90 ° | kus | 5 |  | 0 |  | 0 |  | 0 | 15 | 0 | 0.00783 | 0.04 | 0 | 0 | SPCM | RTS 19/ I | RTS 19/ I | 0 | 0 |  | Specifikace |  |  |  | POL3_
|  | ke střešním oknům : 5 |  | 5 | [22 empty] | VV | 0
468 | 611601202R | dveře vnitřní š = 700 mm; h = 1 970,0 mm; laminátové; otevíravé; počet křídel 1; plné; dekor dub, buk, olše, javor, třešeň, bílá, šedá, ořech, wenge, kalvados, merano, titan | kus | 15 |  | 0 |  | 0 |  | 0 | 15 | 0 | 0.017 | 0.26 | 0 | 0 | SPCM | RTS 19/ I | RTS 19/ I | 0 | 0 |  | Specifikace |  |  |  | POL3_
|  | dle PD | [24 empty] | POP
|  | T/03 : 1+11 |  | 12 | [22 empty] | VV | 0
|  | T/09 : 3 |  | 3 | [22 empty] | VV | 0
469 | 611601203R | dveře vnitřní š = 800 mm; h = 1 970,0 mm; laminátové; otevíravé; počet křídel 1; plné; dekor dub, buk, olše, javor, třešeň, bílá, šedá, ořech, wenge, kalvados, merano, titan | kus | 19 |  | 0 |  | 0 |  | 0 | 15 | 0 | 0.019 | 0.36 | 0 | 0 | SPCM | RTS 19/ I | RTS 19/ I | 0 | 0 |  | Specifikace |  |  |  | POL3_
|  | dle PD | [24 empty] | POP
|  | T/02 : 5+5 |  | 10 | [22 empty] | VV | 0
|  | T/04 : 4+5 |  | 9 | [22 empty] | VV | 0
470 | 611601204R | dveře vnitřní š = 900 mm; h = 1 970,0 mm; laminátové; otevíravé; počet křídel 1; plné; dekor dub, buk, olše, javor, třešeň, bílá, šedá, ořech, wenge, kalvados, merano, titan | kus | 23 |  | 0 |  | 0 |  | 0 | 15 | 0 | 0.021 | 0.48 | 0 | 0 | SPCM | RTS 19/ I | RTS 19/ I | 0 | 0 |  | Specifikace |  |  |  | POL3_
|  | dle PD | [24 empty] | POP
|  | T/01 : 13+10 |  | 23 | [22 empty] | VV | 0
471 | 61165611R | dveře speciální protipožární; vnitřní; vnější; š = 800 mm; h = 1 970,0 mm; hladké; EI 30 min; otevíravé; počet křídel 1; plné; povrch. úprava laminát | kus | 14 |  | 0 |  | 0 |  | 0 | 15 | 0 | 0.025 | 0.35 | 0 | 0 | SPCM | RTS 19/ I | RTS 19/ I | 0 | 0 |  | Specifikace |  |  |  | POL3_
|  | dle PD | [24 empty] | POP
|  | T/07 : 13+1 |  | 14 | [22 empty] | VV | 0
472 | 61165629R | dveře speciální protipožární, bezpečnostní; vnější; š = 900 mm; h = 1 970,0 mm; laminátové, hladké; EI 30 min; třída bezpečnosti 2; otevíravé; počet křídel 1; plné | kus | 15 |  | 0 |  | 0 |  | 0 | 15 | 0 | 0.027 | 0.41 | 0 | 0 | SPCM | RTS 19/ I | RTS 19/ I | 0 | 0 |  | Specifikace |  |  |  | POL3_
|  | s pětibodovým bezp. zámkem | [24 empty] | POP
|  | dle PD | [24 empty] | POP
|  | T/05 : 5+4 |  | 9 | [22 empty] | VV | 0
|  | T/06 : 6 |  | 6 | [22 empty] | VV | 0
473 | 766000001 | Dveřní panoramatické kukátko | kus | 15 |  | 0 |  | 0 |  | 0 | 15 | 0 | 1e-05 | 0 | 0 | 0 |  | Vlastní | Indiv | 0 | 0 |  | Specifikace |  |  |  | POL3_
|  | dle PD | [24 empty] | POP
|  | Odkaz na mn. položky pořadí 450 : 15,00000 |  | 15 | [22 empty] | VV | 5
474 | S/10 | Schody skládací půdní 120x70 cm, požární odolnost, dle PD | kus | 1 |  | 0 |  | 0 |  | 0 | 15 | 0 | 0.035 | 0.04 | 0 | 0 |  | Vlastní | RTS 18/ I | 0 | 0 |  | Specifikace |  |  |  | POL3_
475 | S/11 | Střešní výlez pro plochou střechu, dle PD | kus | 1 |  | 0 |  | 0 |  | 0 | 15 | 0 | 0.015 | 0.02 | 0 | 0 |  | Vlastní | Indiv | 0 | 0 |  | Specifikace |  |  |  | POL3_
476 | 998766103R00 | Přesun hmot pro konstrukce truhlářské v objektech výšky do 24 m | t | 10.254 |  | 0 |  | 0 |  | 0 | 15 | 0 | 0 | 0 | 0 | 0 | 800-766 | RTS 19/ I | RTS 19/ I | 2.447 | 25.09 |  | Přesun hmot |  |  |  | POL7_
|  | 50 m vodorovně | [24 empty] | SPI
|  | Hmotnosti z položek s pořadovými čísly: : | [24 empty] | VV | 0
|  | 436,439,440,446,447,448,449,452,453,454,455,456,457,458,460,461,462,463,464,465,466,467,468,469,470, : | [24 empty] | VV | 0
|  | 471,472,473,474,475, : | [24 empty] | VV | 0
|  | Součet: : 10,25405 |  | 10.254 | [22 empty] | VV | 0
Díl: | 767 | Konstrukce zámečnické |  |  |  | 0 |  | 0 |  | 0 |  | 0 |  | 3.52 |  | 1.57 |  |  |  |  | 245.83 | [5 empty] | DIL
477 | 767649191R00 | Montáž dveří montáž doplňků dveří samozavírače hydraulického | kus | 14 |  | 0 |  | 0 |  | 0 | 15 | 0 | 1e-05 | 0 | 0 | 0 | 800-767 | RTS 19/ I | RTS 19/ I | 0.45 | 6.3 |  | Práce |  |  |  | POL1_
|  | T/07 : 13+1 |  | 14 | [22 empty] | VV | 0
478 | 767851803R00 | Demontáž komínových lávek celé lávky | m | 19.5 |  | 0 |  | 0 |  | 0 | 15 | 0 | 0 | 0 | 0.035 | 0.68 | 800-767 | RTS 19/ I | RTS 19/ I | 0.37 | 7.22 |  | Práce |  |  |  | POL1_
479 | 767995102R00 | Výroba a montáž atypických kovovových doplňků staveb hmotnosti přes 5 do 10 kg | kg | 16.6 |  | 0 |  | 0 |  | 0 | 15 | 0 | 6e-05 | 0 | 0 | 0 | 800-767 | RTS 19/ I | RTS 19/ I | 0.304 | 5.05 |  | Práce |  |  |  | POL1_
|  | Sloupek S2 ( 2x U100 ) - 2 ks : 0,25*10,6*2*2 |  | 10.6 | [22 empty] | VV | 0
|  | + plotny pod sloupek : 6 |  | 6 | [22 empty] | VV | 0
480 | 767995105R00 | Výroba a montáž atypických kovovových doplňků staveb hmotnosti přes 50 do 100 kg | kg | 128.96 |  | 0 |  | 0 |  | 0 | 15 | 0 | 5e-05 | 0.01 | 0 | 0 | 800-767 | RTS 19/ I | RTS 19/ I | 0.084 | 10.83 |  | Práce |  |  |  | POL1_
|  | ocelové prvky krovu : | [24 empty] | VV | 0
|  | Sloupek S1 ( 2x U100 ) - 2 ks : 2,9*10,6*2*2 |  | 122.96 | [22 empty] | VV | 0
|  | + plotny pod sloupek : 6 |  | 6 | [22 empty] | VV | 0
481 | 767995107R00 | Výroba a montáž atypických kovovových doplňků staveb hmotnosti přes 250 do 500 kg | kg | 497.14 |  | 0 |  | 0 |  | 0 | 15 | 0 | 5e-05 | 0.02 | 0 | 0 | 800-767 | RTS 19/ I | RTS 19/ I | 0.044 | 21.87 |  | Práce |  |  |  | POL1_
|  | ocelové prvky krovu : | [24 empty] | VV | 0
|  | středová vaznice V1 ( 2x U120 ) : 18,55*2*13,4 |  | 497.14 | [22 empty] | VV | 0
482 | 767995108R00 | Výroba a montáž atypických kovovových doplňků staveb hmotnosti přes 500 kg | kg | 776.16 |  | 0 |  | 0 |  | 0 | 15 | 0 | 5e-05 | 0.04 | 0 | 0 | 800-767 | RTS 19/ I | RTS 19/ I | 0.034 | 26.39 |  | Práce |  |  |  | POL1_
|  | ocelové prvky krovu : | [24 empty] | VV | 0
|  | středová vaznice V2 ( 2x U180 ) : 17,64*2*22 |  | 776.16 | [22 empty] | VV | 0
483 | 767996801R00 | Demontáž ostatních doplňků staveb atypických konstrukcí o hmotnosti přes 20 do 50 kg | kg | 890 |  | 0 |  | 0 |  | 0 | 15 | 0 | 5e-05 | 0.04 | 0.001 | 0.89 | 800-767 | RTS 19/ I | RTS 19/ I | 0.097 | 86.33 |  | Práce |  |  |  | POL1_
|  | demontáž nosníků balkonů - předpoklad I 160 ( 3x ) : 2,5*2*3*18 |  | 270 | [22 empty] | VV | 0
|  | konstrukce střechy nad balkonem ve 4. NP ( odhad ) : 60 |  | 60 | [22 empty] | VV | 0
|  | stávající přístřešek ( pozn. 2 ) : 50 |  | 50 | [22 empty] | VV | 0
|  | zábradlí u schodiště : | [24 empty] | VV | 0
|  | z 1. PP do 1. NP : 10 |  | 10 | [22 empty] | VV | 0
|  | ostatní zábradlí v celém schodišti : 500 |  | 500 | [22 empty] | VV | 0
484 | Z/01 | Okno s fixní mříží 750 x 450 mm, ocel., RAL 8017, D+M, dle PD | kus | 5 |  | 0 |  | 0 |  | 0 | 15 | 0 | 0.03 | 0.15 | 0 | 0 |  | Vlastní | Indiv | 3.656 | 18.28 |  | Práce |  |  |  | POL1_
485 | Z/02 | Okno s fixní mříží 830 x 620 mm, ocel., RAL 8017, D+M, dle PD | kus | 1 |  | 0 |  | 0 |  | 0 | 15 | 0 | 0.03 | 0.03 | 0 | 0 |  | Vlastní | Indiv | 3.656 | 3.66 |  | Práce |  |  |  | POL1_
486 | Z/03 | Okno s fixní mříží 900 x 620 mm, ocel., RAL 8017, D+M, dle PD | kus | 3 |  | 0 |  | 0 |  | 0 | 15 | 0 | 0.03 | 0.09 | 0 | 0 |  | Vlastní | Indiv | 3.656 | 10.97 |  | Práce |  |  |  | POL1_
487 | Z/04 | Poštovní schránky ( sestava 15 boxů ), ocel. RAL 9016, do niky, D+M, dle PD | ks | 1 |  | 0 |  | 0 |  | 0 | 15 | 0 | 0.3 | 0.3 | 0 | 0 |  | Vlastní | Indiv | 0 | 0 |  | Práce |  |  |  | POL1_
488 | Z/05 | Kotva madla ocel., RAL 6009, D+M, dle PD | ks | 43 |  | 0 |  | 0 |  | 0 | 15 | 0 | 0.005 | 0.22 | 0 | 0 |  | Vlastní | Indiv | 0 | 0 |  | Práce |  |  |  | POL1_
489 | Z/06 | Propojovací pásovina 40 / 4 mm, ocel. RAL. 6009, D+M, dle PD | m | 66.65 |  | 0 |  | 0 |  | 0 | 15 | 0 | 0 | 0 | 0 | 0 |  | Vlastní | Indiv | 0 | 0 |  | Práce |  |  |  | POL1_
490 | Z/07 | Zábradlí schodišťové ocel., RAL 9006, D+M, dle PD | m | 28.99 |  | 0 |  | 0 |  | 0 | 15 | 0 | 0.02 | 0.58 | 0 | 0 |  | Vlastní | Indiv | 0.92 | 26.67 |  | Práce |  |  |  | POL1_
491 | Z/08 | Dveře ocel. 1500 x 2020 mm vč. zárubně, zámku, požární odolnost, RAL 6009, D+M, dle PD | kus | 1 |  | 0 |  | 0 |  | 0 | 15 | 0 | 0.0714 | 0.07 | 0 | 0 |  | Vlastní | Indiv | 1.6856 | 1.69 |  | Práce |  |  |  | POL1_
492 | Z/09 | Dveře mřížové 900 x 1970 mm, visacího zámku, RAL 6009, D+M, dle PD | kus | 1 |  | 0 |  | 0 |  | 0 | 15 | 0 | 0.0714 | 0.07 | 0 | 0 |  | Vlastní | Indiv | 1.6856 | 1.69 |  | Práce |  |  |  | POL1_
493 | Z/10 | Dveře ocel. 1100 x 1650 mm vč. zárubně, zámku, požární odolnost, RAL 6009, D+M, dle PD | kus | 1 |  | 0 |  | 0 |  | 0 | 15 | 0 | 0.0714 | 0.07 | 0 | 0 |  | Vlastní | Indiv | 1.6856 | 1.69 |  | Práce |  |  |  | POL1_
494 | Z/11 | Rám pro mřížové dveře 1020x 2020 mm, RAL 6009, D+M, dle PD | kus | 1 |  | 0 |  | 0 |  | 0 | 15 | 0 | 0.03 | 0.03 | 0 | 0 |  | Vlastní | Indiv | 1.6856 | 1.69 |  | Práce |  |  |  | POL1_
495 | Z/12 | Madlo ocel., RAL 6009, D+M, dle PD | m | 3 |  | 0 |  | 0 |  | 0 | 15 | 0 | 0.00019 | 0 | 0 | 0 |  | Vlastní | Indiv | 0.234 | 0.7 |  | Práce |  |  |  | POL1_
496 | Z/22 | Markýza nad popelnice, D+M, dle PD | ks | 1 |  | 0 |  | 0 |  | 0 | 15 | 0 | 0.02 | 0.02 | 0 | 0 |  | Vlastní | Indiv | 0 | 0 |  | Práce |  |  |  | POL1_
497 | Z/25 | Žebřík výlezu na střechu, ocel, šířka 435 mm, délka 900 mm, D+M, dle PD | ks | 1 |  | 0 |  | 0 |  | 0 | 15 | 0 | 0.1 | 0.1 | 0 | 0 |  | Vlastní | Indiv | 0 | 0 |  | Práce |  |  |  | POL1_
498 | Z/26 | Zábradlí schodišťové ocel., RAL 9006 ( na podestu ), D+M, dle PD | m | 1.65 |  | 0 |  | 0 |  | 0 | 15 | 0 | 0.02 | 0.03 | 0 | 0 |  | Vlastní | Indiv | 0.92 | 1.52 |  | Práce |  |  |  | POL1_
499 | Z/27 | Ocelový schod z pororoštu, délka 1270 mm, šířka 270 mm, zárově pozink.. D+M, dle PD | ks | 1 |  | 0 |  | 0 |  | 0 | 15 | 0 | 0 | 0 | 0 | 0 |  | Vlastní | Indiv | 0 | 0 |  | Práce |  |  |  | POL1_
500 | Z/28 | Dveře ocel. 800 x 1650 mm vč. zárubně, zámku, samozavírače, požární odolnost, RAL 6009, D+M, dle PD | kus | 1 |  | 0 |  | 0 |  | 0 | 15 | 0 | 0.0714 | 0.07 | 0 | 0 |  | Vlastní | Indiv | 1.6856 | 1.69 |  | Práce |  |  |  | POL1_
501 | Z/29 | Pochozí rošt a rám nad jímkou v m.č. 004, 600 x 600 mm, D+M, dle PD | ks | 1 |  | 0 |  | 0 |  | 0 | 15 | 0 | 0.02 | 0.02 | 0 | 0 |  | Vlastní | Indiv | 0.92 | 0.92 |  | Práce |  |  |  | POL1_
|  | 004 : 1 |  | 1 | [22 empty] | VV | 0
502 | 13384425R | tyč ocelová profilová válcovaná za tepla 11375 (S 235JR); průřez U; výška 100 mm | t | 0.14424 |  | 0 |  | 0 |  | 0 | 15 | 0 | 1 | 0.14 | 0 | 0 | SPCM | RTS 19/ I | RTS 19/ I | 0 | 0 |  | Specifikace |  |  |  | POL3_
|  | ocelové prvky krovu : | [24 empty] | VV | 0
|  | Sloupek S1 ( 2x U100 ) - 2 ks : 2,9*10,6*2*2/1000 |  | 0.12296 | [22 empty] | VV | 0
|  | Sloupek S2 ( 2x U100 ) - 2 ks : 0,25*10,6*2*2/1000 |  | 0.0106 | [22 empty] | VV | 0
|  | Koeficient: 0,08 |  | 0.01068 | [22 empty] | VV | 4
503 | 13384430R | tyč ocelová profilová válcovaná za tepla 11375 (S 235JR); průřez U; výška 120 mm | t | 0.53691 |  | 0 |  | 0 |  | 0 | 15 | 0 | 1 | 0.54 | 0 | 0 | SPCM | RTS 19/ I | RTS 19/ I | 0 | 0 |  | Specifikace |  |  |  | POL3_
|  | ocelové prvky krovu : | [24 empty] | VV | 0
|  | středová vaznice V1 ( 2x U120 ) : 18,55*2*13,4/1000 |  | 0.49714 | [22 empty] | VV | 0
|  | Koeficient: 0,08 |  | 0.03977 | [22 empty] | VV | 4
504 | 13482710R | tyč ocelová profilová válcovaná za tepla 11375 (S235JR); průřez IPE; výška 180 mm | t | 0.83825 |  | 0 |  | 0 |  | 0 | 15 | 0 | 1 | 0.84 | 0 | 0 | SPCM | RTS 19/ I | RTS 19/ I | 0 | 0 |  | Specifikace |  |  |  | POL3_
|  | ocelové prvky krovu : | [24 empty] | VV | 0
|  | středová vaznice V2 ( 2x U180 ) : 17,64*2*22/1000 |  | 0.77616 | [22 empty] | VV | 0
|  | Koeficient: 0,08 |  | 0.06209 | [22 empty] | VV | 4
505 | 54917035R | zavírač dveří hydraulický hmotnost dveří 20 až 38 kg; š. dveří 800 mm; stříbrný | kus | 14 |  | 0 |  | 0 |  | 0 | 15 | 0 | 0.00245 | 0.03 | 0 | 0 | SPCM | RTS 19/ I | RTS 19/ I | 0 | 0 |  | Specifikace |  |  |  | POL3_
|  | dle PD | [24 empty] | POP
|  | Odkaz na mn. položky pořadí 477 : 14,00000 |  | 14 | [22 empty] | VV | 5
506 | 55399992.AR | výrobek kovový | kg | 12.96 |  | 0 |  | 0 |  | 0 | 15 | 0 | 0.001 | 0.01 | 0 | 0 | SPCM | RTS 19/ I | RTS 19/ I | 0 | 0 |  | Specifikace |  |  |  | POL3_
|  | Sloupek S1 ( 2x U100 ) - 2 ks ( plotny pod sloupek ) : 6 |  | 6 | [22 empty] | VV | 0
|  | Sloupek S2 ( 2x U100 ) - 2 ks ( plotny pod sloupek ) : 6 |  | 6 | [22 empty] | VV | 0
|  | Koeficient: 0,08 |  | 0.96 | [22 empty] | VV | 4
507 | 998767103R00 | Přesun hmot pro kovové stavební doplňk. konstrukce v objektech výšky do 24 m | t | 3.5364 |  | 0 |  | 0 |  | 0 | 15 | 0 | 0 | 0 | 0 | 0 | 800-767 | RTS 19/ I | RTS 19/ I | 3.016 | 10.67 |  | Přesun hmot |  |  |  | POL7_
|  | 50 m vodorovně | [24 empty] | SPI
|  | Hmotnosti z položek s pořadovými čísly: : | [24 empty] | VV | 0
|  | 477,479,480,481,482,483,484,485,486,487,488,490,491,492,493,494,495,496,497,498,500,501,502,503,504, : | [24 empty] | VV | 0
|  | 505,506, : | [24 empty] | VV | 0
|  | Součet: : 3,53638 |  | 3.5364 | [22 empty] | VV | 0
Díl: | 769 | Otvorové prvky z plastu |  |  |  | 0 |  | 0 |  | 0 |  | 0 |  | 3.21 |  | 0 |  |  |  |  | 264.18 | [5 empty] | DIL
508 | 766601213RT2 | Těsnění připojovací spáry spára ostění, interiér - fólie parotěsná šířky 100 mm samolepicí, výplň PU pěnou, exteriér - fólie paropropustná šířky 100 mm samolepicí, | m | 326.79 |  | 0 |  | 0 |  | 0 | 15 | 0 | 0 | 0 | 0 | 0 | 800-766 | RTS 19/ I | RTS 19/ I | 0.3 | 98.04 |  | Práce |  |  |  | POL1_
|  | Odkaz na mn. položky pořadí 509 : 307,91000 |  | 307.91 | [22 empty] | VV | 5
|  | Odkaz na mn. položky pořadí 510 : 18,88000 |  | 18.88 | [22 empty] | VV | 5
509 | 766711001R00 | Montáž otvorových prvků plastových oken a balkonových dveří, | m | 307.91 |  | 0 |  | 0 |  | 0 | 15 | 0 | 2e-05 | 0.01 | 0 | 0 | 800-766 | RTS 19/ I | RTS 19/ I | 0.468 | 144.1 |  | Práce |  |  |  | POL1_
|  | dle výpisu plastových výrobků : | [24 empty] | VV | 0
|  | PL/01 : (1,46+1,97)*2 |  | 6.86 | [22 empty] | VV | 0
|  | PL/02 : (1,04+1,97)*2 |  | 6.02 | [22 empty] | VV | 0
|  | PL/03 : (1,02+1,97)*2*2 |  | 11.96 | [22 empty] | VV | 0
|  | PL/04 : (1,03+1,97)*2 |  | 6 | [22 empty] | VV | 0
|  | PL/05 : (1,08+1,94)*2*4 |  | 24.16 | [22 empty] | VV | 0
|  | PL/06 : (1,08+1,94)*2*2 |  | 12.08 | [22 empty] | VV | 0
|  | PL/07 : (0,38+0,87)*2*10 |  | 25 | [22 empty] | VV | 0
|  | PL/08 : (0,88+1,94)*2*2 |  | 11.28 | [22 empty] | VV | 0
|  | PL/10 : (1,46+1,95)*2*4 |  | 27.28 | [22 empty] | VV | 0
|  | PL/11 : (0,94+1,95)*2*2 |  | 11.56 | [22 empty] | VV | 0
|  | PL/12 : (0,96+1,95)*2*4 |  | 23.28 | [22 empty] | VV | 0
|  | PL/13 : (0,945+1,95)*2*2 |  | 11.58 | [22 empty] | VV | 0
|  | PL/14 : (1,1+1,94)*2 |  | 6.08 | [22 empty] | VV | 0
|  | PL/15 : (1,1+2,02)*2 |  | 6.24 | [22 empty] | VV | 0
|  | PL/16 : (1,08+2,02)*2*2 |  | 12.4 | [22 empty] | VV | 0
|  | PL/17 : (1,08+2,02)*2 |  | 6.2 | [22 empty] | VV | 0
|  | PL/18 : (0,88+2,02)*2 |  | 5.8 | [22 empty] | VV | 0
|  | PL/19 : (1,46+1,93)*2*2 |  | 13.56 | [22 empty] | VV | 0
|  | PL/20 : (0,94+1,93)*2 |  | 5.74 | [22 empty] | VV | 0
|  | PL/21 : (0,96+1,93)*2*2 |  | 11.56 | [22 empty] | VV | 0
|  | PL/22 : (0,945+1,93)*2 |  | 5.75 | [22 empty] | VV | 0
|  | PL/23 : (1,1+2,1)*2 |  | 6.4 | [22 empty] | VV | 0
|  | PL/24 : (1,08+2,1)*2*2 |  | 12.72 | [22 empty] | VV | 0
|  | PL/25 : (1,08+2,1)*2 |  | 6.36 | [22 empty] | VV | 0
|  | PL/26 : (0,88+2,1)*2 |  | 5.96 | [22 empty] | VV | 0
|  | PL/27 : (1,1+1,45)*2 |  | 5.1 | [22 empty] | VV | 0
|  | PL/28 : (1,08+1,45)*2*2 |  | 10.12 | [22 empty] | VV | 0
|  | PL/29 : (1,08+1,45)*2 |  | 5.06 | [22 empty] | VV | 0
|  | PL/30 : (0,88+2,02)*2 |  | 5.8 | [22 empty] | VV | 0
510 | 766711021R00 | Montáž otvorových prvků plastových vstupních dveří, | m | 18.88 |  | 0 |  | 0 |  | 0 | 15 | 0 | 2e-05 | 0 | 0 | 0 | 800-766 | RTS 19/ I | RTS 19/ I | 0.757 | 14.29 |  | Práce |  |  |  | POL1_
|  | dle výpisu hliníkových výrobků : | [24 empty] | VV | 0
|  | AL/01 : (1,5+3,64)*2 |  | 10.28 | [22 empty] | VV | 0
|  | AL/02 : (1,5+2,8)*2 |  | 8.6 | [22 empty] | VV | 0
511 | AL/01 | Dveře hliníkové vstupní 1500 x 3640 mm s nadsvětlíkem, členění, barva, technické parametry a příslušenství dle PD | kus | 1 |  | 0 |  | 0 |  | 0 | 15 | 0 | 0.08 | 0.08 | 0 | 0 |  | Vlastní | Indiv | 0 | 0 |  | Specifikace |  |  |  | POL3_
512 | AL/02 | Dveře hliníkové vstupní 1500 x 2800 mm s nadsvětlíkem, členění, barva, technické parametry a příslušenství dle PD | kus | 1 |  | 0 |  | 0 |  | 0 | 15 | 0 | 0.08 | 0.08 | 0 | 0 |  | Vlastní | Indiv | 0 | 0 |  | Specifikace |  |  |  | POL3_
513 | PL/01 | Okno plastové 1460 x 1970 mm, členění, barva, technické parametry a příslušenství dle PD | kus | 1 |  | 0 |  | 0 |  | 0 | 15 | 0 | 0.068 | 0.07 | 0 | 0 |  | Vlastní | Indiv | 0 | 0 |  | Specifikace |  |  |  | POL3_
514 | PL/02 | Okno plastové 1040 x 1970 mm, členění, barva, technické parametry a příslušenství dle PD | kus | 1 |  | 0 |  | 0 |  | 0 | 15 | 0 | 0.068 | 0.07 | 0 | 0 |  | Vlastní | Indiv | 0 | 0 |  | Specifikace |  |  |  | POL3_
515 | PL/03 | Okno plastové 1020 x 1970 mm, členění, barva, technické parametry a příslušenství dle PD | kus | 2 |  | 0 |  | 0 |  | 0 | 15 | 0 | 0.068 | 0.14 | 0 | 0 |  | Vlastní | Indiv | 0 | 0 |  | Specifikace |  |  |  | POL3_
516 | PL/04 | Okno plastové 1030 x 1970 mm, členění, barva, technické parametry a příslušenství dle PD | kus | 1 |  | 0 |  | 0 |  | 0 | 15 | 0 | 0.068 | 0.07 | 0 | 0 |  | Vlastní | Indiv | 0 | 0 |  | Specifikace |  |  |  | POL3_
517 | PL/05 | Okno plastové 1080 x 1940 mm, členění, barva, technické parametry a příslušenství dle PD | kus | 4 |  | 0 |  | 0 |  | 0 | 15 | 0 | 0.068 | 0.27 | 0 | 0 |  | Vlastní | Indiv | 0 | 0 |  | Specifikace |  |  |  | POL3_
518 | PL/06 | Okno plastové 1080 x 1940 mm, členění, barva, technické parametry a příslušenství dle PD | kus | 2 |  | 0 |  | 0 |  | 0 | 15 | 0 | 0.068 | 0.14 | 0 | 0 |  | Vlastní | Indiv | 0 | 0 |  | Specifikace |  |  |  | POL3_
519 | PL/07 | Okno plastové 380 x 870 mm, členění, barva, technické parametry a příslušenství dle PD | kus | 10 |  | 0 |  | 0 |  | 0 | 15 | 0 | 0.0095 | 0.1 | 0 | 0 |  | Vlastní | Indiv | 0 | 0 |  | Specifikace |  |  |  | POL3_
520 | PL/08 | Okno plastové 880 x 1940 mm, členění, barva, technické parametry a příslušenství dle PD | kus | 2 |  | 0 |  | 0 |  | 0 | 15 | 0 | 0.043 | 0.09 | 0 | 0 |  | Vlastní | Indiv | 0 | 0 |  | Specifikace |  |  |  | POL3_
521 | PL/10 | Okno plastové 1460 x 1950 mm, členění, barva, technické parametry a příslušenství dle PD | kus | 4 |  | 0 |  | 0 |  | 0 | 15 | 0 | 0.068 | 0.27 | 0 | 0 |  | Vlastní | Indiv | 0 | 0 |  | Specifikace |  |  |  | POL3_
522 | PL/11 | Okno plastové 940 x 1950 mm, členění, barva, technické parametry a příslušenství dle PD | kus | 2 |  | 0 |  | 0 |  | 0 | 15 | 0 | 0.068 | 0.14 | 0 | 0 |  | Vlastní | Indiv | 0 | 0 |  | Specifikace |  |  |  | POL3_
523 | PL/12 | Okno plastové 960 x 1950 mm, členění, barva, technické parametry a příslušenství dle PD | kus | 4 |  | 0 |  | 0 |  | 0 | 15 | 0 | 0.068 | 0.27 | 0 | 0 |  | Vlastní | Indiv | 0 | 0 |  | Specifikace |  |  |  | POL3_
524 | PL/13 | Okno plastové 945 x 1950 mm, členění, barva, technické parametry a příslušenství dle PD | kus | 2 |  | 0 |  | 0 |  | 0 | 15 | 0 | 0.068 | 0.14 | 0 | 0 |  | Vlastní | Indiv | 0 | 0 |  | Specifikace |  |  |  | POL3_
525 | PL/14 | Okno plastové 1100 x 1940 mm, členění, barva, technické parametry a příslušenství dle PD | kus | 1 |  | 0 |  | 0 |  | 0 | 15 | 0 | 0.068 | 0.07 | 0 | 0 |  | Vlastní | Indiv | 0 | 0 |  | Specifikace |  |  |  | POL3_
526 | PL/15 | Okno plastové 1100 x 2020 mm, členění, barva, technické parametry a příslušenství dle PD | kus | 1 |  | 0 |  | 0 |  | 0 | 15 | 0 | 0.068 | 0.07 | 0 | 0 |  | Vlastní | Indiv | 0 | 0 |  | Specifikace |  |  |  | POL3_
527 | PL/16 | Okno plastové 1080 x 2020 mm, členění, barva, technické parametry a příslušenství dle PD | kus | 2 |  | 0 |  | 0 |  | 0 | 15 | 0 | 0.068 | 0.14 | 0 | 0 |  | Vlastní | Indiv | 0 | 0 |  | Specifikace |  |  |  | POL3_
528 | PL/17 | Okno plastové 1080 x 2020 mm, členění, barva, technické parametry a příslušenství dle PD | kus | 1 |  | 0 |  | 0 |  | 0 | 15 | 0 | 0.068 | 0.07 | 0 | 0 |  | Vlastní | Indiv | 0 | 0 |  | Specifikace |  |  |  | POL3_
529 | PL/18 | Okno plastové 880 x 2020 mm, členění, barva, technické parametry a příslušenství dle PD | kus | 1 |  | 0 |  | 0 |  | 0 | 15 | 0 | 0.043 | 0.04 | 0 | 0 |  | Vlastní | Indiv | 0 | 0 |  | Specifikace |  |  |  | POL3_
530 | PL/19 | Okno plastové 1460 x 1930 mm, členění, barva, technické parametry a příslušenství dle PD | kus | 2 |  | 0 |  | 0 |  | 0 | 15 | 0 | 0.068 | 0.14 | 0 | 0 |  | Vlastní | Indiv | 0 | 0 |  | Specifikace |  |  |  | POL3_
531 | PL/20 | Okno plastové 940 x 1930 mm, členění, barva, technické parametry a příslušenství dle PD | kus | 1 |  | 0 |  | 0 |  | 0 | 15 | 0 | 0.068 | 0.07 | 0 | 0 |  | Vlastní | Indiv | 0 | 0 |  | Specifikace |  |  |  | POL3_
532 | PL/21 | Okno plastové 960 x 1930 mm, členění, barva, technické parametry a příslušenství dle PD | kus | 2 |  | 0 |  | 0 |  | 0 | 15 | 0 | 0.068 | 0.14 | 0 | 0 |  | Vlastní | Indiv | 0 | 0 |  | Specifikace |  |  |  | POL3_
533 | PL/22 | Okno plastové 945 x 1930 mm, členění, barva, technické parametry a příslušenství dle PD | kus | 1 |  | 0 |  | 0 |  | 0 | 15 | 0 | 0.068 | 0.07 | 0 | 0 |  | Vlastní | Indiv | 0 | 0 |  | Specifikace |  |  |  | POL3_
534 | PL/23 | Okno plastové 1100 x 2100 mm, členění, barva, technické parametry a příslušenství dle PD | kus | 1 |  | 0 |  | 0 |  | 0 | 15 | 0 | 0.068 | 0.07 | 0 | 0 |  | Vlastní | Indiv | 0 | 0 |  | Specifikace |  |  |  | POL3_
535 | PL/24 | Okno plastové 1080 x 2100 mm, členění, barva, technické parametry a příslušenství dle PD | kus | 2 |  | 0 |  | 0 |  | 0 | 15 | 0 | 0.068 | 0.14 | 0 | 0 |  | Vlastní | Indiv | 0 | 0 |  | Specifikace |  |  |  | POL3_
536 | PL/25 | Okno plastové 1080 x 2100 mm, členění, barva, technické parametry a příslušenství dle PD | kus | 1 |  | 0 |  | 0 |  | 0 | 15 | 0 | 0.068 | 0.07 | 0 | 0 |  | Vlastní | Indiv | 0 | 0 |  | Specifikace |  |  |  | POL3_
537 | PL/26 | Okno plastové 880 x 2100 mm, členění, barva, technické parametry a příslušenství dle PD | kus | 1 |  | 0 |  | 0 |  | 0 | 15 | 0 | 0.043 | 0.04 | 0 | 0 |  | Vlastní | Indiv | 0 | 0 |  | Specifikace |  |  |  | POL3_
538 | PL/27 | Okno plastové 1100 x 1450 mm, členění, barva, technické parametry a příslušenství dle PD | kus | 1 |  | 0 |  | 0 |  | 0 | 15 | 0 | 0.032 | 0.03 | 0 | 0 |  | Vlastní | Indiv | 0 | 0 |  | Specifikace |  |  |  | POL3_
539 | PL/28 | Okno plastové 1080 x 1450 mm, členění, barva, technické parametry a příslušenství dle PD | kus | 2 |  | 0 |  | 0 |  | 0 | 15 | 0 | 0.032 | 0.06 | 0 | 0 |  | Vlastní | Indiv | 0 | 0 |  | Specifikace |  |  |  | POL3_
540 | PL/29 | Okno plastové 1080 x 1450 mm, členění, barva, technické parametry a příslušenství dle PD | kus | 1 |  | 0 |  | 0 |  | 0 | 15 | 0 | 0.032 | 0.03 | 0 | 0 |  | Vlastní | Indiv | 0 | 0 |  | Specifikace |  |  |  | POL3_
541 | PL/30 | Okno plastové 880 x 1450 mm, členění, barva, technické parametry a příslušenství dle PD | kus | 1 |  | 0 |  | 0 |  | 0 | 15 | 0 | 0.023 | 0.02 | 0 | 0 |  | Vlastní | Indiv | 0 | 0 |  | Specifikace |  |  |  | POL3_
542 | 998766103R00 | Přesun hmot pro konstrukce truhlářské v objektech výšky do 24 m | t | 3.1685 |  | 0 |  | 0 |  | 0 | 15 | 0 | 0 | 0 | 0 | 0 | 800-766 | RTS 19/ I | RTS 19/ I | 2.447 | 7.75 |  | Přesun hmot |  |  |  | POL7_
|  | 50 m vodorovně | [24 empty] | SPI
|  | Hmotnosti z položek s pořadovými čísly: : | [24 empty] | VV | 0
|  | 509,510,511,512,513,514,515,516,517,518,519,520,521,522,523,524,525,526,527,528,529,530,531,532,533, : | [24 empty] | VV | 0
|  | 534,535,536,537,538,539,540,541, : | [24 empty] | VV | 0
|  | Součet: : 3,16854 |  | 3.1685 | [22 empty] | VV | 0
Díl: | 771 | Podlahy z dlaždic a obklady |  |  |  | 0 |  | 0 |  | 0 |  | 0 |  | 6.57 |  | 0 |  |  |  |  | 420.98 | [5 empty] | DIL
543 | 632415104RT2 | Potěr ze suchých směsí cementový samonivelační vyrovnávací, tloušťky 4 mm, včetně penetrace | m2 | 219.48 |  | 0 |  | 0 |  | 0 | 15 | 0 | 0.00695 | 1.53 | 0 | 0 | 801-1 | RTS 19/ I | RTS 19/ I | 0.344 | 75.5 |  | Práce |  |  |  | POL1_
|  | s rozprostřením a uhlazením | [24 empty] | SPI
|  | dle skladeb - samonivelační stěrka 3 mm : | [24 empty] | VV | 0
|  | Odkaz na mn. položky pořadí 545 : 2,54000 |  | 2.54 | [22 empty] | VV | 5
|  | Odkaz na mn. položky pořadí 549 : 138,84000 |  | 138.84 | [22 empty] | VV | 5
|  | Odkaz na mn. položky pořadí 550 : 78,10000 |  | 78.1 | [22 empty] | VV | 5
544 | 771101210R00 | Příprava podkladu pod dlažby penetrace podkladu pod dlažby | m2 | 155.577 |  | 0 |  | 0 |  | 0 | 15 | 0 | 0.00021 | 0.03 | 0 | 0 | 800-771 | RTS 19/ I | RTS 19/ I | 0.05 | 7.78 |  | Práce |  |  |  | POL1_
|  | Odkaz na mn. položky pořadí 545 : 2,54000 |  | 2.54 | [22 empty] | VV | 5
|  | Odkaz na mn. položky pořadí 549 : 138,84000 |  | 138.84 | [22 empty] | VV | 5
|  | soklíky : 141,97*0,1 |  | 14.197 | [22 empty] | VV | 0
545 | 771275106xxx | Montáž obkladů schodišť z dlaždic keramických hladkých, z dlaždic 450 x 450 mm, do flexibilního tmele | m2 | 2.54 |  | 0 |  | 0 |  | 0 | 15 | 0 | 0.00315 | 0.01 | 0 | 0 | 800-771 | Vlastní | RTS 18/ I | 1.55 | 3.94 |  | Práce |  |  |  | POL1_
|  | schody chodba 102a : 0,3*1,27*4 |  | 1.524 | [22 empty] | VV | 0
|  | 0,16*1,27*5 |  | 1.016 | [22 empty] | VV | 0
546 | 771475014R00 | Montáž soklíků z dlaždic keramických výšky 100 mm, soklíků vodorovných, kladených do flexibilního tmele | m | 160.18 |  | 0 |  | 0 |  | 0 | 15 | 0 | 0.00032 | 0.05 | 0 | 0 | 800-771 | RTS 19/ I | RTS 19/ I | 0.236 | 37.8 |  | Práce |  |  |  | POL1_
|  | 1.NP : | [24 empty] | VV | 0
|  | 101 : 0,74+0,23+0,23+0,05+2,55+0,8+0,32+12,3+0,1+0,1+6,45+0,47+4,58+0,3+1,27+0,15+0,8+0,89+0,35+0,3+0,3+1,01 |  | 34.29 | [22 empty] | VV | 0
|  | 102a : 0,48+4,58+1,6+0,05+3,18+0,58+1+0,19+0,15+0,66+0,66+0,15+2,05+0,61+0,11+0,19+0,8+2,52+0,34+1,08+0,34+0,11+0,15+0,12+1,48 |  | 23.18 | [22 empty] | VV | 0
|  | 103 : 0,95+1,36+0,09+0,95+0,4+0,3+0,38+0,3+0,77+0,3+0,38+0,3+0,42 |  | 6.9 | [22 empty] | VV | 0
|  | 104a : (1,06+2,35)*2-0,8-0,8-1,06 |  | 4.16 | [22 empty] | VV | 0
|  | 105 : (2,05+2,29)*2 |  | 8.68 | [22 empty] | VV | 0
|  | 2.NP : | [24 empty] | VV | 0
|  | 201a : 1,42+0,05+1,54+0,19+0,48+1,48+0,27+0,15+0,1+0,19+1,08+0,19+2,59+0,65+0,65+0,12+2,14+0,7+0,7+0,3 |  | 14.99 | [22 empty] | VV | 0
|  | 202a : 1,14+0,4+0,3+0,38+0,3+0,29+0,19+1,28+0,16+0,35+0,88+0,47+0,32+0,11 |  | 6.57 | [22 empty] | VV | 0
|  | 3.NP : | [24 empty] | VV | 0
|  | 301a : 1,42+0,05+1,54+0,19+0,48+1,48+0,27+0,15+0,1+0,19+1,08+0,19+2,59+0,65+0,65+0,12+2,14+0,7+0,7+0,3 |  | 14.99 | [22 empty] | VV | 0
|  | 302a : 1,14+0,4+0,3+0,38+0,3+0,29+0,19+1,28+0,16+0,35+0,88+0,47+0,32+0,11 |  | 6.57 | [22 empty] | VV | 0
|  | 4.NP : | [24 empty] | VV | 0
|  | 401a : 1,42+0,05+1,54+0,19+0,48+1,48+0,27+0,15+0,1+0,19+1,08+0,19+2,59+0,65+0,65+0,12+2,14+0,7+0,7+0,3 |  | 14.99 | [22 empty] | VV | 0
|  | 402a : 1,14+0,4+0,3+0,38+0,3+0,29+0,19+1,28+0,16+0,35+0,88+0,47+0,32+0,11 |  | 6.57 | [22 empty] | VV | 0
|  | 5.NP : | [24 empty] | VV | 0
|  | 501a : 1,67+1,48+0,19+0,19+0,3+1,64+0,52+0,15+0,08+0,25+1,08+0,25+1,4+0,9+0,25+0,38+0,25+0,23+1,34+0,12+0,25+0,88+0,25+0,62+0,37+2,26+0,4+0,4+0,19 |  | 18.29 | [22 empty] | VV | 0
547 | 771475034RT1 | Montáž soklíků z dlaždic keramických výšky 100 mm, soklíků schodišťových stupňovitých, kladených do flexibilního tmele | m | 4.8 |  | 0 |  | 0 |  | 0 | 15 | 0 | 0.00032 | 0 | 0 | 0 | 800-771 | RTS 19/ I | RTS 19/ I | 0.377 | 1.81 |  | Práce |  |  |  | POL1_
|  | schody chodba 102a : 0,4*8 |  | 3.2 | [22 empty] | VV | 0
|  | 0,16*10 |  | 1.6 | [22 empty] | VV | 0
548 | 771479001R00 | Montáž soklíků z dlaždic keramických Řezání dlaždic pro soklíky | m | 164.98 |  | 0 |  | 0 |  | 0 | 15 | 0 | 0 | 0 | 0 | 0 | 800-771 | RTS 19/ I | RTS 19/ I | 0.154 | 25.41 |  | Práce |  |  |  | POL1_
|  | Odkaz na mn. položky pořadí 546 : 160,18000 |  | 160.18 | [22 empty] | VV | 5
|  | Odkaz na mn. položky pořadí 547 : 4,80000 |  | 4.8 | [22 empty] | VV | 5
549 | 771575111RU2 | Montáž podlah vnitřních z dlaždic keramických 450 x 450 mm, režných nebo glazovaných, hladkých, kladených do flexibilního tmele | m2 | 138.84 |  | 0 |  | 0 |  | 0 | 15 | 0 | 0.00371 | 0.52 | 0 | 0 | 800-771 | RTS 19/ I | RTS 19/ I | 0.986 | 136.9 |  | Práce |  |  |  | POL1_
|  | 1.NP : | [24 empty] | VV | 0
|  | 101 : 31 |  | 31 | [22 empty] | VV | 0
|  | 102a : 21,1 |  | 21.1 | [22 empty] | VV | 0
|  | 103 : 2,44 |  | 2.44 | [22 empty] | VV | 0
|  | 104a : 2,5 |  | 2.5 | [22 empty] | VV | 0
|  | 105 : 4,6 |  | 4.6 | [22 empty] | VV | 0
|  | 2.NP : | [24 empty] | VV | 0
|  | 201a : 15,2 |  | 15.2 | [22 empty] | VV | 0
|  | 202a : 3,7 |  | 3.7 | [22 empty] | VV | 0
|  | 3.NP : | [24 empty] | VV | 0
|  | 301a : 15,2 |  | 15.2 | [22 empty] | VV | 0
|  | 302a : 3,7 |  | 3.7 | [22 empty] | VV | 0
|  | 4.NP : | [24 empty] | VV | 0
|  | 401a : 15,2 |  | 15.2 | [22 empty] | VV | 0
|  | 402a : 3,7 |  | 3.7 | [22 empty] | VV | 0
|  | 5.NP : | [24 empty] | VV | 0
|  | 501a : 20,5 |  | 20.5 | [22 empty] | VV | 0
550 | 771575109RT6 | Montáž podlah vnitřních z dlaždic keramických Montáž podlah z dlaždic keramických 300 x 300 mm, režných nebo glazovaných, hladkých, kladených do flexibilního tmele | m2 | 78.1 |  | 0 |  | 0 |  | 0 | 15 | 0 | 0.00373 | 0.29 | 0 | 0 | 800-771 | RTS 19/ I | RTS 19/ I | 0.978 | 76.38 |  | Práce |  |  |  | POL1_
|  | koupelny : | [24 empty] | VV | 0
|  | 1. NP : | [24 empty] | VV | 0
|  | 116 : 5,5 |  | 5.5 | [22 empty] | VV | 0
|  | 2. NP : | [24 empty] | VV | 0
|  | 207 : 7 |  | 7 | [22 empty] | VV | 0
|  | 210 : 3,4 |  | 3.4 | [22 empty] | VV | 0
|  | 211 : 1,5 |  | 1.5 | [22 empty] | VV | 0
|  | 217 : 5,5 |  | 5.5 | [22 empty] | VV | 0
|  | 3. NP : | [24 empty] | VV | 0
|  | 307 : 7 |  | 7 | [22 empty] | VV | 0
|  | 310 : 3,4 |  | 3.4 | [22 empty] | VV | 0
|  | 311 : 1,5 |  | 1.5 | [22 empty] | VV | 0
|  | 317 : 5,5 |  | 5.5 | [22 empty] | VV | 0
|  | 4. NP : | [24 empty] | VV | 0
|  | 407 : 7 |  | 7 | [22 empty] | VV | 0
|  | 410 : 3,4 |  | 3.4 | [22 empty] | VV | 0
|  | 411 : 1,5 |  | 1.5 | [22 empty] | VV | 0
|  | 417 : 5,5 |  | 5.5 | [22 empty] | VV | 0
|  | 5. NP : | [24 empty] | VV | 0
|  | 506 : 7,5 |  | 7.5 | [22 empty] | VV | 0
|  | 509 : 3,4 |  | 3.4 | [22 empty] | VV | 0
|  | 510 : 1,6 |  | 1.6 | [22 empty] | VV | 0
|  | 515 : 7,9 |  | 7.9 | [22 empty] | VV | 0
551 | 771577111RS2 | Montáž podlah vnitřních z dlaždic keramických Hrany schodů, dilatační, koutové, ukončovací a přechodové profily profily hran schodů leštěný hliník, vnější rohy schodů, stěn a ukončení obkladu, upevnění do maltovéo lože, výška profilu 8 mm, | m | 6.35 |  | 0 |  | 0 |  | 0 | 15 | 0 | 0.00013 | 0 | 0 | 0 | 800-771 | RTS 19/ I | RTS 19/ I | 0.15 | 0.95 |  | Práce |  |  |  | POL1_
|  | chodba 102a : 1,27*5 |  | 6.35 | [22 empty] | VV | 0
552 | 771578011R00 | Montáž podlah vnitřních z dlaždic keramických Zvláštní úpravy spár spára podlaha-stěna silikonem | m | 341.44 |  | 0 |  | 0 |  | 0 | 15 | 0 | 4e-05 | 0.01 | 0 | 0 | 800-771 | RTS 19/ I | RTS 19/ I | 0.07 | 23.9 |  | Práce |  |  |  | POL1_
|  | vč. dodávky a montáže silikonu. | [24 empty] | POP
|  | Odkaz na mn. položky pořadí 546 : 160,18000 |  | 160.18 | [22 empty] | VV | 5
|  | Odkaz na mn. položky pořadí 547 : 4,80000 |  | 4.8 | [22 empty] | VV | 5
|  | 1. PP : | [24 empty] | VV | 0
|  | 002+003 : 0,175+0,3+4,06+5,33+0,23+2,79+2,4+2,79+0,45+2,79+0,45+0,175 |  | 21.94 | [22 empty] | VV | 0
|  | 1.NP : | [24 empty] | VV | 0
|  | 107 : (1,08+1,74)*2 |  | 5.64 | [22 empty] | VV | 0
|  | -otvory : -0,7 |  | -0.7 | [22 empty] | VV | 0
|  | 109 : (1,8+1,8)*2 |  | 7.2 | [22 empty] | VV | 0
|  | -0,7 |  | -0.7 | [22 empty] | VV | 0
|  | 111 : (1,24+2,63)*2 |  | 7.74 | [22 empty] | VV | 0
|  | -0,7 |  | -0.7 | [22 empty] | VV | 0
|  | 112 : (1,24+1,1)*2 |  | 4.68 | [22 empty] | VV | 0
|  | -0,7 |  | -0.7 | [22 empty] | VV | 0
|  | 116 : (2,53+2,1)*2 |  | 9.26 | [22 empty] | VV | 0
|  | -0,8 |  | -0.8 | [22 empty] | VV | 0
|  | 2.NP : | [24 empty] | VV | 0
|  | 207 : (2,98+2,92)*2 |  | 11.8 | [22 empty] | VV | 0
|  | -0,8 |  | -0.8 | [22 empty] | VV | 0
|  | 210 : (1,24+2,63)*2 |  | 7.74 | [22 empty] | VV | 0
|  | -0,7 |  | -0.7 | [22 empty] | VV | 0
|  | 211 : (1,24+1,1)*2 |  | 4.68 | [22 empty] | VV | 0
|  | -0,7 |  | -0.7 | [22 empty] | VV | 0
|  | 217 : (2,53+2,1)*2 |  | 9.26 | [22 empty] | VV | 0
|  | -0,8 |  | -0.8 | [22 empty] | VV | 0
|  | 3.NP : | [24 empty] | VV | 0
|  | 307 : (2,98+2,92)*2 |  | 11.8 | [22 empty] | VV | 0
|  | -0,8 |  | -0.8 | [22 empty] | VV | 0
|  | 310 : (1,24+2,63)*2 |  | 7.74 | [22 empty] | VV | 0
|  | -0,7 |  | -0.7 | [22 empty] | VV | 0
|  | 311 : (1,24+1,1)*2 |  | 4.68 | [22 empty] | VV | 0
|  | -0,7 |  | -0.7 | [22 empty] | VV | 0
|  | 317 : (2,53+2,1)*2 |  | 9.26 | [22 empty] | VV | 0
|  | -0,8 |  | -0.8 | [22 empty] | VV | 0
|  | 4.NP : | [24 empty] | VV | 0
|  | 407 : (2,98+2,92)*2 |  | 11.8 | [22 empty] | VV | 0
|  | -0,8 |  | -0.8 | [22 empty] | VV | 0
|  | 410 : (1,24+2,63)*2 |  | 7.74 | [22 empty] | VV | 0
|  | -0,7 |  | -0.7 | [22 empty] | VV | 0
|  | 411 : (1,24+1,1)*2 |  | 4.68 | [22 empty] | VV | 0
|  | -0,7 |  | -0.7 | [22 empty] | VV | 0
|  | 417 : (2,53+2,1)*2 |  | 9.26 | [22 empty] | VV | 0
|  | -0,8 |  | -0.8 | [22 empty] | VV | 0
|  | 5.NP : | [24 empty] | VV | 0
|  | 506 : (2,9+2,8)*2 |  | 11.4 | [22 empty] | VV | 0
|  | -0,8 |  | -0.8 | [22 empty] | VV | 0
|  | 509 : (1,25+2,63)*2 |  | 7.76 | [22 empty] | VV | 0
|  | -0,7 |  | -0.7 | [22 empty] | VV | 0
|  | 510 : (1,25+1,2)*2 |  | 4.9 | [22 empty] | VV | 0
|  | -0,7 |  | -0.7 | [22 empty] | VV | 0
|  | 515 : (2,7+2,85)*2 |  | 11.1 | [22 empty] | VV | 0
|  | -0,8 |  | -0.8 | [22 empty] | VV | 0
553 | 771577114xxx | Lišta hliníková podlahová přechodová mezi dveře | m | 77.4 |  | 0 |  | 0 |  | 0 | 15 | 0 | 0.00023 | 0.02 | 0 | 0 |  | Vlastní | RTS 18/ I | 0.28 | 21.67 |  | Práce |  |  |  | POL1_
|  | mezi dveře : 86*0,9 |  | 77.4 | [22 empty] | VV | 0
554 | S/20 | Systémová dilatační lišta spáry S/20, D+M, dle PD | m | 7.2 |  | 0 |  | 0 |  | 0 | 15 | 0 | 0.00023 | 0 | 0 | 0 |  | Vlastní | Indiv | 0.05 | 0.36 |  | Práce |  |  |  | POL1_
|  | podlaha u výtah. šachty / dveře : 1,2*6 |  | 7.2 | [22 empty] | VV | 0
555 | 59762xxxx | dlažba keramická š = 450 mm; l = 450 mm; h = 8 mm; tmavě šedá, mat | m2 | 182.7397 |  | 0 |  | 0 |  | 0 | 15 | 0 | 0.0142 | 2.59 | 0 | 0 |  | Vlastní | Indiv | 0 | 0 |  | Specifikace |  |  |  | POL3_
|  | dle PD | [24 empty] | POP
|  | Odkaz na mn. položky pořadí 545 : 2,54000 |  | 2.54 | [22 empty] | VV | 5
|  | Odkaz na mn. položky pořadí 549 : 138,84000 |  | 138.84 | [22 empty] | VV | 5
|  | soklíky : (4,8+160,18)*0,15 |  | 24.747 | [22 empty] | VV | 0
|  | Koeficient: 0,1 |  | 16.6127 | [22 empty] | VV | 4
556 | 5976420xxx | dlažba keramická š = 330 mm; l = 330 mm; h = 8,0 mm; světle šedá, mat | m2 | 85.91 |  | 0 |  | 0 |  | 0 | 15 | 0 | 0.0177 | 1.52 | 0 | 0 |  | Vlastní | Indiv | 0 | 0 |  | Specifikace |  |  |  | POL3_
|  | dle PD | [24 empty] | POP
|  | Odkaz na mn. položky pořadí 550 : 78,10000 |  | 78.1 | [22 empty] | VV | 5
|  | Koeficient: 0,1 |  | 7.81 | [22 empty] | VV | 4
557 | 998771103R00 | Přesun hmot pro podlahy z dlaždic v objektech výšky do 24 m | t | 6.5747 |  | 0 |  | 0 |  | 0 | 15 | 0 | 0 | 0 | 0 | 0 | 800-771 | RTS 19/ I | RTS 19/ I | 1.305 | 8.58 |  | Přesun hmot |  |  |  | POL7_
|  | 50 m vodorovně | [24 empty] | SPI
|  | Hmotnosti z položek s pořadovými čísly: : | [24 empty] | VV | 0
|  | 543,544,545,546,547,549,550,551,552,553,554,555,556, : | [24 empty] | VV | 0
|  | Součet: : 6,57471 |  | 6.5747 | [22 empty] | VV | 0
Díl: | 773 | Podlahy teracové |  |  |  | 0 |  | 0 |  | 0 |  | 0 |  | 22.3 |  | 0 |  |  |  |  | 478.47 | [5 empty] | DIL
558 | 773200940R00 | Opravy teracových obkladů schodišť poškozených hran stupňů nebo schodnic | kus | 50 |  | 0 |  | 0 |  | 0 | 15 | 0 | 0.02029 | 1.01 | 0 | 0 | 800-773 | RTS 19/ I | RTS 19/ I | 0.487 | 24.35 |  | Práce |  |  |  | POL1_
|  | oprava schodů (odhad) : 50 |  | 50 | [22 empty] | VV | 0
559 | 773211211R00 | Obklady schodišť přírodním teracem stupňů tloušťky do 25 mm rovných, bez zábradlí | m2 | 8.19 |  | 0 |  | 0 |  | 0 | 15 | 0 | 0.0665 | 0.54 | 0 | 0 | 800-773 | RTS 19/ I | RTS 19/ I | 2.602 | 21.31 |  | Práce |  |  |  | POL1_
|  | nové schodiště 5.NP : 0,315*1,3*10*2 |  | 8.19 | [22 empty] | VV | 0
560 | 773213100R00 | Obklady schodišť přírodním teracem čel stupňů tloušťky do 20 mm | m2 | 4.719 |  | 0 |  | 0 |  | 0 | 15 | 0 | 0.04881 | 0.23 | 0 | 0 | 800-773 | RTS 19/ I | RTS 19/ I | 2.782 | 13.13 |  | Práce |  |  |  | POL1_
|  | nové schodiště 5.NP : 0,165*1,3*11*2 |  | 4.719 | [22 empty] | VV | 0
561 | 773412200R00 | Soklíky z přírodního teraca tloušťky do 20 mm výšky přes 50 do 150 mmmm, rovné bez požlábku | m | 5.43 |  | 0 |  | 0 |  | 0 | 15 | 0 | 0.00824 | 0.04 | 0 | 0 | 800-773 | RTS 19/ I | RTS 19/ I | 0.442 | 2.4 |  | Práce |  |  |  | POL1_
|  | nové schodiště 5.NP podesta : 1,24+2,95+1,24 |  | 5.43 | [22 empty] | VV | 0
562 | 773414200R00 | Soklíky z přírodního teraca tloušťky do 20 mm výšky do 100 mm, schodišťové šikmé | m | 7.12 |  | 0 |  | 0 |  | 0 | 15 | 0 | 0.00824 | 0.06 | 0 | 0 | 800-773 | RTS 19/ I | RTS 19/ I | 0.782 | 5.57 |  | Práce |  |  |  | POL1_
|  | nové schodiště 5.NP : 3,56*2 |  | 7.12 | [22 empty] | VV | 0
563 | 773500910R00 | Opravy teracových podlah vysekaných pásů šířky do 150 mm | m2 | 9.395 |  | 0 |  | 0 |  | 0 | 15 | 0 | 0.07654 | 0.72 | 0 | 0 | 800-773 | RTS 19/ I | RTS 19/ I | 1.802 | 16.93 |  | Práce |  |  |  | POL1_
|  | stávající soklík schodiště a podest : 3,067*0,15 |  | 0.46005 | [22 empty] | VV | 0
|  | 3,8*0,15 |  | 0.57 | [22 empty] | VV | 0
|  | 3,7*0,15*5 |  | 2.775 | [22 empty] | VV | 0
|  | 2,38 |  | 2.38 | [22 empty] | VV | 0
|  | (1,2+2,95+1,2)*0,15*4 |  | 3.21 | [22 empty] | VV | 0
564 | 773500920R00 | Opravy teracových podlah vysekaných pásů šířky přes 150 do 450 mm | m2 | 254.592 |  | 0 |  | 0 |  | 0 | 15 | 0 | 0.07654 | 19.49 | 0 | 0 | 800-773 | RTS 19/ I | RTS 19/ I | 1.408 | 358.47 |  | Práce |  |  |  | POL1_
|  | stávající schod. stupně : 26,2*0,84*9 |  | 198.072 | [22 empty] | VV | 0
|  | 0,30*1,3*11*6 |  | 25.74 | [22 empty] | VV | 0
|  | čela stupňů : 0,218*0,84*10 |  | 1.8312 | [22 empty] | VV | 0
|  | 0,158*1,3*12*6 |  | 14.7888 | [22 empty] | VV | 0
|  | podesty : 1,2*2,95*4 |  | 14.16 | [22 empty] | VV | 0
565 | 773511260R00 | Podlahy z přírodního teraca prosté tloušťky 20 mm | m2 | 3.658 |  | 0 |  | 0 |  | 0 | 15 | 0 | 0.0566 | 0.21 | 0 | 0 | 800-773 | RTS 19/ I | RTS 19/ I | 1.541 | 5.64 |  | Práce |  |  |  | POL1_
|  | nové schodiště 5.NP podesta : 1,24*2,95 |  | 3.658 | [22 empty] | VV | 0
566 | 998773103R00 | Přesun hmot pro podlahy teracové v objektech výšky do 24 m | t | 22.3055 |  | 0 |  | 0 |  | 0 | 15 | 0 | 0 | 0 | 0 | 0 | 800-773 | RTS 19/ I | RTS 19/ I | 1.375 | 30.67 |  | Přesun hmot |  |  |  | POL7_
|  | 50 m vodorovně | [24 empty] | SPI
|  | Hmotnosti z položek s pořadovými čísly: : | [24 empty] | VV | 0
|  | 558,559,560,561,562,563,564,565, : | [24 empty] | VV | 0
|  | Součet: : 22,30549 |  | 22.3055 | [22 empty] | VV | 0
Díl: | 775 | Podlahy vlysové a parketové |  |  |  | 0 |  | 0 |  | 0 |  | 0 |  | 0 |  | 13.21 |  |  |  |  | 105.65 | [5 empty] | DIL
567 | 775511800R00 | Demontáž podlah vlysových lepených včetně lišt | m2 | 528.23 |  | 0 |  | 0 |  | 0 | 15 | 0 | 0 | 0 | 0.025 | 13.21 | 800-775 | RTS 19/ I | RTS 19/ I | 0.2 | 105.65 |  | Práce |  |  |  | POL1_
|  | 108+109 : 29,4 |  | 29.4 | [22 empty] | VV | 0
|  | 110 : 11,4 |  | 11.4 | [22 empty] | VV | 0
|  | 111 : 20,8 |  | 20.8 | [22 empty] | VV | 0
|  | 113 : 20,92 |  | 20.92 | [22 empty] | VV | 0
|  | 115 : 15,96 |  | 15.96 | [22 empty] | VV | 0
|  | 204 : 16,22 |  | 16.22 | [22 empty] | VV | 0
|  | 205 : 20,94 |  | 20.94 | [22 empty] | VV | 0
|  | 208 : 20,9 |  | 20.9 | [22 empty] | VV | 0
|  | 210 : 21,49 |  | 21.49 | [22 empty] | VV | 0
|  | 214 : 17,03 |  | 17.03 | [22 empty] | VV | 0
|  | 215 : 21,68 |  | 21.68 | [22 empty] | VV | 0
|  | 216 : 10,5 |  | 10.5 | [22 empty] | VV | 0
|  | 304 : 16,06 |  | 16.06 | [22 empty] | VV | 0
|  | 305 : 20,93 |  | 20.93 | [22 empty] | VV | 0
|  | 306 : 11,16 |  | 11.16 | [22 empty] | VV | 0
|  | 307 : 21,24 |  | 21.24 | [22 empty] | VV | 0
|  | 308 : 11,48 |  | 11.48 | [22 empty] | VV | 0
|  | 309 : 21,9 |  | 21.9 | [22 empty] | VV | 0
|  | 310 : 11,32 |  | 11.32 | [22 empty] | VV | 0
|  | 311 : 21,17 |  | 21.17 | [22 empty] | VV | 0
|  | 312 : 4,72 |  | 4.72 | [22 empty] | VV | 0
|  | 313 : 7,88 |  | 7.88 | [22 empty] | VV | 0
|  | 315 : 16,78 |  | 16.78 | [22 empty] | VV | 0
|  | 405 : 16,19 |  | 16.19 | [22 empty] | VV | 0
|  | 406 : 21,92 |  | 21.92 | [22 empty] | VV | 0
|  | 409 : 22,33 |  | 22.33 | [22 empty] | VV | 0
|  | 412 : 22,74 |  | 22.74 | [22 empty] | VV | 0
|  | 414 : 21,87 |  | 21.87 | [22 empty] | VV | 0
|  | 415 : 13,7 |  | 13.7 | [22 empty] | VV | 0
|  | 416 : 17,6 |  | 17.6 | [22 empty] | VV | 0
Díl: | 776 | Podlahy povlakové |  |  |  | 0 |  | 0 |  | 0 |  | 0 |  | 7.74 |  | 0.14 |  |  |  |  | 665.67 | [5 empty] | DIL
568 | 632415104RT2 | Potěr ze suchých směsí cementový samonivelační vyrovnávací, tloušťky 4 mm, včetně penetrace | m2 | 744.45 |  | 0 |  | 0 |  | 0 | 15 | 0 | 0.00695 | 5.17 | 0 | 0 | 801-1 | RTS 19/ I | RTS 19/ I | 0.344 | 256.09 |  | Práce |  |  |  | POL1_
|  | s rozprostřením a uhlazením | [24 empty] | SPI
|  | dle skladeb - samonivelační stěrka 3 mm : | [24 empty] | VV | 0
|  | Odkaz na mn. položky pořadí 572 : 744,45000 |  | 744.45 | [22 empty] | VV | 5
569 | 776401800R00 | Demontáž soklíků nebo lišt pryžových nebo PVC odstranění a uložení na hromady | m | 120.806 |  | 0 |  | 0 |  | 0 | 15 | 0 | 0 | 0 | 0.0001 | 0.01 | 800-775 | RTS 19/ I | RTS 19/ I | 0.035 | 4.23 |  | Práce |  |  |  | POL1_
|  | 204 : (2,54+6)*2+0,3+0,3-0,9-1,09+0,63+0,63 |  | 16.95 | [22 empty] | VV | 0
|  | 205 : (3,05+5,92)*2+0,15+0,15-0,9 |  | 17.34 | [22 empty] | VV | 0
|  | 208 : (3,5+5,92)*2+0,15+0,15 |  | 19.14 | [22 empty] | VV | 0
|  | 210 : (5,92+3,495)*2-0,81+0,26+0,26+0,26+0,26 |  | 19.06 | [22 empty] | VV | 0
|  | 212 : 0,416+1,1+0,3+0,75+3,55+0,99+0,7+2,37 |  | 10.176 | [22 empty] | VV | 0
|  | 304 : (6+2,54)*2+0,3+0,3+0,45+0,45+0,17+0,17-0,9--0,9 |  | 18.92 | [22 empty] | VV | 0
|  | 405 : (6,15+2,54)*2+0,45+0,45+0,17+0,17+0,15+0,15+1+1-0,8-0,9 |  | 19.22 | [22 empty] | VV | 0
570 | 776421100R00 | Lepení soklíků PVC a napojení krytiny na stěnu lepení podlahových soklíků z PVC a vinylu | m | 729.555 |  | 0 |  | 0 |  | 0 | 15 | 0 | 3e-05 | 0.02 | 0 | 0 | 800-775 | RTS 19/ I | RTS 19/ I | 0.1372 | 100.09 |  | Práce |  |  |  | POL1_
|  | 1. NP : | [24 empty] | VV | 0
|  | 106 : (4,92+2,3)*2-0,9-0,8-0,7 |  | 12.04 | [22 empty] | VV | 0
|  | 108 : (5,82+4,95)*2+0,29+0,29-0,8-0,7 |  | 20.62 | [22 empty] | VV | 0
|  | 110 : (4,79+1,1)*2-0,9-0,8-0,7-0,7 |  | 8.68 | [22 empty] | VV | 0
|  | 113 : (5,82+3,44)*2+0,38+0,38+0,38+0,38-0,8 |  | 19.24 | [22 empty] | VV | 0
|  | 114 : (2,15+5,85)*2+0,34+0,34-0,9-0,9-0,9-0,8 |  | 13.18 | [22 empty] | VV | 0
|  | 115 : 1,08+2,7+3,66+0,64+0,34+1,08+0,34+0,475+1,55 |  | 11.865 | [22 empty] | VV | 0
|  | 117 : 0,49+1,25+5,82+1,24+0,29+1,17+0,29+1,06+2,45+0,22+0,22+2,27+0,6+0,51+0,57 |  | 18.45 | [22 empty] | VV | 0
|  | 118 : 2,5+1,19+0,24+1,46+0,51+5,9+1+0,51+1,06+0,51+2,32 |  | 17.2 | [22 empty] | VV | 0
|  | 2. NP : | [24 empty] | VV | 0
|  | 205 : (2,21+4,785)*2-0,9-0,9-0,9-0,8 |  | 10.49 | [22 empty] | VV | 0
|  | 206 : (2,9+3,44)*2+0,19+0,19-0,9 |  | 12.16 | [22 empty] | VV | 0
|  | 208 : (5,31+5,92)*2+0,09+0,09-0,9 |  | 21.74 | [22 empty] | VV | 0
|  | 209 : (1,1+4,785)*2-0,9-0,8-0,7-0,7 |  | 8.67 | [22 empty] | VV | 0
|  | 212 : (3,5+5,95)*2+0,2+0,2+0,2+0,2-0,8-0,8-0,7 |  | 17.4 | [22 empty] | VV | 0
|  | 213 : (1,685+1,6)*2+0,23+0,23-0,7 |  | 6.33 | [22 empty] | VV | 0
|  | 214 : (3,5+4,02)*2+0,09+0,09-0,8 |  | 14.42 | [22 empty] | VV | 0
|  | 215 : (2,15+6)*2+0,19+0,19-0,9-0,9-0,9-0,8 |  | 13.18 | [22 empty] | VV | 0
|  | 216 : 0,98+2,85+3,12+2,325+0,19+0,19+1,8 |  | 11.455 | [22 empty] | VV | 0
|  | 218 : (3,455+5,92)*2+0,51+0,51+0,09+0,09+0,17+0,17-0,9-0,9 |  | 18.49 | [22 empty] | VV | 0
|  | 219 : 2,52+3,285+0,09+0,09+6+2,31+0,51+2,91 |  | 17.715 | [22 empty] | VV | 0
|  | 3. NP : | [24 empty] | VV | 0
|  | 305 : (2,21+4,785)*2-0,9-0,9-0,9-0,8 |  | 10.49 | [22 empty] | VV | 0
|  | 306 : (2,9+3,44)*2+0,19+0,19-0,9 |  | 12.16 | [22 empty] | VV | 0
|  | 308 : (5,31+5,92)*2+0,09+0,09-0,9 |  | 21.74 | [22 empty] | VV | 0
|  | 309 : (1,1+4,785)*2-0,9-0,8-0,7-0,7 |  | 8.67 | [22 empty] | VV | 0
|  | 312 : (3,5+5,95)*2+0,2+0,2+0,2+0,2-0,8-0,8-0,7 |  | 17.4 | [22 empty] | VV | 0
|  | 313 : (1,685+1,6)*2+0,23+0,23-0,7 |  | 6.33 | [22 empty] | VV | 0
|  | 314 : (3,5+4,02)*2+0,09+0,09-0,8 |  | 14.42 | [22 empty] | VV | 0
|  | 315 : (2,15+6)*2+0,19+0,19-0,9-0,9-0,9-0,8 |  | 13.18 | [22 empty] | VV | 0
|  | 316 : 0,98+2,85+3,12+2,325+0,19+0,19+1,8 |  | 11.455 | [22 empty] | VV | 0
|  | 318 : (3,455+5,92)*2+0,51+0,51+0,09+0,09+0,17+0,17-0,9-0,9 |  | 18.49 | [22 empty] | VV | 0
|  | 319 : 2,52+3,285+0,09+0,09+6+2,31+0,51+2,91 |  | 17.715 | [22 empty] | VV | 0
|  | 4. NP : | [24 empty] | VV | 0
|  | 405 : (2,21+4,785)*2-0,9-0,9-0,9-0,8 |  | 10.49 | [22 empty] | VV | 0
|  | 406 : (2,9+3,44)*2+0,19+0,19-0,9 |  | 12.16 | [22 empty] | VV | 0
|  | 408 : (5,31+5,92)*2+0,09+0,09-0,9 |  | 21.74 | [22 empty] | VV | 0
|  | 409 : (1,1+4,785)*2-0,9-0,8-0,7-0,7 |  | 8.67 | [22 empty] | VV | 0
|  | 412 : (3,5+5,95)*2+0,2+0,2+0,2+0,2-0,8-0,8-0,7 |  | 17.4 | [22 empty] | VV | 0
|  | 413 : (1,685+1,6)*2+0,23+0,23-0,7 |  | 6.33 | [22 empty] | VV | 0
|  | 414 : (3,5+4,02)*2+0,09+0,09-0,8 |  | 14.42 | [22 empty] | VV | 0
|  | 415 : (2,15+6)*2+0,19+0,19-0,9-0,9-0,9-0,8 |  | 13.18 | [22 empty] | VV | 0
|  | 416 : 0,98+2,85+3,12+2,325+0,19+0,19+1,8 |  | 11.455 | [22 empty] | VV | 0
|  | 418 : (3,455+5,92)*2+0,51+0,51+0,09+0,09+0,17+0,17-0,9-0,9 |  | 18.49 | [22 empty] | VV | 0
|  | 419 : 2,52+3,285+0,09+0,09+6+2,31+0,51+2,91 |  | 17.715 | [22 empty] | VV | 0
|  | 5. NP : | [24 empty] | VV | 0
|  | 504 : (2,35+4,73)*2-0,9-0,9-0,8 |  | 11.56 | [22 empty] | VV | 0
|  | 505 : (3,045+3,43)*2-0,9 |  | 12.05 | [22 empty] | VV | 0
|  | 507 : (5,37+6,185)*2-0,9 |  | 22.21 | [22 empty] | VV | 0
|  | 508 : (1,265+4,74)*2-0,9-0,8-0,7-0,7 |  | 8.91 | [22 empty] | VV | 0
|  | 511 : (3,505+6,185)*2-0,8-0,8 |  | 17.78 | [22 empty] | VV | 0
|  | 512 : (3,44+6,185)*2-0,8 |  | 18.45 | [22 empty] | VV | 0
|  | 513 : (6,7+2)*2-0,9-0,9-0,9-0,8 |  | 13.9 | [22 empty] | VV | 0
|  | 514 : 0,5+3,08+0,11+0,14+3,46+2,74+2,05 |  | 12.08 | [22 empty] | VV | 0
|  | 516 : (3,41+6,185)*2-0,9-0,9 |  | 17.39 | [22 empty] | VV | 0
|  | 517 : 3,69+3,68+6,27+2,66+1,5 |  | 17.8 | [22 empty] | VV | 0
571 | 776511810R00 | Odstranění povlakových podlah z nášlapné plochy lepených, bez podložky, z ploch přes 20 m2 | m2 | 130.91 |  | 0 |  | 0 |  | 0 | 15 | 0 | 0 | 0 | 0.001 | 0.13 | 800-775 | RTS 19/ I | RTS 19/ I | 0.105 | 13.75 |  | Práce |  |  |  | POL1_
|  | 204 : 16,22 |  | 16.22 | [22 empty] | VV | 0
|  | 205 : 20,94 |  | 20.94 | [22 empty] | VV | 0
|  | 208 : 20,9 |  | 20.9 | [22 empty] | VV | 0
|  | 210 : 21,49 |  | 21.49 | [22 empty] | VV | 0
|  | 212 : 7,79 |  | 7.79 | [22 empty] | VV | 0
|  | 304 : 16,06 |  | 16.06 | [22 empty] | VV | 0
|  | 310 : 11,32 |  | 11.32 | [22 empty] | VV | 0
|  | 405 : 16,19 |  | 16.19 | [22 empty] | VV | 0
572 | 776521110R00 | Lepení povlakových podlah z plastů Lepení povlakových podlah z plastů - pásy z PVC, montáž, | m2 | 744.45 |  | 0 |  | 0 |  | 0 | 15 | 0 | 0.0004 | 0.3 | 0 | 0 | 800-775 | RTS 19/ I | RTS 19/ I | 0.38 | 282.89 |  | Práce |  |  |  | POL1_
|  | 1. NP : | [24 empty] | VV | 0
|  | 106 : 8,3 |  | 8.3 | [22 empty] | VV | 0
|  | 107 : 1,9 |  | 1.9 | [22 empty] | VV | 0
|  | 108 : 25,7 |  | 25.7 | [22 empty] | VV | 0
|  | 109 : 3,25 |  | 3.25 | [22 empty] | VV | 0
|  | 110 : 5,3 |  | 5.3 | [22 empty] | VV | 0
|  | 111 : 3,4 |  | 3.4 | [22 empty] | VV | 0
|  | 112 : 1,5 |  | 1.5 | [22 empty] | VV | 0
|  | 113 : 20,9 |  | 20.9 | [22 empty] | VV | 0
|  | 114 : 13 |  | 13 | [22 empty] | VV | 0
|  | 115 : 9,4 |  | 9.4 | [22 empty] | VV | 0
|  | 117 : 21,7 |  | 21.7 | [22 empty] | VV | 0
|  | 118 : 16,7 |  | 16.7 | [22 empty] | VV | 0
|  | 2. NP : | [24 empty] | VV | 0
|  | 205 : 10,8 |  | 10.8 | [22 empty] | VV | 0
|  | 206 : 10,2 |  | 10.2 | [22 empty] | VV | 0
|  | 208 : 23,9 |  | 23.9 | [22 empty] | VV | 0
|  | 209 : 5,3 |  | 5.3 | [22 empty] | VV | 0
|  | 212 : 21,6 |  | 21.6 | [22 empty] | VV | 0
|  | 213 : 2,9 |  | 2.9 | [22 empty] | VV | 0
|  | 214 : 14,4 |  | 14.4 | [22 empty] | VV | 0
|  | 215 : 13,1 |  | 13.1 | [22 empty] | VV | 0
|  | 216 : 10,1 |  | 10.1 | [22 empty] | VV | 0
|  | 218 : 21,5 |  | 21.5 | [22 empty] | VV | 0
|  | 219 : 17,4 |  | 17.4 | [22 empty] | VV | 0
|  | 3. NP : | [24 empty] | VV | 0
|  | 305 : 10,8 |  | 10.8 | [22 empty] | VV | 0
|  | 306 : 10,2 |  | 10.2 | [22 empty] | VV | 0
|  | 308 : 24 |  | 24 | [22 empty] | VV | 0
|  | 309 : 5,3 |  | 5.3 | [22 empty] | VV | 0
|  | 312 : 21,7 |  | 21.7 | [22 empty] | VV | 0
|  | 313 : 2,9 |  | 2.9 | [22 empty] | VV | 0
|  | 314 : 14,5 |  | 14.5 | [22 empty] | VV | 0
|  | 315 : 13,1 |  | 13.1 | [22 empty] | VV | 0
|  | 316 : 10,1 |  | 10.1 | [22 empty] | VV | 0
|  | 318 : 21,8 |  | 21.8 | [22 empty] | VV | 0
|  | 319 : 17,5 |  | 17.5 | [22 empty] | VV | 0
|  | 4. NP : | [24 empty] | VV | 0
|  | 405 : 10,8 |  | 10.8 | [22 empty] | VV | 0
|  | 406 : 10,2 |  | 10.2 | [22 empty] | VV | 0
|  | 408 : 24 |  | 24 | [22 empty] | VV | 0
|  | 409 : 5,3 |  | 5.3 | [22 empty] | VV | 0
|  | 412 : 21,7 |  | 21.7 | [22 empty] | VV | 0
|  | 413 : 2,9 |  | 2.9 | [22 empty] | VV | 0
|  | 414 : 14,5 |  | 14.5 | [22 empty] | VV | 0
|  | 415 : 13,1 |  | 13.1 | [22 empty] | VV | 0
|  | 416 : 10,1 |  | 10.1 | [22 empty] | VV | 0
|  | 418 : 21,8 |  | 21.8 | [22 empty] | VV | 0
|  | 419 : 17,5 |  | 17.5 | [22 empty] | VV | 0
|  | 5. NP : | [24 empty] | VV | 0
|  | 504 : 11,3 |  | 11.3 | [22 empty] | VV | 0
|  | 505 : 10,5 |  | 10.5 | [22 empty] | VV | 0
|  | 507 : 25,6 |  | 25.6 | [22 empty] | VV | 0
|  | 508 : 6 |  | 6 | [22 empty] | VV | 0
|  | 511 : 21,9 |  | 21.9 | [22 empty] | VV | 0
|  | 512 : 18 |  | 18 | [22 empty] | VV | 0
|  | 513 : 13,4 |  | 13.4 | [22 empty] | VV | 0
|  | 514 : 10,6 |  | 10.6 | [22 empty] | VV | 0
|  | 516 : 21,3 |  | 21.3 | [22 empty] | VV | 0
|  | 517 : 19,8 |  | 19.8 | [22 empty] | VV | 0
573 | 28342401.AR | lišta soklová; podlahová; materiál PVC; tl. 1,50 mm; š = 64,0 mm | m | 751.4416 |  | 0 |  | 0 |  | 0 | 15 | 0 | 0.00012 | 0.09 | 0 | 0 | SPCM | RTS 19/ I | RTS 19/ I | 0 | 0 |  | Specifikace |  |  |  | POL3_
|  | dle PD | [24 empty] | POP
|  | Odkaz na mn. položky pořadí 570 : 729,55500 |  | 729.555 | [22 empty] | VV | 5
|  | Koeficient: 0,03 |  | 21.8866 | [22 empty] | VV | 4
574 | 28412251R | podlahovina PVC v rolích; š = 2 000,0 mm; l = 25 000 mm; tl. 2,00 mm; heterogenní; povrch. úprava PUR; protiskluzná; oblast bytová, komerční, průmyslová | m2 | 781.6725 |  | 0 |  | 0 |  | 0 | 15 | 0 | 0.00276 | 2.16 | 0 | 0 | SPCM | RTS 19/ I | RTS 19/ I | 0 | 0 |  | Specifikace |  |  |  | POL3_
|  | dle PD | [24 empty] | POP
|  | Odkaz na mn. položky pořadí 572 : 744,45000 |  | 744.45 | [22 empty] | VV | 5
|  | Koeficient: 0,05 |  | 37.2225 | [22 empty] | VV | 4
575 | 998776103R00 | Přesun hmot pro podlahy povlakové v objektech výšky do 24 m | t | 7.7412 |  | 0 |  | 0 |  | 0 | 15 | 0 | 0 | 0 | 0 | 0 | 800-775 | RTS 19/ I | RTS 19/ I | 1.114 | 8.62 |  | Přesun hmot |  |  |  | POL7_
|  | vodorovně do 50 m | [24 empty] | SPI
|  | Hmotnosti z položek s pořadovými čísly: : | [24 empty] | VV | 0
|  | 568,570,572,573,574, : | [24 empty] | VV | 0
|  | Součet: : 7,74118 |  | 7.7412 | [22 empty] | VV | 0
Díl: | 781 | Obklady keramické |  |  |  | 0 |  | 0 |  | 0 |  | 0 |  | 9.03 |  | 0 |  |  |  |  | 418.91 | [5 empty] | DIL
576 | 771578011R00 | Montáž podlah vnitřních z dlaždic keramických Zvláštní úpravy spár spára podlaha-stěna silikonem | m | 225.4 |  | 0 |  | 0 |  | 0 | 15 | 0 | 4e-05 | 0.01 | 0 | 0 | 800-771 | RTS 19/ I | RTS 19/ I | 0.07 | 15.78 |  | Práce |  |  |  | POL1_
|  | vč. dodávky a montáže silikonu. | [24 empty] | POP
|  | stěna - stěna : | [24 empty] | VV | 0
|  | 1.PP : | [24 empty] | VV | 0
|  | 002-003 : 1,5*5 |  | 7.5 | [22 empty] | VV | 0
|  | 1.NP : | [24 empty] | VV | 0
|  | 107 : 2,05*4 |  | 8.2 | [22 empty] | VV | 0
|  | 108 : 0,6 |  | 0.6 | [22 empty] | VV | 0
|  | 109 : 2,05*4 |  | 8.2 | [22 empty] | VV | 0
|  | 111 : 2,05*4 |  | 8.2 | [22 empty] | VV | 0
|  | 112 : 2,05*4 |  | 8.2 | [22 empty] | VV | 0
|  | 113 : 0,6 |  | 0.6 | [22 empty] | VV | 0
|  | 116 : 2,05*4 |  | 8.2 | [22 empty] | VV | 0
|  | 117 : 0,6 |  | 0.6 | [22 empty] | VV | 0
|  | 2.NP : | [24 empty] | VV | 0
|  | 206 : 0,6*2 |  | 1.2 | [22 empty] | VV | 0
|  | 207 : 2,05*7 |  | 14.35 | [22 empty] | VV | 0
|  | 210 : 2,05*4 |  | 8.2 | [22 empty] | VV | 0
|  | 211 : 2,05*4 |  | 8.2 | [22 empty] | VV | 0
|  | 212 : 0,6 |  | 0.6 | [22 empty] | VV | 0
|  | 217 : 2,05*4 |  | 8.2 | [22 empty] | VV | 0
|  | 218 : 0,6 |  | 0.6 | [22 empty] | VV | 0
|  | 3.NP : | [24 empty] | VV | 0
|  | 306 : 0,6*2 |  | 1.2 | [22 empty] | VV | 0
|  | 307 : 2,05*7 |  | 14.35 | [22 empty] | VV | 0
|  | 310 : 2,05*4 |  | 8.2 | [22 empty] | VV | 0
|  | 311 : 2,05*4 |  | 8.2 | [22 empty] | VV | 0
|  | 312 : 0,6 |  | 0.6 | [22 empty] | VV | 0
|  | 317 : 2,05*4 |  | 8.2 | [22 empty] | VV | 0
|  | 318 : 0,6 |  | 0.6 | [22 empty] | VV | 0
|  | 4.NP : | [24 empty] | VV | 0
|  | 406 : 0,6*2 |  | 1.2 | [22 empty] | VV | 0
|  | 407 : 2,05*7 |  | 14.35 | [22 empty] | VV | 0
|  | 410 : 2,05*4 |  | 8.2 | [22 empty] | VV | 0
|  | 411 : 2,05*4 |  | 8.2 | [22 empty] | VV | 0
|  | 412 : 0,6 |  | 0.6 | [22 empty] | VV | 0
|  | 417 : 2,05*4 |  | 8.2 | [22 empty] | VV | 0
|  | 418 : 0,6 |  | 0.6 | [22 empty] | VV | 0
|  | 5.NP : | [24 empty] | VV | 0
|  | 505 : 0,6*2 |  | 1.2 | [22 empty] | VV | 0
|  | 506 : 2,05*5 |  | 10.25 | [22 empty] | VV | 0
|  | 509 : 2,05*4 |  | 8.2 | [22 empty] | VV | 0
|  | 510 : 2,05*4 |  | 8.2 | [22 empty] | VV | 0
|  | 511 : 0,6 |  | 0.6 | [22 empty] | VV | 0
|  | 515 : 2,05*4 |  | 8.2 | [22 empty] | VV | 0
|  | keramický obklad za kuch. linkou : | [24 empty] | VV | 0
|  | 108 : 0,85 |  | 0.85 | [22 empty] | VV | 0
|  | 113 : 0,85 |  | 0.85 | [22 empty] | VV | 0
|  | 117 : 0,85 |  | 0.85 | [22 empty] | VV | 0
|  | 206 : 0,6+0,6 |  | 1.2 | [22 empty] | VV | 0
|  | 212 : 0,85 |  | 0.85 | [22 empty] | VV | 0
|  | 218 : 0,85 |  | 0.85 | [22 empty] | VV | 0
|  | 306 : 0,6+0,6 |  | 1.2 | [22 empty] | VV | 0
|  | 312 : 0,85 |  | 0.85 | [22 empty] | VV | 0
|  | 318 : 0,85 |  | 0.85 | [22 empty] | VV | 0
|  | 406 : 0,6+0,6 |  | 1.2 | [22 empty] | VV | 0
|  | 412 : 0,85 |  | 0.85 | [22 empty] | VV | 0
|  | 418 : 0,85 |  | 0.85 | [22 empty] | VV | 0
|  | 505 : 0,85+0,6 |  | 1.45 | [22 empty] | VV | 0
|  | 511 : 0,85 |  | 0.85 | [22 empty] | VV | 0
|  | 514 : 0,85 |  | 0.85 | [22 empty] | VV | 0
577 | 781101210R00 | Příprava podkladu pod obklady penetrace podkladu pod obklady | m2 | 361.4055 |  | 0 |  | 0 |  | 0 | 15 | 0 | 0.00021 | 0.08 | 0 | 0 | 800-771 | RTS 19/ I | RTS 19/ I | 0.05 | 18.07 |  | Práce |  |  |  | POL1_
|  | včetně dodávky materiálu. | [24 empty] | POP
|  | Odkaz na mn. položky pořadí 580 : 37,32100 |  | 37.321 | [22 empty] | VV | 5
|  | Odkaz na mn. položky pořadí 578 : 11,93350 |  | 11.9335 | [22 empty] | VV | 5
|  | Odkaz na mn. položky pořadí 579 : 312,15100 |  | 312.151 | [22 empty] | VV | 5
578 | 781475114RT6 | Montáž obkladů vnitřních z dlaždic keramických kladených do tmele 200 x 200 mm, , kladených do flexibilního tmele | m2 | 11.9335 |  | 0 |  | 0 |  | 0 | 15 | 0 | 0.00451 | 0.05 | 0 | 0 | 800-771 | RTS 19/ I | RTS 19/ I | 1.0746 | 12.82 |  | Práce |  |  |  | POL1_
|  | 103 ( úklidovka ) : (0,945+2,35)*2*2,05 |  | 13.5095 | [22 empty] | VV | 0
|  | -0,8*1,97 |  | -1.576 | [22 empty] | VV | 0
579 | 781475116RT6 | Montáž obkladů vnitřních z dlaždic keramických kladených do tmele 300 x 300 mm, , kladených do flexibilního tmele | m2 | 312.151 |  | 0 |  | 0 |  | 0 | 15 | 0 | 0.00524 | 1.64 | 0 | 0 | 800-771 | RTS 19/ I | RTS 19/ I | 0.9584 | 299.17 |  | Práce |  |  |  | POL1_
|  | koupelny : | [24 empty] | VV | 0
|  | 1.NP : | [24 empty] | VV | 0
|  | 107 : (1,08+1,74)*2*2,05 |  | 11.562 | [22 empty] | VV | 0
|  | -otvory : -0,7*1,97 |  | -1.379 | [22 empty] | VV | 0
|  | 109 : (1,8+1,8)*2*2,05 |  | 14.76 | [22 empty] | VV | 0
|  | -0,7*1,97 |  | -1.379 | [22 empty] | VV | 0
|  | 111 : (1,24+2,63)*2*2,05 |  | 15.867 | [22 empty] | VV | 0
|  | -0,7*1,97 |  | -1.379 | [22 empty] | VV | 0
|  | 112 : (1,24+1,1)*2*2,05 |  | 9.594 | [22 empty] | VV | 0
|  | -0,7*1,97 |  | -1.379 | [22 empty] | VV | 0
|  | 116 : (2,53+2,1)*2*2,05 |  | 18.983 | [22 empty] | VV | 0
|  | -0,8*1,97 |  | -1.576 | [22 empty] | VV | 0
|  | 2.NP : | [24 empty] | VV | 0
|  | 207 : (2,98+2,45)*2*2,05 |  | 22.263 | [22 empty] | VV | 0
|  | -0,8*1,97 |  | -1.576 | [22 empty] | VV | 0
|  | 210 : (1,24+2,63)*2*2,05 |  | 15.867 | [22 empty] | VV | 0
|  | -0,7*1,97 |  | -1.379 | [22 empty] | VV | 0
|  | 211 : (1,24+1,1)*2*2,05 |  | 9.594 | [22 empty] | VV | 0
|  | -0,7*1,97 |  | -1.379 | [22 empty] | VV | 0
|  | 217 : (2,53+2,1)*2*2,05 |  | 18.983 | [22 empty] | VV | 0
|  | -0,8*1,97 |  | -1.576 | [22 empty] | VV | 0
|  | 3.NP : | [24 empty] | VV | 0
|  | 307 : (2,98+2,44)*2*2,05 |  | 22.222 | [22 empty] | VV | 0
|  | -0,8*1,97 |  | -1.576 | [22 empty] | VV | 0
|  | 310 : (1,24+2,63)*2*2,05 |  | 15.867 | [22 empty] | VV | 0
|  | -0,7*1,97 |  | -1.379 | [22 empty] | VV | 0
|  | 311 : (1,24+1,1)*2*2,05 |  | 9.594 | [22 empty] | VV | 0
|  | -0,7*1,97 |  | -1.379 | [22 empty] | VV | 0
|  | 317 : (2,53+2,1)*2*2,05 |  | 18.983 | [22 empty] | VV | 0
|  | -0,8*1,97 |  | -1.576 | [22 empty] | VV | 0
|  | 4.NP : | [24 empty] | VV | 0
|  | 407 : (2,98+2,44)*2*2,05 |  | 22.222 | [22 empty] | VV | 0
|  | -0,8*1,97 |  | -1.576 | [22 empty] | VV | 0
|  | 410 : (1,24+2,63)*2*2,05 |  | 15.867 | [22 empty] | VV | 0
|  | -0,7*1,97 |  | -1.379 | [22 empty] | VV | 0
|  | 411 : (1,24+1,1)*2*2,05 |  | 9.594 | [22 empty] | VV | 0
|  | -0,7*1,97 |  | -1.379 | [22 empty] | VV | 0
|  | 417 : (2,53+2,1)*2*2,05 |  | 18.983 | [22 empty] | VV | 0
|  | -0,8*1,97 |  | -1.576 | [22 empty] | VV | 0
|  | 5.NP : | [24 empty] | VV | 0
|  | 506 : (2,9+2,8)*2*2,05 |  | 23.37 | [22 empty] | VV | 0
|  | -0,8*1,97 |  | -1.576 | [22 empty] | VV | 0
|  | 509 : (1,25+2,63)*2*2,05 |  | 15.908 | [22 empty] | VV | 0
|  | -0,7*1,97 |  | -1.379 | [22 empty] | VV | 0
|  | 510 : (1,25+1,2)*2*2,05 |  | 10.045 | [22 empty] | VV | 0
|  | -0,7*1,97 |  | -1.379 | [22 empty] | VV | 0
|  | 515 : (2,7+2,85)*2*2,05 |  | 22.755 | [22 empty] | VV | 0
|  | -0,8*1,97 |  | -1.576 | [22 empty] | VV | 0
580 | 781475120xxx | Montáž obkladů vnitřních z dlaždic keramických kladených do tmele 200 x 600 mm, , kladených do flexibilního tmele | m2 | 37.321 |  | 0 |  | 0 |  | 0 | 15 | 0 | 0.00535 | 0.2 | 0 | 0 | 800-771 | Vlastní | RTS 18/ I | 1.288 | 48.07 |  | Práce |  |  |  | POL1_
|  | keramický obklad za kuch. linkou : | [24 empty] | VV | 0
|  | 108 : (0,66+0,65)*0,85 |  | 1.1135 | [22 empty] | VV | 0
|  | 1,6*0,6 |  | 0.96 | [22 empty] | VV | 0
|  | 113 : (0,75+0,67)*0,85 |  | 1.207 | [22 empty] | VV | 0
|  | 1,6*0,6 |  | 0.96 | [22 empty] | VV | 0
|  | 117 : (0,75+0,67)*0,85 |  | 1.207 | [22 empty] | VV | 0
|  | 2,14*0,6 |  | 1.284 | [22 empty] | VV | 0
|  | 206 : (0,6+2,16+0,63+0,6)*0,6 |  | 2.394 | [22 empty] | VV | 0
|  | 0,65*0,74 |  | 0.481 | [22 empty] | VV | 0
|  | 212 : (0,75+0,67)*0,85 |  | 1.207 | [22 empty] | VV | 0
|  | 1,6*0,6 |  | 0.96 | [22 empty] | VV | 0
|  | 218 : (0,75+0,67)*0,85 |  | 1.207 | [22 empty] | VV | 0
|  | 2,15*0,6 |  | 1.29 | [22 empty] | VV | 0
|  | 306 : (0,6+2,16+0,63+0,6)*0,6 |  | 2.394 | [22 empty] | VV | 0
|  | 0,65*0,74 |  | 0.481 | [22 empty] | VV | 0
|  | 312 : (0,75+0,67)*0,85 |  | 1.207 | [22 empty] | VV | 0
|  | 1,6*0,6 |  | 0.96 | [22 empty] | VV | 0
|  | 318 : (0,75+0,67)*0,85 |  | 1.207 | [22 empty] | VV | 0
|  | 2,15*0,6 |  | 1.29 | [22 empty] | VV | 0
|  | 406 : (0,6+2,16+0,63+0,6)*0,6 |  | 2.394 | [22 empty] | VV | 0
|  | 0,65*0,74 |  | 0.481 | [22 empty] | VV | 0
|  | 412 : (0,75+0,67)*0,85 |  | 1.207 | [22 empty] | VV | 0
|  | 1,6*0,6 |  | 0.96 | [22 empty] | VV | 0
|  | 418 : (0,75+0,67)*0,85 |  | 1.207 | [22 empty] | VV | 0
|  | 2,15*0,6 |  | 1.29 | [22 empty] | VV | 0
|  | 505 : (0,6+0,65)*0,85 |  | 1.0625 | [22 empty] | VV | 0
|  | (2,8+0,6)*0,6 |  | 2.04 | [22 empty] | VV | 0
|  | 511 : (0,75+0,65)*0,85 |  | 1.19 | [22 empty] | VV | 0
|  | 1,65*0,6 |  | 0.99 | [22 empty] | VV | 0
|  | 514 : (0,75+0,65)*0,85 |  | 1.19 | [22 empty] | VV | 0
|  | 2,5*0,6 |  | 1.5 | [22 empty] | VV | 0
581 | 781497111RS2 | Lišty k obkladům profil ukončovací leštěný hliník, uložení do tmele, výška profilu 8 mm, | m | 99 |  | 0 |  | 0 |  | 0 | 15 | 0 | 0.00013 | 0.01 | 0 | 0 | 800-771 | RTS 19/ I | RTS 19/ I | 0.12 | 11.88 |  | Práce |  |  |  | POL1_
|  | 1. PP : | [24 empty] | VV | 0
|  | 002-003 : 1,5*4 |  | 6 | [22 empty] | VV | 0
|  | k dvířkám z koupelen a WC do instalačních šachet ( 1x na stěnu, 1x na dvířka ) : 0,6*4*2*15 |  | 72 | [22 empty] | VV | 0
|  | keramický obklad za kuch. linkou : | [24 empty] | VV | 0
|  | 108 : 0,85+0,6 |  | 1.45 | [22 empty] | VV | 0
|  | 113 : 0,85+0,6 |  | 1.45 | [22 empty] | VV | 0
|  | 117 : 0,85+0,6 |  | 1.45 | [22 empty] | VV | 0
|  | 206 : 0,6+0,6 |  | 1.2 | [22 empty] | VV | 0
|  | 212 : 0,85+0,6 |  | 1.45 | [22 empty] | VV | 0
|  | 218 : 0,85+0,6 |  | 1.45 | [22 empty] | VV | 0
|  | 306 : 0,6+0,6 |  | 1.2 | [22 empty] | VV | 0
|  | 312 : 0,85+0,6 |  | 1.45 | [22 empty] | VV | 0
|  | 318 : 0,85+0,6 |  | 1.45 | [22 empty] | VV | 0
|  | 406 : 0,6+0,6 |  | 1.2 | [22 empty] | VV | 0
|  | 412 : 0,85+0,6 |  | 1.45 | [22 empty] | VV | 0
|  | 418 : 0,85+0,6 |  | 1.45 | [22 empty] | VV | 0
|  | 505 : 0,85+0,6 |  | 1.45 | [22 empty] | VV | 0
|  | 511 : 0,85+0,6 |  | 1.45 | [22 empty] | VV | 0
|  | 514 : 0,85+0,6 |  | 1.45 | [22 empty] | VV | 0
582 | 781497121RS2 | Lišty k obkladům profil rohový eloxovaný hliník, uložení do tmele, , výška profilu 8 mm, | m | 11.2 |  | 0 |  | 0 |  | 0 | 15 | 0 | 0.00013 | 0 | 0 | 0 | 800-771 | RTS 19/ I | RTS 19/ I | 0.12 | 1.34 |  | Práce |  |  |  | POL1_
|  | 002-003 : 1,5*2 |  | 3 | [22 empty] | VV | 0
|  | 207 : 2,05*1 |  | 2.05 | [22 empty] | VV | 0
|  | 307 : 2,05*1 |  | 2.05 | [22 empty] | VV | 0
|  | 407 : 2,05*1 |  | 2.05 | [22 empty] | VV | 0
|  | 506 : 2,05 |  | 2.05 | [22 empty] | VV | 0
583 | 5976420xxxx | obklad keramický š = 330 mm; l = 330 mm; h = 8,0 mm; světle šedá, mat | m2 | 343.3661 |  | 0 |  | 0 |  | 0 | 15 | 0 | 0.0177 | 6.08 | 0 | 0 |  | Vlastní | Indiv | 0 | 0 |  | Specifikace |  |  |  | POL3_
|  | dle PD | [24 empty] | POP
|  | Odkaz na mn. položky pořadí 579 : 312,15100 |  | 312.151 | [22 empty] | VV | 5
|  | Koeficient: 0,1 |  | 31.2151 | [22 empty] | VV | 4
584 | 597813602R | obklad keramický š = 198 mm; l = 198 mm; h = 6,5 mm; pro interiér; barva světle šedá; mat | m2 | 13.1268 |  | 0 |  | 0 |  | 0 | 15 | 0 | 0.0122 | 0.16 | 0 | 0 | SPCM | RTS 19/ I | RTS 19/ I | 0 | 0 |  | Specifikace |  |  |  | POL3_
|  | dle PD | [24 empty] | POP
|  | Odkaz na mn. položky pořadí 578 : 11,93350 |  | 11.9335 | [22 empty] | VV | 5
|  | Koeficient: 0,1 |  | 1.1933 | [22 empty] | VV | 4
585 | 5978137xxx | obklad keramický š = 198 mm; l = 598 mm; h = 8,0 mm; pro interiér; barva světle šedá; mat | m2 | 41.0531 |  | 0 |  | 0 |  | 0 | 15 | 0 | 0.01943 | 0.8 | 0 | 0 |  | Vlastní | Indiv | 0 | 0 |  | Specifikace |  |  |  | POL3_
|  | dle PD | [24 empty] | POP
|  | Odkaz na mn. položky pořadí 580 : 37,32100 |  | 37.321 | [22 empty] | VV | 5
|  | Koeficient: 0,1 |  | 3.7321 | [22 empty] | VV | 4
586 | 998781103R00 | Přesun hmot pro obklady keramické v objektech výšky do 24 m | t | 9.0238 |  | 0 |  | 0 |  | 0 | 15 | 0 | 0 | 0 | 0 | 0 | 800-771 | RTS 19/ I | RTS 19/ I | 1.305 | 11.78 |  | Přesun hmot |  |  |  | POL7_
|  | Hmotnosti z položek s pořadovými čísly: : | [24 empty] | VV | 0
|  | 576,577,578,579,580,581,582,583,584,585, : | [24 empty] | VV | 0
|  | Součet: : 9,02379 |  | 9.0238 | [22 empty] | VV | 0
Díl: | 783 | Nátěry |  |  |  | 0 |  | 0 |  | 0 |  | 0 |  | 0.1 |  | 0 |  |  |  |  | 157.27 | [5 empty] | DIL
587 | 622300172RT2 | Těsnicí prvky exteriér, montáž včetně dodávky, pro spáru šířky 7-12 mm | m | 71.725 |  | 0 |  | 0 |  | 0 | 15 | 0 | 0.00011 | 0.01 | 0 | 0 | 801-1 | RTS 19/ I | RTS 19/ I | 0.055 | 3.94 |  | Práce |  |  |  | POL1_
|  | vyplnění spáry podlaha / stěna : | [24 empty] | VV | 0
|  | skladba S2 ( 3 mm ) : | [24 empty] | VV | 0
|  | 002+003 : 0,18+0,45+2,79+0,45+2,79+2,4+4,06+5,1+4,06+0,3+0,18 |  | 22.76 | [22 empty] | VV | 0
|  | skladba S4b ( 3 mm ) : | [24 empty] | VV | 0
|  | 104b : 0,86+0,615+0,53+0,43+1,83+1,04+0,59 |  | 5.895 | [22 empty] | VV | 0
|  | 202b : 0,97+1,16+0,97+1,16-0,8 |  | 3.46 | [22 empty] | VV | 0
|  | 202c : 1,04+1,12+1,04+1,12-0,8 |  | 3.52 | [22 empty] | VV | 0
|  | 202d : 1,04+1,11+1,07+1,11-0,8 |  | 3.53 | [22 empty] | VV | 0
|  | 302b : 0,97+1,16+0,97+1,16-0,8 |  | 3.46 | [22 empty] | VV | 0
|  | 302c : 1,04+1,12+1,04+1,12-0,8 |  | 3.52 | [22 empty] | VV | 0
|  | 302d : 1,04+1,11+1,07+1,11-0,8 |  | 3.53 | [22 empty] | VV | 0
|  | 402b : 0,97+1,16+0,97+1,16-0,8 |  | 3.46 | [22 empty] | VV | 0
|  | 402c : 1,04+1,12+1,04+1,12-0,8 |  | 3.52 | [22 empty] | VV | 0
|  | 402d : 1,04+1,11+1,07+1,11-0,8 |  | 3.53 | [22 empty] | VV | 0
|  | 502a : 1,31+1,09+1,31+1,09-0,8 |  | 4 | [22 empty] | VV | 0
|  | 502b : 1,2+1,09+1,2+1,09-0,8 |  | 3.78 | [22 empty] | VV | 0
|  | 502c : 1,22+1,06+1,22+1,06-0,8 |  | 3.76 | [22 empty] | VV | 0
588 | 783226100R00 | Nátěry kov.stavebních doplňk.konstrukcí syntetické základní, | m2 | 889.4694 |  | 0 |  | 0 |  | 0 | 15 | 0 | 8e-05 | 0.07 | 0 | 0 | 800-783 | RTS 19/ I | RTS 19/ I | 0.156 | 138.76 |  | Práce |  |  |  | POL1_
|  | statika : | [24 empty] | VV | 0
|  | ŽB stropy z nosníků a trap. plechů : | [24 empty] | VV | 0
|  | IPE 120 : 0,475*79,2 |  | 37.62 | [22 empty] | VV | 0
|  | IPE 180 : 0,698*52,85 |  | 36.8893 | [22 empty] | VV | 0
|  | IPE 200 : 0,768*32,5 |  | 24.96 | [22 empty] | VV | 0
|  | IPE 240 : 0,922*(52,94+724,92) |  | 717.1869 | [22 empty] | VV | 0
|  | ocelové prvky krovu : | [24 empty] | VV | 0
|  | středová vaznice V1 ( 2x U120 ) : 0,46*18,55 |  | 8.533 | [22 empty] | VV | 0
|  | Sloupek S1 ( 2x U100 ) - 2 ks + plotna : 0,4*2,9*2+0,05 |  | 2.37 | [22 empty] | VV | 0
|  | Sloupek S2 ( 2x U100 ) - 2 ks + plotna : 0,4*0,25*2+0,05 |  | 0.25 | [22 empty] | VV | 0
|  | středová vaznice V2 ( 2x U180 ) : 0,64*17,64 |  | 11.2896 | [22 empty] | VV | 0
|  | K2 - střecha ( tesař ) : 16*3 |  | 48 | [22 empty] | VV | 0
|  | nosníky ve výtah. šachtě ( tyč I 120 ) : 2,7*2*0,439 |  | 2.3706 | [22 empty] | VV | 0
589 | 783851223R00 | Nátěry omítek a betonů epoxidové, epoxidehtové a epoxiesterové epoxidové, betonové podlahy, dvojnásobné | m2 | 46.2625 |  | 0 |  | 0 |  | 0 | 15 | 0 | 0.00047 | 0.02 | 0 | 0 | 800-783 | RTS 19/ I | RTS 19/ I | 0.315 | 14.57 |  | Práce |  |  |  | POL1_
|  | skladba S2 ( 3 mm ) : | [24 empty] | VV | 0
|  | 002+003 : 21 |  | 21 | [22 empty] | VV | 0
|  | soklík : 0,1*(0,18+0,45+2,79+0,45+2,79+2,4+4,06+5,1+4,06+0,3+0,18) |  | 2.276 | [22 empty] | VV | 0
|  | skladba S4b ( 3 mm ) : | [24 empty] | VV | 0
|  | 104b : 2,33 |  | 2.33 | [22 empty] | VV | 0
|  | soklík : 0,1*(0,86+0,615+0,53+0,43+1,83+1,04+0,59) |  | 0.5895 | [22 empty] | VV | 0
|  | 202b : 1,23 |  | 1.23 | [22 empty] | VV | 0
|  | soklík : 0,1*(0,97+1,16+0,97+1,16-0,8) |  | 0.346 | [22 empty] | VV | 0
|  | 202c : 1,28 |  | 1.28 | [22 empty] | VV | 0
|  | soklík : 0,1*(1,04+1,12+1,04+1,12-0,8) |  | 0.352 | [22 empty] | VV | 0
|  | 202d : 1,27 |  | 1.27 | [22 empty] | VV | 0
|  | soklík : 0,1*(1,04+1,11+1,07+1,11-0,8) |  | 0.353 | [22 empty] | VV | 0
|  | 302b : 1,23 |  | 1.23 | [22 empty] | VV | 0
|  | soklík : 0,1*(0,97+1,16+0,97+1,16-0,8) |  | 0.346 | [22 empty] | VV | 0
|  | 302c : 1,28 |  | 1.28 | [22 empty] | VV | 0
|  | soklík : 0,1*(1,04+1,12+1,04+1,12-0,8) |  | 0.352 | [22 empty] | VV | 0
|  | 302d : 1,27 |  | 1.27 | [22 empty] | VV | 0
|  | soklík : 0,1*(1,04+1,11+1,07+1,11-0,8) |  | 0.353 | [22 empty] | VV | 0
|  | 402b : 1,23 |  | 1.23 | [22 empty] | VV | 0
|  | soklík : 0,1*(0,97+1,16+0,97+1,16-0,8) |  | 0.346 | [22 empty] | VV | 0
|  | 402c : 1,28 |  | 1.28 | [22 empty] | VV | 0
|  | soklík : 0,1*(1,04+1,12+1,04+1,12-0,8) |  | 0.352 | [22 empty] | VV | 0
|  | 402d : 1,27 |  | 1.27 | [22 empty] | VV | 0
|  | soklík : 0,1*(1,04+1,11+1,07+1,11-0,8) |  | 0.353 | [22 empty] | VV | 0
|  | 502a : 1,6 |  | 1.6 | [22 empty] | VV | 0
|  | soklík : 0,1*(1,31+1,09+1,31+1,09-0,8) |  | 0.4 | [22 empty] | VV | 0
|  | 502b : 1,42 |  | 1.42 | [22 empty] | VV | 0
|  | soklík : 0,1*(1,2+1,09+1,2+1,09-0,8) |  | 0.378 | [22 empty] | VV | 0
|  | 502c : 1,4 |  | 1.4 | [22 empty] | VV | 0
|  | soklík : 0,1*(1,22+1,06+1,22+1,06-0,8) |  | 0.376 | [22 empty] | VV | 0
Díl: | 784 | Malby |  |  |  | 0 |  | 0 |  | 0 |  | 0 |  | 1.35 |  | 0 |  |  |  |  | 699.01 | [5 empty] | DIL
590 | 622471317RS4 | Nátěry a nástřiky vnějších stěn a pilířů Nátěry a nástřiky vnějších stěn a pilířů základním a krycím nátěrem (nebo přestřikem povrchu) hmota silikátová, složitost 1 ÷ 2, | m2 | 828.0262 |  | 0 |  | 0 |  | 0 | 15 | 0 | 0.00063 | 0.52 | 0 | 0 | 801-1 | RTS 19/ I | RTS 19/ I | 0.23 | 190.45 |  | Práce |  |  |  | POL1_
|  | maltovinová úprava na rovném povrchu vnějších stěn, plastická, tenkovrstvá, jednobarevná, s nejnutnějším obroušením podkladu (pemzou) a oprášením, s penetrací, z lešení, bez zakrývání Penetrace + 2 x krycí nátěr. | [24 empty] | SPI |  | maltovinová úprava na rovném povrchu vnějších stěn, plastická, tenkovrstvá, jednobarevná, s nejnutnějším obroušením podkladu (pemzou) a oprášením, s penetrací, z lešení, bez zakrývání Penetrace + 2 x krycí nátěr.
|  | malba vnitřních sanačních omítek v 1. PP : | [24 empty] | VV | 0
|  | 1. PP : | [24 empty] | VV | 0
|  | 002 : (2,25+4,06)*2*2,43 |  | 30.6666 | [22 empty] | VV | 0
|  | 003 : (2,4+4,06)*2*2,43 |  | 31.3956 | [22 empty] | VV | 0
|  | malba stropů ( kleneb ) v 1. NP : | [24 empty] | VV | 0
|  | Odkaz na mn. položky pořadí 167 : 24,00000 |  | 24 | [22 empty] | VV | 5
|  | stěny v 1. NP : | [24 empty] | VV | 0
|  | 101 : (2,17+12,3)*2*3,88 |  | 112.2872 | [22 empty] | VV | 0
|  | (2,29+2,55)*2*3,8 |  | 36.784 | [22 empty] | VV | 0
|  | 102a : (9,4+1,27)*2*3,04 |  | 64.8736 | [22 empty] | VV | 0
|  | 102b z 1. NP do 2. NP ( autocad ) : (4,58+1,6)*2,2 |  | 13.596 | [22 empty] | VV | 0
|  | 12,2*2 |  | 24.4 | [22 empty] | VV | 0
|  | autocad : 6 |  | 6 | [22 empty] | VV | 0
|  | (2,95+1,2+1,2)*3,41 |  | 18.2435 | [22 empty] | VV | 0
|  | 103 : (0,945+2,35)*2*2,9 |  | 19.111 | [22 empty] | VV | 0
|  | 104a : (1,06+2,35)*2*2,9 |  | 19.778 | [22 empty] | VV | 0
|  | 104b : (1,04+2,35)*2*2,9 |  | 19.662 | [22 empty] | VV | 0
|  | 106 : (2,3+4,92)*2*3,13 |  | 45.1972 | [22 empty] | VV | 0
|  | 108 : (5,82+4,95)*2*3,13 |  | 67.4202 | [22 empty] | VV | 0
|  | 110 : (1,1+4,79)*2*3,13 |  | 36.8714 | [22 empty] | VV | 0
|  | 113 : (3,44+5,82)*2*3,13 |  | 57.9676 | [22 empty] | VV | 0
|  | 114 : (2,15+5,85)*2*3,13 |  | 50.08 | [22 empty] | VV | 0
|  | 115 : (3,625+2,7+3,66+2,2)*3,13 |  | 38.139 | [22 empty] | VV | 0
|  | 117 : (3,46+5,82)*2*3,13 |  | 58.0928 | [22 empty] | VV | 0
|  | 118 : (2,2+5,82+3,16+5,9)*3,13 |  | 53.4604 | [22 empty] | VV | 0
591 | 784191101R00 | Příprava povrchu Penetrace (napouštění) podkladu disperzní, jednonásobná | m2 | 3784.2069 |  | 0 |  | 0 |  | 0 | 15 | 0 | 7e-05 | 0.26 | 0 | 0 | 800-784 | RTS 19/ I | RTS 19/ I | 0.03248 | 122.91 |  | Práce |  |  |  | POL1_
|  | stropy : | [24 empty] | VV | 0
|  | Odkaz na mn. položky pořadí 109 : 61,89750 |  | 61.8975 | [22 empty] | VV | 5
|  | Odkaz na mn. položky pořadí 107 : 144,80000 |  | 144.8 | [22 empty] | VV | 5
|  | Odkaz na mn. položky pořadí 108 : 18,35000 |  | 18.35 | [22 empty] | VV | 5
|  | Odkaz na mn. položky pořadí 95 : 742,06000 |  | 742.06 | [22 empty] | VV | 5
|  | Odkaz na mn. položky pořadí 94 : 66,41000 |  | 66.41 | [22 empty] | VV | 5
|  | Odkaz na mn. položky pořadí 96 : 5,38950 |  | 5.3895 | [22 empty] | VV | 5
|  | schodišťové kce : | [24 empty] | VV | 0
|  | z 1. NP do 2. NP - schodišťová ramena : 1,3*(3,6+3,7) |  | 9.49 | [22 empty] | VV | 0
|  | mezipodesta : 2,95*1,28*1,2 |  | 4.5312 | [22 empty] | VV | 0
|  | z 2. NP do 3. NP - schodišťová ramena : 1,3*(3,6+3,7) |  | 9.49 | [22 empty] | VV | 0
|  | mezipodesta : 2,95*1,2*1,2 |  | 4.248 | [22 empty] | VV | 0
|  | z 3. NP do 4. NP - schodišťová ramena : 1,25*6,3 |  | 7.875 | [22 empty] | VV | 0
|  | mezipodesta : 2,95*1,2*1,2 |  | 4.248 | [22 empty] | VV | 0
|  | z 4. NP do 5. NP - schodišťová ramena : 1,3*(3,6+3,7) |  | 9.49 | [22 empty] | VV | 0
|  | stěny : | [24 empty] | VV | 0
|  | 1. NP : | [24 empty] | VV | 0
|  | 107 : (1,74+1,075)*2*(2,6-2,05) |  | 3.0965 | [22 empty] | VV | 0
|  | 109 : (1,8+1,8)*2*2,6 |  | 18.72 | [22 empty] | VV | 0
|  | 111 : (1,235+2,63)*2*(2,6-2,05) |  | 4.2515 | [22 empty] | VV | 0
|  | 112 : (1,1+1,235)*2*(26-2,05) |  | 111.8465 | [22 empty] | VV | 0
|  | 116 : (2,54+2,1)*2*(2,6-2,05) |  | 5.104 | [22 empty] | VV | 0
|  | 2. NP : | [24 empty] | VV | 0
|  | 201a : (1,42+8,5)*2*2,9 |  | 57.536 | [22 empty] | VV | 0
|  | 201b z 2. NP do 3. NP ( autocad ) : 12,2*2 |  | 24.4 | [22 empty] | VV | 0
|  | (2,95+1,2+1,2)*3,43 |  | 18.3505 | [22 empty] | VV | 0
|  | 202a : (2,35+2,13)*2*2,9 |  | 25.984 | [22 empty] | VV | 0
|  | 202b : (0,97+1,16)*2*2,9 |  | 12.354 | [22 empty] | VV | 0
|  | 202c : (1,04+1,12)*2*2,9 |  | 12.528 | [22 empty] | VV | 0
|  | 202d : (1,04+1,11)*2*2,9 |  | 12.47 | [22 empty] | VV | 0
|  | 205 : (2,21+4,38)*2*3,05 |  | 40.199 | [22 empty] | VV | 0
|  | 206 : (2,9+3,45)*2*3,05 |  | 38.735 | [22 empty] | VV | 0
|  | 207 : (2,98+2,45)*2*(2,6-2,05) |  | 5.973 | [22 empty] | VV | 0
|  | 208 : (5,31+5,92)*2*3,05 |  | 68.503 | [22 empty] | VV | 0
|  | 209 : (1,1+4,29)*2*3,05 |  | 32.879 | [22 empty] | VV | 0
|  | 210 : (2,63+1,235)*2*(2,6-2,05) |  | 4.2515 | [22 empty] | VV | 0
|  | 211 : (1,235+1,1)*2*(2,6-2,05) |  | 2.5685 | [22 empty] | VV | 0
|  | 212 : (3,5+5,95)*2*3,05 |  | 57.645 | [22 empty] | VV | 0
|  | 213 : (1,685+1,6)*3,05 |  | 10.0192 | [22 empty] | VV | 0
|  | 214 : (3,5+4,02)*2*3,05 |  | 45.872 | [22 empty] | VV | 0
|  | 215 : (2,15+6)*2*3,05 |  | 49.715 | [22 empty] | VV | 0
|  | 216 : (3,775+2,85+3,82+2,33)*3,05 |  | 38.9637 | [22 empty] | VV | 0
|  | 217 : (2,1+2,54)*2*(2,6-2,05) |  | 5.104 | [22 empty] | VV | 0
|  | 218 : (3,455+5,92)*2*3,05 |  | 57.1875 | [22 empty] | VV | 0
|  | 219 : (5,92+3,285+6+2,31)*3,05 |  | 53.4207 | [22 empty] | VV | 0
|  | 3. NP : | [24 empty] | VV | 0
|  | 301a : (1,42+8,5)*2*2,9 |  | 57.536 | [22 empty] | VV | 0
|  | 301b z 3. NP do 4. NP ( autocad ) : 12,2*2 |  | 24.4 | [22 empty] | VV | 0
|  | (2,95+1,2+1,2)*3,44 |  | 18.404 | [22 empty] | VV | 0
|  | 302a : (2,35+2,13)*2*2,9 |  | 25.984 | [22 empty] | VV | 0
|  | 302b : (0,97+1,16)*2*2,9 |  | 12.354 | [22 empty] | VV | 0
|  | 302c : (1,04+1,12)*2*2,9 |  | 12.528 | [22 empty] | VV | 0
|  | 302d : (1,04+1,11)*2*2,9 |  | 12.47 | [22 empty] | VV | 0
|  | 305 : (2,21+4,38)*2*3,05 |  | 40.199 | [22 empty] | VV | 0
|  | 306 : (2,9+3,45)*2*2,9 |  | 36.83 | [22 empty] | VV | 0
|  | 307 : (2,98+2,45)*2*(2,6-2,05) |  | 5.973 | [22 empty] | VV | 0
|  | 308 : (5,31+5,92)*2*3,05 |  | 68.503 | [22 empty] | VV | 0
|  | 309 : (1,1+4,29)*2*3,05 |  | 32.879 | [22 empty] | VV | 0
|  | 310 : (2,63+1,235)*2*(2,6-2,05) |  | 4.2515 | [22 empty] | VV | 0
|  | 311 : (1,235+1,1)*2*(2,6-2,05) |  | 2.5685 | [22 empty] | VV | 0
|  | 312 : (3,5+5,95)*2*3,05 |  | 57.645 | [22 empty] | VV | 0
|  | 313 : (1,685+1,6)*3,05 |  | 10.0192 | [22 empty] | VV | 0
|  | 314 : (3,5+4,02)*2*3,05 |  | 45.872 | [22 empty] | VV | 0
|  | 315 : (2,15+6)*2*3,05 |  | 49.715 | [22 empty] | VV | 0
|  | 316 : (3,775+2,85+3,82+2,33)*3,05 |  | 38.9637 | [22 empty] | VV | 0
|  | 317 : (2,1+2,54)*2*(2,6-2,05) |  | 5.104 | [22 empty] | VV | 0
|  | 318 : (3,455+5,92)*2*3,05 |  | 57.1875 | [22 empty] | VV | 0
|  | 319 : (5,92+3,285+6+2,31)*3,05 |  | 53.4207 | [22 empty] | VV | 0
|  | 4. NP : | [24 empty] | VV | 0
|  | 401a : (1,42+8,5)*2*2,9 |  | 57.536 | [22 empty] | VV | 0
|  | 401b z 4. NP do 5. NP ( autocad ) : 25*2 |  | 50 | [22 empty] | VV | 0
|  | 2,95*4,8 |  | 14.16 | [22 empty] | VV | 0
|  | 402a : (2,35+2,13)*2*2,7 |  | 24.192 | [22 empty] | VV | 0
|  | 402b : (0,97+1,16)*2*2,7 |  | 11.502 | [22 empty] | VV | 0
|  | 402c : (1,04+1,12)*2*2,7 |  | 11.664 | [22 empty] | VV | 0
|  | 402d : (1,04+1,11)*2*2,7 |  | 11.61 | [22 empty] | VV | 0
|  | 405 : (2,21+4,38)*2*3,05 |  | 40.199 | [22 empty] | VV | 0
|  | 406 : (2,9+3,45)*2*3,05 |  | 38.735 | [22 empty] | VV | 0
|  | 407 : (2,98+2,45)*2*(2,6-2,05) |  | 5.973 | [22 empty] | VV | 0
|  | 408 : (5,31+5,92)*2*3,05 |  | 68.503 | [22 empty] | VV | 0
|  | 409 : (1,1+4,29)*2*3,05 |  | 32.879 | [22 empty] | VV | 0
|  | 410 : (2,63+1,235)*2*(2,6-2,05) |  | 4.2515 | [22 empty] | VV | 0
|  | 411 : (1,235+1,1)*2*(2,6-2,05) |  | 2.5685 | [22 empty] | VV | 0
|  | 412 : (3,5+5,95)*2*3,05 |  | 57.645 | [22 empty] | VV | 0
|  | 413 : (1,685+1,6)*3,05 |  | 10.0192 | [22 empty] | VV | 0
|  | 414 : (3,5+4,02)*2*3,05 |  | 45.872 | [22 empty] | VV | 0
|  | 415 : (2,15+6)*2*3,05 |  | 49.715 | [22 empty] | VV | 0
|  | 416 : (3,775+2,85+3,82+2,33)*3,05 |  | 38.9637 | [22 empty] | VV | 0
|  | 417 : (2,1+2,54)*2*(2,6-2,05) |  | 5.104 | [22 empty] | VV | 0
|  | 418 : (3,455+5,92)*2*3,05 |  | 57.1875 | [22 empty] | VV | 0
|  | 419 : (5,92+3,285+6+2,31)*3,05 |  | 53.4207 | [22 empty] | VV | 0
|  | 5. NP : | [24 empty] | VV | 0
|  | 501a : (1,67+8,37)*2*2,5 |  | 50.2 | [22 empty] | VV | 0
|  | (2,19+2,45)*2*2,9 |  | 26.912 | [22 empty] | VV | 0
|  | 502a : (1,395+1,085)*2*2,5 |  | 12.4 | [22 empty] | VV | 0
|  | 502b : (1,2+1,085)*2*2,5 |  | 11.425 | [22 empty] | VV | 0
|  | 502c : (1,055+1,215)*2*2,5 |  | 11.35 | [22 empty] | VV | 0
|  | 504 : (2,35+4,73)*2*2,5 |  | 35.4 | [22 empty] | VV | 0
|  | 505 : (3,045+3,43)*2*2,5 |  | 32.375 | [22 empty] | VV | 0
|  | 506 : (2,895+2,8)*2*(2,5-2,05) |  | 5.1255 | [22 empty] | VV | 0
|  | 507 : (1,72+5,37)*2,5 |  | 17.725 | [22 empty] | VV | 0
|  | autocad : 16+16 |  | 32 | [22 empty] | VV | 0
|  | 508 : (1,27+4,73)*2*2,5 |  | 30 | [22 empty] | VV | 0
|  | 509 : (2,63+1,25)*2*(2,5-2,05) |  | 3.492 | [22 empty] | VV | 0
|  | 510 : (1,25+1,21)*2*(2,5-2,05) |  | 2.214 | [22 empty] | VV | 0
|  | 511 : 3,51*2,5 |  | 8.775 | [22 empty] | VV | 0
|  | autocad : 16+16 |  | 32 | [22 empty] | VV | 0
|  | 512 : (1,72+1,72)*2,5 |  | 8.6 | [22 empty] | VV | 0
|  | autocad : 16+16 |  | 32 | [22 empty] | VV | 0
|  | 513 : (2+6,7)*2*2,5 |  | 43.5 | [22 empty] | VV | 0
|  | 514 : (3,55+3,08+3,46+2,74)*2,5 |  | 32.075 | [22 empty] | VV | 0
|  | 515 : (2,705+2,85)*2*(2,5-2,05) |  | 4.9995 | [22 empty] | VV | 0
|  | 516 : 3,41*2,5 |  | 8.525 | [22 empty] | VV | 0
|  | autocad : 16+16 |  | 32 | [22 empty] | VV | 0
|  | 517 : 2,66*2,5 |  | 6.65 | [22 empty] | VV | 0
|  | autocad : 16+18 |  | 34 | [22 empty] | VV | 0
592 | 784195212R00 | Malby z malířských směsí otěruvzdorných, , bělost 82 %, dvojnásobné | m2 | 3784.2069 |  | 0 |  | 0 |  | 0 | 15 | 0 | 0.00015 | 0.57 | 0 | 0 | 800-784 | RTS 19/ I | RTS 19/ I | 0.10191 | 385.65 |  | Práce |  |  |  | POL1_
|  | Odkaz na mn. položky pořadí 591 : 3784,20695 |  | 3784.2069 | [22 empty] | VV | 5
Díl: | M33 | Montáže dopravních zařízení a vah-výtahy |  |  |  | 0 |  | 0 |  | 0 |  | 0 |  | 3.35 |  | 0 |  |  |  |  | 851 | [5 empty] | DIL
593 | 330030120RADx | Výtah osobní lanový (pro invalidy), 6 stanic, 6 nástupišť | kus | 1 |  | 0 |  | 0 |  | 0 | 15 | 0 | 3.35 | 3.35 | 0 | 0 |  | Vlastní | Indiv | 851 | 851 |  | Agregovaná položka |  |  |  | POL2_
|  | dle PD | [24 empty] | POP
Díl: | D96 | Přesuny suti a vybouraných hmot |  |  |  | 0 |  | 0 |  | 0 |  | 0 |  | 0 |  | 0 |  |  |  |  | 5205.19 | [5 empty] | DIL
594 | 979990001R00 | Poplatek za skládku stavební suti | t | 1031.4157 |  | 0 |  | 0 |  | 0 | 15 | 0 | 0 | 0 | 0 | 0 | 801-3 | RTS 19/ I | RTS 18/ I | 0 | 0 |  | Práce |  |  |  | POL1_
|  | suť celkem : 1145,41942 |  | 1145.4194 | [22 empty] | VV | 0
|  | - podlahová krytina PVC : | [24 empty] | VV | 0
|  | Odkaz na mn. položky pořadí 598 : 0,14299*-1 |  | -0.14299 | [22 empty] | VV | 5
|  | - dřevo+sklo : | [24 empty] | VV | 0
|  | Odkaz na mn. položky pořadí 597 : 12,67541*-1 |  | -12.6754 | [22 empty] | VV | 5
|  | - SDK : | [24 empty] | VV | 0
|  | Odkaz na mn. položky pořadí 595 : 0,36200*-1 |  | -0.362 | [22 empty] | VV | 5
|  | - dřevo : | [24 empty] | VV | 0
|  | Odkaz na mn. položky pořadí 596 : 100,82333*-1 |  | -100.8233 | [22 empty] | VV | 5
595 | 979990110R00 | Poplatek za skládku sádrokartonové desky | t | 0.362 |  | 0 |  | 0 |  | 0 | 15 | 0 | 0 | 0 | 0 | 0 | 801-3 | RTS 19/ I | RTS 19/ I | 0 | 0 |  | Práce |  |  |  | POL1_
|  | Odkaz na dem. hmot. položky pořadí 240 : 0,36200 |  | 0.362 | [22 empty] | VV | 7
596 | 979990161R00 | Poplatek za skládku dřevo | t | 100.8233 |  | 0 |  | 0 |  | 0 | 15 | 0 | 0 | 0 | 0 | 0 | 801-3 | RTS 19/ I | RTS 19/ I | 0 | 0 |  | Práce |  |  |  | POL1_
|  | Odkaz na dem. hmot. položky pořadí 375 : 6,52624 |  | 6.5262 | [22 empty] | VV | 7
|  | Odkaz na dem. hmot. položky pořadí 376 : 3,25632 |  | 3.2563 | [22 empty] | VV | 7
|  | Odkaz na dem. hmot. položky pořadí 377 : 2,17920 |  | 2.1792 | [22 empty] | VV | 7
|  | Odkaz na dem. hmot. položky pořadí 380 : 2,39484 |  | 2.3948 | [22 empty] | VV | 7
|  | Odkaz na dem. hmot. položky pořadí 383 : 0,36234 |  | 0.36234 | [22 empty] | VV | 7
|  | Odkaz na dem. hmot. položky pořadí 384 : 2,30370 |  | 2.3037 | [22 empty] | VV | 7
|  | Odkaz na dem. hmot. položky pořadí 385 : 10,25710 |  | 10.2571 | [22 empty] | VV | 7
|  | Odkaz na dem. hmot. položky pořadí 386 : 0,30600 |  | 0.306 | [22 empty] | VV | 7
|  | Odkaz na dem. hmot. položky pořadí 387 : 32,38290 |  | 32.3829 | [22 empty] | VV | 7
|  | Odkaz na dem. hmot. položky pořadí 388 : 27,64894 |  | 27.6489 | [22 empty] | VV | 7
|  | Odkaz na dem. hmot. položky pořadí 567 : 13,20575 |  | 13.2058 | [22 empty] | VV | 7
597 | 979990162R00 | Poplatek za skládku dřevo+sklo | t | 12.6754 |  | 0 |  | 0 |  | 0 | 15 | 0 | 0 | 0 | 0 | 0 | 801-3 | RTS 19/ I | RTS 19/ I | 0 | 0 |  | Práce |  |  |  | POL1_
|  | Odkaz na dem. hmot. položky pořadí 250 : 0,00000 | [24 empty] | VV | 7
|  | Odkaz na dem. hmot. položky pořadí 251 : 0,00000 | [24 empty] | VV | 7
|  | Odkaz na dem. hmot. položky pořadí 252 : 1,03185 |  | 1.0318 | [22 empty] | VV | 7
|  | Odkaz na dem. hmot. položky pořadí 253 : 1,76747 |  | 1.7675 | [22 empty] | VV | 7
|  | Odkaz na dem. hmot. položky pořadí 254 : 8,48651 |  | 8.4865 | [22 empty] | VV | 7
|  | Odkaz na dem. hmot. položky pořadí 255 : 0,35135 |  | 0.35135 | [22 empty] | VV | 7
|  | Odkaz na dem. hmot. položky pořadí 258 : 0,79057 |  | 0.79057 | [22 empty] | VV | 7
|  | Odkaz na dem. hmot. položky pořadí 437 : 0,24767 |  | 0.24767 | [22 empty] | VV | 7
598 | 979990181R00 | Poplatek za skládku PVC podlahová krytina | t | 0.14299 |  | 0 |  | 0 |  | 0 | 15 | 0 | 0 | 0 | 0 | 0 | 801-3 | RTS 19/ I | RTS 19/ I | 0 | 0 |  | Práce |  |  |  | POL1_
|  | Odkaz na dem. hmot. položky pořadí 571 : 0,13091 |  | 0.13091 | [22 empty] | VV | 7
|  | Odkaz na dem. hmot. položky pořadí 569 : 0,01208 |  | 0.01208 | [22 empty] | VV | 7
599 | 979011111R00 | Svislá doprava suti a vybouraných hmot za prvé podlaží nad nebo pod základním podlažím | t | 1148.0328 |  | 0 |  | 0 |  | 0 | 15 | 0 | 0 | 0 | 0 | 0 | 801-3 | RTS 19/ I | RTS 19/ I | 0.933 | 1071.11 |  | Přesun suti |  |  |  | POL8_
|  | Demontážní hmotnosti z položek s pořadovými čísly: : | [24 empty] | VV | 0
|  | 122,234,235,236,237,238,239,240,241,242,243,244,245,246,247,248,249,252,253,254,255,257,258,259,260, : | [24 empty] | VV | 0
|  | 261,262,263,265,266,267,268,269,270,271,272,273,274,275,276,277,278,279,280,281,282,283,284,285,286, : | [24 empty] | VV | 0
|  | 287,288,289,290,291,292,293,294,375,376,377,380,383,384,385,386,387,388,410,411,412,413,414,415,416, : | [24 empty] | VV | 0
|  | 417,418,419,420,424,425,437,478,483,567,569,571, : | [24 empty] | VV | 0
|  | Součet: : 1148,03283 |  | 1148.0328 | [22 empty] | VV | 0
600 | 979011121R00 | Svislá doprava suti a vybouraných hmot příplatek za každé další podlaží | t | 3444.0985 |  | 0 |  | 0 |  | 0 | 15 | 0 | 0 | 0 | 0 | 0 | 801-3 | RTS 19/ I | RTS 19/ I | 0.653 | 2249 |  | Přesun suti |  |  |  | POL8_
|  | Demontážní hmotnosti z položek s pořadovými čísly: : | [24 empty] | VV | 0
|  | 122,234,235,236,237,238,239,240,241,242,243,244,245,246,247,248,249,252,253,254,255,257,258,259,260, : | [24 empty] | VV | 0
|  | 261,262,263,265,266,267,268,269,270,271,272,273,274,275,276,277,278,279,280,281,282,283,284,285,286, : | [24 empty] | VV | 0
|  | 287,288,289,290,291,292,293,294,375,376,377,380,383,384,385,386,387,388,410,411,412,413,414,415,416, : | [24 empty] | VV | 0
|  | 417,418,419,420,424,425,437,478,483,567,569,571, : | [24 empty] | VV | 0
|  | Součet: : 3444,09849 |  | 3444.0985 | [22 empty] | VV | 0
601 | 979081111R00 | Odvoz suti a vybouraných hmot na skládku do 1 km | t | 1148.0328 |  | 0 |  | 0 |  | 0 | 15 | 0 | 0 | 0 | 0 | 0 | 801-3 | RTS 19/ I | RTS 19/ I | 0.49 | 562.54 |  | Přesun suti |  |  |  | POL8_
|  | Demontážní hmotnosti z položek s pořadovými čísly: : | [24 empty] | VV | 0
|  | 122,234,235,236,237,238,239,240,241,242,243,244,245,246,247,248,249,252,253,254,255,257,258,259,260, : | [24 empty] | VV | 0
|  | 261,262,263,265,266,267,268,269,270,271,272,273,274,275,276,277,278,279,280,281,282,283,284,285,286, : | [24 empty] | VV | 0
|  | 287,288,289,290,291,292,293,294,375,376,377,380,383,384,385,386,387,388,410,411,412,413,414,415,416, : | [24 empty] | VV | 0
|  | 417,418,419,420,424,425,437,478,483,567,569,571, : | [24 empty] | VV | 0
|  | Součet: : 1148,03283 |  | 1148.0328 | [22 empty] | VV | 0
602 | 979081121R00 | Odvoz suti a vybouraných hmot na skládku příplatek za každý další 1 km | t | 8036.2298 |  | 0 |  | 0 |  | 0 | 15 | 0 | 0 | 0 | 0 | 0 | 801-3 | RTS 19/ I | RTS 19/ I | 0 | 0 |  | Přesun suti |  |  |  | POL8_
|  | Demontážní hmotnosti z položek s pořadovými čísly: : | [24 empty] | VV | 0
|  | 122,234,235,236,237,238,239,240,241,242,243,244,245,246,247,248,249,252,253,254,255,257,258,259,260, : | [24 empty] | VV | 0
|  | 261,262,263,265,266,267,268,269,270,271,272,273,274,275,276,277,278,279,280,281,282,283,284,285,286, : | [24 empty] | VV | 0
|  | 287,288,289,290,291,292,293,294,375,376,377,380,383,384,385,386,387,388,410,411,412,413,414,415,416, : | [24 empty] | VV | 0
|  | 417,418,419,420,424,425,437,478,483,567,569,571, : | [24 empty] | VV | 0
|  | Součet: : 8036,22980 |  | 8036.2298 | [22 empty] | VV | 0
603 | 979082111R00 | Vnitrostaveništní doprava suti a vybouraných hmot do 10 m | t | 1148.0328 |  | 0 |  | 0 |  | 0 | 15 | 0 | 0 | 0 | 0 | 0 | 801-3 | RTS 19/ I | RTS 19/ I | 0.942 | 1081.45 |  | Přesun suti |  |  |  | POL8_
|  | Demontážní hmotnosti z položek s pořadovými čísly: : | [24 empty] | VV | 0
|  | 122,234,235,236,237,238,239,240,241,242,243,244,245,246,247,248,249,252,253,254,255,257,258,259,260, : | [24 empty] | VV | 0
|  | 261,262,263,265,266,267,268,269,270,271,272,273,274,275,276,277,278,279,280,281,282,283,284,285,286, : | [24 empty] | VV | 0
|  | 287,288,289,290,291,292,293,294,375,376,377,380,383,384,385,386,387,388,410,411,412,413,414,415,416, : | [24 empty] | VV | 0
|  | 417,418,419,420,424,425,437,478,483,567,569,571, : | [24 empty] | VV | 0
|  | Součet: : 1148,03283 |  | 1148.0328 | [22 empty] | VV | 0
604 | 979082121R00 | Vnitrostaveništní doprava suti a vybouraných hmot příplatek k ceně za každých dalších 5 m | t | 2296.0657 |  | 0 |  | 0 |  | 0 | 15 | 0 | 0 | 0 | 0 | 0 | 801-3 | RTS 19/ I | RTS 19/ I | 0.105 | 241.09 |  | Přesun suti |  |  |  | POL8_
|  | Demontážní hmotnosti z položek s pořadovými čísly: : | [24 empty] | VV | 0
|  | 122,234,235,236,237,238,239,240,241,242,243,244,245,246,247,248,249,252,253,254,255,257,258,259,260, : | [24 empty] | VV | 0
|  | 261,262,263,265,266,267,268,269,270,271,272,273,274,275,276,277,278,279,280,281,282,283,284,285,286, : | [24 empty] | VV | 0
|  | 287,288,289,290,291,292,293,294,375,376,377,380,383,384,385,386,387,388,410,411,412,413,414,415,416, : | [24 empty] | VV | 0
|  | 417,418,419,420,424,425,437,478,483,567,569,571, : | [24 empty] | VV | 0
|  | Součet: : 2296,06566 |  | 2296.0657 | [22 empty] | VV | 0
[25 empty] | 15 | 21 | DPH
| Celkem |  |  |  |  | 0 | [18 empty] | 0 | 0 | SUM
END
Note on S6: Jedná se o informaci, zda se jedná o položku, která je do rozpočtu zadána z cenové soustavy RTS, nebo vlastní.
Note on T6: Jedná se o název CÚ, která je zadána u položky rozpočtu

## SO 01 D1.4 a Pol
Položkový soupis prací a dodávek | [26 empty] | #TypZaznamu#
S: | 036_2018_CU 19/I | Celková rekonstrukce bytového domu Plynárenská 263/8 v Brně | [24 empty] | STA
O: | SO 01 | Bytový dům | [21 empty] | STA |  |  | OBJ
R: | D1.4 a | Zdravotně technické instalace | [24 empty] | ROZ
P.č. | Číslo položky | Název položky | MJ | Množství | Cena / MJ | Celkem | Dodávka | Dodávka celk. | Montáž | Montáž celk. | DPH | Cena s DPH | Hmotnost / MJ | Hmotnost celk.(t) | Dem. hmotnost / MJ | Dem. hmotnost celk.(t) | Ceník | Cen. soustava / platnost | Cenová úroveň | Nhod / MJ | Nhod celk. | Dodavatel | Typ položky
Díl: | 1 | Zemní práce |  |  |  | 0 |  | 0 |  | 0 |  | 0 |  | 0 |  | 0 |  |  |  |  | 0 | [5 empty] | DIL
1 | 131201201 | Hloubení jam zapažených v hornině tř. 3 objemu do 100 m3 | m3 | 8.64 |  | 0 |  | 0 |  | 0 | 15 | 0 | 0 | 0 | 0 | 0 |  | Vlastní | Indiv | 0 | 0 |  | Práce |  |  |  | POL1_1
2 | 132212201 | Hloubení rýh š přes 600 do 2000 mm ručním nebo pneum nářadím v soudržných horninách tř. 3 | m3 | 8.32 |  | 0 |  | 0 |  | 0 | 15 | 0 | 0 | 0 | 0 | 0 |  | Vlastní | Indiv | 0 | 0 |  | Práce |  |  |  | POL1_1
3 | 161101501 | Svislé přemístění výkopku nošením svisle do v 3 m v hornině tř. 1 až 4 | m3 | 16.96 |  | 0 |  | 0 |  | 0 | 15 | 0 | 0 | 0 | 0 | 0 |  | Vlastní | Indiv | 0 | 0 |  | Práce |  |  |  | POL1_1
4 | 162701105 | Vodorovné přemístění do 10000 m výkopku/sypaniny z horniny tř. 1 až 4 | m3 | 12.019 |  | 0 |  | 0 |  | 0 | 15 | 0 | 0 | 0 | 0 | 0 |  | Vlastní | Indiv | 0 | 0 |  | Práce |  |  |  | POL1_1
5 | 162701109 | Příplatek k vodorovnému přemístění výkopku/sypaniny z horniny tř. 1 až 4 ZKD 1000 m přes 10000 m | m3 | 120.19 |  | 0 |  | 0 |  | 0 | 15 | 0 | 0 | 0 | 0 | 0 |  | Vlastní | Indiv | 0 | 0 |  | Práce |  |  |  | POL1_1
6 | 167101101 | Nakládání výkopku z hornin tř. 1 až 4 do 100 m3 | m3 | 12.019 |  | 0 |  | 0 |  | 0 | 15 | 0 | 0 | 0 | 0 | 0 |  | Vlastní | Indiv | 0 | 0 |  | Práce |  |  |  | POL1_1
7 | 171201201 | Uložení sypaniny na skládky | m3 | 12.019 |  | 0 |  | 0 |  | 0 | 15 | 0 | 0 | 0 | 0 | 0 |  | Vlastní | Indiv | 0 | 0 |  | Práce |  |  |  | POL1_1
8 | 171201211 | Poplatek za uložení odpadu ze sypaniny na skládce (skládkovné) | t | 21.634 |  | 0 |  | 0 |  | 0 | 15 | 0 | 0 | 0 | 0 | 0 |  | Vlastní | Indiv | 0 | 0 |  | Práce |  |  |  | POL1_1
9 | 174101101 | Zásyp jam, šachet rýh nebo kolem objektů sypaninou se zhutněním | m3 | 4.941 |  | 0 |  | 0 |  | 0 | 15 | 0 | 0 | 0 | 0 | 0 |  | Vlastní | Indiv | 0 | 0 |  | Práce |  |  |  | POL1_1
10 | 175111101 | Obsypání potrubí ručně sypaninou bez prohození, uloženou do 3 m | m3 | 5.184 |  | 0 |  | 0 |  | 0 | 15 | 0 | 0 | 0 | 0 | 0 |  | Vlastní | Indiv | 0 | 0 |  | Práce |  |  |  | POL1_1
11 | 583336980 | kamenivo těžené hrubé (Bratčice) frakce 32-63 | t | 4.977 |  | 0 |  | 0 |  | 0 | 15 | 0 | 0 | 0 | 0 | 0 |  | Vlastní | Indiv | 0 | 0 |  | Specifikace |  |  |  | POL3_0
12 | 583373030 | štěrkopísek frakce 0-8 | t | 6.221 |  | 0 |  | 0 |  | 0 | 15 | 0 | 0 | 0 | 0 | 0 |  | Vlastní | Indiv | 0 | 0 |  | Specifikace |  |  |  | POL3_0
Díl: | 4 | Vodorovné konstrukce |  |  |  | 0 |  | 0 |  | 0 |  | 0 |  | 3.18 |  | 0 |  |  |  |  | 0 | [5 empty] | DIL
13 | 451573111 | Lože pod potrubí otevřený výkop ze štěrkopísku | m3 | 1.68 |  | 0 |  | 0 |  | 0 | 15 | 0 | 1.8908 | 3.18 | 0 | 0 |  | Vlastní | Indiv | 0 | 0 |  | Práce |  |  |  | POL1_1
14 | 452311131 | Podkladní desky z betonu prostého tř. C 12/15 | m3 | 0.216 |  | 0 |  | 0 |  | 0 | 15 | 0 | 0 | 0 | 0 | 0 |  | Vlastní | Indiv | 0 | 0 |  | Práce |  |  |  | POL1_1
15 | 452351101 | Bednění podkladních desek | m2 | 0.72 |  | 0 |  | 0 |  | 0 | 15 | 0 | 0.00632 | 0 | 0 | 0 |  | Vlastní | Indiv | 0 | 0 |  | Práce |  |  |  | POL1_1
Díl: | 8 | Trubní vedení |  |  |  | 0 |  | 0 |  | 0 |  | 0 |  | 0.34 |  | 0 |  |  |  |  | 0 | [5 empty] | DIL
16 | 89597111PC | ZASAKOVACÍ OBJEKT z bloků PP pro vsakování dvouřadová galerie objemu do 50m3- 2,4 x 2,4x 0,52 m,, užitný objem 2,7m3 | kpl | 1 |  | 0 |  | 0 |  | 0 | 15 | 0 | 0 | 0 | 0 | 0 |  | Vlastní | Indiv | 0 | 0 |  | Specifikace |  |  |  | POL3_0
17 | 89597111PC1 | voštinový blok | kus | 2 |  | 0 |  | 0 |  | 0 | 15 | 0 | 0.064 | 0.13 | 0 | 0 |  | Vlastní | Indiv | 0 | 0 |  | Specifikace |  |  |  | POL3_0
18 | 89597111PC3 | drenážní rozvody | m | 5 |  | 0 |  | 0 |  | 0 | 15 | 0 | 0.001 | 0.01 | 0 | 0 |  | Vlastní | Indiv | 0 | 0 |  | Práce |  |  |  | POL1_1
19 | 89597111PC4 | geotextilie 200g/m2 | m2 | 20 |  | 0 |  | 0 |  | 0 | 15 | 0 | 0.0001 | 0 | 0 | 0 |  | Vlastní | Indiv | 0 | 0 |  | Specifikace |  |  |  | POL3_0
20 | 89597111PC5 | Doprava, montáž | kus | 1 |  | 0 |  | 0 |  | 0 | 15 | 0 | 0.0001 | 0 | 0 | 0 |  | Vlastní | Indiv | 0 | 0 |  | Práce |  |  |  | POL1_1
21 | 89597111PC6 | Regulační šachta beton DN1000 | kus | 1 |  | 0 |  | 0 |  | 0 | 15 | 0 | 0.0001 | 0 | 0 | 0 |  | Vlastní | Indiv | 0 | 0 |  | Specifikace |  |  |  | POL3_0
22 | 899103111 | Osazení poklopů litinových nebo ocelových včetně rámů hmotnosti nad 100 do 150 kg | kus | 1 |  | 0 |  | 0 |  | 0 | 15 | 0 | 0.00702 | 0.01 | 0 | 0 |  | Vlastní | Indiv | 0 | 0 |  | Práce |  |  |  | POL1_1
23 | 552434420 | poklop na vstupní šachtu litinový 600 D400, vzor DIN | kus | 1 |  | 0 |  | 0 |  | 0 | 15 | 0 | 0.194 | 0.19 | 0 | 0 |  | Vlastní | Indiv | 0 | 0 |  | Specifikace |  |  |  | POL3_0
Díl: | 99 | Staveništní přesun hmot |  |  |  | 0 |  | 0 |  | 0 |  | 0 |  | 0 |  | 0 |  |  |  |  | 0 | [5 empty] | DIL
24 | 998276101 | Přesun hmot pro trubní vedení z trub z plastických hmot otevřený výkop | t | 3.517 |  | 0 |  | 0 |  | 0 | 15 | 0 | 0 | 0 | 0 | 0 |  | Vlastní | Indiv | 0 | 0 |  | Práce |  |  |  | POL1_1
Díl: | 713 | Izolace tepelné |  |  |  | 0 |  | 0 |  | 0 |  | 0 |  | 0.03 |  | 0 |  |  |  |  | 0 | [5 empty] | DIL
25 | 713463411 | Montáž izolace tepelné potrubí a ohybů návlekovými izolačními pouzdry | m | 681 |  | 0 |  | 0 |  | 0 | 15 | 0 | 0 | 0 | 0 | 0 |  | Vlastní | Indiv | 0 | 0 |  | Práce |  |  |  | POL1_1
26 | 283771030 | izolace potrubí 22 x 9 mm | m | 90 |  | 0 |  | 0 |  | 0 | 15 | 0 | 3e-05 | 0 | 0 | 0 |  | Vlastní | Indiv | 0 | 0 |  | Specifikace |  |  |  | POL3_0
27 | 283770450 | izolace potrubí 22 x 20 mm | m | 90 |  | 0 |  | 0 |  | 0 | 15 | 0 | 8e-05 | 0.01 | 0 | 0 |  | Vlastní | Indiv | 0 | 0 |  | Specifikace |  |  |  | POL3_0
28 | 283771110 | izolace potrubí 28 x 9 mm | m | 143 |  | 0 |  | 0 |  | 0 | 15 | 0 | 3e-05 | 0 | 0 | 0 |  | Vlastní | Indiv | 0 | 0 |  | Specifikace |  |  |  | POL3_0
29 | 283770480 | izolace potrubí 28 x 20 mm | m | 137 |  | 0 |  | 0 |  | 0 | 15 | 0 | 9e-05 | 0.01 | 0 | 0 |  | Vlastní | Indiv | 0 | 0 |  | Specifikace |  |  |  | POL3_0
30 | 283771150 | izolace potrubí 35 x 9 mm | m | 15 |  | 0 |  | 0 |  | 0 | 15 | 0 | 4e-05 | 0 | 0 | 0 |  | Vlastní | Indiv | 0 | 0 |  | Specifikace |  |  |  | POL3_0
31 | 283770550 | izolace potrubí 35 x 20 mm | m | 15 |  | 0 |  | 0 |  | 0 | 15 | 0 | 0.0001 | 0 | 0 | 0 |  | Vlastní | Indiv | 0 | 0 |  | Specifikace |  |  |  | POL3_0
32 | 283770570 | izolace potrubí 40 x 9 mm | m | 60 |  | 0 |  | 0 |  | 0 | 15 | 0 | 4e-05 | 0 | 0 | 0 |  | Vlastní | Indiv | 0 | 0 |  | Specifikace |  |  |  | POL3_0
33 | 283770590 | izolace potrubí 40 x 20 mm | m | 60 |  | 0 |  | 0 |  | 0 | 15 | 0 | 0.00011 | 0.01 | 0 | 0 |  | Vlastní | Indiv | 0 | 0 |  | Specifikace |  |  |  | POL3_0
34 | 283771210 | izolace potrubí 54 x 9 mm | m | 54 |  | 0 |  | 0 |  | 0 | 15 | 0 | 5e-05 | 0 | 0 | 0 |  | Vlastní | Indiv | 0 | 0 |  | Specifikace |  |  |  | POL3_0
35 | 283770640 | izolace potrubí 54 x 20 mm | m | 17 |  | 0 |  | 0 |  | 0 | 15 | 0 | 0.00014 | 0 | 0 | 0 |  | Vlastní | Indiv | 0 | 0 |  | Specifikace |  |  |  | POL3_0
36 | 998713103 | Přesun hmot tonážní pro izolace tepelné v objektech v do 24 m | t | 0.043 |  | 0 |  | 0 |  | 0 | 15 | 0 | 0 | 0 | 0 | 0 |  | Vlastní | Indiv | 0 | 0 |  | Práce |  |  |  | POL1_1
Díl: | 721 | Vnitřní kanalizace |  |  |  | 0 |  | 0 |  | 0 |  | 0 |  | 0.45 |  | 1.13 |  |  |  |  | 0 | [5 empty] | DIL
37 | 721110806 | Demontáž potrubí kameninové do DN 200 | m | 20 |  | 0 |  | 0 |  | 0 | 15 | 0 | 0 | 0 | 0.0267 | 0.53 |  | Vlastní | Indiv | 0 | 0 |  | Práce |  |  |  | POL1_1
38 | 721110944 | Potrubí kameninové výměna dílu DN 200 | kus | 1 |  | 0 |  | 0 |  | 0 | 15 | 0 | 0.03784 | 0.04 | 0 | 0 |  | Vlastní | Indiv | 0 | 0 |  | Práce |  |  |  | POL1_1
39 | 721110964 | Potrubí kameninové propojení potrubí DN 200 | kus | 1 |  | 0 |  | 0 |  | 0 | 15 | 0 | 0.03743 | 0.04 | 0 | 0 |  | Vlastní | Indiv | 0 | 0 |  | Práce |  |  |  | POL1_1
40 | 721110974 | Potrubí kameninové krácení trub DN 200 | kus | 1 |  | 0 |  | 0 |  | 0 | 15 | 0 | 0 | 0 | 0 | 0 |  | Vlastní | Indiv | 0 | 0 |  | Práce |  |  |  | POL1_1
41 | 721140802 | Demontáž potrubí litinové do DN 100 | m | 40 |  | 0 |  | 0 |  | 0 | 15 | 0 | 0 | 0 | 0.01492 | 0.6 |  | Vlastní | Indiv | 0 | 0 |  | Práce |  |  |  | POL1_1
42 | 721173401 | Potrubí kanalizační plastové svodné systém KG DN 100 | m | 50 |  | 0 |  | 0 |  | 0 | 15 | 0 | 0.00126 | 0.06 | 0 | 0 |  | Vlastní | Indiv | 0 | 0 |  | Práce |  |  |  | POL1_1
43 | 721173402 | Potrubí kanalizační plastové svodné systém KG DN 125 | m | 4 |  | 0 |  | 0 |  | 0 | 15 | 0 | 0.00177 | 0.01 | 0 | 0 |  | Vlastní | Indiv | 0 | 0 |  | Práce |  |  |  | POL1_1
44 | 721173403 | Potrubí kanalizační plastové svodné systém KG DN 150 | m | 9 |  | 0 |  | 0 |  | 0 | 15 | 0 | 0.00277 | 0.02 | 0 | 0 |  | Vlastní | Indiv | 0 | 0 |  | Práce |  |  |  | POL1_1
45 | 721173404 | Potrubí kanalizační plastové svodné systém KG DN 200 | m | 1 |  | 0 |  | 0 |  | 0 | 15 | 0 | 0.0044 | 0 | 0 | 0 |  | Vlastní | Indiv | 0 | 0 |  | Práce |  |  |  | POL1_1
46 | 721174024 | Potrubí kanalizační z PP odpadní systém HT DN 70 | m | 36 |  | 0 |  | 0 |  | 0 | 15 | 0 | 0.00059 | 0.02 | 0 | 0 |  | Vlastní | Indiv | 0 | 0 |  | Práce |  |  |  | POL1_1
47 | 721174025 | Potrubí kanalizační z PP odpadní systém HT DN 100 | m | 110 |  | 0 |  | 0 |  | 0 | 15 | 0 | 0.0012 | 0.13 | 0 | 0 |  | Vlastní | Indiv | 0 | 0 |  | Práce |  |  |  | POL1_1
48 | 721174026 | Potrubí kanalizační z PP odpadní systém HT DN 125 | m | 55 |  | 0 |  | 0 |  | 0 | 15 | 0 | 0.0009 | 0.05 | 0 | 0 |  | Vlastní | Indiv | 0 | 0 |  | Práce |  |  |  | POL1_1
49 | 721174042 | Potrubí kanalizační z PP připojovací systém HT DN 40,32 | m | 35 |  | 0 |  | 0 |  | 0 | 15 | 0 | 0.00029 | 0.01 | 0 | 0 |  | Vlastní | Indiv | 0 | 0 |  | Práce |  |  |  | POL1_1
50 | 721174043 | Potrubí kanalizační z PP připojovací systém HT DN 50 | m | 95 |  | 0 |  | 0 |  | 0 | 15 | 0 | 0.00035 | 0.03 | 0 | 0 |  | Vlastní | Indiv | 0 | 0 |  | Práce |  |  |  | POL1_1
51 | 721194104 | Vyvedení a upevnění odpadních výpustek DN 40 | kus | 15 |  | 0 |  | 0 |  | 0 | 15 | 0 | 0 | 0 | 0 | 0 |  | Vlastní | Indiv | 0 | 0 |  | Práce |  |  |  | POL1_1
52 | 721194105 | Vyvedení a upevnění odpadních výpustek DN 50 | kus | 60 |  | 0 |  | 0 |  | 0 | 15 | 0 | 0 | 0 | 0 | 0 |  | Vlastní | Indiv | 0 | 0 |  | Práce |  |  |  | POL1_1
53 | 721194109 | Vyvedení a upevnění odpadních výpustek DN 100 | kus | 16 |  | 0 |  | 0 |  | 0 | 15 | 0 | 0 | 0 | 0 | 0 |  | Vlastní | Indiv | 0 | 0 |  | Práce |  |  |  | POL1_1
54 | 721211911 | Montáž vpustí podlahových DN 40/50 | kus | 15 |  | 0 |  | 0 |  | 0 | 15 | 0 | 0.00018 | 0 | 0 | 0 |  | Vlastní | Indiv | 0 | 0 |  | Práce |  |  |  | POL1_1
55 | 5516182PC | Podlahová vpust DN40/50 s ležatým odtokem, s pevnou izolační přírubou, ZU Primus(plochý), plast, 123x123mm/nerez 115x115mm | kus | 14 |  | 0 |  | 0 |  | 0 | 15 | 0 | 0.00065 | 0.01 | 0 | 0 |  | Vlastní | Indiv | 0 | 0 |  | Práce |  |  |  | POL1_1
56 | 721211913 | Montáž vpustí podlahových DN 110 | kus | 1 |  | 0 |  | 0 |  | 0 | 15 | 0 | 0.00057 | 0 | 0 | 0 |  | Vlastní | Indiv | 0 | 0 |  | Práce |  |  |  | POL1_1
57 | 551618180 | uzávěrka zápachová sklepní HL77 DN100 s 3násobná zpětná klapka | kus | 1 |  | 0 |  | 0 |  | 0 | 15 | 0 | 0.00334 | 0 | 0 | 0 |  | Vlastní | Indiv | 0 | 0 |  | Specifikace |  |  |  | POL3_0
58 | 72121191PC | Montáž zápach. uzávěr plast | kus | 51 |  | 0 |  | 0 |  | 0 | 15 | 0 | 0.00018 | 0.01 | 0 | 0 |  | Vlastní | Indiv | 0 | 0 |  | Práce |  |  |  | POL1_1
59 | 551618410 | vtok se zápachovou uzávěrkou DN 30 | kus | 1 |  | 0 |  | 0 |  | 0 | 15 | 0 | 0.00038 | 0 | 0 | 0 |  | Vlastní | Indiv | 0 | 0 |  | Specifikace |  |  |  | POL3_0
60 | 5516131PC | Vodní ZU pro odvod kondenzátu DN40 s připojením DN32 popř. d 12-18 mm, s přídavnou mechanickou, uzávěrkou a čistící vložkou, s otáčivým ramenem odtoku | kus | 3 |  | 0 |  | 0 |  | 0 | 15 | 0 | 0.00022 | 0 | 0 | 0 |  | Vlastní | Indiv | 0 | 0 |  | Práce |  |  |  | POL1_1
61 | 551666200 | Napojovací koleno pro záchodovou mísu, DN110 s kulovým kloubem, bílé | kus | 16 |  | 0 |  | 0 |  | 0 | 15 | 0 | 0.00043 | 0.01 | 0 | 0 |  | Vlastní | Indiv | 0 | 0 |  | Práce |  |  |  | POL1_1
62 | 5516132PC4 | Podomítková zápach uzávěrka DN40/50 pro pračky a myčky s tvar. pro přívod vody a výtok ventilem 1/2“, , nerez kryt 180x110mm | kus | 30 |  | 0 |  | 0 |  | 0 | 15 | 0 | 0.00014 | 0 | 0 | 0 |  | Vlastní | Indiv | 0 | 0 |  | Specifikace |  |  |  | POL3_0
63 | 5623125PC | Přivzdušňovací hlavice DN110 s dvojitou izolační stěnou, AI, 37l/s | kus | 1 |  | 0 |  | 0 |  | 0 | 15 | 0 | 0.00049 | 0 | 0 | 0 |  | Vlastní | Indiv | 0 | 0 |  | Práce |  |  |  | POL1_1
64 | 721242115 | Lapač střešních splavenin z PP se zápachovou klapkou a lapacím košem DN 110 | kus | 1 |  | 0 |  | 0 |  | 0 | 15 | 0 | 0.00143 | 0 | 0 | 0 |  | Vlastní | Indiv | 0 | 0 |  | Práce |  |  |  | POL1_1
65 | 721242116 | Lapač střešních splavenin z PP se zápachovou klapkou a lapacím košem DN 125 | kus | 4 |  | 0 |  | 0 |  | 0 | 15 | 0 | 0.0015 | 0.01 | 0 | 0 |  | Vlastní | Indiv | 0 | 0 |  | Práce |  |  |  | POL1_1
66 | 721273153 | Hlavice ventilační polypropylen PP DN 110 | kus | 3 |  | 0 |  | 0 |  | 0 | 15 | 0 | 0.00029 | 0 | 0 | 0 |  | Vlastní | Indiv | 0 | 0 |  | Práce |  |  |  | POL1_1
67 | 721274103 | Přivzdušňovací ventil venkovní odpadních potrubí DN 110 (DN 75) | kus | 1 |  | 0 |  | 0 |  | 0 | 15 | 0 | 0.00051 | 0 | 0 | 0 |  | Vlastní | Indiv | 0 | 0 |  | Práce |  |  |  | POL1_1
68 | 721290111 | Zkouška těsnosti potrubí kanalizace vodou do DN 125 | m | 385 |  | 0 |  | 0 |  | 0 | 15 | 0 | 0 | 0 | 0 | 0 |  | Vlastní | Indiv | 0 | 0 |  | Práce |  |  |  | POL1_1
69 | 721290112 | Zkouška těsnosti potrubí kanalizace vodou do DN 200 | m | 11 |  | 0 |  | 0 |  | 0 | 15 | 0 | 0 | 0 | 0 | 0 |  | Vlastní | Indiv | 0 | 0 |  | Práce |  |  |  | POL1_1
70 | 721290823 | Přemístění vnitrostaveništní demontovaných hmot vnitřní kanalizace v objektech výšky do 24 m | t | 1.131 |  | 0 |  | 0 |  | 0 | 15 | 0 | 0 | 0 | 0 | 0 |  | Vlastní | Indiv | 0 | 0 |  | Práce |  |  |  | POL1_1
71 | 998721103 | Přesun hmot tonážní pro vnitřní kanalizace v objektech v do 24 m | t | 0.467 |  | 0 |  | 0 |  | 0 | 15 | 0 | 0 | 0 | 0 | 0 |  | Vlastní | Indiv | 0 | 0 |  | Práce |  |  |  | POL1_1
Díl: | 722 | Vnitřní vodovod |  |  |  | 0 |  | 0 |  | 0 |  | 0 |  | 0.82 |  | 0.13 |  |  |  |  | 0 | [5 empty] | DIL
72 | 722130232 | Potrubí vodovodní ocelové závitové pozinkované svařované běžné DN 20 | m | 5 |  | 0 |  | 0 |  | 0 | 15 | 0 | 0.00245 | 0.01 | 0 | 0 |  | Vlastní | Indiv | 0 | 0 |  | Práce |  |  |  | POL1_1
73 | 722130234 | Potrubí vodovodní ocelové závitové pozinkované svařované běžné DN 32-kanalizace výtlak | m | 6 |  | 0 |  | 0 |  | 0 | 15 | 0 | 0.00451 | 0.03 | 0 | 0 |  | Vlastní | Indiv | 0 | 0 |  | Práce |  |  |  | POL1_1
74 | 722130235 | Potrubí vodovodní ocelové závitové pozinkované svařované běžné DN 40 | m | 36 |  | 0 |  | 0 |  | 0 | 15 | 0 | 0.00518 | 0.19 | 0 | 0 |  | Vlastní | Indiv | 0 | 0 |  | Práce |  |  |  | POL1_1
75 | 722130801 | Demontáž potrubí ocelové pozinkované závitové do DN 25 | m | 50 |  | 0 |  | 0 |  | 0 | 15 | 0 | 0 | 0 | 0.00213 | 0.11 |  | Vlastní | Indiv | 0 | 0 |  | Práce |  |  |  | POL1_1
76 | 722173202PC | Potrubí vodovodní vícevrstvé polyetylen-hliníkové trubky,spoj press objímkou mosaz D 20x2,0 mm | m | 180 |  | 0 |  | 0 |  | 0 | 15 | 0 | 0.00018 | 0.03 | 0 | 0 |  | Vlastní | Indiv | 0 | 0 |  | Práce |  |  |  | POL1_1
77 | 722173203PC | Potrubí vodovodní vícevrstvé polyetylen-hliníkové trubky,spoj press objímkou mosaz D 26x3,0 mm | m | 275 |  | 0 |  | 0 |  | 0 | 15 | 0 | 0.00028 | 0.08 | 0 | 0 |  | Vlastní | Indiv | 0 | 0 |  | Práce |  |  |  | POL1_1
78 | 722173204PC | Potrubí vodovodní vícevrstvé polyetylen-hliníkové trubky,spoj press objímkou mosaz D 32x3,0 mm | m | 30 |  | 0 |  | 0 |  | 0 | 15 | 0 | 0.00046 | 0.01 | 0 | 0 |  | Vlastní | Indiv | 0 | 0 |  | Práce |  |  |  | POL1_1
79 | 722173205PC | Potrubí vodovodní vícevrstvé polyetylen-hliníkové trubky,spoj press objímkou mosaz D 40x3,5 mm | m | 120 |  | 0 |  | 0 |  | 0 | 15 | 0 | 0.00068 | 0.08 | 0 | 0 |  | Vlastní | Indiv | 0 | 0 |  | Práce |  |  |  | POL1_1
80 | 722173206PC | Potrubí vodovodní vícevrstvé polyetylen-hliníkové trubky,spoj press objímkou mosaz D 50x4,0 mm | m | 35 |  | 0 |  | 0 |  | 0 | 15 | 0 | 0.00068 | 0.02 | 0 | 0 |  | Vlastní | Indiv | 0 | 0 |  | Práce |  |  |  | POL1_1
81 | 722220111 | Nástěnka pro výtokový ventil G 1/2 s jedním závitem | kus | 106 |  | 0 |  | 0 |  | 0 | 15 | 0 | 0.00013 | 0.01 | 0 | 0 |  | Vlastní | Indiv | 0 | 0 |  | Práce |  |  |  | POL1_1
82 | 722220121 | Nástěnka pro baterii G 1/2 s jedním závitem | pár | 16 |  | 0 |  | 0 |  | 0 | 15 | 0 | 0.00026 | 0 | 0 | 0 |  | Vlastní | Indiv | 0 | 0 |  | Práce |  |  |  | POL1_1
83 | 722220862 | Demontáž armatur závitových se dvěma závity G do 5/4 | kus | 5 |  | 0 |  | 0 |  | 0 | 15 | 0 | 0 | 0 | 0.00123 | 0.01 |  | Vlastní | Indiv | 0 | 0 |  | Práce |  |  |  | POL1_1
84 | 722224111 | Kohout plnicí nebo vypouštěcí G 1/2 PN 6 s jedním závitem | kus | 12 |  | 0 |  | 0 |  | 0 | 15 | 0 | 0.00041 | 0 | 0 | 0 |  | Vlastní | Indiv | 0 | 0 |  | Práce |  |  |  | POL1_1
85 | 722224116 | Kohout plnicí nebo vypouštěcí G 3/4 PN 10 s jedním závitem | kus | 2 |  | 0 |  | 0 |  | 0 | 15 | 0 | 0.00027 | 0 | 0 | 0 |  | Vlastní | Indiv | 0 | 0 |  | Práce |  |  |  | POL1_1
86 | 722231076 | Ventil zpětný G 1 1/2 PN 10 do 110°C se dvěma závity | kus | 2 |  | 0 |  | 0 |  | 0 | 15 | 0 | 0.0005 | 0 | 0 | 0 |  | Vlastní | Indiv | 0 | 0 |  | Práce |  |  |  | POL1_1
87 | 722234264 | Filtr mosazný G 3/4 PN 16 do 120°C s 2x vnitřním závitem | kus | 2 |  | 0 |  | 0 |  | 0 | 15 | 0 | 0.00016 | 0 | 0 | 0 |  | Vlastní | Indiv | 0 | 0 |  | Práce |  |  |  | POL1_1
88 | 722234267 | Filtr mosazný G 6/4 PN 16 do 120°C s 2x vnitřním závitem | kus | 1 |  | 0 |  | 0 |  | 0 | 15 | 0 | 0.00062 | 0 | 0 | 0 |  | Vlastní | Indiv | 0 | 0 |  | Práce |  |  |  | POL1_1
89 | 722239101 | Montáž armatur vodovodních se dvěma závity G 1/2 | kus | 35 |  | 0 |  | 0 |  | 0 | 15 | 0 | 2e-05 | 0 | 0 | 0 |  | Vlastní | Indiv | 0 | 0 |  | Práce |  |  |  | POL1_1
90 | 3882122PC | vodoměr bytový závitový DN 15 s dálkovým odečtem | kus | 30 |  | 0 |  | 0 |  | 0 | 15 | 0 | 0.00053 | 0.02 | 0 | 0 |  | Vlastní | Indiv | 0 | 0 |  | Práce |  |  |  | POL1_1
91 | 551141240 | kulový kohout, PN 42, T 185 C, chromovaný R250D 1/2" červený | kus | 2 |  | 0 |  | 0 |  | 0 | 15 | 0 | 0.00019 | 0 | 0 | 0 |  | Vlastní | Indiv | 0 | 0 |  | Specifikace |  |  |  | POL3_0
92 | 42211PC | Ventil regulační Kemper závitová Multi-therm 142 00 1/2", 30-50°C | kus | 3 |  | 0 |  | 0 |  | 0 | 15 | 0 | 0.0056 | 0.02 | 0 | 0 |  | Vlastní | Indiv | 0 | 0 |  | Specifikace |  |  |  | POL3_0
93 | 722239102 | Montáž armatur vodovodních se dvěma závity G 3/4 | kus | 34 |  | 0 |  | 0 |  | 0 | 15 | 0 | 2e-05 | 0 | 0 | 0 |  | Vlastní | Indiv | 0 | 0 |  | Práce |  |  |  | POL1_1
94 | 551141260 | kulový kohout, PN 42, T 185 C, chromovaný R250D 3/4" červený | kus | 34 |  | 0 |  | 0 |  | 0 | 15 | 0 | 0.00032 | 0.01 | 0 | 0 |  | Vlastní | Indiv | 0 | 0 |  | Specifikace |  |  |  | POL3_0
95 | 722239103 | Montáž armatur vodovodních se dvěma závity G 1 | kus | 10 |  | 0 |  | 0 |  | 0 | 15 | 0 | 2e-05 | 0 | 0 | 0 |  | Vlastní | Indiv | 0 | 0 |  | Práce |  |  |  | POL1_1
96 | 551141280 | kulový kohout, PN 35, T 185 C, chromovaný R250D 1" červený | kus | 10 |  | 0 |  | 0 |  | 0 | 15 | 0 | 0.00048 | 0 | 0 | 0 |  | Vlastní | Indiv | 0 | 0 |  | Specifikace |  |  |  | POL3_0
97 | 722239104 | Montáž armatur vodovodních se dvěma závity G 5/4 | kus | 6 |  | 0 |  | 0 |  | 0 | 15 | 0 | 2e-05 | 0 | 0 | 0 |  | Vlastní | Indiv | 0 | 0 |  | Práce |  |  |  | POL1_1
98 | 551141300 | kulový kohout, PN 35, T 185 C, chromovaný R250D 1"1/4 červený | kus | 6 |  | 0 |  | 0 |  | 0 | 15 | 0 | 0.00069 | 0 | 0 | 0 |  | Vlastní | Indiv | 0 | 0 |  | Specifikace |  |  |  | POL3_0
99 | 722239105 | Montáž armatur vodovodních se dvěma závity G 6/4 | kus | 12 |  | 0 |  | 0 |  | 0 | 15 | 0 | 2e-05 | 0 | 0 | 0 |  | Vlastní | Indiv | 0 | 0 |  | Práce |  |  |  | POL1_1
100 | 551112PC | Potrubní oddělovač BA 295 - DN 40" | kus | 1 |  | 0 |  | 0 |  | 0 | 15 | 0 | 0.0026 | 0 | 0 | 0 |  | Vlastní | Indiv | 0 | 0 |  | Specifikace |  |  |  | POL3_0
101 | 551141320 | kulový kohout, PN 35, T 185 C, chromovaný R250D 1"1/2 červený | kus | 6 |  | 0 |  | 0 |  | 0 | 15 | 0 | 0.00105 | 0.01 | 0 | 0 |  | Vlastní | Indiv | 0 | 0 |  | Specifikace |  |  |  | POL3_0
102 | 551142180 | kulový kohout s vypouštěním PN 35, T 185 C, chromovaný R250DS 1"1/2 | kus | 5 |  | 0 |  | 0 |  | 0 | 15 | 0 | 0.00118 | 0.01 | 0 | 0 |  | Vlastní | Indiv | 0 | 0 |  | Specifikace |  |  |  | POL3_0
103 | 72225014PC1 | Hydrantový systém s tvarově stálou hadicí D19 -30bm - prosklená dvířka - proudnice ekv. 6 -, 710/710/200 q=0,30l/s | soubor | 5 |  | 0 |  | 0 |  | 0 | 15 | 0 | 0.03014 | 0.15 | 0 | 0 |  | Vlastní | Indiv | 0 | 0 |  | Specifikace |  |  |  | POL3_0
104 | 722260813 | Demontáž vodoměrů závitových G 1 | kus | 1 |  | 0 |  | 0 |  | 0 | 15 | 0 | 0 | 0 | 0.00722 | 0.01 |  | Vlastní | Indiv | 0 | 0 |  | Práce |  |  |  | POL1_1
105 | 722290226 | Zkouška těsnosti vodovodního potrubí závitového do DN 50 | m | 687 |  | 0 |  | 0 |  | 0 | 15 | 0 | 0.00019 | 0.13 | 0 | 0 |  | Vlastní | Indiv | 0 | 0 |  | Práce |  |  |  | POL1_1
106 | 722290234 | Proplach a dezinfekce vodovodního potrubí do DN 80 | m | 687 |  | 0 |  | 0 |  | 0 | 15 | 0 | 1e-05 | 0.01 | 0 | 0 |  | Vlastní | Indiv | 0 | 0 |  | Práce |  |  |  | POL1_1
107 | 722290823 | Přemístění vnitrostaveništní demontovaných hmot pro vnitřní vodovod v objektech výšky do 24 m | t | 0.12 |  | 0 |  | 0 |  | 0 | 15 | 0 | 0 | 0 | 0 | 0 |  | Vlastní | Indiv | 0 | 0 |  | Práce |  |  |  | POL1_1
108 | 998722103 | Přesun hmot tonážní tonážní pro vnitřní vodovod v objektech v do 24 m | t | 0.837 |  | 0 |  | 0 |  | 0 | 15 | 0 | 0 | 0 | 0 | 0 |  | Vlastní | Indiv | 0 | 0 |  | Práce |  |  |  | POL1_1
Díl: | 725 | Zařizovací předměty |  |  |  | 0 |  | 0 |  | 0 |  | 0 |  | 0.75 |  | 0 |  |  |  |  | 0 | [5 empty] | DIL
109 | 725111131 | Splachovač nádržkový plastový vysokopoložený | soubor | 1 |  | 0 |  | 0 |  | 0 | 15 | 0 | 0.00322 | 0 | 0 | 0 |  | Vlastní | Indiv | 0 | 0 |  | Práce |  |  |  | POL1_1
110 | 725119122 | Montáž klozetových mís kombi | kus | 15 |  | 0 |  | 0 |  | 0 | 15 | 0 | 0.00178 | 0.03 | 0 | 0 |  | Vlastní | Indiv | 0 | 0 |  | Práce |  |  |  | POL1_1
111 | 642320010 | kombiklozet keramický hluboké splachování odpad vodorovný bílý | kus | 6 |  | 0 |  | 0 |  | 0 | 15 | 0 | 0.021 | 0.13 | 0 | 0 |  | Vlastní | Indiv | 0 | 0 |  | Specifikace |  |  |  | POL3_0
112 | 642342110 | mísa keramická ke kombiklozetu hluboké splachování odpad VARIO - zvýšená výška bílá | kus | 9 |  | 0 |  | 0 |  | 0 | 15 | 0 | 0.016 | 0.14 | 0 | 0 |  | Vlastní | Indiv | 0 | 0 |  | Specifikace |  |  |  | POL3_0
113 | 642340810 | nádrž klozetu bílá se splachovacím mechanismem | kus | 9 |  | 0 |  | 0 |  | 0 | 15 | 0 | 0.006 | 0.05 | 0 | 0 |  | Vlastní | Indiv | 0 | 0 |  | Specifikace |  |  |  | POL3_0
114 | 725219102 | Montáž umyvadla připevněného na šrouby do zdiva | soubor | 15 |  | 0 |  | 0 |  | 0 | 15 | 0 | 0.00264 | 0.04 | 0 | 0 |  | Vlastní | Indiv | 0 | 0 |  | Práce |  |  |  | POL1_1
115 | 642110320 | umyvadlo keramické závěsné 60 x 45 cm bílé | kus | 6 |  | 0 |  | 0 |  | 0 | 15 | 0 | 0.0135 | 0.08 | 0 | 0 |  | Vlastní | Indiv | 0 | 0 |  | Specifikace |  |  |  | POL3_0
116 | 642110230 | umyvadlo keramické závěsné bezbariérové 64 x 55 cm bílé | kus | 9 |  | 0 |  | 0 |  | 0 | 15 | 0 | 0.013 | 0.12 | 0 | 0 |  | Vlastní | Indiv | 0 | 0 |  | Specifikace |  |  |  | POL3_0
117 | 642110240 | sifon pro zdravotní umyvadlo | kus | 9 |  | 0 |  | 0 |  | 0 | 15 | 0 | 0.003 | 0.03 | 0 | 0 |  | Vlastní | Indiv | 0 | 0 |  | Specifikace |  |  |  | POL3_0
118 | 725249101 | Montáž vaničky sprchové | soubor | 1 |  | 0 |  | 0 |  | 0 | 15 | 0 | 0.00088 | 0 | 0 | 0 |  | Vlastní | Indiv | 0 | 0 |  | Práce |  |  |  | POL1_1
119 | 642938530 | vanička keramická sprchová čtvrtkruhová bílá 80x80x6,5 cm | kus | 1 |  | 0 |  | 0 |  | 0 | 15 | 0 | 0.012 | 0.01 | 0 | 0 |  | Vlastní | Indiv | 0 | 0 |  | Specifikace |  |  |  | POL3_0
120 | 725319111 | Montáž dřezu ostatních typů | soubor | 15 |  | 0 |  | 0 |  | 0 | 15 | 0 | 0.00044 | 0.01 | 0 | 0 |  | Vlastní | Indiv | 0 | 0 |  | Práce |  |  |  | POL1_1
121 | 725339111 | Montáž výlevky | soubor | 1 |  | 0 |  | 0 |  | 0 | 15 | 0 | 0.00059 | 0 | 0 | 0 |  | Vlastní | Indiv | 0 | 0 |  | Práce |  |  |  | POL1_1
122 | 642711010 | výlevka keramická bílá | kus | 1 |  | 0 |  | 0 |  | 0 | 15 | 0 | 0.014 | 0.01 | 0 | 0 |  | Vlastní | Indiv | 0 | 0 |  | Specifikace |  |  |  | POL3_0
123 | 725813111 | Ventil rohový TE 67 G 1/2 s filtrem | soubor | 90 |  | 0 |  | 0 |  | 0 | 15 | 0 | 0.0003 | 0.03 | 0 | 0 |  | Vlastní | Indiv | 0 | 0 |  | Práce |  |  |  | POL1_1
124 | 725819401 | Montáž ventilů rohových G 1/2 s připojovací trubičkou | soubor | 16 |  | 0 |  | 0 |  | 0 | 15 | 0 | 9e-05 | 0 | 0 | 0 |  | Vlastní | Indiv | 0 | 0 |  | Práce |  |  |  | POL1_1
125 | 5514104PC | ventil rohový TE67 s trubičkou SAM 1/2" | kus | 16 |  | 0 |  | 0 |  | 0 | 15 | 0 | 0.00021 | 0 | 0 | 0 |  | Vlastní | Indiv | 0 | 0 |  | Práce |  |  |  | POL1_1
126 | 725829121 | Montáž baterie umyvadlové nástěnné pákové a klasické ostatní typ | kus | 1 |  | 0 |  | 0 |  | 0 | 15 | 0 | 0.00016 | 0 | 0 | 0 |  | Vlastní | Indiv | 0 | 0 |  | Práce |  |  |  | POL1_1
127 | 5514312pc | baterie dřezová nástěnná páková 1/2"x250 mm k výlevce | kus | 1 |  | 0 |  | 0 |  | 0 | 15 | 0 | 0.001 | 0 | 0 | 0 |  | Vlastní | Indiv | 0 | 0 |  | Práce |  |  |  | POL1_1
128 | 725829131 | Montáž baterie umyvadlové stojánkové G 1/2 ostatní typ | kus | 30 |  | 0 |  | 0 |  | 0 | 15 | 0 | 4e-05 | 0 | 0 | 0 |  | Vlastní | Indiv | 0 | 0 |  | Práce |  |  |  | POL1_1
129 | 5514314pc1 | baterie umyvadlová páková stojánková G1/2 | kus | 6 |  | 0 |  | 0 |  | 0 | 15 | 0 | 0.00103 | 0.01 | 0 | 0 |  | Vlastní | Indiv | 0 | 0 |  | Specifikace |  |  |  | POL3_0
130 | 551456920 | baterie umyvadlová stojánková páková s prodlouženou pákou (lékařská) | kus | 9 |  | 0 |  | 0 |  | 0 | 15 | 0 | 0.00152 | 0.01 | 0 | 0 |  | Vlastní | Indiv | 0 | 0 |  | Specifikace |  |  |  | POL3_0
131 | 5514314pc2 | baterie dřezová páková stojánková G1/2 | kus | 15 |  | 0 |  | 0 |  | 0 | 15 | 0 | 0.00103 | 0.02 | 0 | 0 |  | Vlastní | Indiv | 0 | 0 |  | Specifikace |  |  |  | POL3_0
132 | 725849411 | Montáž baterie sprchové nástěnné s nastavitelnou výškou sprchy | kus | 15 |  | 0 |  | 0 |  | 0 | 15 | 0 | 0.00013 | 0 | 0 | 0 |  | Vlastní | Indiv | 0 | 0 |  | Práce |  |  |  | POL1_1
133 | 551455310 | kompletní sprchový SET 050/1,0 | kus | 15 |  | 0 |  | 0 |  | 0 | 15 | 0 | 0.0021 | 0.03 | 0 | 0 |  | Vlastní | Indiv | 0 | 0 |  | Specifikace |  |  |  | POL3_0
134 | 725980121 | Dvířka 15/15 | kus | 6 |  | 0 |  | 0 |  | 0 | 15 | 0 | 7e-05 | 0 | 0 | 0 |  | Vlastní | Indiv | 0 | 0 |  | Práce |  |  |  | POL1_1
135 | 725980123 | Dvířka 30/30 | kus | 15 |  | 0 |  | 0 |  | 0 | 15 | 0 | 0.00031 | 0 | 0 | 0 |  | Vlastní | Indiv | 0 | 0 |  | Práce |  |  |  | POL1_1
136 | 998725103 | Přesun hmot tonážní pro zařizovací předměty v objektech v do 24 m | t | 0.761 |  | 0 |  | 0 |  | 0 | 15 | 0 | 0 | 0 | 0 | 0 |  | Vlastní | Indiv | 0 | 0 |  | Práce |  |  |  | POL1_1
Díl: | 732 | Strojovny |  |  |  | 0 |  | 0 |  | 0 |  | 0 |  | 0.01 |  | 0 |  |  |  |  | 0 | [5 empty] | DIL
137 | 732331711 | Nádoba tlaková expanzní s membránou závitové připojení PN 1,0 o objemu 8 litrů | soubor | 2 |  | 0 |  | 0 |  | 0 | 15 | 0 | 0.00455 | 0.01 | 0 | 0 |  | Vlastní | Indiv | 0 | 0 |  | Práce |  |  |  | POL1_1
138 | 732429111 | Montáž čerpadla oběhového spirálního DN 25 do potrubí | soubor | 2 |  | 0 |  | 0 |  | 0 | 15 | 0 | 0.00014 | 0 | 0 | 0 |  | Vlastní | Indiv | 0 | 0 |  | Práce |  |  |  | POL1_1
139 | 4261058PC1 | čerpadlo oběhové teplovodní Z 20/1 EM 230V PN10 | kus | 2 |  | 0 |  | 0 |  | 0 | 15 | 0 | 0.0022 | 0 | 0 | 0 |  | Vlastní | Indiv | 0 | 0 |  | Specifikace |  |  |  | POL3_0
140 | 4261058PC2 | Denní spínací hodiny | kus | 2 |  | 0 |  | 0 |  | 0 | 15 | 0 | 0.0022 | 0 | 0 | 0 |  | Vlastní | Indiv | 0 | 0 |  | Specifikace |  |  |  | POL3_0
141 | 998732102 | Přesun hmot tonážní pro strojovny v objektech v do 12 m | t | 0.018 |  | 0 |  | 0 |  | 0 | 15 | 0 | 0 | 0 | 0 | 0 |  | Vlastní | Indiv | 0 | 0 |  | Práce |  |  |  | POL1_1
Díl: | 734 | Armatury |  |  |  | 0 |  | 0 |  | 0 |  | 0 |  | 0.01 |  | 0 |  |  |  |  | 0 | [5 empty] | DIL
142 | 734169411 | Montáž odvaděče kondenzátu přírubového DN 15 | soubor | 1 |  | 0 |  | 0 |  | 0 | 15 | 0 | 0.00236 | 0 | 0 | 0 |  | Vlastní | Indiv | 0 | 0 |  | Práce |  |  |  | POL1_1
143 | 4261PC | přečerpávač kondenzátu HiDrainLift 3 3-35; 0,4kW; 230V; 50 Hz | kus | 1 |  | 0 |  | 0 |  | 0 | 15 | 0 | 0.0071 | 0.01 | 0 | 0 |  | Vlastní | Indiv | 0 | 0 |  | Specifikace |  |  |  | POL3_0
144 | 734421102 | Tlakoměr s pevným stonkem a zpětnou klapkou tlak 0-16 bar průměr 63 mm spodní připojení+ návarek | kus | 2 |  | 0 |  | 0 |  | 0 | 15 | 0 | 0.00147 | 0 | 0 | 0 |  | Vlastní | Indiv | 0 | 0 |  | Práce |  |  |  | POL1_1
145 | 998734103 | Přesun hmot tonážní pro armatury v objektech v do 24 m | t | 0.012 |  | 0 |  | 0 |  | 0 | 15 | 0 | 0 | 0 | 0 | 0 |  | Vlastní | Indiv | 0 | 0 |  | Práce |  |  |  | POL1_1
Díl: | M21 | Elektromontáže |  |  |  | 0 |  | 0 |  | 0 |  | 0 |  | 0 |  | 0 |  |  |  |  | 0 | [5 empty] | DIL
146 | 210021063 | Osazení výstražné fólie z PVC | m | 7 |  | 0 |  | 0 |  | 0 | 15 | 0 | 0 | 0 | 0 | 0 |  | Vlastní | Indiv | 0 | 0 |  | Práce |  |  |  | POL1_1
147 | 283234210 | fólie varovná PE šíře 33 cm s potiskem | m | 7.63 |  | 0 |  | 0 |  | 0 | 15 | 0 | 2e-05 | 0 | 0 | 0 |  | Vlastní | Indiv | 0 | 0 |  | Specifikace |  |  |  | POL3_0
148 | 210800004 | Montáž měděných vodičů CYY 6 mm2 | m | 7 |  | 0 |  | 0 |  | 0 | 15 | 0 | 0 | 0 | 0 | 0 |  | Vlastní | Indiv | 0 | 0 |  | Práce |  |  |  | POL1_1
149 | 341408440 | vodič izolovaný s Cu jádrem 6 mm2 | m | 7 |  | 0 |  | 0 |  | 0 | 15 | 0 | 8e-05 | 0 | 0 | 0 |  | Vlastní | Indiv | 0 | 0 |  | Specifikace |  |  |  | POL3_0
Díl: | 900 | HZS |  |  |  | 0 |  | 0 |  | 0 |  | 0 |  | 0 |  | 0 |  |  |  |  | 0 | [5 empty] | DIL
150 | HZS4232 | Hodinová zúčtovací sazba technik odborný-demontáže, revize, nepředvídatelné náklady | hod | 40 |  | 0 |  | 0 |  | 0 | 15 | 0 | 0 | 0 | 0 | 0 |  | Vlastní | Indiv | 0 | 0 |  | Práce |  |  |  | POL1_1
[25 empty] | 15 | 21 | DPH
| Celkem |  |  |  |  | 0 | [18 empty] | 0 | 0 | SUM
END
Note on S6: Jedná se o informaci, zda se jedná o položku, která je do rozpočtu zadána z cenové soustavy RTS, nebo vlastní.
Note on T6: Jedná se o název CÚ, která je zadána u položky rozpočtu

## SO 01 D1.4 b Pol
Položkový soupis prací a dodávek | [26 empty] | #TypZaznamu#
S: | 036_2018_CU 19/I | Celková rekonstrukce bytového domu Plynárenská 263/8 v Brně | [24 empty] | STA
O: | SO 01 | Bytový dům | [21 empty] | STA |  |  | OBJ
R: | D1.4 b | Vytápění | [24 empty] | ROZ
P.č. | Číslo položky | Název položky | MJ | Množství | Cena / MJ | Celkem | Dodávka | Dodávka celk. | Montáž | Montáž celk. | DPH | Cena s DPH | Hmotnost / MJ | Hmotnost celk.(t) | Dem. hmotnost / MJ | Dem. hmotnost celk.(t) | Ceník | Cen. soustava / platnost | Cenová úroveň | Nhod / MJ | Nhod celk. | Dodavatel | Typ položky
Díl: | 713 | Izolace tepelné |  |  |  | 0 |  | 0 |  | 0 |  | 0 |  | 0 |  | 0 |  |  |  |  | 0 | [5 empty] | DIL
1 | vlastnícena | Montáž izolace potrubí z PE | m | 930 |  | 0 |  | 0 |  | 0 | 15 | 0 | 0 | 0 | 0 | 0 |  | Vlastní | Indiv | 0 | 0 |  | Práce |  |  |  | POL1_7
2 | vlastnícena | Tepelná izolace potrubí - návleková trubice z pěnového polyetylénu v šedočerné barvě s uzavřenou, buněčnou strukturou laminované zesílenou hliníkovou fólií. 18x13 mm | m | 930 |  | 0 |  | 0 |  | 0 | 15 | 0 | 0 | 0 | 0 | 0 |  | Vlastní | Indiv | 0 | 0 |  | Specifikace |  |  |  | POL3_0
3 | vlastnícena | Tvarovky a ohyby izolace z polyethylénu, součinitel tepelné vodivosti min. 0,038 W/mK | % | 0.3 |  | 0 |  | 0 |  | 0 | 15 | 0 | 0 | 0 | 0 | 0 |  | Vlastní | Indiv | 0 | 0 |  | R-položka |  |  |  | POL12_0
4 | vlastnícena | Montáž izolace potrubí z minerální vlny | m | 388 |  | 0 |  | 0 |  | 0 | 15 | 0 | 0 | 0 | 0 | 0 |  | Vlastní | Indiv | 0 | 0 |  | R-položka |  |  |  | POL12_1
5 | vlastnícena | Řezané potrubní izolační pouzdro z minerální vlny s polepem z hliníkové fólie vyztužené skleněnou, mřížkou. Pouzdra jsou na podélném spoji opatřené přesahem fólie se samolepicí páskou. Rozměr 15 x 30 | m | 209 |  | 0 |  | 0 |  | 0 | 15 | 0 | 0 | 0 | 0 | 0 |  | Vlastní | Indiv | 0 | 0 |  | R-položka |  |  |  | POL12_0
|  | mm | [24 empty] | POP
6 | vlastnícena | Řezané potrubní izolační pouzdro z minerální vlny s polepem z hliníkové fólie vyztužené skleněnou, mřížkou. Pouzdra jsou na podélném spoji opatřené přesahem fólie se samolepicí páskou. Rozměr 18 x 30 | m | 20 |  | 0 |  | 0 |  | 0 | 15 | 0 | 0 | 0 | 0 | 0 |  | Vlastní | Indiv | 0 | 0 |  | R-položka |  |  |  | POL12_0
|  | mm | [24 empty] | POP
7 | vlastnícena | Řezané potrubní izolační pouzdro z minerální vlny s polepem z hliníkové fólie vyztužené skleněnou, mřížkou. Pouzdra jsou na podélném spoji opatřené přesahem fólie se samolepicí páskou. Rozměr 22 x 30 | m | 40 |  | 0 |  | 0 |  | 0 | 15 | 0 | 0 | 0 | 0 | 0 |  | Vlastní | Indiv | 0 | 0 |  | R-položka |  |  |  | POL12_0
|  | mm | [24 empty] | POP
8 | vlastnícena | Řezané potrubní izolační pouzdro z minerální vlny s polepem z hliníkové fólie vyztužené skleněnou, mřížkou. Pouzdra jsou na podélném spoji opatřené přesahem fólie se samolepicí páskou. Rozměr 28 x 40 | m | 90 |  | 0 |  | 0 |  | 0 | 15 | 0 | 0 | 0 | 0 | 0 |  | Vlastní | Indiv | 0 | 0 |  | R-položka |  |  |  | POL12_0
|  | mm | [24 empty] | POP
9 | vlastnícena | Řezané potrubní izolační pouzdro z minerální vlny s polepem z hliníkové fólie vyztužené skleněnou, mřížkou. Pouzdra jsou na podélném spoji opatřené přesahem fólie se samolepicí páskou. Rozměr 35 x 40 | m | 20 |  | 0 |  | 0 |  | 0 | 15 | 0 | 0 | 0 | 0 | 0 |  | Vlastní | Indiv | 0 | 0 |  | R-položka |  |  |  | POL12_0
|  | mm | [24 empty] | POP
10 | vlastnícena | Řezané potrubní izolační pouzdro z minerální vlny s polepem z hliníkové fólie vyztužené skleněnou, mřížkou. Pouzdra jsou na podélném spoji opatřené přesahem fólie se samolepicí páskou. Rozměr 42 x 50 | m | 4 |  | 0 |  | 0 |  | 0 | 15 | 0 | 0 | 0 | 0 | 0 |  | Vlastní | Indiv | 0 | 0 |  | R-položka |  |  |  | POL12_0
|  | mm | [24 empty] | POP
11 | vlastnícena | Řezané potrubní izolační pouzdro z minerální vlny s polepem z hliníkové fólie vyztužené skleněnou, mřížkou. Pouzdra jsou na podélném spoji opatřené přesahem fólie se samolepicí páskou. Rozměr 54 x 50 | m | 5 |  | 0 |  | 0 |  | 0 | 15 | 0 | 0 | 0 | 0 | 0 |  | Vlastní | Indiv | 0 | 0 |  | R-položka |  |  |  | POL12_0
|  | mm | [24 empty] | POP
12 | vlastnícena | Tvarovky a ohyby izolace z minerální vlny, kašírované Al fólií se skleněnnou mřížkou | % | 0.4 |  | 0 |  | 0 |  | 0 | 15 | 0 | 0 | 0 | 0 | 0 |  | Vlastní | Indiv | 0 | 0 |  | R-položka |  |  |  | POL12_0
13 | vlastnícena | Skružovatelná rohož z minerální vlny s povrchovou úpravou ALS tl. 100 mm | m2 | 5 |  | 0 |  | 0 |  | 0 | 15 | 0 | 0 | 0 | 0 | 0 |  | Vlastní | Indiv | 0 | 0 |  | R-položka |  |  |  | POL12_0
14 | vlastnícena | Montáž deskové izolace | m2 | 5 |  | 0 |  | 0 |  | 0 | 15 | 0 | 0 | 0 | 0 | 0 |  | Vlastní | Indiv | 0 | 0 |  | R-položka |  |  |  | POL12_1
15 | vlastnícena | Tepelná izolace armatur | kus | 81 |  | 0 |  | 0 |  | 0 | 15 | 0 | 0 | 0 | 0 | 0 |  | Vlastní | Indiv | 0 | 0 |  | R-položka |  |  |  | POL12_0
16 | 998713103 | Přesun hmot tonážní pro izolace tepelné v objektech v do 24 m | t | 0.3 |  | 0 |  | 0 |  | 0 | 15 | 0 | 0 | 0 | 0 | 0 |  | Vlastní | Indiv | 0 | 0 |  | Práce |  |  |  | POL1_7
Díl: | 733 | Rozvod potrubí |  |  |  | 0 |  | 0 |  | 0 |  | 0 |  | 0 |  | 0 |  |  |  |  | 0 | [5 empty] | DIL
17 | 733223102 | Potrubí měděné tvrdé spojované měkkým pájením D 15x1 | m | 209 |  | 0 |  | 0 |  | 0 | 15 | 0 | 0 | 0 | 0 | 0 |  | Vlastní | Indiv | 0 | 0 |  | Práce |  |  |  | POL1_7
18 | 733223103 | Potrubí měděné tvrdé spojované měkkým pájením D 18x1 | m | 20 |  | 0 |  | 0 |  | 0 | 15 | 0 | 0 | 0 | 0 | 0 |  | Vlastní | Indiv | 0 | 0 |  | Práce |  |  |  | POL1_7
19 | 733223104 | Potrubí měděné tvrdé spojované měkkým pájením D 22x1 | m | 40 |  | 0 |  | 0 |  | 0 | 15 | 0 | 0 | 0 | 0 | 0 |  | Vlastní | Indiv | 0 | 0 |  | Práce |  |  |  | POL1_7
20 | 733223105 | Potrubí měděné tvrdé spojované měkkým pájením D 28x1,5 | m | 90 |  | 0 |  | 0 |  | 0 | 15 | 0 | 0 | 0 | 0 | 0 |  | Vlastní | Indiv | 0 | 0 |  | Práce |  |  |  | POL1_7
21 | 733223106 | Potrubí měděné tvrdé spojované měkkým pájením D 35x1,5 | m | 20 |  | 0 |  | 0 |  | 0 | 15 | 0 | 0 | 0 | 0 | 0 |  | Vlastní | Indiv | 0 | 0 |  | Práce |  |  |  | POL1_7
22 | 733223107 | Potrubí měděné tvrdé spojované měkkým pájením D 42x1,5 | m | 4 |  | 0 |  | 0 |  | 0 | 15 | 0 | 0 | 0 | 0 | 0 |  | Vlastní | Indiv | 0 | 0 |  | Práce |  |  |  | POL1_7
23 | 733223108 | Potrubí měděné tvrdé spojované měkkým pájením D 54x2 | m | 5 |  | 0 |  | 0 |  | 0 | 15 | 0 | 0 | 0 | 0 | 0 |  | Vlastní | Indiv | 0 | 0 |  | Práce |  |  |  | POL1_7
24 | 733322102 | Potrubí plastové IVAR.ALPEX-DUO XS spojované mechanicky násuvnou objímkou D 16x2 | m | 930 |  | 0 |  | 0 |  | 0 | 15 | 0 | 0 | 0 | 0 | 0 |  | Vlastní | Indiv | 0 | 0 |  | Práce |  |  |  | POL1_7
25 | 733391101 | Zkouška těsnosti potrubí plastové do D 32x3,0 | m | 930 |  | 0 |  | 0 |  | 0 | 15 | 0 | 0 | 0 | 0 | 0 |  | Vlastní | Indiv | 0 | 0 |  | Práce |  |  |  | POL1_7
26 | 733291101 | Zkouška těsnosti potrubí měděné do D 35x1,5 | m | 359 |  | 0 |  | 0 |  | 0 | 15 | 0 | 0 | 0 | 0 | 0 |  | Vlastní | Indiv | 0 | 0 |  | Práce |  |  |  | POL1_7
27 | 733291102 | Zkouška těsnosti potrubí měděné do D 64x2 | m | 29 |  | 0 |  | 0 |  | 0 | 15 | 0 | 0 | 0 | 0 | 0 |  | Vlastní | Indiv | 0 | 0 |  | Práce |  |  |  | POL1_7
28 | vlastnícena | Protipožární ucpávky | kus | 42 |  | 0 |  | 0 |  | 0 | 15 | 0 | 0 | 0 | 0 | 0 |  | Vlastní | Indiv | 0 | 0 |  | R-položka |  |  |  | POL12_1
29 | 998733103 | Přesun hmot tonážní pro rozvody potrubí v objektech v do 24 m | t | 0.05 |  | 0 |  | 0 |  | 0 | 15 | 0 | 0 | 0 | 0 | 0 |  | Vlastní | Indiv | 0 | 0 |  | Práce |  |  |  | POL1_7
Díl: | 734 | Armatury |  |  |  | 0 |  | 0 |  | 0 |  | 0 |  | 0 |  | 0 |  |  |  |  | 0 | [5 empty] | DIL
30 | 734211120 | Ventil závitový odvzdušňovací G 1/2 PN 14 do 120°C automatický | kus | 6 |  | 0 |  | 0 |  | 0 | 15 | 0 | 0 | 0 | 0 | 0 |  | Vlastní | Indiv | 0 | 0 |  | Práce |  |  |  | POL1_7
31 | 734209113 | Montáž armatury závitové s dvěma závity G 1/2 | kus | 163 |  | 0 |  | 0 |  | 0 | 15 | 0 | 0 | 0 | 0 | 0 |  | Vlastní | Indiv | 0 | 0 |  | Práce |  |  |  | POL1_7
32 | vlastnícena | Vyvažovací ventil STAD s vypouštěním DN 15 | kus | 15 |  | 0 |  | 0 |  | 0 | 15 | 0 | 0 | 0 | 0 | 0 |  | Vlastní | Indiv | 0 | 0 |  | R-položka |  |  |  | POL12_0
33 | 734291242 | Filtr závitový přímý G 1/2 PN 16 do 130°C s vnitřními závity | kus | 15 |  | 0 |  | 0 |  | 0 | 15 | 0 | 0 | 0 | 0 | 0 |  | Vlastní | Indiv | 0 | 0 |  | Práce |  |  |  | POL1_7
34 | 734292713 | Kohout kulový přímý G 1/2 PN 42 do 185°C vnitřní závit | kus | 15 |  | 0 |  | 0 |  | 0 | 15 | 0 | 0 | 0 | 0 | 0 |  | Vlastní | Indiv | 0 | 0 |  | Práce |  |  |  | POL1_7
35 | 734292723 | Kohout kulový přímý G 1/2 PN 42 do 185°C vnitřní závit s vypouštěním | kus | 19 |  | 0 |  | 0 |  | 0 | 15 | 0 | 0 | 0 | 0 | 0 |  | Vlastní | Indiv | 0 | 0 |  | Práce |  |  |  | POL1_7
36 | 734292725 | Kohout kulový přímý G 1 PN 42 do 185°C vnitřní závit s vypouštěním | kus | 4 |  | 0 |  | 0 |  | 0 | 15 | 0 | 0 | 0 | 0 | 0 |  | Vlastní | Indiv | 0 | 0 |  | Práce |  |  |  | POL1_7
37 | 734292726 | Kohout kulový přímý G 5/4 PN 42 do 185°C vnitřní závit s vypouštěním | kus | 2 |  | 0 |  | 0 |  | 0 | 15 | 0 | 0 | 0 | 0 | 0 |  | Vlastní | Indiv | 0 | 0 |  | Práce |  |  |  | POL1_7
38 | vlastnícena | Montáž měřiče tepla do DN 25 | kus | 15 |  | 0 |  | 0 |  | 0 | 15 | 0 | 0 | 0 | 0 | 0 |  | Vlastní | Indiv | 0 | 0 |  | R-položka |  |  |  | POL12_1
39 | vlastnícena | Měřič tepla Sharky 775, DN 15, 0,6 m3 | kus | 15 |  | 0 |  | 0 |  | 0 | 15 | 0 | 0 | 0 | 0 | 0 |  | Vlastní | Indiv | 0 | 0 |  | R-položka |  |  |  | POL12_0
40 | vlastnícena | Kulový ventil s jímkou DN 15 (G 3/4´´) | kus | 15 |  | 0 |  | 0 |  | 0 | 15 | 0 | 0 | 0 | 0 | 0 |  | Vlastní | Indiv | 0 | 0 |  | R-položka |  |  |  | POL12_0
41 | vlastnícena | Odečtová sada E4WMR-INT s integrovanou anténou (USB Stick) | kus | 1 |  | 0 |  | 0 |  | 0 | 15 | 0 | 0 | 0 | 0 | 0 |  | Vlastní | Indiv | 0 | 0 |  | R-položka |  |  |  | POL12_0
42 | vlastnícena | Šroubení DN 15 | kus | 15 |  | 0 |  | 0 |  | 0 | 15 | 0 | 0 | 0 | 0 | 0 |  | Vlastní | Indiv | 0 | 0 |  | R-položka |  |  |  | POL12_0
43 | vlastnícena | Hlavice termostatická upevnění maticí M30 x 1,5, teplota prostoru 8 až 28 °C, ovládání ruční, s, aretací proti nepovolené manipulaci, se zajištěním proti krádeži | kus | 59 |  | 0 |  | 0 |  | 0 | 15 | 0 | 0 | 0 | 0 | 0 |  | Vlastní | Indiv | 0 | 0 |  | R-položka |  |  |  | POL12_0
44 | vlastnícena | Montáž termostatické hlavice | kus | 59 |  | 0 |  | 0 |  | 0 | 15 | 0 | 0 | 0 | 0 | 0 |  | Vlastní | Indiv | 0 | 0 |  | R-položka |  |  |  | POL12_1
45 | vlastnícena | Šroubení radiátorové pro desková tělesa s vestavěným termostatickým ventilem; 1/2" vnitřní z., 3/4", vnější závit, tvar rohové, s možností uzavření a vypuštění, připojovací rozteč 50 mm | kus | 59 |  | 0 |  | 0 |  | 0 | 15 | 0 | 0 | 0 | 0 | 0 |  | Vlastní | Indiv | 0 | 0 |  | R-položka |  |  |  | POL12_0
46 | nabcena | Radiátorové rohové šroubení k trubkovýmm koupelnovým žebříkům s integrovaným, přednastavitelným, ventilem, s možností uzavření a vypuštění, připojovací rozteč 50 mm, přívod je u hlavice | kus | 15 |  | 0 |  | 0 |  | 0 | 15 | 0 | 0 | 0 | 0 | 0 |  | Vlastní | Indiv | 0 | 0 |  | Specifikace |  |  |  | POL3_0
47 | vlastnícena | Kryt ventilu k trubkovýmm koupelnovým žebříkům, rohový, barva bílá, válcového tvaru (k otopným, žebříkům) | kus | 15 |  | 0 |  | 0 |  | 0 | 15 | 0 | 0 | 0 | 0 | 0 |  | Vlastní | Indiv | 0 | 0 |  | R-položka |  |  |  | POL12_1
48 | vlastnícena | Svěrné šroubení pro plastové trubky 16x2 | kus | 148 |  | 0 |  | 0 |  | 0 | 15 | 0 | 0 | 0 | 0 | 0 |  | Vlastní | Indiv | 0 | 0 |  | R-položka |  |  |  | POL12_0
49 | vlastnícena | Montáž armatur závitových se 4závity, G 1/2 | kus | 74 |  | 0 |  | 0 |  | 0 | 15 | 0 | 0 | 0 | 0 | 0 |  | Vlastní | Indiv | 0 | 0 |  | R-položka |  |  |  | POL12_1
50 | 998734103 | Přesun hmot tonážní pro armatury v objektech v do 24 m | t | 0.2 |  | 0 |  | 0 |  | 0 | 15 | 0 | 0 | 0 | 0 | 0 |  | Vlastní | Indiv | 0 | 0 |  | Práce |  |  |  | POL1_7
Díl: | 735 | Otopná tělesa |  |  |  | 0 |  | 0 |  | 0 |  | 0 |  | 0 |  | 0 |  |  |  |  | 0 | [5 empty] | DIL
51 | 735159110 | Montáž otopných těles panelových jednořadých délky do 1500 mm | kus | 21 |  | 0 |  | 0 |  | 0 | 15 | 0 | 0 | 0 | 0 | 0 |  | Vlastní | Indiv | 0 | 0 |  | Práce |  |  |  | POL1_7
52 | 735159210 | Montáž otopných těles panelových dvouřadých délky do 1140 mm | kus | 29 |  | 0 |  | 0 |  | 0 | 15 | 0 | 0 | 0 | 0 | 0 |  | Vlastní | Indiv | 0 | 0 |  | Práce |  |  |  | POL1_7
53 | 735159220 | Montáž otopných těles panelových dvouřadých délky do 1500 mm | kus | 4 |  | 0 |  | 0 |  | 0 | 15 | 0 | 0 | 0 | 0 | 0 |  | Vlastní | Indiv | 0 | 0 |  | Práce |  |  |  | POL1_7
54 | 735159310 | Montáž otopných těles panelových třířadých délky do 1140 mm | kus | 5 |  | 0 |  | 0 |  | 0 | 15 | 0 | 0 | 0 | 0 | 0 |  | Vlastní | Indiv | 0 | 0 |  | Práce |  |  |  | POL1_7
55 | 735164511 | Montáž otopného tělesa trubkového na stěnu výšky tělesa do 1500 mm | kus | 15 |  | 0 |  | 0 |  | 0 | 15 | 0 | 0 | 0 | 0 | 0 |  | Vlastní | Indiv | 0 | 0 |  | Práce |  |  |  | POL1_7
56 | vlastnícena | Koupelnové trubkové těleso rovné se středovým připojením s připojovací roztečí 50 mm. Typ KLCM, 1220x500 | kus | 5 |  | 0 |  | 0 |  | 0 | 15 | 0 | 0 | 0 | 0 | 0 |  | Vlastní | Indiv | 0 | 0 |  | R-položka |  |  |  | POL12_0
57 | vlastnícena | Koupelnové trubkové těleso rovné se středovým připojením s připojovací roztečí 50 mm. Typ KLCM, 1220x600 | kus | 5 |  | 0 |  | 0 |  | 0 | 15 | 0 | 0 | 0 | 0 | 0 |  | Vlastní | Indiv | 0 | 0 |  | R-položka |  |  |  | POL12_0
58 | vlastnícena | Koupelnové trubkové těleso rovné se středovým připojením s připojovací roztečí 50 mm. Typ KLCM, 1500x500 | kus | 1 |  | 0 |  | 0 |  | 0 | 15 | 0 | 0 | 0 | 0 | 0 |  | Vlastní | Indiv | 0 | 0 |  | R-položka |  |  |  | POL12_0
59 | vlastnícena | Koupelnové trubkové těleso rovné se středovým připojením s připojovací roztečí 50 mm. Typ KLCM, 1500x600 | kus | 4 |  | 0 |  | 0 |  | 0 | 15 | 0 | 0 | 0 | 0 | 0 |  | Vlastní | Indiv | 0 | 0 |  | R-položka |  |  |  | POL12_0
60 | vlastnícena | Otopná tělesa panelová počet desek 1, počet přídavných přestupných ploch 1, provedení ventil kompakt, , pravé spodní připojení, s nuceným oběhem, čelní deska profilovaná, typ 11 VK 500 x 400, výška / | kus | 2 |  | 0 |  | 0 |  | 0 | 15 | 0 | 0 | 0 | 0 | 0 |  | Vlastní | Indiv | 0 | 0 |  | R-položka |  |  |  | POL12_1
|  | délka 500 / 400 mm | [24 empty] | POP
61 | vlastnícena | Otopná tělesa panelová počet desek 1, počet přídavných přestupných ploch 1, provedení ventil kompakt, , pravé spodní připojení, s nuceným oběhem, čelní deska profilovaná, typ 11 VK 500 x 500, výška / | kus | 4 |  | 0 |  | 0 |  | 0 | 15 | 0 | 0 | 0 | 0 | 0 |  | Vlastní | Indiv | 0 | 0 |  | R-položka |  |  |  | POL12_1
|  | délka 500 / 500 mm | [24 empty] | POP
62 | vlastnícena | Otopná tělesa panelová počet desek 1, počet přídavných přestupných ploch 1, provedení ventil kompakt, , pravé spodní připojení, s nuceným oběhem, čelní deska profilovaná, typ 11 VK 600 x 400, výška / | kus | 1 |  | 0 |  | 0 |  | 0 | 15 | 0 | 0 | 0 | 0 | 0 |  | Vlastní | Indiv | 0 | 0 |  | R-položka |  |  |  | POL12_1
|  | délka 600 / 400 mm | [24 empty] | POP
63 | vlastnícena | Otopná tělesa panelová počet desek 1, počet přídavných přestupných ploch 1, provedení ventil kompakt, , pravé spodní připojení, s nuceným oběhem, čelní deska profilovaná, typ 11 VK 600 x 500, výška / | kus | 5 |  | 0 |  | 0 |  | 0 | 15 | 0 | 0 | 0 | 0 | 0 |  | Vlastní | Indiv | 0 | 0 |  | R-položka |  |  |  | POL12_1
|  | délka 600 / 500 mm | [24 empty] | POP
64 | vlastnícena | Otopná tělesa panelová počet desek 1, počet přídavných přestupných ploch 1, provedení ventil kompakt, , pravé spodní připojení, s nuceným oběhem, čelní deska profilovaná, typ 11 VK 600 x 600, výška / | kus | 5 |  | 0 |  | 0 |  | 0 | 15 | 0 | 0 | 0 | 0 | 0 |  | Vlastní | Indiv | 0 | 0 |  | R-položka |  |  |  | POL12_1
|  | délka 600 / 600 mm | [24 empty] | POP
65 | vlastnícena | Otopná tělesa panelová počet desek 1, počet přídavných přestupných ploch 1, provedení ventil kompakt, , pravé spodní připojení, s nuceným oběhem, čelní deska profilovaná, typ 11 VK 600 x 700, výška / | kus | 4 |  | 0 |  | 0 |  | 0 | 15 | 0 | 0 | 0 | 0 | 0 |  | Vlastní | Indiv | 0 | 0 |  | R-položka |  |  |  | POL12_1
|  | délka 600 / 700 mm | [24 empty] | POP
66 | vlastnícena | Otopná tělesa panelová počet desek 2, počet přídavných přestupných ploch 1, provedení ventil kompakt, , pravé spodní připojení, s nuceným oběhem, čelní deska profilovaná, typ 21 VK 600 x 500, výška / | kus | 4 |  | 0 |  | 0 |  | 0 | 15 | 0 | 0 | 0 | 0 | 0 |  | Vlastní | Indiv | 0 | 0 |  | R-položka |  |  |  | POL12_1
|  | délka 600 / 500 mm | [24 empty] | POP
67 | vlastnícena | Otopná tělesa panelová počet desek 2, počet přídavných přestupných ploch 1, provedení ventil kompakt, , pravé spodní připojení, s nuceným oběhem, čelní deska profilovaná, typ 21 VK 600 x 600, výška / | kus | 1 |  | 0 |  | 0 |  | 0 | 15 | 0 | 0 | 0 | 0 | 0 |  | Vlastní | Indiv | 0 | 0 |  | R-položka |  |  |  | POL12_1
|  | délka 600 / 600 mm | [24 empty] | POP
68 | vlastnícena | Otopná tělesa panelová počet desek 2, počet přídavných přestupných ploch 1, provedení ventil kompakt, , pravé spodní připojení, s nuceným oběhem, čelní deska profilovaná, typ 21 VK 600 x 700, výška / | kus | 6 |  | 0 |  | 0 |  | 0 | 15 | 0 | 0 | 0 | 0 | 0 |  | Vlastní | Indiv | 0 | 0 |  | R-položka |  |  |  | POL12_1
|  | délka 600 / 700 mm | [24 empty] | POP
69 | vlastnícena | Otopná tělesa panelová počet desek 2, počet přídavných přestupných ploch 1, provedení ventil kompakt, , pravé spodní připojení, s nuceným oběhem, čelní deska profilovaná, typ 21 VK 600 x 800, výška / | kus | 6 |  | 0 |  | 0 |  | 0 | 15 | 0 | 0 | 0 | 0 | 0 |  | Vlastní | Indiv | 0 | 0 |  | R-položka |  |  |  | POL12_1
|  | délka 600 / 800 mm | [24 empty] | POP
70 | vlastnícena | Otopná tělesa panelová počet desek 2, počet přídavných přestupných ploch 1, provedení ventil kompakt, , pravé spodní připojení, s nuceným oběhem, čelní deska profilovaná, typ 21 VK 600 x 1000, výška / | kus | 3 |  | 0 |  | 0 |  | 0 | 15 | 0 | 0 | 0 | 0 | 0 |  | Vlastní | Indiv | 0 | 0 |  | R-položka |  |  |  | POL12_1
|  | délka 600 / 1000 mm | [24 empty] | POP
71 | vlastnícena | Otopná tělesa panelová počet desek 2, počet přídavných přestupných ploch 1, provedení ventil kompakt, , pravé spodní připojení, s nuceným oběhem, čelní deska profilovaná, typ 21 VK 600 x 1100, výška / | kus | 1 |  | 0 |  | 0 |  | 0 | 15 | 0 | 0 | 0 | 0 | 0 |  | Vlastní | Indiv | 0 | 0 |  | R-položka |  |  |  | POL12_1
|  | délka 600 / 1100 mm | [24 empty] | POP
72 | vlastnícena | Otopná tělesa panelová počet desek 2, počet přídavných přestupných ploch 1, provedení ventil kompakt, , pravé spodní připojení, s nuceným oběhem, čelní deska profilovaná, typ 21 VK 600 x 1200, výška / | kus | 1 |  | 0 |  | 0 |  | 0 | 15 | 0 | 0 | 0 | 0 | 0 |  | Vlastní | Indiv | 0 | 0 |  | R-položka |  |  |  | POL12_1
|  | délka 600 / 1200 mm | [24 empty] | POP
73 | vlastnícena | Otopná tělesa panelová počet desek 2, počet přídavných přestupných ploch 2, provedení ventil kompakt, , pravé spodní připojení, s nuceným oběhem, čelní deska profilovaná, typ 22 VK 600 x 600, výška / | kus | 1 |  | 0 |  | 0 |  | 0 | 15 | 0 | 0 | 0 | 0 | 0 |  | Vlastní | Indiv | 0 | 0 |  | R-položka |  |  |  | POL12_1
|  | délka 600 / 600 mm | [24 empty] | POP
74 | vlastnícena | Otopná tělesa panelová počet desek 2, počet přídavných přestupných ploch 2, provedení ventil kompakt, , pravé spodní připojení, s nuceným oběhem, čelní deska profilovaná, typ 22 VK 600 x 800, výška / | kus | 3 |  | 0 |  | 0 |  | 0 | 15 | 0 | 0 | 0 | 0 | 0 |  | Vlastní | Indiv | 0 | 0 |  | R-položka |  |  |  | POL12_1
|  | délka 600 / 800 mm | [24 empty] | POP
75 | vlastnícena | Otopná tělesa panelová počet desek 2, počet přídavných přestupných ploch 2, provedení ventil kompakt, , pravé spodní připojení, s nuceným oběhem, čelní deska profilovaná, typ 22 VK 600 x 1000, výška / | kus | 4 |  | 0 |  | 0 |  | 0 | 15 | 0 | 0 | 0 | 0 | 0 |  | Vlastní | Indiv | 0 | 0 |  | R-položka |  |  |  | POL12_1
|  | délka 600 / 1000 mm | [24 empty] | POP
76 | vlastnícena | Otopná tělesa panelová počet desek 2, počet přídavných přestupných ploch 2, provedení ventil kompakt, , pravé spodní připojení, s nuceným oběhem, čelní deska profilovaná, typ 22 VK 600 x 1200, výška / | kus | 3 |  | 0 |  | 0 |  | 0 | 15 | 0 | 0 | 0 | 0 | 0 |  | Vlastní | Indiv | 0 | 0 |  | R-položka |  |  |  | POL12_1
|  | délka 600 / 1200 mm | [24 empty] | POP
77 | vlastnícena | Otopná tělesa panelová počet desek 3, počet přídavných přestupných ploch 3, provedení ventil kompakt, , pravé spodní připojení, s nuceným oběhem, čelní deska profilovaná, typ 33 VK 600 x 700, výška / | kus | 3 |  | 0 |  | 0 |  | 0 | 15 | 0 | 0 | 0 | 0 | 0 |  | Vlastní | Indiv | 0 | 0 |  | R-položka |  |  |  | POL12_1
|  | délka 600 / 700 mm | [24 empty] | POP
78 | vlastnícena | Otopná tělesa panelová počet desek 3, počet přídavných přestupných ploch 3, provedení ventil kompakt, , pravé spodní připojení, s nuceným oběhem, čelní deska profilovaná, typ 33 VK 600 x 800, výška / | kus | 1 |  | 0 |  | 0 |  | 0 | 15 | 0 | 0 | 0 | 0 | 0 |  | Vlastní | Indiv | 0 | 0 |  | R-položka |  |  |  | POL12_1
|  | délka 600 / 800 mm | [24 empty] | POP
79 | vlastnícena | Otopná tělesa panelová počet desek 3, počet přídavných přestupných ploch 3, provedení ventil kompakt, , pravé spodní připojení, s nuceným oběhem, čelní deska profilovaná, typ 33 VK 600 x 900, výška / | kus | 1 |  | 0 |  | 0 |  | 0 | 15 | 0 | 0 | 0 | 0 | 0 |  | Vlastní | Indiv | 0 | 0 |  | R-položka |  |  |  | POL12_1
|  | délka 600 / 900 mm | [24 empty] | POP
80 | 998735103 | Přesun hmot tonážní pro otopná tělesa v objektech v do 24 m | t | 1.35 |  | 0 |  | 0 |  | 0 | 15 | 0 | 0 | 0 | 0 | 0 |  | Vlastní | Indiv | 0 | 0 |  | Práce |  |  |  | POL1_7
Díl: | 767 | Konstrukce zámečnické |  |  |  | 0 |  | 0 |  | 0 |  | 0 |  | 0 |  | 0 |  |  |  |  | 0 | [5 empty] | DIL
81 | 767995111 | Montáž atypických zámečnických konstrukcí hmotnosti do 5 kg | kg | 200 |  | 0 |  | 0 |  | 0 | 15 | 0 | 0 | 0 | 0 | 0 |  | Vlastní | Indiv | 0 | 0 |  | Práce |  |  |  | POL1_7
82 | vlastnícena | Závitová tyč AM8x1000 4.8 pozink., Závit – M8, délka - 1000 mm, Složení materiálu - Stupeň oceli 4.8, - DIN 976-1, Povrchová úprava - Pozinkováno | kus | 160 |  | 0 |  | 0 |  | 0 | 15 | 0 | 0 | 0 | 0 | 0 |  | Vlastní | Indiv | 0 | 0 |  | R-položka |  |  |  | POL12_0
83 | vlastnícena | Závitová tyč AM8x1000 4.8 pozink., Závit – M8, délka - 1000 mm, Složení materiálu - Stupeň oceli 4.8, - DIN 976-1, Povrchová úprava - Pozinkováno | kus | 30 |  | 0 |  | 0 |  | 0 | 15 | 0 | 0 | 0 | 0 | 0 |  | Vlastní | Indiv | 0 | 0 |  | R-položka |  |  |  | POL12_0
84 | vlastnícena | Objímka potrubí MP-LHI 12-16 1/4" M8, Rozsah upínání – D 12 - 16 mm, Maximální zatížení - F 400 N,, Snížení hlučnosti - 17 dB (A), Šroubová svorka - M5, Utahovací moment upínacího šroubu M5 - 2 Nm, | kus | 174 |  | 0 |  | 0 |  | 0 | 15 | 0 | 0 | 0 | 0 | 0 |  | Vlastní | Indiv | 0 | 0 |  | R-položka |  |  |  | POL12_0
|  | složení materiálu - DC01 - DIN EN 10130, Povrchová úprava pozink, Izolační materiál - EPDM pryž | [24 empty] | POP
85 | vlastnícena | Objímka potrubí MP-LHI 16-20 3/8" M8, Rozsah upínání – D 16 - 20 mm, Maximální zatížení - F 400 N,, Snížení hlučnosti - 17 dB (A), Šroubová svorka - M5, Utahovací moment upínacího šroubu M5 - 2 Nm, | kus | 16 |  | 0 |  | 0 |  | 0 | 15 | 0 | 0 | 0 | 0 | 0 |  | Vlastní | Indiv | 0 | 0 |  | R-položka |  |  |  | POL12_0
|  | složení materiálu - DC01 - DIN EN 10130, Povrchová úprava pozink, Izolační materiál - EPDM pryž | [24 empty] | POP
86 | vlastnícena | Objímka potrubí MP-LHI 20-25 1/2" M8, Rozsah upínání – D 20 - 25 mm, Maximální zatížení - F 400 N,, Snížení hlučnosti - 17 dB (A), Šroubová svorka - M5, Utahovací moment upínacího šroubu M5 - 2 Nm, | kus | 26 |  | 0 |  | 0 |  | 0 | 15 | 0 | 0 | 0 | 0 | 0 |  | Vlastní | Indiv | 0 | 0 |  | R-položka |  |  |  | POL12_0
|  | složení materiálu - DC01 - DIN EN 10130, Povrchová úprava pozink, Izolační materiál - EPDM pryž | [24 empty] | POP
87 | vlastnícena | Objímka potrubí MP-LHI 25-31 3/4" M8, Rozsah upínání – D 25 - 31 mm, Maximální zatížení - F 400 N,, Snížení hlučnosti - 17 dB (A), Šroubová svorka - M5, Utahovací moment upínacího šroubu M5 - 2 Nm, | kus | 52 |  | 0 |  | 0 |  | 0 | 15 | 0 | 0 | 0 | 0 | 0 |  | Vlastní | Indiv | 0 | 0 |  | R-položka |  |  |  | POL12_0
|  | složení materiálu - DC01 - DIN EN 10130, Povrchová úprava pozink, Izolační materiál - EPDM pryž | [24 empty] | POP
88 | nabcena | Objímka potrubí MP-LHI 31-38 1" M8, Rozsah upínání – D 31 - 38 mm, Maximální zatížení - F 400 N,, Snížení hlučnosti - 17 dB (A), Šroubová svorka - M5, Utahovací moment upínacího šroubu M5 - 2 Nm, | kus | 10 |  | 0 |  | 0 |  | 0 | 15 | 0 | 0 | 0 | 0 | 0 |  | Vlastní | Indiv | 0 | 0 |  | R-položka |  |  |  | POL12_0
|  | složení materiálu - DC01 - DIN EN 10130, Povrchová úprava pozink, Izolační materiál - EPDM pryž | [24 empty] | POP
89 | nabcena | Objímka potrubí MP-LHI 38-45 1 1/4" M8, Rozsah upínání – D 38 - 45 mm, Maximální zatížení - F 750 N,, Snížení hlučnosti - 17 dB (A), Šroubová svorka - M5, Utahovací moment upínacího šroubu M5 - 2 Nm, | kus | 2 |  | 0 |  | 0 |  | 0 | 15 | 0 | 0 | 0 | 0 | 0 |  | Vlastní | Indiv | 0 | 0 |  | R-položka |  |  |  | POL12_0
|  | složení materiálu - DC01 - DIN EN 10130, Povrchová úprava pozink, Izolační materiál - EPDM pryž | [24 empty] | POP
90 | vlastnícena | Objímka potrubí MP-LHI 52-59 M8, Rozsah upínání – D 52 - 59 mm, Maximální zatížení - F 750 N,, Snížení hlučnosti - 17 dB (A), Šroubová svorka - M5, Utahovací moment upínacího šroubu M5 - 2 Nm, | kus | 2 |  | 0 |  | 0 |  | 0 | 15 | 0 | 0 | 0 | 0 | 0 |  | Vlastní | Indiv | 0 | 0 |  | R-položka |  |  |  | POL12_0
|  | složení materiálu - DC01 - DIN EN 10130, Povrchová úprava pozink, Izolační materiál - EPDM pryž | [24 empty] | POP
91 | 998767103 | Přesun hmot tonážní pro zámečnické konstrukce v objektech v do 24 m | t | 0.2 |  | 0 |  | 0 |  | 0 | 15 | 0 | 0 | 0 | 0 | 0 |  | Vlastní | Indiv | 0 | 0 |  | Práce |  |  |  | POL1_7
Díl: | 783 | Nátěry |  |  |  | 0 |  | 0 |  | 0 |  | 0 |  | 0 |  | 0 |  |  |  |  | 0 | [5 empty] | DIL
92 | 783327101 | Krycí jednonásobný akrylátový nátěr zámečnických konstrukcí | m2 | 5 |  | 0 |  | 0 |  | 0 | 15 | 0 | 0 | 0 | 0 | 0 |  | Vlastní | Indiv | 0 | 0 |  | Práce |  |  |  | POL1_7
93 | 783324101 | Základní jednonásobný akrylátový nátěr zámečnických konstrukcí | m2 | 5 |  | 0 |  | 0 |  | 0 | 15 | 0 | 0 | 0 | 0 | 0 |  | Vlastní | Indiv | 0 | 0 |  | Práce |  |  |  | POL1_7
Díl: | VRN | Vedlejší rozpočtové náklady |  |  |  | 0 |  | 0 |  | 0 |  | 0 |  | 0 |  | 0 |  |  |  |  | 0 | [5 empty] | DIL
94 | 73101 | Zařízení staveniště | kus | 1 |  | 0 |  | 0 |  | 0 | 15 | 0 | 0 | 0 | 0 | 0 |  | Vlastní | Indiv | 0 | 0 |  | Práce |  |  |  | POL1_1
Díl: | OST | Ostatní rozpočtové náklady |  |  |  | 0 |  | 0 |  | 0 |  | 0 |  | 0 |  | 0 |  |  |  |  | 0 | [5 empty] | DIL
95 | vlastnícena | Dokumentace skutečného stavu včetně fotodokumentace skrytých a těžko přístupných částí | soubor | 1 |  | 0 |  | 0 |  | 0 | 15 | 0 | 0 | 0 | 0 | 0 |  | Vlastní | Indiv | 0 | 0 |  | OPN |  |  |  | POL13_0
96 | vlastnícena | Demontáž stávajícího vytápěcího systému | hod. | 100 |  | 0 |  | 0 |  | 0 | 15 | 0 | 0 | 0 | 0 | 0 |  | Vlastní | Indiv | 0 | 0 |  | R-položka |  |  |  | POL12_1
97 | vlastnícena | Zednické výpomoci | hod. | 96 |  | 0 |  | 0 |  | 0 | 15 | 0 | 0 | 0 | 0 | 0 |  | Vlastní | Indiv | 0 | 0 |  | R-položka |  |  |  | POL12_0
98 | vlastnícena | Topná zkouška | hod. | 72 |  | 0 |  | 0 |  | 0 | 15 | 0 | 0 | 0 | 0 | 0 |  | Vlastní | Indiv | 0 | 0 |  | R-položka |  |  |  | POL12_1
99 | vlastnícena | Zaregulování a zprovoznění systému | hod | 40 |  | 0 |  | 0 |  | 0 | 15 | 0 | 0 | 0 | 0 | 0 |  | Vlastní | Indiv | 0 | 0 |  | R-položka |  |  |  | POL12_1
[25 empty] | 15 | 21 | DPH
| Celkem |  |  |  |  | 0 | [18 empty] | 0 | 0 | SUM
END
Note on S6: Jedná se o informaci, zda se jedná o položku, která je do rozpočtu zadána z cenové soustavy RTS, nebo vlastní.
Note on T6: Jedná se o název CÚ, která je zadána u položky rozpočtu

## SO 01 D1.4 c Pol
Položkový soupis prací a dodávek | [26 empty] | #TypZaznamu#
S: | 036_2018_CU 19/I | Celková rekonstrukce bytového domu Plynárenská 263/8 v Brně | [24 empty] | STA
O: | SO 01 | Bytový dům | [21 empty] | STA |  |  | OBJ
R: | D1.4 c | Vzduchotechnika | [24 empty] | ROZ
P.č. | Číslo položky | Název položky | MJ | Množství | Cena / MJ | Celkem | Dodávka | Dodávka celk. | Montáž | Montáž celk. | DPH | Cena s DPH | Hmotnost / MJ | Hmotnost celk.(t) | Dem. hmotnost / MJ | Dem. hmotnost celk.(t) | Ceník | Cen. soustava / platnost | Cenová úroveň | Nhod / MJ | Nhod celk. | Dodavatel | Typ položky
Díl: | _1 | Zařízení č. 1 |  |  |  | 0 |  | 0 |  | 0 |  | 0 |  | 0 |  | 0 |  |  |  |  | 0 | [5 empty] | DIL
1 | 1.1 | Radiální ventilátor s doběhem, do podhledu, vč nezbytného příslušenství. V=50-80m3/h, Pext= 100Pa,, N=30W/230V | ks | 21 |  | 0 |  | 0 |  | 0 | 15 | 0 | 0 | 0 | 0 | 0 |  | Vlastní | Indiv | 0 | 0 |  | Specifikace |  |  |  | POL3_0
2 | 1.10 | Potrubí kruhové spiro; do o180mm; 25% tvarovek | bm | 130 |  | 0 |  | 0 |  | 0 | 15 | 0 | 0 | 0 | 0 | 0 |  | Vlastní | Indiv | 0 | 0 |  | Práce |  |  |  | POL1_1
3 | 1.11 | Potrubí ohebné, zvukově izolované o100mm | bm | 21 |  | 0 |  | 0 |  | 0 | 15 | 0 | 0 | 0 | 0 | 0 |  | Vlastní | Indiv | 0 | 0 |  | Specifikace |  |  |  | POL3_0
4 | 1.20 | Protidešťový výfukový kus šikmý o180, se sítí proti ptákům, vč průchodky pro potrubí o180 plochou, střechou | ks | 3 |  | 0 |  | 0 |  | 0 | 15 | 0 | 0 | 0 | 0 | 0 |  | Vlastní | Indiv | 0 | 0 |  | Specifikace |  |  |  | POL3_0
Díl: | _2 | Zařízení č. 2 |  |  |  | 0 |  | 0 |  | 0 |  | 0 |  | 0 |  | 0 |  |  |  |  | 0 | [5 empty] | DIL
5 | 2.1 | Kuchyňský odsávací zákryt s osvětlením, vč nezbytného příslušenství.V=150m3/h,N=130W/230V | ks | 15 |  | 0 |  | 0 |  | 0 | 15 | 0 | 0 | 0 | 0 | 0 |  | Vlastní | Indiv | 0 | 0 |  | Specifikace |  |  |  | POL3_0
6 | 2.10 | Potrubí kruhové spiro; do o180mm; 25% tvarovek | bm | 150 |  | 0 |  | 0 |  | 0 | 15 | 0 | 0 | 0 | 0 | 0 |  | Vlastní | Indiv | 0 | 0 |  | Práce |  |  |  | POL1_1
7 | 2.11 | Potubí ohebné, zvukově izolované o100mm | bm | 15 |  | 0 |  | 0 |  | 0 | 15 | 0 | 0 | 0 | 0 | 0 |  | Vlastní | Indiv | 0 | 0 |  | Specifikace |  |  |  | POL3_0
8 | 2.20 | Protidešťový výfukový kus šikmý o180, se sítí proti ptákům, vč průchodky pro potrubí o180 plochou, střechou | ks | 3 |  | 0 |  | 0 |  | 0 | 15 | 0 | 0 | 0 | 0 | 0 |  | Vlastní | Indiv | 0 | 0 |  | Specifikace |  |  |  | POL3_0
9 | 2.21 | Zpětná gravitační klapka těsná o100mm | ks | 15 |  | 0 |  | 0 |  | 0 | 15 | 0 | 0 | 0 | 0 | 0 |  | Vlastní | Indiv | 0 | 0 |  | Práce |  |  |  | POL1_1
Díl: | _3 | Zařízení č. 3 |  |  |  | 0 |  | 0 |  | 0 |  | 0 |  | 0 |  | 0 |  |  |  |  | 0 | [5 empty] | DIL
10 | 3.1 | diagonální ventilátor do kruhového potrubí, vč pružných manžet a nezbytného příslušenství.V=600m3/h, Pext= 100Pa, N=100W/230V | ks | 1 |  | 0 |  | 0 |  | 0 | 15 | 0 | 0 | 0 | 0 | 0 |  | Vlastní | Indiv | 0 | 0 |  | Specifikace |  |  |  | POL3_0
11 | 3.10 | Potrubí kruhové spiro; do o200mm; 25% tvarovek | bm | 8 |  | 0 |  | 0 |  | 0 | 15 | 0 | 0 | 0 | 0 | 0 |  | Vlastní | Indiv | 0 | 0 |  | Práce |  |  |  | POL1_1
12 | 3.20 | Vyústka průmyslová dvouřadá pro kruhové potrubí 500x100 bez regulace | ks | 2 |  | 0 |  | 0 |  | 0 | 15 | 0 | 0 | 0 | 0 | 0 |  | Vlastní | Indiv | 0 | 0 |  | Specifikace |  |  |  | POL3_0
13 | 3.21 | Krycí síto z tahokovu 400x250 | ks | 2 |  | 0 |  | 0 |  | 0 | 15 | 0 | 0 | 0 | 0 | 0 |  | Vlastní | Indiv | 0 | 0 |  | Práce |  |  |  | POL1_1
14 | 3.30 | Požární klapka EI90, 400x250 s tavným drátem a koncovým spínačem | ks | 1 |  | 0 |  | 0 |  | 0 | 15 | 0 | 0 | 0 | 0 | 0 |  | Vlastní | Indiv | 0 | 0 |  | Práce |  |  |  | POL1_1
Díl: | _4 | Zařízení č. 4 |  |  |  | 0 |  | 0 |  | 0 |  | 0 |  | 0 |  | 0 |  |  |  |  | 0 | [5 empty] | DIL
15 | 4.1 | diagonální ventilátor do kruhového potrubí, vč. pružných manžet a nezbytného, příslušenství.V=250m3/h Pext= 100Pa, N=75W/230V | ks | 1 |  | 0 |  | 0 |  | 0 | 15 | 0 | 0 | 0 | 0 | 0 |  | Vlastní | Indiv | 0 | 0 |  | Specifikace |  |  |  | POL3_0
16 | 4.10 | Potrubí kruhové spiro; o100mm; 25% tvarovek | bm | 22 |  | 0 |  | 0 |  | 0 | 15 | 0 | 0 | 0 | 0 | 0 |  | Vlastní | Indiv | 0 | 0 |  | Práce |  |  |  | POL1_1
17 | 4.20 | Ventil univerzální plastový o100mm | ks | 9 |  | 0 |  | 0 |  | 0 | 15 | 0 | 0 | 0 | 0 | 0 |  | Vlastní | Indiv | 0 | 0 |  | Specifikace |  |  |  | POL3_0
18 | 4.21 | Žaluzie plastová samotižná o100mm, bílá | ks | 5 |  | 0 |  | 0 |  | 0 | 15 | 0 | 0 | 0 | 0 | 0 |  | Vlastní | Indiv | 0 | 0 |  | Specifikace |  |  |  | POL3_0
Díl: | _5 | Zařízení č. 5 |  |  |  | 0 |  | 0 |  | 0 |  | 0 |  | 0 |  | 0 |  |  |  |  | 0 | [5 empty] | DIL
19 | 5.1 | radiální potrubní ventilátor 400x250, vč pružných manžet, protimrazové klapky se servem a, nezbytného příslušenství.V=1600m3/h Pext= 200Pa, N=350W/230V | ks | 1 |  | 0 |  | 0 |  | 0 | 15 | 0 | 0 | 0 | 0 | 0 |  | Vlastní | Indiv | 0 | 0 |  | Specifikace |  |  |  | POL3_0
20 | 5.2 | Přetlaková klapka s přesným nastavením tlaku,nastavená na 50Pa, 500x315 pro zabudování do stěny. | ks | 1 |  | 0 |  | 0 |  | 0 | 15 | 0 | 0 | 0 | 0 | 0 |  | Vlastní | Indiv | 0 | 0 |  | Specifikace |  |  |  | POL3_0
21 | 5.10 | Potrubí čtyřhranné pozink sk.1; do obvodu 1500mm 50% tvarovek | m2 | 12 |  | 0 |  | 0 |  | 0 | 15 | 0 | 0 | 0 | 0 | 0 |  | Vlastní | Indiv | 0 | 0 |  | Práce |  |  |  | POL1_1
22 | 5.20 | Protidešťová žaluzie 315x800, se sítí | ks | 1 |  | 0 |  | 0 |  | 0 | 15 | 0 | 0 | 0 | 0 | 0 |  | Vlastní | Indiv | 0 | 0 |  | Specifikace |  |  |  | POL3_0
23 | 5.21 | Protidešťová žaluzie 500x315, se sítí | ks | 1 |  | 0 |  | 0 |  | 0 | 15 | 0 | 0 | 0 | 0 | 0 |  | Vlastní | Indiv | 0 | 0 |  | Specifikace |  |  |  | POL3_0
24 | 5.22 | Krycí síto z tahokovu 500x250 | ks | 1 |  | 0 |  | 0 |  | 0 | 15 | 0 | 0 | 0 | 0 | 0 |  | Vlastní | Indiv | 0 | 0 |  | Práce |  |  |  | POL1_1
Díl: | _6 | Zařízení č. 6 |  |  |  | 0 |  | 0 |  | 0 |  | 0 |  | 0 |  | 0 |  |  |  |  | 0 | [5 empty] | DIL
25 | 6.1 | Přívodní bytová větrací jednotka k zabudování na stěnu s hlukovým útlumem 50dB, vč průchozího, potrubí přes stěnu, venkovní mřížky a nezbytného příslušenství. | ks | 5 |  | 0 |  | 0 |  | 0 | 15 | 0 | 0 | 0 | 0 | 0 |  | Vlastní | Indiv | 0 | 0 |  | Specifikace |  |  |  | POL3_0
Díl: | _7 | Zařízení č. 7 |  |  |  | 0 |  | 0 |  | 0 |  | 0 |  | 0 |  | 0 |  |  |  |  | 0 | [5 empty] | DIL
26 | 7.1 | Montážní spojovací a těsnící materiál vč materiálu na závěsy a konzoly | kg | 150 |  | 0 |  | 0 |  | 0 | 15 | 0 | 0 | 0 | 0 | 0 |  | Vlastní | Indiv | 0 | 0 |  | Specifikace |  |  |  | POL3_0
27 | 7.2 | Požární izolace EI45 | m2 | 10 |  | 0 |  | 0 |  | 0 | 15 | 0 | 0 | 0 | 0 | 0 |  | Vlastní | Indiv | 0 | 0 |  | Práce |  |  |  | POL1_1
[25 empty] | 15 | 21 | DPH
| Celkem |  |  |  |  | 0 | [18 empty] | 0 | 0 | SUM
END
Note on S6: Jedná se o informaci, zda se jedná o položku, která je do rozpočtu zadána z cenové soustavy RTS, nebo vlastní.
Note on T6: Jedná se o název CÚ, která je zadána u položky rozpočtu

## SO 01 D1.4 d Pol
Položkový soupis prací a dodávek | [26 empty] | #TypZaznamu#
S: | 036_2018_CU 19/I | Celková rekonstrukce bytového domu Plynárenská 263/8 v Brně | [24 empty] | STA
O: | SO 01 | Bytový dům | [21 empty] | STA |  |  | OBJ
R: | D1.4 d | Silnoproudá elektrotechnika | [24 empty] | ROZ
P.č. | Číslo položky | Název položky | MJ | Množství | Cena / MJ | Celkem | Dodávka | Dodávka celk. | Montáž | Montáž celk. | DPH | Cena s DPH | Hmotnost / MJ | Hmotnost celk.(t) | Dem. hmotnost / MJ | Dem. hmotnost celk.(t) | Ceník | Cen. soustava / platnost | Cenová úroveň | Nhod / MJ | Nhod celk. | Dodavatel | Typ položky
Díl: | _1 | SILNOPROUD MATERIÁL NOSNÝ |  |  |  | 0 |  | 0 |  | 0 |  | 0 |  | 0 |  | 0 |  |  |  |  | 0 | [5 empty] | DIL
1 | Pol__1 | TRUBKA SUPERMONOFLEX SMNF 16 | M | 120 |  | 0 |  | 0 |  | 0 | 15 | 0 | 0 | 0 | 0 | 0 |  | Vlastní | Indiv | 0 | 0 |  | Specifikace |  |  |  | POL3_0
|  | TRUBKA SUPERMONOFLEX SMNF 16 | [24 empty] | POP
2 | Pol__2 | TRUBKA SUPERMONOFLEX SMNF 20 | M | 130 |  | 0 |  | 0 |  | 0 | 15 | 0 | 0 | 0 | 0 | 0 |  | Vlastní | Indiv | 0 | 0 |  | Specifikace |  |  |  | POL3_0
|  | TRUBKA SUPERMONOFLEX SMNF 20 | [24 empty] | POP
3 | Pol__3 | TRUBKA SUPERMONOFLEX SMNF 25 | M | 160 |  | 0 |  | 0 |  | 0 | 15 | 0 | 0 | 0 | 0 | 0 |  | Vlastní | Indiv | 0 | 0 |  | Specifikace |  |  |  | POL3_0
|  | TRUBKA SUPERMONOFLEX SMNF 25 | [24 empty] | POP
4 | Pol__4 | TRUBKA SUPERMONOFLEX SMNF 32 | M | 90 |  | 0 |  | 0 |  | 0 | 15 | 0 | 0 | 0 | 0 | 0 |  | Vlastní | Indiv | 0 | 0 |  | Specifikace |  |  |  | POL3_0
|  | TRUBKA SUPERMONOFLEX SMNF 32 | [24 empty] | POP
5 | Pol__5 | TRUBKA SUPERMONOFLEX SMNF 40 | M | 80 |  | 0 |  | 0 |  | 0 | 15 | 0 | 0 | 0 | 0 | 0 |  | Vlastní | Indiv | 0 | 0 |  | Specifikace |  |  |  | POL3_0
|  | TRUBKA SUPERMONOFLEX SMNF 40 | [24 empty] | POP
6 | Pol__6 | TRUBKA SUPERMONOFLEX SMNF 50 | M | 60 |  | 0 |  | 0 |  | 0 | 15 | 0 | 0 | 0 | 0 | 0 |  | Vlastní | Indiv | 0 | 0 |  | Specifikace |  |  |  | POL3_0
|  | TRUBKA SUPERMONOFLEX SMNF 50 | [24 empty] | POP
7 | Pol__7 | TRUBKA KOPOFLEX KPF 40 | M | 15 |  | 0 |  | 0 |  | 0 | 15 | 0 | 0 | 0 | 0 | 0 |  | Vlastní | Indiv | 0 | 0 |  | Specifikace |  |  |  | POL3_0
|  | TRUBKA KOPOFLEX KPF 40 | [24 empty] | POP
8 | Pol__8 | TRUBKA KOPOFLEX KPF 50 | M | 15 |  | 0 |  | 0 |  | 0 | 15 | 0 | 0 | 0 | 0 | 0 |  | Vlastní | Indiv | 0 | 0 |  | Specifikace |  |  |  | POL3_0
|  | TRUBKA KOPOFLEX KPF 50 | [24 empty] | POP
9 | Pol__9 | TRUBKA KOPOFLEX KPF 63 | M | 40 |  | 0 |  | 0 |  | 0 | 15 | 0 | 0 | 0 | 0 | 0 |  | Vlastní | Indiv | 0 | 0 |  | Specifikace |  |  |  | POL3_0
|  | TRUBKA KOPOFLEX KPF 63 | [24 empty] | POP
10 | Pol__10 | TRUBKA KOPOFLEX KPF 110 | M | 5 |  | 0 |  | 0 |  | 0 | 15 | 0 | 0 | 0 | 0 | 0 |  | Vlastní | Indiv | 0 | 0 |  | Specifikace |  |  |  | POL3_0
|  | TRUBKA KOPOFLEX KPF 110 | [24 empty] | POP
11 | Pol__11 | TRUBKA TUHÁ PVC 16 | M | 150 |  | 0 |  | 0 |  | 0 | 15 | 0 | 0 | 0 | 0 | 0 |  | Vlastní | Indiv | 0 | 0 |  | Specifikace |  |  |  | POL3_0
|  | TRUBKA TUHÁ PVC 16 | [24 empty] | POP
12 | Pol__12 | TRUBKA TUHÁ PVC 20 | M | 210 |  | 0 |  | 0 |  | 0 | 15 | 0 | 0 | 0 | 0 | 0 |  | Vlastní | Indiv | 0 | 0 |  | Specifikace |  |  |  | POL3_0
|  | TRUBKA TUHÁ PVC 20 | [24 empty] | POP
13 | Pol__13 | TRUBKA TUHÁ PVC 25 | M | 120 |  | 0 |  | 0 |  | 0 | 15 | 0 | 0 | 0 | 0 | 0 |  | Vlastní | Indiv | 0 | 0 |  | Specifikace |  |  |  | POL3_0
|  | TRUBKA TUHÁ PVC 25 | [24 empty] | POP
14 | Pol__14 | TRUBKA TUHÁ PVC 32 | M | 40 |  | 0 |  | 0 |  | 0 | 15 | 0 | 0 | 0 | 0 | 0 |  | Vlastní | Indiv | 0 | 0 |  | Specifikace |  |  |  | POL3_0
|  | TRUBKA TUHÁ PVC 32 | [24 empty] | POP
15 | Pol__15 | TRUBKA PANCÉŘOVÁ POZINK, 6263 ZN, 59 MM | M | 35 |  | 0 |  | 0 |  | 0 | 15 | 0 | 0 | 0 | 0 | 0 |  | Vlastní | Indiv | 0 | 0 |  | Specifikace |  |  |  | POL3_0
|  | TRUBKA PANCÉŘOVÁ POZINK, 6263 ZN, 59 MM | [24 empty] | POP
16 | Pol__16 | DRÁTĚNÝ ŽLAB ARKYS DZ 50/50, VČ. NOSNÉ KCE | M | 25 |  | 0 |  | 0 |  | 0 | 15 | 0 | 0 | 0 | 0 | 0 |  | Vlastní | Indiv | 0 | 0 |  | Specifikace |  |  |  | POL3_0
|  | DRÁTĚNÝ ŽLAB ARKYS DZ 50/50, VČ. NOSNÉ KCE | [24 empty] | POP
17 | Pol__17 | DRÁTĚNÝ ŽLAB ARKYS DZ 100/50, VČ. NOSNÉ KCE | M | 20 |  | 0 |  | 0 |  | 0 | 15 | 0 | 0 | 0 | 0 | 0 |  | Vlastní | Indiv | 0 | 0 |  | Specifikace |  |  |  | POL3_0
|  | DRÁTĚNÝ ŽLAB ARKYS DZ 100/50, VČ. NOSNÉ KCE | [24 empty] | POP
18 | Pol__18 | DRÁTĚNÝ ŽLAB ARKYS DZ 100/100, VČ. NOSNÉ KCE | M | 20 |  | 0 |  | 0 |  | 0 | 15 | 0 | 0 | 0 | 0 | 0 |  | Vlastní | Indiv | 0 | 0 |  | Specifikace |  |  |  | POL3_0
|  | DRÁTĚNÝ ŽLAB ARKYS DZ 100/100, VČ. NOSNÉ KCE | [24 empty] | POP
19 | Pol__19 | NOSNÁ KONSTRUKCE DO 5 KG | KS | 150 |  | 0 |  | 0 |  | 0 | 15 | 0 | 0 | 0 | 0 | 0 |  | Vlastní | Indiv | 0 | 0 |  | Práce |  |  |  | POL1_1
|  | NOSNÁ KONSTRUKCE DO 5 KG | [24 empty] | POP
20 | Pol__20 | NOSNÁ KONSTRUKCE DO 10 KG | KS | 65 |  | 0 |  | 0 |  | 0 | 15 | 0 | 0 | 0 | 0 | 0 |  | Vlastní | Indiv | 0 | 0 |  | Práce |  |  |  | POL1_1
|  | NOSNÁ KONSTRUKCE DO 10 KG | [24 empty] | POP
21 | Pol__21 | NOSNÁ KONSTRUKCE DO 20 KG | KS | 30 |  | 0 |  | 0 |  | 0 | 15 | 0 | 0 | 0 | 0 | 0 |  | Vlastní | Indiv | 0 | 0 |  | Práce |  |  |  | POL1_1
|  | NOSNÁ KONSTRUKCE DO 20 KG | [24 empty] | POP
22 | Pol__22 | NOSNÁ KONSTRUKCE DO 50 KG | KS | 10 |  | 0 |  | 0 |  | 0 | 15 | 0 | 0 | 0 | 0 | 0 |  | Vlastní | Indiv | 0 | 0 |  | Práce |  |  |  | POL1_1
|  | NOSNÁ KONSTRUKCE DO 50 KG | [24 empty] | POP
23 | Pol__23 | KRABICE PŘÍSTROJOVÁ KP 67 - ZDIVO | KS | 665 |  | 0 |  | 0 |  | 0 | 15 | 0 | 0 | 0 | 0 | 0 |  | Vlastní | Indiv | 0 | 0 |  | Specifikace |  |  |  | POL3_0
|  | KRABICE PŘÍSTROJOVÁ KP 67 - ZDIVO | [24 empty] | POP
24 | Pol__24 | KRABICE ROZVODNÁ KU 68-1903, S VÍČKEM A SVORKOVNICÍ | KS | 85 |  | 0 |  | 0 |  | 0 | 15 | 0 | 0 | 0 | 0 | 0 |  | Vlastní | Indiv | 0 | 0 |  | Specifikace |  |  |  | POL3_0
|  | KRABICE ROZVODNÁ KU 68-1903, S VÍČKEM A SVORKOVNICÍ | [24 empty] | POP
25 | Pol__25 | KRABICE ROZVODNÁ KR 97/5, S VÍČKEM | KS | 30 |  | 0 |  | 0 |  | 0 | 15 | 0 | 0 | 0 | 0 | 0 |  | Vlastní | Indiv | 0 | 0 |  | Specifikace |  |  |  | POL3_0
|  | KRABICE ROZVODNÁ KR 97/5, S VÍČKEM | [24 empty] | POP
26 | Pol__26 | KRABICE ROZVODNÁ LK 80/3, LIŠTOVÁ, S VÍČKEM | KS | 15 |  | 0 |  | 0 |  | 0 | 15 | 0 | 0 | 0 | 0 | 0 |  | Vlastní | Indiv | 0 | 0 |  | Specifikace |  |  |  | POL3_0
|  | KRABICE ROZVODNÁ LK 80/3, LIŠTOVÁ, S VÍČKEM | [24 empty] | POP
27 | Pol__27 | KRABICE ODBOČNÁ KU 68-1902 | KS | 34 |  | 0 |  | 0 |  | 0 | 15 | 0 | 0 | 0 | 0 | 0 |  | Vlastní | Indiv | 0 | 0 |  | Specifikace |  |  |  | POL3_0
|  | KRABICE ODBOČNÁ KU 68-1902 | [24 empty] | POP
28 | Pol__28 | KRABICE ODBOČNÁ KO 97/5, S VÍČKEM | KS | 95 |  | 0 |  | 0 |  | 0 | 15 | 0 | 0 | 0 | 0 | 0 |  | Vlastní | Indiv | 0 | 0 |  | Specifikace |  |  |  | POL3_0
|  | KRABICE ODBOČNÁ KO 97/5, S VÍČKEM | [24 empty] | POP
29 | Pol__29 | KRABICE S PRŮCHODKAMI 8101, IP 54, ACD | KS | 85 |  | 0 |  | 0 |  | 0 | 15 | 0 | 0 | 0 | 0 | 0 |  | Vlastní | Indiv | 0 | 0 |  | Specifikace |  |  |  | POL3_0
|  | KRABICE S PRŮCHODKAMI 8101, IP 54, ACD | [24 empty] | POP
30 | Pol__30 | KRABICE S PRŮCHODKAMI 8111, IP 54, ACD | KS | 40 |  | 0 |  | 0 |  | 0 | 15 | 0 | 0 | 0 | 0 | 0 |  | Vlastní | Indiv | 0 | 0 |  | Specifikace |  |  |  | POL3_0
|  | KRABICE S PRŮCHODKAMI 8111, IP 54, ACD | [24 empty] | POP
31 | Pol__31 | KRABICE S PRŮCHODKAMI 8117, IP 54, ACD | KS | 30 |  | 0 |  | 0 |  | 0 | 15 | 0 | 0 | 0 | 0 | 0 |  | Vlastní | Indiv | 0 | 0 |  | Specifikace |  |  |  | POL3_0
|  | KRABICE S PRŮCHODKAMI 8117, IP 54, ACD | [24 empty] | POP
32 | Pol__32 | KRABICE KO 125 E, S VÍČKEM | KS | 6 |  | 0 |  | 0 |  | 0 | 15 | 0 | 0 | 0 | 0 | 0 |  | Vlastní | Indiv | 0 | 0 |  | Specifikace |  |  |  | POL3_0
|  | KRABICE KO 125 E, S VÍČKEM | [24 empty] | POP
33 | Pol__33 | KRABICE KT 250/1, S VÍČKEM | KS | 5 |  | 0 |  | 0 |  | 0 | 15 | 0 | 0 | 0 | 0 | 0 |  | Vlastní | Indiv | 0 | 0 |  | Specifikace |  |  |  | POL3_0
|  | KRABICE KT 250/1, S VÍČKEM | [24 empty] | POP
34 | Pol__34 | KRABICE KEZ, DO ZATEPLENÍ | KS | 6 |  | 0 |  | 0 |  | 0 | 15 | 0 | 0 | 0 | 0 | 0 |  | Vlastní | Indiv | 0 | 0 |  | Specifikace |  |  |  | POL3_0
|  | KRABICE KEZ, DO ZATEPLENÍ | [24 empty] | POP
35 | Pol__35 | MONTÁŽNÍ DESKA MDZ, DO ZATEPLENÍ | KS | 6 |  | 0 |  | 0 |  | 0 | 15 | 0 | 0 | 0 | 0 | 0 |  | Vlastní | Indiv | 0 | 0 |  | Specifikace |  |  |  | POL3_0
|  | MONTÁŽNÍ DESKA MDZ, DO ZATEPLENÍ | [24 empty] | POP
36 | Pol__36 | PŘÍCHYTKA DVOJITÁ KABELOVÁ, VČ. ŠROUBU, FUNKČNÍODOLNOST PŘI POŽÁRU | KS | 95 |  | 0 |  | 0 |  | 0 | 15 | 0 | 0 | 0 | 0 | 0 |  | Vlastní | Indiv | 0 | 0 |  | Specifikace |  |  |  | POL3_0
|  | PŘÍCHYTKA DVOJITÁ KABELOVÁ, VČ. ŠROUBU, FUNKČNÍ | [24 empty] | POP
|  | ODOLNOST PŘI POŽÁRU | [24 empty] | POP
37 | Pol__37 | VODIČ CYA 50 | M | 120 |  | 0 |  | 0 |  | 0 | 15 | 0 | 0 | 0 | 0 | 0 |  | Vlastní | Indiv | 0 | 0 |  | Práce |  |  |  | POL1_1
|  | VODIČ CYA 50 | [24 empty] | POP
38 | Pol__38 | KABEL CYKYJ 3x1,5 | M | 1950 |  | 0 |  | 0 |  | 0 | 15 | 0 | 0 | 0 | 0 | 0 |  | Vlastní | Indiv | 0 | 0 |  | Specifikace |  |  |  | POL3_0
|  | KABEL CYKYJ 3x1,5 | [24 empty] | POP
39 | Pol__39 | KABEL CYKYJ 3x2,5 | M | 3150 |  | 0 |  | 0 |  | 0 | 15 | 0 | 0 | 0 | 0 | 0 |  | Vlastní | Indiv | 0 | 0 |  | Specifikace |  |  |  | POL3_0
|  | KABEL CYKYJ 3x2,5 | [24 empty] | POP
40 | Pol__40 | KABEL CYKYJ 5x1,5 | M | 450 |  | 0 |  | 0 |  | 0 | 15 | 0 | 0 | 0 | 0 | 0 |  | Vlastní | Indiv | 0 | 0 |  | Specifikace |  |  |  | POL3_0
|  | KABEL CYKYJ 5x1,5 | [24 empty] | POP
41 | Pol__41 | KABEL CYKYJ 5x2,5 | M | 340 |  | 0 |  | 0 |  | 0 | 15 | 0 | 0 | 0 | 0 | 0 |  | Vlastní | Indiv | 0 | 0 |  | Specifikace |  |  |  | POL3_0
|  | KABEL CYKYJ 5x2,5 | [24 empty] | POP
42 | Pol__42 | KABEL CYKYJ 5x6 | M | 210 |  | 0 |  | 0 |  | 0 | 15 | 0 | 0 | 0 | 0 | 0 |  | Vlastní | Indiv | 0 | 0 |  | Specifikace |  |  |  | POL3_0
|  | KABEL CYKYJ 5x6 | [24 empty] | POP
43 | Pol__43 | KABEL CYKYJ 4x70 | M | 30 |  | 0 |  | 0 |  | 0 | 15 | 0 | 0 | 0 | 0 | 0 |  | Vlastní | Indiv | 0 | 0 |  | Specifikace |  |  |  | POL3_0
|  | KABEL CYKYJ 4x70 | [24 empty] | POP
44 | Pol__44 | KABEL CYKYO 3x1,5 | M | 530 |  | 0 |  | 0 |  | 0 | 15 | 0 | 0 | 0 | 0 | 0 |  | Vlastní | Indiv | 0 | 0 |  | Specifikace |  |  |  | POL3_0
|  | KABEL CYKYO 3x1,5 | [24 empty] | POP
45 | Pol__45 | KABEL CYKYO 5x1,5 | M | 280 |  | 0 |  | 0 |  | 0 | 15 | 0 | 0 | 0 | 0 | 0 |  | Vlastní | Indiv | 0 | 0 |  | Specifikace |  |  |  | POL3_0
|  | KABEL CYKYO 5x1,5 | [24 empty] | POP
46 | Pol__46 | KABEL CYKYO 7x1,5 | M | 30 |  | 0 |  | 0 |  | 0 | 15 | 0 | 0 | 0 | 0 | 0 |  | Vlastní | Indiv | 0 | 0 |  | Specifikace |  |  |  | POL3_0
|  | KABEL CYKYO 7x1,5 | [24 empty] | POP
47 | Pol__47 | KABEL JYTY 4x1 | M | 80 |  | 0 |  | 0 |  | 0 | 15 | 0 | 0 | 0 | 0 | 0 |  | Vlastní | Indiv | 0 | 0 |  | Specifikace |  |  |  | POL3_0
|  | KABEL JYTY 4x1 | [24 empty] | POP
48 | Pol__48 | KABEL JYTY 7x1 | M | 230 |  | 0 |  | 0 |  | 0 | 15 | 0 | 0 | 0 | 0 | 0 |  | Vlastní | Indiv | 0 | 0 |  | Specifikace |  |  |  | POL3_0
|  | KABEL JYTY 7x1 | [24 empty] | POP
49 | Pol__49 | KABEL CXKHR-J 3 x 1,5 | M | 20 |  | 0 |  | 0 |  | 0 | 15 | 0 | 0 | 0 | 0 | 0 |  | Vlastní | Indiv | 0 | 0 |  | Specifikace |  |  |  | POL3_0
|  | KABEL CXKHR-J 3 x 1,5 | [24 empty] | POP
50 | Pol__50 | KABEL CXKHR-J 5 x 1,5 | M | 110 |  | 0 |  | 0 |  | 0 | 15 | 0 | 0 | 0 | 0 | 0 |  | Vlastní | Indiv | 0 | 0 |  | Specifikace |  |  |  | POL3_0
|  | KABEL CXKHR-J 5 x 1,5 | [24 empty] | POP
51 | Pol__51 | KABEL CXKHV-J 5 x 6 | M | 40 |  | 0 |  | 0 |  | 0 | 15 | 0 | 0 | 0 | 0 | 0 |  | Vlastní | Indiv | 0 | 0 |  | Specifikace |  |  |  | POL3_0
|  | KABEL CXKHV-J 5 x 6 | [24 empty] | POP
52 | Pol__52 | ŠŇŮRA H07RN-F 3x1,5 | M | 45 |  | 0 |  | 0 |  | 0 | 15 | 0 | 0 | 0 | 0 | 0 |  | Vlastní | Indiv | 0 | 0 |  | Práce |  |  |  | POL1_1
|  | ŠŇŮRA H07RN-F 3x1,5 | [24 empty] | POP
53 | Pol__53 | ŠŇŮRA H07RN-F 3x2,5 | M | 30 |  | 0 |  | 0 |  | 0 | 15 | 0 | 0 | 0 | 0 | 0 |  | Vlastní | Indiv | 0 | 0 |  | Práce |  |  |  | POL1_1
|  | ŠŇŮRA H07RN-F 3x2,5 | [24 empty] | POP
54 | Pol__54 | ŠŇŮRA H07RN-F 5x1,5 | M | 40 |  | 0 |  | 0 |  | 0 | 15 | 0 | 0 | 0 | 0 | 0 |  | Vlastní | Indiv | 0 | 0 |  | Práce |  |  |  | POL1_1
|  | ŠŇŮRA H07RN-F 5x1,5 | [24 empty] | POP
55 | Pol__55 | ŠŇŮRA H07RN-F 5x2,5 | M | 40 |  | 0 |  | 0 |  | 0 | 15 | 0 | 0 | 0 | 0 | 0 |  | Vlastní | Indiv | 0 | 0 |  | Práce |  |  |  | POL1_1
|  | ŠŇŮRA H07RN-F 5x2,5 | [24 empty] | POP
56 | Pol__56 | VYPÍNAČ č.1, 250 V, 10 A, VČ. RÁMEČKU | KS | 42 |  | 0 |  | 0 |  | 0 | 15 | 0 | 0 | 0 | 0 | 0 |  | Vlastní | Indiv | 0 | 0 |  | Specifikace |  |  |  | POL3_0
|  | VYPÍNAČ č.1, 250 V, 10 A, VČ. RÁMEČKU | [24 empty] | POP
57 | Pol__57 | VYPÍNAČ č.5, 250 V, 10 A, VČ. RÁMEČKU | KS | 38 |  | 0 |  | 0 |  | 0 | 15 | 0 | 0 | 0 | 0 | 0 |  | Vlastní | Indiv | 0 | 0 |  | Specifikace |  |  |  | POL3_0
|  | VYPÍNAČ č.5, 250 V, 10 A, VČ. RÁMEČKU | [24 empty] | POP
58 | Pol__58 | VYPÍNAČ č.6, 250 V, 10 A, VČ. RÁMEČKU | KS | 50 |  | 0 |  | 0 |  | 0 | 15 | 0 | 0 | 0 | 0 | 0 |  | Vlastní | Indiv | 0 | 0 |  | Specifikace |  |  |  | POL3_0
|  | VYPÍNAČ č.6, 250 V, 10 A, VČ. RÁMEČKU | [24 empty] | POP
59 | Pol__59 | VYPÍNAČ č.7, 250 V, 10 A, VČ. RÁMEČKU | KS | 10 |  | 0 |  | 0 |  | 0 | 15 | 0 | 0 | 0 | 0 | 0 |  | Vlastní | Indiv | 0 | 0 |  | Specifikace |  |  |  | POL3_0
|  | VYPÍNAČ č.7, 250 V, 10 A, VČ. RÁMEČKU | [24 empty] | POP
60 | Pol__60 | VYPÍNAČ č.6+6, 250 V, 10 A, VČ. RÁMEČKU | KS | 28 |  | 0 |  | 0 |  | 0 | 15 | 0 | 0 | 0 | 0 | 0 |  | Vlastní | Indiv | 0 | 0 |  | Specifikace |  |  |  | POL3_0
|  | VYPÍNAČ č.6+6, 250 V, 10 A, VČ. RÁMEČKU | [24 empty] | POP
61 | Pol__61 | VYPÍNAČ č.1, 250 V, 10 A, SIG. DOUTNAVKA, VČ. RÁMEČKU | KS | 15 |  | 0 |  | 0 |  | 0 | 15 | 0 | 0 | 0 | 0 | 0 |  | Vlastní | Indiv | 0 | 0 |  | Specifikace |  |  |  | POL3_0
|  | VYPÍNAČ č.1, 250 V, 10 A, SIG. DOUTNAVKA, VČ. RÁMEČKU | [24 empty] | POP
62 | Pol__62 | OVLADAČ ZAPÍNACÍ, 1/0, 1/0So, 1/0S, 250 V, 10 A, VČ. RÁMEČKU | KS | 22 |  | 0 |  | 0 |  | 0 | 15 | 0 | 0 | 0 | 0 | 0 |  | Vlastní | Indiv | 0 | 0 |  | Specifikace |  |  |  | POL3_0
|  | OVLADAČ ZAPÍNACÍ, 1/0, 1/0So, 1/0S, 250 V, 10 A, | [24 empty] | POP
|  | VČ. RÁMEČKU | [24 empty] | POP
63 | Pol__63 | VYPÍNAČ č.1, 250 V, 10 A, IP 44, NA POVRCH | KS | 4 |  | 0 |  | 0 |  | 0 | 15 | 0 | 0 | 0 | 0 | 0 |  | Vlastní | Indiv | 0 | 0 |  | Specifikace |  |  |  | POL3_0
|  | VYPÍNAČ č.1, 250 V, 10 A, IP 44, NA POVRCH | [24 empty] | POP
64 | Pol__64 | VYPÍNAČ č.6, 250 V, 10 A, IP 44, NA POVRCH | KS | 2 |  | 0 |  | 0 |  | 0 | 15 | 0 | 0 | 0 | 0 | 0 |  | Vlastní | Indiv | 0 | 0 |  | Specifikace |  |  |  | POL3_0
|  | VYPÍNAČ č.6, 250 V, 10 A, IP 44, NA POVRCH | [24 empty] | POP
65 | Pol__65 | VYPÍNAČ č.7, 250 V, 10 A, IP 44, NA POVRCH | KS | 1 |  | 0 |  | 0 |  | 0 | 15 | 0 | 0 | 0 | 0 | 0 |  | Vlastní | Indiv | 0 | 0 |  | Specifikace |  |  |  | POL3_0
|  | VYPÍNAČ č.7, 250 V, 10 A, IP 44, NA POVRCH | [24 empty] | POP
66 | Pol__66 | VYPÍNAČ TROJPÓLOVÝ, 25 A, IP 65, NA POVRCH | KS | 1 |  | 0 |  | 0 |  | 0 | 15 | 0 | 0 | 0 | 0 | 0 |  | Vlastní | Indiv | 0 | 0 |  | Specifikace |  |  |  | POL3_0
|  | VYPÍNAČ TROJPÓLOVÝ, 25 A, IP 65, NA POVRCH | [24 empty] | POP
67 | Pol__67 | TERMOSTAT PROSTOROVÝ, 10 A, 250 V | KS | 1 |  | 0 |  | 0 |  | 0 | 15 | 0 | 0 | 0 | 0 | 0 |  | Vlastní | Indiv | 0 | 0 |  | Specifikace |  |  |  | POL3_0
|  | TERMOSTAT PROSTOROVÝ, 10 A, 250 V | [24 empty] | POP
68 | Pol__68 | SVORKOVNICE PĚTIPÓLOVÁ S KRYTEM A VÝVODKOU, PRO POHYBLIVÝ PŘÍVOD, VČ. RÁMEČKU, 16 A, 400 V | KS | 15 |  | 0 |  | 0 |  | 0 | 15 | 0 | 0 | 0 | 0 | 0 |  | Vlastní | Indiv | 0 | 0 |  | Specifikace |  |  |  | POL3_0
|  | SVORKOVNICE PĚTIPÓLOVÁ S KRYTEM A VÝVODKOU, | [24 empty] | POP
|  | PRO POHYBLIVÝ PŘÍVOD, VČ. RÁMEČKU, 16 A, 400 V | [24 empty] | POP
69 | Pol__69 | ZÁSUVKA JEDNONÁSOBNÁ, 250 V, 16 A, VČ. RÁMEČKU | KS | 382 |  | 0 |  | 0 |  | 0 | 15 | 0 | 0 | 0 | 0 | 0 |  | Vlastní | Indiv | 0 | 0 |  | Specifikace |  |  |  | POL3_0
|  | ZÁSUVKA JEDNONÁSOBNÁ, 250 V, 16 A, VČ. RÁMEČKU | [24 empty] | POP
70 | Pol__70 | ZÁSUVKA JEDNONÁSOBNÁ, 250 V, 16 A, IP 44, VČ. RÁMEČKU,VESTAVNÁ | KS | 2 |  | 0 |  | 0 |  | 0 | 15 | 0 | 0 | 0 | 0 | 0 |  | Vlastní | Indiv | 0 | 0 |  | Specifikace |  |  |  | POL3_0
|  | ZÁSUVKA JEDNONÁSOBNÁ, 250 V, 16 A, IP 44, VČ. RÁMEČKU, | [24 empty] | POP
|  | VESTAVNÁ | [24 empty] | POP
71 | Pol__71 | ZÁSUVKA JEDNONÁSOBNÁ, IP 44, 250 V, 16 A, S VÍČKEM, NA POVRCH | KS | 2 |  | 0 |  | 0 |  | 0 | 15 | 0 | 0 | 0 | 0 | 0 |  | Vlastní | Indiv | 0 | 0 |  | Specifikace |  |  |  | POL3_0
|  | ZÁSUVKA JEDNONÁSOBNÁ, IP 44, 250 V, 16 A, S VÍČKEM, NA POVRCH | [24 empty] | POP
72 | Pol__72 | ZÁSUVKA 400 V, 16 A, IP 44, NÁSTĚNNÁ | KS | 1 |  | 0 |  | 0 |  | 0 | 15 | 0 | 0 | 0 | 0 | 0 |  | Vlastní | Indiv | 0 | 0 |  | Specifikace |  |  |  | POL3_0
|  | ZÁSUVKA 400 V, 16 A, IP 44, NÁSTĚNNÁ | [24 empty] | POP
73 | Pol__73 | TLAČÍTKO V PROSKLEN. SKŘÍŇCE, CENTRAL/TOTAL STOP,250 V, 10 A, 3x NO | KS | 2 |  | 0 |  | 0 |  | 0 | 15 | 0 | 0 | 0 | 0 | 0 |  | Vlastní | Indiv | 0 | 0 |  | Specifikace |  |  |  | POL3_0
|  | TLAČÍTKO V PROSKLEN. SKŘÍŇCE, CENTRAL/TOTAL STOP, | [24 empty] | POP
|  | 250 V, 10 A, 3x NO | [24 empty] | POP
74 | Pol__74 | TLAČÍTKO V PROSKLEN. SKŘÍŇCE, HLÁSIČ, 250 V, 10 A, 1x NO/NC | KS | 6 |  | 0 |  | 0 |  | 0 | 15 | 0 | 0 | 0 | 0 | 0 |  | Vlastní | Indiv | 0 | 0 |  | Specifikace |  |  |  | POL3_0
|  | TLAČÍTKO V PROSKLEN. SKŘÍŇCE, HLÁSIČ, 250 V, 10 A, 1x NO/NC | [24 empty] | POP
75 | Pol__75 | ČASOVÉ RELÉ DO PŘÍSTROJ. KRABICE KP 67, DT3 | KS | 30 |  | 0 |  | 0 |  | 0 | 15 | 0 | 0 | 0 | 0 | 0 |  | Vlastní | Indiv | 0 | 0 |  | Specifikace |  |  |  | POL3_0
|  | ČASOVÉ RELÉ DO PŘÍSTROJ. KRABICE KP 67, DT3 | [24 empty] | POP
76 | Pol__76 | SNÍMAČ POHYBU NÁSTĚNNÝ, LC-MINI 180, BEG LUXOMAT | KS | 24 |  | 0 |  | 0 |  | 0 | 15 | 0 | 0 | 0 | 0 | 0 |  | Vlastní | Indiv | 0 | 0 |  | Specifikace |  |  |  | POL3_0
|  | SNÍMAČ POHYBU NÁSTĚNNÝ, LC-MINI 180, BEG LUXOMAT | [24 empty] | POP
77 | Pol__77 | OBJÍMKA A ŽÁROVKA 50 W | KS | 90 |  | 0 |  | 0 |  | 0 | 15 | 0 | 0 | 0 | 0 | 0 |  | Vlastní | Indiv | 0 | 0 |  | Specifikace |  |  |  | POL3_0
|  | OBJÍMKA A ŽÁROVKA 50 W | [24 empty] | POP
78 | Pol__78 | HLÁSIČ KOUŘE AKUSTICKÝ, AUTONOMNÍ | KS | 15 |  | 0 |  | 0 |  | 0 | 15 | 0 | 0 | 0 | 0 | 0 |  | Vlastní | Indiv | 0 | 0 |  | Specifikace |  |  |  | POL3_0
|  | HLÁSIČ KOUŘE AKUSTICKÝ, AUTONOMNÍ | [24 empty] | POP
79 | Pol__79 | SADA PRO NOUZOVOU SIGNALIZACI WC IMOBILNÍ(KONTROLNÍ MODUL S ALARMEM, TLAČÍTKO SIGNÁLNÍ TAHOVÉ,, TLAČÍTKO RESETOVACÍ, TRANSFORMÁTOR, VČ. RÁMEČKŮ,KABEL JYSTY 4x2x0,8 DL. 20 M, TRUBKA SMNF 25 DL. | KS | 9 |  | 0 |  | 0 |  | 0 | 15 | 0 | 0 | 0 | 0 | 0 |  | Vlastní | Indiv | 0 | 0 |  | Specifikace |  |  |  | POL3_0
|  | 20 M) SADA PRO NOUZOVOU SIGNALIZACI WC IMOBILNÍ | [24 empty] | POP
|  | (KONTROLNÍ MODUL S ALARMEM, TLAČÍTKO SIGNÁLNÍ TAHOVÉ, | [24 empty] | POP
|  | TLAČÍTKO RESETOVACÍ, TRANSFORMÁTOR, VČ. RÁMEČKŮ, | [24 empty] | POP
|  | KABEL JYSTY 4x2x0,8 DL. 20 M, TRUBKA SMNF 25 DL. 20 M) | [24 empty] | POP
80 | Pol__80 | POŽÁRNÍ UCPÁVKA EI 60 DP1 | M2 | 3.5 |  | 0 |  | 0 |  | 0 | 15 | 0 | 0 | 0 | 0 | 0 |  | Vlastní | Indiv | 0 | 0 |  | Práce |  |  |  | POL1_1
|  | POŽÁRNÍ UCPÁVKA EI 60 DP1 | [24 empty] | POP
81 | Pol__81 | BEZPEČNOSTNÍ TABULKY | KS | 10 |  | 0 |  | 0 |  | 0 | 15 | 0 | 0 | 0 | 0 | 0 |  | Vlastní | Indiv | 0 | 0 |  | Specifikace |  |  |  | POL3_0
|  | BEZPEČNOSTNÍ TABULKY | [24 empty] | POP
82 | Pol__82 | OZNAČ. ŠTÍTEK NA KABEL | KS | 180 |  | 0 |  | 0 |  | 0 | 15 | 0 | 0 | 0 | 0 | 0 |  | Vlastní | Indiv | 0 | 0 |  | Specifikace |  |  |  | POL3_0
|  | OZNAČ. ŠTÍTEK NA KABEL | [24 empty] | POP
83 | Pol__83 | ŠTÍTEK OZNAČOVACÍ NA PŘÍSTROJE | KS | 255 |  | 0 |  | 0 |  | 0 | 15 | 0 | 0 | 0 | 0 | 0 |  | Vlastní | Indiv | 0 | 0 |  | Specifikace |  |  |  | POL3_0
|  | ŠTÍTEK OZNAČOVACÍ NA PŘÍSTROJE | [24 empty] | POP
84 | Pol__84 | PODRUŽNÝ MATERIÁL | KPL | 1 |  | 0 |  | 0 |  | 0 | 15 | 0 | 0 | 0 | 0 | 0 |  | Vlastní | Indiv | 0 | 0 |  | Specifikace |  |  |  | POL3_0
|  | PODRUŽNÝ MATERIÁL | [24 empty] | POP
Díl: | _2 | UZEMŇOVACÍ SOUSTAVA: |  |  |  | 0 |  | 0 |  | 0 |  | 0 |  | 0 |  | 0 |  |  |  |  | 0 | [5 empty] | DIL
85 | Pol__85 | VODIČ FeZn 30/4 | M | 155 |  | 0 |  | 0 |  | 0 | 15 | 0 | 0 | 0 | 0 | 0 |  | Vlastní | Indiv | 0 | 0 |  | Práce |  |  |  | POL1_1
|  | VODIČ FeZn 30/4 | [24 empty] | POP
86 | Pol__86 | VODIČ FeZn 10 PVC IZOLACE | M | 25 |  | 0 |  | 0 |  | 0 | 15 | 0 | 0 | 0 | 0 | 0 |  | Vlastní | Indiv | 0 | 0 |  | Práce |  |  |  | POL1_1
|  | VODIČ FeZn 10 PVC IZOLACE | [24 empty] | POP
87 | Pol__87 | VODIČ FeZn 10 | M | 60 |  | 0 |  | 0 |  | 0 | 15 | 0 | 0 | 0 | 0 | 0 |  | Vlastní | Indiv | 0 | 0 |  | Práce |  |  |  | POL1_1
|  | VODIČ FeZn 10 | [24 empty] | POP
88 | Pol__88 | DRŽÁK VODIČE FeZn 30/4, V ZÁKLADECH | KS | 35 |  | 0 |  | 0 |  | 0 | 15 | 0 | 0 | 0 | 0 | 0 |  | Vlastní | Indiv | 0 | 0 |  | Specifikace |  |  |  | POL3_0
|  | DRŽÁK VODIČE FeZn 30/4, V ZÁKLADECH | [24 empty] | POP
89 | Pol__89 | SVORKA SKT, PÁSKA (DRÁT) A ARMOVACÍ VÝZTUŽ BETONU | KS | 30 |  | 0 |  | 0 |  | 0 | 15 | 0 | 0 | 0 | 0 | 0 |  | Vlastní | Indiv | 0 | 0 |  | Specifikace |  |  |  | POL3_0
|  | SVORKA SKT, PÁSKA (DRÁT) A ARMOVACÍ VÝZTUŽ BETONU | [24 empty] | POP
90 | Pol__90 | SVORKA SR 2, PÁSEK a PÁSEK | KS | 40 |  | 0 |  | 0 |  | 0 | 15 | 0 | 0 | 0 | 0 | 0 |  | Vlastní | Indiv | 0 | 0 |  | Specifikace |  |  |  | POL3_0
|  | SVORKA SR 2, PÁSEK a PÁSEK | [24 empty] | POP
91 | Pol__91 | SVORKA SR 3, PÁSEK a VODIČ | KS | 35 |  | 0 |  | 0 |  | 0 | 15 | 0 | 0 | 0 | 0 | 0 |  | Vlastní | Indiv | 0 | 0 |  | Specifikace |  |  |  | POL3_0
|  | SVORKA SR 3, PÁSEK a VODIČ | [24 empty] | POP
92 | Pol__92 | SVORKA SS, SPOJOVACÍ | KS | 35 |  | 0 |  | 0 |  | 0 | 15 | 0 | 0 | 0 | 0 | 0 |  | Vlastní | Indiv | 0 | 0 |  | Specifikace |  |  |  | POL3_0
|  | SVORKA SS, SPOJOVACÍ | [24 empty] | POP
93 | Pol__93 | DILATAČNÍ SPOJKA PRO ZÁKLADOVÉ ZEMNIČE 120 mm2 | KS | 2 |  | 0 |  | 0 |  | 0 | 15 | 0 | 0 | 0 | 0 | 0 |  | Vlastní | Indiv | 0 | 0 |  | Specifikace |  |  |  | POL3_0
|  | DILATAČNÍ SPOJKA PRO ZÁKLADOVÉ ZEMNIČE 120 mm2 | [24 empty] | POP
94 | Pol__94 | OCHRANA PROTI KOROZI - ASFALTOVÝ SPREJ | KS | 10 |  | 0 |  | 0 |  | 0 | 15 | 0 | 0 | 0 | 0 | 0 |  | Vlastní | Indiv | 0 | 0 |  | Práce |  |  |  | POL1_1
|  | OCHRANA PROTI KOROZI - ASFALTOVÝ SPREJ | [24 empty] | POP
Díl: | _3 | VODIVÉ POSPOJOVÁNÍ: |  |  |  | 0 |  | 0 |  | 0 |  | 0 |  | 0 |  | 0 |  |  |  |  | 0 | [5 empty] | DIL
95 | Pol__95 | VODIČ CYA 4 zž | M | 290 |  | 0 |  | 0 |  | 0 | 15 | 0 | 0 | 0 | 0 | 0 |  | Vlastní | Indiv | 0 | 0 |  | Práce |  |  |  | POL1_1
|  | VODIČ CYA 4 zž | [24 empty] | POP
96 | Pol__96 | VODIČ CYA 6 zž | M | 65 |  | 0 |  | 0 |  | 0 | 15 | 0 | 0 | 0 | 0 | 0 |  | Vlastní | Indiv | 0 | 0 |  | Práce |  |  |  | POL1_1
|  | VODIČ CYA 6 zž | [24 empty] | POP
97 | Pol__97 | VODIČ CYA 16 zž | M | 30 |  | 0 |  | 0 |  | 0 | 15 | 0 | 0 | 0 | 0 | 0 |  | Vlastní | Indiv | 0 | 0 |  | Práce |  |  |  | POL1_1
|  | VODIČ CYA 16 zž | [24 empty] | POP
98 | Pol__98 | VODIČ CYA 25 zž | M | 65 |  | 0 |  | 0 |  | 0 | 15 | 0 | 0 | 0 | 0 | 0 |  | Vlastní | Indiv | 0 | 0 |  | Práce |  |  |  | POL1_1
|  | VODIČ CYA 25 zž | [24 empty] | POP
99 | Pol__99 | VODIČ CYA 70 zž | M | 15 |  | 0 |  | 0 |  | 0 | 15 | 0 | 0 | 0 | 0 | 0 |  | Vlastní | Indiv | 0 | 0 |  | Práce |  |  |  | POL1_1
|  | VODIČ CYA 70 zž | [24 empty] | POP
100 | Pol__100 | SVORKA SS, SPOJOVACÍ | KS | 35 |  | 0 |  | 0 |  | 0 | 15 | 0 | 0 | 0 | 0 | 0 |  | Vlastní | Indiv | 0 | 0 |  | Specifikace |  |  |  | POL3_0
|  | SVORKA SS, SPOJOVACÍ | [24 empty] | POP
101 | Pol__101 | SVORKA SP, PŘIPOJOVACÍ | KS | 15 |  | 0 |  | 0 |  | 0 | 15 | 0 | 0 | 0 | 0 | 0 |  | Vlastní | Indiv | 0 | 0 |  | Specifikace |  |  |  | POL3_0
|  | SVORKA SP, PŘIPOJOVACÍ | [24 empty] | POP
102 | Pol__102 | SVORKA SU, UNIVERZÁLNÍ | KS | 15 |  | 0 |  | 0 |  | 0 | 15 | 0 | 0 | 0 | 0 | 0 |  | Vlastní | Indiv | 0 | 0 |  | Specifikace |  |  |  | POL3_0
|  | SVORKA SU, UNIVERZÁLNÍ | [24 empty] | POP
103 | Pol__103 | SVORKA ZEMNÍCÍ ZSA 16 | KS | 35 |  | 0 |  | 0 |  | 0 | 15 | 0 | 0 | 0 | 0 | 0 |  | Vlastní | Indiv | 0 | 0 |  | Specifikace |  |  |  | POL3_0
|  | SVORKA ZEMNÍCÍ ZSA 16 | [24 empty] | POP
104 | Pol__104 | ZENÍCÍ PÁSEK PRO ZSA 16, Cu DL. 0,5 M | KS | 35 |  | 0 |  | 0 |  | 0 | 15 | 0 | 0 | 0 | 0 | 0 |  | Vlastní | Indiv | 0 | 0 |  | Specifikace |  |  |  | POL3_0
|  | ZENÍCÍ PÁSEK PRO ZSA 16, Cu DL. 0,5 M | [24 empty] | POP
105 | Pol__105 | ZEMNÍCÍ ŠROUB ZS 10 NEBO ZÚP 16 | KS | 35 |  | 0 |  | 0 |  | 0 | 15 | 0 | 0 | 0 | 0 | 0 |  | Vlastní | Indiv | 0 | 0 |  | Specifikace |  |  |  | POL3_0
|  | ZEMNÍCÍ ŠROUB ZS 10 NEBO ZÚP 16 | [24 empty] | POP
106 | Pol__106 | EVIPOTENCIÁLNÍ SVORKOVNICE EPS 2, S KRYTEM | KS | 3 |  | 0 |  | 0 |  | 0 | 15 | 0 | 0 | 0 | 0 | 0 |  | Vlastní | Indiv | 0 | 0 |  | Specifikace |  |  |  | POL3_0
|  | EVIPOTENCIÁLNÍ SVORKOVNICE EPS 2, S KRYTEM | [24 empty] | POP
Díl: | _4 | SILNOPROUD SVÍTIDLA VČ. ZDROJŮ |  |  |  | 0 |  | 0 |  | 0 |  | 0 |  | 0 |  | 0 |  |  |  |  | 0 | [5 empty] | DIL
107 | Pol__1 | A - SVÍTIDLO OZNAČENÍ "A" DLE PŘÍLOHY KNIHY SVÍTIDEL | KS | 43 |  | 0 |  | 0 |  | 0 | 15 | 0 | 0 | 0 | 0 | 0 |  | Vlastní | Indiv | 0 | 0 |  | R-položka |  |  |  | POL12_0
|  | A - SVÍTIDLO OZNAČENÍ "A" DLE PŘÍLOHY KNIHY SVÍTIDEL | [24 empty] | POP
108 | Pol__2 | B - SVÍTIDLO OZNAČENÍ "B" DLE PŘÍLOHY KNIHY SVÍTIDEL | KS | 13 |  | 0 |  | 0 |  | 0 | 15 | 0 | 0 | 0 | 0 | 0 |  | Vlastní | Indiv | 0 | 0 |  | R-položka |  |  |  | POL12_0
|  | B - SVÍTIDLO OZNAČENÍ "B" DLE PŘÍLOHY KNIHY SVÍTIDEL | [24 empty] | POP
109 | Pol__3 | C - SVÍTIDLO OZNAČENÍ "C" DLE PŘÍLOHY KNIHY SVÍTIDEL | KS | 6 |  | 0 |  | 0 |  | 0 | 15 | 0 | 0 | 0 | 0 | 0 |  | Vlastní | Indiv | 0 | 0 |  | R-položka |  |  |  | POL12_0
|  | C - SVÍTIDLO OZNAČENÍ "C" DLE PŘÍLOHY KNIHY SVÍTIDEL | [24 empty] | POP
110 | Pol__4 | C1 - SVÍTIDLO OZNAČENÍ "C1" DLE PŘÍLOHY KNIHY SVÍTIDEL | KS | 17 |  | 0 |  | 0 |  | 0 | 15 | 0 | 0 | 0 | 0 | 0 |  | Vlastní | Indiv | 0 | 0 |  | R-položka |  |  |  | POL12_0
|  | C1 - SVÍTIDLO OZNAČENÍ "C1" DLE PŘÍLOHY KNIHY SVÍTIDEL | [24 empty] | POP
111 | Pol__5 | F - SVÍTIDLO OZNAČENÍ "F" DLE PŘÍLOHY KNIHY SVÍTIDEL | KS | 15 |  | 0 |  | 0 |  | 0 | 15 | 0 | 0 | 0 | 0 | 0 |  | Vlastní | Indiv | 0 | 0 |  | R-položka |  |  |  | POL12_0
|  | F - SVÍTIDLO OZNAČENÍ "F" DLE PŘÍLOHY KNIHY SVÍTIDEL | [24 empty] | POP
112 | Pol__6 | G - SVÍTIDLO OZNAČENÍ "G" DLE PŘÍLOHY KNIHY SVÍTIDEL | KS | 15 |  | 0 |  | 0 |  | 0 | 15 | 0 | 0 | 0 | 0 | 0 |  | Vlastní | Indiv | 0 | 0 |  | R-položka |  |  |  | POL12_0
|  | G - SVÍTIDLO OZNAČENÍ "G" DLE PŘÍLOHY KNIHY SVÍTIDEL | [24 empty] | POP
113 | Pol__7 | H - SVÍTIDLO OZNAČENÍ "H" DLE PŘÍLOHY KNIHY SVÍTIDEL | KS | 36 |  | 0 |  | 0 |  | 0 | 15 | 0 | 0 | 0 | 0 | 0 |  | Vlastní | Indiv | 0 | 0 |  | R-položka |  |  |  | POL12_0
|  | H - SVÍTIDLO OZNAČENÍ "H" DLE PŘÍLOHY KNIHY SVÍTIDEL | [24 empty] | POP
114 | Pol__8 | N1 - SVÍTIDLO OZNAČENÍ "N1" DLE PŘÍLOHY KNIHY SVÍTIDEL | KS | 8 |  | 0 |  | 0 |  | 0 | 15 | 0 | 0 | 0 | 0 | 0 |  | Vlastní | Indiv | 0 | 0 |  | R-položka |  |  |  | POL12_0
|  | N1 - SVÍTIDLO OZNAČENÍ "N1" DLE PŘÍLOHY KNIHY SVÍTIDEL | [24 empty] | POP
115 | Pol__9 | N2 - SVÍTIDLO OZNAČENÍ "N2" DLE PŘÍLOHY KNIHY SVÍTIDEL | KS | 8 |  | 0 |  | 0 |  | 0 | 15 | 0 | 0 | 0 | 0 | 0 |  | Vlastní | Indiv | 0 | 0 |  | R-položka |  |  |  | POL12_0
|  | N2 - SVÍTIDLO OZNAČENÍ "N2" DLE PŘÍLOHY KNIHY SVÍTIDEL | [24 empty] | POP
Díl: | _5 | SILNOPROUD MONTÁŽNÍ PRÁCE |  |  |  | 0 |  | 0 |  | 0 |  | 0 |  | 0 |  | 0 |  |  |  |  | 0 | [5 empty] | DIL
116 | Pol__1 | MONTÁŽNÍ PRÁCE DLE KAPITOLY "MATERIÁL NOSNÝ" | KPL | 1 |  | 0 |  | 0 |  | 0 | 15 | 0 | 0 | 0 | 0 | 0 |  | Vlastní | Indiv | 0 | 0 |  | R-položka |  |  |  | POL12_0
|  | MONTÁŽNÍ PRÁCE DLE KAPITOLY "MATERIÁL NOSNÝ" | [24 empty] | POP
117 | Pol__2 | MONTÁŽ SVÍTIDLA | KS | 157 |  | 0 |  | 0 |  | 0 | 15 | 0 | 0 | 0 | 0 | 0 |  | Vlastní | Indiv | 0 | 0 |  | Práce |  |  |  | POL1_1
|  | MONTÁŽ SVÍTIDLA | [24 empty] | POP
118 | Pol__3 | PŘIDRUŽENÉ PRACOVNÍ VÝKONY | KPL | 1 |  | 0 |  | 0 |  | 0 | 15 | 0 | 0 | 0 | 0 | 0 |  | Vlastní | Indiv | 0 | 0 |  | R-položka |  |  |  | POL12_0
|  | PŘIDRUŽENÉ PRACOVNÍ VÝKONY | [24 empty] | POP
119 | Pol__4 | UKONČENÍ VODIČŮ V ROZVADĚČIDLE KAPITOLY "DODÁVKA ROZVADĚČŮ" | KPL | 1 |  | 0 |  | 0 |  | 0 | 15 | 0 | 0 | 0 | 0 | 0 |  | Vlastní | Indiv | 0 | 0 |  | Práce |  |  |  | POL1_1
|  | UKONČENÍ VODIČŮ V ROZVADĚČI | [24 empty] | POP
|  | DLE KAPITOLY "DODÁVKA ROZVADĚČŮ" | [24 empty] | POP
Díl: | _6 | ROZVADĚČ RHE |  |  |  | 0 |  | 0 |  | 0 |  | 0 |  | 0 |  | 0 |  |  |  |  | 0 | [5 empty] | DIL
120 | Pol__1 | TYPIZOVANÁ OCEP SKŘÍŇ DO ZDIVA, EI 45DP1-S, ELMĚR. VANAPRO 6 ELMĚRŮ, IP 30/20, SCHRACK 3U/45,, ROZM.: 806x2159x210, VČ. PŘÍSLUŠENSTVÍ | KS | 1 |  | 0 |  | 0 |  | 0 | 15 | 0 | 0 | 0 | 0 | 0 |  | Vlastní | Indiv | 0 | 0 |  | R-položka |  |  |  | POL12_0
|  | TYPIZOVANÁ OCEP SKŘÍŇ DO ZDIVA, EI 45DP1-S, ELMĚR. VANA | [24 empty] | POP
|  | PRO 6 ELMĚRŮ, IP 30/20, SCHRACK 3U/45, | [24 empty] | POP
|  | ROZM.: 806x2159x210, VČ. PŘÍSLUŠENSTVÍ | [24 empty] | POP
121 | Pol__2 | DEION Ie=160 A, In=160 A, NAPĚŤ. SPOUŠŤ | KS | 2 |  | 0 |  | 0 |  | 0 | 15 | 0 | 0 | 0 | 0 | 0 |  | Vlastní | Indiv | 0 | 0 |  | R-položka |  |  |  | POL12_0
|  | DEION Ie=160 A, In=160 A, NAPĚŤ. SPOUŠŤ | [24 empty] | POP
122 | Pol__3 | POJISTKOVÝ ODPOJOVAČ OPV 10/1, VČ. POJISTKOVÉ VLOŽKY | KS | 1 |  | 0 |  | 0 |  | 0 | 15 | 0 | 0 | 0 | 0 | 0 |  | Vlastní | Indiv | 0 | 0 |  | R-položka |  |  |  | POL12_0
|  | POJISTKOVÝ ODPOJOVAČ OPV 10/1, VČ. POJISTKOVÉ VLOŽKY | [24 empty] | POP
123 | Pol__4 | POJISTKOVÝ ODPOJOVAČ OPV 22/3, VČ. POJISTKOVÉ VLOŽKY | KS | 1 |  | 0 |  | 0 |  | 0 | 15 | 0 | 0 | 0 | 0 | 0 |  | Vlastní | Indiv | 0 | 0 |  | R-položka |  |  |  | POL12_0
|  | POJISTKOVÝ ODPOJOVAČ OPV 22/3, VČ. POJISTKOVÉ VLOŽKY | [24 empty] | POP
124 | Pol__5 | PŘEPĚŤOVÁ OCHRANA, T1+T2 (B+C), TNC, 3 PÓL, 12,5 kA | KS | 1 |  | 0 |  | 0 |  | 0 | 15 | 0 | 0 | 0 | 0 | 0 |  | Vlastní | Indiv | 0 | 0 |  | R-položka |  |  |  | POL12_0
|  | PŘEPĚŤOVÁ OCHRANA, T1+T2 (B+C), TNC, 3 PÓL, 12,5 kA | [24 empty] | POP
125 | Pol__6 | JISTIČ LSN 6B/1 | KS | 2 |  | 0 |  | 0 |  | 0 | 15 | 0 | 0 | 0 | 0 | 0 |  | Vlastní | Indiv | 0 | 0 |  | R-položka |  |  |  | POL12_0
|  | JISTIČ LSN 6B/1 | [24 empty] | POP
126 | Pol__7 | JISTIČ LSN 10B/1 | KS | 2 |  | 0 |  | 0 |  | 0 | 15 | 0 | 0 | 0 | 0 | 0 |  | Vlastní | Indiv | 0 | 0 |  | R-položka |  |  |  | POL12_0
|  | JISTIČ LSN 10B/1 | [24 empty] | POP
127 | Pol__8 | JISTIČ LSN 16B/1 | KS | 4 |  | 0 |  | 0 |  | 0 | 15 | 0 | 0 | 0 | 0 | 0 |  | Vlastní | Indiv | 0 | 0 |  | R-položka |  |  |  | POL12_0
|  | JISTIČ LSN 16B/1 | [24 empty] | POP
128 | Pol__9 | JISTIČ LSN 20B/3 | KS | 4 |  | 0 |  | 0 |  | 0 | 15 | 0 | 0 | 0 | 0 | 0 |  | Vlastní | Indiv | 0 | 0 |  | R-položka |  |  |  | POL12_0
|  | JISTIČ LSN 20B/3 | [24 empty] | POP
129 | Pol__10 | JISTIČ LSN 10C/1 | KS | 8 |  | 0 |  | 0 |  | 0 | 15 | 0 | 0 | 0 | 0 | 0 |  | Vlastní | Indiv | 0 | 0 |  | R-položka |  |  |  | POL12_0
|  | JISTIČ LSN 10C/1 | [24 empty] | POP
130 | Pol__11 | JISTIČ LSN 16C/1 | KS | 8 |  | 0 |  | 0 |  | 0 | 15 | 0 | 0 | 0 | 0 | 0 |  | Vlastní | Indiv | 0 | 0 |  | R-položka |  |  |  | POL12_0
|  | JISTIČ LSN 16C/1 | [24 empty] | POP
131 | Pol__12 | JISTIČ LSN 16C/3 | KS | 1 |  | 0 |  | 0 |  | 0 | 15 | 0 | 0 | 0 | 0 | 0 |  | Vlastní | Indiv | 0 | 0 |  | R-položka |  |  |  | POL12_0
|  | JISTIČ LSN 16C/3 | [24 empty] | POP
132 | Pol__13 | JISTIČ LSN 25C/3 | KS | 1 |  | 0 |  | 0 |  | 0 | 15 | 0 | 0 | 0 | 0 | 0 |  | Vlastní | Indiv | 0 | 0 |  | R-položka |  |  |  | POL12_0
|  | JISTIČ LSN 25C/3 | [24 empty] | POP
133 | Pol__14 | VYPÍNAČ 32/3, 10 kA | KS | 1 |  | 0 |  | 0 |  | 0 | 15 | 0 | 0 | 0 | 0 | 0 |  | Vlastní | Indiv | 0 | 0 |  | R-položka |  |  |  | POL12_0
|  | VYPÍNAČ 32/3, 10 kA | [24 empty] | POP
134 | Pol__15 | NAPĚŤOVÁ SPOUŠŤ 230 V, PRO JISTIČE LSN | KS | 1 |  | 0 |  | 0 |  | 0 | 15 | 0 | 0 | 0 | 0 | 0 |  | Vlastní | Indiv | 0 | 0 |  | R-položka |  |  |  | POL12_0
|  | NAPĚŤOVÁ SPOUŠŤ 230 V, PRO JISTIČE LSN | [24 empty] | POP
135 | Pol__16 | PROUDOVÝ CHRÁNIČ FI 25/4/0,03 | KS | 1 |  | 0 |  | 0 |  | 0 | 15 | 0 | 0 | 0 | 0 | 0 |  | Vlastní | Indiv | 0 | 0 |  | R-položka |  |  |  | POL12_0
|  | PROUDOVÝ CHRÁNIČ FI 25/4/0,03 | [24 empty] | POP
136 | Pol__17 | ZÁSUVKA SOKLOVÁ, 16 A, 250 V, DIN | KS | 1 |  | 0 |  | 0 |  | 0 | 15 | 0 | 0 | 0 | 0 | 0 |  | Vlastní | Indiv | 0 | 0 |  | R-položka |  |  |  | POL12_0
|  | ZÁSUVKA SOKLOVÁ, 16 A, 250 V, DIN | [24 empty] | POP
137 | Pol__18 | MONTÁŽ NAPAJEČE DOMÁCÍHO TELEFONU | KS | 1 |  | 0 |  | 0 |  | 0 | 15 | 0 | 0 | 0 | 0 | 0 |  | Vlastní | Indiv | 0 | 0 |  | Práce |  |  |  | POL1_1
|  | MONTÁŽ NAPAJEČE DOMÁCÍHO TELEFONU | [24 empty] | POP
138 | Pol__19 | ŠTÍTEK OZNAČOVACÍ | KS | 85 |  | 0 |  | 0 |  | 0 | 15 | 0 | 0 | 0 | 0 | 0 |  | Vlastní | Indiv | 0 | 0 |  | Specifikace |  |  |  | POL3_0
|  | ŠTÍTEK OZNAČOVACÍ | [24 empty] | POP
139 | Pol__20 | SVORKOVNICE ŘADOVÉ | KPL | 1 |  | 0 |  | 0 |  | 0 | 15 | 0 | 0 | 0 | 0 | 0 |  | Vlastní | Indiv | 0 | 0 |  | Specifikace |  |  |  | POL3_0
|  | SVORKOVNICE ŘADOVÉ | [24 empty] | POP
140 | Pol__21 | KOMPLETACE ROZVADĚČE | KPL | 1 |  | 0 |  | 0 |  | 0 | 15 | 0 | 0 | 0 | 0 | 0 |  | Vlastní | Indiv | 0 | 0 |  | Specifikace |  |  |  | POL3_0
|  | KOMPLETACE ROZVADĚČE | [24 empty] | POP
Díl: | _7 | ROZVADĚČ RE2 |  |  |  | 0 |  | 0 |  | 0 |  | 0 |  | 0 |  | 0 |  |  |  |  | 0 | [5 empty] | DIL
141 | Pol__1 | TYPIZOVANÁ OCEP SKŘÍŇ DO ZDIVA, EI 45DP1-S, ELMĚR. VANAPRO 3 ELMĚRY, IP 30/20, SCHRACK 3U/45,, ROZM.: 806x2159x210,VČ. PŘÍSLUŠENSTVÍ, VSAZEN DO ZDĚNÉ STUPAČKOVÉ ŠACHTY | KS | 1 |  | 0 |  | 0 |  | 0 | 15 | 0 | 0 | 0 | 0 | 0 |  | Vlastní | Indiv | 0 | 0 |  | R-položka |  |  |  | POL12_0
|  | TYPIZOVANÁ OCEP SKŘÍŇ DO ZDIVA, EI 45DP1-S, ELMĚR. VANA | [24 empty] | POP
|  | PRO 3 ELMĚRY, IP 30/20, SCHRACK 3U/45, ROZM.: 806x2159x210, | [24 empty] | POP
|  | VČ. PŘÍSLUŠENSTVÍ, VSAZEN DO ZDĚNÉ STUPAČKOVÉ ŠACHTY | [24 empty] | POP
142 | Pol__2 | STOUPACÍ SVORKOVNICE 4x70 mm2 | KS | 1 |  | 0 |  | 0 |  | 0 | 15 | 0 | 0 | 0 | 0 | 0 |  | Vlastní | Indiv | 0 | 0 |  | R-položka |  |  |  | POL12_0
|  | STOUPACÍ SVORKOVNICE 4x70 mm2 | [24 empty] | POP
143 | Pol__3 | MÍSTO PRO MONTÁŽ FAKTUR. ELEKTROMĚRU | KS | 3 |  | 0 |  | 0 |  | 0 | 15 | 0 | 0 | 0 | 0 | 0 |  | Vlastní | Indiv | 0 | 0 |  | Práce |  |  |  | POL1_1
|  | MÍSTO PRO MONTÁŽ FAKTUR. ELEKTROMĚRU | [24 empty] | POP
144 | Pol__4 | JISTIČ LSN 20B/3 | KS | 3 |  | 0 |  | 0 |  | 0 | 15 | 0 | 0 | 0 | 0 | 0 |  | Vlastní | Indiv | 0 | 0 |  | R-položka |  |  |  | POL12_0
|  | JISTIČ LSN 20B/3 | [24 empty] | POP
145 | Pol__5 | SVORKA ŘADOVÁ RSA 6 | KS | 12 |  | 0 |  | 0 |  | 0 | 15 | 0 | 0 | 0 | 0 | 0 |  | Vlastní | Indiv | 0 | 0 |  | R-položka |  |  |  | POL12_0
|  | SVORKA ŘADOVÁ RSA 6 | [24 empty] | POP
146 | Pol__6 | ŠTÍTEK OZNAČOVACÍ | KS | 20 |  | 0 |  | 0 |  | 0 | 15 | 0 | 0 | 0 | 0 | 0 |  | Vlastní | Indiv | 0 | 0 |  | R-položka |  |  |  | POL12_0
|  | ŠTÍTEK OZNAČOVACÍ | [24 empty] | POP
147 | Pol__7 | PODRUŽNÝ MATERIÁL (PŘÍPOJNICE, Cu LANA, MŮSTKY PE, N ...) | KPL | 1 |  | 0 |  | 0 |  | 0 | 15 | 0 | 0 | 0 | 0 | 0 |  | Vlastní | Indiv | 0 | 0 |  | R-položka |  |  |  | POL12_0
|  | PODRUŽNÝ MATERIÁL (PŘÍPOJNICE, Cu LANA, MŮSTKY PE, N ...) | [24 empty] | POP
148 | Pol__8 | KOMPLETACE ROZVADĚČE | KPL | 1 |  | 0 |  | 0 |  | 0 | 15 | 0 | 0 | 0 | 0 | 0 |  | Vlastní | Indiv | 0 | 0 |  | R-položka |  |  |  | POL12_0
|  | KOMPLETACE ROZVADĚČE | [24 empty] | POP
Díl: | _8 | ROZVADĚČ RE3 |  |  |  | 0 |  | 0 |  | 0 |  | 0 |  | 0 |  | 0 |  |  |  |  | 0 | [5 empty] | DIL
149 | Pol__1 | TYPIZOVANÁ OCEP SKŘÍŇ DO ZDIVA, EI 45DP1-S, ELMĚR. VANAPRO 3 ELMĚRY, IP 30/20, SCHRACK 3U/45,, ROZM.: 806x2159x210,VČ. PŘÍSLUŠENSTVÍ, VSAZEN DO ZDĚNÉ STUPAČKOVÉ ŠACHTY | KS | 1 |  | 0 |  | 0 |  | 0 | 15 | 0 | 0 | 0 | 0 | 0 |  | Vlastní | Indiv | 0 | 0 |  | R-položka |  |  |  | POL12_0
|  | TYPIZOVANÁ OCEP SKŘÍŇ DO ZDIVA, EI 45DP1-S, ELMĚR. VANA | [24 empty] | POP
|  | PRO 3 ELMĚRY, IP 30/20, SCHRACK 3U/45, ROZM.: 806x2159x210, | [24 empty] | POP
|  | VČ. PŘÍSLUŠENSTVÍ, VSAZEN DO ZDĚNÉ STUPAČKOVÉ ŠACHTY | [24 empty] | POP
150 | Pol__2 | STOUPACÍ SVORKOVNICE 4x70 mm2 | KS | 1 |  | 0 |  | 0 |  | 0 | 15 | 0 | 0 | 0 | 0 | 0 |  | Vlastní | Indiv | 0 | 0 |  | R-položka |  |  |  | POL12_0
|  | STOUPACÍ SVORKOVNICE 4x70 mm2 | [24 empty] | POP
151 | Pol__3 | MÍSTO PRO MONTÁŽ FAKTUR. ELEKTROMĚRU | KS | 3 |  | 0 |  | 0 |  | 0 | 15 | 0 | 0 | 0 | 0 | 0 |  | Vlastní | Indiv | 0 | 0 |  | Práce |  |  |  | POL1_1
|  | MÍSTO PRO MONTÁŽ FAKTUR. ELEKTROMĚRU | [24 empty] | POP
152 | Pol__4 | JISTIČ LSN 20B/3 | KS | 3 |  | 0 |  | 0 |  | 0 | 15 | 0 | 0 | 0 | 0 | 0 |  | Vlastní | Indiv | 0 | 0 |  | R-položka |  |  |  | POL12_0
|  | JISTIČ LSN 20B/3 | [24 empty] | POP
153 | Pol__5 | SVORKA ŘADOVÁ RSA 6 | KS | 12 |  | 0 |  | 0 |  | 0 | 15 | 0 | 0 | 0 | 0 | 0 |  | Vlastní | Indiv | 0 | 0 |  | R-položka |  |  |  | POL12_0
|  | SVORKA ŘADOVÁ RSA 6 | [24 empty] | POP
154 | Pol__6 | ŠTÍTEK OZNAČOVACÍ | KS | 20 |  | 0 |  | 0 |  | 0 | 15 | 0 | 0 | 0 | 0 | 0 |  | Vlastní | Indiv | 0 | 0 |  | R-položka |  |  |  | POL12_0
|  | ŠTÍTEK OZNAČOVACÍ | [24 empty] | POP
155 | Pol__7 | PODRUŽNÝ MATERIÁL (PŘÍPOJNICE, Cu LANA, MŮSTKY PE, N ...) | KPL | 1 |  | 0 |  | 0 |  | 0 | 15 | 0 | 0 | 0 | 0 | 0 |  | Vlastní | Indiv | 0 | 0 |  | R-položka |  |  |  | POL12_0
|  | PODRUŽNÝ MATERIÁL (PŘÍPOJNICE, Cu LANA, MŮSTKY PE, N ...) | [24 empty] | POP
156 | Pol__8 | KOMPLETACE ROZVADĚČE | KPL | 1 |  | 0 |  | 0 |  | 0 | 15 | 0 | 0 | 0 | 0 | 0 |  | Vlastní | Indiv | 0 | 0 |  | R-položka |  |  |  | POL12_0
|  | KOMPLETACE ROZVADĚČE | [24 empty] | POP
Díl: | _9 | ROZVADĚČ RE4 |  |  |  | 0 |  | 0 |  | 0 |  | 0 |  | 0 |  | 0 |  |  |  |  | 0 | [5 empty] | DIL
157 | Pol__1 | TYPIZOVANÁ OCEP SKŘÍŇ DO ZDIVA, EI 45DP1-S, ELMĚR. VANAPRO 6 ELMĚRŮ, IP 30/20, SCHRACK 3U/45,, ROZM.: 806x2159x210,VČ. PŘÍSLUŠENSTVÍ, VSAZEN DO ZDĚNÉ STUPAČKOVÉ ŠACHTY | KS | 1 |  | 0 |  | 0 |  | 0 | 15 | 0 | 0 | 0 | 0 | 0 |  | Vlastní | Indiv | 0 | 0 |  | R-položka |  |  |  | POL12_0
|  | TYPIZOVANÁ OCEP SKŘÍŇ DO ZDIVA, EI 45DP1-S, ELMĚR. VANA | [24 empty] | POP
|  | PRO 6 ELMĚRŮ, IP 30/20, SCHRACK 3U/45, ROZM.: 806x2159x210, | [24 empty] | POP
|  | VČ. PŘÍSLUŠENSTVÍ, VSAZEN DO ZDĚNÉ STUPAČKOVÉ ŠACHTY | [24 empty] | POP
158 | Pol__2 | STOUPACÍ SVORKOVNICE 4x70 mm2 | KS | 1 |  | 0 |  | 0 |  | 0 | 15 | 0 | 0 | 0 | 0 | 0 |  | Vlastní | Indiv | 0 | 0 |  | R-položka |  |  |  | POL12_0
|  | STOUPACÍ SVORKOVNICE 4x70 mm2 | [24 empty] | POP
159 | Pol__3 | MÍSTO PRO MONTÁŽ FAKTUR. ELEKTROMĚRU | KS | 3 |  | 0 |  | 0 |  | 0 | 15 | 0 | 0 | 0 | 0 | 0 |  | Vlastní | Indiv | 0 | 0 |  | Práce |  |  |  | POL1_1
|  | MÍSTO PRO MONTÁŽ FAKTUR. ELEKTROMĚRU | [24 empty] | POP
160 | Pol__4 | JISTIČ LSN 20B/3 | KS | 6 |  | 0 |  | 0 |  | 0 | 15 | 0 | 0 | 0 | 0 | 0 |  | Vlastní | Indiv | 0 | 0 |  | R-položka |  |  |  | POL12_0
|  | JISTIČ LSN 20B/3 | [24 empty] | POP
161 | Pol__5 | SVORKA ŘADOVÁ RSA 6 | KS | 18 |  | 0 |  | 0 |  | 0 | 15 | 0 | 0 | 0 | 0 | 0 |  | Vlastní | Indiv | 0 | 0 |  | R-položka |  |  |  | POL12_0
|  | SVORKA ŘADOVÁ RSA 6 | [24 empty] | POP
162 | Pol__6 | ŠTÍTEK OZNAČOVACÍ | KS | 30 |  | 0 |  | 0 |  | 0 | 15 | 0 | 0 | 0 | 0 | 0 |  | Vlastní | Indiv | 0 | 0 |  | R-položka |  |  |  | POL12_0
|  | ŠTÍTEK OZNAČOVACÍ | [24 empty] | POP
163 | Pol__7 | PODRUŽNÝ MATERIÁL (PŘÍPOJNICE, Cu LANA, MŮSTKY PE, N ...) | KPL | 1 |  | 0 |  | 0 |  | 0 | 15 | 0 | 0 | 0 | 0 | 0 |  | Vlastní | Indiv | 0 | 0 |  | R-položka |  |  |  | POL12_0
|  | PODRUŽNÝ MATERIÁL (PŘÍPOJNICE, Cu LANA, MŮSTKY PE, N ...) | [24 empty] | POP
164 | Pol__8 | KOMPLETACE ROZVADĚČE | KPL | 1 |  | 0 |  | 0 |  | 0 | 15 | 0 | 0 | 0 | 0 | 0 |  | Vlastní | Indiv | 0 | 0 |  | R-položka |  |  |  | POL12_0
|  | KOMPLETACE ROZVADĚČE | [24 empty] | POP
Díl: | _10 | ROZVADĚČ RB 1 |  |  |  | 0 |  | 0 |  | 0 |  | 0 |  | 0 |  | 0 |  |  |  |  | 0 | [5 empty] | DIL
165 | Pol__1 | TYPIZOVANÁ OCELOPLASTOVÁ SKŘÍŇ DO ZDIVA, TYP: RZA-Z-2S28, OEZ, IP 30/20, VČ. PŘÍSLUŠENSTVÍ | KS | 1 |  | 0 |  | 0 |  | 0 | 15 | 0 | 0 | 0 | 0 | 0 |  | Vlastní | Indiv | 0 | 0 |  | R-položka |  |  |  | POL12_0
|  | TYPIZOVANÁ OCELOPLASTOVÁ SKŘÍŇ DO ZDIVA, | [24 empty] | POP
|  | TYP: RZA-Z-2S28, OEZ, IP 30/20, VČ. PŘÍSLUŠENSTVÍ | [24 empty] | POP
166 | Pol__2 | PROUDOVÝ CHRÁNIČ FI 25/4/0,03 | KS | 2 |  | 0 |  | 0 |  | 0 | 15 | 0 | 0 | 0 | 0 | 0 |  | Vlastní | Indiv | 0 | 0 |  | R-položka |  |  |  | POL12_0
|  | PROUDOVÝ CHRÁNIČ FI 25/4/0,03 | [24 empty] | POP
167 | Pol__3 | PŘEPĚŤOVÁ OCHRANA, T2 (C), TNS, 3+N PÓL, 12,5 kA | KS | 1 |  | 0 |  | 0 |  | 0 | 15 | 0 | 0 | 0 | 0 | 0 |  | Vlastní | Indiv | 0 | 0 |  | R-položka |  |  |  | POL12_0
|  | PŘEPĚŤOVÁ OCHRANA, T2 (C), TNS, 3+N PÓL, 12,5 kA | [24 empty] | POP
168 | Pol__4 | JISTIČ LSN 10B/1 | KS | 3 |  | 0 |  | 0 |  | 0 | 15 | 0 | 0 | 0 | 0 | 0 |  | Vlastní | Indiv | 0 | 0 |  | R-položka |  |  |  | POL12_0
|  | JISTIČ LSN 10B/1 | [24 empty] | POP
169 | Pol__5 | JISTIČ LSN 16B/1 | KS | 9 |  | 0 |  | 0 |  | 0 | 15 | 0 | 0 | 0 | 0 | 0 |  | Vlastní | Indiv | 0 | 0 |  | R-položka |  |  |  | POL12_0
|  | JISTIČ LSN 16B/1 | [24 empty] | POP
170 | Pol__6 | JISTIČ LSN 16B/3 | KS | 1 |  | 0 |  | 0 |  | 0 | 15 | 0 | 0 | 0 | 0 | 0 |  | Vlastní | Indiv | 0 | 0 |  | R-položka |  |  |  | POL12_0
|  | JISTIČ LSN 16B/3 | [24 empty] | POP
171 | Pol__7 | ŠTÍTEK OZNAČOVACÍ | KS | 30 |  | 0 |  | 0 |  | 0 | 15 | 0 | 0 | 0 | 0 | 0 |  | Vlastní | Indiv | 0 | 0 |  | R-položka |  |  |  | POL12_0
|  | ŠTÍTEK OZNAČOVACÍ | [24 empty] | POP
172 | Pol__8 | PODRUŽNÝ MATERIÁL (PŘÍPOJNICE, Cu LANA, MŮSTKY PE, N ...) | KPL | 1 |  | 0 |  | 0 |  | 0 | 15 | 0 | 0 | 0 | 0 | 0 |  | Vlastní | Indiv | 0 | 0 |  | R-položka |  |  |  | POL12_0
|  | PODRUŽNÝ MATERIÁL (PŘÍPOJNICE, Cu LANA, MŮSTKY PE, N ...) | [24 empty] | POP
173 | Pol__9 | KOMPLETACE ROZVADĚČE | KPL | 1 |  | 0 |  | 0 |  | 0 | 15 | 0 | 0 | 0 | 0 | 0 |  | Vlastní | Indiv | 0 | 0 |  | R-položka |  |  |  | POL12_0
|  | KOMPLETACE ROZVADĚČE | [24 empty] | POP
Díl: | _11 | ROZVADĚČ RB 2 až RB 15 |  |  |  | 0 |  | 0 |  | 0 |  | 0 |  | 0 |  | 0 |  |  |  |  | 0 | [5 empty] | DIL
174 | Pol__1 | DTTO ROZVADĚČ RB 1 | KS | 14 |  | 0 |  | 0 |  | 0 | 15 | 0 | 0 | 0 | 0 | 0 |  | Vlastní | Indiv | 0 | 0 |  | R-položka |  |  |  | POL12_0
|  | DTTO ROZVADĚČ RB 1 | [24 empty] | POP
Díl: | _12 | ROZVADĚČ RG a RPO |  |  |  | 0 |  | 0 |  | 0 |  | 0 |  | 0 |  | 0 |  |  |  |  | 0 | [5 empty] | DIL
175 | Pol__1 | RG - záložní zdroj pro napájení evakuačního výtahu 5,5 kW, 400 Va požárního ventilátoru 0,25 kW,, 230 V, doba zálohy 45 min | KS | 1 |  | 0 |  | 0 |  | 0 | 15 | 0 | 0 | 0 | 0 | 0 |  | Vlastní | Indiv | 0 | 0 |  | R-položka |  |  |  | POL12_0
|  | RG - záložní zdroj pro napájení evakuačního výtahu 5,5 kW, 400 V | [24 empty] | POP
|  | a požárního ventilátoru 0,25 kW, 230 V, doba zálohy 45 min | [24 empty] | POP
176 | Pol__2 | RPO - vývodový rozvaděč pro napojení evakuačního výtahua požárního ventilátoru, požární odolnost EI, 45 DP1, automatikapřepínání dvou nezávislých přívodů, logika řízení central a total stop | KS | 1 |  | 0 |  | 0 |  | 0 | 15 | 0 | 0 | 0 | 0 | 0 |  | Vlastní | Indiv | 0 | 0 |  | R-položka |  |  |  | POL12_0
|  | RPO - vývodový rozvaděč pro napojení evakuačního výtahu | [24 empty] | POP
|  | a požárního ventilátoru, požární odolnost EI 45 DP1, automatika | [24 empty] | POP
|  | přepínání dvou nezávislých přívodů, logika řízení central | [24 empty] | POP
|  | a total stop | [24 empty] | POP
177 | Pol__3 | Montáž a dorpava RG a RPO, propojovací kabeláž | KS | 1 |  | 0 |  | 0 |  | 0 | 15 | 0 | 0 | 0 | 0 | 0 |  | Vlastní | Indiv | 0 | 0 |  | R-položka |  |  |  | POL12_1
|  | Montáž a dorpava RG a RPO, propojovací kabeláž | [24 empty] | POP
Díl: | _13 | SILNOPROUD OCHRANA PŘED BLESKEM - MATERIÁL NOSNÝ |  |  |  | 0 |  | 0 |  | 0 |  | 0 |  | 0 |  | 0 |  |  |  |  | 0 | [5 empty] | DIL
178 | Pol__1 | SVODOVÝ VODIČ AlMgSi 8 | M | 150 |  | 0 |  | 0 |  | 0 | 15 | 0 | 0 | 0 | 0 | 0 |  | Vlastní | Indiv | 0 | 0 |  | R-položka |  |  |  | POL12_0
|  | SVODOVÝ VODIČ AlMgSi 8 | [24 empty] | POP
179 | Pol__2 | SVODOVÝ VODIČ AlMgSi 8 PVC | M | 90 |  | 0 |  | 0 |  | 0 | 15 | 0 | 0 | 0 | 0 | 0 |  | Vlastní | Indiv | 0 | 0 |  | R-položka |  |  |  | POL12_0
|  | SVODOVÝ VODIČ AlMgSi 8 PVC | [24 empty] | POP
180 | Pol__3 | SVODOVÝ VODIČ AlMgSi 10 | M | 15 |  | 0 |  | 0 |  | 0 | 15 | 0 | 0 | 0 | 0 | 0 |  | Vlastní | Indiv | 0 | 0 |  | R-položka |  |  |  | POL12_0
|  | SVODOVÝ VODIČ AlMgSi 10 | [24 empty] | POP
181 | Pol__4 | PODPĚRA VEDENÍ PV 21, NA PLOCHÉ STŘECHY | KS | 55 |  | 0 |  | 0 |  | 0 | 15 | 0 | 0 | 0 | 0 | 0 |  | Vlastní | Indiv | 0 | 0 |  | R-položka |  |  |  | POL12_0
|  | PODPĚRA VEDENÍ PV 21, NA PLOCHÉ STŘECHY | [24 empty] | POP
182 | Pol__5 | PŘÍCHYTKA VODIČE ALMGSI 8 PVC KE ZDIVU | KS | 210 |  | 0 |  | 0 |  | 0 | 15 | 0 | 0 | 0 | 0 | 0 |  | Vlastní | Indiv | 0 | 0 |  | R-položka |  |  |  | POL12_0
|  | PŘÍCHYTKA VODIČE ALMGSI 8 PVC KE ZDIVU | [24 empty] | POP
183 | Pol__6 | SVORKA SZ, ZKUŠEBNÍ | KS | 3 |  | 0 |  | 0 |  | 0 | 15 | 0 | 0 | 0 | 0 | 0 |  | Vlastní | Indiv | 0 | 0 |  | R-položka |  |  |  | POL12_0
|  | SVORKA SZ, ZKUŠEBNÍ | [24 empty] | POP
184 | Pol__7 | SVORKA SU, UNIVERZÁLNÍ | KS | 90 |  | 0 |  | 0 |  | 0 | 15 | 0 | 0 | 0 | 0 | 0 |  | Vlastní | Indiv | 0 | 0 |  | R-položka |  |  |  | POL12_0
|  | SVORKA SU, UNIVERZÁLNÍ | [24 empty] | POP
185 | Pol__8 | SVORKA SS, SPOJOVACÍ | KS | 40 |  | 0 |  | 0 |  | 0 | 15 | 0 | 0 | 0 | 0 | 0 |  | Vlastní | Indiv | 0 | 0 |  | R-položka |  |  |  | POL12_0
|  | SVORKA SS, SPOJOVACÍ | [24 empty] | POP
186 | Pol__9 | SVORKA SK, KŘÍŽOVÁ | KS | 30 |  | 0 |  | 0 |  | 0 | 15 | 0 | 0 | 0 | 0 | 0 |  | Vlastní | Indiv | 0 | 0 |  | R-položka |  |  |  | POL12_0
|  | SVORKA SK, KŘÍŽOVÁ | [24 empty] | POP
187 | Pol__10 | SORKA ST, NA OKAPOVÉ SVODY | KS | 4 |  | 0 |  | 0 |  | 0 | 15 | 0 | 0 | 0 | 0 | 0 |  | Vlastní | Indiv | 0 | 0 |  | R-položka |  |  |  | POL12_0
|  | SORKA ST, NA OKAPOVÉ SVODY | [24 empty] | POP
188 | Pol__11 | SVORKA SO, NA OKAPOVÉ ŽLABY | KS | 15 |  | 0 |  | 0 |  | 0 | 15 | 0 | 0 | 0 | 0 | 0 |  | Vlastní | Indiv | 0 | 0 |  | R-položka |  |  |  | POL12_0
|  | SVORKA SO, NA OKAPOVÉ ŽLABY | [24 empty] | POP
189 | Pol__12 | SVORKA SP, PŘIPOJOVACÍ | KS | 15 |  | 0 |  | 0 |  | 0 | 15 | 0 | 0 | 0 | 0 | 0 |  | Vlastní | Indiv | 0 | 0 |  | R-položka |  |  |  | POL12_0
|  | SVORKA SP, PŘIPOJOVACÍ | [24 empty] | POP
190 | Pol__13 | SVORKA ST 1, NA POTRUBÍ | KS | 5 |  | 0 |  | 0 |  | 0 | 15 | 0 | 0 | 0 | 0 | 0 |  | Vlastní | Indiv | 0 | 0 |  | R-položka |  |  |  | POL12_0
|  | SVORKA ST 1, NA POTRUBÍ | [24 empty] | POP
191 | Pol__14 | ŠTÍTEK OZNAČOVACÍ | KS | 9 |  | 0 |  | 0 |  | 0 | 15 | 0 | 0 | 0 | 0 | 0 |  | Vlastní | Indiv | 0 | 0 |  | R-položka |  |  |  | POL12_0
|  | ŠTÍTEK OZNAČOVACÍ | [24 empty] | POP
192 | Pol__15 | KRABICE DO ZATEPLENÍ S OTEVÍRACÍM VÍKEM A TUBUSEM | KS | 3 |  | 0 |  | 0 |  | 0 | 15 | 0 | 0 | 0 | 0 | 0 |  | Vlastní | Indiv | 0 | 0 |  | R-položka |  |  |  | POL12_0
|  | KRABICE DO ZATEPLENÍ S OTEVÍRACÍM VÍKEM A TUBUSEM | [24 empty] | POP
193 | Pol__16 | VÝSTRAŽNÁ TABULKA | KS | 3 |  | 0 |  | 0 |  | 0 | 15 | 0 | 0 | 0 | 0 | 0 |  | Vlastní | Indiv | 0 | 0 |  | R-položka |  |  |  | POL12_0
|  | VÝSTRAŽNÁ TABULKA | [24 empty] | POP
194 | Pol__17 | PODRUŽNÝ MATERIÁL | KPL | 1 |  | 0 |  | 0 |  | 0 | 15 | 0 | 0 | 0 | 0 | 0 |  | Vlastní | Indiv | 0 | 0 |  | R-položka |  |  |  | POL12_0
|  | PODRUŽNÝ MATERIÁL | [24 empty] | POP
Díl: | _14 | SILNOPROUD OCHRANA PŘED BLESKEM - MONTÁŽNÍ PRÁCE |  |  |  | 0 |  | 0 |  | 0 |  | 0 |  | 0 |  | 0 |  |  |  |  | 0 | [5 empty] | DIL
195 | Pol__1 | MONTÁŽNÍ PRÁCE DLE KAPITOLY "MATERIÁL NOSNÝ" | KPL | 1 |  | 0 |  | 0 |  | 0 | 15 | 0 | 0 | 0 | 0 | 0 |  | Vlastní | Indiv | 0 | 0 |  | R-položka |  |  |  | POL12_0
|  | MONTÁŽNÍ PRÁCE DLE KAPITOLY "MATERIÁL NOSNÝ" | [24 empty] | POP
196 | Pol__2 | PŘIDRUŽENÉ PRACOVNÍ VÝKONY | KPL | 1 |  | 0 |  | 0 |  | 0 | 15 | 0 | 0 | 0 | 0 | 0 |  | Vlastní | Indiv | 0 | 0 |  | R-položka |  |  |  | POL12_0
|  | PŘIDRUŽENÉ PRACOVNÍ VÝKONY | [24 empty] | POP
Díl: | _15 | SILNOPROUD - DOPRAVA |  |  |  | 0 |  | 0 |  | 0 |  | 0 |  | 0 |  | 0 |  |  |  |  | 0 | [5 empty] | DIL
197 | Pol__1 | MIMOSTAVENIŠTNÍ DOPRAVA DLE KAPITOLY "DODÁVKA ROZVADĚČŮ" | KPL | 1 |  | 0 |  | 0 |  | 0 | 15 | 0 | 0 | 0 | 0 | 0 |  | Vlastní | Indiv | 0 | 0 |  | R-položka |  |  |  | POL12_0
|  | MIMOSTAVENIŠTNÍ DOPRAVA DLE KAPITOLY | [24 empty] | POP
|  | "DODÁVKA ROZVADĚČŮ" | [24 empty] | POP
198 | Pol__2 | VNITROSTAVENIŠTNÍ DOPRAVA DLE KAPITOLY "DODÁVKA ROZVADĚČŮ" | KPL | 1 |  | 0 |  | 0 |  | 0 | 15 | 0 | 0 | 0 | 0 | 0 |  | Vlastní | Indiv | 0 | 0 |  | R-položka |  |  |  | POL12_0
|  | VNITROSTAVENIŠTNÍ DOPRAVA DLE KAPITOLY | [24 empty] | POP
|  | "DODÁVKA ROZVADĚČŮ" | [24 empty] | POP
Díl: | _16 | SILNOPROUD HZS - HODINOVÁ ZÚČTOVACÍ SAZBA |  |  |  | 0 |  | 0 |  | 0 |  | 0 |  | 0 |  | 0 |  |  |  |  | 0 | [5 empty] | DIL
199 | Pol__1 | PRÁCE SPOJENÉ S DEMONTÁŽNÍ STÁV. ZAŘÍZENÍ | HOD | 70 |  | 0 |  | 0 |  | 0 | 15 | 0 | 0 | 0 | 0 | 0 |  | Vlastní | Indiv | 0 | 0 |  | Práce |  |  |  | POL1_1
|  | PRÁCE SPOJENÉ S DEMONTÁŽNÍ STÁV. ZAŘÍZENÍ | [24 empty] | POP
200 | Pol__2 | KOORDINACE POSTUPU PRACÍ S OSTATNÍMI PROFESEMI | HOD | 60 |  | 0 |  | 0 |  | 0 | 15 | 0 | 0 | 0 | 0 | 0 |  | Vlastní | Indiv | 0 | 0 |  | R-položka |  |  |  | POL12_1
|  | KOORDINACE POSTUPU PRACÍ S OSTATNÍMI PROFESEMI | [24 empty] | POP
201 | Pol__3 | PRÁCE SPOJENÉ SE ZABEZPEČENÍM MONTÁŽNÍCH PRACOVIŠŤ | HOD | 30 |  | 0 |  | 0 |  | 0 | 15 | 0 | 0 | 0 | 0 | 0 |  | Vlastní | Indiv | 0 | 0 |  | R-položka |  |  |  | POL12_1
|  | PRÁCE SPOJENÉ SE ZABEZPEČENÍM MONTÁŽNÍCH PRACOVIŠŤ | [24 empty] | POP
202 | Pol__4 | STAVEBNÍ PŘÍPOMOCE (JÁDROVÉ VRTÁNÍ, DRÁŽKY V BETONU..) | HOD | 50 |  | 0 |  | 0 |  | 0 | 15 | 0 | 0 | 0 | 0 | 0 |  | Vlastní | Indiv | 0 | 0 |  | R-položka |  |  |  | POL12_1
|  | STAVEBNÍ PŘÍPOMOCE (JÁDROVÉ VRTÁNÍ, DRÁŽKY V BETONU..) | [24 empty] | POP
203 | Pol__5 | DOKUMENTACE SKUTEČNÉHO PROVEDENÍ | HOD | 30 |  | 0 |  | 0 |  | 0 | 15 | 0 | 0 | 0 | 0 | 0 |  | Vlastní | Indiv | 0 | 0 |  | OPN |  |  |  | POL13_0
|  | DOKUMENTACE SKUTEČNÉHO PROVEDENÍ | [24 empty] | POP
Díl: | _17 | SILNOPROUD REVIZE |  |  |  | 0 |  | 0 |  | 0 |  | 0 |  | 0 |  | 0 |  |  |  |  | 0 | [5 empty] | DIL
204 | Pol__1 | PROVEDENÍ VÝCHOZÍ REVIZE A VYPRACOVÁNÍ REVIZNÍ ZPRÁVY | HOD | 20 |  | 0 |  | 0 |  | 0 | 15 | 0 | 0 | 0 | 0 | 0 |  | Vlastní | Indiv | 0 | 0 |  | R-položka |  |  |  | POL12_1
|  | PROVEDENÍ VÝCHOZÍ REVIZE A VYPRACOVÁNÍ REVIZNÍ ZPRÁVY | [24 empty] | POP
[25 empty] | 15 | 21 | DPH
| Celkem |  |  |  |  | 0 | [18 empty] | 0 | 0 | SUM
END
Note on S6: Jedná se o informaci, zda se jedná o položku, která je do rozpočtu zadána z cenové soustavy RTS, nebo vlastní.
Note on T6: Jedná se o název CÚ, která je zadána u položky rozpočtu

## SO 01 D1.4 e Pol
Položkový soupis prací a dodávek | [26 empty] | #TypZaznamu#
S: | 036_2018_CU 19/I | Celková rekonstrukce bytového domu Plynárenská 263/8 v Brně | [24 empty] | STA
O: | SO 01 | Bytový dům | [21 empty] | STA |  |  | OBJ
R: | D1.4 e | Slaboproudá elektrotechnika | [24 empty] | ROZ
P.č. | Číslo položky | Název položky | MJ | Množství | Cena / MJ | Celkem | Dodávka | Dodávka celk. | Montáž | Montáž celk. | DPH | Cena s DPH | Hmotnost / MJ | Hmotnost celk.(t) | Dem. hmotnost / MJ | Dem. hmotnost celk.(t) | Ceník | Cen. soustava / platnost | Cenová úroveň | Nhod / MJ | Nhod celk. | Dodavatel | Typ položky
Díl: | 1 | SLABOPROUD SPOLEČNÉ KABEL. TRASY SLABOPROUDU - MATERIÁL NOSNÝ |  |  |  | 0 |  | 0 |  | 0 |  | 0 |  | 0 |  | 0 |  |  |  |  | 0 | [5 empty] | DIL
1 | Pol__1 | TRUBKA TUHÁ PVC 25 | M | 30 |  | 0 |  | 0 |  | 0 | 15 | 0 | 0 | 0 | 0 | 0 |  | Vlastní | Indiv | 0 | 0 |  | Specifikace |  |  |  | POL3_0
|  | TRUBKA TUHÁ PVC 25 | [24 empty] | POP
2 | Pol__2 | TRUBKA TUHÁ PVC 32 | M | 15 |  | 0 |  | 0 |  | 0 | 15 | 0 | 0 | 0 | 0 | 0 |  | Vlastní | Indiv | 0 | 0 |  | Specifikace |  |  |  | POL3_0
|  | TRUBKA TUHÁ PVC 32 | [24 empty] | POP
3 | Pol__3 | TRUBKA TUHÁ PVC 40 | M | 50 |  | 0 |  | 0 |  | 0 | 15 | 0 | 0 | 0 | 0 | 0 |  | Vlastní | Indiv | 0 | 0 |  | Specifikace |  |  |  | POL3_0
|  | TRUBKA TUHÁ PVC 40 | [24 empty] | POP
4 | Pol__4 | TRUBKA SUPERMONOFLEX SMNF 16 | M | 25 |  | 0 |  | 0 |  | 0 | 15 | 0 | 0 | 0 | 0 | 0 |  | Vlastní | Indiv | 0 | 0 |  | Specifikace |  |  |  | POL3_0
|  | TRUBKA SUPERMONOFLEX SMNF 16 | [24 empty] | POP
5 | Pol__5 | TRUBKA SUPERMONOFLEX SMNF 20 | M | 30 |  | 0 |  | 0 |  | 0 | 15 | 0 | 0 | 0 | 0 | 0 |  | Vlastní | Indiv | 0 | 0 |  | Specifikace |  |  |  | POL3_0
|  | TRUBKA SUPERMONOFLEX SMNF 20 | [24 empty] | POP
6 | Pol__6 | TRUBKA SUPERMONOFLEX SMNF 25 | M | 25 |  | 0 |  | 0 |  | 0 | 15 | 0 | 0 | 0 | 0 | 0 |  | Vlastní | Indiv | 0 | 0 |  | Specifikace |  |  |  | POL3_0
|  | TRUBKA SUPERMONOFLEX SMNF 25 | [24 empty] | POP
7 | Pol__7 | TRUBKA SUPERMONOFLEX SMNF 32 | M | 20 |  | 0 |  | 0 |  | 0 | 15 | 0 | 0 | 0 | 0 | 0 |  | Vlastní | Indiv | 0 | 0 |  | Specifikace |  |  |  | POL3_0
|  | TRUBKA SUPERMONOFLEX SMNF 32 | [24 empty] | POP
8 | Pol__8 | TRUBKA SUPERMONOFLEX SMNF 40 | M | 20 |  | 0 |  | 0 |  | 0 | 15 | 0 | 0 | 0 | 0 | 0 |  | Vlastní | Indiv | 0 | 0 |  | Specifikace |  |  |  | POL3_0
|  | TRUBKA SUPERMONOFLEX SMNF 40 | [24 empty] | POP
9 | Pol__9 | TRUBKA KOPOFLEX KPF 40 | M | 10 |  | 0 |  | 0 |  | 0 | 15 | 0 | 0 | 0 | 0 | 0 |  | Vlastní | Indiv | 0 | 0 |  | Specifikace |  |  |  | POL3_0
|  | TRUBKA KOPOFLEX KPF 40 | [24 empty] | POP
10 | Pol__10 | DRÁTĚNÝ ŽLAB ARKYS DZ 200/100, VČ. NOSNÉ KCE | M | 10 |  | 0 |  | 0 |  | 0 | 15 | 0 | 0 | 0 | 0 | 0 |  | Vlastní | Indiv | 0 | 0 |  | Specifikace |  |  |  | POL3_0
|  | DRÁTĚNÝ ŽLAB ARKYS DZ 200/100, VČ. NOSNÉ KCE | [24 empty] | POP
11 | Pol__11 | NOSNÁ KONSTRUKCE DO 5 KG | KS | 30 |  | 0 |  | 0 |  | 0 | 15 | 0 | 0 | 0 | 0 | 0 |  | Vlastní | Indiv | 0 | 0 |  | Práce |  |  |  | POL1_1
|  | NOSNÁ KONSTRUKCE DO 5 KG | [24 empty] | POP
12 | Pol__12 | VODIČ CY 1,5 | M | 80 |  | 0 |  | 0 |  | 0 | 15 | 0 | 0 | 0 | 0 | 0 |  | Vlastní | Indiv | 0 | 0 |  | Práce |  |  |  | POL1_1
|  | VODIČ CY 1,5 | [24 empty] | POP
13 | Pol__13 | REVIZNÍ DVÍŘKA DO ZDIVA, ROZM.: 600x300, POŽÁRNÍODOLNOST EI 45 DP1 | KS | 1 |  | 0 |  | 0 |  | 0 | 15 | 0 | 0 | 0 | 0 | 0 |  | Vlastní | Indiv | 0 | 0 |  | Specifikace |  |  |  | POL3_0
|  | REVIZNÍ DVÍŘKA DO ZDIVA, ROZM.: 600x300, POŽÁRNÍ | [24 empty] | POP
|  | ODOLNOST EI 45 DP1 | [24 empty] | POP
14 | Pol__14 | TYPIZOVANÝ OCELOPLASTOVÝ ROZVADĚČ, TYP: RZA-Z-3S14-IT2, OEZ | KS | 15 |  | 0 |  | 0 |  | 0 | 15 | 0 | 0 | 0 | 0 | 0 |  | Vlastní | Indiv | 0 | 0 |  | Specifikace |  |  |  | POL3_0
|  | TYPIZOVANÝ OCELOPLASTOVÝ ROZVADĚČ, | [24 empty] | POP
|  | TYP: RZA-Z-3S14-IT2, OEZ | [24 empty] | POP
15 | Pol__15 | SOKLOVÁ ZÁSUVKA 230 V, 16 A, DIN, RO ROZVODNICE SLP | KS | 15 |  | 0 |  | 0 |  | 0 | 15 | 0 | 0 | 0 | 0 | 0 |  | Vlastní | Indiv | 0 | 0 |  | Specifikace |  |  |  | POL3_0
|  | SOKLOVÁ ZÁSUVKA 230 V, 16 A, DIN, RO ROZVODNICE SLP | [24 empty] | POP
16 | Pol__16 | PODRUŽNÝ MATERIÁL | KPL | 1 |  | 0 |  | 0 |  | 0 | 15 | 0 | 0 | 0 | 0 | 0 |  | Vlastní | Indiv | 0 | 0 |  | Specifikace |  |  |  | POL3_0
|  | PODRUŽNÝ MATERIÁL | [24 empty] | POP
Díl: | 2 | SLABOPROUD SPOLEČNÉ KABEL. TRASY SLABOPROUDU - MONTÁŽNÍ PRÁCE |  |  |  | 0 |  | 0 |  | 0 |  | 0 |  | 0 |  | 0 |  |  |  |  | 0 | [5 empty] | DIL
17 | Pol__1 | MONTÁŽNÍ PRÁCE DLE KAPITOLY "MATERIÁL NOSNÝ" | KPL | 1 |  | 0 |  | 0 |  | 0 | 15 | 0 | 0 | 0 | 0 | 0 |  | Vlastní | Indiv | 0 | 0 |  | R-položka |  |  |  | POL12_0
|  | MONTÁŽNÍ PRÁCE DLE KAPITOLY "MATERIÁL NOSNÝ" | [24 empty] | POP
18 | Pol__2 | PŘIDRUŽENÉ PRACOVNÍ VÝKONY | KPL | 1 |  | 0 |  | 0 |  | 0 | 15 | 0 | 0 | 0 | 0 | 0 |  | Vlastní | Indiv | 0 | 0 |  | R-položka |  |  |  | POL12_0
|  | PŘIDRUŽENÉ PRACOVNÍ VÝKONY | [24 empty] | POP
Díl: | 3 | SLABOPROUD DOMÁCÍ TELEFON - MATERIÁL NOSNÝ |  |  |  | 0 |  | 0 |  | 0 |  | 0 |  | 0 |  | 0 |  |  |  |  | 0 | [5 empty] | DIL
19 | Pol__1 | TRUBKA SUPERMONOFLEX SMNF 20 | M | 310 |  | 0 |  | 0 |  | 0 | 15 | 0 | 0 | 0 | 0 | 0 |  | Vlastní | Indiv | 0 | 0 |  | R-položka |  |  |  | POL12_0
|  | TRUBKA SUPERMONOFLEX SMNF 20 | [24 empty] | POP
20 | Pol__2 | TRUBKA SUPERMONOFLEX SMNF 25 | M | 350 |  | 0 |  | 0 |  | 0 | 15 | 0 | 0 | 0 | 0 | 0 |  | Vlastní | Indiv | 0 | 0 |  | R-položka |  |  |  | POL12_0
|  | TRUBKA SUPERMONOFLEX SMNF 25 | [24 empty] | POP
21 | Pol__3 | KRABICE PŘÍSTROJOVÁ KP 67 - ZDIVO | KS | 35 |  | 0 |  | 0 |  | 0 | 15 | 0 | 0 | 0 | 0 | 0 |  | Vlastní | Indiv | 0 | 0 |  | R-položka |  |  |  | POL12_0
|  | KRABICE PŘÍSTROJOVÁ KP 67 - ZDIVO | [24 empty] | POP
22 | Pol__4 | KRABICE KO 125, S VÍČKEM | KS | 2 |  | 0 |  | 0 |  | 0 | 15 | 0 | 0 | 0 | 0 | 0 |  | Vlastní | Indiv | 0 | 0 |  | R-položka |  |  |  | POL12_0
|  | KRABICE KO 125, S VÍČKEM | [24 empty] | POP
23 | Pol__5 | KABEL JYSTY 2x2x0,8 | M | 750 |  | 0 |  | 0 |  | 0 | 15 | 0 | 0 | 0 | 0 | 0 |  | Vlastní | Indiv | 0 | 0 |  | R-položka |  |  |  | POL12_0
|  | KABEL JYSTY 2x2x0,8 | [24 empty] | POP
24 | Pol__6 | KABEL JYTY 7x1 | M | 50 |  | 0 |  | 0 |  | 0 | 15 | 0 | 0 | 0 | 0 | 0 |  | Vlastní | Indiv | 0 | 0 |  | R-položka |  |  |  | POL12_0
|  | KABEL JYTY 7x1 | [24 empty] | POP
25 | Pol__7 | OVLADAČ ZAPÍNACÍ, 1/0, 1/0So, 1/0S, 250 V, 10 A, VČ. RÁMEČKU | KS | 15 |  | 0 |  | 0 |  | 0 | 15 | 0 | 0 | 0 | 0 | 0 |  | Vlastní | Indiv | 0 | 0 |  | R-položka |  |  |  | POL12_0
|  | OVLADAČ ZAPÍNACÍ, 1/0, 1/0So, 1/0S, 250 V, 10 A, VČ. RÁMEČKU | [24 empty] | POP
26 | Pol__8 | ZVONKOVÉ TABLO, 15 TLAČÍTEK, EL. VRÁTNÝ, BUSINDUKČNÍ SMYČKA PRO NESLYŠÍCÍ | KS | 1 |  | 0 |  | 0 |  | 0 | 15 | 0 | 0 | 0 | 0 | 0 |  | Vlastní | Indiv | 0 | 0 |  | R-položka |  |  |  | POL12_0
|  | ZVONKOVÉ TABLO, 15 TLAČÍTEK, EL. VRÁTNÝ, BUS | [24 empty] | POP
|  | INDUKČNÍ SMYČKA PRO NESLYŠÍCÍ | [24 empty] | POP
27 | Pol__9 | NAPAJEČ DOMÁCÍHO TELEFONU | KS | 1 |  | 0 |  | 0 |  | 0 | 15 | 0 | 0 | 0 | 0 | 0 |  | Vlastní | Indiv | 0 | 0 |  | R-položka |  |  |  | POL12_0
|  | NAPAJEČ DOMÁCÍHO TELEFONU | [24 empty] | POP
28 | Pol__10 | DOMÁCÍ TELEFON BEZ VOLBY ÚČASTNÍKA, BUS | KS | 15 |  | 0 |  | 0 |  | 0 | 15 | 0 | 0 | 0 | 0 | 0 |  | Vlastní | Indiv | 0 | 0 |  | R-položka |  |  |  | POL12_0
|  | DOMÁCÍ TELEFON BEZ VOLBY ÚČASTNÍKA, BUS | [24 empty] | POP
29 | Pol__11 | EL. ZÁMEK 12 V | KS | 1 |  | 0 |  | 0 |  | 0 | 15 | 0 | 0 | 0 | 0 | 0 |  | Vlastní | Indiv | 0 | 0 |  | Specifikace |  |  |  | POL3_0
|  | EL. ZÁMEK 12 V | [24 empty] | POP
30 | Pol__12 | PODRUŽNÝ MATERIÁL | KPL | 1 |  | 0 |  | 0 |  | 0 | 15 | 0 | 0 | 0 | 0 | 0 |  | Vlastní | Indiv | 0 | 0 |  | Specifikace |  |  |  | POL3_0
|  | PODRUŽNÝ MATERIÁL | [24 empty] | POP
Díl: | 4 | SLABOPROUD DOMÁCÍ TELEFON - MONTÁŽNÍ PRÁCE |  |  |  | 0 |  | 0 |  | 0 |  | 0 |  | 0 |  | 0 |  |  |  |  | 0 | [5 empty] | DIL
31 | Pol__1 | MONTÁŽNÍ PRÁCE DLE KAPITOLY "MATERIÁL NOSNÝ" | KPL | 1 |  | 0 |  | 0 |  | 0 | 15 | 0 | 0 | 0 | 0 | 0 |  | Vlastní | Indiv | 0 | 0 |  | R-položka |  |  |  | POL12_0
|  | MONTÁŽNÍ PRÁCE DLE KAPITOLY "MATERIÁL NOSNÝ" | [24 empty] | POP
32 | Pol__2 | PROGRAMOVÁNÍ DOM. TELEFONU | KPL | 1 |  | 0 |  | 0 |  | 0 | 15 | 0 | 0 | 0 | 0 | 0 |  | Vlastní | Indiv | 0 | 0 |  | R-položka |  |  |  | POL12_0
|  | PROGRAMOVÁNÍ DOM. TELEFONU | [24 empty] | POP
33 | Pol__3 | PŘIDRUŽENÉ PRACOVNÍ VÝKONY | KPL | 1 |  | 0 |  | 0 |  | 0 | 15 | 0 | 0 | 0 | 0 | 0 |  | Vlastní | Indiv | 0 | 0 |  | R-položka |  |  |  | POL12_0
|  | PŘIDRUŽENÉ PRACOVNÍ VÝKONY | [24 empty] | POP
Díl: | 5 | SLABOPROUD SPOLEČNÁ TELEVIZNÍ ANTÉNA, PŘÍPRAVA PRO KABEL TV - MATERIÁL NOSNÝ |  |  |  | 0 |  | 0 |  | 0 |  | 0 |  | 0 |  | 0 |  |  |  |  | 0 | [5 empty] | DIL
34 | Pol__1 | TRUBKA SUPERMONOFLEX SMNF 20 | M | 450 |  | 0 |  | 0 |  | 0 | 15 | 0 | 0 | 0 | 0 | 0 |  | Vlastní | Indiv | 0 | 0 |  | R-položka |  |  |  | POL12_0
|  | TRUBKA SUPERMONOFLEX SMNF 20 | [24 empty] | POP
35 | Pol__2 | TRUBKA SUPERMONOFLEX SMNF 25 | M | 630 |  | 0 |  | 0 |  | 0 | 15 | 0 | 0 | 0 | 0 | 0 |  | Vlastní | Indiv | 0 | 0 |  | R-položka |  |  |  | POL12_0
|  | TRUBKA SUPERMONOFLEX SMNF 25 | [24 empty] | POP
36 | Pol__3 | TRUBKA SUPERMONOFLEX SMNF 32 | M | 40 |  | 0 |  | 0 |  | 0 | 15 | 0 | 0 | 0 | 0 | 0 |  | Vlastní | Indiv | 0 | 0 |  | R-položka |  |  |  | POL12_0
|  | TRUBKA SUPERMONOFLEX SMNF 32 | [24 empty] | POP
37 | Pol__4 | TRUBKA SUPERMONOFLEX SMNF 50 | M | 90 |  | 0 |  | 0 |  | 0 | 15 | 0 | 0 | 0 | 0 | 0 |  | Vlastní | Indiv | 0 | 0 |  | R-položka |  |  |  | POL12_0
|  | TRUBKA SUPERMONOFLEX SMNF 50 | [24 empty] | POP
38 | Pol__5 | KRABICE PŘÍSTROJOVÁ KP 67 - ZDIVO | KS | 35 |  | 0 |  | 0 |  | 0 | 15 | 0 | 0 | 0 | 0 | 0 |  | Vlastní | Indiv | 0 | 0 |  | R-položka |  |  |  | POL12_0
|  | KRABICE PŘÍSTROJOVÁ KP 67 - ZDIVO | [24 empty] | POP
39 | Pol__6 | KRABICE ODBOČNÁ KO 97/5, S VÍČKEM | KS | 5 |  | 0 |  | 0 |  | 0 | 15 | 0 | 0 | 0 | 0 | 0 |  | Vlastní | Indiv | 0 | 0 |  | R-položka |  |  |  | POL12_0
|  | KRABICE ODBOČNÁ KO 97/5, S VÍČKEM | [24 empty] | POP
40 | Pol__7 | KRABICE KO 125, S VÍČKEM | KS | 5 |  | 0 |  | 0 |  | 0 | 15 | 0 | 0 | 0 | 0 | 0 |  | Vlastní | Indiv | 0 | 0 |  | R-položka |  |  |  | POL12_0
|  | KRABICE KO 125, S VÍČKEM | [24 empty] | POP
41 | Pol__8 | KRABICE KT 250/1, S VÍČKEM | KS | 2 |  | 0 |  | 0 |  | 0 | 15 | 0 | 0 | 0 | 0 | 0 |  | Vlastní | Indiv | 0 | 0 |  | R-položka |  |  |  | POL12_0
|  | KRABICE KT 250/1, S VÍČKEM | [24 empty] | POP
42 | Pol__9 | KOAX. KABEL H121 Cu, BELDEN | M | 1090 |  | 0 |  | 0 |  | 0 | 15 | 0 | 0 | 0 | 0 | 0 |  | Vlastní | Indiv | 0 | 0 |  | R-položka |  |  |  | POL12_0
|  | KOAX. KABEL H121 Cu, BELDEN | [24 empty] | POP
43 | Pol__10 | KOAX. KABEL H121 Cu PVC, BELDEN, VENKOVNÍ | M | 1150 |  | 0 |  | 0 |  | 0 | 15 | 0 | 0 | 0 | 0 | 0 |  | Vlastní | Indiv | 0 | 0 |  | R-položka |  |  |  | POL12_0
|  | KOAX. KABEL H121 Cu PVC, BELDEN, VENKOVNÍ | [24 empty] | POP
44 | Pol__11 | VODIČ CYA 6 zž | M | 15 |  | 0 |  | 0 |  | 0 | 15 | 0 | 0 | 0 | 0 | 0 |  | Vlastní | Indiv | 0 | 0 |  | R-položka |  |  |  | POL12_1
|  | VODIČ CYA 6 zž | [24 empty] | POP
45 | Pol__12 | VODIČ CY 1,5 | M | 450 |  | 0 |  | 0 |  | 0 | 15 | 0 | 0 | 0 | 0 | 0 |  | Vlastní | Indiv | 0 | 0 |  | Práce |  |  |  | POL1_1
|  | VODIČ CY 1,5 | [24 empty] | POP
46 | Pol__13 | KONEKTOR F | KS | 75 |  | 0 |  | 0 |  | 0 | 15 | 0 | 0 | 0 | 0 | 0 |  | Vlastní | Indiv | 0 | 0 |  | R-položka |  |  |  | POL12_0
|  | KONEKTOR F | [24 empty] | POP
47 | Pol__14 | ZÁSUVKA TV+R+SAT, VČ. RÁMEČKU | KS | 25 |  | 0 |  | 0 |  | 0 | 15 | 0 | 0 | 0 | 0 | 0 |  | Vlastní | Indiv | 0 | 0 |  | R-položka |  |  |  | POL12_0
|  | ZÁSUVKA TV+R+SAT, VČ. RÁMEČKU | [24 empty] | POP
48 | Pol__15 | DIN PATCH PANEL 1-PORTOVÝ BEZ KEYSTONEDO BYTOVÉHO SLP ROZVADĚČE RS | KS | 124 |  | 0 |  | 0 |  | 0 | 15 | 0 | 0 | 0 | 0 | 0 |  | Vlastní | Indiv | 0 | 0 |  | R-položka |  |  |  | POL12_0
|  | DIN PATCH PANEL 1-PORTOVÝ BEZ KEYSTONE | [24 empty] | POP
|  | DO BYTOVÉHO SLP ROZVADĚČE RS | [24 empty] | POP
49 | Pol__16 | KEYSTONE SPOJKA F-F KOAXIÁLNÍ, PRO DIN PATCH PANEL | KS | 40 |  | 0 |  | 0 |  | 0 | 15 | 0 | 0 | 0 | 0 | 0 |  | Vlastní | Indiv | 0 | 0 |  | R-položka |  |  |  | POL12_0
|  | KEYSTONE SPOJKA F-F KOAXIÁLNÍ, PRO DIN PATCH PANEL | [24 empty] | POP
50 | Pol__17 | ROZVADĚČ STA, 15 ÚČASTNÍKŮ, SLUČOVAČ, ZESILOVAČ,ROZBOČOVAČ | KS | 1 |  | 0 |  | 0 |  | 0 | 15 | 0 | 0 | 0 | 0 | 0 |  | Vlastní | Indiv | 0 | 0 |  | Specifikace |  |  |  | POL3_0
|  | ROZVADĚČ STA, 15 ÚČASTNÍKŮ, SLUČOVAČ, ZESILOVAČ, | [24 empty] | POP
|  | ROZBOČOVAČ | [24 empty] | POP
51 | Pol__18 | TELEVIZNÍ ANTÉNA PRO PŘÍJEM DVBT SIGNÁLU, VČ. STOŽÁRU,BETON. ZÁTĚŤOVÝCH BLOKŮ | KS | 1 |  | 0 |  | 0 |  | 0 | 15 | 0 | 0 | 0 | 0 | 0 |  | Vlastní | Indiv | 0 | 0 |  | Specifikace |  |  |  | POL3_0
|  | TELEVIZNÍ ANTÉNA PRO PŘÍJEM DVBT SIGNÁLU, VČ. STOŽÁRU, | [24 empty] | POP
|  | BETON. ZÁTĚŤOVÝCH BLOKŮ | [24 empty] | POP
52 | Pol__19 | PODRUŽNÝ MATERIÁL | KPL | 1 |  | 0 |  | 0 |  | 0 | 15 | 0 | 0 | 0 | 0 | 0 |  | Vlastní | Indiv | 0 | 0 |  | Specifikace |  |  |  | POL3_0
|  | PODRUŽNÝ MATERIÁL | [24 empty] | POP
Díl: | 6 | SLABOPROUD SPOLEČNÁ TELEVIZNÍ ANTÉNA, PŘÍPRAVA PRO KABEL TV - MONTÁŽNÍ PRÁCE |  |  |  | 0 |  | 0 |  | 0 |  | 0 |  | 0 |  | 0 |  |  |  |  | 0 | [5 empty] | DIL
53 | Pol__1 | MONTÁŽNÍ PRÁCE DLE KAPITOLY "MATERIÁL NOSNÝ" | KPL | 1 |  | 0 |  | 0 |  | 0 | 15 | 0 | 0 | 0 | 0 | 0 |  | Vlastní | Indiv | 0 | 0 |  | R-položka |  |  |  | POL12_0
|  | MONTÁŽNÍ PRÁCE DLE KAPITOLY "MATERIÁL NOSNÝ" | [24 empty] | POP
54 | Pol__2 | UKONČENÍ - FORMA NA KOAX H121 | KS | 75 |  | 0 |  | 0 |  | 0 | 15 | 0 | 0 | 0 | 0 | 0 |  | Vlastní | Indiv | 0 | 0 |  | Práce |  |  |  | POL1_1
|  | UKONČENÍ - FORMA NA KOAX H121 | [24 empty] | POP
55 | Pol__3 | MĚŘENÍ SIGNÁLU ANTÉNY STA, VYPRACOVÁNÍ PROTOKOLU | HOD | 3 |  | 0 |  | 0 |  | 0 | 15 | 0 | 0 | 0 | 0 | 0 |  | Vlastní | Indiv | 0 | 0 |  | Práce |  |  |  | POL1_1
|  | MĚŘENÍ SIGNÁLU ANTÉNY STA, VYPRACOVÁNÍ PROTOKOLU | [24 empty] | POP
56 | Pol__4 | PŘIDRUŽENÉ PRACOVNÍ VÝKONY | KPL | 1 |  | 0 |  | 0 |  | 0 | 15 | 0 | 0 | 0 | 0 | 0 |  | Vlastní | Indiv | 0 | 0 |  | R-položka |  |  |  | POL12_0
|  | PŘIDRUŽENÉ PRACOVNÍ VÝKONY | [24 empty] | POP
Díl: | 7 | SLABOPROUD DATOVÉ ROZVODY - MATERIÁL NOSNÝ |  |  |  | 0 |  | 0 |  | 0 |  | 0 |  | 0 |  | 0 |  |  |  |  | 0 | [5 empty] | DIL
57 | Pol__1 | TRUBKA SUPERMONOFLEX SMNF 20 | M | 250 |  | 0 |  | 0 |  | 0 | 15 | 0 | 0 | 0 | 0 | 0 |  | Vlastní | Indiv | 0 | 0 |  | R-položka |  |  |  | POL12_0
|  | TRUBKA SUPERMONOFLEX SMNF 20 | [24 empty] | POP
58 | Pol__2 | TRUBKA SUPERMONOFLEX SMNF 25 | M | 860 |  | 0 |  | 0 |  | 0 | 15 | 0 | 0 | 0 | 0 | 0 |  | Vlastní | Indiv | 0 | 0 |  | R-položka |  |  |  | POL12_0
|  | TRUBKA SUPERMONOFLEX SMNF 25 | [24 empty] | POP
59 | Pol__3 | TRUBKA SUPERMONOFLEX SMNF 32 | M | 30 |  | 0 |  | 0 |  | 0 | 15 | 0 | 0 | 0 | 0 | 0 |  | Vlastní | Indiv | 0 | 0 |  | R-položka |  |  |  | POL12_0
|  | TRUBKA SUPERMONOFLEX SMNF 32 | [24 empty] | POP
60 | Pol__4 | TRUBKA SUPERMONOFLEX SMNF 50 | M | 40 |  | 0 |  | 0 |  | 0 | 15 | 0 | 0 | 0 | 0 | 0 |  | Vlastní | Indiv | 0 | 0 |  | R-položka |  |  |  | POL12_0
|  | TRUBKA SUPERMONOFLEX SMNF 50 | [24 empty] | POP
61 | Pol__5 | KRABICE ODBOČNÁ KU 68-1902 | KS | 30 |  | 0 |  | 0 |  | 0 | 15 | 0 | 0 | 0 | 0 | 0 |  | Vlastní | Indiv | 0 | 0 |  | R-položka |  |  |  | POL12_0
|  | KRABICE ODBOČNÁ KU 68-1902 | [24 empty] | POP
62 | Pol__6 | KRABICE PŘÍSTROJOVÁ KP 67 - ZDIVO | KS | 30 |  | 0 |  | 0 |  | 0 | 15 | 0 | 0 | 0 | 0 | 0 |  | Vlastní | Indiv | 0 | 0 |  | R-položka |  |  |  | POL12_0
|  | KRABICE PŘÍSTROJOVÁ KP 67 - ZDIVO | [24 empty] | POP
63 | Pol__7 | KRABICE KO 125, S VÍČKEM | KS | 2 |  | 0 |  | 0 |  | 0 | 15 | 0 | 0 | 0 | 0 | 0 |  | Vlastní | Indiv | 0 | 0 |  | R-položka |  |  |  | POL12_0
|  | KRABICE KO 125, S VÍČKEM | [24 empty] | POP
64 | Pol__8 | KRABICE KT 250/1, S VÍČKEM | KS | 1 |  | 0 |  | 0 |  | 0 | 15 | 0 | 0 | 0 | 0 | 0 |  | Vlastní | Indiv | 0 | 0 |  | R-položka |  |  |  | POL12_0
|  | KRABICE KT 250/1, S VÍČKEM | [24 empty] | POP
65 | Pol__9 | VODIČ CY 1,5 | M | 850 |  | 0 |  | 0 |  | 0 | 15 | 0 | 0 | 0 | 0 | 0 |  | Vlastní | Indiv | 0 | 0 |  | Práce |  |  |  | POL1_1
|  | VODIČ CY 1,5 | [24 empty] | POP
66 | Pol__10 | KABEL FTP 4x2x0,5 CAT 5E | M | 2950 |  | 0 |  | 0 |  | 0 | 15 | 0 | 0 | 0 | 0 | 0 |  | Vlastní | Indiv | 0 | 0 |  | R-položka |  |  |  | POL12_0
|  | KABEL FTP 4x2x0,5 CAT 5E | [24 empty] | POP
67 | Pol__11 | ZÁSUVKA DATOVÁ, 2x RJ 45, VČ. RÁMEČKU, BEZ KEYSTONE | KS | 47 |  | 0 |  | 0 |  | 0 | 15 | 0 | 0 | 0 | 0 | 0 |  | Vlastní | Indiv | 0 | 0 |  | R-položka |  |  |  | POL12_0
|  | ZÁSUVKA DATOVÁ, 2x RJ 45, VČ. RÁMEČKU, BEZ KEYSTONE | [24 empty] | POP
68 | Pol__12 | KEYSTONE RJ 45, CAT 5E, STÍNĚNÝ | KS | 109 |  | 0 |  | 0 |  | 0 | 15 | 0 | 0 | 0 | 0 | 0 |  | Vlastní | Indiv | 0 | 0 |  | R-položka |  |  |  | POL12_0
|  | KEYSTONE RJ 45, CAT 5E, STÍNĚNÝ | [24 empty] | POP
69 | Pol__13 | DIN PATCH PANEL 1-PORTOVÝ BEZ KEYSTONEDO BYTOVÉHO SLP ROZVADĚČE RS | KS | 94 |  | 0 |  | 0 |  | 0 | 15 | 0 | 0 | 0 | 0 | 0 |  | Vlastní | Indiv | 0 | 0 |  | R-položka |  |  |  | POL12_0
|  | DIN PATCH PANEL 1-PORTOVÝ BEZ KEYSTONE | [24 empty] | POP
|  | DO BYTOVÉHO SLP ROZVADĚČE RS | [24 empty] | POP
70 | Pol__14 | KEYSTONE RJ 45, CAT 5E, STÍNĚNÝ, PRO DIN PATCH PANEL | KS | 94 |  | 0 |  | 0 |  | 0 | 15 | 0 | 0 | 0 | 0 | 0 |  | Vlastní | Indiv | 0 | 0 |  | R-položka |  |  |  | POL12_0
|  | KEYSTONE RJ 45, CAT 5E, STÍNĚNÝ, PRO DIN PATCH PANEL | [24 empty] | POP
71 | Pol__15 | PODRUŽNÝ MATERIÁL | KPL | 1 |  | 0 |  | 0 |  | 0 | 15 | 0 | 0 | 0 | 0 | 0 |  | Vlastní | Indiv | 0 | 0 |  | R-položka |  |  |  | POL12_0
|  | PODRUŽNÝ MATERIÁL | [24 empty] | POP
72 | Pol__16 | RACK 19" NÁSTĚNNÝ, 600x600, 12U, KOVOVÝ, SKLENĚNÉ DVEŘE | KS | 1 |  | 0 |  | 0 |  | 0 | 15 | 0 | 0 | 0 | 0 | 0 |  | Vlastní | Indiv | 0 | 0 |  | R-položka |  |  |  | POL12_0
|  | RACK 19" NÁSTĚNNÝ, 600x600, 12U, KOVOVÝ, SKLENĚNÉ DVEŘE | [24 empty] | POP
73 | Pol__17 | PATCH PANEL 1U, 24x RJ 45, MODULÁRNÍ, CELOKOV | KS | 1 |  | 0 |  | 0 |  | 0 | 15 | 0 | 0 | 0 | 0 | 0 |  | Vlastní | Indiv | 0 | 0 |  | R-položka |  |  |  | POL12_0
|  | PATCH PANEL 1U, 24x RJ 45, MODULÁRNÍ, CELOKOV | [24 empty] | POP
74 | Pol__18 | VYVAZOVACÍ PANEL, 1U, 19" | KS | 1 |  | 0 |  | 0 |  | 0 | 15 | 0 | 0 | 0 | 0 | 0 |  | Vlastní | Indiv | 0 | 0 |  | R-položka |  |  |  | POL12_0
|  | VYVAZOVACÍ PANEL, 1U, 19" | [24 empty] | POP
75 | Pol__19 | POLIČKA 19", HLOUBKA 400 MM | KS | 1 |  | 0 |  | 0 |  | 0 | 15 | 0 | 0 | 0 | 0 | 0 |  | Vlastní | Indiv | 0 | 0 |  | R-položka |  |  |  | POL12_0
|  | POLIČKA 19", HLOUBKA 400 MM | [24 empty] | POP
76 | Pol__20 | NAPÁJECÍ PANEL 19", 6x230 V | KS | 1 |  | 0 |  | 0 |  | 0 | 15 | 0 | 0 | 0 | 0 | 0 |  | Vlastní | Indiv | 0 | 0 |  | Specifikace |  |  |  | POL3_0
|  | NAPÁJECÍ PANEL 19", 6x230 V | [24 empty] | POP
Díl: | 8 | SLABOPROUD DATOVÉ ROZVODY - MONTÁŽNÍ PRÁCE |  |  |  | 0 |  | 0 |  | 0 |  | 0 |  | 0 |  | 0 |  |  |  |  | 0 | [5 empty] | DIL
77 | Pol__1 | MONTÁŽNÍ PRÁCE DLE KAPITOLY "MATERIÁL NOSNÝ" | KPL | 1 |  | 0 |  | 0 |  | 0 | 15 | 0 | 0 | 0 | 0 | 0 |  | Vlastní | Indiv | 0 | 0 |  | R-položka |  |  |  | POL12_0
|  | MONTÁŽNÍ PRÁCE DLE KAPITOLY "MATERIÁL NOSNÝ" | [24 empty] | POP
78 | Pol__2 | UKONČENÍ - FORMA NA KABELU UTP | KS | 188 |  | 0 |  | 0 |  | 0 | 15 | 0 | 0 | 0 | 0 | 0 |  | Vlastní | Indiv | 0 | 0 |  | R-položka |  |  |  | POL12_1
|  | UKONČENÍ - FORMA NA KABELU UTP | [24 empty] | POP
79 | Pol__3 | PŘIDRUŽENÉ PRACOVNÍ VÝKONY | KPL | 1 |  | 0 |  | 0 |  | 0 | 15 | 0 | 0 | 0 | 0 | 0 |  | Vlastní | Indiv | 0 | 0 |  | R-položka |  |  |  | POL12_0
|  | PŘIDRUŽENÉ PRACOVNÍ VÝKONY | [24 empty] | POP
[25 empty] | 15 | 21 | DPH
| Celkem |  |  |  |  | 0 | [18 empty] | 0 | 0 | SUM
END
Note on S6: Jedná se o informaci, zda se jedná o položku, která je do rozpočtu zadána z cenové soustavy RTS, nebo vlastní.
Note on T6: Jedná se o název CÚ, která je zadána u položky rozpočtu

## SO 01 D1.4 f Pol
Položkový soupis prací a dodávek | [26 empty] | #TypZaznamu#
S: | 036_2018_CU 19/I | Celková rekonstrukce bytového domu Plynárenská 263/8 v Brně | [24 empty] | STA
O: | SO 01 | Bytový dům | [21 empty] | STA |  |  | OBJ
R: | D1.4 f | CCTV | [24 empty] | ROZ
P.č. | Číslo položky | Název položky | MJ | Množství | Cena / MJ | Celkem | Dodávka | Dodávka celk. | Montáž | Montáž celk. | DPH | Cena s DPH | Hmotnost / MJ | Hmotnost celk.(t) | Dem. hmotnost / MJ | Dem. hmotnost celk.(t) | Ceník | Cen. soustava / platnost | Cenová úroveň | Nhod / MJ | Nhod celk. | Dodavatel | Typ položky
Díl: | _1 | Dodávky CCTV |  |  |  | 0 |  | 0 |  | 0 |  | 0 |  | 0 |  | 0 |  |  |  |  | 0 | [5 empty] | DIL
1 | Pol__1 | NVR pro 16 IP kamer, až 8MP, H.265, 16x PoE, HDMI, 4K, I/O, bez HDD | ks | 1 |  | 0 |  | 0 |  | 0 | 15 | 0 | 0 | 0 | 0 | 0 |  | Vlastní | Indiv | 0 | 0 |  | Specifikace |  |  |  | POL3_0
2 | Pol__2 | DR-HDD-2TB *** HDD bez šuplíku, 2000GB, SATA3, vhodný pro DVR, NVR | ks | 2 |  | 0 |  | 0 |  | 0 | 15 | 0 | 0 | 0 | 0 | 0 |  | Vlastní | Indiv | 0 | 0 |  | Specifikace |  |  |  | POL3_0
3 | Pol__3 | Switch 2x 1Gbit, 16x 10/100Mbit porty 802.3at PoE typ A 30W na jeden port (celkem 230W), napájení, 230VAC, dosah až 250m na port (Extend mode) | ks | 1 |  | 0 |  | 0 |  | 0 | 15 | 0 | 0 | 0 | 0 | 0 |  | Vlastní | Indiv | 0 | 0 |  | Specifikace |  |  |  | POL3_0
4 | Pol__4 | IP kamera venkovní, 1/1.8 Progressive Scan CMOS, 0.002 Lux@(F1.2, AGC ON), 0 Lux with IR, Lens: 2.8, – 12 mm@F1.4, Slow Shutter, 1920 × 1080, 2 way audio, 2 alarm I/O, 10 -30m IR, H.264+/H.264/MJPEG, | ks | 9 |  | 0 |  | 0 |  | 0 | 15 | 0 | 0 | 0 | 0 | 0 |  | Vlastní | Indiv | 0 | 0 |  | Specifikace |  |  |  | POL3_0
|  | 120dB WDR, Three stream, IP66, ROI, BLC, HLC, 3D DNR | [24 empty] | POP
5 | Pol__5 | 19' rozvaděč nedělený 15U/600mm ocelové dveře, zámek | ks | 1 |  | 0 |  | 0 |  | 0 | 15 | 0 | 0 | 0 | 0 | 0 |  | Vlastní | Indiv | 0 | 0 |  | Specifikace |  |  |  | POL3_0
6 | Pol__6 | Polička s perforací 1U/350mm, max.nosnost 40kg | ks | 1 |  | 0 |  | 0 |  | 0 | 15 | 0 | 0 | 0 | 0 | 0 |  | Vlastní | Indiv | 0 | 0 |  | Specifikace |  |  |  | POL3_0
7 | Pol__7 | 19" rozvodný panel 5x230V-3m s vaničkou 1,5U RAL9005 | ks | 1 |  | 0 |  | 0 |  | 0 | 15 | 0 | 0 | 0 | 0 | 0 |  | Vlastní | Indiv | 0 | 0 |  | Specifikace |  |  |  | POL3_0
8 | Pol__8 | Montážní sada M6 - 20x šroub, podložka a plovoucí matice | ks | 1 |  | 0 |  | 0 |  | 0 | 15 | 0 | 0 | 0 | 0 | 0 |  | Vlastní | Indiv | 0 | 0 |  | Specifikace |  |  |  | POL3_0
9 | Pol__9 | 19' vent.j.-2V-220V/30W termostat RAL7035 | ks | 1 |  | 0 |  | 0 |  | 0 | 15 | 0 | 0 | 0 | 0 | 0 |  | Vlastní | Indiv | 0 | 0 |  | Specifikace |  |  |  | POL3_0
10 | Pol__10 | UPS 800 VA, line interactive | ks | 1 |  | 0 |  | 0 |  | 0 | 15 | 0 | 0 | 0 | 0 | 0 |  | Vlastní | Indiv | 0 | 0 |  | Specifikace |  |  |  | POL3_0
11 | Pol__11 | LCD LED monitor, 19", 16:9, VGA, HDMI, audio, 230V | ks | 1 |  | 0 |  | 0 |  | 0 | 15 | 0 | 0 | 0 | 0 | 0 |  | Vlastní | Indiv | 0 | 0 |  | Specifikace |  |  |  | POL3_0
12 | Pol__12 | Jistič 10A | ks | 1 |  | 0 |  | 0 |  | 0 | 15 | 0 | 0 | 0 | 0 | 0 |  | Vlastní | Indiv | 0 | 0 |  | Specifikace |  |  |  | POL3_0
13 | Pol__13 | Ohebná kovová trubka 3329 | m | 40 |  | 0 |  | 0 |  | 0 | 15 | 0 | 0 | 0 | 0 | 0 |  | Vlastní | Indiv | 0 | 0 |  | Specifikace |  |  |  | POL3_0
14 | Pol__14 | Krabice instalační KP68 | ks | 10 |  | 0 |  | 0 |  | 0 | 15 | 0 | 0 | 0 | 0 | 0 |  | Vlastní | Indiv | 0 | 0 |  | Specifikace |  |  |  | POL3_0
15 | Pol__15 | SUPER MONOFLEX 1220HFPP, chránička uvnitř podhledu | m | 25 |  | 0 |  | 0 |  | 0 | 15 | 0 | 0 | 0 | 0 | 0 |  | Vlastní | Indiv | 0 | 0 |  | Specifikace |  |  |  | POL3_0
16 | Pol__16 | Pomocný materiál | kpl | 1 |  | 0 |  | 0 |  | 0 | 15 | 0 | 0 | 0 | 0 | 0 |  | Vlastní | Indiv | 0 | 0 |  | Specifikace |  |  |  | POL3_0
17 | Pol__17 | LHD 40x20HF | m | 10 |  | 0 |  | 0 |  | 0 | 15 | 0 | 0 | 0 | 0 | 0 |  | Vlastní | Indiv | 0 | 0 |  | Specifikace |  |  |  | POL3_0
18 | Pol__18 | MONOFLEX 1432, chránička pod omítku | m | 20 |  | 0 |  | 0 |  | 0 | 15 | 0 | 0 | 0 | 0 | 0 |  | Vlastní | Indiv | 0 | 0 |  | Specifikace |  |  |  | POL3_0
19 | Pol__19 | kabel UTP drát CAT5E šedý 4x2xAWG24, 305m box | m | 188 |  | 0 |  | 0 |  | 0 | 15 | 0 | 0 | 0 | 0 | 0 |  | Vlastní | Indiv | 0 | 0 |  | Specifikace |  |  |  | POL3_0
20 | Pol__20 | Konektor RJ45 | ks | 20 |  | 0 |  | 0 |  | 0 | 15 | 0 | 0 | 0 | 0 | 0 |  | Vlastní | Indiv | 0 | 0 |  | Specifikace |  |  |  | POL3_0
21 | Pol__21 | Kabel CYKY-J 3x1,5 | m | 20 |  | 0 |  | 0 |  | 0 | 15 | 0 | 0 | 0 | 0 | 0 |  | Vlastní | Indiv | 0 | 0 |  | Specifikace |  |  |  | POL3_0
22 | Pol__22 | Kabel CY 4 ZŽ uzemnění rozvaděče | m | 20 |  | 0 |  | 0 |  | 0 | 15 | 0 | 0 | 0 | 0 | 0 |  | Vlastní | Indiv | 0 | 0 |  | Specifikace |  |  |  | POL3_0
Díl: | _2 | Montáže CCTV |  |  |  | 0 |  | 0 |  | 0 |  | 0 |  | 0 |  | 0 |  |  |  |  | 0 | [5 empty] | DIL
23 | Pol__23 | Instalace kamery vnitřní/vnější | ks | 9 |  | 0 |  | 0 |  | 0 | 15 | 0 | 0 | 0 | 0 | 0 |  | Vlastní | Indiv | 0 | 0 |  | Specifikace |  |  |  | POL3_0
24 | Pol__24 | Uvedení do chodu a nast. kamery vnitřní/vnější, vč. programování | ks | 9 |  | 0 |  | 0 |  | 0 | 15 | 0 | 0 | 0 | 0 | 0 |  | Vlastní | Indiv | 0 | 0 |  | Práce |  |  |  | POL1_1
25 | Pol__25 | Instalace záznamového zařízení | ks | 1 |  | 0 |  | 0 |  | 0 | 15 | 0 | 0 | 0 | 0 | 0 |  | Vlastní | Indiv | 0 | 0 |  | Specifikace |  |  |  | POL3_0
26 | Pol__26 | Instalace switch PoE 16 | ks | 1 |  | 0 |  | 0 |  | 0 | 15 | 0 | 0 | 0 | 0 | 0 |  | Vlastní | Indiv | 0 | 0 |  | Specifikace |  |  |  | POL3_0
27 | Pol__27 | Instalace HDD | ks | 2 |  | 0 |  | 0 |  | 0 | 15 | 0 | 0 | 0 | 0 | 0 |  | Vlastní | Indiv | 0 | 0 |  | Specifikace |  |  |  | POL3_0
28 | Pol__28 | Montáž monitoru | ks | 1 |  | 0 |  | 0 |  | 0 | 15 | 0 | 0 | 0 | 0 | 0 |  | Vlastní | Indiv | 0 | 0 |  | Práce |  |  |  | POL1_1
29 | Pol__29 | Montáž rozvaděče skříňového bez zapojení vodičů | ks | 1 |  | 0 |  | 0 |  | 0 | 15 | 0 | 0 | 0 | 0 | 0 |  | Vlastní | Indiv | 0 | 0 |  | Práce |  |  |  | POL1_1
30 | Pol__30 | Montáž ukládací police | ks | 1 |  | 0 |  | 0 |  | 0 | 15 | 0 | 0 | 0 | 0 | 0 |  | Vlastní | Indiv | 0 | 0 |  | Práce |  |  |  | POL1_1
31 | Pol__31 | Montáž napájecího panelu | ks | 1 |  | 0 |  | 0 |  | 0 | 15 | 0 | 0 | 0 | 0 | 0 |  | Vlastní | Indiv | 0 | 0 |  | Práce |  |  |  | POL1_1
32 | Pol__32 | Montáž ventilace | ks | 1 |  | 0 |  | 0 |  | 0 | 15 | 0 | 0 | 0 | 0 | 0 |  | Vlastní | Indiv | 0 | 0 |  | Práce |  |  |  | POL1_1
33 | Pol__33 | Instalace UPS kancelářské | ks | 1 |  | 0 |  | 0 |  | 0 | 15 | 0 | 0 | 0 | 0 | 0 |  | Vlastní | Indiv | 0 | 0 |  | Specifikace |  |  |  | POL3_0
34 | Pol__34 | Uložení kabelu sdělovacího, datového do 4x2 | m | 188 |  | 0 |  | 0 |  | 0 | 15 | 0 | 0 | 0 | 0 | 0 |  | Vlastní | Indiv | 0 | 0 |  | Práce |  |  |  | POL1_1
35 | Pol__35 | Instalace napájecího kabelu CYKY | m | 20 |  | 0 |  | 0 |  | 0 | 15 | 0 | 0 | 0 | 0 | 0 |  | Vlastní | Indiv | 0 | 0 |  | Specifikace |  |  |  | POL3_0
36 | Pol__36 | Instalace napájecího kabelu CY 4 ZŽ, zapojení přizemnění rozvaděče | m | 20 |  | 0 |  | 0 |  | 0 | 15 | 0 | 0 | 0 | 0 | 0 |  | Vlastní | Indiv | 0 | 0 |  | Specifikace |  |  |  | POL3_0
37 | Pol__37 | SUPER MONOFLEX 1220HFPP, chránička uvnitř podhledu (navlečení) | m | 25 |  | 0 |  | 0 |  | 0 | 15 | 0 | 0 | 0 | 0 | 0 |  | Vlastní | Indiv | 0 | 0 |  | Specifikace |  |  |  | POL3_0
38 | Pol__38 | MONOFLEX pod omítku-trasa pro napájecí kabely | m | 20 |  | 0 |  | 0 |  | 0 | 15 | 0 | 0 | 0 | 0 | 0 |  | Vlastní | Indiv | 0 | 0 |  | Specifikace |  |  |  | POL3_0
39 | Pol__39 | Ohebná kovová trubka | m | 40 |  | 0 |  | 0 |  | 0 | 15 | 0 | 0 | 0 | 0 | 0 |  | Vlastní | Indiv | 0 | 0 |  | Specifikace |  |  |  | POL3_0
40 | Pol__40 | Instalace LV | m | 10 |  | 0 |  | 0 |  | 0 | 15 | 0 | 0 | 0 | 0 | 0 |  | Vlastní | Indiv | 0 | 0 |  | Specifikace |  |  |  | POL3_0
41 | Pol__41 | Krabice instalační pod omítku | ks | 10 |  | 0 |  | 0 |  | 0 | 15 | 0 | 0 | 0 | 0 | 0 |  | Vlastní | Indiv | 0 | 0 |  | Specifikace |  |  |  | POL3_0
42 | Pol__42 | Montáž RJ modulu (konektoru) | ks | 10 |  | 0 |  | 0 |  | 0 | 15 | 0 | 0 | 0 | 0 | 0 |  | Vlastní | Indiv | 0 | 0 |  | Práce |  |  |  | POL1_1
Díl: | _3 | Dodávky PZTS |  |  |  | 0 |  | 0 |  | 0 |  | 0 |  | 0 |  | 0 |  |  |  |  | 0 | [5 empty] | DIL
43 | Pol__43 | Asset 801Z komplet | ks | 1 |  | 0 |  | 0 |  | 0 | 15 | 0 | 0 | 0 | 0 | 0 |  | Vlastní | Indiv | 0 | 0 |  | Specifikace |  |  |  | POL3_0
44 | Pol__44 | AKU záložní 12V/24Ah | ks | 1 |  | 0 |  | 0 |  | 0 | 15 | 0 | 0 | 0 | 0 | 0 |  | Vlastní | Indiv | 0 | 0 |  | Specifikace |  |  |  | POL3_0
45 | Pol__45 | Ovládací klávesnice KMU-4 | ks | 1 |  | 0 |  | 0 |  | 0 | 15 | 0 | 0 | 0 | 0 | 0 |  | Vlastní | Indiv | 0 | 0 |  | Specifikace |  |  |  | POL3_0
46 | Pol__46 | Duální detektor PIR/MW | ks | 1 |  | 0 |  | 0 |  | 0 | 15 | 0 | 0 | 0 | 0 | 0 |  | Vlastní | Indiv | 0 | 0 |  | Specifikace |  |  |  | POL3_0
47 | Pol__47 | Dveřní kontakt | ks | 1 |  | 0 |  | 0 |  | 0 | 15 | 0 | 0 | 0 | 0 | 0 |  | Vlastní | Indiv | 0 | 0 |  | Specifikace |  |  |  | POL3_0
48 | Pol__48 | Propojovací krabička 8 2-svorek, samoochrana | ks | 1 |  | 0 |  | 0 |  | 0 | 15 | 0 | 0 | 0 | 0 | 0 |  | Vlastní | Indiv | 0 | 0 |  | Specifikace |  |  |  | POL3_0
49 | Pol__49 | Jistič 6A | ks | 1 |  | 0 |  | 0 |  | 0 | 15 | 0 | 0 | 0 | 0 | 0 |  | Vlastní | Indiv | 0 | 0 |  | Specifikace |  |  |  | POL3_0
50 | Pol__50 | Lišta vkládací LHD 20x10HF | m | 8 |  | 0 |  | 0 |  | 0 | 15 | 0 | 0 | 0 | 0 | 0 |  | Vlastní | Indiv | 0 | 0 |  | Specifikace |  |  |  | POL3_0
51 | Pol__51 | MONOFLEX 1425 | m | 15 |  | 0 |  | 0 |  | 0 | 15 | 0 | 0 | 0 | 0 | 0 |  | Vlastní | Indiv | 0 | 0 |  | Specifikace |  |  |  | POL3_0
52 | Pol__52 | CYKY-J 3x1,5 | m | 15 |  | 0 |  | 0 |  | 0 | 15 | 0 | 0 | 0 | 0 | 0 |  | Vlastní | Indiv | 0 | 0 |  | Specifikace |  |  |  | POL3_0
53 | Pol__53 | kabel UTP drát CAT5E šedý 4x2xAWG24 | m | 15 |  | 0 |  | 0 |  | 0 | 15 | 0 | 0 | 0 | 0 | 0 |  | Vlastní | Indiv | 0 | 0 |  | Specifikace |  |  |  | POL3_0
54 | Pol__54 | FIH 6 | m | 10 |  | 0 |  | 0 |  | 0 | 15 | 0 | 0 | 0 | 0 | 0 |  | Vlastní | Indiv | 0 | 0 |  | Specifikace |  |  |  | POL3_0
55 | Pol__55 | FIH 2+4 | m | 10 |  | 0 |  | 0 |  | 0 | 15 | 0 | 0 | 0 | 0 | 0 |  | Vlastní | Indiv | 0 | 0 |  | Specifikace |  |  |  | POL3_0
56 | Pol__56 | Pomocný materiál | kpl | 1 |  | 0 |  | 0 |  | 0 | 15 | 0 | 0 | 0 | 0 | 0 |  | Vlastní | Indiv | 0 | 0 |  | Specifikace |  |  |  | POL3_0
Díl: | _4 | Montáže PZTS |  |  |  | 0 |  | 0 |  | 0 |  | 0 |  | 0 |  | 0 |  |  |  |  | 0 | [5 empty] | DIL
57 | Pol__57 | Asset 801Z - montáž zařízení | ks | 1 |  | 0 |  | 0 |  | 0 | 15 | 0 | 0 | 0 | 0 | 0 |  | Vlastní | Indiv | 0 | 0 |  | Práce |  |  |  | POL1_1
58 | Pol__58 | Asset - programování | kpl | 1 |  | 0 |  | 0 |  | 0 | 15 | 0 | 0 | 0 | 0 | 0 |  | Vlastní | Indiv | 0 | 0 |  | Specifikace |  |  |  | POL3_0
59 | Pol__59 | Zapojení akumulátory | ks | 1 |  | 0 |  | 0 |  | 0 | 15 | 0 | 0 | 0 | 0 | 0 |  | Vlastní | Indiv | 0 | 0 |  | Práce |  |  |  | POL1_1
60 | Pol__60 | Instalace klávesnice | ks | 1 |  | 0 |  | 0 |  | 0 | 15 | 0 | 0 | 0 | 0 | 0 |  | Vlastní | Indiv | 0 | 0 |  | Specifikace |  |  |  | POL3_0
61 | Pol__61 | Instalace dualního detektoru | ks | 1 |  | 0 |  | 0 |  | 0 | 15 | 0 | 0 | 0 | 0 | 0 |  | Vlastní | Indiv | 0 | 0 |  | Specifikace |  |  |  | POL3_0
62 | Pol__62 | Instalace dveřního kontaktu | ks | 2 |  | 0 |  | 0 |  | 0 | 15 | 0 | 0 | 0 | 0 | 0 |  | Vlastní | Indiv | 0 | 0 |  | Specifikace |  |  |  | POL3_0
63 | Pol__63 | Instalace LV | m | 8 |  | 0 |  | 0 |  | 0 | 15 | 0 | 0 | 0 | 0 | 0 |  | Vlastní | Indiv | 0 | 0 |  | Specifikace |  |  |  | POL3_0
64 | Pol__64 | MONOFLEX pod omítku-trasa pro slaboproud | m | 15 |  | 0 |  | 0 |  | 0 | 15 | 0 | 0 | 0 | 0 | 0 |  | Vlastní | Indiv | 0 | 0 |  | Specifikace |  |  |  | POL3_0
65 | Pol__65 | Instalace UTP | m | 15 |  | 0 |  | 0 |  | 0 | 15 | 0 | 0 | 0 | 0 | 0 |  | Vlastní | Indiv | 0 | 0 |  | Specifikace |  |  |  | POL3_0
66 | Pol__66 | Instalace napájecího kabelu CYKY | m | 15 |  | 0 |  | 0 |  | 0 | 15 | 0 | 0 | 0 | 0 | 0 |  | Vlastní | Indiv | 0 | 0 |  | Specifikace |  |  |  | POL3_0
67 | Pol__67 | Instalace kabelů SLP | m | 20 |  | 0 |  | 0 |  | 0 | 15 | 0 | 0 | 0 | 0 | 0 |  | Vlastní | Indiv | 0 | 0 |  | Specifikace |  |  |  | POL3_0
Díl: | 799 | Ostatní |  |  |  | 0 |  | 0 |  | 0 |  | 0 |  | 0 |  | 0 |  |  |  |  | 0 | [5 empty] | DIL
68 | Pol__68 | Průchod mezi patry | ks | 5 |  | 0 |  | 0 |  | 0 | 15 | 0 | 0 | 0 | 0 | 0 |  | Vlastní | Indiv | 0 | 0 |  | Práce |  |  |  | POL1_7
69 | Pol__69 | Průrazy zdí | ks | 7 |  | 0 |  | 0 |  | 0 | 15 | 0 | 0 | 0 | 0 | 0 |  | Vlastní | Indiv | 0 | 0 |  | Specifikace |  |  |  | POL3_0
70 | Pol__70 | Pomocné stavební práce | kpl | 1 |  | 0 |  | 0 |  | 0 | 15 | 0 | 0 | 0 | 0 | 0 |  | Vlastní | Indiv | 0 | 0 |  | Specifikace |  |  |  | POL3_0
71 | Pol__71 | Doprava osobní | kpl | 1 |  | 0 |  | 0 |  | 0 | 15 | 0 | 0 | 0 | 0 | 0 |  | Vlastní | Indiv | 0 | 0 |  | Práce |  |  |  | POL1_7
72 | Pol__72 | Koordinace s ostatními profesemi | kpl | 1 |  | 0 |  | 0 |  | 0 | 15 | 0 | 0 | 0 | 0 | 0 |  | Vlastní | Indiv | 0 | 0 |  | Specifikace |  |  |  | POL3_0
73 | Pol__73 | Funkční zkouška | kpl | 1 |  | 0 |  | 0 |  | 0 | 15 | 0 | 0 | 0 | 0 | 0 |  | Vlastní | Indiv | 0 | 0 |  | Specifikace |  |  |  | POL3_0
74 | Pol__74 | Výchozí revize PZTS | kpl | 1 |  | 0 |  | 0 |  | 0 | 15 | 0 | 0 | 0 | 0 | 0 |  | Vlastní | Indiv | 0 | 0 |  | Specifikace |  |  |  | POL3_0
75 | Pol__75 | Zkušební provoz PZTS | kpl | 1 |  | 0 |  | 0 |  | 0 | 15 | 0 | 0 | 0 | 0 | 0 |  | Vlastní | Indiv | 0 | 0 |  | Specifikace |  |  |  | POL3_0
76 | Pol__76 | Projekční práce a dokumentace skutečného provedení | kpl | 1 |  | 0 |  | 0 |  | 0 | 15 | 0 | 0 | 0 | 0 | 0 |  | Vlastní | Indiv | 0 | 0 |  | Specifikace |  |  |  | POL3_0
[25 empty] | 15 | 21 | DPH
| Celkem |  |  |  |  | 0 | [18 empty] | 0 | 0 | SUM
END
Note on S6: Jedná se o informaci, zda se jedná o položku, která je do rozpočtu zadána z cenové soustavy RTS, nebo vlastní.
Note on T6: Jedná se o název CÚ, která je zadána u položky rozpočtu

## SO 02 D.2 Pol
Položkový soupis prací a dodávek | [26 empty] | #TypZaznamu#
S: | 036_2018_CU 19/I | Celková rekonstrukce bytového domu Plynárenská 263/8 v Brně | [24 empty] | STA
O: | SO 02 | Přípojky inženýrských sítí | [21 empty] | STA |  |  | OBJ
R: | D.2 | Přípojka vodovodu | [24 empty] | ROZ
P.č. | Číslo položky | Název položky | MJ | Množství | Cena / MJ | Celkem | Dodávka | Dodávka celk. | Montáž | Montáž celk. | DPH | Cena s DPH | Hmotnost / MJ | Hmotnost celk.(t) | Dem. hmotnost / MJ | Dem. hmotnost celk.(t) | Ceník | Cen. soustava / platnost | Cenová úroveň | Nhod / MJ | Nhod celk. | Dodavatel | Typ položky
Díl: | 1 | Zemní práce |  |  |  | 0 |  | 0 |  | 0 |  | 0 |  | 0 |  | 0 |  |  |  |  | 0 | [5 empty] | DIL
1 | 113107012 | Odstranění podkladu plochy do 15 m2 z kameniva těženého tl 200 mm při překopech inž sítí | m2 | 11.35 |  | 0 |  | 0 |  | 0 | 15 | 0 | 0 | 0 | 0 | 0 |  | Vlastní | Indiv | 0 | 0 |  | Práce |  |  |  | POL1_1
2 | 113107022 | Odstranění podkladu plochy do 15 m2 z kameniva drceného tl 200 mm při překopech inž sítí | m2 | 11.35 |  | 0 |  | 0 |  | 0 | 15 | 0 | 0 | 0 | 0 | 0 |  | Vlastní | Indiv | 0 | 0 |  | Práce |  |  |  | POL1_1
3 | 113107041 | Odstranění podkladu plochy do 15 m2 živičných tl 50 mm při překopech inž sítí | m2 | 11.35 |  | 0 |  | 0 |  | 0 | 15 | 0 | 0 | 0 | 0 | 0 |  | Vlastní | Indiv | 0 | 0 |  | Práce |  |  |  | POL1_1
4 | 119001421 | Dočasné zajištění kabelů a kabelových tratí ze 3 volně ložených kabelů | m | 3.3 |  | 0 |  | 0 |  | 0 | 15 | 0 | 0 | 0 | 0 | 0 |  | Vlastní | Indiv | 0 | 0 |  | Práce |  |  |  | POL1_1
5 | 130001101 | Příplatek za ztížení vykopávky v blízkosti podzemního vedení | m3 | 5.2 |  | 0 |  | 0 |  | 0 | 15 | 0 | 0 | 0 | 0 | 0 |  | Vlastní | Indiv | 0 | 0 |  | Práce |  |  |  | POL1_1
6 | 132201201 | Hloubení rýh š do 2000 mm v hornině tř. 3 objemu do 100 m3 | m3 | 15.362 |  | 0 |  | 0 |  | 0 | 15 | 0 | 0 | 0 | 0 | 0 |  | Vlastní | Indiv | 0 | 0 |  | Práce |  |  |  | POL1_1
7 | 151101101 | Zřízení příložného pažení a rozepření stěn rýh hl do 2 m | m2 | 32.391 |  | 0 |  | 0 |  | 0 | 15 | 0 | 0 | 0 | 0 | 0 |  | Vlastní | Indiv | 0 | 0 |  | Práce |  |  |  | POL1_1
8 | 151101111 | Odstranění příložného pažení a rozepření stěn rýh hl do 2 m | m2 | 32.391 |  | 0 |  | 0 |  | 0 | 15 | 0 | 0 | 0 | 0 | 0 |  | Vlastní | Indiv | 0 | 0 |  | Práce |  |  |  | POL1_1
9 | 161101101 | Svislé přemístění výkopku z horniny tř. 1 až 4 hl výkopu do 2,5 m | m3 | 15.362 |  | 0 |  | 0 |  | 0 | 15 | 0 | 0 | 0 | 0 | 0 |  | Vlastní | Indiv | 0 | 0 |  | Práce |  |  |  | POL1_1
10 | 162701105 | Vodorovné přemístění do 10000 m výkopku/sypaniny z horniny tř. 1 až 4 | m3 | 3.465 |  | 0 |  | 0 |  | 0 | 15 | 0 | 0 | 0 | 0 | 0 |  | Vlastní | Indiv | 0 | 0 |  | Práce |  |  |  | POL1_1
11 | 162701109 | Příplatek k vodorovnému přemístění výkopku/sypaniny z horniny tř. 1 až 4 ZKD 1000 m přes 10000 m | m3 | 34.65 |  | 0 |  | 0 |  | 0 | 15 | 0 | 0 | 0 | 0 | 0 |  | Vlastní | Indiv | 0 | 0 |  | Práce |  |  |  | POL1_1
12 | 171201201 | Uložení sypaniny na skládky | m3 | 3.465 |  | 0 |  | 0 |  | 0 | 15 | 0 | 0 | 0 | 0 | 0 |  | Vlastní | Indiv | 0 | 0 |  | Práce |  |  |  | POL1_1
13 | 171201211 | Poplatek za uložení odpadu ze sypaniny na skládce (skládkovné) | t | 6.237 |  | 0 |  | 0 |  | 0 | 15 | 0 | 0 | 0 | 0 | 0 |  | Vlastní | Indiv | 0 | 0 |  | Práce |  |  |  | POL1_1
14 | 174101101 | Zásyp jam, šachet rýh nebo kolem objektů sypaninou se zhutněním | m3 | 11.897 |  | 0 |  | 0 |  | 0 | 15 | 0 | 0 | 0 | 0 | 0 |  | Vlastní | Indiv | 0 | 0 |  | Práce |  |  |  | POL1_1
15 | 175151101 | Obsypání potrubí strojně sypaninou bez prohození, uloženou do 3 m | m3 | 2.695 |  | 0 |  | 0 |  | 0 | 15 | 0 | 0 | 0 | 0 | 0 |  | Vlastní | Indiv | 0 | 0 |  | Práce |  |  |  | POL1_1
16 | 583373030 | štěrkopísek frakce 0-8 | t | 4.986 |  | 0 |  | 0 |  | 0 | 15 | 0 | 0 | 0 | 0 | 0 |  | Vlastní | Indiv | 0 | 0 |  | Specifikace |  |  |  | POL3_0
Díl: | 4 | Vodorovné konstrukce |  |  |  | 0 |  | 0 |  | 0 |  | 0 |  | 0 |  | 0 |  |  |  |  | 0 | [5 empty] | DIL
17 | 451573111 | Lože pod potrubí otevřený výkop ze štěrkopísku | m3 | 0.77 |  | 0 |  | 0 |  | 0 | 15 | 0 | 0 | 0 | 0 | 0 |  | Vlastní | Indiv | 0 | 0 |  | Práce |  |  |  | POL1_1
Díl: | 5 | Komunikace |  |  |  | 0 |  | 0 |  | 0 |  | 0 |  | 0 |  | 0 |  |  |  |  | 0 | [5 empty] | DIL
18 | 566901144 | Vyspravení podkladu po překopech ing sítí plochy do 15 m2 kamenivem hrubým drceným tl. 250 mm | m2 | 11.35 |  | 0 |  | 0 |  | 0 | 15 | 0 | 0 | 0 | 0 | 0 |  | Vlastní | Indiv | 0 | 0 |  | Práce |  |  |  | POL1_1
19 | 566901162 | Vyspravení podkladu po překopech ing sítí plochy do 15 m2 obalovaným kamenivem ACP (OK) tl. 150 mm | m2 | 11.35 |  | 0 |  | 0 |  | 0 | 15 | 0 | 0 | 0 | 0 | 0 |  | Vlastní | Indiv | 0 | 0 |  | Práce |  |  |  | POL1_1
20 | 572340111 | Vyspravení krytu komunikací po překopech plochy do 15 m2 asfaltovým betonem ACO (AB) tl 50 mm | m2 | 11.35 |  | 0 |  | 0 |  | 0 | 15 | 0 | 0 | 0 | 0 | 0 |  | Vlastní | Indiv | 0 | 0 |  | Práce |  |  |  | POL1_1
Díl: | 8 | Trubní vedení |  |  |  | 0 |  | 0 |  | 0 |  | 0 |  | 0 |  | 0 |  |  |  |  | 0 | [5 empty] | DIL
21 | 871181141 | Montáž potrubí z PE100 SDR 11 otevřený výkop svařovaných na tupo D 50 x 4,6 mm | m | 8 |  | 0 |  | 0 |  | 0 | 15 | 0 | 0 | 0 | 0 | 0 |  | Vlastní | Indiv | 0 | 0 |  | Práce |  |  |  | POL1_1
22 | 286131120 | potrubí vodovodní PE100 PN16 SDR11 6 m, 100 m, 50 x 4,6 mm | m | 8.12 |  | 0 |  | 0 |  | 0 | 15 | 0 | 0 | 0 | 0 | 0 |  | Vlastní | Indiv | 0 | 0 |  | Specifikace |  |  |  | POL3_0
23 | 2861338PC | ohebná 2plášťová chránička 100 mm | m | 1.015 |  | 0 |  | 0 |  | 0 | 15 | 0 | 0 | 0 | 0 | 0 |  | Vlastní | Indiv | 0 | 0 |  | Práce |  |  |  | POL1_1
24 | 891319111 | Montáž navrtávacích pasů na potrubí z jakýchkoli trub DN 150 | kus | 1 |  | 0 |  | 0 |  | 0 | 15 | 0 | 0 | 0 | 0 | 0 |  | Vlastní | Indiv | 0 | 0 |  | Práce |  |  |  | POL1_1
25 | 525011006416 | PAS NAVRTÁVACÍ DN 160-6/4'' | kus | 1 |  | 0 |  | 0 |  | 0 | 15 | 0 | 0 | 0 | 0 | 0 |  | Vlastní | Indiv | 0 | 0 |  | Specifikace |  |  |  | POL3_0
26 | 2800006405016 | ŠOUPÁTKO ISO DOMOVNÍ PŘÍPOJKY DN 50-2" | kus | 1 |  | 0 |  | 0 |  | 0 | 15 | 0 | 0 | 0 | 0 | 0 |  | Vlastní | Indiv | 0 | 0 |  | Specifikace |  |  |  | POL3_0
27 | 630005005016 | ISO spojka 50-50'' | kus | 1 |  | 0 |  | 0 |  | 0 | 15 | 0 | 0 | 0 | 0 | 0 |  | Vlastní | Indiv | 0 | 0 |  | Specifikace |  |  |  | POL3_0
28 | 960113018004 | SOUPRAVA ZEMNÍ TELESKOPICKÁ DOM. ŠOUPÁTKA-1,3-1,8 DN 3/4"-2" (1,3-1,8m) | kus | 1 |  | 0 |  | 0 |  | 0 | 15 | 0 | 0 | 0 | 0 | 0 |  | Vlastní | Indiv | 0 | 0 |  | Specifikace |  |  |  | POL3_0
29 | 165000000000 | POKLOP ULIČNÍ TĚŽKÝ | kus | 1 |  | 0 |  | 0 |  | 0 | 15 | 0 | 0 | 0 | 0 | 0 |  | Vlastní | Indiv | 0 | 0 |  | Specifikace |  |  |  | POL3_0
30 | 348100000000 | PODKLAD. DESKA UNI | kus | 1 |  | 0 |  | 0 |  | 0 | 15 | 0 | 0 | 0 | 0 | 0 |  | Vlastní | Indiv | 0 | 0 |  | Specifikace |  |  |  | POL3_0
31 | 892233122 | Proplach a dezinfekce vodovodního potrubí DN od 40 do 70 | m | 8 |  | 0 |  | 0 |  | 0 | 15 | 0 | 0 | 0 | 0 | 0 |  | Vlastní | Indiv | 0 | 0 |  | Práce |  |  |  | POL1_1
32 | 892241111 | Tlaková zkouška vodou potrubí do 80 | m | 8 |  | 0 |  | 0 |  | 0 | 15 | 0 | 0 | 0 | 0 | 0 |  | Vlastní | Indiv | 0 | 0 |  | Práce |  |  |  | POL1_1
33 | 899712111 | Orientační tabulky na zdivu | kus | 1 |  | 0 |  | 0 |  | 0 | 15 | 0 | 0 | 0 | 0 | 0 |  | Vlastní | Indiv | 0 | 0 |  | Práce |  |  |  | POL1_1
Díl: | 9 | Ostatní konstrukce, bourání |  |  |  | 0 |  | 0 |  | 0 |  | 0 |  | 0 |  | 0 |  |  |  |  | 0 | [5 empty] | DIL
34 | 919735111 | Řezání stávajícího živičného krytu hl do 50 mm | m | 22.2 |  | 0 |  | 0 |  | 0 | 15 | 0 | 0 | 0 | 0 | 0 |  | Vlastní | Indiv | 0 | 0 |  | Práce |  |  |  | POL1_1
Díl: | 99 | Staveništní přesun hmot |  |  |  | 0 |  | 0 |  | 0 |  | 0 |  | 0 |  | 0 |  |  |  |  | 0 | [5 empty] | DIL
35 | 998276101 | Přesun hmot pro trubní vedení z trub z plastických hmot otevřený výkop | t | 13.05 |  | 0 |  | 0 |  | 0 | 15 | 0 | 0 | 0 | 0 | 0 |  | Vlastní | Indiv | 0 | 0 |  | Práce |  |  |  | POL1_1
Díl: | 97 | Přesuny suti a vybouraných hmot |  |  |  | 0 |  | 0 |  | 0 |  | 0 |  | 0 |  | 0 |  |  |  |  | 0 | [5 empty] | DIL
36 | 997221551 | Vodorovná doprava suti ze sypkých materiálů do 1 km | t | 5.391 |  | 0 |  | 0 |  | 0 | 15 | 0 | 0 | 0 | 0 | 0 |  | Vlastní | Indiv | 0 | 0 |  | Práce |  |  |  | POL1_1
37 | 997221559 | Příplatek ZKD 1 km u vodorovné dopravy suti ze sypkých materiálů | t | 102.429 |  | 0 |  | 0 |  | 0 | 15 | 0 | 0 | 0 | 0 | 0 |  | Vlastní | Indiv | 0 | 0 |  | Práce |  |  |  | POL1_1
38 | 997221571 | Vodorovná doprava vybouraných hmot do 1 km | t | 1.112 |  | 0 |  | 0 |  | 0 | 15 | 0 | 0 | 0 | 0 | 0 |  | Vlastní | Indiv | 0 | 0 |  | Práce |  |  |  | POL1_1
39 | 997221579 | Příplatek ZKD 1 km u vodorovné dopravy vybouraných hmot | t | 21.128 |  | 0 |  | 0 |  | 0 | 15 | 0 | 0 | 0 | 0 | 0 |  | Vlastní | Indiv | 0 | 0 |  | Práce |  |  |  | POL1_1
40 | 997221611 | Nakládání suti na dopravní prostředky pro vodorovnou dopravu | t | 5.391 |  | 0 |  | 0 |  | 0 | 15 | 0 | 0 | 0 | 0 | 0 |  | Vlastní | Indiv | 0 | 0 |  | Práce |  |  |  | POL1_1
41 | 997221612 | Nakládání vybouraných hmot na dopravní prostředky pro vodorovnou dopravu | t | 1.112 |  | 0 |  | 0 |  | 0 | 15 | 0 | 0 | 0 | 0 | 0 |  | Vlastní | Indiv | 0 | 0 |  | Práce |  |  |  | POL1_1
42 | 997221845 | Poplatek za uložení odpadu z asfaltových povrchů na skládce (skládkovné) | t | 1.112 |  | 0 |  | 0 |  | 0 | 15 | 0 | 0 | 0 | 0 | 0 |  | Vlastní | Indiv | 0 | 0 |  | Práce |  |  |  | POL1_1
43 | 997221855 | Poplatek za uložení odpadu z kameniva na skládce (skládkovné) | t | 5.391 |  | 0 |  | 0 |  | 0 | 15 | 0 | 0 | 0 | 0 | 0 |  | Vlastní | Indiv | 0 | 0 |  | Práce |  |  |  | POL1_1
Díl: | 722 | Vnitřní vodovod |  |  |  | 0 |  | 0 |  | 0 |  | 0 |  | 0 |  | 0 |  |  |  |  | 0 | [5 empty] | DIL
44 | 722130235 | Potrubí vodovodní ocelové závitové pozinkované svařované běžné DN 40 | m | 1 |  | 0 |  | 0 |  | 0 | 15 | 0 | 0 | 0 | 0 | 0 |  | Vlastní | Indiv | 0 | 0 |  | Práce |  |  |  | POL1_1
45 | 722220863 | Demontáž armatur závitových se dvěma závity G 6/4 | kus | 4 |  | 0 |  | 0 |  | 0 | 15 | 0 | 0 | 0 | 0 | 0 |  | Vlastní | Indiv | 0 | 0 |  | Práce |  |  |  | POL1_1
46 | 722224116 | Kohout plnicí nebo vypouštěcí G 3/4 PN 10 s jedním závitem | kus | 1 |  | 0 |  | 0 |  | 0 | 15 | 0 | 0 | 0 | 0 | 0 |  | Vlastní | Indiv | 0 | 0 |  | Práce |  |  |  | POL1_1
47 | 722230105 | Ventil přímý G 6/4 se dvěma závity | kus | 1 |  | 0 |  | 0 |  | 0 | 15 | 0 | 0 | 0 | 0 | 0 |  | Vlastní | Indiv | 0 | 0 |  | Práce |  |  |  | POL1_1
48 | 722231025 | Ventil přímý G 6/4 s odvodněním a dvěma závity | kus | 1 |  | 0 |  | 0 |  | 0 | 15 | 0 | 0 | 0 | 0 | 0 |  | Vlastní | Indiv | 0 | 0 |  | Práce |  |  |  | POL1_1
49 | 2861573PC | Těsnicí manžeta s továrně napojeným asfaltovým izolačním límcem, pro kruhová potrubí DN40-50 | kus | 1 |  | 0 |  | 0 |  | 0 | 15 | 0 | 0 | 0 | 0 | 0 |  | Vlastní | Indiv | 0 | 0 |  | Práce |  |  |  | POL1_1
50 | 722231076 | Ventil zpětný G 1 1/2 PN 10 do 110°C se dvěma závity | kus | 1 |  | 0 |  | 0 |  | 0 | 15 | 0 | 0 | 0 | 0 | 0 |  | Vlastní | Indiv | 0 | 0 |  | Práce |  |  |  | POL1_1
51 | 722231205 | Ventil redukční mosazný G 6/4 PN 6 do 25°C s 2x vnitřním závitem bez manometru | kus | 1 |  | 0 |  | 0 |  | 0 | 15 | 0 | 0 | 0 | 0 | 0 |  | Vlastní | Indiv | 0 | 0 |  | Práce |  |  |  | POL1_1
52 | 722260813 | Demontáž vodoměrů závitových G 1 | kus | 1 |  | 0 |  | 0 |  | 0 | 15 | 0 | 0 | 0 | 0 | 0 |  | Vlastní | Indiv | 0 | 0 |  | Práce |  |  |  | POL1_1
53 | 722263214 | Vodoměr závitový vícevtokový mokroběžný do 100 °C G 1 x 260 mm Qn 5 m3/s horizontální | kus | 1 |  | 0 |  | 0 |  | 0 | 15 | 0 | 0 | 0 | 0 | 0 |  | Vlastní | Indiv | 0 | 0 |  | Práce |  |  |  | POL1_1
54 | 722290821 | Přemístění vnitrostaveništní demontovaných hmot pro vnitřní vodovod v objektech výšky do 6 m | t | 0.013 |  | 0 |  | 0 |  | 0 | 15 | 0 | 0 | 0 | 0 | 0 |  | Vlastní | Indiv | 0 | 0 |  | Práce |  |  |  | POL1_1
55 | 998722101 | Přesun hmot tonážní pro vnitřní vodovod v objektech v do 6 m | t | 0.019 |  | 0 |  | 0 |  | 0 | 15 | 0 | 0 | 0 | 0 | 0 |  | Vlastní | Indiv | 0 | 0 |  | Práce |  |  |  | POL1_1
Díl: | M21 | Elektromontáže |  |  |  | 0 |  | 0 |  | 0 |  | 0 |  | 0 |  | 0 |  |  |  |  | 0 | [5 empty] | DIL
56 | 210021063 | Osazení výstražné fólie z PVC | m | 8 |  | 0 |  | 0 |  | 0 | 15 | 0 | 0 | 0 | 0 | 0 |  | Vlastní | Indiv | 0 | 0 |  | Práce |  |  |  | POL1_1
57 | 283234210 | fólie varovná PE POLYNET šíře 33 cm s potiskem | m | 8.72 |  | 0 |  | 0 |  | 0 | 15 | 0 | 0 | 0 | 0 | 0 |  | Vlastní | Indiv | 0 | 0 |  | Specifikace |  |  |  | POL3_0
58 | 210800004 | Montáž měděných vodičů CYY 6 mm2 | m | 8 |  | 0 |  | 0 |  | 0 | 15 | 0 | 0 | 0 | 0 | 0 |  | Vlastní | Indiv | 0 | 0 |  | Práce |  |  |  | POL1_1
59 | 341408440 | vodič izolovaný s Cu jádrem 6 mm2 | m | 8 |  | 0 |  | 0 |  | 0 | 15 | 0 | 0 | 0 | 0 | 0 |  | Vlastní | Indiv | 0 | 0 |  | Specifikace |  |  |  | POL3_0
Díl: | 900 | HZS |  |  |  | 0 |  | 0 |  | 0 |  | 0 |  | 0 |  | 0 |  |  |  |  | 0 | [5 empty] | DIL
60 | HZS2212 | Hodinová zúčtovací sazba instalatér odborný -demontáž vod. přípojky | hod | 3 |  | 0 |  | 0 |  | 0 | 15 | 0 | 0 | 0 | 0 | 0 |  | Vlastní | Indiv | 0 | 0 |  | Práce |  |  |  | POL1_1
[25 empty] | 15 | 21 | DPH
| Celkem |  |  |  |  | 0 | [18 empty] | 0 | 0 | SUM
END
Note on S6: Jedná se o informaci, zda se jedná o položku, která je do rozpočtu zadána z cenové soustavy RTS, nebo vlastní.
Note on T6: Jedná se o název CÚ, která je zadána u položky rozpočtu

## SO 99 1 Pol
Položkový soupis prací a dodávek | [26 empty] | #TypZaznamu#
S: | 036_2018_CU 19/I | Celková rekonstrukce bytového domu Plynárenská 263/8 v Brně | [24 empty] | STA
O: | SO 99 | Vedlejší a ostatní náklady | [21 empty] | STA |  |  | OBJ
R: | 1 | Vedlejší a ostatní náklady | [24 empty] | ROZ
P.č. | Číslo položky | Název položky | MJ | Množství | Cena / MJ | Celkem | Dodávka | Dodávka celk. | Montáž | Montáž celk. | DPH | Cena s DPH | Hmotnost / MJ | Hmotnost celk.(t) | Dem. hmotnost / MJ | Dem. hmotnost celk.(t) | Ceník | Cen. soustava / platnost | Cenová úroveň | Nhod / MJ | Nhod celk. | Dodavatel | Typ položky
Díl: | VN | Vedlejší náklady |  |  |  | 0 |  | 0 |  | 0 |  | 0 |  | 0 |  | 0 |  |  |  |  | 0 | [5 empty] | DIL
1 | 005111021R | Vytyčení inženýrských sítí | Soubor | 1 |  | 0 |  | 0 |  | 0 | 15 | 0 | 0 | 0 | 0 | 0 |  | RTS 19/ I | Indiv | 0 | 0 |  | VRN |  |  |  | POL99_8
2 | 005121 R | Zařízení staveniště | Soubor | 1 |  | 0 |  | 0 |  | 0 | 15 | 0 | 0 | 0 | 0 | 0 |  | RTS 19/ I | Indiv | 0 | 0 |  | VRN |  |  |  | POL99_8
Díl: | ON | Ostatní náklady |  |  |  | 0 |  | 0 |  | 0 |  | 0 |  | 0 |  | 0 |  |  |  |  | 0 | [5 empty] | DIL
3 | 004111010R | Průzkumné práce | Soubor | 1 |  | 0 |  | 0 |  | 0 | 15 | 0 | 0 | 0 | 0 | 0 |  | RTS 19/ I | Indiv | 0 | 0 |  | VRN |  |  |  | POL99_8
4 | 00523 R | Zkoušky a revize | Soubor | 1 |  | 0 |  | 0 |  | 0 | 15 | 0 | 0 | 0 | 0 | 0 |  | RTS 19/ I | Indiv | 0 | 0 |  | VRN |  |  |  | POL99_8
|  | průchodnost kanalizace : 1 |  | 1 | [22 empty] | VV | 0
5 | 005241010R | Dokumentace skutečného provedení | Soubor | 1 |  | 0 |  | 0 |  | 0 | 15 | 0 | 0 | 0 | 0 | 0 |  | RTS 19/ I | Indiv | 0 | 0 |  | VRN |  |  |  | POL99_8
6 | 005241020R | Geodetické zaměření skutečného provedení | Soubor | 1 |  | 0 |  | 0 |  | 0 | 15 | 0 | 0 | 0 | 0 | 0 |  | RTS 19/ I | Indiv | 0 | 0 |  | VRN |  |  |  | POL99_8
[25 empty] | 15 | 21 | DPH
| Celkem |  |  |  |  | 0 | [18 empty] | 0 | 0 | SUM
END
Note on S6: Jedná se o informaci, zda se jedná o položku, která je do rozpočtu zadána z cenové soustavy RTS, nebo vlastní.
Note on T6: Jedná se o název CÚ, která je zadána u položky rozpočtu