## Technická specifikace
Technická specifikace zařízení
Předmětem plnění veřejné zakázky je dodávka nových funkčních zařízení pro profesionální zpracování potravin v gastronomickém provozu, určených do provozu velkokapacitní kuchyně Magistrátu města Brna, a to včetně dopravy do místa plnění, uvedení zařízení do provozu a proškolení obsluhy kuchyně pro práci s dodaným zařízením.
Pořadové číslo | Požadované zařízení | Počet ks
1 | Univerzální šlehací a hnětací stroj | 1
rozměr (š x hl x v) cca 570 mm x 1070 mm x 1140 mm
napětí: 3/N/PE AC 400 V, 50 Hz
motorický zdvih - ano
počet převodových stupňů - 3 (ot./min cca 72, 146, 290)
příkon elektromotoru: 1,5 kW/ 2,2 kW/ 2,8 kW
obsah kotlíku: 30l nebo 60l
hmotnost zařízení bez příslušenství: cca 330 kg
požadované příslušenství:
| 1 redukční nosič kotlíku RN 30 | 1
| 1 nástroj na hnětení - hák H 60 | 1
Zařízení musí být kompatibilní s vybavením stávajícího zařízení - univerezální šlehací a hnětací stroj RE 22.
Pořadové číslo | Požadované zařízení | Počet ks
2 | Krouhač zeleniny | 1
rozměr (š x hl x v) cca 350 mm x 320 mm x 590 mm
napětí: 400 V
příkon: cca 0,55 kW
hodinový výkon: cca 200 kg/hod.
nerez - ano
hmotnost: cca 15 kg
Další vlastnosti:
Indukční motor; Krouhač se svislou přítlačnou pákou; Vlisovaná tlačítka Zap-Vyp.;
Automatický restart přístroje při uzavření plnícího otvoru; Kovová mísa a víko;
Magnetická pojistka na víku a přítlačné páce, brzda motoru; Oboustranný
vyhazovací disk; Odnímatelné víko vybavené 2 plnícími otvory - rozměry:
1 velký půlkruhový otvor o ploše cca 139 cm2
1 trubicový otvor o průměru cca 58 mm
Zařízení musí být kompatibilní s vybavením stávajícího zařízení - krouhač zeleniny CL 50 Ultra