## 2
VÝPIS VÝZTUŽE - STROP NAD 2.NP
10505 ( R )
položka číslo | Ø | délka [m] | celkem ks | R8 | R10 | R12 | R16 | R20 | R25 | P.2.1 | P.2.2 | P.2.3
1 | R12 | 4.6 | 116 |  |  | 533.6
2 | R12 | 4.45 | 174 |  |  | 774.3
3 | R12 | 2.9 | 232 |  |  | 672.8
4 | R8 | 3.15 | 116 | 365.4
5 | R8 | 2.7 | 174 | 469.8
6 | R8 | 2990 | 1 | 2990
7 | R20 | 7.7 | 63 |  |  |  |  | 485.1
8 | R10 | 7.7 | 63 |  | 485.1
9 | R10 | 1.4 | 56 |  | 78.4
9B | R10 | 2.4 | 56 |  | 134.4
10 | R10 | 1.3 | 56 |  | 72.8
11 | R10 | 1448 | 1 |  | 1448
12 | R10 | 2.2 | 146 |  | 321.2
13 | R16 | 220 | 1 |  |  |  | 220
14 | R12 | 512 | 1 |  |  | 512 |  |  |  | 75 | 87 | 350
15 | R25 | 538 | 1 | [5 empty] | 538 |  | 73 | 465
16 | R16 | 598 | 1 |  |  |  | 598 |  |  |  | 73 | 525
17 | R10 | 3.2 | 465 |  | 1488 | [5 empty] | 155 | 310
18 | R10 | 2.45 | 30 |  | 73.5
|  |  | m | 3825.2 | 4101.4 | 2492.7 | 818 | 485.1 | 538
|  |  | kg/m | 0.4 | 0.62 | 0.89 | 1.58 | 2.47 | 3.85
|  |  | kg | 1530.08 | 2542.868 | 2218.503 | 1292.44 | 1198.197 | 2071.3
[8 empty] | CELKEM kg | 10853.388

## 1
VÝPIS VÝZTUŽE - STROP NAD 1.NP
10505 ( R )
položka číslo | Ø | délka [m] | celkem ks | R8 | R10 | R12 | R16 | R20 | P.1.1 | P.1.2 | V.1.1
1 | R20 | 7.8 | 99 |  |  |  |  | 772.2
2 | R12 | 7.8 | 99 |  |  | 772.2
3 | R10 | 1748 | 1 |  | 1748
4 | R12 | 4.75 | 22 |  |  | 104.5
5 | R8 | 4.75 | 22 | 104.5
6 | R8 | 1811 | 1 | 1811
7 | R8 | 1 | 91 | 91
8 | R12 | 633 | 1 |  |  | 633
9 | R8 | 416 | 1 | 416
10 | R16 | 3.8 | 47 |  |  |  | 178.6
11 | R12 | 3.8 | 37 |  |  | 140.6
12 | R8 | 3.8 | 37 | 140.6
13 | R10 | 1.6 | 30 |  | 48
14 | R12 | 70 | 1 |  |  | 70 |  |  | 30 | 40
15 | R16 | 42 | 1 |  |  |  | 42 |  | 22 | 20
16 | R10 | 1.7 | 43 |  | 73.1
17 | R20 | 8.05 | 96 |  |  |  |  | 772.8
18 | R10 | 1.6 | 552 |  | 883.2
19 | R12 | 5.75 | 16 |  |  | 92
20 | R8 | 5.75 | 16 | 92
21 | R10 | 2.45 | 36 |  | 88.2
21B | R10 | 2.45 | 32 |  | 78.4
22 | R8 | 1 | 74 | 74
23 | R20 | 1.5 | 96 |  |  |  |  | 144
24 | R12 | 73 | 1 |  |  | 73
|  |  | m | 2729.1 | 2918.9 | 1885.3 | 220.6 | 1689
|  |  | kg/m | 0.4 | 0.62 | 0.89 | 1.58 | 2.47
|  |  | kg | 1091.64 | 1809.718 | 1677.917 | 348.548 | 4171.83
[7 empty] | CELKEM kg | 9099.653

## základy
VÝPIS VÝZTUŽE - ZÁKLADY
10505 ( R )
položka číslo | Ø | délka [m] | celkem ks | R8 | R10 | R12 | R20 | ZP1 | ZP2 | ZP3 | ZP4 | ZP5
1 | R10 | 2 | 210 |  | 420
2 | R20 | 713 | 1 |  |  |  | 713 | 353 | 360
3 | R12 | 2406 | 1 |  |  | 2406 |  | 100 | 210 | 1950 | 36 | 110
4 | R10 | 2.3 | 240 |  | 552 |  |  |  | 216 |  | 24
5 | R10 | 1.9 | 1300 |  | 2470
6 | R10 | 2 | 44 |  | 88
|  |  | m | 0 | 3530 | 2406 | 713
|  |  | kg/m | 0.4 | 0.62 | 0.89 | 2.47
|  |  | kg | 0 | 2188.6 | 2141.34 | 1761.11
[5 empty] | CELKEM kg |  | 6091.05