## Rekapitulace stavby
Export Komplet | [25 empty] | VZ | 2.0 | [5 empty] | False | False | {d752afc4-40d9-4ec2-99f1-09f2c0b64ffa}
[18 empty] | >> skryté sloupce << | [13 empty] | 0,01 | 21
[32 empty] | 0,01 | 12
|  | REKAPITULACE STAVBY | [16 empty] | v --- níže se nacházejí doplnkové a pomocné údaje k sestavám --- v | [11 empty] | Návod na vyplnění | 0,001
|  | Kód: |  |  |  |  | 20-003 | [23 empty] | Měnit lze pouze buňky se žlutým podbarvením! 1) v Rekapitulaci stavby vyplňte údaje o Uchazeči (přenesou se do ostatních sestav i v jiných listech) 2) na vybraných listech vyplňte v sestavě Soupis prací ceny u položek | 0,01
|  | Stavba: |  |  |  |  | Brno, Vinařického - rekonstrukce kanalizace a vodovodu | [24 empty] | 0,01
|  | KSO: | [11 empty] | CC-CZ: | [17 empty] | 0,01
|  | Místo: | [11 empty] | Datum: | [17 empty] | 0,01
0,01
|  | Zadavatel: | [11 empty] | IČ: |  | 46347275 | [15 empty] | 0,01
|  |  | Brněnské vodárny a kanalizace a.s. | [10 empty] | DIČ: |  | CZ46347275 | [15 empty] | 0,01
0,01
|  | Uchazeč: | [11 empty] | IČ: |  | Vyplň údaj | [15 empty] | 0,01
|  |  | Vyplň údaj | [10 empty] | DIČ: |  | Vyplň údaj | [15 empty] | 0,01
False
|  | Projektant: | [11 empty] | IČ: |  | 44012900 | [15 empty] | False
|  |  | PROVO, spol. s r.o. | [10 empty] | DIČ: |  | CZ44012900 | [15 empty] | True
1
|  | Zpracovatel: | [11 empty] | IČ: | [17 empty] | 1
[14 empty] | DIČ: | [17 empty] | False
Poznámka:
Soupis prací je sestaven s využitím Cenové soustavy ÚRS. Položky, které pochází z této cenové soustavy, jsou ve sloupci 'Cenová soustava' označeny popisem 'CS ÚRS' a úrovní příslušného kalendářního pololetí. Veškeré další informace vymezující popis a podmínky použití těchto položek z Cenové soustavy, které nejsou uvedeny přímo v soupisu prací, jsou neomezeně dálkově k dispozici na https://podminky.urs.cz.
|  | Cena bez DPH | [11 empty] | 0
[8 empty] | Sazba daně |  | Základ daně |  |  |  | Výše daně
|  | DPH |  | základní |  |  |  | 21% |  | 0 |  |  |  | 0
|  |  |  | snížená |  |  |  | 12% |  | 0 |  |  |  | 0
|  |  |  | zákl. přenesená |  |  |  | 21% |  | 0 |  |  |  | 0
|  |  |  | sníž. přenesená |  |  |  | 12% |  | 0 |  |  |  | 0
|  |  |  | nulová |  |  |  | 0% |  | 0 |  |  |  | 0
|  | Cena s DPH | [6 empty] | v |  | CZK |  |  | 0
REKAPITULACE OBJEKTŮ STAVBY A SOUPISŮ PRACÍ
| Kód: | [6 empty] | 20-003
| Stavba: | [6 empty] | Brno, Vinařického - rekonstrukce kanalizace a vodovodu
| Místo: | [11 empty] | Datum:
| Zadavatel: | [6 empty] | Brněnské vodárny a kanalizace a.s. |  |  |  |  | Projektant: |  | PROVO, spol. s r.o. |  |  |  | Informatívní údaje z listů zakázek
| Uchazeč: | [11 empty] | Zpracovatel:
| Kód |  |  |  | Popis | [6 empty] | Cena bez DPH [CZK] |  |  |  | Cena s DPH [CZK] | Typ |  | z toho Ostat. náklady [CZK] | DPH [CZK] | Normohodiny [h] | DPH základní [CZK] | DPH snížená [CZK] | DPH základní přenesená [CZK] | DPH snížená přenesená [CZK] | Základna DPH základní | Základna DPH snížená | Základna DPH zákl. přenesená | Základna DPH sníž. přenesená | Základna DPH nulová
| Náklady stavby celkem | [10 empty] | 0 |  |  |  | 0 |  |  | 0 | 0 | 0 | 0 | 0 | 0 | 0 | 0 | 0 | 0 | 0 | 0 |  | D | 0 | ###NOIMPORT### | IMPORT | {d752afc4-40d9-4ec2-99f1-09f2c0b64ffa} | {00000000-0000-0000-0000-000000000000}
/ |  | 090 |  |  |  | Vedlejší a ostatní náklady | [5 empty] | 0 |  |  |  | 0 | STA |  | 0 | 0 | 0 | 0 | 0 | 0 | 0 | 0 | 0 | 0 | 0 | 0 |  |  | 1 |  | IMPORT | {4f6c0017-4b00-4170-b055-2772533813ea} | {d752afc4-40d9-4ec2-99f1-09f2c0b64ffa} | 2
/ |  | 091 |  |  |  | Náhradní výsadba | [5 empty] | 0 |  |  |  | 0 | STA |  | 0 | 0 | 0 | 0 | 0 | 0 | 0 | 0 | 0 | 0 | 0 | 0 |  |  | 1 |  | IMPORT | {4be3238b-cae2-4153-b0b1-ffa20a3b3e41} | {d752afc4-40d9-4ec2-99f1-09f2c0b64ffa} | 2
/ |  | 310 |  |  |  | Kanalizační stoky | [5 empty] | 0 |  |  |  | 0 | STA |  | 0 | 0 | 0 | 0 | 0 | 0 | 0 | 0 | 0 | 0 | 0 | 0 |  |  | 1 |  | IMPORT | {9377add1-48bb-4f63-8f52-cde117a04055} | {d752afc4-40d9-4ec2-99f1-09f2c0b64ffa} | 2
/ |  | 320 |  |  |  | Kanalizační přípojky | [5 empty] | 0 |  |  |  | 0 | STA |  | 0 | 0 | 0 | 0 | 0 | 0 | 0 | 0 | 0 | 0 | 0 | 0 |  |  | 1 |  | IMPORT | {6e23c7f4-9ebf-41ca-84ac-478586190412} | {d752afc4-40d9-4ec2-99f1-09f2c0b64ffa} | 2
/ |  | 330 |  |  |  | Vododvodní řad | [5 empty] | 0 |  |  |  | 0 | STA |  | 0 | 0 | 0 | 0 | 0 | 0 | 0 | 0 | 0 | 0 | 0 | 0 |  |  | 1 |  | IMPORT | {32e4161f-9467-4646-b87b-85b5ff996a44} | {d752afc4-40d9-4ec2-99f1-09f2c0b64ffa} | 2
/ |  | 340 |  |  |  | Vododvodní přípojky | [5 empty] | 0 |  |  |  | 0 | STA |  | 0 | 0 | 0 | 0 | 0 | 0 | 0 | 0 | 0 | 0 | 0 | 0 |  |  | 1 |  | IMPORT | {6bab8163-afd5-4763-ba2c-5175bff0493a} | {d752afc4-40d9-4ec2-99f1-09f2c0b64ffa} | 2
/ |  | 100.3 |  |  |  | Komunikace - odvodnění | [5 empty] | 0 |  |  |  | 0 | STA |  | 0 | 0 | 0 | 0 | 0 | 0 | 0 | 0 | 0 | 0 | 0 | 0 |  |  | 1 |  | IMPORT | {9a9165da-c664-42bb-9cb4-7f6f5a174e04} | {d752afc4-40d9-4ec2-99f1-09f2c0b64ffa} | 2
/ |  | 100.2 |  |  |  | Komunikace - chodníky | [5 empty] | 0 |  |  |  | 0 | STA |  | 0 | 0 | 0 | 0 | 0 | 0 | 0 | 0 | 0 | 0 | 0 | 0 |  |  | 1 |  | IMPORT | {c57ddc43-ae85-4f8d-8bcb-ab03a1ef9d6f} | {d752afc4-40d9-4ec2-99f1-09f2c0b64ffa} | 2
/ |  | 100.1 |  |  |  | Komunikace - vozovka | [5 empty] | 0 |  |  |  | 0 | STA |  | 0 | 0 | 0 | 0 | 0 | 0 | 0 | 0 | 0 | 0 | 0 | 0 |  |  | 1 |  | IMPORT | {24e3b7d3-c90b-4218-8bca-53d97194bf59} | {d752afc4-40d9-4ec2-99f1-09f2c0b64ffa} | 2

## 090 - Vedlejší a ostatní ...
[9 empty] | >> skryté sloupce << | [9 empty] | {4f6c0017-4b00-4170-b055-2772533813ea}
2
| KRYCÍ LIST SOUPISU PRACÍ | [8 empty] | v --- níže se nacházejí doplnkové a pomocné údaje k sestavám --- v | [8 empty] | False
Stavba:
Brno, Vinařického - rekonstrukce kanalizace a vodovodu
Objekt:
090 - Vedlejší a ostatní náklady
| KSO: |  |  |  |  | CC-CZ:
| Místo: |  |  |  |  | Datum:
| Zadavatel: |  |  |  |  | IČ: | 46347275
|  | Brněnské vodárny a kanalizace a.s. |  |  |  | DIČ: | CZ46347275
| Uchazeč: |  |  |  |  | IČ: | Vyplň údaj
|  | Vyplň údaj |  |  |  | DIČ: | Vyplň údaj
| Projektant: |  |  |  |  | IČ: | 44012900
|  | PROVO, spol. s r.o. |  |  |  | DIČ: | CZ44012900
| Zpracovatel: |  |  |  |  | IČ:
DIČ:
Poznámka:
| Cena bez DPH | [5 empty] | 0
|  |  | Základ daně |  |  | Sazba daně | Výše daně
| DPH | základní | 0 |  |  | 21% | 0
|  | snížená | 0 |  |  | 12% | 0
|  | zákl. přenesená | 0 |  |  | 21% | 0
|  | sníž. přenesená | 0 |  |  | 12% | 0
|  | nulová | 0 |  |  | 0% | 0
| Cena s DPH |  |  | v | CZK |  | 0
REKAPITULACE ČLENĚNÍ SOUPISU PRACÍ
Stavba:
Brno, Vinařického - rekonstrukce kanalizace a vodovodu
Objekt:
090 - Vedlejší a ostatní náklady
Místo: | [5 empty] | Datum:
Zadavatel: |  |  | Brněnské vodárny a kanalizace a.s. |  |  | Projektant: | PROVO, spol. s r.o.
Uchazeč: |  |  | Vyplň údaj |  |  | Zpracovatel:
Kód dílu - Popis | [6 empty] | Cena celkem [CZK]
Náklady stavby celkem | [6 empty] | 0 | [12 empty] | -1
| HSV - Práce a dodávky HSV | [5 empty] | 0
| 9 - Ostatní konstrukce a práce, bourání | [5 empty] | 0
SOUPIS PRACÍ
Stavba:
Brno, Vinařického - rekonstrukce kanalizace a vodovodu
Objekt:
090 - Vedlejší a ostatní náklady
Místo: | [5 empty] | Datum:
Zadavatel: |  |  | Brněnské vodárny a kanalizace a.s. |  |  | Projektant: | PROVO, spol. s r.o.
Uchazeč: |  |  | Vyplň údaj |  |  | Zpracovatel:
PČ | Typ | Kód | Popis | MJ | Množství | J.cena [CZK] | Cena celkem [CZK] | Cenová soustava |  |  | DPH | J. Nh [h] | Nh celkem [h] | J. hmotnost [t] | Hmotnost celkem [t] | J. suť [t] | Suť Celkem [t]
Náklady soupisu celkem | [6 empty] | 0 | [5 empty] | 0 |  | 0 |  | 0 |  | D | -1 | [10 empty] | 0
| D | HSV | Práce a dodávky HSV |  |  |  | 0 | [5 empty] | 0 |  | 0 |  | 0 | 1 | D | 0 |  |  |  | ROZPOCET | [6 empty] | 0
| D | 9 | Ostatní konstrukce a práce, bourání |  |  |  | 0 | [5 empty] | 0 |  | 0 |  | 0 | 1 | D | 1 |  |  |  | ROZPOCET | [6 empty] | 0
1 | K | 900600002 | Zařízení staveniště - zhotovení, provoz, likvidace, uvedení do původního stavu vč. povolení, zřízení přípojek a k tomu potřebná dokumentace | kpl | 1 |  | 0 |  |  |  | základní |  | 0 | 0 | 0 | 0 | 0 | 4 | K | 2 |  |  |  | ROZPOCET | 0 | 0 | 0 | 0 | 0 | 1 | 0 | 4 | -1086646813
| VV |  | 1 |  | 1 | [13 empty] | VV | 2 | 2 | True | 1 | ROZPOCET
2 | K | 900600003 | Náklady na náhradní dopravu MHD, včetně projednání | kpl | 1 |  | 0 |  |  |  | základní |  | 0 | 0 | 0 | 0 | 0 | 4 | K | 2 |  |  |  | ROZPOCET | 0 | 0 | 0 | 0 | 0 | 1 | 0 | 4 | 1424697707
| VV |  | 1 |  | 1 | [13 empty] | VV | 2 | 2 | True | 0 | ROZPOCET
3 | K | 900600004 | Zřízení a údržba dopr. značení po dobu výstavby, vrácení do pův. stavu | kpl | 1 |  | 0 |  |  |  | základní |  | 0 | 0 | 0 | 0 | 0 | 4 | K | 2 |  |  |  | ROZPOCET | 0 | 0 | 0 | 0 | 0 | 1 | 0 | 4 | -1785346003
| VV |  | 1 |  | 1 | [13 empty] | VV | 2 | 2 | True | 1 | ROZPOCET
4 | K | 900600011 | Kacení stromů, keře, zemní práce, naložení, vodorovný přesun, poplatek za spalovnu | kpl | 1 |  | 0 |  |  |  | základní |  | 0 | 0 | 0 | 0 | 0 | 4 | K | 2 |  |  |  | ROZPOCET | 0 | 0 | 0 | 0 | 0 | 1 | 0 | 4 | 33395534
| VV |  | 1 |  | 1 | [13 empty] | VV | 2 | 2 | True | 1 | ROZPOCET
5 | K | 900600013 | Provedení revize kanalizace TV kamerou 2x, vč. vyhotovení záznamu | m | 1248 |  | 0 |  |  |  | základní |  | 0 | 0 | 0 | 0 | 0 | 4 | K | 2 |  |  |  | ROZPOCET | 0 | 0 | 0 | 0 | 0 | 1 | 0 | 4 | 157844154
| VV |  | SO 310 | [15 empty] | VV | 2 | 1 | True | 0 | ROZPOCET
| VV |  | 226,7*2 |  | 453.4 | [13 empty] | VV | 2 | 2 | True | 0 | ROZPOCET
| VV |  | SO320 | [15 empty] | VV | 2 | 1 | True | 0 | ROZPOCET
| VV |  | (26,2+89,9+251,4)*2 |  | 735 | [13 empty] | VV | 2 | 2 | True | 0 | ROZPOCET
| VV |  | "odvodnění komunikace" 29,8*2 |  | 59.6 | [13 empty] | VV | 2 | 2 | True | 0 | ROZPOCET
| VV |  | Součet |  | 1248 | [13 empty] | VV | 2 | 4 | True | 1 | ROZPOCET
6 | K | 900600014 | Provedení veškerých zkoušek prokazujícíh kvalitu díla např. zkouška zhutnění | kpl | 1 |  | 0 |  |  |  | základní |  | 0 | 0 | 0 | 0 | 0 | 4 | K | 2 |  |  |  | ROZPOCET | 0 | 0 | 0 | 0 | 0 | 1 | 0 | 4 | 1877836658
| VV |  | 1 |  | 1 | [13 empty] | VV | 2 | 2 | True | 1 | ROZPOCET
7 | K | 900600016 | Zpracování dokumentace skutečného provedení stavby | kpl | 1 |  | 0 |  |  |  | základní |  | 0 | 0 | 0 | 0 | 0 | 4 | K | 2 |  |  |  | ROZPOCET | 0 | 0 | 0 | 0 | 0 | 1 | 0 | 4 | 145712828
| VV |  | 1 |  | 1 | [13 empty] | VV | 2 | 2 | True | 1 | ROZPOCET
8 | K | 900600019 | Zpracování geodet. zaměření DSPS pro GIS a MMB OTS | kpl | 1 |  | 0 |  |  |  | základní |  | 0 | 0 | 0 | 0 | 0 | 4 | K | 2 |  |  |  | ROZPOCET | 0 | 0 | 0 | 0 | 0 | 1 | 0 | 4 | 2138717716
| VV |  | 1 |  | 1 | [13 empty] | VV | 2 | 2 | True | 1 | ROZPOCET
9 | K | 900600020 | Zaměření rozsahu zásahu do komunikace v prog. EZA | kpl | 1 |  | 0 |  |  |  | základní |  | 0 | 0 | 0 | 0 | 0 | 4 | K | 2 |  |  |  | ROZPOCET | 0 | 0 | 0 | 0 | 0 | 1 | 0 | 4 | -399262495
| VV |  | 1 |  | 1 | [13 empty] | VV | 2 | 2 | True | 1 | ROZPOCET
10 | K | 900600021 | Zaměření tramvajové trati | kpl | 1 |  | 0 |  |  |  | základní |  | 0 | 0 | 0 | 0 | 0 | 4 | K | 2 |  |  |  | ROZPOCET | 0 | 0 | 0 | 0 | 0 | 1 | 0 | 4 | 1995162533
| VV |  | "před zahájení stavby" | [15 empty] | VV | 2 | 1 | True | 0 | ROZPOCET
| VV |  | " v průběhu stávby" | [15 empty] | VV | 2 | 1 | True | 0 | ROZPOCET
| VV |  | "po ukončení stavby" | [15 empty] | VV | 2 | 1 | True | 0 | ROZPOCET
| VV |  | 1 |  | 1 | [13 empty] | VV | 2 | 2 | True | 0 | ROZPOCET
11 | K | 900600023 | Uvedení do původního stavu dotčených ploch stavbou | kpl | 1 |  | 0 |  |  |  | základní |  | 0 | 0 | 0 | 0 | 0 | 4 | K | 2 |  |  |  | ROZPOCET | 0 | 0 | 0 | 0 | 0 | 1 | 0 | 4 | -2007841956
| VV |  | 1 |  | 1 | [13 empty] | VV | 2 | 2 | True | 1 | ROZPOCET
12 | K | 900600026 | Provedení komlex. zkoušek např. Markery | kpl | 1 |  | 0 |  |  |  | základní |  | 0 | 0 | 0 | 0 | 0 | 4 | K | 2 |  |  |  | ROZPOCET | 0 | 0 | 0 | 0 | 0 | 1 | 0 | 4 | 145978659
| VV |  | 1 |  | 1 | [13 empty] | VV | 2 | 2 | True | 1 | ROZPOCET
13 | K | 900600027 | Provozní vlivy | kpl | 1 |  | 0 |  |  |  | základní |  | 0 | 0 | 0 | 0 | 0 | 4 | K | 2 |  |  |  | ROZPOCET | 0 | 0 | 0 | 0 | 0 | 1 | 0 | 4 | 944308898
| VV |  | 1 |  | 1 | [13 empty] | VV | 2 | 2 | True | 1 | ROZPOCET
14 | K | 900600028 | Náklady náhradní výsadby zeleně | kpl | 1 |  | 0 |  |  |  | základní |  | 0 | 0 | 0 | 0 | 0 | 4 | K | 2 |  |  |  | ROZPOCET | 0 | 0 | 0 | 0 | 0 | 1 | 0 | 4 | 1092377720
| VV |  | "Provedení náhradní výsadby zeleně v rozsahu odpovídajícím hodnotě" | [15 empty] | VV | 2 | 1 | True | 0 | ROZPOCET
| VV |  | "odstraněných dřevin (dle rozhodnutí, které zajištěuje zhotovitel stavby)" | [15 empty] | VV | 2 | 1 | True | 0 | ROZPOCET
| VV |  | 1 |  | 1 | [13 empty] | VV | 2 | 2 | True | 1 | ROZPOCET
15 | K | 900600029 | Zajíštění výtýčení podzemních sítí dotčených stavbou | kpl | 1 |  | 0 |  |  |  | základní |  | 0 | 0 | 0 | 0 | 0 | 4 | K | 2 |  |  |  | ROZPOCET | 0 | 0 | 0 | 0 | 0 | 1 | 0 | 4 | 1343179384
| VV |  | 1 |  | 1 | [13 empty] | VV | 2 | 2 | True | 1 | ROZPOCET
16 | K | 900600032 | Vícetisky projektové dokumentace po potřeby dodavatele stavby | kpl | 1 |  | 0 |  |  |  | základní |  | 0 | 0 | 0 | 0 | 0 | 4 | K | 2 |  |  |  | ROZPOCET | 0 | 0 | 0 | 0 | 0 | 1 | 0 | 4 | -285541314
| VV |  | 1 |  | 1 | [13 empty] | VV | 2 | 2 | True | 1 | ROZPOCET
17 | K | 900600035 | Zřízení, odstranění těžkého přemostění včeně všech souvisejích prací | kpl | 1 |  | 0 |  |  |  | základní |  | 0 | 0 | 0 | 0 | 0 | 4 | K | 2 |  |  |  | ROZPOCET | 0 | 0 | 0 | 0 | 0 | 1 | 0 | 4 | -861447888
| VV |  | 1 |  | 1 | [13 empty] | VV | 2 | 2 | True | 1 | ROZPOCET
18 | K | 900600111 | Ošetření kořenového systému | kpl | 1 |  | 0 |  |  |  | základní |  | 0 | 0 | 0 | 0 | 0 | 4 | K | 2 |  |  |  | ROZPOCET | 0 | 0 | 0 | 0 | 0 | 1 | 0 | 4 | 1936444787
| VV |  | "a) Práce v kořenovém prostoru stromu budou prováděny ručně." | [15 empty] | VV | 2 | 1 | True | 0 | ROZPOCET
| VV |  | "b) Kořeny do průměru 30 mm lze přerušit hladkým řezem, u kořenů" | [15 empty] | VV | 2 | 1 | True | 0 | ROZPOCET
| VV |  | "do průměru 50 mm bude provedeno individuální posouzení " | [15 empty] | VV | 2 | 1 | True | 0 | ROZPOCET
| VV |  | "odborným pracovníkem. Kořeny o průměru větším jak 50 mm budou" | [15 empty] | VV | 2 | 1 | True | 0 | ROZPOCET
| VV |  | "zachovány ." | [15 empty] | VV | 2 | 1 | True | 0 | ROZPOCET
| VV |  | "c) Zachované kořeny je nutné chránit proti vysycháním a účinkům mrazu." | [15 empty] | VV | 2 | 1 | True | 0 | ROZPOCET
| VV |  | "Ochrana může být provedena např. zakrytím pravidelně vlhčenou textilií." | [15 empty] | VV | 2 | 1 | True | 0 | ROZPOCET
| VV |  | 1 |  | 1 | [13 empty] | VV | 2 | 2 | True | 1 | ROZPOCET
19 | K | 900600112 | Ochrana stromů bednění - zřízení, odstranění | kpl | 1 |  | 0 |  |  |  | základní |  | 0 | 0 | 0 | 0 | 0 | 4 | K | 2 |  |  |  | ROZPOCET | 0 | 0 | 0 | 0 | 0 | 1 | 0 | 4 | -613225499
| VV |  | 1 |  | 1 | [13 empty] | VV | 2 | 2 | True | 1 | ROZPOCET
20 | K | 900600143 | Prove. veškerých zkoušek prokazujicí kvalitu díla SO 310 - ZKOUŠKA TĚSNOTI KANALIZAČNÍ STOKY | kpl | 1 |  | 0 |  |  |  | základní |  | 0 | 0 | 0 | 0 | 0 | 4 | K | 2 |  |  |  | ROZPOCET | 0 | 0 | 0 | 0 | 0 | 1 | 0 | 4 | -338929815
| VV |  | 1 |  | 1 | [13 empty] | VV | 2 | 2 | True | 1 | ROZPOCET
21 | K | 900600144 | Prove. veškerých zkoušek prokazujicí kvalitu díla SO 320, SO 100.3 - ZKOUŠKA TĚSNOTI KANALIZAČNÍ PŘÍPOJKY | kus | 63 |  | 0 |  |  |  | základní |  | 0 | 0 | 0 | 0 | 0 | 4 | K | 2 |  |  |  | ROZPOCET | 0 | 0 | 0 | 0 | 0 | 1 | 0 | 4 | -1435830714
| VV |  | SO310 | [15 empty] | VV | 2 | 1 | True | 0 | ROZPOCET
| VV |  | 53 |  | 53 | [13 empty] | VV | 2 | 2 | True | 0 | ROZPOCET
| VV |  | SO 100.3 | [15 empty] | VV | 2 | 1 | True | 0 | ROZPOCET
| VV |  | 10 |  | 10 | [13 empty] | VV | 2 | 2 | True | 0 | ROZPOCET
| VV |  | Součet |  | 63 | [13 empty] | VV | 2 | 4 | True | 1 | ROZPOCET
22 | K | 900600145 | Prove. veškerých zkoušek prokazující kvalitu díla SO 340 TLAKOVÁ ZKOUŠKA A DESINFEKCE - hlavní řad | kpl | 1 |  | 0 |  |  |  | základní |  | 0 | 0 | 0 | 0 | 0 | 4 | K | 2 |  |  |  | ROZPOCET | 0 | 0 | 0 | 0 | 0 | 1 | 0 | 4 | 966218250
| VV |  | 1 |  | 1 | [13 empty] | VV | 2 | 2 | True | 1 | ROZPOCET
23 | K | 900600118 | Náhradní zásobování vodou - cisterny s pitnou vodou 2 ks .....opakovaně | kpl | 1 |  | 0 |  |  |  | základní |  | 0 | 0 | 0 | 0 | 0 | 4 | K | 2 |  |  |  | ROZPOCET | 0 | 0 | 0 | 0 | 0 | 1 | 0 | 4 | 1556007821
| VV |  | 1 |  | 1 | [13 empty] | VV | 2 | 2 | True | 1 | ROZPOCET
24 | K | 900600147 | Prove. veškerých zkoušek prokazující kvalitu díla SO 340 TLAKOVÁ ZKOUŠKA A DESINFEKCE - vodovodní přípojky | kpl | 1 |  | 0 |  |  |  | základní |  | 0 | 0 | 0 | 0 | 0 | 4 | K | 2 |  |  |  | ROZPOCET | 0 | 0 | 0 | 0 | 0 | 1 | 0 | 4 | -322496577
| VV |  | 1 |  | 1 | [13 empty] | VV | 2 | 2 | True | 1 | ROZPOCET
25 | K | 900600200 | Zimní údržba chodníků a vjezdů v rámci technologické přestávky v délce tří měsíců | kpl | 1 |  | 0 |  |  |  | základní |  | 0 | 0 | 0 | 0 | 0 | 4 | K | 2 |  |  |  | ROZPOCET | 0 | 0 | 0 | 0 | 0 | 1 | 0 | 4 | 509490794
| VV |  | 1 |  | 1 | [13 empty] | VV | 2 | 2 | True | 1 | ROZPOCET
26 | K | 900600201 | Zimní údržba komunikace v rámci technologické přestávky v délce tří měsíců | kpl | 1 |  | 0 |  |  |  | základní |  | 0 | 0 | 0 | 0 | 0 | 4 | K | 2 |  |  |  | ROZPOCET | 0 | 0 | 0 | 0 | 0 | 1 | 0 | 4 | 703961504
| VV |  | 1 |  | 1 | [13 empty] | VV | 2 | 2 | True | 1 | ROZPOCET
27 | K | 900600203 | Provedení pasportizace objektů dotčených stavbou | kpl | 1 |  | 0 |  |  |  | základní |  | 0 | 0 | 0 | 0 | 0 | 4 | K | 2 |  |  |  | ROZPOCET | 0 | 0 | 0 | 0 | 0 | 1 | 0 | 4 | -911889729
| VV |  | "před zahájením stavby provedené soudním znalcem z oboru" | [15 empty] | VV | 2 | 1 | True | 0 | ROZPOCET
| VV |  | "Předání" | [15 empty] | VV | 2 | 1 | True | 0 | ROZPOCET
| VV |  | "2x....v tištěné podobě" | [15 empty] | VV | 2 | 1 | True | 0 | ROZPOCET
| VV |  | "2x....v digitální podobě" | [15 empty] | VV | 2 | 1 | True | 0 | ROZPOCET
| VV |  | 1 |  | 1 | [13 empty] | VV | 2 | 2 | True | 1 | ROZPOCET
28 | K | 900600303 | Aktualizace návrhu DZ po dobu stavby vč. projednání | kpl | 1 |  | 0 |  |  |  | základní |  | 0 | 0 | 0 | 0 | 0 | 4 | K | 2 |  |  |  | ROZPOCET | 0 | 0 | 0 | 0 | 0 | 1 | 0 | 4 | -395970846
| VV |  | 1 |  | 1 | [13 empty] | VV | 2 | 2 | True | 1 | ROZPOCET
29 | K | 900600306 | Aktualizace návrhu definit. dopravního značení; zajištění včetně projednání „stanovení místní úpravy dopravního značení | kpl | 1 |  | 0 |  |  |  | základní |  | 0 | 0 | 0 | 0 | 0 | 4 | K | 2 |  |  |  | ROZPOCET | 0 | 0 | 0 | 0 | 0 | 1 | 0 | 4 | 1124722052
| VV |  | 1 |  | 1 | [13 empty] | VV | 2 | 2 | True | 1 | ROZPOCET
30 | K | 900600301 | Základní archeologický průzkum | kpl | 1 |  | 0 |  |  |  | základní |  | 0 | 0 | 0 | 0 | 0 | 4 | K | 2 |  |  |  | ROZPOCET | 0 | 0 | 0 | 0 | 0 | 1 | 0 | 4 | 1130307964
| VV |  | 1 |  | 1 | [13 empty] | VV | 2 | 2 | True | 1 | ROZPOCET

## 091 - Náhradní výsadba
[9 empty] | >> skryté sloupce << | [9 empty] | {4be3238b-cae2-4153-b0b1-ffa20a3b3e41}
2
| KRYCÍ LIST SOUPISU PRACÍ | [8 empty] | v --- níže se nacházejí doplnkové a pomocné údaje k sestavám --- v | [8 empty] | False
Stavba:
Brno, Vinařického - rekonstrukce kanalizace a vodovodu
Objekt:
091 - Náhradní výsadba
| KSO: |  |  |  |  | CC-CZ:
| Místo: |  |  |  |  | Datum:
| Zadavatel: |  |  |  |  | IČ: | 46347275
|  | Brněnské vodárny a kanalizace a.s. |  |  |  | DIČ: | CZ46347275
| Uchazeč: |  |  |  |  | IČ: | Vyplň údaj
|  | Vyplň údaj |  |  |  | DIČ: | Vyplň údaj
| Projektant: |  |  |  |  | IČ: | 44012900
|  | PROVO, spol. s r.o. |  |  |  | DIČ: | CZ44012900
| Zpracovatel: |  |  |  |  | IČ:
DIČ:
Poznámka:
| Cena bez DPH | [5 empty] | 0
|  |  | Základ daně |  |  | Sazba daně | Výše daně
| DPH | základní | 0 |  |  | 21% | 0
|  | snížená | 0 |  |  | 12% | 0
|  | zákl. přenesená | 0 |  |  | 21% | 0
|  | sníž. přenesená | 0 |  |  | 12% | 0
|  | nulová | 0 |  |  | 0% | 0
| Cena s DPH |  |  | v | CZK |  | 0
REKAPITULACE ČLENĚNÍ SOUPISU PRACÍ
Stavba:
Brno, Vinařického - rekonstrukce kanalizace a vodovodu
Objekt:
091 - Náhradní výsadba
Místo: | [5 empty] | Datum:
Zadavatel: |  |  | Brněnské vodárny a kanalizace a.s. |  |  | Projektant: | PROVO, spol. s r.o.
Uchazeč: |  |  | Vyplň údaj |  |  | Zpracovatel:
Kód dílu - Popis | [6 empty] | Cena celkem [CZK]
Náklady stavby celkem | [6 empty] | 0 | [12 empty] | -1
| HSV - Práce a dodávky HSV | [5 empty] | 0
| 1 - Zemní práce | [5 empty] | 0
| 998 - Přesun hmot | [5 empty] | 0
SOUPIS PRACÍ
Stavba:
Brno, Vinařického - rekonstrukce kanalizace a vodovodu
Objekt:
091 - Náhradní výsadba
Místo: | [5 empty] | Datum:
Zadavatel: |  |  | Brněnské vodárny a kanalizace a.s. |  |  | Projektant: | PROVO, spol. s r.o.
Uchazeč: |  |  | Vyplň údaj |  |  | Zpracovatel:
PČ | Typ | Kód | Popis | MJ | Množství | J.cena [CZK] | Cena celkem [CZK] | Cenová soustava |  |  | DPH | J. Nh [h] | Nh celkem [h] | J. hmotnost [t] | Hmotnost celkem [t] | J. suť [t] | Suť Celkem [t]
Náklady soupisu celkem | [6 empty] | 0 | [5 empty] | 0 |  | 0.56686 |  | 0 |  | D | -1 | [10 empty] | 0
| D | HSV | Práce a dodávky HSV |  |  |  | 0 | [5 empty] | 0 |  | 0.56686 |  | 0 | 1 | D | 0 |  |  |  | ROZPOCET | [6 empty] | 0
| D | 1 | Zemní práce |  |  |  | 0 | [5 empty] | 0 |  | 0.56686 |  | 0 | 1 | D | 1 |  |  |  | ROZPOCET | [6 empty] | 0
1 | K | 183101215 | Hloubení jamek pro vysazování rostlin v zemině skupiny 1 až 4 s výměnou půdy z 50% v rovině nebo na svahu do 1:5, objemu přes 0,125 do 0,40 m3 | kus | 1 |  | 0 | CS ÚRS 2024 02 |  |  | základní |  | 0 | 0 | 0 | 0 | 0 | 4 | K | 2 |  |  |  | ROZPOCET | 0 | 0 | 0 | 0 | 0 | 1 | 0 | 4 | -1586722061
| Online PSC |  | https://podminky.urs.cz/item/CS_URS_2024_02/183101215 | [15 empty] | Online PSC | 2
2 | M | 10321100 | zahradní substrát pro výsadbu VL | m3 | 1.5 |  | 0 | CS ÚRS 2024 02 |  |  | základní |  | 0 | 0.22 | 0.33 | 0 | 0 | 8 | M | 2 |  |  |  | ROZPOCET | 0 | 0 | 0 | 0 | 0 | 1 | 0 | 4 | -579353948
| VV |  | "pro 50% v jamce | [15 empty] | VV | 2 | 1 | True | 0 | ROZPOCET
| VV |  | 1,5 |  | 1.5 | [13 empty] | VV | 2 | 2 | True | 0 | ROZPOCET
3 | K | 184102115 | Výsadba dřeviny s balem do předem vyhloubené jamky se zalitím v rovině nebo na svahu do 1:5, při průměru balu přes 500 do 600 mm | kus | 1 |  | 0 | CS ÚRS 2024 02 |  |  | základní |  | 0 | 0 | 0 | 0 | 0 | 4 | K | 2 |  |  |  | ROZPOCET | 0 | 0 | 0 | 0 | 0 | 1 | 0 | 4 | -905916513
| Online PSC |  | https://podminky.urs.cz/item/CS_URS_2024_02/184102115 | [15 empty] | Online PSC | 2
4 | M | 1032113vl | Dřevina pro výsadbu - bude před realizací dopřesněn (obvod kmene 12-14cm) | ks | 1 |  | 0 |  |  |  | základní |  | 0 | 0.22 | 0.22 | 0 | 0 | 8 | M | 2 |  |  |  | ROZPOCET | 0 | 0 | 0 | 0 | 0 | 1 | 0 | 4 | -160767326
5 | K | 184215133vl | Ukotvení kmene dřevin třemi kůly D do 0,1 m délky do 3 m včetně 3ks kůlů | kus | 1 |  | 0 |  |  |  | základní |  | 0 | 6e-05 | 6e-05 | 0 | 0 | 4 | K | 2 |  |  |  | ROZPOCET | 0 | 0 | 0 | 0 | 0 | 1 | 0 | 4 | -528886013
6 | K | 184215173 | Odstranění ukotvení dřeviny kůly třemi kůly, délky přes 2 do 3 m | kus | 1 |  | 0 | CS ÚRS 2024 02 |  |  | základní |  | 0 | 0 | 0 | 0 | 0 | 4 | K | 2 |  |  |  | ROZPOCET | 0 | 0 | 0 | 0 | 0 | 1 | 0 | 4 | 1362094549
| Online PSC |  | https://podminky.urs.cz/item/CS_URS_2024_02/184215173 | [15 empty] | Online PSC | 2
7 | K | 184801121 | Ošetření vysazených dřevin solitérních v rovině nebo na svahu do 1:5 | kus | 5 |  | 0 | CS ÚRS 2024 02 |  |  | základní |  | 0 | 0 | 0 | 0 | 0 | 4 | K | 2 |  |  |  | ROZPOCET | 0 | 0 | 0 | 0 | 0 | 1 | 0 | 4 | 508827398
| Online PSC |  | https://podminky.urs.cz/item/CS_URS_2024_02/184801121 | [15 empty] | Online PSC | 2
| VV |  | "po dobu 5ti vegetačních období 1x/rok/ stromy | [15 empty] | VV | 2 | 1 | True | 0 | ROZPOCET
| VV |  | 5 |  | 5 | [13 empty] | VV | 2 | 2 | True | 0 | ROZPOCET
8 | K | 184804112vl | Odstranění ochrany proti okusu zvěří v rovině nebo na svahu do 1:5, chráničem z rákosu nebo umělých hmot | kus | 1 |  | 0 | CS ÚRS 2024 02 |  |  | základní |  | 0 | 0 | 0 | 0 | 0 | 4 | K | 2 |  |  |  | ROZPOCET | 0 | 0 | 0 | 0 | 0 | 1 | 0 | 4 | -602471898
| Online PSC |  | https://podminky.urs.cz/item/CS_URS_2024_02/184804112vl | [15 empty] | Online PSC | 2
9 | K | 184813134vl | Ochrana listnatých dřevin ARBO-FLEX včetně základního nátěru ARBO-FLEX LX C 60 | ks | 1 |  | 0 |  |  |  | základní |  | 0 | 0 | 0 | 0 | 0 | 4 | K | 2 |  |  |  | ROZPOCET | 0 | 0 | 0 | 0 | 0 | 1 | 0 | 4 | 108193745
10 | K | 184852321 | Řez stromů prováděný lezeckou technikou výchovný (S-RV) špičáky a keřové stromy, výšky do 4 m | kus | 2 |  | 0 | CS ÚRS 2024 02 |  |  | základní |  | 0 | 0 | 0 | 0 | 0 | 4 | K | 2 |  |  |  | ROZPOCET | 0 | 0 | 0 | 0 | 0 | 1 | 0 | 4 | 1925435336
| Online PSC |  | https://podminky.urs.cz/item/CS_URS_2024_02/184852321 | [15 empty] | Online PSC | 2
| VV |  | "2x po dobu pěti vegetačních období - 1x/rok stromy" 2 |  | 2 | [13 empty] | VV | 2 | 2 | True | 0 | ROZPOCET
11 | K | 184911421 | Mulčování vysazených rostlin mulčovací kůrou, tl. do 100 mm v rovině nebo na svahu do 1:5 | m2 | 0.8 |  | 0 | CS ÚRS 2024 02 |  |  | základní |  | 0 | 0 | 0 | 0 | 0 | 4 | K | 2 |  |  |  | ROZPOCET | 0 | 0 | 0 | 0 | 0 | 1 | 0 | 4 | 1084716929
| Online PSC |  | https://podminky.urs.cz/item/CS_URS_2024_02/184911421 | [15 empty] | Online PSC | 2
12 | M | 10391100 | kůra mulčovací VL | m3 | 0.084 |  | 0 | CS ÚRS 2024 02 |  |  | základní |  | 0 | 0.2 | 0.0168 | 0 | 0 | 8 | M | 2 |  |  |  | ROZPOCET | 0 | 0 | 0 | 0 | 0 | 1 | 0 | 4 | -944828473
| VV |  | 0,08*1,05 |  | 0.084 | [13 empty] | VV | 2 | 2 | True | 0 | ROZPOCET
13 | K | 185802114 | Hnojení půdy nebo trávníku v rovině nebo na svahu do 1:5 umělým hnojivem s rozdělením k jednotlivým rostlinám | t | 0.001 |  | 0 | CS ÚRS 2024 02 |  |  | základní |  | 0 | 0 | 0 | 0 | 0 | 4 | K | 2 |  |  |  | ROZPOCET | 0 | 0 | 0 | 0 | 0 | 1 | 0 | 4 | -786686772
| Online PSC |  | https://podminky.urs.cz/item/CS_URS_2024_02/185802114 | [15 empty] | Online PSC | 2
14 | K | 185804311 | Zalití rostlin vodou plochy záhonů jednotlivě do 20 m2 | m3 | 2.4 |  | 0 | CS ÚRS 2024 02 |  |  | základní |  | 0 | 0 | 0 | 0 | 0 | 4 | K | 2 |  |  |  | ROZPOCET | 0 | 0 | 0 | 0 | 0 | 1 | 0 | 4 | -1376898150
| Online PSC |  | https://podminky.urs.cz/item/CS_URS_2024_02/185804311 | [15 empty] | Online PSC | 2
| VV |  | "10x 80lx3 po dobu tří vegetačních období | [15 empty] | VV | 2 | 1 | True | 0 | ROZPOCET
| VV |  | 2,4 |  | 2.4 | [13 empty] | VV | 2 | 2 | True | 0 | ROZPOCET
15 | K | 18580R01 | Aplikace půdního kondicionéru | ks | 1 |  | 0 |  |  |  | základní |  | 0 | 0 | 0 | 0 | 0 | 4 | K | 2 |  |  |  | ROZPOCET | 0 | 0 | 0 | 0 | 0 | 1 | 0 | 4 | 768410962
16 | K | 185851121 | Dovoz vody pro zálivku rostlin na vzdálenost do 1000 m | m3 | 2.4 |  | 0 | CS ÚRS 2024 02 |  |  | základní |  | 0 | 0 | 0 | 0 | 0 | 4 | K | 2 |  |  |  | ROZPOCET | 0 | 0 | 0 | 0 | 0 | 1 | 0 | 4 | -1731165303
| Online PSC |  | https://podminky.urs.cz/item/CS_URS_2024_02/185851121 | [15 empty] | Online PSC | 2
| D | 998 | Přesun hmot |  |  |  | 0 | [5 empty] | 0 |  | 0 |  | 0 | 1 | D | 1 |  |  |  | ROZPOCET | [6 empty] | 0
17 | K | 998231311 | Přesun hmot pro sadovnické a krajinářské úpravy strojně dopravní vzdálenost do 5000 m | t | 0.567 |  | 0 | CS ÚRS 2024 02 |  |  | základní |  | 0 | 0 | 0 | 0 | 0 | 4 | K | 2 |  |  |  | ROZPOCET | 0 | 0 | 0 | 0 | 0 | 1 | 0 | 4 | 1007424193
| Online PSC |  | https://podminky.urs.cz/item/CS_URS_2024_02/998231311 | [15 empty] | Online PSC | 2

## 310 - Kanalizační stoky
[9 empty] | >> skryté sloupce << | [9 empty] | {9377add1-48bb-4f63-8f52-cde117a04055}
2
| KRYCÍ LIST SOUPISU PRACÍ | [8 empty] | v --- níže se nacházejí doplnkové a pomocné údaje k sestavám --- v | [8 empty] | False
Stavba:
Brno, Vinařického - rekonstrukce kanalizace a vodovodu
Objekt:
310 - Kanalizační stoky
| KSO: |  |  |  |  | CC-CZ:
| Místo: |  |  |  |  | Datum:
| Zadavatel: |  |  |  |  | IČ: | 46347275
|  | Brněnské vodárny a kanalizace a.s. |  |  |  | DIČ: | CZ46347275
| Uchazeč: |  |  |  |  | IČ: | Vyplň údaj
|  | Vyplň údaj |  |  |  | DIČ: | Vyplň údaj
| Projektant: |  |  |  |  | IČ: | 44012900
|  | PROVO, spol. s r.o. |  |  |  | DIČ: | CZ44012900
| Zpracovatel: |  |  |  |  | IČ:
DIČ:
Poznámka:
| Cena bez DPH | [5 empty] | 0
|  |  | Základ daně |  |  | Sazba daně | Výše daně
| DPH | základní | 0 |  |  | 21% | 0
|  | snížená | 0 |  |  | 12% | 0
|  | zákl. přenesená | 0 |  |  | 21% | 0
|  | sníž. přenesená | 0 |  |  | 12% | 0
|  | nulová | 0 |  |  | 0% | 0
| Cena s DPH |  |  | v | CZK |  | 0
REKAPITULACE ČLENĚNÍ SOUPISU PRACÍ
Stavba:
Brno, Vinařického - rekonstrukce kanalizace a vodovodu
Objekt:
310 - Kanalizační stoky
Místo: | [5 empty] | Datum:
Zadavatel: |  |  | Brněnské vodárny a kanalizace a.s. |  |  | Projektant: | PROVO, spol. s r.o.
Uchazeč: |  |  | Vyplň údaj |  |  | Zpracovatel:
Kód dílu - Popis | [6 empty] | Cena celkem [CZK]
Náklady stavby celkem | [6 empty] | 0 | [12 empty] | -1
| HSV - Práce a dodávky HSV | [5 empty] | 0
| 1 - Zemní práce | [5 empty] | 0
| 3 - Svislé a kompletní konstrukce | [5 empty] | 0
| 4 - Vodorovné konstrukce | [5 empty] | 0
| 5 - Komunikace pozemní | [5 empty] | 0
| 6 - Úpravy povrchů, podlahy a osazování výplní | [5 empty] | 0
| 8 - Trubní vedení | [5 empty] | 0
| 9 - Ostatní konstrukce a práce | [5 empty] | 0
SOUPIS PRACÍ
Stavba:
Brno, Vinařického - rekonstrukce kanalizace a vodovodu
Objekt:
310 - Kanalizační stoky
Místo: | [5 empty] | Datum:
Zadavatel: |  |  | Brněnské vodárny a kanalizace a.s. |  |  | Projektant: | PROVO, spol. s r.o.
Uchazeč: |  |  | Vyplň údaj |  |  | Zpracovatel:
PČ | Typ | Kód | Popis | MJ | Množství | J.cena [CZK] | Cena celkem [CZK] | Cenová soustava |  |  | DPH | J. Nh [h] | Nh celkem [h] | J. hmotnost [t] | Hmotnost celkem [t] | J. suť [t] | Suť Celkem [t]
Náklady soupisu celkem | [6 empty] | 0 | [5 empty] | 0 |  | 686.8705 |  | 430.1416 |  | D | -1 | [10 empty] | 0
| D | HSV | Práce a dodávky HSV |  |  |  | 0 | [5 empty] | 0 |  | 686.8705 |  | 430.1416 | 1 | D | 0 |  |  |  | ROZPOCET | [6 empty] | 0
| D | 1 | Zemní práce |  |  |  | 0 | [5 empty] | 0 |  | 5.5228 |  | 430.0816 | 1 | D | 1 |  |  |  | ROZPOCET | [6 empty] | 0
1 | K | 113107184 | Odstranění podkladů nebo krytů strojně plochy jednotlivě přes 50 m2 do 200 m2 s přemístěním hmot na skládku na vzdálenost do 20 m nebo s naložením na dopravní prostředek živičných, o tl. vrstvy přes 150 do 200 mm | m2 | 97.86 |  | 0 | CS ÚRS 2024 02 |  |  | základní |  | 0 | 0 | 0 | 0.45 | 44.037 | 4 | K | 2 |  |  |  | ROZPOCET | 0 | 0 | 0 | 0 | 0 | 1 | 0 | 4 | 157026960
| Online PSC |  | https://podminky.urs.cz/item/CS_URS_2024_02/113107184 | [15 empty] | Online PSC | 2
| VV |  | 1,4*60,0 |  | 84 | [13 empty] | VV | 2 | 2 | True | 0 | ROZPOCET
| VV |  | 3,0*3,0-1,5*1,4 |  | 6.9 | [13 empty] | VV | 2 | 2 | True | 0 | ROZPOCET
| VV |  | 0,3*2*2*(1) |  | 1.2 | [13 empty] | VV | 2 | 2 | True | 0 | ROZPOCET
| VV |  | 3,2*3,2-1,4*3,2 |  | 5.76 | [13 empty] | VV | 2 | 2 | True | 0 | ROZPOCET
2 | K | 113107164 | Odstranění podkladů nebo krytů strojně plochy jednotlivě přes 50 m2 do 200 m2 s přemístěním hmot na skládku na vzdálenost do 20 m nebo s naložením na dopravní prostředek z kameniva hrubého drceného, o tl. vrstvy přes 300 do 400 mm | m2 | 195.72 |  | 0 | CS ÚRS 2024 02 |  |  | základní |  | 0 | 0 | 0 | 0.58 | 113.5176 | 4 | K | 2 |  |  |  | ROZPOCET | 0 | 0 | 0 | 0 | 0 | 1 | 0 | 4 | -1586560184
| Online PSC |  | https://podminky.urs.cz/item/CS_URS_2024_02/113107164 | [15 empty] | Online PSC | 2
| VV |  | 97,86*2 |  | 195.72 | [13 empty] | VV | 2 | 2 | True | 0 | ROZPOCET
| VV |  | Součet |  | 195.72 | [13 empty] | VV | 2 | 4 | True | 1 | ROZPOCET
3 | K | 113107242 | Odstranění podkladů nebo krytů strojně plochy jednotlivě přes 200 m2 s přemístěním hmot na skládku na vzdálenost do 20 m nebo s naložením na dopravní prostředek živičných, o tl. vrstvy přes 50 do 100 mm | m2 | 236.98 |  | 0 | CS ÚRS 2024 02 |  |  | základní |  | 0 | 0 | 0 | 0.22 | 52.1356 | 4 | K | 2 |  |  |  | ROZPOCET | 0 | 0 | 0 | 0 | 0 | 1 | 0 | 4 | -1477568911
| Online PSC |  | https://podminky.urs.cz/item/CS_URS_2024_02/113107242 | [15 empty] | Online PSC | 2
| VV |  | 1,4*166,7 |  | 233.38 | [13 empty] | VV | 2 | 2 | True | 0 | ROZPOCET
| VV |  | 0,3*2*2*(3) |  | 3.6 | [13 empty] | VV | 2 | 2 | True | 0 | ROZPOCET
4 | K | 113107233 | Odstranění podkladů nebo krytů strojně plochy jednotlivě přes 200 m2 s přemístěním hmot na skládku na vzdálenost do 20 m nebo s naložením na dopravní prostředek z betonu prostého, o tl. vrstvy přes 300 do 400 mm | m2 | 236.98 |  | 0 | CS ÚRS 2024 02 |  |  | základní |  | 0 | 0 | 0 | 0.93 | 220.3914 | 4 | K | 2 |  |  |  | ROZPOCET | 0 | 0 | 0 | 0 | 0 | 1 | 0 | 4 | 1761036501
| Online PSC |  | https://podminky.urs.cz/item/CS_URS_2024_02/113107233 | [15 empty] | Online PSC | 2
| VV |  | 236,98 |  | 236.98 | [13 empty] | VV | 2 | 2 | True | 0 | ROZPOCET
5 | K | 115101201 | Čerpání vody na dopravní výšku do 10 m s uvažovaným průměrným přítokem do 500 l/min | hod | 1000 |  | 0 | CS ÚRS 2024 02 |  |  | základní |  | 0 | 3e-05 | 0.03 | 0 | 0 | 4 | K | 2 |  |  |  | ROZPOCET | 0 | 0 | 0 | 0 | 0 | 1 | 0 | 4 | 1416912408
| Online PSC |  | https://podminky.urs.cz/item/CS_URS_2024_02/115101201 | [15 empty] | Online PSC | 2
| VV |  | "dešťová voda" 200 |  | 200 | [13 empty] | VV | 2 | 2 | True | 0 | ROZPOCET
| VV |  | "odpadní voda" 800 |  | 800 | [13 empty] | VV | 2 | 2 | True | 0 | ROZPOCET
6 | K | 115101301 | Pohotovost záložní čerpací soupravy pro dopravní výšku do 10 m s uvažovaným průměrným přítokem do 500 l/min | den | 100 |  | 0 | CS ÚRS 2024 02 |  |  | základní |  | 0 | 0 | 0 | 0 | 0 | 4 | K | 2 |  |  |  | ROZPOCET | 0 | 0 | 0 | 0 | 0 | 1 | 0 | 4 | 894102547
| Online PSC |  | https://podminky.urs.cz/item/CS_URS_2024_02/115101301 | [15 empty] | Online PSC | 2
| VV |  | 100 |  | 100 | [13 empty] | VV | 2 | 2 | True | 0 | ROZPOCET
7 | K | 115120131vl | Opakované zřízení a odstranění hrázky v rýze včetně souvisejících prací | kpl | 8 |  | 0 |  |  |  | základní |  | 0 | 0 | 0 | 0 | 0 | 4 | K | 2 |  |  |  | ROZPOCET | 0 | 0 | 0 | 0 | 0 | 1 | 0 | 4 | 489970485
| VV |  | "226,7/30 | [15 empty] | VV | 2 | 1 | True | 0 | ROZPOCET
| VV |  | 8 |  | 8 | [13 empty] | VV | 2 | 2 | True | 1 | ROZPOCET
8 | K | 119001401 | Dočasné zajištění podzemního potrubí nebo vedení ve výkopišti ve stavu i poloze, ve kterých byla na začátku zemních prací a to s podepřením, vzepřením nebo vyvěšením, případně s ochranným bedněním, se zřízením a odstraněním zajišťovací konstrukce, s opotřebením hmot potrubí ocelového nebo litinového, jmenovité světlosti DN do 200 mm | m | 72.8 |  | 0 | CS ÚRS 2024 02 |  |  | základní |  | 0 | 0.0086767 | 0.63166 | 0 | 0 | 4 | K | 2 |  |  |  | ROZPOCET | 0 | 0 | 0 | 0 | 0 | 1 | 0 | 4 | -1443783658
| Online PSC |  | https://podminky.urs.cz/item/CS_URS_2024_02/119001401 | [15 empty] | Online PSC | 2
| VV |  | 52*1,4 |  | 72.8 | [13 empty] | VV | 2 | 2 | True | 0 | ROZPOCET
| VV |  | Součet |  | 72.8 | [13 empty] | VV | 2 | 4 | True | 1 | ROZPOCET
9 | K | 119001421 | Dočasné zajištění podzemního potrubí nebo vedení ve výkopišti ve stavu i poloze, ve kterých byla na začátku zemních prací a to s podepřením, vzepřením nebo vyvěšením, případně s ochranným bedněním, se zřízením a odstraněním zajišťovací konstrukce, s opotřebením hmot kabelů a kabelových tratí z volně ložených kabelů a to do 3 kabelů | m | 5.6 |  | 0 | CS ÚRS 2024 02 |  |  | základní |  | 0 | 0.036904 | 0.20666 | 0 | 0 | 4 | K | 2 |  |  |  | ROZPOCET | 0 | 0 | 0 | 0 | 0 | 1 | 0 | 4 | 1305749794
| Online PSC |  | https://podminky.urs.cz/item/CS_URS_2024_02/119001421 | [15 empty] | Online PSC | 2
| VV |  | 4*1,4 |  | 5.6 | [13 empty] | VV | 2 | 2 | True | 0 | ROZPOCET
| VV |  | Součet |  | 5.6 | [13 empty] | VV | 2 | 4 | True | 1 | ROZPOCET
10 | K | 460671112 | Výstražné prvky pro krytí kabelů včetně vyrovnání povrchu rýhy, rozvinutí a uložení fólie, šířky přes 20 do 25 cm | m | 8 |  | 0 | CS ÚRS 2024 02 |  |  | základní |  | 0 | 7e-05 | 0.00056 | 0 | 0 | 4 | K | 2 |  |  |  | ROZPOCET | 0 | 0 | 0 | 0 | 0 | 1 | 0 | 4 | 1288179060
| Online PSC |  | https://podminky.urs.cz/item/CS_URS_2024_02/460671112 | [15 empty] | Online PSC | 2
| VV |  | 2*4 |  | 8 | [13 empty] | VV | 2 | 2 | True | 0 | ROZPOCET
| VV |  | Součet |  | 8 | [13 empty] | VV | 2 | 4 | True | 1 | ROZPOCET
11 | K | 46051020R | Žlaby kabelové do rýhy bez výkopových prací z prefabrikovaných betonových žlabů. | m | 8 |  | 0 |  |  |  | základní |  | 0 | 0.0792 | 0.6336 | 0 | 0 | 4 | K | 2 |  |  |  | ROZPOCET | 0 | 0 | 0 | 0 | 0 | 1 | 0 | 4 | 1852839640
| VV |  | 4*2 |  | 8 | [13 empty] | VV | 2 | 2 | True | 0 | ROZPOCET
| VV |  | Součet |  | 8 | [13 empty] | VV | 2 | 4 | True | 1 | ROZPOCET
12 | K | 139001101 | Příplatek k cenám hloubených vykopávek za ztížení vykopávky v blízkosti podzemního vedení nebo výbušnin pro jakoukoliv třídu horniny | m3 | 358.429 |  | 0 | CS ÚRS 2024 02 |  |  | základní |  | 0 | 0 | 0 | 0 | 0 | 4 | K | 2 |  |  |  | ROZPOCET | 0 | 0 | 0 | 0 | 0 | 1 | 0 | 4 | 1320320507
| Online PSC |  | https://podminky.urs.cz/item/CS_URS_2024_02/139001101 | [15 empty] | Online PSC | 2
| VV |  | "35%"1024,083*0,35 |  | 358.429 | [13 empty] | VV | 2 | 2 | True | 0 | ROZPOCET
| VV |  | Součet |  | 358.429 | [13 empty] | VV | 2 | 4 | True | 1 | ROZPOCET
13 | K | 132254206 | Hloubení zapažených rýh šířky přes 800 do 2 000 mm strojně s urovnáním dna do předepsaného profilu a spádu v hornině třídy těžitelnosti I skupiny 3 přes 1 000 do 5 000 m3, VČETNĚ svislého přemístění do 4 m, započtena lepivost | m3 | 921.675 |  | 0 | CS ÚRS 2024 02 |  |  | základní |  | 0 | 0 | 0 | 0 | 0 | 4 | K | 2 |  |  |  | ROZPOCET | 0 | 0 | 0 | 0 | 0 | 1 | 0 | 4 | -1433537045
| Online PSC |  | https://podminky.urs.cz/item/CS_URS_2024_02/132254206 | [15 empty] | Online PSC | 2
| VV |  | "tř. 3 z 90%"1024,083*0,9 |  | 921.675 | [13 empty] | VV | 2 | 2 | True | 0 | ROZPOCET
14 | K | 132354206 | Hloubení zapažených rýh šířky přes 800 do 2 000 mm strojně s urovnáním dna do předepsaného profilu a spádu v hornině třídy těžitelnosti II skupiny 4 přes 1 000 do 5 000 m3, VČETNĚ svislého přemístění do 4 m, započtena lepivost | m3 | 102.408 |  | 0 | CS ÚRS 2024 02 |  |  | základní |  | 0 | 0 | 0 | 0 | 0 | 4 | K | 2 |  |  |  | ROZPOCET | 0 | 0 | 0 | 0 | 0 | 1 | 0 | 4 | -1297200227
| Online PSC |  | https://podminky.urs.cz/item/CS_URS_2024_02/132354206 | [15 empty] | Online PSC | 2
| VV |  | "tř. 4 z 10%"1024,083*0,1 |  | 102.408 | [13 empty] | VV | 2 | 2 | True | 1 | ROZPOCET
15 | K | 151201102 | Zřízení pažení a rozepření stěn rýh pro podzemní vedení zátažné, hloubky přes 2 do 4 m | m2 | 545.93 |  | 0 | CS ÚRS 2024 02 |  |  | základní |  | 0 | 0.00201 | 1.0973 | 0 | 0 | 4 | K | 2 |  |  |  | ROZPOCET | 0 | 0 | 0 | 0 | 0 | 1 | 0 | 4 | -427110022
| Online PSC |  | https://podminky.urs.cz/item/CS_URS_2024_02/151201102 | [15 empty] | Online PSC | 2
| VV |  | 3,85*60,0*2 |  | 462 | [13 empty] | VV | 2 | 2 | True | 0 | ROZPOCET
| VV |  | 3,85*(3,0*4-1,4) |  | 40.81 | [13 empty] | VV | 2 | 2 | True | 0 | ROZPOCET
| VV |  | 3,85*0,3*2*2*(1) |  | 4.62 | [13 empty] | VV | 2 | 2 | True | 0 | ROZPOCET
| VV |  | 3,85*(3,2*4-1,4*2) |  | 38.5 | [13 empty] | VV | 2 | 2 | True | 0 | ROZPOCET
16 | K | 151201103 | Zřízení pažení a rozepření stěn rýh pro podzemní vedení zátažné, hloubky přes 4 do 8 m | m2 | 1405.29 |  | 0 | CS ÚRS 2024 02 |  |  | základní |  | 0 | 0.00208 | 2.923 | 0 | 0 | 4 | K | 2 |  |  |  | ROZPOCET | 0 | 0 | 0 | 0 | 0 | 1 | 0 | 4 | 557581010
| Online PSC |  | https://podminky.urs.cz/item/CS_URS_2024_02/151201103 | [15 empty] | Online PSC | 2
| VV |  | "hm 0,600-2,267 | [15 empty] | VV | 2 | 1 | True | 0 | ROZPOCET
| VV |  | 4,17*166,7*2 |  | 1390.278 | [13 empty] | VV | 2 | 2 | True | 0 | ROZPOCET
| VV |  | 4,17*0,3*2*2*(3) |  | 15.012 | [13 empty] | VV | 2 | 2 | True | 0 | ROZPOCET
| VV |  | Součet |  | 1405.29 | [13 empty] | VV | 2 | 4 | True | 1 | ROZPOCET
17 | K | 151201112 | Odstranění pažení a rozepření stěn rýh pro podzemní vedení s uložením materiálu na vzdálenost do 3 m od kraje výkopu zátažné, hloubky přes 2 do 4 m | m2 | 545.93 |  | 0 | CS ÚRS 2024 02 |  |  | základní |  | 0 | 0 | 0 | 0 | 0 | 4 | K | 2 |  |  |  | ROZPOCET | 0 | 0 | 0 | 0 | 0 | 1 | 0 | 4 | 1443074284
| Online PSC |  | https://podminky.urs.cz/item/CS_URS_2024_02/151201112 | [15 empty] | Online PSC | 2
18 | K | 151201113 | Odstranění pažení a rozepření stěn rýh pro podzemní vedení s uložením materiálu na vzdálenost do 3 m od kraje výkopu zátažné, hloubky přes 4 do 8 m | m2 | 1405.29 |  | 0 | CS ÚRS 2024 02 |  |  | základní |  | 0 | 0 | 0 | 0 | 0 | 4 | K | 2 |  |  |  | ROZPOCET | 0 | 0 | 0 | 0 | 0 | 1 | 0 | 4 | 300325890
| Online PSC |  | https://podminky.urs.cz/item/CS_URS_2024_02/151201113 | [15 empty] | Online PSC | 2
19 | K | 161151103 | Svislé přemístění výkopku strojně bez naložení do dopravní nádoby avšak s vyprázdněním dopravní nádoby na hromadu nebo do dopravního prostředku z horniny třídy těžitelnosti I skupiny 1 až 3 při hloubce výkopu přes 4 do 8 m | m3 | 707.023 |  | 0 | CS ÚRS 2024 02 |  |  | základní |  | 0 | 0 | 0 | 0 | 0 | 4 | K | 2 |  |  |  | ROZPOCET | 0 | 0 | 0 | 0 | 0 | 1 | 0 | 4 | -800297793
| Online PSC |  | https://podminky.urs.cz/item/CS_URS_2024_02/161151103 | [15 empty] | Online PSC | 2
| VV |  | "90%"785,581*0,9 |  | 707.023 | [13 empty] | VV | 2 | 2 | True | 0 | ROZPOCET
20 | K | 161151113 | Svislé přemístění výkopku strojně bez naložení do dopravní nádoby avšak s vyprázdněním dopravní nádoby na hromadu nebo do dopravního prostředku z horniny třídy těžitelnosti II skupiny 4 a 5 při hloubce výkopu přes 4 do 8 m | m3 | 78.558 |  | 0 | CS ÚRS 2024 02 |  |  | základní |  | 0 | 0 | 0 | 0 | 0 | 4 | K | 2 |  |  |  | ROZPOCET | 0 | 0 | 0 | 0 | 0 | 1 | 0 | 4 | 830159321
| Online PSC |  | https://podminky.urs.cz/item/CS_URS_2024_02/161151113 | [15 empty] | Online PSC | 2
| VV |  | "10%"785,581*0,1 |  | 78.558 | [13 empty] | VV | 2 | 2 | True | 0 | ROZPOCET
21 | K | 162751115 | Vodorovné přemístění výkopku nebo sypaniny po suchu na obvyklém dopravním prostředku, bez naložení výkopku, avšak se složením bez rozhrnutí z horniny třídy těžitelnosti I skupiny 1 až 3 na vzdálenost přes 7 000 do 8 000 m | m3 | 921.675 |  | 0 | CS ÚRS 2024 02 |  |  | základní |  | 0 | 0 | 0 | 0 | 0 | 4 | K | 2 |  |  |  | ROZPOCET | 0 | 0 | 0 | 0 | 0 | 1 | 0 | 4 | 377346408
| Online PSC |  | https://podminky.urs.cz/item/CS_URS_2024_02/162751115 | [15 empty] | Online PSC | 2
22 | K | 162751135 | Vodorovné přemístění výkopku nebo sypaniny po suchu na obvyklém dopravním prostředku, bez naložení výkopku, avšak se složením bez rozhrnutí z horniny třídy těžitelnosti II skupiny 4 a 5 na vzdálenost přes 7 000 do 8 000 m | m3 | 102.408 |  | 0 | CS ÚRS 2024 02 |  |  | základní |  | 0 | 0 | 0 | 0 | 0 | 4 | K | 2 |  |  |  | ROZPOCET | 0 | 0 | 0 | 0 | 0 | 1 | 0 | 4 | -1519039910
| Online PSC |  | https://podminky.urs.cz/item/CS_URS_2024_02/162751135 | [15 empty] | Online PSC | 2
| VV |  | 102,408 |  | 102.408 | [13 empty] | VV | 2 | 2 | True | 1 | ROZPOCET
23 | K | 171251201.1 | Uložení sypaniny na skládky nebo meziskládky bez hutnění s upravením uložené sypaniny do předepsaného tvaru | m3 | 1024.083 |  | 0 | CS ÚRS 2024 02 |  |  | základní |  | 0 | 0 | 0 | 0 | 0 | 4 | K | 2 |  |  |  | ROZPOCET | 0 | 0 | 0 | 0 | 0 | 1 | 0 | 4 | -142925948
| Online PSC |  | https://podminky.urs.cz/item/CS_URS_2024_02/171251201.1 | [15 empty] | Online PSC | 2
| VV |  | 1024,083 |  | 1024.083 | [13 empty] | VV | 2 | 2 | True | 1 | ROZPOCET
24 | K | 202410201 | Poplatek za skládkz zeminy v tř. 1 - 4 | m3 | 716.858 |  | 0 |  |  |  | základní |  | 0 | 0 | 0 | 0 | 0 | 4 | K | 2 |  |  |  | ROZPOCET | 0 | 0 | 0 | 0 | 0 | 1 | 0 | 4 | 1344183095
| VV |  | "70%"1024,083*0,7 |  | 716.858 | [13 empty] | VV | 2 | 2 | True | 1 | ROZPOCET
25 | K | 202410203 | Poplatek za skládku "navážky" | m3 | 307.225 |  | 0 |  |  |  | základní |  | 0 | 0 | 0 | 0 | 0 | 4 | K | 2 |  |  |  | ROZPOCET | 0 | 0 | 0 | 0 | 0 | 1 | 0 | 4 | 2103788096
| VV |  | "30%"1024,083*0,3 |  | 307.225 | [13 empty] | VV | 2 | 2 | True | 1 | ROZPOCET
26 | K | 174151101 | Zásyp sypaninou z jakékoliv horniny strojně s uložením výkopku ve vrstvách se zhutněním jam, šachet, rýh nebo kolem objektů v těchto vykopávkách | m3 | 1062.592 |  | 0 | CS ÚRS 2024 02 |  |  | základní |  | 0 | 0 | 0 | 0 | 0 | 4 | K | 2 |  |  |  | ROZPOCET | 0 | 0 | 0 | 0 | 0 | 1 | 0 | 4 | -504989426
| Online PSC |  | https://podminky.urs.cz/item/CS_URS_2024_02/174151101 | [15 empty] | Online PSC | 2
| VV |  | Součet |  | 1062.592 | [13 empty] | VV | 2 | 4 | True | 0 | ROZPOCET
27 | M | 58344155R | Nahradní zásypová materiál, hutnitelný (plná frakce) - velikost zrna do 20 mm | t | 2209.129 |  | 0 |  |  |  | základní |  | 0 | 0 | 0 | 0 | 0 | 8 | M | 2 |  |  |  | ROZPOCET | 0 | 0 | 0 | 0 | 0 | 1 | 0 | 4 | 1319697664
| VV |  | 1062,592*1,1*1,05*1,8 |  | 2209.129 | [13 empty] | VV | 2 | 2 | True | 0 | ROZPOCET
| VV |  | Součet |  | 2209.129 | [13 empty] | VV | 2 | 4 | True | 1 | ROZPOCET
28 | K | 167151111 | Nakládání, skládání a překládání neulehlého výkopku nebo sypaniny strojně nakládání, množství přes 100 m3, z hornin třídy těžitelnosti I, skupiny 1 až 3 | m3 | 1227.294 |  | 0 | CS ÚRS 2024 02 |  |  | základní |  | 0 | 0 | 0 | 0 | 0 | 4 | K | 2 |  |  |  | ROZPOCET | 0 | 0 | 0 | 0 | 0 | 1 | 0 | 4 | -2026109685
| Online PSC |  | https://podminky.urs.cz/item/CS_URS_2024_02/167151111 | [15 empty] | Online PSC | 2
| VV |  | 1062,592*1,1*1,05 |  | 1227.294 | [13 empty] | VV | 2 | 2 | True | 0 | ROZPOCET
| VV |  | Součet |  | 1227.294 | [13 empty] | VV | 2 | 4 | True | 1 | ROZPOCET
29 | K | 162351103 | Vodorovné přemístění výkopku nebo sypaniny po suchu na obvyklém dopravním prostředku, bez naložení výkopku, avšak se složením bez rozhrnutí z horniny třídy těžitelnosti I skupiny 1 až 3 na vzdálenost přes 50 do 500 m | m3 | 1227.294 |  | 0 | CS ÚRS 2024 02 |  |  | základní |  | 0 | 0 | 0 | 0 | 0 | 4 | K | 2 |  |  |  | ROZPOCET | 0 | 0 | 0 | 0 | 0 | 1 | 0 | 4 | 843411768
| Online PSC |  | https://podminky.urs.cz/item/CS_URS_2024_02/162351103 | [15 empty] | Online PSC | 2
| VV |  | 1227,294 |  | 1227.294 | [13 empty] | VV | 2 | 2 | True | 1 | ROZPOCET
| D | 3 | Svislé a kompletní konstrukce |  |  |  | 0 | [5 empty] | 0 |  | 0 |  | 0 | 1 | D | 1 |  |  |  | ROZPOCET | [6 empty] | 0
30 | K | 358315114 | Bourání stoky kompletní nebo vybourání otvorů průřezové plochy do 4 m2 ve stokách ze zdiva z prostého betonu | m3 | 66.361 |  | 0 | CS ÚRS 2024 02 |  |  | základní |  | 0 | 0 | 0 | 0 | 0 | 4 | K | 2 |  |  |  | ROZPOCET | 0 | 0 | 0 | 0 | 0 | 1 | 0 | 4 | -217510989
| Online PSC |  | https://podminky.urs.cz/item/CS_URS_2024_02/358315114 | [15 empty] | Online PSC | 2
| VV |  | "DN 400mm | [15 empty] | VV | 2 | 1 | True | 0 | ROZPOCET
| VV |  | 3,14*(0,365^2-0,2^2)*226,7 |  | 66.361 | [13 empty] | VV | 2 | 2 | True | 0 | ROZPOCET
| VV |  | Součet |  | 66.361 | [13 empty] | VV | 2 | 4 | True | 1 | ROZPOCET
31 | K | 358325114 | Bourání stoky kompletní nebo vybourání otvorů průřezové plochy do 4 m2 ve stokách ze zdiva z železobetonu | m3 | 19.2 |  | 0 | CS ÚRS 2024 02 |  |  | základní |  | 0 | 0 | 0 | 0 | 0 | 4 | K | 2 |  |  |  | ROZPOCET | 0 | 0 | 0 | 0 | 0 | 1 | 0 | 4 | -369645845
| Online PSC |  | https://podminky.urs.cz/item/CS_URS_2024_02/358325114 | [15 empty] | Online PSC | 2
| VV |  | šachty | [15 empty] | VV | 2 | 1 | True | 0 | ROZPOCET
| VV |  | 3,2*6 |  | 19.2 | [13 empty] | VV | 2 | 2 | True | 0 | ROZPOCET
| VV |  | Součet |  | 19.2 | [13 empty] | VV | 2 | 4 | True | 1 | ROZPOCET
32 | K | 899102211 | Demontáž poklopů litinových a ocelových včetně rámů, hmotnosti jednotlivě přes 50 do 100 Kg | kus | 6 |  | 0 | CS ÚRS 2024 02 |  |  | základní |  | 0 | 0 | 0 | 0 | 0 | 4 | K | 2 |  |  |  | ROZPOCET | 0 | 0 | 0 | 0 | 0 | 1 | 0 | 4 | 1892179734
| Online PSC |  | https://podminky.urs.cz/item/CS_URS_2024_02/899102211 | [15 empty] | Online PSC | 2
| VV |  | 6 |  | 6 | [13 empty] | VV | 2 | 2 | True | 1 | ROZPOCET
33 | K | 997013151 | Vnitrostaveništní doprava suti a vybouraných hmot vodorovně do 50 m s naložením s omezením mechanizace pro budovy a haly výšky do 6 m | t | 192.674 |  | 0 | CS ÚRS 2024 02 |  |  | základní |  | 0 | 0 | 0 | 0 | 0 | 4 | K | 2 |  |  |  | ROZPOCET | 0 | 0 | 0 | 0 | 0 | 1 | 0 | 4 | -705068666
| Online PSC |  | https://podminky.urs.cz/item/CS_URS_2024_02/997013151 | [15 empty] | Online PSC | 2
| VV |  | 66,361*2,2 |  | 145.994 | [13 empty] | VV | 2 | 2 | True | 0 | ROZPOCET
| VV |  | 19,2*2,4 |  | 46.08 | [13 empty] | VV | 2 | 2 | True | 0 | ROZPOCET
| VV |  | 0,1*6 |  | 0.6 | [13 empty] | VV | 2 | 2 | True | 0 | ROZPOCET
| VV |  | Součet |  | 192.674 | [13 empty] | VV | 2 | 4 | True | 1 | ROZPOCET
34 | K | 997013501 | Odvoz suti a vybouraných hmot na skládku nebo meziskládku se složením, na vzdálenost do 1 km | t | 192.674 |  | 0 | CS ÚRS 2024 02 |  |  | základní |  | 0 | 0 | 0 | 0 | 0 | 4 | K | 2 |  |  |  | ROZPOCET | 0 | 0 | 0 | 0 | 0 | 1 | 0 | 4 | -153171448
| Online PSC |  | https://podminky.urs.cz/item/CS_URS_2024_02/997013501 | [15 empty] | Online PSC | 2
| VV |  | 192,674 |  | 192.674 | [13 empty] | VV | 2 | 2 | True | 1 | ROZPOCET
35 | K | 997013509 | Odvoz suti a vybouraných hmot na skládku nebo meziskládku se složením, na vzdálenost Příplatek k ceně za každý další započatý 1 km přes 1 km | t | 1348.718 |  | 0 | CS ÚRS 2024 02 |  |  | základní |  | 0 | 0 | 0 | 0 | 0 | 4 | K | 2 |  |  |  | ROZPOCET | 0 | 0 | 0 | 0 | 0 | 1 | 0 | 4 | 960425665
| Online PSC |  | https://podminky.urs.cz/item/CS_URS_2024_02/997013509 | [15 empty] | Online PSC | 2
| VV |  | 192,674*7 |  | 1348.718 | [13 empty] | VV | 2 | 2 | True | 0 | ROZPOCET
| VV |  | Součet |  | 1348.718 | [13 empty] | VV | 2 | 4 | True | 1 | ROZPOCET
36 | K | 97909811 | Poplatek za skládku suti | t | 192.674 |  | 0 |  |  |  | základní |  | 0 | 0 | 0 | 0 | 0 | 4 | K | 2 |  |  |  | ROZPOCET | 0 | 0 | 0 | 0 | 0 | 1 | 0 | 4 | -591509990
| VV |  | 192,674 |  | 192.674 | [13 empty] | VV | 2 | 2 | True | 1 | ROZPOCET
| D | 4 | Vodorovné konstrukce |  |  |  | 0 | [5 empty] | 0 |  | 71.583 |  | 0 | 1 | D | 1 |  |  |  | ROZPOCET | [6 empty] | 0
37 | K | 451573111 | Lože pod potrubí, stoky a drobné objekty v otevřeném výkopu z písku a štěrkopísku do 63 mm | m3 | 35.327 |  | 0 | CS ÚRS 2024 02 |  |  | základní |  | 0 | 0 | 0 | 0 | 0 | 4 | K | 2 |  |  |  | ROZPOCET | 0 | 0 | 0 | 0 | 0 | 1 | 0 | 4 | -1923267679
| Online PSC |  | https://podminky.urs.cz/item/CS_URS_2024_02/451573111 | [15 empty] | Online PSC | 2
| VV |  | 0,1*1,4*226,7 |  | 31.738 | [13 empty] | VV | 2 | 2 | True | 0 | ROZPOCET
| VV |  | 0,1*2*2*4 |  | 1.6 | [13 empty] | VV | 2 | 2 | True | 0 | ROZPOCET
| VV |  | 0,1*3*3 |  | 0.9 | [13 empty] | VV | 2 | 2 | True | 0 | ROZPOCET
| VV |  | 0,1*3,3*3,3 |  | 1.089 | [13 empty] | VV | 2 | 2 | True | 0 | ROZPOCET
| VV |  | Součet |  | 35.327 | [13 empty] | VV | 2 | 4 | True | 1 | ROZPOCET
38 | K | 167151101 | Nakládání, skládání a překládání neulehlého výkopku nebo sypaniny strojně nakládání, množství do 100 m3, z horniny třídy těžitelnosti I, skupiny 1 až 3 | m3 | 35.327 |  | 0 | CS ÚRS 2024 02 |  |  | základní |  | 0 | 0 | 0 | 0 | 0 | 4 | K | 2 |  |  |  | ROZPOCET | 0 | 0 | 0 | 0 | 0 | 1 | 0 | 4 | -1854766724
| Online PSC |  | https://podminky.urs.cz/item/CS_URS_2024_02/167151101 | [15 empty] | Online PSC | 2
| VV |  | 35,327 |  | 35.327 | [13 empty] | VV | 2 | 2 | True | 1 | ROZPOCET
39 | K | 162351103 | Vodorovné přemístění výkopku nebo sypaniny po suchu na obvyklém dopravním prostředku, bez naložení výkopku, avšak se složením bez rozhrnutí z horniny třídy těžitelnosti I skupiny 1 až 3 na vzdálenost přes 50 do 500 m | m3 | 35.327 |  | 0 | CS ÚRS 2024 02 |  |  | základní |  | 0 | 0 | 0 | 0 | 0 | 4 | K | 2 |  |  |  | ROZPOCET | 0 | 0 | 0 | 0 | 0 | 1 | 0 | 4 | 1510870465
| Online PSC |  | https://podminky.urs.cz/item/CS_URS_2024_02/162351103 | [15 empty] | Online PSC | 2
| VV |  | 35,327 |  | 35.327 | [13 empty] | VV | 2 | 2 | True | 1 | ROZPOCET
40 | K | 452311131 | Podkladní a zajišťovací konstrukce z betonu prostého v otevřeném výkopu bez zvýšených nároků na prostředí desky pod potrubí, stoky a drobné objekty z betonu tř. C 12/15 | m3 | 28.979 |  | 0 | CS ÚRS 2024 02 |  |  | základní |  | 0 | 2.301 | 66.6813 | 0 | 0 | 4 | K | 2 |  |  |  | ROZPOCET | 0 | 0 | 0 | 0 | 0 | 1 | 0 | 4 | 1283043843
| Online PSC |  | https://podminky.urs.cz/item/CS_URS_2024_02/452311131 | [15 empty] | Online PSC | 2
| VV |  | Součet |  | 28.979 | [13 empty] | VV | 2 | 4 | True | 0 | ROZPOCET
41 | K | 452111111 | Osazení betonových dílců pražců pod potrubí v otevřeném výkopu, průřezové plochy do 25000 mm2 | kus | 182 |  | 0 | CS ÚRS 2024 02 |  |  | základní |  | 0 | 0.00165 | 0.3003 | 0 | 0 | 4 | K | 2 |  |  |  | ROZPOCET | 0 | 0 | 0 | 0 | 0 | 1 | 0 | 4 | 1913499593
| Online PSC |  | https://podminky.urs.cz/item/CS_URS_2024_02/452111111 | [15 empty] | Online PSC | 2
| VV |  | "DN 400 | [15 empty] | VV | 2 | 1 | True | 0 | ROZPOCET
| VV |  | "226,7/2,5*2" | [15 empty] | VV | 2 | 1 | True | 0 | ROZPOCET
| VV |  | 182 |  | 182 | [13 empty] | VV | 2 | 2 | True | 1 | ROZPOCET
42 | M | 59223733VL | podkladek pod trouby betonové/ŽB DN 300-500 | kus | 183.82 |  | 0 |  |  |  | základní |  | 0 | 0.02 | 3.6764 | 0 | 0 | 8 | M | 2 |  |  |  | ROZPOCET | 0 | 0 | 0 | 0 | 0 | 1 | 0 | 4 | -1544815833
| VV |  | 182*1,01 |  | 183.82 | [13 empty] | VV | 2 | 2 | True | 0 | ROZPOCET
| VV |  | Součet |  | 183.82 | [13 empty] | VV | 2 | 4 | True | 1 | ROZPOCET
43 | K | 452112111 | Osazení betonových dílců prstenců nebo rámů pod poklopy a mříže, výšky do 100 mm | kus | 9 |  | 0 | CS ÚRS 2024 02 |  |  | základní |  | 0 | 0.0066 | 0.0594 | 0 | 0 | 4 | K | 2 |  |  |  | ROZPOCET | 0 | 0 | 0 | 0 | 0 | 1 | 0 | 4 | 1884142032
| Online PSC |  | https://podminky.urs.cz/item/CS_URS_2024_02/452112111 | [15 empty] | Online PSC | 2
| VV |  | 5+2+2 |  | 9 | [13 empty] | VV | 2 | 2 | True | 0 | ROZPOCET
44 | M | 59224185 | prstenec šachtový vyrovnávací betonový 625x120x60mm | kus | 2.02 |  | 0 | CS ÚRS 2024 02 |  |  | základní |  | 0 | 0.04 | 0.0808 | 0 | 0 | 8 | M | 2 |  |  |  | ROZPOCET | 0 | 0 | 0 | 0 | 0 | 1 | 0 | 4 | -566976158
| VV |  | 2*1,01 'Přepočtené koeficientem množství |  | 2.02 | [13 empty] | VV | 2 | 2 | False | 1 | ROZPOCET
45 | M | 59224176 | prstenec šachtový vyrovnávací betonový 625x120x80mm | kus | 2.02 |  | 0 | CS ÚRS 2024 02 |  |  | základní |  | 0 | 0.051 | 0.10302 | 0 | 0 | 8 | M | 2 |  |  |  | ROZPOCET | 0 | 0 | 0 | 0 | 0 | 1 | 0 | 4 | 494856560
| VV |  | 2*1,01 'Přepočtené koeficientem množství |  | 2.02 | [13 empty] | VV | 2 | 2 | False | 1 | ROZPOCET
46 | M | 59224187 | prstenec šachtový vyrovnávací betonový 625x120x100mm | kus | 5.05 |  | 0 | CS ÚRS 2024 02 |  |  | základní |  | 0 | 0.068 | 0.3434 | 0 | 0 | 8 | M | 2 |  |  |  | ROZPOCET | 0 | 0 | 0 | 0 | 0 | 1 | 0 | 4 | 1427517874
| VV |  | 5*1,01 'Přepočtené koeficientem množství |  | 5.05 | [13 empty] | VV | 2 | 2 | False | 1 | ROZPOCET
47 | K | 452112121 | Osazení betonových dílců prstenců nebo rámů pod poklopy a mříže, výšky přes 100 do 200 mm | kus | 2 |  | 0 | CS ÚRS 2024 02 |  |  | základní |  | 0 | 0.08742 | 0.17484 | 0 | 0 | 4 | K | 2 |  |  |  | ROZPOCET | 0 | 0 | 0 | 0 | 0 | 1 | 0 | 4 | -208790556
| Online PSC |  | https://podminky.urs.cz/item/CS_URS_2024_02/452112121 | [15 empty] | Online PSC | 2
| VV |  | 2 |  | 2 | [13 empty] | VV | 2 | 2 | True | 0 | ROZPOCET
48 | M | 59224188 | prstenec šachtový vyrovnávací betonový 625x120x120mm | kus | 2.02 |  | 0 | CS ÚRS 2024 02 |  |  | základní |  | 0 | 0.081 | 0.16362 | 0 | 0 | 8 | M | 2 |  |  |  | ROZPOCET | 0 | 0 | 0 | 0 | 0 | 1 | 0 | 4 | 1381605717
| VV |  | 2*1,01 'Přepočtené koeficientem množství |  | 2.02 | [13 empty] | VV | 2 | 2 | False | 1 | ROZPOCET
| D | 5 | Komunikace pozemní |  |  |  | 0 | [5 empty] | 0 |  | 291.311 |  | 0 | 1 | D | 1 |  |  |  | ROZPOCET | [6 empty] | 0
49 | K | 564951415v | Podklad nebo podsyp z asfaltového recyklátu s rozprostřením a zhutněním, po zhutnění tl. 200 mm | m2 | 671.48 |  | 0 |  |  |  | základní |  | 0 | 0.432 | 290.0794 | 0 | 0 | 4 | K | 2 |  |  |  | ROZPOCET | 0 | 0 | 0 | 0 | 0 | 1 | 0 | 4 | 1423619475
| VV |  | (98,76+236,98)*2 |  | 671.48 | [13 empty] | VV | 2 | 2 | True | 0 | ROZPOCET
50 | K | 998225111 | Přesun hmot pro komunikace s krytem z kameniva, monolitickým betonovým nebo živičným dopravní vzdálenost do 200 m jakékoliv délky objektu | t | 291.311 |  | 0 | CS ÚRS 2024 02 |  |  | základní |  | 0 | 0 | 0 | 0 | 0 | 4 | K | 2 |  |  |  | ROZPOCET | 0 | 0 | 0 | 0 | 0 | 1 | 0 | 4 | -1970034061
| Online PSC |  | https://podminky.urs.cz/item/CS_URS_2024_02/998225111 | [15 empty] | Online PSC | 2
| VV |  | 291,311 |  | 291.311 | [13 empty] | VV | 2 | 2 | True | 1 | ROZPOCET
| D | 6 | Úpravy povrchů, podlahy a osazování výplní |  |  |  | 0 | [5 empty] | 0 |  | 1.2316 |  | 0 | 1 | D | 2 |  |  |  | ROZPOCET | [6 empty] | 0
51 | K | 617633111 | Vnitřní úprava povrchu betonových šachet stěrkou z těsnící cementové malty dvouvrstvou, šachet čtyř a vícehranných | m2 | 19.629 |  | 0 | CS ÚRS 2024 02 |  |  | základní |  | 0 | 0.008 | 0.15703 | 0 | 0 | 4 | K | 3 |  |  |  | ROZPOCET | 0 | 0 | 0 | 0 | 0 | 1 | 0 | 4 | -2031759532
| Online PSC |  | https://podminky.urs.cz/item/CS_URS_2024_02/617633111 | [15 empty] | Online PSC | 3
| VV |  | "Š1 | [15 empty] | VV | 3 | 1 | True | 0 | ROZPOCET
| VV |  | 1,0*2,18*4 |  | 8.72 | [13 empty] | VV | 3 | 2 | True | 0 | ROZPOCET
| VV |  | -3,14*0,2^2*2 |  | -0.251 | [13 empty] | VV | 3 | 2 | True | 0 | ROZPOCET
| VV |  | "Š3 | [15 empty] | VV | 3 | 1 | True | 0 | ROZPOCET
| VV |  | 1,2*1,2 |  | 1.44 | [13 empty] | VV | 3 | 2 | True | 0 | ROZPOCET
| VV |  | -3,14*0,5^2 |  | -0.785 | [13 empty] | VV | 3 | 2 | True | 0 | ROZPOCET
| VV |  | 3,14*1,0*0,2 |  | 0.628 | [13 empty] | VV | 3 | 2 | True | 0 | ROZPOCET
| VV |  | 1,2*2,11*4 |  | 10.128 | [13 empty] | VV | 3 | 2 | True | 0 | ROZPOCET
| VV |  | -3,14*0,2^2*2 |  | -0.251 | [13 empty] | VV | 3 | 2 | True | 0 | ROZPOCET
52 | K | 631311113 | Mazanina z betonu prostého bez zvýšených nároků na prostředí tl. přes 50 do 80 mm tř. C 12/15 | m3 | 0.223 |  | 0 | CS ÚRS 2024 02 |  |  | základní |  | 0 | 2.301 | 0.51313 | 0 | 0 | 4 | K | 3 |  |  |  | ROZPOCET | 0 | 0 | 0 | 0 | 0 | 1 | 0 | 4 | 1875210610
| Online PSC |  | https://podminky.urs.cz/item/CS_URS_2024_02/631311113 | [15 empty] | Online PSC | 3
| VV |  | "Š1 | [15 empty] | VV | 3 | 1 | True | 0 | ROZPOCET
| VV |  | 0,08*3,14*0,6*0,18 |  | 0.027 | [13 empty] | VV | 3 | 2 | True | 0 | ROZPOCET
| VV |  | "Š3" | [15 empty] | VV | 3 | 1 | True | 0 | ROZPOCET
| VV |  | 0,08*1,8*1,8 |  | 0.259 | [13 empty] | VV | 3 | 2 | True | 0 | ROZPOCET
| VV |  | -0,08*3,14*(0,5)^2 |  | -0.063 | [13 empty] | VV | 3 | 2 | True | 0 | ROZPOCET
53 | K | 631311123 | Mazanina z betonu prostého bez zvýšených nároků na prostředí tl. přes 80 do 120 mm tř. C 12/15 | m3 | 0.244 |  | 0 | CS ÚRS 2024 02 |  |  | základní |  | 0 | 2.301 | 0.56145 | 0 | 0 | 4 | K | 3 |  |  |  | ROZPOCET | 0 | 0 | 0 | 0 | 0 | 1 | 0 | 4 | -1241083304
| Online PSC |  | https://podminky.urs.cz/item/CS_URS_2024_02/631311123 | [15 empty] | Online PSC | 3
| VV |  | "Š1" | [15 empty] | VV | 3 | 1 | True | 0 | ROZPOCET
| VV |  | 0,10*1,0*1,0 |  | 0.1 | [13 empty] | VV | 3 | 2 | True | 0 | ROZPOCET
| VV |  | "Š3" | [15 empty] | VV | 3 | 1 | True | 0 | ROZPOCET
| VV |  | 0,10*1,2*1,2 |  | 0.144 | [13 empty] | VV | 3 | 2 | True | 0 | ROZPOCET
54 | K | 631319181 | Příplatek k cenám mazanin za sklon přes 15° do 35° od vodorovné roviny mazanina tl. přes 50 do 80 mm | m3 | 0.223 |  | 0 | CS ÚRS 2024 02 |  |  | základní |  | 0 | 0 | 0 | 0 | 0 | 4 | K | 3 |  |  |  | ROZPOCET | 0 | 0 | 0 | 0 | 0 | 1 | 0 | 4 | 301342238
| Online PSC |  | https://podminky.urs.cz/item/CS_URS_2024_02/631319181 | [15 empty] | Online PSC | 3
55 | K | 631319192 | Příplatek k cenám mazanin za práci v nízkém (do 1,30 m) prostoru mazanina tl. přes 80 do 120 mm | m3 | 0.244 |  | 0 | CS ÚRS 2024 02 |  |  | základní |  | 0 | 0 | 0 | 0 | 0 | 4 | K | 3 |  |  |  | ROZPOCET | 0 | 0 | 0 | 0 | 0 | 1 | 0 | 4 | -449968995
| Online PSC |  | https://podminky.urs.cz/item/CS_URS_2024_02/631319192 | [15 empty] | Online PSC | 3
| D | 8 | Trubní vedení |  |  |  | 0 | [5 empty] | 0 |  | 318.4537 |  | 0.06 | 1 | D | 1 |  |  |  | ROZPOCET | [6 empty] | 0
56 | K | 831392121 | Montáž potrubí z trub kameninových hrdlových s integrovaným těsněním v otevřeném výkopu ve sklonu do 20 % DN 400 | m | 226.7 |  | 0 | CS ÚRS 2024 02 |  |  | základní |  | 0 | 0.000105 | 0.023803 | 0 | 0 | 4 | K | 2 |  |  |  | ROZPOCET | 0 | 0 | 0 | 0 | 0 | 1 | 0 | 4 | 690107133
| Online PSC |  | https://podminky.urs.cz/item/CS_URS_2024_02/831392121 | [15 empty] | Online PSC | 2
57 | M | 59710701 | trouba kameninová glazovaná DN 400 dl 2,50m spojovací systém C Třida 160 | m | 230.101 |  | 0 | CS ÚRS 2024 02 |  |  | základní |  | 0 | 0.136 | 31.2937 | 0 | 0 | 8 | M | 2 |  |  |  | ROZPOCET | 0 | 0 | 0 | 0 | 0 | 1 | 0 | 4 | 1169626302
| VV |  | 226,7*1,015 |  | 230.101 | [13 empty] | VV | 2 | 2 | True | 0 | ROZPOCET
| VV |  | Součet |  | 230.101 | [13 empty] | VV | 2 | 4 | True | 1 | ROZPOCET
58 | K | 899623141 | Obetonování potrubí nebo zdiva stok betonem prostým v otevřeném výkopu, betonem tř. C 12/15 | m3 | 100.7 |  | 0 | CS ÚRS 2024 02 |  |  | základní |  | 0 | 2.301 | 231.7127 | 0 | 0 | 4 | K | 2 |  |  |  | ROZPOCET | 0 | 0 | 0 | 0 | 0 | 1 | 0 | 4 | 1468704295
| Online PSC |  | https://podminky.urs.cz/item/CS_URS_2024_02/899623141 | [15 empty] | Online PSC | 2
| VV |  | "DN 400 | [15 empty] | VV | 2 | 1 | True | 0 | ROZPOCET
| VV |  | 1,2*0,28*226,7+1,2*0,45/2*226,7 |  | 137.38 | [13 empty] | VV | 2 | 2 | True | 0 | ROZPOCET
| VV |  | -16,18/100*226,7 |  | -36.68 | [13 empty] | VV | 2 | 2 | True | 0 | ROZPOCET
59 | K | 837391221 | Montáž kameninových tvarovek na potrubí z trub kameninových v otevřeném výkopu s integrovaným těsněním odbočných DN 400 | kus | 61 |  | 0 | CS ÚRS 2024 02 |  |  | základní |  | 0 | 0.000165 | 0.010065 | 0 | 0 | 4 | K | 2 |  |  |  | ROZPOCET | 0 | 0 | 0 | 0 | 0 | 1 | 0 | 4 | 1721828115
| Online PSC |  | https://podminky.urs.cz/item/CS_URS_2024_02/837391221 | [15 empty] | Online PSC | 2
| VV |  | 43+18 |  | 61 | [13 empty] | VV | 2 | 2 | True | 0 | ROZPOCET
60 | M | 59711790 | odbočka kameninová glazovaná jednoduchá kolmá DN 400/150 dl 1000mm spojovací systém C/F tř.160/- | kus | 18.27 |  | 0 | CS ÚRS 2024 02 |  |  | základní |  | 0 | 0.145 | 2.6492 | 0 | 0 | 8 | M | 2 |  |  |  | ROZPOCET | 0 | 0 | 0 | 0 | 0 | 1 | 0 | 4 | -2089599868
| VV |  | 18*1,015 |  | 18.27 | [13 empty] | VV | 2 | 2 | True | 0 | ROZPOCET
| VV |  | Součet |  | 18.27 | [13 empty] | VV | 2 | 4 | True | 1 | ROZPOCET
61 | M | 597117902 | odbočka kameninová glazovaná jednoduchá kolmá DN 400/150 dl 1000mm spojovací systém C/F tř.160/- | kus | 43.645 |  | 0 |  |  |  | základní |  | 0 | 0.145 | 6.3285 | 0 | 0 | 8 | M | 2 |  |  |  | ROZPOCET | 0 | 0 | 0 | 0 | 0 | 1 | 0 | 4 | -1870696285
| VV |  | 43*1,015 |  | 43.645 | [13 empty] | VV | 2 | 2 | True | 0 | ROZPOCET
| VV |  | Součet |  | 43.645 | [13 empty] | VV | 2 | 4 | True | 1 | ROZPOCET
62 | K | 831831PR | Provizorní přepojení stávající přípojky DN 150 např. plastovou flexibilní troubou, včetně včech souvisejích praci | kpl | 18 |  | 0 |  |  |  | základní |  | 0 | 0 | 0 | 0 | 0 | 4 | K | 2 |  |  |  | ROZPOCET | 0 | 0 | 0 | 0 | 0 | 1 | 0 | 4 | -1766032252
| VV |  | 18 |  | 18 | [13 empty] | VV | 2 | 2 | True | 1 | ROZPOCET
63 | K | 831832PR | Provizorní přepojení stávající přípojky DN 200 např. plastovou flexibilní troubou, včetně včech souvisejích praci | kpl | 45 |  | 0 |  |  |  | základní |  | 0 | 0 | 0 | 0 | 0 | 4 | K | 2 |  |  |  | ROZPOCET | 0 | 0 | 0 | 0 | 0 | 1 | 0 | 4 | 186663408
| VV |  | 45 |  | 45 | [13 empty] | VV | 2 | 2 | True | 1 | ROZPOCET
64 | K | 894412411 | Osazení betonových nebo železobetonových dílců pro šachty skruží přechodových | kus | 6 |  | 0 | CS ÚRS 2024 02 |  |  | základní |  | 0 | 0.01248 | 0.07488 | 0 | 0 | 4 | K | 2 |  |  |  | ROZPOCET | 0 | 0 | 0 | 0 | 0 | 1 | 0 | 4 | -2107455638
| Online PSC |  | https://podminky.urs.cz/item/CS_URS_2024_02/894412411 | [15 empty] | Online PSC | 2
| VV |  | 6 |  | 6 | [13 empty] | VV | 2 | 2 | True | 0 | ROZPOCET
65 | M | 59224312 | konus betonové šachty DN 1000 kanalizační 100x62,5x58cm tl stěny 12 stupadla poplastovaná | kus | 6.06 |  | 0 | CS ÚRS 2024 02 |  |  | základní |  | 0 | 0.585 | 3.5451 | 0 | 0 | 8 | M | 2 |  |  |  | ROZPOCET | 0 | 0 | 0 | 0 | 0 | 1 | 0 | 4 | -906426858
| VV |  | 6*1,01 'Přepočtené koeficientem množství |  | 6.06 | [13 empty] | VV | 2 | 2 | False | 1 | ROZPOCET
66 | K | 894411311 | Osazení betonových nebo železobetonových dílců pro šachty skruží rovných | kus | 15 |  | 0 | CS ÚRS 2024 02 |  |  | základní |  | 0 | 0.010186 | 0.15279 | 0 | 0 | 4 | K | 2 |  |  |  | ROZPOCET | 0 | 0 | 0 | 0 | 0 | 1 | 0 | 4 | -982483466
| Online PSC |  | https://podminky.urs.cz/item/CS_URS_2024_02/894411311 | [15 empty] | Online PSC | 2
| VV |  | 4+5+6 |  | 15 | [13 empty] | VV | 2 | 2 | True | 0 | ROZPOCET
| VV |  | Součet |  | 15 | [13 empty] | VV | 2 | 4 | True | 1 | ROZPOCET
67 | M | 59224160 | skruž betonová kanalizační se stupadly 100x25x12cm | kus | 4.04 |  | 0 | CS ÚRS 2024 02 |  |  | základní |  | 0 | 0.254 | 1.0262 | 0 | 0 | 8 | M | 2 |  |  |  | ROZPOCET | 0 | 0 | 0 | 0 | 0 | 1 | 0 | 4 | 190132180
| VV |  | 4*1,01 'Přepočtené koeficientem množství |  | 4.04 | [13 empty] | VV | 2 | 2 | False | 1 | ROZPOCET
68 | M | 59224161 | skruž betonová kanalizační se stupadly 100x50x12cm | kus | 5.05 |  | 0 | CS ÚRS 2024 02 |  |  | základní |  | 0 | 0.506 | 2.5553 | 0 | 0 | 8 | M | 2 |  |  |  | ROZPOCET | 0 | 0 | 0 | 0 | 0 | 1 | 0 | 4 | -618779105
| VV |  | 5*1,01 'Přepočtené koeficientem množství |  | 5.05 | [13 empty] | VV | 2 | 2 | False | 1 | ROZPOCET
69 | M | 59224162 | skruž betonová kanalizační se stupadly 100x100x12cm | kus | 6.06 |  | 0 | CS ÚRS 2024 02 |  |  | základní |  | 0 | 1.013 | 6.1388 | 0 | 0 | 8 | M | 2 |  |  |  | ROZPOCET | 0 | 0 | 0 | 0 | 0 | 1 | 0 | 4 | -395236316
| VV |  | 6*1,01 |  | 6.06 | [13 empty] | VV | 2 | 2 | True | 0 | ROZPOCET
| VV |  | Součet |  | 6.06 | [13 empty] | VV | 2 | 4 | True | 1 | ROZPOCET
70 | M | 59224348 | těsnění elastomerové pro spojení šachetních dílů DN 1000 | kus | 19.19 |  | 0 | CS ÚRS 2024 02 |  |  | základní |  | 0 | 0.002 | 0.03838 | 0 | 0 | 8 | M | 2 |  |  |  | ROZPOCET | 0 | 0 | 0 | 0 | 0 | 1 | 0 | 4 | -420714585
| VV |  | 19*1,01 'Přepočtené koeficientem množství |  | 19.19 | [13 empty] | VV | 2 | 2 | False | 1 | ROZPOCET
71 | K | 20160107 | D+M vymazaní spáry Ergelitem KT 10 do tl. 3 cm, hl. 5 cm | m | 59.66 |  | 0 |  |  |  | základní |  | 0 | 0 | 0 | 0 | 0 | 4 | K | 2 |  |  |  | ROZPOCET | 0 | 0 | 0 | 0 | 0 | 1 | 0 | 4 | 838294866
| VV |  | 2*3,14*0,5*19 |  | 59.66 | [13 empty] | VV | 2 | 2 | True | 0 | ROZPOCET
| VV |  | Součet |  | 59.66 | [13 empty] | VV | 2 | 4 | True | 1 | ROZPOCET
72 | K | 894414111 | Osazení betonových nebo železobetonových dílců pro šachty skruží základových (dno) | kus | 4 |  | 0 | CS ÚRS 2024 02 |  |  | základní |  | 0 | 0.028538 | 0.11415 | 0 | 0 | 4 | K | 2 |  |  |  | ROZPOCET | 0 | 0 | 0 | 0 | 0 | 1 | 0 | 4 | -729632262
| Online PSC |  | https://podminky.urs.cz/item/CS_URS_2024_02/894414111 | [15 empty] | Online PSC | 2
| VV |  | 3+1 |  | 4 | [13 empty] | VV | 2 | 2 | True | 0 | ROZPOCET
73 | M | 59224338 | dno betonové šachty DN 1000 kanalizační výšky 80cm | kus | 3.03 |  | 0 | CS ÚRS 2024 02 |  |  | základní |  | 0 | 1.87 | 5.6661 | 0 | 0 | 8 | M | 2 |  |  |  | ROZPOCET | 0 | 0 | 0 | 0 | 0 | 1 | 0 | 4 | 310761384
| VV |  | 3*1,01 'Přepočtené koeficientem množství |  | 3.03 | [13 empty] | VV | 2 | 2 | False | 1 | ROZPOCET
74 | M | 59224339 | dno betonové šachty DN 1000 kanalizační výšky 100cm | kus | 1.01 |  | 0 | CS ÚRS 2024 02 |  |  | základní |  | 0 | 2.1 | 2.121 | 0 | 0 | 8 | M | 2 |  |  |  | ROZPOCET | 0 | 0 | 0 | 0 | 0 | 1 | 0 | 4 | -1546910806
| VV |  | 1*1,01 'Přepočtené koeficientem množství |  | 1.01 | [13 empty] | VV | 2 | 2 | False | 1 | ROZPOCET
75 | K | 899104112.1 | Osazení poklopů šachtových litinových, ocelových nebo železobetonových včetně rámů pro třídu zatížení D400, E600 | kus | 6 |  | 0 | CS ÚRS 2024 02 |  |  | základní |  | 0 | 0.09 | 0.54 | 0 | 0 | 4 | K | 2 |  |  |  | ROZPOCET | 0 | 0 | 0 | 0 | 0 | 1 | 0 | 4 | -1175442797
| Online PSC |  | https://podminky.urs.cz/item/CS_URS_2024_02/899104112.1 | [15 empty] | Online PSC | 2
| VV |  | 6 |  | 6 | [13 empty] | VV | 2 | 2 | True | 1 | ROZPOCET
76 | M | 44200024 | Poklop litinový - vzor Brno | kus | 6 |  | 0 |  |  |  | základní |  | 0 | 0.092 | 0.552 | 0 | 0 | 8 | M | 2 |  |  |  | ROZPOCET | 0 | 0 | 0 | 0 | 0 | 1 | 0 | 4 | -1406717452
| VV |  | 6 |  | 6 | [13 empty] | VV | 2 | 2 | True | 1 | ROZPOCET
77 | K | 894302162R | Stěny šachet a dno tl přes 200 mm ze ŽB se zvýšenými nároky na prostředí tř. C 30/37 XC4 (HV4-B20) | m3 | 8.615 |  | 0 |  |  |  | základní |  | 0 | 2.5019 | 21.5536 | 0 | 0 | 4 | K | 2 |  |  |  | ROZPOCET | 0 | 0 | 0 | 0 | 0 | 1 | 0 | 4 | 1299608411
| VV |  | Součet |  | 8.615 | [13 empty] | VV | 2 | 4 | True | 0 | ROZPOCET
78 | K | 894302262 | Strop šachet ze ŽB se zvýšenými nároky na prostředí tř. C 30/37 XC4 (HV4-B20) | m3 | 0.491 |  | 0 | CS ÚRS 2024 02 |  |  | základní |  | 0 | 2.5019 | 1.2284 | 0 | 0 | 4 | K | 2 |  |  |  | ROZPOCET | 0 | 0 | 0 | 0 | 0 | 1 | 0 | 4 | -1194004907
| Online PSC |  | https://podminky.urs.cz/item/CS_URS_2024_02/894302262 | [15 empty] | Online PSC | 2
| VV |  | "Š3 | [15 empty] | VV | 2 | 1 | True | 0 | ROZPOCET
| VV |  | 0,2*(1,8*1,8-3,14*0,5^2) |  | 0.491 | [13 empty] | VV | 2 | 2 | True | 0 | ROZPOCET
79 | K | 894501121 | Bednění konstrukcí na trubním vedení stěn šachet pravoúhlých nebo čtyř a vícehranných jednostranné zřízení | m2 | 4.08 |  | 0 | CS ÚRS 2024 02 |  |  | základní |  | 0 | 0.01716 | 0.070013 | 0 | 0 | 4 | K | 2 |  |  |  | ROZPOCET | 0 | 0 | 0 | 0 | 0 | 1 | 0 | 4 | 167639417
| Online PSC |  | https://podminky.urs.cz/item/CS_URS_2024_02/894501121 | [15 empty] | Online PSC | 2
| VV |  | "Š3 | [15 empty] | VV | 2 | 1 | True | 0 | ROZPOCET
| VV |  | 0,3*1,8*4 |  | 2.16 | [13 empty] | VV | 2 | 2 | True | 0 | ROZPOCET
| VV |  | "Š1 | [15 empty] | VV | 2 | 1 | True | 0 | ROZPOCET
| VV |  | 0,3*1,6*4 |  | 1.92 | [13 empty] | VV | 2 | 2 | True | 0 | ROZPOCET
| VV |  | Součet |  | 4.08 | [13 empty] | VV | 2 | 4 | True | 1 | ROZPOCET
80 | K | 894501122 | Bednění konstrukcí na trubním vedení stěn šachet pravoúhlých nebo čtyř a vícehranných jednostranné odstranění | m2 | 4.08 |  | 0 | CS ÚRS 2024 02 |  |  | základní |  | 0 | 0 | 0 | 0 | 0 | 4 | K | 2 |  |  |  | ROZPOCET | 0 | 0 | 0 | 0 | 0 | 1 | 0 | 4 | -1306548591
| Online PSC |  | https://podminky.urs.cz/item/CS_URS_2024_02/894501122 | [15 empty] | Online PSC | 2
| VV |  | 4,08 |  | 4.08 | [13 empty] | VV | 2 | 2 | True | 1 | ROZPOCET
81 | K | 894501111 | Bednění konstrukcí na trubním vedení stěn šachet pravoúhlých nebo čtyř a vícehranných oboustranné zřízení | m2 | 48.04 |  | 0 | CS ÚRS 2024 02 |  |  | základní |  | 0 | 0.00545 | 0.26182 | 0 | 0 | 4 | K | 2 |  |  |  | ROZPOCET | 0 | 0 | 0 | 0 | 0 | 1 | 0 | 4 | 940859364
| Online PSC |  | https://podminky.urs.cz/item/CS_URS_2024_02/894501111 | [15 empty] | Online PSC | 2
| VV |  | "Š3 | [15 empty] | VV | 2 | 1 | True | 0 | ROZPOCET
| VV |  | 2,18*1,2*4 |  | 10.464 | [13 empty] | VV | 2 | 2 | True | 0 | ROZPOCET
| VV |  | 2,18*1,8*4 |  | 15.696 | [13 empty] | VV | 2 | 2 | True | 0 | ROZPOCET
| VV |  | "Š1 | [15 empty] | VV | 2 | 1 | True | 0 | ROZPOCET
| VV |  | 2,11*1*4 |  | 8.44 | [13 empty] | VV | 2 | 2 | True | 0 | ROZPOCET
| VV |  | 2,1*1,6*4 |  | 13.44 | [13 empty] | VV | 2 | 2 | True | 0 | ROZPOCET
| VV |  | Součet |  | 48.04 | [13 empty] | VV | 2 | 4 | True | 1 | ROZPOCET
82 | K | 894501112 | Bednění konstrukcí na trubním vedení stěn šachet pravoúhlých nebo čtyř a vícehranných oboustranné odstranění | m2 | 48.04 |  | 0 | CS ÚRS 2024 02 |  |  | základní |  | 0 | 0 | 0 | 0 | 0 | 4 | K | 2 |  |  |  | ROZPOCET | 0 | 0 | 0 | 0 | 0 | 1 | 0 | 4 | 1761222778
| Online PSC |  | https://podminky.urs.cz/item/CS_URS_2024_02/894501112 | [15 empty] | Online PSC | 2
| VV |  | 48,04 |  | 48.04 | [13 empty] | VV | 2 | 2 | True | 1 | ROZPOCET
83 | K | 894501211 | Bednění konstrukcí na trubním vedení deskových stropů šachet zřízení | m2 | 3.194 |  | 0 | CS ÚRS 2024 02 |  |  | základní |  | 0 | 0.00487 | 0.015555 | 0 | 0 | 4 | K | 2 |  |  |  | ROZPOCET | 0 | 0 | 0 | 0 | 0 | 1 | 0 | 4 | 1060544941
| Online PSC |  | https://podminky.urs.cz/item/CS_URS_2024_02/894501211 | [15 empty] | Online PSC | 2
| VV |  | "Š3 | [15 empty] | VV | 2 | 1 | True | 0 | ROZPOCET
| VV |  | (0,2*1,8*4+1,2*1,2) |  | 2.88 | [13 empty] | VV | 2 | 2 | True | 0 | ROZPOCET
| VV |  | 0,2*3,14*0,5 |  | 0.314 | [13 empty] | VV | 2 | 2 | True | 0 | ROZPOCET
| VV |  | Součet |  | 3.194 | [13 empty] | VV | 2 | 4 | True | 1 | ROZPOCET
84 | K | 894501212 | Bednění konstrukcí na trubním vedení deskových stropů šachet odstranění | m2 | 3.194 |  | 0 | CS ÚRS 2024 02 |  |  | základní |  | 0 | 0 | 0 | 0 | 0 | 4 | K | 2 |  |  |  | ROZPOCET | 0 | 0 | 0 | 0 | 0 | 1 | 0 | 4 | -1556421864
| Online PSC |  | https://podminky.urs.cz/item/CS_URS_2024_02/894501212 | [15 empty] | Online PSC | 2
| VV |  | 3,194 |  | 3.194 | [13 empty] | VV | 2 | 2 | True | 1 | ROZPOCET
85 | K | 894501221 | Bednění konstrukcí na trubním vedení podpěrná konstrukce stropů šachet zřízení | m2 | 1.44 |  | 0 | CS ÚRS 2024 02 |  |  | základní |  | 0 | 0.0018 | 0.002592 | 0 | 0 | 4 | K | 2 |  |  |  | ROZPOCET | 0 | 0 | 0 | 0 | 0 | 1 | 0 | 4 | -2093035351
| Online PSC |  | https://podminky.urs.cz/item/CS_URS_2024_02/894501221 | [15 empty] | Online PSC | 2
| VV |  | "Š3 | [15 empty] | VV | 2 | 1 | True | 0 | ROZPOCET
| VV |  | 1,2*1,2 |  | 1.44 | [13 empty] | VV | 2 | 2 | True | 0 | ROZPOCET
| VV |  | Součet |  | 1.44 | [13 empty] | VV | 2 | 4 | True | 1 | ROZPOCET
86 | K | 894501222 | Bednění konstrukcí na trubním vedení podpěrná konstrukce stropů šachet odstranění | m2 | 1.44 |  | 0 | CS ÚRS 2024 02 |  |  | základní |  | 0 | 0 | 0 | 0 | 0 | 4 | K | 2 |  |  |  | ROZPOCET | 0 | 0 | 0 | 0 | 0 | 1 | 0 | 4 | 1095613781
| Online PSC |  | https://podminky.urs.cz/item/CS_URS_2024_02/894501222 | [15 empty] | Online PSC | 2
| VV |  | 1,44 |  | 1.44 | [13 empty] | VV | 2 | 2 | True | 1 | ROZPOCET
87 | K | 894608112 | Výztuž šachet z betonářské oceli 10 505 (R) nebo BSt 500 | t | 0.356 |  | 0 | CS ÚRS 2024 02 |  |  | základní |  | 0 | 1.0423 | 0.37107 | 0 | 0 | 4 | K | 2 |  |  |  | ROZPOCET | 0 | 0 | 0 | 0 | 0 | 1 | 0 | 4 | -1417313024
| Online PSC |  | https://podminky.urs.cz/item/CS_URS_2024_02/894608112 | [15 empty] | Online PSC | 2
| VV |  | Součet |  | 0.356 | [13 empty] | VV | 2 | 4 | True | 0 | ROZPOCET
88 | K | 894608211 | Výztuž šachet ze svařovaných sítí typu Kari | t | 0.2 |  | 0 | CS ÚRS 2024 02 |  |  | základní |  | 0 | 1.0041 | 0.20082 | 0 | 0 | 4 | K | 2 |  |  |  | ROZPOCET | 0 | 0 | 0 | 0 | 0 | 1 | 0 | 4 | -207429081
| Online PSC |  | https://podminky.urs.cz/item/CS_URS_2024_02/894608211 | [15 empty] | Online PSC | 2
| VV |  | Součet |  | 0.2 | [13 empty] | VV | 2 | 4 | True | 0 | ROZPOCET
89 | K | 899501411 | Stupadla do šachet a drobných objektů ocelová s PE povlakem vidlicová s vysekáním otvoru v betonu | kus | 15 |  | 0 | CS ÚRS 2024 02 |  |  | základní |  | 0 | 0.01299 | 0.19485 | 0.004 | 0.06 | 4 | K | 2 |  |  |  | ROZPOCET | 0 | 0 | 0 | 0 | 0 | 1 | 0 | 4 | -1710489644
| Online PSC |  | https://podminky.urs.cz/item/CS_URS_2024_02/899501411 | [15 empty] | Online PSC | 2
| VV |  | 15 |  | 15 | [13 empty] | VV | 2 | 2 | True | 0 | ROZPOCET
90 | K | R82013772 | D+M bobtnavý pásek | m | 1.256 |  | 0 |  |  |  | základní |  | 0 | 0 | 0 | 0 | 0 | 4 | K | 2 |  |  |  | ROZPOCET | 0 | 0 | 0 | 0 | 0 | 1 | 0 | 4 | 1344194383
| VV |  | Součet |  | 1.256 | [13 empty] | VV | 2 | 4 | True | 0 | ROZPOCET
91 | K | R82463540 | Těsnění spáry oboustranné těsnícím pásem š. 100mm tl.2 mm | m | 6.908 |  | 0 |  |  |  | základní |  | 0 | 0.00021 | 0.0014507 | 0 | 0 | 4 | K | 2 |  |  |  | ROZPOCET | 0 | 0 | 0 | 0 | 0 | 1 | 0 | 4 | 1529652170
| VV |  | 2*3,14*0,55*2 |  | 6.908 | [13 empty] | VV | 2 | 2 | True | 0 | ROZPOCET
| VV |  | Součet |  | 6.908 | [13 empty] | VV | 2 | 4 | True | 1 | ROZPOCET
92 | K | R82463590 | Těsnění pracovní spáry - šířka 200 mm + kotevní třmeny | m | 7.2 |  | 0 |  |  |  | základní |  | 0 | 0.00151 | 0.010872 | 0 | 0 | 4 | K | 2 |  |  |  | ROZPOCET | 0 | 0 | 0 | 0 | 0 | 1 | 0 | 4 | 1291094942
| VV |  | " Š3 | [15 empty] | VV | 2 | 1 | True | 0 | ROZPOCET
| VV |  | 1,8*4 |  | 7.2 | [13 empty] | VV | 2 | 2 | True | 0 | ROZPOCET
| VV |  | Součet |  | 7.2 | [13 empty] | VV | 2 | 4 | True | 1 | ROZPOCET
93 | K | 82024Š1 | Š1 D+M vnitřní úprava v šachtě | kpl | 1 |  | 0 |  |  |  | základní |  | 0 | 0 | 0 | 0 | 0 | 4 | K | 2 |  |  |  | ROZPOCET | 0 | 0 | 0 | 0 | 0 | 1 | 0 | 4 | -658796763
| VV |  | v ceně položky | [15 empty] | VV | 2 | 1 | True | 0 | ROZPOCET
| VV |  | - Kameninový žlab | [15 empty] | VV | 2 | 1 | True | 0 | ROZPOCET
| VV |  | - kanalizační cihle | [15 empty] | VV | 2 | 1 | True | 0 | ROZPOCET
| VV |  | - výplňový beton | [15 empty] | VV | 2 | 1 | True | 0 | ROZPOCET
| VV |  | viz. výkres D.1.1.9 | [15 empty] | VV | 2 | 1 | True | 0 | ROZPOCET
| VV |  | 1 |  | 1 | [13 empty] | VV | 2 | 2 | True | 1 | ROZPOCET
94 | K | 82024Š3 | Š3 D+M vnitřní úprava v šachtě | kpl | 1 |  | 0 |  |  |  | základní |  | 0 | 0 | 0 | 0 | 0 | 4 | K | 2 |  |  |  | ROZPOCET | 0 | 0 | 0 | 0 | 0 | 1 | 0 | 4 | 874461403
| VV |  | v ceně položky | [15 empty] | VV | 2 | 1 | True | 0 | ROZPOCET
| VV |  | - Kameninový žlab | [15 empty] | VV | 2 | 1 | True | 0 | ROZPOCET
| VV |  | - kanalizační cihle | [15 empty] | VV | 2 | 1 | True | 0 | ROZPOCET
| VV |  | - výplňový beton C 12/15 | [15 empty] | VV | 2 | 1 | True | 0 | ROZPOCET
| VV |  | viz. výkres D.1.1.10 | [15 empty] | VV | 2 | 1 | True | 0 | ROZPOCET
| VV |  | 1 |  | 1 | [13 empty] | VV | 2 | 2 | True | 1 | ROZPOCET
| D | 9 | Ostatní konstrukce a práce |  |  |  | 0 | [5 empty] | 0 |  | 0 |  | 0 | 1 | D | 1 |  |  |  | ROZPOCET | [6 empty] | 0
95 | K | 919735112 | Řezání stávajícího živičného krytu nebo podkladu hloubky přes 50 do 100 mm | m | 338.4 |  | 0 | CS ÚRS 2024 02 |  |  | základní |  | 0 | 0 | 0 | 0 | 0 | 4 | K | 2 |  |  |  | ROZPOCET | 0 | 0 | 0 | 0 | 0 | 1 | 0 | 4 | 135766803
| Online PSC |  | https://podminky.urs.cz/item/CS_URS_2024_02/919735112 | [15 empty] | Online PSC | 2
| VV |  | 1,4+166,7*2 |  | 334.8 | [13 empty] | VV | 2 | 2 | True | 0 | ROZPOCET
| VV |  | 0,3*2*2*3 |  | 3.6 | [13 empty] | VV | 2 | 2 | True | 0 | ROZPOCET
| VV |  | Součet |  | 338.4 | [13 empty] | VV | 2 | 4 | True | 1 | ROZPOCET
96 | K | 919735114 | Řezání stávajícího živičného krytu nebo podkladu hloubky přes 150 do 200 mm | m | 138.8 |  | 0 | CS ÚRS 2024 02 |  |  | základní |  | 0 | 0 | 0 | 0 | 0 | 4 | K | 2 |  |  |  | ROZPOCET | 0 | 0 | 0 | 0 | 0 | 1 | 0 | 4 | 965275460
| Online PSC |  | https://podminky.urs.cz/item/CS_URS_2024_02/919735114 | [15 empty] | Online PSC | 2
| VV |  | (60,0-1,5)*2 |  | 117 | [13 empty] | VV | 2 | 2 | True | 0 | ROZPOCET
| VV |  | 3,0*4-1,4 |  | 10.6 | [13 empty] | VV | 2 | 2 | True | 0 | ROZPOCET
| VV |  | 0,3*2*2*(1) |  | 1.2 | [13 empty] | VV | 2 | 2 | True | 0 | ROZPOCET
| VV |  | 3,2*4-1,4*2 |  | 10 | [13 empty] | VV | 2 | 2 | True | 0 | ROZPOCET
| VV |  | Součet |  | 138.8 | [13 empty] | VV | 2 | 4 | True | 1 | ROZPOCET
97 | K | 91973111R | Zarovnání styčné plochy podkladu nebo krytu podél vybourané části Zarovnání styčné plochy podkladu nebo krytu z betonu tl přes 150 do 400 mm | m | 338.4 |  | 0 |  |  |  | základní |  | 0 | 0 | 0 | 0 | 0 | 4 | K | 2 |  |  |  | ROZPOCET | 0 | 0 | 0 | 0 | 0 | 1 | 0 | 4 | 837728513
| VV |  | 1,4+166,7*2 |  | 334.8 | [13 empty] | VV | 2 | 2 | True | 0 | ROZPOCET
| VV |  | 0,3*2*2*3 |  | 3.6 | [13 empty] | VV | 2 | 2 | True | 0 | ROZPOCET
| VV |  | Součet |  | 338.4 | [13 empty] | VV | 2 | 4 | True | 1 | ROZPOCET
98 | K | 997221561 | Vodorovná doprava suti bez naložení, ale se složením a s hrubým urovnáním z kusových materiálů, na vzdálenost do 1 km | t | 430.142 |  | 0 | CS ÚRS 2024 02 |  |  | základní |  | 0 | 0 | 0 | 0 | 0 | 4 | K | 2 |  |  |  | ROZPOCET | 0 | 0 | 0 | 0 | 0 | 1 | 0 | 4 | -1539963659
| Online PSC |  | https://podminky.urs.cz/item/CS_URS_2024_02/997221561 | [15 empty] | Online PSC | 2
99 | K | 997221569 | Vodorovná doprava suti bez naložení, ale se složením a s hrubým urovnáním Příplatek k ceně za každý další započatý 1 km přes 1 km | t | 3010.994 |  | 0 | CS ÚRS 2024 02 |  |  | základní |  | 0 | 0 | 0 | 0 | 0 | 4 | K | 2 |  |  |  | ROZPOCET | 0 | 0 | 0 | 0 | 0 | 1 | 0 | 4 | -1308206554
| Online PSC |  | https://podminky.urs.cz/item/CS_URS_2024_02/997221569 | [15 empty] | Online PSC | 2
| VV |  | 430,142*7 |  | 3010.994 | [13 empty] | VV | 2 | 2 | True | 0 | ROZPOCET
| VV |  | Součet |  | 3010.994 | [13 empty] | VV | 2 | 4 | True | 1 | ROZPOCET
100 | K | 202110104 | Poplatek za skládku asfaltu | t | 96.173 |  | 0 |  |  |  | základní |  | 0 | 0 | 0 | 0 | 0 | 4 | K | 2 |  |  |  | ROZPOCET | 0 | 0 | 0 | 0 | 0 | 1 | 0 | 4 | -1694100579
| VV |  | 44,037+52,136 |  | 96.173 | [13 empty] | VV | 2 | 2 | True | 0 | ROZPOCET
| VV |  | Součet |  | 96.173 | [13 empty] | VV | 2 | 4 | True | 1 | ROZPOCET
101 | K | 202110105 | Poplatek za skládku suti s příměsí | t | 333.969 |  | 0 |  |  |  | základní |  | 0 | 0 | 0 | 0 | 0 | 4 | K | 2 |  |  |  | ROZPOCET | 0 | 0 | 0 | 0 | 0 | 1 | 0 | 4 | -239870466
| VV |  | 430,142-96,173 |  | 333.969 | [13 empty] | VV | 2 | 2 | True | 0 | ROZPOCET
| VV |  | Součet |  | 333.969 | [13 empty] | VV | 2 | 4 | True | 1 | ROZPOCET
102 | K | 998275101 | Přesun hmot pro trubní vedení hloubené z trub kameninových pro kanalizace v otevřeném výkopu dopravní vzdálenost do 15 m | t | 395.56 |  | 0 | CS ÚRS 2024 02 |  |  | základní |  | 0 | 0 | 0 | 0 | 0 | 4 | K | 2 |  |  |  | ROZPOCET | 0 | 0 | 0 | 0 | 0 | 1 | 0 | 4 | 1524558610
| Online PSC |  | https://podminky.urs.cz/item/CS_URS_2024_02/998275101 | [15 empty] | Online PSC | 2
| VV |  | 686,871-291,311 |  | 395.56 | [13 empty] | VV | 2 | 2 | True | 0 | ROZPOCET

## 320 - Kanalizační přípojky
[9 empty] | >> skryté sloupce << | [9 empty] | {6e23c7f4-9ebf-41ca-84ac-478586190412}
2
| KRYCÍ LIST SOUPISU PRACÍ | [8 empty] | v --- níže se nacházejí doplnkové a pomocné údaje k sestavám --- v | [8 empty] | False
Stavba:
Brno, Vinařického - rekonstrukce kanalizace a vodovodu
Objekt:
320 - Kanalizační přípojky
| KSO: |  |  |  |  | CC-CZ:
| Místo: |  |  |  |  | Datum:
| Zadavatel: |  |  |  |  | IČ: | 46347275
|  | Brněnské vodárny a kanalizace a.s. |  |  |  | DIČ: | CZ46347275
| Uchazeč: |  |  |  |  | IČ: | Vyplň údaj
|  | Vyplň údaj |  |  |  | DIČ: | Vyplň údaj
| Projektant: |  |  |  |  | IČ: | 44012900
|  | PROVO, spol. s r.o. |  |  |  | DIČ: | CZ44012900
| Zpracovatel: |  |  |  |  | IČ:
DIČ:
Poznámka:
| Cena bez DPH | [5 empty] | 0
|  |  | Základ daně |  |  | Sazba daně | Výše daně
| DPH | základní | 0 |  |  | 21% | 0
|  | snížená | 0 |  |  | 12% | 0
|  | zákl. přenesená | 0 |  |  | 21% | 0
|  | sníž. přenesená | 0 |  |  | 12% | 0
|  | nulová | 0 |  |  | 0% | 0
| Cena s DPH |  |  | v | CZK |  | 0
REKAPITULACE ČLENĚNÍ SOUPISU PRACÍ
Stavba:
Brno, Vinařického - rekonstrukce kanalizace a vodovodu
Objekt:
320 - Kanalizační přípojky
Místo: | [5 empty] | Datum:
Zadavatel: |  |  | Brněnské vodárny a kanalizace a.s. |  |  | Projektant: | PROVO, spol. s r.o.
Uchazeč: |  |  | Vyplň údaj |  |  | Zpracovatel:
Kód dílu - Popis | [6 empty] | Cena celkem [CZK]
Náklady stavby celkem | [6 empty] | 0 | [12 empty] | -1
| HSV - Práce a dodávky HSV | [5 empty] | 0
| 1 - Zemní práce | [5 empty] | 0
| 3 - Svislé a kompletní konstrukce | [5 empty] | 0
| 4 - Vodorovné konstrukce | [5 empty] | 0
| 5 - Komunikace | [5 empty] | 0
| 8 - Trubní vedení | [5 empty] | 0
| 9 - Ostatní konstrukce a práce, bourání | [5 empty] | 0
| PSV - Práce a dodávky PSV | [5 empty] | 0
| 721 - Zdravotechnika - vnitřní kanalizace | [5 empty] | 0
| 764 - Konstrukce klempířské | [5 empty] | 0
SOUPIS PRACÍ
Stavba:
Brno, Vinařického - rekonstrukce kanalizace a vodovodu
Objekt:
320 - Kanalizační přípojky
Místo: | [5 empty] | Datum:
Zadavatel: |  |  | Brněnské vodárny a kanalizace a.s. |  |  | Projektant: | PROVO, spol. s r.o.
Uchazeč: |  |  | Vyplň údaj |  |  | Zpracovatel:
PČ | Typ | Kód | Popis | MJ | Množství | J.cena [CZK] | Cena celkem [CZK] | Cenová soustava |  |  | DPH | J. Nh [h] | Nh celkem [h] | J. hmotnost [t] | Hmotnost celkem [t] | J. suť [t] | Suť Celkem [t]
Náklady soupisu celkem | [6 empty] | 0 | [5 empty] | 0 |  | 575.5223 |  | 429.5125 |  | D | -1 | [10 empty] | 0
| D | HSV | Práce a dodávky HSV |  |  |  | 0 | [5 empty] | 0 |  | 574.7298 |  | 428.8356 | 1 | D | 0 |  |  |  | ROZPOCET | [6 empty] | 0
| D | 1 | Zemní práce |  |  |  | 0 | [5 empty] | 0 |  | 40.5747 |  | 428.8356 | 1 | D | 1 |  |  |  | ROZPOCET | [6 empty] | 0
1 | K | 113106123 | Rozebrání dlažeb komunikací pro pěší s přemístěním hmot na skládku na vzdálenost do 3 m nebo s naložením na dopravní prostředek s ložem z kameniva nebo živice a s jakoukoliv výplní spár ručně ze zámkové dlažby | m2 | 185.76 |  | 0 | CS ÚRS 2024 02 |  |  | základní |  | 0 | 0 | 0 | 0.26 | 48.2976 | 4 | K | 2 |  |  |  | ROZPOCET | 0 | 0 | 0 | 0 | 0 | 1 | 0 | 4 | 1575370320
| Online PSC |  | https://podminky.urs.cz/item/CS_URS_2024_02/113106123 | [15 empty] | Online PSC | 2
| VV |  | 154,8*1,2 |  | 185.76 | [13 empty] | VV | 2 | 2 | True | 0 | ROZPOCET
2 | K | 113107121 | Odstranění podkladů nebo krytů ručně s přemístěním hmot na skládku na vzdálenost do 3 m nebo s naložením na dopravní prostředek z kameniva hrubého drceného, o tl. vrstvy do 100 mm | m2 | 185.76 |  | 0 | CS ÚRS 2024 02 |  |  | základní |  | 0 | 0 | 0 | 0.17 | 31.5792 | 4 | K | 2 |  |  |  | ROZPOCET | 0 | 0 | 0 | 0 | 0 | 1 | 0 | 4 | 1664835131
| Online PSC |  | https://podminky.urs.cz/item/CS_URS_2024_02/113107121 | [15 empty] | Online PSC | 2
| VV |  | 185,76 |  | 185.76 | [13 empty] | VV | 2 | 2 | True | 1 | ROZPOCET
3 | K | 113107122 | Odstranění podkladů nebo krytů ručně s přemístěním hmot na skládku na vzdálenost do 3 m nebo s naložením na dopravní prostředek z kameniva hrubého drceného, o tl. vrstvy přes 100 do 200 mm | m2 | 185.76 |  | 0 | CS ÚRS 2024 02 |  |  | základní |  | 0 | 0 | 0 | 0.29 | 53.8704 | 4 | K | 2 |  |  |  | ROZPOCET | 0 | 0 | 0 | 0 | 0 | 1 | 0 | 4 | 601973021
| Online PSC |  | https://podminky.urs.cz/item/CS_URS_2024_02/113107122 | [15 empty] | Online PSC | 2
| VV |  | 185,76 |  | 185.76 | [13 empty] | VV | 2 | 2 | True | 1 | ROZPOCET
4 | K | 113107131 | Odstranění podkladů nebo krytů ručně s přemístěním hmot na skládku na vzdálenost do 3 m nebo s naložením na dopravní prostředek z betonu prostého, o tl. vrstvy přes 100 do 150 mm | m2 | 185.76 |  | 0 | CS ÚRS 2024 02 |  |  | základní |  | 0 | 0 | 0 | 0.325 | 60.372 | 4 | K | 2 |  |  |  | ROZPOCET | 0 | 0 | 0 | 0 | 0 | 1 | 0 | 4 | 454471760
| Online PSC |  | https://podminky.urs.cz/item/CS_URS_2024_02/113107131 | [15 empty] | Online PSC | 2
| VV |  | 185,76 |  | 185.76 | [13 empty] | VV | 2 | 2 | True | 1 | ROZPOCET
5 | K | 113107144 | Odstranění podkladů nebo krytů ručně s přemístěním hmot na skládku na vzdálenost do 3 m nebo s naložením na dopravní prostředek živičných, o tl. vrstvy přes 150 do 200 mm | m2 | 70.74 |  | 0 | CS ÚRS 2024 02 |  |  | základní |  | 0 | 0 | 0 | 0.45 | 31.833 | 4 | K | 2 |  |  |  | ROZPOCET | 0 | 0 | 0 | 0 | 0 | 1 | 0 | 4 | 1314873533
| Online PSC |  | https://podminky.urs.cz/item/CS_URS_2024_02/113107144 | [15 empty] | Online PSC | 2
| VV |  | "D.1.2.3 | [15 empty] | VV | 2 | 1 | True | 0 | ROZPOCET
| VV |  | (3,9+1,7+3,45+3,45+1,6+3,45*2+0,95+3,45+0,85+3,55+0,85+3,55+0,85+3,55+0,85+3,55+3,65+3,65+1,35+3,65*2)*1,2 |  | 70.74 | [13 empty] | VV | 2 | 2 | True | 0 | ROZPOCET
| VV |  | Součet |  | 70.74 | [13 empty] | VV | 2 | 4 | True | 1 | ROZPOCET
6 | K | 113107124 | Odstranění podkladů nebo krytů ručně s přemístěním hmot na skládku na vzdálenost do 3 m nebo s naložením na dopravní prostředek z kameniva hrubého drceného, o tl. vrstvy přes 300 do 400 mm | m2 | 141.48 |  | 0 | CS ÚRS 2024 02 |  |  | základní |  | 0 | 0 | 0 | 0.58 | 82.0584 | 4 | K | 2 |  |  |  | ROZPOCET | 0 | 0 | 0 | 0 | 0 | 1 | 0 | 4 | -775026
| Online PSC |  | https://podminky.urs.cz/item/CS_URS_2024_02/113107124 | [15 empty] | Online PSC | 2
| VV |  | 70,74*2 |  | 141.48 | [13 empty] | VV | 2 | 2 | True | 0 | ROZPOCET
| VV |  | Součet |  | 141.48 | [13 empty] | VV | 2 | 4 | True | 1 | ROZPOCET
7 | K | 113107142 | Odstranění podkladů nebo krytů ručně s přemístěním hmot na skládku na vzdálenost do 3 m nebo s naložením na dopravní prostředek živičných, o tl. vrstvy přes 50 do 100 mm | m2 | 93.3 |  | 0 | CS ÚRS 2024 02 |  |  | základní |  | 0 | 0 | 0 | 0.22 | 20.526 | 4 | K | 2 |  |  |  | ROZPOCET | 0 | 0 | 0 | 0 | 0 | 1 | 0 | 4 | 212453976
| Online PSC |  | https://podminky.urs.cz/item/CS_URS_2024_02/113107142 | [15 empty] | Online PSC | 2
| VV |  | "D.1.2.3 | [15 empty] | VV | 2 | 1 | True | 0 | ROZPOCET
| VV |  | (1,55+3,55+1,75+3,35+1,75+3,25+1,75+3,05+2,75+2,95+1,75+2,75+1,75+2,65+1,75+2,65*2+1,75+2,65*10+2,75+2,55*2)*1,2 |  | 93.3 | [13 empty] | VV | 2 | 2 | True | 0 | ROZPOCET
| VV |  | Součet |  | 93.3 | [13 empty] | VV | 2 | 4 | True | 1 | ROZPOCET
8 | K | 113107133 | Odstranění podkladů nebo krytů ručně s přemístěním hmot na skládku na vzdálenost do 3 m nebo s naložením na dopravní prostředek z betonu prostého, o tl. vrstvy přes 300 do 400 mm | m2 | 93.3 |  | 0 | CS ÚRS 2024 02 |  |  | základní |  | 0 | 0 | 0 | 0.93 | 86.769 | 4 | K | 2 |  |  |  | ROZPOCET | 0 | 0 | 0 | 0 | 0 | 1 | 0 | 4 | 2063697201
| Online PSC |  | https://podminky.urs.cz/item/CS_URS_2024_02/113107133 | [15 empty] | Online PSC | 2
| VV |  | 93,3 |  | 93.3 | [13 empty] | VV | 2 | 2 | True | 1 | ROZPOCET
9 | K | 113202111 | Vytrhání obrub s vybouráním lože, s přemístěním hmot na skládku na vzdálenost do 3 m nebo s naložením na dopravní prostředek z krajníků nebo obrubníků stojatých | m | 66 |  | 0 | CS ÚRS 2024 02 |  |  | základní |  | 0 | 0 | 0 | 0.205 | 13.53 | 4 | K | 2 |  |  |  | ROZPOCET | 0 | 0 | 0 | 0 | 0 | 1 | 0 | 4 | 1591099759
| Online PSC |  | https://podminky.urs.cz/item/CS_URS_2024_02/113202111 | [15 empty] | Online PSC | 2
| VV |  | 15+51 |  | 66 | [13 empty] | VV | 2 | 2 | True | 0 | ROZPOCET
10 | K | 119001401 | Dočasné zajištění podzemního potrubí nebo vedení ve výkopišti ve stavu i poloze, ve kterých byla na začátku zemních prací a to s podepřením, vzepřením nebo vyvěšením, případně s ochranným bedněním, se zřízením a odstraněním zajišťovací konstrukce, s opotřebením hmot potrubí ocelového nebo litinového, jmenovité světlosti DN do 200 mm | m | 88.8 |  | 0 | CS ÚRS 2024 02 |  |  | základní |  | 0 | 0.00868 | 0.77078 | 0 | 0 | 4 | K | 2 |  |  |  | ROZPOCET | 0 | 0 | 0 | 0 | 0 | 1 | 0 | 4 | -1711354513
| Online PSC |  | https://podminky.urs.cz/item/CS_URS_2024_02/119001401 | [15 empty] | Online PSC | 2
| VV |  | (44+30)*1,2 |  | 88.8 | [13 empty] | VV | 2 | 2 | True | 0 | ROZPOCET
| VV |  | Součet |  | 88.8 | [13 empty] | VV | 2 | 4 | True | 1 | ROZPOCET
11 | K | 119001421 | Dočasné zajištění podzemního potrubí nebo vedení ve výkopišti ve stavu i poloze, ve kterých byla na začátku zemních prací a to s podepřením, vzepřením nebo vyvěšením, případně s ochranným bedněním, se zřízením a odstraněním zajišťovací konstrukce, s opotřebením hmot kabelů a kabelových tratí z volně ložených kabelů a to do 3 kabelů | m | 219.6 |  | 0 | CS ÚRS 2024 02 |  |  | základní |  | 0 | 0.0369 | 8.1032 | 0 | 0 | 4 | K | 2 |  |  |  | ROZPOCET | 0 | 0 | 0 | 0 | 0 | 1 | 0 | 4 | 1451964840
| Online PSC |  | https://podminky.urs.cz/item/CS_URS_2024_02/119001421 | [15 empty] | Online PSC | 2
| VV |  | 183*1,2 |  | 219.6 | [13 empty] | VV | 2 | 2 | True | 1 | ROZPOCET
12 | K | 460671112 | Výstražné prvky pro krytí kabelů včetně vyrovnání povrchu rýhy, rozvinutí a uložení fólie, šířky přes 20 do 25 cm | m | 366 |  | 0 | CS ÚRS 2024 02 |  |  | základní |  | 0 | 7e-05 | 0.02562 | 0 | 0 | 4 | K | 2 |  |  |  | ROZPOCET | 0 | 0 | 0 | 0 | 0 | 1 | 0 | 4 | 610164863
| Online PSC |  | https://podminky.urs.cz/item/CS_URS_2024_02/460671112 | [15 empty] | Online PSC | 2
| VV |  | 183*2 |  | 366 | [13 empty] | VV | 2 | 2 | True | 0 | ROZPOCET
| VV |  | Součet |  | 366 | [13 empty] | VV | 2 | 4 | True | 1 | ROZPOCET
13 | K | 46051020R | Žlaby kabelové do rýhy bez výkopových prací z prefabrikovaných betonových žlabů. | m | 366 |  | 0 |  |  |  | základní |  | 0 | 0.0792 | 28.9872 | 0 | 0 | 4 | K | 2 |  |  |  | ROZPOCET | 0 | 0 | 0 | 0 | 0 | 1 | 0 | 4 | -45900284
| VV |  | 366 |  | 366 | [13 empty] | VV | 2 | 2 | True | 1 | ROZPOCET
14 | K | 121112003 | Sejmutí ornice ručně při souvislé ploše, tl. vrstvy do 200 mm | m2 | 30.12 |  | 0 | CS ÚRS 2024 02 |  |  | základní |  | 0 | 0 | 0 | 0 | 0 | 4 | K | 2 |  |  |  | ROZPOCET | 0 | 0 | 0 | 0 | 0 | 1 | 0 | 4 | -1302711465
| Online PSC |  | https://podminky.urs.cz/item/CS_URS_2024_02/121112003 | [15 empty] | Online PSC | 2
| VV |  | 1,2*25,1 |  | 30.12 | [13 empty] | VV | 2 | 2 | True | 0 | ROZPOCET
15 | K | 139001101 | Příplatek k cenám hloubených vykopávek za ztížení vykopávky v blízkosti podzemního vedení nebo výbušnin pro jakoukoliv třídu horniny | m3 | 1380.4 |  | 0 | CS ÚRS 2024 02 |  |  | základní |  | 0 | 0 | 0 | 0 | 0 | 4 | K | 2 |  |  |  | ROZPOCET | 0 | 0 | 0 | 0 | 0 | 1 | 0 | 4 | -1065972776
| Online PSC |  | https://podminky.urs.cz/item/CS_URS_2024_02/139001101 | [15 empty] | Online PSC | 2
| VV |  | 1380,4 |  | 1380.4 | [13 empty] | VV | 2 | 2 | True | 0 | ROZPOCET
16 | K | 132254206 | Hloubení zapažených rýh šířky přes 800 do 2 000 mm strojně s urovnáním dna do předepsaného profilu a spádu v hornině třídy těžitelnosti I skupiny 3 přes 1 000 do 5 000 m3, VČETNĚ svislého přemístění do 4 m, započtena lepivost | m3 | 1242.394 |  | 0 | CS ÚRS 2024 02 |  |  | základní |  | 0 | 0 | 0 | 0 | 0 | 4 | K | 2 |  |  |  | ROZPOCET | 0 | 0 | 0 | 0 | 0 | 1 | 0 | 4 | 124952290
| Online PSC |  | https://podminky.urs.cz/item/CS_URS_2024_02/132254206 | [15 empty] | Online PSC | 2
| VV |  | "90%" 1380,438*0,9 |  | 1242.394 | [13 empty] | VV | 2 | 2 | True | 0 | ROZPOCET
17 | K | 132354206 | Hloubení zapažených rýh šířky přes 800 do 2 000 mm strojně s urovnáním dna do předepsaného profilu a spádu v hornině třídy těžitelnosti II skupiny 4 přes 1 000 do 5 000 m3, VČETNĚ svislého přemístění do 4 m, započtena lepivost | m3 | 138.04 |  | 0 | CS ÚRS 2024 02 |  |  | základní |  | 0 | 0 | 0 | 0 | 0 | 4 | K | 2 |  |  |  | ROZPOCET | 0 | 0 | 0 | 0 | 0 | 1 | 0 | 4 | -2105754760
| Online PSC |  | https://podminky.urs.cz/item/CS_URS_2024_02/132354206 | [15 empty] | Online PSC | 2
| VV |  | "10%" 1380,4*0,1 |  | 138.04 | [13 empty] | VV | 2 | 2 | True | 1 | ROZPOCET
18 | K | 151101102 | Zřízení pažení a rozepření stěn rýh pro podzemní vedení příložné pro jakoukoliv mezerovitost, hloubky přes 2 do 4 m | m2 | 1350.244 |  | 0 | CS ÚRS 2024 02 |  |  | základní |  | 0 | 0.00085 | 1.1477 | 0 | 0 | 4 | K | 2 |  |  |  | ROZPOCET | 0 | 0 | 0 | 0 | 0 | 1 | 0 | 4 | -1661152779
| Online PSC |  | https://podminky.urs.cz/item/CS_URS_2024_02/151101102 | [15 empty] | Online PSC | 2
| VV |  | "KP 2 | [15 empty] | VV | 2 | 1 | True | 0 | ROZPOCET
| VV |  | "asfatová komunikace | [15 empty] | VV | 2 | 1 | True | 0 | ROZPOCET
| VV |  | 2*3,83*3,9 |  | 29.874 | [13 empty] | VV | 2 | 2 | True | 0 | ROZPOCET
| VV |  | "zámková dlažba | [15 empty] | VV | 2 | 1 | True | 0 | ROZPOCET
| VV |  | 2*3,83*2,3 |  | 17.618 | [13 empty] | VV | 2 | 2 | True | 0 | ROZPOCET
| VV |  | "KP 3 | [15 empty] | VV | 2 | 1 | True | 0 | ROZPOCET
| VV |  | "asfatová vozovka | [15 empty] | VV | 2 | 1 | True | 0 | ROZPOCET
| VV |  | 2*3,85*1,7 |  | 13.09 | [13 empty] | VV | 2 | 2 | True | 0 | ROZPOCET
| VV |  | "zámková dlažba | [15 empty] | VV | 2 | 1 | True | 0 | ROZPOCET
| VV |  | 2*3,85*1,4 |  | 10.78 | [13 empty] | VV | 2 | 2 | True | 0 | ROZPOCET
| VV |  | "nezpevněno | [15 empty] | VV | 2 | 1 | True | 0 | ROZPOCET
| VV |  | 2*3,85*2,5 |  | 19.25 | [13 empty] | VV | 2 | 2 | True | 0 | ROZPOCET
| VV |  | "KP 4 | [15 empty] | VV | 2 | 1 | True | 0 | ROZPOCET
| VV |  | "asfatová vozovka | [15 empty] | VV | 2 | 1 | True | 0 | ROZPOCET
| VV |  | 2*3,71*3,45 |  | 25.599 | [13 empty] | VV | 2 | 2 | True | 0 | ROZPOCET
| VV |  | "zámková dlažba | [15 empty] | VV | 2 | 1 | True | 0 | ROZPOCET
| VV |  | 2*3,71*2,2 |  | 16.324 | [13 empty] | VV | 2 | 2 | True | 0 | ROZPOCET
| VV |  | "KPD 4 | [15 empty] | VV | 2 | 1 | True | 0 | ROZPOCET
| VV |  | "asfatová vozovka | [15 empty] | VV | 2 | 1 | True | 0 | ROZPOCET
| VV |  | 2*3,47*3,45 |  | 23.943 | [13 empty] | VV | 2 | 2 | True | 0 | ROZPOCET
| VV |  | "zámková dlažba | [15 empty] | VV | 2 | 1 | True | 0 | ROZPOCET
| VV |  | 2*3,47*2,5 |  | 17.35 | [13 empty] | VV | 2 | 2 | True | 0 | ROZPOCET
| VV |  | "KP 5 | [15 empty] | VV | 2 | 1 | True | 0 | ROZPOCET
| VV |  | "asfatová vozovka | [15 empty] | VV | 2 | 1 | True | 0 | ROZPOCET
| VV |  | 2*3,81*1,6 |  | 12.192 | [13 empty] | VV | 2 | 2 | True | 0 | ROZPOCET
| VV |  | "zámková dlažba | [15 empty] | VV | 2 | 1 | True | 0 | ROZPOCET
| VV |  | 2*3,81*1,6 |  | 12.192 | [13 empty] | VV | 2 | 2 | True | 0 | ROZPOCET
| VV |  | "KP 6 | [15 empty] | VV | 2 | 1 | True | 0 | ROZPOCET
| VV |  | "asfatová vozovka | [15 empty] | VV | 2 | 1 | True | 0 | ROZPOCET
| VV |  | 2*3,38*3,45 |  | 23.322 | [13 empty] | VV | 2 | 2 | True | 0 | ROZPOCET
| VV |  | "zámková dlažba | [15 empty] | VV | 2 | 1 | True | 0 | ROZPOCET
| VV |  | 2*3,38*2,4 |  | 16.224 | [13 empty] | VV | 2 | 2 | True | 0 | ROZPOCET
| VV |  | "KPD 6 | [15 empty] | VV | 2 | 1 | True | 0 | ROZPOCET
| VV |  | "asfatová vozovka | [15 empty] | VV | 2 | 1 | True | 0 | ROZPOCET
| VV |  | 2*3,95*3,45 |  | 27.255 | [13 empty] | VV | 2 | 2 | True | 0 | ROZPOCET
| VV |  | "zámková dlažba | [15 empty] | VV | 2 | 1 | True | 0 | ROZPOCET
| VV |  | 2*3,95*3,4 |  | 26.86 | [13 empty] | VV | 2 | 2 | True | 0 | ROZPOCET
| VV |  | "KP 7 | [15 empty] | VV | 2 | 1 | True | 0 | ROZPOCET
| VV |  | "asfatová vozovka | [15 empty] | VV | 2 | 1 | True | 0 | ROZPOCET
| VV |  | 2*3,51*0,95 |  | 6.669 | [13 empty] | VV | 2 | 2 | True | 0 | ROZPOCET
| VV |  | "zámková dlažba | [15 empty] | VV | 2 | 1 | True | 0 | ROZPOCET
| VV |  | 2*3,51*1,5 |  | 10.53 | [13 empty] | VV | 2 | 2 | True | 0 | ROZPOCET
| VV |  | "nezpevněno | [15 empty] | VV | 2 | 1 | True | 0 | ROZPOCET
| VV |  | 2*3,51*2,3 |  | 16.146 | [13 empty] | VV | 2 | 2 | True | 0 | ROZPOCET
| VV |  | "KP 8 | [15 empty] | VV | 2 | 1 | True | 0 | ROZPOCET
| VV |  | "asfatová vozovka | [15 empty] | VV | 2 | 1 | True | 0 | ROZPOCET
| VV |  | 2*3,43*3,45 |  | 23.667 | [13 empty] | VV | 2 | 2 | True | 0 | ROZPOCET
| VV |  | "zámková dlažba | [15 empty] | VV | 2 | 1 | True | 0 | ROZPOCET
| VV |  | 2*3,43*3,3 |  | 22.638 | [13 empty] | VV | 2 | 2 | True | 0 | ROZPOCET
| VV |  | "KP 8 | [15 empty] | VV | 2 | 1 | True | 0 | ROZPOCET
| VV |  | "asfatová vozovka | [15 empty] | VV | 2 | 1 | True | 0 | ROZPOCET
| VV |  | 2*3,43*3,45 |  | 23.667 | [13 empty] | VV | 2 | 2 | True | 0 | ROZPOCET
| VV |  | "zámková dlažba | [15 empty] | VV | 2 | 1 | True | 0 | ROZPOCET
| VV |  | 2*3,43*3,3 |  | 22.638 | [13 empty] | VV | 2 | 2 | True | 0 | ROZPOCET
| VV |  | "KP 9 | [15 empty] | VV | 2 | 1 | True | 0 | ROZPOCET
| VV |  | "asfatová vozovka | [15 empty] | VV | 2 | 1 | True | 0 | ROZPOCET
| VV |  | 2*3,43*3,85 |  | 26.411 | [13 empty] | VV | 2 | 2 | True | 0 | ROZPOCET
| VV |  | "zámková dlažba | [15 empty] | VV | 2 | 1 | True | 0 | ROZPOCET
| VV |  | 2*3,43*1,5 |  | 10.29 | [13 empty] | VV | 2 | 2 | True | 0 | ROZPOCET
| VV |  | "nezpevněno | [15 empty] | VV | 2 | 1 | True | 0 | ROZPOCET
| VV |  | 2*3,43*2,4 |  | 16.464 | [13 empty] | VV | 2 | 2 | True | 0 | ROZPOCET
| VV |  | "KP 10 | [15 empty] | VV | 2 | 1 | True | 0 | ROZPOCET
| VV |  | "asfatová vozovka | [15 empty] | VV | 2 | 1 | True | 0 | ROZPOCET
| VV |  | 2*3,92*3,55 |  | 27.832 | [13 empty] | VV | 2 | 2 | True | 0 | ROZPOCET
| VV |  | "zámková dlažba | [15 empty] | VV | 2 | 1 | True | 0 | ROZPOCET
| VV |  | 2*3,92*3,3 |  | 25.872 | [13 empty] | VV | 2 | 2 | True | 0 | ROZPOCET
| VV |  | "KP 11 | [15 empty] | VV | 2 | 1 | True | 0 | ROZPOCET
| VV |  | "asfatová vozovka | [15 empty] | VV | 2 | 1 | True | 0 | ROZPOCET
| VV |  | 2*3,88*0,85 |  | 6.596 | [13 empty] | VV | 2 | 2 | True | 0 | ROZPOCET
| VV |  | "zámková dlažba | [15 empty] | VV | 2 | 1 | True | 0 | ROZPOCET
| VV |  | 2*3,88*1,6 |  | 12.416 | [13 empty] | VV | 2 | 2 | True | 0 | ROZPOCET
| VV |  | "nezpevněno | [15 empty] | VV | 2 | 1 | True | 0 | ROZPOCET
| VV |  | 2*3,88*2,3 |  | 17.848 | [13 empty] | VV | 2 | 2 | True | 0 | ROZPOCET
| VV |  | "KP 12 | [15 empty] | VV | 2 | 1 | True | 0 | ROZPOCET
| VV |  | "asfatová vozovka | [15 empty] | VV | 2 | 1 | True | 0 | ROZPOCET
| VV |  | 2*3,87*3,55 |  | 27.477 | [13 empty] | VV | 2 | 2 | True | 0 | ROZPOCET
| VV |  | "zámková dlažba | [15 empty] | VV | 2 | 1 | True | 0 | ROZPOCET
| VV |  | 2*3,87*4,7 |  | 36.378 | [13 empty] | VV | 2 | 2 | True | 0 | ROZPOCET
| VV |  | "KPD 13 | [15 empty] | VV | 2 | 1 | True | 0 | ROZPOCET
| VV |  | "asfatová vozovka | [15 empty] | VV | 2 | 1 | True | 0 | ROZPOCET
| VV |  | 2*3,93*0,85 |  | 6.681 | [13 empty] | VV | 2 | 2 | True | 0 | ROZPOCET
| VV |  | "zámková dlažba | [15 empty] | VV | 2 | 1 | True | 0 | ROZPOCET
| VV |  | 2*3,93*1,6 |  | 12.576 | [13 empty] | VV | 2 | 2 | True | 0 | ROZPOCET
| VV |  | "nezpevněno | [15 empty] | VV | 2 | 1 | True | 0 | ROZPOCET
| VV |  | 2*3,93*2,3 |  | 18.078 | [13 empty] | VV | 2 | 2 | True | 0 | ROZPOCET
| VV |  | "KPD 14 | [15 empty] | VV | 2 | 1 | True | 0 | ROZPOCET
| VV |  | "asfatová vozovka | [15 empty] | VV | 2 | 1 | True | 0 | ROZPOCET
| VV |  | 2*3,93*0,85 |  | 6.681 | [13 empty] | VV | 2 | 2 | True | 0 | ROZPOCET
| VV |  | "zámková dlažba | [15 empty] | VV | 2 | 1 | True | 0 | ROZPOCET
| VV |  | 2*3,93*1,6 |  | 12.576 | [13 empty] | VV | 2 | 2 | True | 0 | ROZPOCET
| VV |  | "KP 14 | [15 empty] | VV | 2 | 1 | True | 0 | ROZPOCET
| VV |  | "asfatová vozovka | [15 empty] | VV | 2 | 1 | True | 0 | ROZPOCET
| VV |  | 2*3,74*3,55 |  | 26.554 | [13 empty] | VV | 2 | 2 | True | 0 | ROZPOCET
| VV |  | "zámková dlažba | [15 empty] | VV | 2 | 1 | True | 0 | ROZPOCET
| VV |  | 2*3,74*3,3 |  | 24.684 | [13 empty] | VV | 2 | 2 | True | 0 | ROZPOCET
| VV |  | "KPD 15 | [15 empty] | VV | 2 | 1 | True | 0 | ROZPOCET
| VV |  | "asfatová vozovka | [15 empty] | VV | 2 | 1 | True | 0 | ROZPOCET
| VV |  | 2*3,72*0,85 |  | 6.324 | [13 empty] | VV | 2 | 2 | True | 0 | ROZPOCET
| VV |  | "zámková dlažba | [15 empty] | VV | 2 | 1 | True | 0 | ROZPOCET
| VV |  | 2*3,72*1,6 |  | 11.904 | [13 empty] | VV | 2 | 2 | True | 0 | ROZPOCET
| VV |  | "nezpevněno | [15 empty] | VV | 2 | 1 | True | 0 | ROZPOCET
| VV |  | 2*3,72*2,3 |  | 17.112 | [13 empty] | VV | 2 | 2 | True | 0 | ROZPOCET
| VV |  | "KPD 16 | [15 empty] | VV | 2 | 1 | True | 0 | ROZPOCET
| VV |  | "asfatová vozovka | [15 empty] | VV | 2 | 1 | True | 0 | ROZPOCET
| VV |  | 2*3,7*3,55 |  | 26.27 | [13 empty] | VV | 2 | 2 | True | 0 | ROZPOCET
| VV |  | "zámková dlažba | [15 empty] | VV | 2 | 1 | True | 0 | ROZPOCET
| VV |  | 2*3,7*4,3 |  | 31.82 | [13 empty] | VV | 2 | 2 | True | 0 | ROZPOCET
| VV |  | "KP 18 | [15 empty] | VV | 2 | 1 | True | 0 | ROZPOCET
| VV |  | "asfatová vozovka | [15 empty] | VV | 2 | 1 | True | 0 | ROZPOCET
| VV |  | 2*3,7*3,65 |  | 27.01 | [13 empty] | VV | 2 | 2 | True | 0 | ROZPOCET
| VV |  | "zámková dlažba | [15 empty] | VV | 2 | 1 | True | 0 | ROZPOCET
| VV |  | 2*3,7*2,5 |  | 18.5 | [13 empty] | VV | 2 | 2 | True | 0 | ROZPOCET
| VV |  | "KPD 18 | [15 empty] | VV | 2 | 1 | True | 0 | ROZPOCET
| VV |  | "asfatová vozovka | [15 empty] | VV | 2 | 1 | True | 0 | ROZPOCET
| VV |  | 2*3,7*3,65 |  | 27.01 | [13 empty] | VV | 2 | 2 | True | 0 | ROZPOCET
| VV |  | "zámková dlažba | [15 empty] | VV | 2 | 1 | True | 0 | ROZPOCET
| VV |  | 2*3,7*2,5 |  | 18.5 | [13 empty] | VV | 2 | 2 | True | 0 | ROZPOCET
| VV |  | "KP 20 | [15 empty] | VV | 2 | 1 | True | 0 | ROZPOCET
| VV |  | "asfatová vozovka | [15 empty] | VV | 2 | 1 | True | 0 | ROZPOCET
| VV |  | 2*3,9*3,65 |  | 28.47 | [13 empty] | VV | 2 | 2 | True | 0 | ROZPOCET
| VV |  | "zámková dlažba | [15 empty] | VV | 2 | 1 | True | 0 | ROZPOCET
| VV |  | 2*3,9*2,4 |  | 18.72 | [13 empty] | VV | 2 | 2 | True | 0 | ROZPOCET
| VV |  | "KP 20a | [15 empty] | VV | 2 | 1 | True | 0 | ROZPOCET
| VV |  | "asfatová vozovka | [15 empty] | VV | 2 | 1 | True | 0 | ROZPOCET
| VV |  | 2*3,84*3,65 |  | 28.032 | [13 empty] | VV | 2 | 2 | True | 0 | ROZPOCET
| VV |  | "zámková dlažba | [15 empty] | VV | 2 | 1 | True | 0 | ROZPOCET
| VV |  | 2*3,84*2,5 |  | 19.2 | [13 empty] | VV | 2 | 2 | True | 0 | ROZPOCET
| VV |  | "KP 22 | [15 empty] | VV | 2 | 1 | True | 0 | ROZPOCET
| VV |  | "asfatová vozovka | [15 empty] | VV | 2 | 1 | True | 0 | ROZPOCET
| VV |  | 2*3,72*3,55 |  | 26.412 | [13 empty] | VV | 2 | 2 | True | 0 | ROZPOCET
| VV |  | "KP 24 | [15 empty] | VV | 2 | 1 | True | 0 | ROZPOCET
| VV |  | "asfatová vozovka | [15 empty] | VV | 2 | 1 | True | 0 | ROZPOCET
| VV |  | 2*3,77*3,35 |  | 25.259 | [13 empty] | VV | 2 | 2 | True | 0 | ROZPOCET
| VV |  | "zámková dlažba | [15 empty] | VV | 2 | 1 | True | 0 | ROZPOCET
| VV |  | 2*3,77*6,1 |  | 45.994 | [13 empty] | VV | 2 | 2 | True | 0 | ROZPOCET
| VV |  | "KP 26 | [15 empty] | VV | 2 | 1 | True | 0 | ROZPOCET
| VV |  | "asfatová vozovka | [15 empty] | VV | 2 | 1 | True | 0 | ROZPOCET
| VV |  | 2*3,85*3,25 |  | 25.025 | [13 empty] | VV | 2 | 2 | True | 0 | ROZPOCET
| VV |  | "zámková dlažba | [15 empty] | VV | 2 | 1 | True | 0 | ROZPOCET
| VV |  | 2*3,85*5,5 |  | 42.35 | [13 empty] | VV | 2 | 2 | True | 0 | ROZPOCET
| VV |  | "KP 34 | [15 empty] | VV | 2 | 1 | True | 0 | ROZPOCET
| VV |  | "asfatová vozovka | [15 empty] | VV | 2 | 1 | True | 0 | ROZPOCET
| VV |  | 2*3,9*2,65 |  | 20.67 | [13 empty] | VV | 2 | 2 | True | 0 | ROZPOCET
| VV |  | "zámková dlažba | [15 empty] | VV | 2 | 1 | True | 0 | ROZPOCET
| VV |  | 2*3,9*3,9 |  | 30.42 | [13 empty] | VV | 2 | 2 | True | 0 | ROZPOCET
| VV |  | "KP 36 | [15 empty] | VV | 2 | 1 | True | 0 | ROZPOCET
| VV |  | "asfatová vozovka | [15 empty] | VV | 2 | 1 | True | 0 | ROZPOCET
| VV |  | 2*3,84*2,65 |  | 20.352 | [13 empty] | VV | 2 | 2 | True | 0 | ROZPOCET
| VV |  | "zámková dlažba | [15 empty] | VV | 2 | 1 | True | 0 | ROZPOCET
| VV |  | 2*3,84*2,3 |  | 17.664 | [13 empty] | VV | 2 | 2 | True | 0 | ROZPOCET
| VV |  | "KPD 36 | [15 empty] | VV | 2 | 1 | True | 0 | ROZPOCET
| VV |  | "asfatová vozovka | [15 empty] | VV | 2 | 1 | True | 0 | ROZPOCET
| VV |  | 2*3,80*2,65 |  | 20.14 | [13 empty] | VV | 2 | 2 | True | 0 | ROZPOCET
| VV |  | "zámková dlažba | [15 empty] | VV | 2 | 1 | True | 0 | ROZPOCET
| VV |  | 2*3,80*2,2 |  | 16.72 | [13 empty] | VV | 2 | 2 | True | 0 | ROZPOCET
| VV |  | "KP 58 | [15 empty] | VV | 2 | 1 | True | 0 | ROZPOCET
| VV |  | "asfatová vozovka | [15 empty] | VV | 2 | 1 | True | 0 | ROZPOCET
| VV |  | 2*3,96*2,55 |  | 20.196 | [13 empty] | VV | 2 | 2 | True | 0 | ROZPOCET
| VV |  | "zámková dlažba | [15 empty] | VV | 2 | 1 | True | 0 | ROZPOCET
| VV |  | 2*3,96*3,4 |  | 26.928 | [13 empty] | VV | 2 | 2 | True | 0 | ROZPOCET
| VV |  | Součet |  | 1350.244 | [13 empty] | VV | 2 | 4 | True | 1 | ROZPOCET
19 | K | 151101103 | Zřízení pažení a rozepření stěn rýh pro podzemní vedení příložné pro jakoukoliv mezerovitost, hloubky přes 4 do 8 m | m2 | 1293.424 |  | 0 | CS ÚRS 2024 02 |  |  | základní |  | 0 | 0.00119 | 1.5392 | 0 | 0 | 4 | K | 2 |  |  |  | ROZPOCET | 0 | 0 | 0 | 0 | 0 | 1 | 0 | 4 | -1256473172
| Online PSC |  | https://podminky.urs.cz/item/CS_URS_2024_02/151101103 | [15 empty] | Online PSC | 2
| VV |  | "KP 19 | [15 empty] | VV | 2 | 1 | True | 0 | ROZPOCET
| VV |  | "asfatová vozovka | [15 empty] | VV | 2 | 1 | True | 0 | ROZPOCET
| VV |  | 2*4,04*1,35 |  | 10.908 | [13 empty] | VV | 2 | 2 | True | 0 | ROZPOCET
| VV |  | "zámková dlažba | [15 empty] | VV | 2 | 1 | True | 0 | ROZPOCET
| VV |  | 2*4,04*1,8 |  | 14.544 | [13 empty] | VV | 2 | 2 | True | 0 | ROZPOCET
| VV |  | "nezpevněno | [15 empty] | VV | 2 | 1 | True | 0 | ROZPOCET
| VV |  | 2*4,04*1,2 |  | 9.696 | [13 empty] | VV | 2 | 2 | True | 0 | ROZPOCET
| VV |  | "KP 21 | [15 empty] | VV | 2 | 1 | True | 0 | ROZPOCET
| VV |  | "asfatová vozovka | [15 empty] | VV | 2 | 1 | True | 0 | ROZPOCET
| VV |  | 2*4,05*1,55 |  | 12.555 | [13 empty] | VV | 2 | 2 | True | 0 | ROZPOCET
| VV |  | "zámková dlažba | [15 empty] | VV | 2 | 1 | True | 0 | ROZPOCET
| VV |  | 2*4,05*1,5 |  | 12.15 | [13 empty] | VV | 2 | 2 | True | 0 | ROZPOCET
| VV |  | "nezpevněno | [15 empty] | VV | 2 | 1 | True | 0 | ROZPOCET
| VV |  | 2*4,05*1,2 |  | 9.72 | [13 empty] | VV | 2 | 2 | True | 0 | ROZPOCET
| VV |  | "KP 22 | [15 empty] | VV | 2 | 1 | True | 0 | ROZPOCET
| VV |  | "zámková dlažba | [15 empty] | VV | 2 | 1 | True | 0 | ROZPOCET
| VV |  | 2*4,05*6,2 |  | 50.22 | [13 empty] | VV | 2 | 2 | True | 0 | ROZPOCET
| VV |  | "KP 23 | [15 empty] | VV | 2 | 1 | True | 0 | ROZPOCET
| VV |  | "asfatová vozovka | [15 empty] | VV | 2 | 1 | True | 0 | ROZPOCET
| VV |  | 2*4,03*1,75 |  | 14.105 | [13 empty] | VV | 2 | 2 | True | 0 | ROZPOCET
| VV |  | "zámková dlažba | [15 empty] | VV | 2 | 1 | True | 0 | ROZPOCET
| VV |  | 2*4,03*1,8 |  | 14.508 | [13 empty] | VV | 2 | 2 | True | 0 | ROZPOCET
| VV |  | "nezpevněno | [15 empty] | VV | 2 | 1 | True | 0 | ROZPOCET
| VV |  | 2*4,03*1,2 |  | 9.672 | [13 empty] | VV | 2 | 2 | True | 0 | ROZPOCET
| VV |  | "KP 25 | [15 empty] | VV | 2 | 1 | True | 0 | ROZPOCET
| VV |  | "asfatová vozovka | [15 empty] | VV | 2 | 1 | True | 0 | ROZPOCET
| VV |  | 2*4,39*1,75 |  | 15.365 | [13 empty] | VV | 2 | 2 | True | 0 | ROZPOCET
| VV |  | "zámková dlažba | [15 empty] | VV | 2 | 1 | True | 0 | ROZPOCET
| VV |  | 2*4,39*1,7 |  | 14.926 | [13 empty] | VV | 2 | 2 | True | 0 | ROZPOCET
| VV |  | "nezpevněno | [15 empty] | VV | 2 | 1 | True | 0 | ROZPOCET
| VV |  | 2*4,39*1,2 |  | 10.536 | [13 empty] | VV | 2 | 2 | True | 0 | ROZPOCET
| VV |  | "KP 27 | [15 empty] | VV | 2 | 1 | True | 0 | ROZPOCET
| VV |  | "asfatová vozovka | [15 empty] | VV | 2 | 1 | True | 0 | ROZPOCET
| VV |  | 2*4,36*1,75 |  | 15.26 | [13 empty] | VV | 2 | 2 | True | 0 | ROZPOCET
| VV |  | "zámková dlažba | [15 empty] | VV | 2 | 1 | True | 0 | ROZPOCET
| VV |  | 2*4,36*1,7 |  | 14.824 | [13 empty] | VV | 2 | 2 | True | 0 | ROZPOCET
| VV |  | "nezpevněno | [15 empty] | VV | 2 | 1 | True | 0 | ROZPOCET
| VV |  | 2*4,36*1,2 |  | 10.464 | [13 empty] | VV | 2 | 2 | True | 0 | ROZPOCET
| VV |  | "KP 28 | [15 empty] | VV | 2 | 1 | True | 0 | ROZPOCET
| VV |  | "asfatová vozovka | [15 empty] | VV | 2 | 1 | True | 0 | ROZPOCET
| VV |  | 2*4,07*3,05 |  | 24.827 | [13 empty] | VV | 2 | 2 | True | 0 | ROZPOCET
| VV |  | "zámková dlažba | [15 empty] | VV | 2 | 1 | True | 0 | ROZPOCET
| VV |  | 2*4,07*5,0 |  | 40.7 | [13 empty] | VV | 2 | 2 | True | 0 | ROZPOCET
| VV |  | "KP 30 | [15 empty] | VV | 2 | 1 | True | 0 | ROZPOCET
| VV |  | "asfatová vozovka | [15 empty] | VV | 2 | 1 | True | 0 | ROZPOCET
| VV |  | 2*4,04*2,75 |  | 22.22 | [13 empty] | VV | 2 | 2 | True | 0 | ROZPOCET
| VV |  | "zámková dlažba | [15 empty] | VV | 2 | 1 | True | 0 | ROZPOCET
| VV |  | 2*4,04*2,3 |  | 18.584 | [13 empty] | VV | 2 | 2 | True | 0 | ROZPOCET
| VV |  | "KPD 30 | [15 empty] | VV | 2 | 1 | True | 0 | ROZPOCET
| VV |  | "asfatová vozovka | [15 empty] | VV | 2 | 1 | True | 0 | ROZPOCET
| VV |  | 2*4,06*2,95 |  | 23.954 | [13 empty] | VV | 2 | 2 | True | 0 | ROZPOCET
| VV |  | "zámková dlažba | [15 empty] | VV | 2 | 1 | True | 0 | ROZPOCET
| VV |  | 2*4,06*2,3 |  | 18.676 | [13 empty] | VV | 2 | 2 | True | 0 | ROZPOCET
| VV |  | "KP 31 | [15 empty] | VV | 2 | 1 | True | 0 | ROZPOCET
| VV |  | "asfatová vozovka | [15 empty] | VV | 2 | 1 | True | 0 | ROZPOCET
| VV |  | 2*4,52*1,75 |  | 15.82 | [13 empty] | VV | 2 | 2 | True | 0 | ROZPOCET
| VV |  | "zámková dlažba | [15 empty] | VV | 2 | 1 | True | 0 | ROZPOCET
| VV |  | 2*4,52*1,6 |  | 14.464 | [13 empty] | VV | 2 | 2 | True | 0 | ROZPOCET
| VV |  | "nezpevněno | [15 empty] | VV | 2 | 1 | True | 0 | ROZPOCET
| VV |  | 2*4,52*1,3 |  | 11.752 | [13 empty] | VV | 2 | 2 | True | 0 | ROZPOCET
| VV |  | "KP 32 | [15 empty] | VV | 2 | 1 | True | 0 | ROZPOCET
| VV |  | "asfatová vozovka | [15 empty] | VV | 2 | 1 | True | 0 | ROZPOCET
| VV |  | 2*4,05*2,75 |  | 22.275 | [13 empty] | VV | 2 | 2 | True | 0 | ROZPOCET
| VV |  | "zámková dlažba | [15 empty] | VV | 2 | 1 | True | 0 | ROZPOCET
| VV |  | 2*4,05*2,2 |  | 17.82 | [13 empty] | VV | 2 | 2 | True | 0 | ROZPOCET
| VV |  | "KP 33 | [15 empty] | VV | 2 | 1 | True | 0 | ROZPOCET
| VV |  | "asfatová vozovka | [15 empty] | VV | 2 | 1 | True | 0 | ROZPOCET
| VV |  | 2*4,7*1,75 |  | 16.45 | [13 empty] | VV | 2 | 2 | True | 0 | ROZPOCET
| VV |  | "zámková dlažba | [15 empty] | VV | 2 | 1 | True | 0 | ROZPOCET
| VV |  | 2*4,7*1,7 |  | 15.98 | [13 empty] | VV | 2 | 2 | True | 0 | ROZPOCET
| VV |  | "nezpevněno | [15 empty] | VV | 2 | 1 | True | 0 | ROZPOCET
| VV |  | 2*4,7*1,2 |  | 11.28 | [13 empty] | VV | 2 | 2 | True | 0 | ROZPOCET
| VV |  | "KP 35 | [15 empty] | VV | 2 | 1 | True | 0 | ROZPOCET
| VV |  | "asfatová vozovka | [15 empty] | VV | 2 | 1 | True | 0 | ROZPOCET
| VV |  | 2*4,9*1,75 |  | 17.15 | [13 empty] | VV | 2 | 2 | True | 0 | ROZPOCET
| VV |  | "zámková dlažba | [15 empty] | VV | 2 | 1 | True | 0 | ROZPOCET
| VV |  | 2*4,9*1,6 |  | 15.68 | [13 empty] | VV | 2 | 2 | True | 0 | ROZPOCET
| VV |  | "nezpevněno | [15 empty] | VV | 2 | 1 | True | 0 | ROZPOCET
| VV |  | 2*4,9*1,2 |  | 11.76 | [13 empty] | VV | 2 | 2 | True | 0 | ROZPOCET
| VV |  | "KP 37 | [15 empty] | VV | 2 | 1 | True | 0 | ROZPOCET
| VV |  | "asfatová vozovka | [15 empty] | VV | 2 | 1 | True | 0 | ROZPOCET
| VV |  | 2*4,87*1,75 |  | 17.045 | [13 empty] | VV | 2 | 2 | True | 0 | ROZPOCET
| VV |  | "zámková dlažba | [15 empty] | VV | 2 | 1 | True | 0 | ROZPOCET
| VV |  | 2*4,87*1,5 |  | 14.61 | [13 empty] | VV | 2 | 2 | True | 0 | ROZPOCET
| VV |  | "nezpevněno | [15 empty] | VV | 2 | 1 | True | 0 | ROZPOCET
| VV |  | 2*4,87*1,3 |  | 12.662 | [13 empty] | VV | 2 | 2 | True | 0 | ROZPOCET
| VV |  | "KP 38 | [15 empty] | VV | 2 | 1 | True | 0 | ROZPOCET
| VV |  | "asfatová vozovka | [15 empty] | VV | 2 | 1 | True | 0 | ROZPOCET
| VV |  | 2*4,3*2,65 |  | 22.79 | [13 empty] | VV | 2 | 2 | True | 0 | ROZPOCET
| VV |  | "zámková dlažba | [15 empty] | VV | 2 | 1 | True | 0 | ROZPOCET
| VV |  | 2*4,3*3,4 |  | 29.24 | [13 empty] | VV | 2 | 2 | True | 0 | ROZPOCET
| VV |  | "KP 40 | [15 empty] | VV | 2 | 1 | True | 0 | ROZPOCET
| VV |  | "asfatová vozovka | [15 empty] | VV | 2 | 1 | True | 0 | ROZPOCET
| VV |  | 2*4,35*2,65 |  | 23.055 | [13 empty] | VV | 2 | 2 | True | 0 | ROZPOCET
| VV |  | "zámková dlažba | [15 empty] | VV | 2 | 1 | True | 0 | ROZPOCET
| VV |  | 2*4,35*3,9 |  | 33.93 | [13 empty] | VV | 2 | 2 | True | 0 | ROZPOCET
| VV |  | "KP 42 | [15 empty] | VV | 2 | 1 | True | 0 | ROZPOCET
| VV |  | "asfatová vozovka | [15 empty] | VV | 2 | 1 | True | 0 | ROZPOCET
| VV |  | 2*4,39*2,65 |  | 23.267 | [13 empty] | VV | 2 | 2 | True | 0 | ROZPOCET
| VV |  | "zámková dlažba | [15 empty] | VV | 2 | 1 | True | 0 | ROZPOCET
| VV |  | 2*4,39*6,1 |  | 53.558 | [13 empty] | VV | 2 | 2 | True | 0 | ROZPOCET
| VV |  | "KP 44 | [15 empty] | VV | 2 | 1 | True | 0 | ROZPOCET
| VV |  | "asfatová vozovka | [15 empty] | VV | 2 | 1 | True | 0 | ROZPOCET
| VV |  | 2*4,33*2,65 |  | 22.949 | [13 empty] | VV | 2 | 2 | True | 0 | ROZPOCET
| VV |  | "zámková dlažba | [15 empty] | VV | 2 | 1 | True | 0 | ROZPOCET
| VV |  | 2*4,33*4,7 |  | 40.702 | [13 empty] | VV | 2 | 2 | True | 0 | ROZPOCET
| VV |  | "KP 46 | [15 empty] | VV | 2 | 1 | True | 0 | ROZPOCET
| VV |  | "asfatová vozovka | [15 empty] | VV | 2 | 1 | True | 0 | ROZPOCET
| VV |  | 2*4,64*2,65 |  | 24.592 | [13 empty] | VV | 2 | 2 | True | 0 | ROZPOCET
| VV |  | "zámková dlažba | [15 empty] | VV | 2 | 1 | True | 0 | ROZPOCET
| VV |  | 2*4,64*3,3 |  | 30.624 | [13 empty] | VV | 2 | 2 | True | 0 | ROZPOCET
| VV |  | "KP 48 | [15 empty] | VV | 2 | 1 | True | 0 | ROZPOCET
| VV |  | "asfatová vozovka | [15 empty] | VV | 2 | 1 | True | 0 | ROZPOCET
| VV |  | 2*4,75*2,65 |  | 25.175 | [13 empty] | VV | 2 | 2 | True | 0 | ROZPOCET
| VV |  | "zámková dlažba | [15 empty] | VV | 2 | 1 | True | 0 | ROZPOCET
| VV |  | 2*4,75*2,2 |  | 20.9 | [13 empty] | VV | 2 | 2 | True | 0 | ROZPOCET
| VV |  | "KPD 48 | [15 empty] | VV | 2 | 1 | True | 0 | ROZPOCET
| VV |  | "asfatová vozovka | [15 empty] | VV | 2 | 1 | True | 0 | ROZPOCET
| VV |  | 2*4,75*2,65 |  | 25.175 | [13 empty] | VV | 2 | 2 | True | 0 | ROZPOCET
| VV |  | "zámková dlažba | [15 empty] | VV | 2 | 1 | True | 0 | ROZPOCET
| VV |  | 2*4,75*2,2 |  | 20.9 | [13 empty] | VV | 2 | 2 | True | 0 | ROZPOCET
| VV |  | "KP 50 | [15 empty] | VV | 2 | 1 | True | 0 | ROZPOCET
| VV |  | "asfatová vozovka | [15 empty] | VV | 2 | 1 | True | 0 | ROZPOCET
| VV |  | 2*4,82*2,65 |  | 25.546 | [13 empty] | VV | 2 | 2 | True | 0 | ROZPOCET
| VV |  | "zámková dlažba | [15 empty] | VV | 2 | 1 | True | 0 | ROZPOCET
| VV |  | 2*4,82*5,7 |  | 54.948 | [13 empty] | VV | 2 | 2 | True | 0 | ROZPOCET
| VV |  | "KPD 50 | [15 empty] | VV | 2 | 1 | True | 0 | ROZPOCET
| VV |  | "asfatová vozovka | [15 empty] | VV | 2 | 1 | True | 0 | ROZPOCET
| VV |  | 2*4,76*2,65 |  | 25.228 | [13 empty] | VV | 2 | 2 | True | 0 | ROZPOCET
| VV |  | "zámková dlažba | [15 empty] | VV | 2 | 1 | True | 0 | ROZPOCET
| VV |  | 2*4,76*2,2 |  | 20.944 | [13 empty] | VV | 2 | 2 | True | 0 | ROZPOCET
| VV |  | "KP 52 | [15 empty] | VV | 2 | 1 | True | 0 | ROZPOCET
| VV |  | "asfatová vozovka | [15 empty] | VV | 2 | 1 | True | 0 | ROZPOCET
| VV |  | 2*4,9*2,65 |  | 25.97 | [13 empty] | VV | 2 | 2 | True | 0 | ROZPOCET
| VV |  | "zámková dlažba | [15 empty] | VV | 2 | 1 | True | 0 | ROZPOCET
| VV |  | 2*4,9*4,1 |  | 40.18 | [13 empty] | VV | 2 | 2 | True | 0 | ROZPOCET
| VV |  | "KPD 54 | [15 empty] | VV | 2 | 1 | True | 0 | ROZPOCET
| VV |  | "asfatová vozovka | [15 empty] | VV | 2 | 1 | True | 0 | ROZPOCET
| VV |  | 2*4,64*2,65 |  | 24.592 | [13 empty] | VV | 2 | 2 | True | 0 | ROZPOCET
| VV |  | "zámková dlažba | [15 empty] | VV | 2 | 1 | True | 0 | ROZPOCET
| VV |  | 2*4,64*2,7 |  | 25.056 | [13 empty] | VV | 2 | 2 | True | 0 | ROZPOCET
| VV |  | "KP 56 | [15 empty] | VV | 2 | 1 | True | 0 | ROZPOCET
| VV |  | "asfatová vozovka | [15 empty] | VV | 2 | 1 | True | 0 | ROZPOCET
| VV |  | 2*4,21*2,55 |  | 21.471 | [13 empty] | VV | 2 | 2 | True | 0 | ROZPOCET
| VV |  | "zámková dlažba | [15 empty] | VV | 2 | 1 | True | 0 | ROZPOCET
| VV |  | 2*4,21*3,5 |  | 29.47 | [13 empty] | VV | 2 | 2 | True | 0 | ROZPOCET
| VV |  | Součet |  | 1293.424 | [13 empty] | VV | 2 | 4 | True | 1 | ROZPOCET
20 | K | 151101112 | Odstranění pažení a rozepření stěn rýh pro podzemní vedení s uložením materiálu na vzdálenost do 3 m od kraje výkopu příložné, hloubky přes 2 do 4 m | m2 | 1350.244 |  | 0 | CS ÚRS 2024 02 |  |  | základní |  | 0 | 0 | 0 | 0 | 0 | 4 | K | 2 |  |  |  | ROZPOCET | 0 | 0 | 0 | 0 | 0 | 1 | 0 | 4 | 1155885766
| Online PSC |  | https://podminky.urs.cz/item/CS_URS_2024_02/151101112 | [15 empty] | Online PSC | 2
| VV |  | 1350,244 |  | 1350.244 | [13 empty] | VV | 2 | 2 | True | 1 | ROZPOCET
21 | K | 151101113 | Odstranění pažení a rozepření stěn rýh pro podzemní vedení s uložením materiálu na vzdálenost do 3 m od kraje výkopu příložné, hloubky přes 4 do 8 m | m2 | 1293.424 |  | 0 | CS ÚRS 2024 02 |  |  | základní |  | 0 | 0 | 0 | 0 | 0 | 4 | K | 2 |  |  |  | ROZPOCET | 0 | 0 | 0 | 0 | 0 | 1 | 0 | 4 | -209532714
| Online PSC |  | https://podminky.urs.cz/item/CS_URS_2024_02/151101113 | [15 empty] | Online PSC | 2
| VV |  | 1293,424 |  | 1293.424 | [13 empty] | VV | 2 | 2 | True | 1 | ROZPOCET
22 | K | 161151103 | Svislé přemístění výkopku strojně bez naložení do dopravní nádoby avšak s vyprázdněním dopravní nádoby na hromadu nebo do dopravního prostředku z horniny třídy těžitelnosti I skupiny 1 až 3 při hloubce výkopu přes 4 do 8 m | m3 | 631.207 |  | 0 | CS ÚRS 2024 02 |  |  | základní |  | 0 | 0 | 0 | 0 | 0 | 4 | K | 2 |  |  |  | ROZPOCET | 0 | 0 | 0 | 0 | 0 | 1 | 0 | 4 | -711871422
| Online PSC |  | https://podminky.urs.cz/item/CS_URS_2024_02/161151103 | [15 empty] | Online PSC | 2
| VV |  | 701,341*0,9 |  | 631.207 | [13 empty] | VV | 2 | 2 | True | 0 | ROZPOCET
23 | K | 161151113 | Svislé přemístění výkopku strojně bez naložení do dopravní nádoby avšak s vyprázdněním dopravní nádoby na hromadu nebo do dopravního prostředku z horniny třídy těžitelnosti II skupiny 4 a 5 při hloubce výkopu přes 4 do 8 m | m3 | 70.134 |  | 0 | CS ÚRS 2024 02 |  |  | základní |  | 0 | 0 | 0 | 0 | 0 | 4 | K | 2 |  |  |  | ROZPOCET | 0 | 0 | 0 | 0 | 0 | 1 | 0 | 4 | -1484704658
| Online PSC |  | https://podminky.urs.cz/item/CS_URS_2024_02/161151113 | [15 empty] | Online PSC | 2
| VV |  | 701,341*0,1 |  | 70.134 | [13 empty] | VV | 2 | 2 | True | 0 | ROZPOCET
24 | K | 162751115 | Vodorovné přemístění výkopku nebo sypaniny po suchu na obvyklém dopravním prostředku, bez naložení výkopku, avšak se složením bez rozhrnutí z horniny třídy těžitelnosti I skupiny 1 až 3 na vzdálenost přes 7 000 do 8 000 m | m3 | 1246.912 |  | 0 | CS ÚRS 2024 02 |  |  | základní |  | 0 | 0 | 0 | 0 | 0 | 4 | K | 2 |  |  |  | ROZPOCET | 0 | 0 | 0 | 0 | 0 | 1 | 0 | 4 | 1751271656
| Online PSC |  | https://podminky.urs.cz/item/CS_URS_2024_02/162751115 | [15 empty] | Online PSC | 2
| VV |  | 0,15*30,12 |  | 4.518 | [13 empty] | VV | 2 | 2 | True | 0 | ROZPOCET
| VV |  | 1242,394 |  | 1242.394 | [13 empty] | VV | 2 | 2 | True | 0 | ROZPOCET
25 | K | 162751135 | Vodorovné přemístění výkopku nebo sypaniny po suchu na obvyklém dopravním prostředku, bez naložení výkopku, avšak se složením bez rozhrnutí z horniny třídy těžitelnosti II skupiny 4 a 5 na vzdálenost přes 7 000 do 8 000 m | m3 | 138.04 |  | 0 | CS ÚRS 2024 02 |  |  | základní |  | 0 | 0 | 0 | 0 | 0 | 4 | K | 2 |  |  |  | ROZPOCET | 0 | 0 | 0 | 0 | 0 | 1 | 0 | 4 | -1522949768
| Online PSC |  | https://podminky.urs.cz/item/CS_URS_2024_02/162751135 | [15 empty] | Online PSC | 2
| VV |  | 138,04 |  | 138.04 | [13 empty] | VV | 2 | 2 | True | 0 | ROZPOCET
26 | K | 171251201.1 | Uložení sypaniny na skládky nebo meziskládky bez hutnění s upravením uložené sypaniny do předepsaného tvaru | m3 | 1384.952 |  | 0 | CS ÚRS 2024 02 |  |  | základní |  | 0 | 0 | 0 | 0 | 0 | 4 | K | 2 |  |  |  | ROZPOCET | 0 | 0 | 0 | 0 | 0 | 1 | 0 | 4 | -184191486
| Online PSC |  | https://podminky.urs.cz/item/CS_URS_2024_02/171251201.1 | [15 empty] | Online PSC | 2
| VV |  | 1242,394+138,04 |  | 1380.434 | [13 empty] | VV | 2 | 2 | True | 0 | ROZPOCET
| VV |  | 4,518 |  | 4.518 | [13 empty] | VV | 2 | 2 | True | 0 | ROZPOCET
| VV |  | Součet |  | 1384.952 | [13 empty] | VV | 2 | 4 | True | 1 | ROZPOCET
27 | K | 202410201 | Poplatek za skládkz zeminy v tř. 1 - 4 | m3 | 970.825 |  | 0 |  |  |  | základní |  | 0 | 0 | 0 | 0 | 0 | 4 | K | 2 |  |  |  | ROZPOCET | 0 | 0 | 0 | 0 | 0 | 1 | 0 | 4 | 545729684
| VV |  | 4,518 |  | 4.518 | [13 empty] | VV | 2 | 2 | True | 0 | ROZPOCET
| VV |  | "70%"1380,438*0,7 |  | 966.307 | [13 empty] | VV | 2 | 2 | True | 0 | ROZPOCET
| VV |  | Součet |  | 970.825 | [13 empty] | VV | 2 | 4 | True | 1 | ROZPOCET
28 | K | 202410203 | Poplatek za skládku "navážky" | m3 | 414.131 |  | 0 |  |  |  | základní |  | 0 | 0 | 0 | 0 | 0 | 4 | K | 2 |  |  |  | ROZPOCET | 0 | 0 | 0 | 0 | 0 | 1 | 0 | 4 | 861145433
| VV |  | "30%"1380,438*0,3 |  | 414.131 | [13 empty] | VV | 2 | 2 | True | 1 | ROZPOCET
29 | K | 174151101 | Zásyp sypaninou z jakékoliv horniny strojně s uložením výkopku ve vrstvách se zhutněním jam, šachet, rýh nebo kolem objektů v těchto vykopávkách | m3 | 1291.858 |  | 0 | CS ÚRS 2024 02 |  |  | základní |  | 0 | 0 | 0 | 0 | 0 | 4 | K | 2 |  |  |  | ROZPOCET | 0 | 0 | 0 | 0 | 0 | 1 | 0 | 4 | -803923876
| Online PSC |  | https://podminky.urs.cz/item/CS_URS_2024_02/174151101 | [15 empty] | Online PSC | 2
| VV |  | Součet |  | 1291.858 | [13 empty] | VV | 2 | 4 | True | 0 | ROZPOCET
30 | M | 58344156R | Nahradní zásypová materiál, hutnitelný (plná frakce) | t | 2685.773 |  | 0 |  |  |  | základní |  | 0 | 0 | 0 | 0 | 0 | 8 | M | 2 |  |  |  | ROZPOCET | 0 | 0 | 0 | 0 | 0 | 1 | 0 | 4 | 1812974988
| VV |  | 1291,858*1,1*1,05*1,8 |  | 2685.773 | [13 empty] | VV | 2 | 2 | True | 0 | ROZPOCET
| VV |  | Součet |  | 2685.773 | [13 empty] | VV | 2 | 4 | True | 1 | ROZPOCET
31 | K | 167151111 | Nakládání, skládání a překládání neulehlého výkopku nebo sypaniny strojně nakládání, množství přes 100 m3, z hornin třídy těžitelnosti I, skupiny 1 až 3 | m3 | 1496.614 |  | 0 | CS ÚRS 2024 02 |  |  | základní |  | 0 | 0 | 0 | 0 | 0 | 4 | K | 2 |  |  |  | ROZPOCET | 0 | 0 | 0 | 0 | 0 | 1 | 0 | 4 | 947745031
| Online PSC |  | https://podminky.urs.cz/item/CS_URS_2024_02/167151111 | [15 empty] | Online PSC | 2
| VV |  | 1291,858*1,1*1,05 |  | 1492.096 | [13 empty] | VV | 2 | 2 | True | 0 | ROZPOCET
| VV |  | 4,518 |  | 4.518 | [13 empty] | VV | 2 | 2 | True | 0 | ROZPOCET
| VV |  | Součet |  | 1496.614 | [13 empty] | VV | 2 | 4 | True | 1 | ROZPOCET
32 | K | 162351103.1 | Vodorovné přemístění výkopku nebo sypaniny po suchu na obvyklém dopravním prostředku, bez naložení výkopku, avšak se složením bez rozhrnutí z horniny třídy těžitelnosti I skupiny 1 až 3 na vzdálenost přes 50 do 500 m | m3 | 1496.614 |  | 0 | CS ÚRS 2024 02 |  |  | základní |  | 0 | 0 | 0 | 0 | 0 | 4 | K | 2 |  |  |  | ROZPOCET | 0 | 0 | 0 | 0 | 0 | 1 | 0 | 4 | 140445883
| Online PSC |  | https://podminky.urs.cz/item/CS_URS_2024_02/162351103.1 | [15 empty] | Online PSC | 2
| VV |  | 1496,614 |  | 1496.614 | [13 empty] | VV | 2 | 2 | True | 1 | ROZPOCET
33 | K | 181311103.1 | Rozprostření a urovnání ornice v rovině nebo ve svahu sklonu do 1:5 ručně při souvislé ploše, tl. vrstvy do 200 mm | m2 | 30.12 |  | 0 | CS ÚRS 2024 02 |  |  | základní |  | 0 | 0 | 0 | 0 | 0 | 4 | K | 2 |  |  |  | ROZPOCET | 0 | 0 | 0 | 0 | 0 | 1 | 0 | 4 | 4413161
| Online PSC |  | https://podminky.urs.cz/item/CS_URS_2024_02/181311103.1 | [15 empty] | Online PSC | 2
| VV |  | 30,12 |  | 30.12 | [13 empty] | VV | 2 | 2 | True | 1 | ROZPOCET
34 | M | 10364101 | zemina pro terénní úpravy - ornice | t | 7.229 |  | 0 | CS ÚRS 2024 02 |  |  | základní |  | 0 | 0 | 0 | 0 | 0 | 8 | M | 2 |  |  |  | ROZPOCET | 0 | 0 | 0 | 0 | 0 | 1 | 0 | 4 | 1231832915
| VV |  | 0,15*30,12*1,6 |  | 7.229 | [13 empty] | VV | 2 | 2 | True | 0 | ROZPOCET
| VV |  | Součet |  | 7.229 | [13 empty] | VV | 2 | 4 | True | 1 | ROZPOCET
35 | K | 181411131 | Založení trávníku na půdě předem připravené plochy do 1000 m2 výsevem včetně utažení parkového v rovině nebo na svahu do 1:5 | m2 | 30.12 |  | 0 | CS ÚRS 2024 02 |  |  | základní |  | 0 | 0 | 0 | 0 | 0 | 4 | K | 2 |  |  |  | ROZPOCET | 0 | 0 | 0 | 0 | 0 | 1 | 0 | 4 | 1077970242
| Online PSC |  | https://podminky.urs.cz/item/CS_URS_2024_02/181411131 | [15 empty] | Online PSC | 2
| VV |  | 30,12 |  | 30.12 | [13 empty] | VV | 2 | 2 | True | 1 | ROZPOCET
36 | M | 00572410 | osivo směs travní parková | kg | 0.949 |  | 0 | CS ÚRS 2024 02 |  |  | základní |  | 0 | 0.001 | 0.000949 | 0 | 0 | 8 | M | 2 |  |  |  | ROZPOCET | 0 | 0 | 0 | 0 | 0 | 1 | 0 | 4 | -566709346
| VV |  | 30,12*0,03*1,05 |  | 0.949 | [13 empty] | VV | 2 | 2 | True | 0 | ROZPOCET
| VV |  | Součet |  | 0.949 | [13 empty] | VV | 2 | 4 | True | 1 | ROZPOCET
| D | 3 | Svislé a kompletní konstrukce |  |  |  | 0 | [5 empty] | 0 |  | 0 |  | 0 | 1 | D | 1 |  |  |  | ROZPOCET | [6 empty] | 0
37 | K | 358315114 | Bourání stoky kompletní nebo vybourání otvorů průřezové plochy do 4 m2 ve stokách ze zdiva z prostého betonu | m3 | 58.821 |  | 0 | CS ÚRS 2024 02 |  |  | základní |  | 0 | 0 | 0 | 0 | 0 | 4 | K | 2 |  |  |  | ROZPOCET | 0 | 0 | 0 | 0 | 0 | 1 | 0 | 4 | 2007734470
| Online PSC |  | https://podminky.urs.cz/item/CS_URS_2024_02/358315114 | [15 empty] | Online PSC | 2
| VV |  | Domovní přípojky | [15 empty] | VV | 2 | 1 | True | 0 | ROZPOCET
| VV |  | 0,4*0,4*28,8 |  | 4.608 | [13 empty] | VV | 2 | 2 | True | 0 | ROZPOCET
| VV |  | -3,14*0,0625*0,0625*28,8 |  | -0.353 | [13 empty] | VV | 2 | 2 | True | 0 | ROZPOCET
| VV |  | (3,14*0,105*0,105-3,14*0,075*0,075)*97,6 |  | 1.655 | [13 empty] | VV | 2 | 2 | True | 0 | ROZPOCET
| VV |  | 0,17*0,8*97,6 |  | 13.274 | [13 empty] | VV | 2 | 2 | True | 0 | ROZPOCET
| VV |  | (3,14*0,13*0,13-3,14*0,1*0,1)*251,4 |  | 5.447 | [13 empty] | VV | 2 | 2 | True | 0 | ROZPOCET
| VV |  | 0,17*0,8*251,4 |  | 34.19 | [13 empty] | VV | 2 | 2 | True | 0 | ROZPOCET
| VV |  | Součet |  | 58.821 | [13 empty] | VV | 2 | 4 | True | 1 | ROZPOCET
38 | K | 997013151 | Vnitrostaveništní doprava suti a vybouraných hmot vodorovně do 50 m s naložením s omezením mechanizace pro budovy a haly výšky do 6 m | t | 129.406 |  | 0 | CS ÚRS 2024 02 |  |  | základní |  | 0 | 0 | 0 | 0 | 0 | 4 | K | 2 |  |  |  | ROZPOCET | 0 | 0 | 0 | 0 | 0 | 1 | 0 | 4 | 323911689
| Online PSC |  | https://podminky.urs.cz/item/CS_URS_2024_02/997013151 | [15 empty] | Online PSC | 2
| VV |  | 58,821*2,2 |  | 129.406 | [13 empty] | VV | 2 | 2 | True | 0 | ROZPOCET
| VV |  | Součet |  | 129.406 | [13 empty] | VV | 2 | 4 | True | 1 | ROZPOCET
39 | K | 997013501 | Odvoz suti a vybouraných hmot na skládku nebo meziskládku se složením, na vzdálenost do 1 km | t | 129.406 |  | 0 | CS ÚRS 2024 02 |  |  | základní |  | 0 | 0 | 0 | 0 | 0 | 4 | K | 2 |  |  |  | ROZPOCET | 0 | 0 | 0 | 0 | 0 | 1 | 0 | 4 | 1694493184
| Online PSC |  | https://podminky.urs.cz/item/CS_URS_2024_02/997013501 | [15 empty] | Online PSC | 2
| VV |  | 129,406 |  | 129.406 | [13 empty] | VV | 2 | 2 | True | 1 | ROZPOCET
40 | K | 997013509 | Odvoz suti a vybouraných hmot na skládku nebo meziskládku se složením, na vzdálenost Příplatek k ceně za každý další započatý 1 km přes 1 km | t | 905.842 |  | 0 | CS ÚRS 2024 02 |  |  | základní |  | 0 | 0 | 0 | 0 | 0 | 4 | K | 2 |  |  |  | ROZPOCET | 0 | 0 | 0 | 0 | 0 | 1 | 0 | 4 | -750531861
| Online PSC |  | https://podminky.urs.cz/item/CS_URS_2024_02/997013509 | [15 empty] | Online PSC | 2
| VV |  | 129,406*7 |  | 905.842 | [13 empty] | VV | 2 | 2 | True | 0 | ROZPOCET
| VV |  | Součet |  | 905.842 | [13 empty] | VV | 2 | 4 | True | 1 | ROZPOCET
41 | K | 202317904 | Poplatek za skládku suti s příměsí | t | 129.406 |  | 0 |  |  |  | základní |  | 0 | 0 | 0 | 0 | 0 | 4 | K | 2 |  |  |  | ROZPOCET | 0 | 0 | 0 | 0 | 0 | 1 | 0 | 4 | 23798110
| VV |  | 129,406 |  | 129.406 | [13 empty] | VV | 2 | 2 | True | 1 | ROZPOCET
| D | 4 | Vodorovné konstrukce |  |  |  | 0 | [5 empty] | 0 |  | 93.6232 |  | 0 | 1 | D | 1 |  |  |  | ROZPOCET | [6 empty] | 0
42 | K | 451573111 | Lože pod potrubí, stoky a drobné objekty v otevřeném výkopu z písku a štěrkopísku do 63 mm | m3 | 45.336 |  | 0 | CS ÚRS 2024 02 |  |  | základní |  | 0 | 0 | 0 | 0 | 0 | 4 | K | 2 |  |  |  | ROZPOCET | 0 | 0 | 0 | 0 | 0 | 1 | 0 | 4 | -1890204897
| Online PSC |  | https://podminky.urs.cz/item/CS_URS_2024_02/451573111 | [15 empty] | Online PSC | 2
| VV |  | 377,8*1,2*0,1 |  | 45.336 | [13 empty] | VV | 2 | 2 | True | 0 | ROZPOCET
43 | K | 167151101 | Nakládání, skládání a překládání neulehlého výkopku nebo sypaniny strojně nakládání, množství do 100 m3, z horniny třídy těžitelnosti I, skupiny 1 až 3 | m3 | 45.336 |  | 0 | CS ÚRS 2024 02 |  |  | základní |  | 0 | 0 | 0 | 0 | 0 | 4 | K | 2 |  |  |  | ROZPOCET | 0 | 0 | 0 | 0 | 0 | 1 | 0 | 4 | -2082397642
| Online PSC |  | https://podminky.urs.cz/item/CS_URS_2024_02/167151101 | [15 empty] | Online PSC | 2
| VV |  | 45,336 |  | 45.336 | [13 empty] | VV | 2 | 2 | True | 1 | ROZPOCET
44 | K | 162351103 | Vodorovné přemístění výkopku nebo sypaniny po suchu na obvyklém dopravním prostředku, bez naložení výkopku, avšak se složením bez rozhrnutí z horniny třídy těžitelnosti I skupiny 1 až 3 na vzdálenost přes 50 do 500 m | m3 | 45.336 |  | 0 | CS ÚRS 2024 02 |  |  | základní |  | 0 | 0 | 0 | 0 | 0 | 4 | K | 2 |  |  |  | ROZPOCET | 0 | 0 | 0 | 0 | 0 | 1 | 0 | 4 | 561403705
| Online PSC |  | https://podminky.urs.cz/item/CS_URS_2024_02/162351103 | [15 empty] | Online PSC | 2
| VV |  | 45,336 |  | 45.336 | [13 empty] | VV | 2 | 2 | True | 1 | ROZPOCET
45 | K | 452111111 | Osazení betonových dílců pražců pod potrubí v otevřeném výkopu, průřezové plochy do 25000 mm2 | kus | 465.333 |  | 0 | CS ÚRS 2024 02 |  |  | základní |  | 0 | 0.00165 | 0.7678 | 0 | 0 | 4 | K | 2 |  |  |  | ROZPOCET | 0 | 0 | 0 | 0 | 0 | 1 | 0 | 4 | -642061531
| Online PSC |  | https://podminky.urs.cz/item/CS_URS_2024_02/452111111 | [15 empty] | Online PSC | 2
| VV |  | (97,6/1,5)*2 |  | 130.133 | [13 empty] | VV | 2 | 2 | True | 0 | ROZPOCET
| VV |  | (251,4/1,5)*2 |  | 335.2 | [13 empty] | VV | 2 | 2 | True | 0 | ROZPOCET
| VV |  | Součet |  | 465.333 | [13 empty] | VV | 2 | 4 | True | 1 | ROZPOCET
46 | M | 59223R | podkladek betonový pod hrdlové trouby DN 150, DN 200 | kus | 469.986 |  | 0 |  |  |  | základní |  | 0 | 0.02 | 9.3997 | 0 | 0 | 8 | M | 2 |  |  |  | ROZPOCET | 0 | 0 | 0 | 0 | 0 | 1 | 0 | 4 | -316041583
| VV |  | 465,333*1,01 |  | 469.986 | [13 empty] | VV | 2 | 2 | True | 0 | ROZPOCET
| VV |  | Součet |  | 469.986 | [13 empty] | VV | 2 | 4 | True | 1 | ROZPOCET
47 | K | 452311131 | Podkladní a zajišťovací konstrukce z betonu prostého v otevřeném výkopu bez zvýšených nároků na prostředí desky pod potrubí, stoky a drobné objekty z betonu tř. C 12/15 | m3 | 36.269 |  | 0 | CS ÚRS 2024 02 |  |  | základní |  | 0 | 2.301 | 83.4557 | 0 | 0 | 4 | K | 2 |  |  |  | ROZPOCET | 0 | 0 | 0 | 0 | 0 | 1 | 0 | 4 | 1291620765
| Online PSC |  | https://podminky.urs.cz/item/CS_URS_2024_02/452311131 | [15 empty] | Online PSC | 2
| VV |  | 377,8*1,2*0,08 |  | 36.269 | [13 empty] | VV | 2 | 2 | True | 0 | ROZPOCET
| D | 5 | Komunikace |  |  |  | 0 | [5 empty] | 0 |  | 222.3913 |  | 0 | 1 | D | 1 |  |  |  | ROZPOCET | [6 empty] | 0
48 | K | 564851111 | Podklad ze štěrkodrti ŠD s rozprostřením a zhutněním plochy přes 100 m2, po zhutnění tl. 150 mm | m2 | 185.76 |  | 0 | CS ÚRS 2024 02 |  |  | základní |  | 0 | 0.345 | 64.0872 | 0 | 0 | 4 | K | 2 |  |  |  | ROZPOCET | 0 | 0 | 0 | 0 | 0 | 1 | 0 | 4 | 1604859008
| Online PSC |  | https://podminky.urs.cz/item/CS_URS_2024_02/564851111 | [15 empty] | Online PSC | 2
| VV |  | 154,8*1,2 |  | 185.76 | [13 empty] | VV | 2 | 2 | True | 0 | ROZPOCET
49 | K | 596211112 | Kladení dlažby z betonových zámkových dlaždic komunikací pro pěší ručně s ložem z kameniva těženého nebo drceného tl. do 40 mm, s vyplněním spár s dvojitým hutněním, vibrováním a se smetením přebytečného materiálu na krajnici tl. 60 mm skupiny A, pro plochy přes 100 do 300 m2 | m2 | 185.76 |  | 0 | CS ÚRS 2024 02 |  |  | základní |  | 0 | 0.08922 | 16.5735 | 0 | 0 | 4 | K | 2 |  |  |  | ROZPOCET | 0 | 0 | 0 | 0 | 0 | 1 | 0 | 4 | -907944242
| Online PSC |  | https://podminky.urs.cz/item/CS_URS_2024_02/596211112 | [15 empty] | Online PSC | 2
| VV |  | 154,8*1,2 |  | 185.76 | [13 empty] | VV | 2 | 2 | True | 0 | ROZPOCET
50 | K | 564951415v.1 | Podklad nebo podsyp z asfaltového recyklátu s rozprostřením a zhutněním, po zhutnění tl. 200 mm | m2 | 328.08 |  | 0 |  |  |  | základní |  | 0 | 0.432 | 141.7306 | 0 | 0 | 4 | K | 2 |  |  |  | ROZPOCET | 0 | 0 | 0 | 0 | 0 | 1 | 0 | 4 | 92814979
| VV |  | (70,74+93,3)*2 |  | 328.08 | [13 empty] | VV | 2 | 2 | True | 0 | ROZPOCET
51 | K | 998225111 | Přesun hmot pro komunikace s krytem z kameniva, monolitickým betonovým nebo živičným dopravní vzdálenost do 200 m jakékoliv délky objektu | t | 222.391 |  | 0 | CS ÚRS 2024 02 |  |  | základní |  | 0 | 0 | 0 | 0 | 0 | 4 | K | 2 |  |  |  | ROZPOCET | 0 | 0 | 0 | 0 | 0 | 1 | 0 | 4 | 736743010
| Online PSC |  | https://podminky.urs.cz/item/CS_URS_2024_02/998225111 | [15 empty] | Online PSC | 2
| VV |  | 222,391 |  | 222.391 | [13 empty] | VV | 2 | 2 | True | 1 | ROZPOCET
| D | 8 | Trubní vedení |  |  |  | 0 | [5 empty] | 0 |  | 216.2515 |  | 0 | 1 | D | 1 |  |  |  | ROZPOCET | [6 empty] | 0
52 | K | 831272121 | Montáž potrubí z trub kameninových hrdlových s integrovaným těsněním v otevřeném výkopu ve sklonu do 20 % DN 125 | m | 28.8 |  | 0 | CS ÚRS 2024 02 |  |  | základní |  | 0 | 3e-05 | 0.000864 | 0 | 0 | 4 | K | 2 |  |  |  | ROZPOCET | 0 | 0 | 0 | 0 | 0 | 1 | 0 | 4 | -810876091
| Online PSC |  | https://podminky.urs.cz/item/CS_URS_2024_02/831272121 | [15 empty] | Online PSC | 2
53 | K | 831262191 | Montáž potrubí z trub kameninových hrdlových s integrovaným těsněním Příplatek k cenám za práce v otevřeném výkopu ve sklonu přes 20 %, pro DN od 100 do 300 | m | 28.8 |  | 0 | CS ÚRS 2024 02 |  |  | základní |  | 0 | 0 | 0 | 0 | 0 | 4 | K | 2 |  |  |  | ROZPOCET | 0 | 0 | 0 | 0 | 0 | 1 | 0 | 4 | -509398840
| Online PSC |  | https://podminky.urs.cz/item/CS_URS_2024_02/831262191 | [15 empty] | Online PSC | 2
| VV |  | 28,8 |  | 28.8 | [13 empty] | VV | 2 | 2 | True | 1 | ROZPOCET
54 | M | 59710650 | trouba kameninová glazovaná DN 125 dl 1,25m spojovací systém F | m | 29.232 |  | 0 | CS ÚRS 2024 02 |  |  | základní |  | 0 | 0.019 | 0.55541 | 0 | 0 | 8 | M | 2 |  |  |  | ROZPOCET | 0 | 0 | 0 | 0 | 0 | 1 | 0 | 4 | -283342261
| VV |  | 28,8*1,015 |  | 29.232 | [13 empty] | VV | 2 | 2 | True | 0 | ROZPOCET
55 | K | 831312121 | Montáž potrubí z trub kameninových hrdlových s integrovaným těsněním v otevřeném výkopu ve sklonu do 20 % DN 150 | m | 97.6 |  | 0 | CS ÚRS 2024 02 |  |  | základní |  | 0 | 3e-05 | 0.002928 | 0 | 0 | 4 | K | 2 |  |  |  | ROZPOCET | 0 | 0 | 0 | 0 | 0 | 1 | 0 | 4 | 1046071112
| Online PSC |  | https://podminky.urs.cz/item/CS_URS_2024_02/831312121 | [15 empty] | Online PSC | 2
56 | M | 59710675 | trouba kameninová glazovaná DN 150 dl 1,50m spojovací systém F | m | 99.064 |  | 0 | CS ÚRS 2024 02 |  |  | základní |  | 0 | 0.024 | 2.3775 | 0 | 0 | 8 | M | 2 |  |  |  | ROZPOCET | 0 | 0 | 0 | 0 | 0 | 1 | 0 | 4 | 130469587
| VV |  | 97,6*1,015 |  | 99.064 | [13 empty] | VV | 2 | 2 | True | 0 | ROZPOCET
57 | K | 831312193 | Montáž potrubí z trub kameninových hrdlových s integrovaným těsněním Příplatek k cenám za napojení dvou dříků trub o stejném průměru (max. rozdíl 12 mm) pomocí převlečné manžety (manžeta zahrnuta v ceně) DN 150 | kus | 2 |  | 0 | CS ÚRS 2024 02 |  |  | základní |  | 0 | 0.00085 | 0.0017 | 0 | 0 | 4 | K | 2 |  |  |  | ROZPOCET | 0 | 0 | 0 | 0 | 0 | 1 | 0 | 4 | 1828475236
| Online PSC |  | https://podminky.urs.cz/item/CS_URS_2024_02/831312193 | [15 empty] | Online PSC | 2
58 | K | 831352121 | Montáž potrubí z trub kameninových hrdlových s integrovaným těsněním v otevřeném výkopu ve sklonu do 20 % DN 200 | m | 251.4 |  | 0 | CS ÚRS 2024 02 |  |  | základní |  | 0 | 4e-05 | 0.010056 | 0 | 0 | 4 | K | 2 |  |  |  | ROZPOCET | 0 | 0 | 0 | 0 | 0 | 1 | 0 | 4 | 1534161394
| Online PSC |  | https://podminky.urs.cz/item/CS_URS_2024_02/831352121 | [15 empty] | Online PSC | 2
59 | M | 59710676 | trouba kameninová glazovaná DN 200 dl 1,50m spojovací systém F | m | 255.171 |  | 0 | CS ÚRS 2024 02 |  |  | základní |  | 0 | 0.037 | 9.4413 | 0 | 0 | 8 | M | 2 |  |  |  | ROZPOCET | 0 | 0 | 0 | 0 | 0 | 1 | 0 | 4 | -485564374
| VV |  | 251,4*1,015 |  | 255.171 | [13 empty] | VV | 2 | 2 | True | 0 | ROZPOCET
60 | K | 831352193 | Montáž potrubí z trub kameninových hrdlových s integrovaným těsněním Příplatek k cenám za napojení dvou dříků trub o stejném průměru (max. rozdíl 12 mm) pomocí převlečné manžety (manžeta zahrnuta v ceně) DN 200 | kus | 43 |  | 0 | CS ÚRS 2024 02 |  |  | základní |  | 0 | 0.001 | 0.043 | 0 | 0 | 4 | K | 2 |  |  |  | ROZPOCET | 0 | 0 | 0 | 0 | 0 | 1 | 0 | 4 | 330495872
| Online PSC |  | https://podminky.urs.cz/item/CS_URS_2024_02/831352193 | [15 empty] | Online PSC | 2
61 | K | 202115012 | Jádrový vyvrt, těsnění Forscheda, tvarovka DN 200 | kpl | 3 |  | 0 |  |  |  | základní |  | 0 | 0 | 0 | 0 | 0 | 4 | K | 2 |  |  |  | ROZPOCET | 0 | 0 | 0 | 0 | 0 | 1 | 0 | 4 | 381812172
| VV |  | - napojení do stávajcí stoky | [15 empty] | VV | 2 | 1 | True | 0 | ROZPOCET
| VV |  | KP2, KP3 a KP 5 | [15 empty] | VV | 2 | 1 | True | 0 | ROZPOCET
| VV |  | 3 |  | 3 | [13 empty] | VV | 2 | 2 | True | 1 | ROZPOCET
62 | K | 837272221 | Montáž kameninových tvarovek na potrubí z trub kameninových v otevřeném výkopu s integrovaným těsněním jednoosých DN 125 | kus | 54 |  | 0 | CS ÚRS 2024 02 |  |  | základní |  | 0 | 6e-05 | 0.00324 | 0 | 0 | 4 | K | 2 |  |  |  | ROZPOCET | 0 | 0 | 0 | 0 | 0 | 1 | 0 | 4 | -647128177
| Online PSC |  | https://podminky.urs.cz/item/CS_URS_2024_02/837272221 | [15 empty] | Online PSC | 2
| VV |  | 27+27 |  | 54 | [13 empty] | VV | 2 | 2 | True | 0 | ROZPOCET
63 | M | 286115299vl | přechod kamenina/litina DN 125 | kus | 27.405 |  | 0 |  |  |  | základní |  | 0 | 0.00059 | 0.016169 | 0 | 0 | 8 | M | 2 |  |  |  | ROZPOCET | 0 | 0 | 0 | 0 | 0 | 1 | 0 | 4 | 730979976
| VV |  | 27*1,015 |  | 27.405 | [13 empty] | VV | 2 | 2 | True | 1 | ROZPOCET
64 | M | 59712513 | přechod kameninový glazovaný DN 125/150 pryžové/pryžové těsnění (spojovací systém F/F) | kus | 27.405 |  | 0 | CS ÚRS 2024 02 |  |  | základní |  | 0 | 0.008 | 0.21924 | 0 | 0 | 8 | M | 2 |  |  |  | ROZPOCET | 0 | 0 | 0 | 0 | 0 | 1 | 0 | 4 | -704046418
| VV |  | 27*1,015 |  | 27.405 | [13 empty] | VV | 2 | 2 | True | 0 | ROZPOCET
65 | K | 837351221 | Montáž kameninových tvarovek na potrubí z trub kameninových v otevřeném výkopu s integrovaným těsněním odbočných DN 200 | kus | 19 |  | 0 | CS ÚRS 2024 02 |  |  | základní |  | 0 | 0.000138 | 0.002622 | 0 | 0 | 4 | K | 2 |  |  |  | ROZPOCET | 0 | 0 | 0 | 0 | 0 | 1 | 0 | 4 | 905148465
| Online PSC |  | https://podminky.urs.cz/item/CS_URS_2024_02/837351221 | [15 empty] | Online PSC | 2
66 | M | 59711543 | odbočka kameninová glazovaná jednoduchá šikmá DN 200/150 pryžové těsnění (spojovací systém F/F) dl 500mm | kus | 19.285 |  | 0 | CS ÚRS 2024 02 |  |  | základní |  | 0 | 0.032 | 0.61712 | 0 | 0 | 8 | M | 2 |  |  |  | ROZPOCET | 0 | 0 | 0 | 0 | 0 | 1 | 0 | 4 | 2086980934
| VV |  | 19*1,015 |  | 19.285 | [13 empty] | VV | 2 | 2 | True | 0 | ROZPOCET
67 | K | 837312221 | Montáž kameninových tvarovek na potrubí z trub kameninových v otevřeném výkopu s integrovaným těsněním jednoosých DN 150 | kus | 49 |  | 0 | CS ÚRS 2024 02 |  |  | základní |  | 0 | 7e-05 | 0.00343 | 0 | 0 | 4 | K | 2 |  |  |  | ROZPOCET | 0 | 0 | 0 | 0 | 0 | 1 | 0 | 4 | -394089533
| Online PSC |  | https://podminky.urs.cz/item/CS_URS_2024_02/837312221 | [15 empty] | Online PSC | 2
| VV |  | 13+36 |  | 49 | [13 empty] | VV | 2 | 2 | True | 0 | ROZPOCET
68 | M | 59710964 | koleno kameninové glazované DN 150 30° spojovací systém F | kus | 13.195 |  | 0 | CS ÚRS 2024 02 |  |  | základní |  | 0 | 0.01 | 0.13195 | 0 | 0 | 8 | M | 2 |  |  |  | ROZPOCET | 0 | 0 | 0 | 0 | 0 | 1 | 0 | 4 | -254675048
| VV |  | 13*1,015 |  | 13.195 | [13 empty] | VV | 2 | 2 | True | 0 | ROZPOCET
69 | M | 59710984 | koleno kameninové glazované DN 150 45° spojovací systém F | kus | 36.54 |  | 0 | CS ÚRS 2024 02 |  |  | základní |  | 0 | 0.01 | 0.3654 | 0 | 0 | 8 | M | 2 |  |  |  | ROZPOCET | 0 | 0 | 0 | 0 | 0 | 1 | 0 | 4 | -2105518119
| VV |  | 36*1,015 |  | 36.54 | [13 empty] | VV | 2 | 2 | True | 0 | ROZPOCET
70 | K | 899623141 | Obetonování potrubí nebo zdiva stok betonem prostým v otevřeném výkopu, betonem tř. C 12/15 | m3 | 87.579 |  | 0 | CS ÚRS 2024 02 |  |  | základní |  | 0 | 2.301 | 201.521 | 0 | 0 | 4 | K | 2 |  |  |  | ROZPOCET | 0 | 0 | 0 | 0 | 0 | 1 | 0 | 4 | -244345305
| Online PSC |  | https://podminky.urs.cz/item/CS_URS_2024_02/899623141 | [15 empty] | Online PSC | 2
| VV |  | "DN 125 | [15 empty] | VV | 2 | 1 | True | 0 | ROZPOCET
| VV |  | 0,6*0,6*28,8 |  | 10.368 | [13 empty] | VV | 2 | 2 | True | 0 | ROZPOCET
| VV |  | "DN 150 | [15 empty] | VV | 2 | 1 | True | 0 | ROZPOCET
| VV |  | 0,7*0,250*97,6+0,7*0,15/2*97,6 |  | 22.204 | [13 empty] | VV | 2 | 2 | True | 0 | ROZPOCET
| VV |  | "DN 200 | [15 empty] | VV | 2 | 1 | True | 0 | ROZPOCET
| VV |  | 0,7*0,3*251,4+0,7*0,15/2*251,4 |  | 65.993 | [13 empty] | VV | 2 | 2 | True | 0 | ROZPOCET
| VV |  | -4,37/100*251,4 |  | -10.986 | [13 empty] | VV | 2 | 2 | True | 0 | ROZPOCET
71 | K | 899643121 | Bednění pro obetonování potrubí v otevřeném výkopu zřízení | m2 | 204.01 |  | 0 | CS ÚRS 2024 02 |  |  | základní |  | 0 | 0.0046 | 0.93845 | 0 | 0 | 4 | K | 2 |  |  |  | ROZPOCET | 0 | 0 | 0 | 0 | 0 | 1 | 0 | 4 | -150887339
| Online PSC |  | https://podminky.urs.cz/item/CS_URS_2024_02/899643121 | [15 empty] | Online PSC | 2
| VV |  | (0,6+0,6+0,6)*28,8 |  | 51.84 | [13 empty] | VV | 2 | 2 | True | 0 | ROZPOCET
| VV |  | (0,1+0,150+0,15)*97,6 |  | 39.04 | [13 empty] | VV | 2 | 2 | True | 0 | ROZPOCET
| VV |  | (0,1+0,200+0,15)*251,4 |  | 113.13 | [13 empty] | VV | 2 | 2 | True | 0 | ROZPOCET
| VV |  | Součet |  | 204.01 | [13 empty] | VV | 2 | 4 | True | 1 | ROZPOCET
72 | K | 899643122 | Bednění pro obetonování potrubí v otevřeném výkopu odstranění | m2 | 204.01 |  | 0 | CS ÚRS 2024 02 |  |  | základní |  | 0 | 0 | 0 | 0 | 0 | 4 | K | 2 |  |  |  | ROZPOCET | 0 | 0 | 0 | 0 | 0 | 1 | 0 | 4 | -558387995
| Online PSC |  | https://podminky.urs.cz/item/CS_URS_2024_02/899643122 | [15 empty] | Online PSC | 2
| VV |  | 204,01 |  | 204.01 | [13 empty] | VV | 2 | 2 | True | 1 | ROZPOCET
| D | 9 | Ostatní konstrukce a práce, bourání |  |  |  | 0 | [5 empty] | 0 |  | 1.8892 |  | 0 | 1 | D | 1 |  |  |  | ROZPOCET | [6 empty] | 0
73 | K | 953312122 | Vložky svislé do dilatačních spár z polystyrenových desek extrudovaných včetně dodání a osazení, v jakémkoliv zdivu přes 10 do 20 mm | m2 | 17.28 |  | 0 | CS ÚRS 2024 02 |  |  | základní |  | 0 | 0.00063 | 0.010886 | 0 | 0 | 4 | K | 2 |  |  |  | ROZPOCET | 0 | 0 | 0 | 0 | 0 | 1 | 0 | 4 | 2050734548
| Online PSC |  | https://podminky.urs.cz/item/CS_URS_2024_02/953312122 | [15 empty] | Online PSC | 2
| VV |  | 0,6*28,8 |  | 17.28 | [13 empty] | VV | 2 | 2 | True | 1 | ROZPOCET
74 | K | 916331112 | Osazení zahradního obrubníku betonového s ložem tl. od 50 do 100 mm z betonu prostého tř. C 12/15 s boční opěrou z betonu prostého tř. C 12/15 | m | 15 |  | 0 | CS ÚRS 2024 02 |  |  | základní |  | 0 | 0.10095 | 1.5143 | 0 | 0 | 4 | K | 2 |  |  |  | ROZPOCET | 0 | 0 | 0 | 0 | 0 | 1 | 0 | 4 | -44118504
| Online PSC |  | https://podminky.urs.cz/item/CS_URS_2024_02/916331112 | [15 empty] | Online PSC | 2
75 | M | 59217002 | obrubník zahradní betonový šedý 1000x50x200mm | m | 15.15 |  | 0 | CS ÚRS 2024 02 |  |  | základní |  | 0 | 0.024 | 0.3636 | 0 | 0 | 8 | M | 2 |  |  |  | ROZPOCET | 0 | 0 | 0 | 0 | 0 | 1 | 0 | 4 | -454370916
| VV |  | 15*1,01 'Přepočtené koeficientem množství |  | 15.15 | [13 empty] | VV | 2 | 2 | False | 1 | ROZPOCET
76 | K | 919735112 | Řezání stávajícího živičného krytu nebo podkladu hloubky přes 50 do 100 mm | m | 150 |  | 0 | CS ÚRS 2024 02 |  |  | základní |  | 0 | 0 | 0 | 0 | 0 | 4 | K | 2 |  |  |  | ROZPOCET | 0 | 0 | 0 | 0 | 0 | 1 | 0 | 4 | -281789265
| Online PSC |  | https://podminky.urs.cz/item/CS_URS_2024_02/919735112 | [15 empty] | Online PSC | 2
| VV |  | "asfaltová vozovka | [15 empty] | VV | 2 | 1 | True | 0 | ROZPOCET
| VV |  | 75,0*2 |  | 150 | [13 empty] | VV | 2 | 2 | True | 0 | ROZPOCET
77 | K | 919735114 | Řezání stávajícího živičného krytu nebo podkladu hloubky přes 150 do 200 mm | m | 111.2 |  | 0 | CS ÚRS 2024 02 |  |  | základní |  | 0 | 4.081e-06 | 0.00045381 | 0 | 0 | 4 | K | 2 |  |  |  | ROZPOCET | 0 | 0 | 0 | 0 | 0 | 1 | 0 | 4 | 794472639
| Online PSC |  | https://podminky.urs.cz/item/CS_URS_2024_02/919735114 | [15 empty] | Online PSC | 2
| VV |  | "asfaltová vozovka | [15 empty] | VV | 2 | 1 | True | 0 | ROZPOCET
| VV |  | 55,6*2 |  | 111.2 | [13 empty] | VV | 2 | 2 | True | 0 | ROZPOCET
78 | K | 91973111R | Zarovnání styčné plochy podkladu nebo krytu podél vybourané části Zarovnání styčné plochy podkladu nebo krytu z betonu tl přes 150 do 400 mm | m | 150 |  | 0 |  |  |  | základní |  | 0 | 0 | 0 | 0 | 0 | 4 | K | 2 |  |  |  | ROZPOCET | 0 | 0 | 0 | 0 | 0 | 1 | 0 | 4 | -139718407
| VV |  | 150 |  | 150 | [13 empty] | VV | 2 | 2 | True | 1 | ROZPOCET
79 | K | 979054451 | Očištění vybouraných prvků komunikací od spojovacího materiálu s odklizením a uložením očištěných hmot a spojovacího materiálu na skládku na vzdálenost do 10 m zámkových dlaždic s vyplněním spár kamenivem | m2 | 185.76 |  | 0 | CS ÚRS 2024 02 |  |  | základní |  | 0 | 0 | 0 | 0 | 0 | 4 | K | 2 |  |  |  | ROZPOCET | 0 | 0 | 0 | 0 | 0 | 1 | 0 | 4 | 1035577464
| Online PSC |  | https://podminky.urs.cz/item/CS_URS_2024_02/979054451 | [15 empty] | Online PSC | 2
| VV |  | "D.1.2.3 | [15 empty] | VV | 2 | 1 | False | 0 | ROZPOCET
| VV |  | 154,8*1,2 |  | 185.76 | [13 empty] | VV | 2 | 2 | True | 1 | ROZPOCET
80 | K | 9972216R1 | Paletizace kostek, dlaždic a naložení, potřebné vodorovné přemístění, složení plus obráceně | t | 20.991 |  | 0 |  |  |  | základní |  | 0 | 0 | 0 | 0 | 0 | 4 | K | 2 |  |  |  | ROZPOCET | 0 | 0 | 0 | 0 | 0 | 1 | 0 | 4 | -953475796
| VV |  | 0,113*185,76 |  | 20.991 | [13 empty] | VV | 2 | 2 | True | 0 | ROZPOCET
| VV |  | Součet |  | 20.991 | [13 empty] | VV | 2 | 4 | True | 1 | ROZPOCET
81 | K | 997221561 | Vodorovná doprava suti bez naložení, ale se složením a s hrubým urovnáním z kusových materiálů, na vzdálenost do 1 km | t | 407.845 |  | 0 | CS ÚRS 2024 02 |  |  | základní |  | 0 | 0 | 0 | 0 | 0 | 4 | K | 2 |  |  |  | ROZPOCET | 0 | 0 | 0 | 0 | 0 | 1 | 0 | 4 | -423840398
| Online PSC |  | https://podminky.urs.cz/item/CS_URS_2024_02/997221561 | [15 empty] | Online PSC | 2
| VV |  | 428,836-20,991 |  | 407.845 | [13 empty] | VV | 2 | 2 | True | 0 | ROZPOCET
| VV |  | Součet |  | 407.845 | [13 empty] | VV | 2 | 4 | True | 1 | ROZPOCET
82 | K | 997221569 | Vodorovná doprava suti bez naložení, ale se složením a s hrubým urovnáním Příplatek k ceně za každý další započatý 1 km přes 1 km | t | 2854.915 |  | 0 | CS ÚRS 2024 02 |  |  | základní |  | 0 | 0 | 0 | 0 | 0 | 4 | K | 2 |  |  |  | ROZPOCET | 0 | 0 | 0 | 0 | 0 | 1 | 0 | 4 | 2063062045
| Online PSC |  | https://podminky.urs.cz/item/CS_URS_2024_02/997221569 | [15 empty] | Online PSC | 2
| VV |  | 407,845*7 |  | 2854.915 | [13 empty] | VV | 2 | 2 | True | 0 | ROZPOCET
| VV |  | Součet |  | 2854.915 | [13 empty] | VV | 2 | 4 | True | 1 | ROZPOCET
83 | K | 202110104 | Poplatek za skládku asfaltu | t | 52.359 |  | 0 |  |  |  | základní |  | 0 | 0 | 0 | 0 | 0 | 4 | K | 2 |  |  |  | ROZPOCET | 0 | 0 | 0 | 0 | 0 | 1 | 0 | 4 | 1363708379
| VV |  | 31,833+20,526 |  | 52.359 | [13 empty] | VV | 2 | 2 | True | 1 | ROZPOCET
84 | K | 202110105 | Poplatek za skládku suti s příměsí | t | 355.486 |  | 0 |  |  |  | základní |  | 0 | 0 | 0 | 0 | 0 | 4 | K | 2 |  |  |  | ROZPOCET | 0 | 0 | 0 | 0 | 0 | 1 | 0 | 4 | -832624507
| VV |  | 407,845-52,359 |  | 355.486 | [13 empty] | VV | 2 | 2 | True | 0 | ROZPOCET
| VV |  | Součet |  | 355.486 | [13 empty] | VV | 2 | 4 | True | 1 | ROZPOCET
85 | K | 998275101 | Přesun hmot pro trubní vedení hloubené z trub kameninových pro kanalizace v otevřeném výkopu dopravní vzdálenost do 15 m | t | 352.955 |  | 0 | CS ÚRS 2024 02 |  |  | základní |  | 0 | 0 | 0 | 0 | 0 | 4 | K | 2 |  |  |  | ROZPOCET | 0 | 0 | 0 | 0 | 0 | 1 | 0 | 4 | 613551056
| Online PSC |  | https://podminky.urs.cz/item/CS_URS_2024_02/998275101 | [15 empty] | Online PSC | 2
| VV |  | 575,346-222,391 |  | 352.955 | [13 empty] | VV | 2 | 2 | True | 0 | ROZPOCET
| D | PSV | Práce a dodávky PSV |  |  |  | 0 | [5 empty] | 0 |  | 0.79245 |  | 0.67689 | 2 | D | 0 |  |  |  | ROZPOCET | [6 empty] | 0
| D | 721 | Zdravotechnika - vnitřní kanalizace |  |  |  | 0 | [5 empty] | 0 |  | 0.71604 |  | 0.57051 | 2 | D | 1 |  |  |  | ROZPOCET | [6 empty] | 0
86 | K | 721241102 | Lapače střešních splavenin litinové DN 125 | kus | 27 |  | 0 | CS ÚRS 2024 02 |  |  | základní |  | 0 | 0.02652 | 0.71604 | 0 | 0 | 16 | K | 2 |  |  |  | ROZPOCET | 0 | 0 | 0 | 0 | 0 | 1 | 0 | 16 | -1716250549
| Online PSC |  | https://podminky.urs.cz/item/CS_URS_2024_02/721241102 | [15 empty] | Online PSC | 2
87 | K | 721242803 | Demontáž lapačů střešních splavenin DN 110 | kus | 27 |  | 0 | CS ÚRS 2024 02 |  |  | základní |  | 0 | 0 | 0 | 0.02113 | 0.57051 | 16 | K | 2 |  |  |  | ROZPOCET | 0 | 0 | 0 | 0 | 0 | 1 | 0 | 16 | -1780953594
| Online PSC |  | https://podminky.urs.cz/item/CS_URS_2024_02/721242803 | [15 empty] | Online PSC | 2
| VV |  | 27 |  | 27 | [13 empty] | VV | 2 | 2 | True | 1 | ROZPOCET
88 | K | 998721101 | Přesun hmot pro vnitřní kanalizaci stanovený z hmotnosti přesunovaného materiálu vodorovná dopravní vzdálenost do 50 m základní v objektech výšky do 6 m | t | 0.716 |  | 0 | CS ÚRS 2024 02 |  |  | základní |  | 0 | 0 | 0 | 0 | 0 | 16 | K | 2 |  |  |  | ROZPOCET | 0 | 0 | 0 | 0 | 0 | 1 | 0 | 16 | -1606466395
| Online PSC |  | https://podminky.urs.cz/item/CS_URS_2024_02/998721101 | [15 empty] | Online PSC | 2
| D | 764 | Konstrukce klempířské |  |  |  | 0 | [5 empty] | 0 |  | 0.07641 |  | 0.10638 | 2 | D | 1 |  |  |  | ROZPOCET | [6 empty] | 0
89 | K | 764004861 | Demontáž klempířských konstrukcí svodu do suti | m | 27 |  | 0 | CS ÚRS 2024 02 |  |  | základní |  | 0 | 0 | 0 | 0.00394 | 0.10638 | 16 | K | 2 |  |  |  | ROZPOCET | 0 | 0 | 0 | 0 | 0 | 1 | 0 | 16 | -2118206351
| Online PSC |  | https://podminky.urs.cz/item/CS_URS_2024_02/764004861 | [15 empty] | Online PSC | 2
| VV |  | 27 |  | 27 | [13 empty] | VV | 2 | 2 | True | 1 | ROZPOCET
90 | K | 764518422 | Svod z pozinkovaného plechu včetně objímek, kolen a odskoků kruhový, průměru 100 mm | m | 27 |  | 0 | CS ÚRS 2024 02 |  |  | základní |  | 0 | 0.00283 | 0.07641 | 0 | 0 | 16 | K | 2 |  |  |  | ROZPOCET | 0 | 0 | 0 | 0 | 0 | 1 | 0 | 16 | -1495716873
| Online PSC |  | https://podminky.urs.cz/item/CS_URS_2024_02/764518422 | [15 empty] | Online PSC | 2
| VV |  | 1*27 |  | 27 | [13 empty] | VV | 2 | 2 | True | 0 | ROZPOCET
| VV |  | Součet |  | 27 | [13 empty] | VV | 2 | 4 | True | 1 | ROZPOCET
91 | K | 998764101 | Přesun hmot pro konstrukce klempířské stanovený z hmotnosti přesunovaného materiálu vodorovná dopravní vzdálenost do 50 m v objektech výšky do 6 m | t | 0.076 |  | 0 | CS ÚRS 2024 02 |  |  | základní |  | 0 | 0 | 0 | 0 | 0 | 16 | K | 2 |  |  |  | ROZPOCET | 0 | 0 | 0 | 0 | 0 | 1 | 0 | 16 | 421019279
| Online PSC |  | https://podminky.urs.cz/item/CS_URS_2024_02/998764101 | [15 empty] | Online PSC | 2
| VV |  | 0,076 |  | 0.076 | [13 empty] | VV | 2 | 2 | True | 1 | ROZPOCET

## 330 - Vododvodní řad
[9 empty] | >> skryté sloupce << | [9 empty] | {32e4161f-9467-4646-b87b-85b5ff996a44}
2
| KRYCÍ LIST SOUPISU PRACÍ | [8 empty] | v --- níže se nacházejí doplnkové a pomocné údaje k sestavám --- v | [8 empty] | False
Stavba:
Brno, Vinařického - rekonstrukce kanalizace a vodovodu
Objekt:
330 - Vododvodní řad
| KSO: |  |  |  |  | CC-CZ:
| Místo: |  |  |  |  | Datum:
| Zadavatel: |  |  |  |  | IČ: | 46347275
|  | Brněnské vodárny a kanalizace a.s. |  |  |  | DIČ: | CZ46347275
| Uchazeč: |  |  |  |  | IČ: | Vyplň údaj
|  | Vyplň údaj |  |  |  | DIČ: | Vyplň údaj
| Projektant: |  |  |  |  | IČ: | 44012900
|  | PROVO, spol. s r.o. |  |  |  | DIČ: | CZ44012900
| Zpracovatel: |  |  |  |  | IČ:
DIČ:
Poznámka:
| Cena bez DPH | [5 empty] | 0
|  |  | Základ daně |  |  | Sazba daně | Výše daně
| DPH | základní | 0 |  |  | 21% | 0
|  | snížená | 0 |  |  | 12% | 0
|  | zákl. přenesená | 0 |  |  | 21% | 0
|  | sníž. přenesená | 0 |  |  | 12% | 0
|  | nulová | 0 |  |  | 0% | 0
| Cena s DPH |  |  | v | CZK |  | 0
REKAPITULACE ČLENĚNÍ SOUPISU PRACÍ
Stavba:
Brno, Vinařického - rekonstrukce kanalizace a vodovodu
Objekt:
330 - Vododvodní řad
Místo: | [5 empty] | Datum:
Zadavatel: |  |  | Brněnské vodárny a kanalizace a.s. |  |  | Projektant: | PROVO, spol. s r.o.
Uchazeč: |  |  | Vyplň údaj |  |  | Zpracovatel:
Kód dílu - Popis | [6 empty] | Cena celkem [CZK]
Náklady stavby celkem | [6 empty] | 0 | [12 empty] | -1
| HSV - Práce a dodávky HSV | [5 empty] | 0
| 1 - Zemní práce | [5 empty] | 0
| 3 - Svislé a kompletní konstrukce | [5 empty] | 0
| 4 - Vodorovné konstrukce | [5 empty] | 0
| 5 - Komunikace pozemní | [5 empty] | 0
| 8 - Trubní vedení | [5 empty] | 0
| 9 - Ostatní konstrukce a práce, bourání | [5 empty] | 0
SOUPIS PRACÍ
Stavba:
Brno, Vinařického - rekonstrukce kanalizace a vodovodu
Objekt:
330 - Vododvodní řad
Místo: | [5 empty] | Datum:
Zadavatel: |  |  | Brněnské vodárny a kanalizace a.s. |  |  | Projektant: | PROVO, spol. s r.o.
Uchazeč: |  |  | Vyplň údaj |  |  | Zpracovatel:
PČ | Typ | Kód | Popis | MJ | Množství | J.cena [CZK] | Cena celkem [CZK] | Cenová soustava |  |  | DPH | J. Nh [h] | Nh celkem [h] | J. hmotnost [t] | Hmotnost celkem [t] | J. suť [t] | Suť Celkem [t]
Náklady soupisu celkem | [6 empty] | 0 | [5 empty] | 0 |  | 256.9597 |  | 383.9005 |  | D | -1 | [10 empty] | 0
| D | HSV | Práce a dodávky HSV |  |  |  | 0 | [5 empty] | 0 |  | 256.9597 |  | 383.9005 | 1 | D | 0 |  |  |  | ROZPOCET | [6 empty] | 0
| D | 1 | Zemní práce |  |  |  | 0 | [5 empty] | 0 |  | 2.1566 |  | 383.6285 | 1 | D | 1 |  |  |  | ROZPOCET | [6 empty] | 0
1 | K | 113107184 | Odstranění podkladů nebo krytů strojně plochy jednotlivě přes 50 m2 do 200 m2 s přemístěním hmot na skládku na vzdálenost do 20 m nebo s naložením na dopravní prostředek živičných, o tl. vrstvy přes 150 do 200 mm | m2 | 112 |  | 0 | CS ÚRS 2024 02 |  |  | základní |  | 0 | 0 | 0 | 0.45 | 50.4 | 4 | K | 2 |  |  |  | ROZPOCET | 0 | 0 | 0 | 0 | 0 | 1 | 0 | 4 | 1822200294
| Online PSC |  | https://podminky.urs.cz/item/CS_URS_2024_02/113107184 | [15 empty] | Online PSC | 2
| VV |  | 1,1*100 |  | 110 | [13 empty] | VV | 2 | 2 | True | 0 | ROZPOCET
| VV |  | "montážní jáma | [15 empty] | VV | 2 | 1 | True | 0 | ROZPOCET
| VV |  | 1,0*1,0*2 |  | 2 | [13 empty] | VV | 2 | 2 | True | 0 | ROZPOCET
2 | K | 113107164 | Odstranění podkladů nebo krytů strojně plochy jednotlivě přes 50 m2 do 200 m2 s přemístěním hmot na skládku na vzdálenost do 20 m nebo s naložením na dopravní prostředek z kameniva hrubého drceného, o tl. vrstvy přes 300 do 400 mm | m2 | 224 |  | 0 | CS ÚRS 2024 02 |  |  | základní |  | 0 | 0 | 0 | 0.58 | 129.92 | 4 | K | 2 |  |  |  | ROZPOCET | 0 | 0 | 0 | 0 | 0 | 1 | 0 | 4 | 1769836244
| Online PSC |  | https://podminky.urs.cz/item/CS_URS_2024_02/113107164 | [15 empty] | Online PSC | 2
| VV |  | 112*2 |  | 224 | [13 empty] | VV | 2 | 2 | True | 0 | ROZPOCET
| VV |  | Součet |  | 224 | [13 empty] | VV | 2 | 4 | True | 1 | ROZPOCET
3 | K | 113107182 | Odstranění podkladů nebo krytů strojně plochy jednotlivě přes 50 m2 do 200 m2 s přemístěním hmot na skládku na vzdálenost do 20 m nebo s naložením na dopravní prostředek živičných, o tl. vrstvy přes 50 do 100 mm | m2 | 176.79 |  | 0 | CS ÚRS 2024 02 |  |  | základní |  | 0 | 0 | 0 | 0.22 | 38.8938 | 4 | K | 2 |  |  |  | ROZPOCET | 0 | 0 | 0 | 0 | 0 | 1 | 0 | 4 | 331915619
| Online PSC |  | https://podminky.urs.cz/item/CS_URS_2024_02/113107182 | [15 empty] | Online PSC | 2
| VV |  | 1,1*158,9 |  | 174.79 | [13 empty] | VV | 2 | 2 | True | 0 | ROZPOCET
| VV |  | "montážní jáma | [15 empty] | VV | 2 | 1 | True | 0 | ROZPOCET
| VV |  | 1,0*1,0*2 |  | 2 | [13 empty] | VV | 2 | 2 | True | 0 | ROZPOCET
4 | K | 113107173 | Odstranění podkladů nebo krytů strojně plochy jednotlivě přes 50 m2 do 200 m2 s přemístěním hmot na skládku na vzdálenost do 20 m nebo s naložením na dopravní prostředek z betonu prostého, o tl. vrstvy přes 300 do 400 mm | m2 | 176.79 |  | 0 | CS ÚRS 2024 02 |  |  | základní |  | 0 | 0 | 0 | 0.93 | 164.4147 | 4 | K | 2 |  |  |  | ROZPOCET | 0 | 0 | 0 | 0 | 0 | 1 | 0 | 4 | -805767723
| Online PSC |  | https://podminky.urs.cz/item/CS_URS_2024_02/113107173 | [15 empty] | Online PSC | 2
| VV |  | 176,79 |  | 176.79 | [13 empty] | VV | 2 | 2 | True | 1 | ROZPOCET
5 | K | 115101201 | Čerpání vody na dopravní výšku do 10 m s uvažovaným průměrným přítokem do 500 l/min | hod | 200 |  | 0 | CS ÚRS 2024 02 |  |  | základní |  | 0 | 3.2634e-05 | 0.0065268 | 0 | 0 | 4 | K | 2 |  |  |  | ROZPOCET | 0 | 0 | 0 | 0 | 0 | 1 | 0 | 4 | 364064815
| Online PSC |  | https://podminky.urs.cz/item/CS_URS_2024_02/115101201 | [15 empty] | Online PSC | 2
| VV |  | "dešťová voda" 200 |  | 200 | [13 empty] | VV | 2 | 2 | True | 0 | ROZPOCET
6 | K | 115101301 | Pohotovost záložní čerpací soupravy pro dopravní výšku do 10 m s uvažovaným průměrným přítokem do 500 l/min | den | 2 |  | 0 | CS ÚRS 2024 02 |  |  | základní |  | 0 | 0 | 0 | 0 | 0 | 4 | K | 2 |  |  |  | ROZPOCET | 0 | 0 | 0 | 0 | 0 | 1 | 0 | 4 | -331175859
| Online PSC |  | https://podminky.urs.cz/item/CS_URS_2024_02/115101301 | [15 empty] | Online PSC | 2
| VV |  | 2 |  | 2 | [13 empty] | VV | 2 | 2 | True | 0 | ROZPOCET
7 | K | 115120131vl | Opakované zřízení a odstranění hrázky v rýze včetně souvisejících prací | kpl | 9 |  | 0 |  |  |  | základní |  | 0 | 0 | 0 | 0 | 0 | 4 | K | 2 |  |  |  | ROZPOCET | 0 | 0 | 0 | 0 | 0 | 1 | 0 | 4 | -1370187447
| VV |  | "258,9/30 | [15 empty] | VV | 2 | 1 | True | 0 | ROZPOCET
| VV |  | 9 |  | 9 | [13 empty] | VV | 2 | 2 | True | 1 | ROZPOCET
8 | K | 119001401 | Dočasné zajištění podzemního potrubí nebo vedení ve výkopišti ve stavu i poloze, ve kterých byla na začátku zemních prací a to s podepřením, vzepřením nebo vyvěšením, případně s ochranným bedněním, se zřízením a odstraněním zajišťovací konstrukce, s opotřebením hmot potrubí ocelového nebo litinového, jmenovité světlosti DN do 200 mm | m | 19.8 |  | 0 | CS ÚRS 2024 02 |  |  | základní |  | 0 | 0.00868 | 0.17186 | 0 | 0 | 4 | K | 2 |  |  |  | ROZPOCET | 0 | 0 | 0 | 0 | 0 | 1 | 0 | 4 | 918050639
| Online PSC |  | https://podminky.urs.cz/item/CS_URS_2024_02/119001401 | [15 empty] | Online PSC | 2
| VV |  | 18*1,1 |  | 19.8 | [13 empty] | VV | 2 | 2 | True | 0 | ROZPOCET
| VV |  | Součet |  | 19.8 | [13 empty] | VV | 2 | 4 | True | 1 | ROZPOCET
9 | K | 119001411 | Dočasné zajištění podzemního potrubí nebo vedení ve výkopišti ve stavu i poloze, ve kterých byla na začátku zemních prací a to s podepřením, vzepřením nebo vyvěšením, případně s ochranným bedněním, se zřízením a odstraněním zajišťovací konstrukce, s opotřebením hmot potrubí betonového, kameninového nebo železobetonového, světlosti DN do 200 mm | m | 24.2 |  | 0 | CS ÚRS 2024 02 |  |  | základní |  | 0 | 0.01068 | 0.25846 | 0 | 0 | 4 | K | 2 |  |  |  | ROZPOCET | 0 | 0 | 0 | 0 | 0 | 1 | 0 | 4 | -1164159068
| Online PSC |  | https://podminky.urs.cz/item/CS_URS_2024_02/119001411 | [15 empty] | Online PSC | 2
| VV |  | 22*1,1 |  | 24.2 | [13 empty] | VV | 2 | 2 | True | 0 | ROZPOCET
10 | K | 119001421 | Dočasné zajištění podzemního potrubí nebo vedení ve výkopišti ve stavu i poloze, ve kterých byla na začátku zemních prací a to s podepřením, vzepřením nebo vyvěšením, případně s ochranným bedněním, se zřízením a odstraněním zajišťovací konstrukce, s opotřebením hmot kabelů a kabelových tratí z volně ložených kabelů a to do 3 kabelů | m | 5.5 |  | 0 | CS ÚRS 2024 02 |  |  | základní |  | 0 | 0.0369 | 0.20295 | 0 | 0 | 4 | K | 2 |  |  |  | ROZPOCET | 0 | 0 | 0 | 0 | 0 | 1 | 0 | 4 | -2140078166
| Online PSC |  | https://podminky.urs.cz/item/CS_URS_2024_02/119001421 | [15 empty] | Online PSC | 2
| VV |  | 5*1,1 |  | 5.5 | [13 empty] | VV | 2 | 2 | True | 0 | ROZPOCET
| VV |  | Součet |  | 5.5 | [13 empty] | VV | 2 | 4 | True | 1 | ROZPOCET
11 | K | 460671112 | Výstražné prvky pro krytí kabelů včetně vyrovnání povrchu rýhy, rozvinutí a uložení fólie, šířky přes 20 do 25 cm | m | 10 |  | 0 | CS ÚRS 2024 02 |  |  | základní |  | 0 | 7e-05 | 0.0007 | 0 | 0 | 4 | K | 2 |  |  |  | ROZPOCET | 0 | 0 | 0 | 0 | 0 | 1 | 0 | 4 | 965332860
| Online PSC |  | https://podminky.urs.cz/item/CS_URS_2024_02/460671112 | [15 empty] | Online PSC | 2
| VV |  | 5*2 |  | 10 | [13 empty] | VV | 2 | 2 | True | 0 | ROZPOCET
| VV |  | Součet |  | 10 | [13 empty] | VV | 2 | 4 | True | 1 | ROZPOCET
12 | K | 46051020R | Žlaby kabelové do rýhy bez výkopových prací z prefabrikovaných betonových žlabů. | m | 10 |  | 0 |  |  |  | základní |  | 0 | 0.0792 | 0.792 | 0 | 0 | 4 | K | 2 |  |  |  | ROZPOCET | 0 | 0 | 0 | 0 | 0 | 1 | 0 | 4 | 1836864212
| VV |  | 10 |  | 10 | [13 empty] | VV | 2 | 2 | True | 1 | ROZPOCET
13 | K | 139001101 | Příplatek k cenám hloubených vykopávek za ztížení vykopávky v blízkosti podzemního vedení nebo výbušnin pro jakoukoliv třídu horniny | m3 | 92.059 |  | 0 | CS ÚRS 2024 02 |  |  | základní |  | 0 | 0 | 0 | 0 | 0 | 4 | K | 2 |  |  |  | ROZPOCET | 0 | 0 | 0 | 0 | 0 | 1 | 0 | 4 | 501925358
| Online PSC |  | https://podminky.urs.cz/item/CS_URS_2024_02/139001101 | [15 empty] | Online PSC | 2
| VV |  | "35%"263,027*0,35 |  | 92.059 | [13 empty] | VV | 2 | 2 | True | 0 | ROZPOCET
14 | K | 132254204 | Hloubení zapažených rýh šířky přes 800 do 2 000 mm strojně s urovnáním dna do předepsaného profilu a spádu v hornině třídy těžitelnosti I skupiny 3 přes 100 do 500 m3, VČETNĚ svislého přemístění do 4 m, započtena lepivost | m3 | 236.724 |  | 0 | CS ÚRS 2024 02 |  |  | základní |  | 0 | 0 | 0 | 0 | 0 | 4 | K | 2 |  |  |  | ROZPOCET | 0 | 0 | 0 | 0 | 0 | 1 | 0 | 4 | 210066131
| Online PSC |  | https://podminky.urs.cz/item/CS_URS_2024_02/132254204 | [15 empty] | Online PSC | 2
| VV |  | "90%" 263,027*0,9 |  | 236.724 | [13 empty] | VV | 2 | 2 | True | 0 | ROZPOCET
15 | K | 132354204 | Hloubení zapažených rýh šířky přes 800 do 2 000 mm strojně s urovnáním dna do předepsaného profilu a spádu v hornině třídy těžitelnosti II skupiny 4 přes 100 do 500 m3, VČETNĚ svislého přemístění do 4 m, započtena lepivost | m3 | 26.303 |  | 0 | CS ÚRS 2024 02 |  |  | základní |  | 0 | 0 | 0 | 0 | 0 | 4 | K | 2 |  |  |  | ROZPOCET | 0 | 0 | 0 | 0 | 0 | 1 | 0 | 4 | -50149847
| Online PSC |  | https://podminky.urs.cz/item/CS_URS_2024_02/132354204 | [15 empty] | Online PSC | 2
| VV |  | "10%" 263,027*0,1 |  | 26.303 | [13 empty] | VV | 2 | 2 | True | 1 | ROZPOCET
16 | K | 151101101 | Zřízení pažení a rozepření stěn rýh pro podzemní vedení příložné pro jakoukoliv mezerovitost, hloubky do 2 m | m2 | 837.132 |  | 0 | CS ÚRS 2024 02 |  |  | základní |  | 0 | 0.00084 | 0.70319 | 0 | 0 | 4 | K | 2 |  |  |  | ROZPOCET | 0 | 0 | 0 | 0 | 0 | 1 | 0 | 4 | 1928962528
| Online PSC |  | https://podminky.urs.cz/item/CS_URS_2024_02/151101101 | [15 empty] | Online PSC | 2
| VV |  | "hm 0,000-1,0 | [15 empty] | VV | 2 | 1 | True | 0 | ROZPOCET
| VV |  | "asfatová komunikace | [15 empty] | VV | 2 | 1 | True | 0 | ROZPOCET
| VV |  | ((1,6+1,59+1,58+1,54+1,49+1,47+1,52+1,53+1,63+1,66+1,58+1,66+1,62+1,64+1,66)/15)*2*100,0 |  | 316.933 | [13 empty] | VV | 2 | 2 | True | 0 | ROZPOCET
| VV |  | "hm 1,0-2,589 | [15 empty] | VV | 2 | 1 | True | 0 | ROZPOCET
| VV |  | "asfatová vozovka | [15 empty] | VV | 2 | 1 | True | 0 | ROZPOCET
| VV |  | ((1,71+1,72+1,7+1,68+1,66+1,63+1,61+1,62+1,64+1,6+1,59+1,58+1,57+1,6+1,68+1,6)/16)*2*158,9 |  | 520.199 | [13 empty] | VV | 2 | 2 | True | 0 | ROZPOCET
| VV |  | Součet |  | 837.132 | [13 empty] | VV | 2 | 4 | True | 1 | ROZPOCET
17 | K | 151101111 | Odstranění pažení a rozepření stěn rýh pro podzemní vedení s uložením materiálu na vzdálenost do 3 m od kraje výkopu příložné, hloubky do 2 m | m2 | 837.132 |  | 0 | CS ÚRS 2024 02 |  |  | základní |  | 0 | 0 | 0 | 0 | 0 | 4 | K | 2 |  |  |  | ROZPOCET | 0 | 0 | 0 | 0 | 0 | 1 | 0 | 4 | 1481596871
| Online PSC |  | https://podminky.urs.cz/item/CS_URS_2024_02/151101111 | [15 empty] | Online PSC | 2
| VV |  | 837,132 |  | 837.132 | [13 empty] | VV | 2 | 2 | True | 1 | ROZPOCET
18 | K | 133212821 | Hloubení zapažených šachet ručně v horninách třídy těžitelnosti I skupiny 3, půdorysná plocha výkopu do 4 m2, VČETNĚ svislého přemístění, započtena lepivost | m3 | 3.06 |  | 0 | CS ÚRS 2024 02 |  |  | základní |  | 0 | 0 | 0 | 0 | 0 | 4 | K | 2 |  |  |  | ROZPOCET | 0 | 0 | 0 | 0 | 0 | 1 | 0 | 4 | -404669450
| Online PSC |  | https://podminky.urs.cz/item/CS_URS_2024_02/133212821 | [15 empty] | Online PSC | 2
| VV |  | "jáma pro demontáž armatur | [15 empty] | VV | 2 | 1 | True | 0 | ROZPOCET
| VV |  | 1,0*1,0*(1,6-1,0)*2 |  | 1.2 | [13 empty] | VV | 2 | 2 | True | 0 | ROZPOCET
| VV |  | 1,0*1,0*(1,6-0,5)*2 |  | 2.2 | [13 empty] | VV | 2 | 2 | True | 0 | ROZPOCET
| VV |  | Mezisoučet |  | 3.4 | [13 empty] | VV | 2 | 3 | True | 0 | ROZPOCET
| VV |  | "90%" 3,4*0,9 |  | 3.06 | [13 empty] | VV | 2 | 2 | True | 1 | ROZPOCET
19 | K | 133312821 | Hloubení zapažených šachet ručně v horninách třídy těžitelnosti II skupiny 4, půdorysná plocha výkopu do 4 m2, VČETNĚ svislého přemístění, započtena lepivost | m3 | 0.34 |  | 0 | CS ÚRS 2024 02 |  |  | základní |  | 0 | 0 | 0 | 0 | 0 | 4 | K | 2 |  |  |  | ROZPOCET | 0 | 0 | 0 | 0 | 0 | 1 | 0 | 4 | -206439954
| Online PSC |  | https://podminky.urs.cz/item/CS_URS_2024_02/133312821 | [15 empty] | Online PSC | 2
| VV |  | "10%" 3,4*0,1 |  | 0.34 | [13 empty] | VV | 2 | 2 | True | 1 | ROZPOCET
20 | K | 151101201 | Zřízení pažení stěn výkopu bez rozepření nebo vzepření příložné, hloubky do 4 m | m2 | 25.6 |  | 0 | CS ÚRS 2024 02 |  |  | základní |  | 0 | 0.0007 | 0.01792 | 0 | 0 | 4 | K | 2 |  |  |  | ROZPOCET | 0 | 0 | 0 | 0 | 0 | 1 | 0 | 4 | -1748769936
| Online PSC |  | https://podminky.urs.cz/item/CS_URS_2024_02/151101201 | [15 empty] | Online PSC | 2
| VV |  | 1,0*1,6*4*4 |  | 25.6 | [13 empty] | VV | 2 | 2 | True | 0 | ROZPOCET
21 | K | 151101211 | Odstranění pažení stěn výkopu bez rozepření nebo vzepření s uložením pažin na vzdálenost do 3 m od okraje výkopu příložné, hloubky do 4 m | m2 | 25.6 |  | 0 | CS ÚRS 2024 02 |  |  | základní |  | 0 | 0 | 0 | 0 | 0 | 4 | K | 2 |  |  |  | ROZPOCET | 0 | 0 | 0 | 0 | 0 | 1 | 0 | 4 | 441926397
| Online PSC |  | https://podminky.urs.cz/item/CS_URS_2024_02/151101211 | [15 empty] | Online PSC | 2
22 | K | 151101301 | Zřízení rozepření zapažených stěn výkopů s potřebným přepažováním při pažení příložném, hloubky do 4 m | m3 | 6.4 |  | 0 | CS ÚRS 2024 02 |  |  | základní |  | 0 | 0.00046 | 0.002944 | 0 | 0 | 4 | K | 2 |  |  |  | ROZPOCET | 0 | 0 | 0 | 0 | 0 | 1 | 0 | 4 | -1455768674
| Online PSC |  | https://podminky.urs.cz/item/CS_URS_2024_02/151101301 | [15 empty] | Online PSC | 2
| VV |  | 1,0*1,0*1,6*4 |  | 6.4 | [13 empty] | VV | 2 | 2 | True | 0 | ROZPOCET
23 | K | 151101311 | Odstranění rozepření stěn výkopů s uložením materiálu na vzdálenost do 3 m od okraje výkopu pažení příložného, hloubky do 4 m | m3 | 6.4 |  | 0 | CS ÚRS 2024 02 |  |  | základní |  | 0 | 0 | 0 | 0 | 0 | 4 | K | 2 |  |  |  | ROZPOCET | 0 | 0 | 0 | 0 | 0 | 1 | 0 | 4 | -71878248
| Online PSC |  | https://podminky.urs.cz/item/CS_URS_2024_02/151101311 | [15 empty] | Online PSC | 2
24 | K | 162751115 | Vodorovné přemístění výkopku nebo sypaniny po suchu na obvyklém dopravním prostředku, bez naložení výkopku, avšak se složením bez rozhrnutí z horniny třídy těžitelnosti I skupiny 1 až 3 na vzdálenost přes 7 000 do 8 000 m | m3 | 240.784 |  | 0 | CS ÚRS 2024 02 |  |  | základní |  | 0 | 0 | 0 | 0 | 0 | 4 | K | 2 |  |  |  | ROZPOCET | 0 | 0 | 0 | 0 | 0 | 1 | 0 | 4 | -580245266
| Online PSC |  | https://podminky.urs.cz/item/CS_URS_2024_02/162751115 | [15 empty] | Online PSC | 2
| VV |  | 237,724 |  | 237.724 | [13 empty] | VV | 2 | 2 | True | 0 | ROZPOCET
| VV |  | 3,06 |  | 3.06 | [13 empty] | VV | 2 | 2 | True | 0 | ROZPOCET
| VV |  | Součet |  | 240.784 | [13 empty] | VV | 2 | 4 | True | 1 | ROZPOCET
25 | K | 162751135 | Vodorovné přemístění výkopku nebo sypaniny po suchu na obvyklém dopravním prostředku, bez naložení výkopku, avšak se složením bez rozhrnutí z horniny třídy těžitelnosti II skupiny 4 a 5 na vzdálenost přes 7 000 do 8 000 m | m3 | 26.733 |  | 0 | CS ÚRS 2024 02 |  |  | základní |  | 0 | 0 | 0 | 0 | 0 | 4 | K | 2 |  |  |  | ROZPOCET | 0 | 0 | 0 | 0 | 0 | 1 | 0 | 4 | 37283158
| Online PSC |  | https://podminky.urs.cz/item/CS_URS_2024_02/162751135 | [15 empty] | Online PSC | 2
| VV |  | 26,303 |  | 26.303 | [13 empty] | VV | 2 | 2 | True | 0 | ROZPOCET
| VV |  | 0,43 |  | 0.43 | [13 empty] | VV | 2 | 2 | True | 0 | ROZPOCET
26 | K | 171251201.1 | Uložení sypaniny na skládky nebo meziskládky bez hutnění s upravením uložené sypaniny do předepsaného tvaru | m3 | 266.517 |  | 0 | CS ÚRS 2024 02 |  |  | základní |  | 0 | 0 | 0 | 0 | 0 | 4 | K | 2 |  |  |  | ROZPOCET | 0 | 0 | 0 | 0 | 0 | 1 | 0 | 4 | -984778860
| Online PSC |  | https://podminky.urs.cz/item/CS_URS_2024_02/171251201.1 | [15 empty] | Online PSC | 2
| VV |  | 236,724+26,303 |  | 263.027 | [13 empty] | VV | 2 | 2 | True | 0 | ROZPOCET
| VV |  | 3,06+0,43 |  | 3.49 | [13 empty] | VV | 2 | 2 | True | 0 | ROZPOCET
| VV |  | Součet |  | 266.517 | [13 empty] | VV | 2 | 4 | True | 1 | ROZPOCET
27 | K | 202410201 | Poplatek za skládkz zeminy v tř. 1 - 4 | m3 | 186.562 |  | 0 |  |  |  | základní |  | 0 | 0 | 0 | 0 | 0 | 4 | K | 2 |  |  |  | ROZPOCET | 0 | 0 | 0 | 0 | 0 | 1 | 0 | 4 | 961701159
| VV |  | "70%"266,517*0,7 |  | 186.562 | [13 empty] | VV | 2 | 2 | True | 1 | ROZPOCET
28 | K | 202410203 | Poplatek za skládku "navážky" | m3 | 79.955 |  | 0 |  |  |  | základní |  | 0 | 0 | 0 | 0 | 0 | 4 | K | 2 |  |  |  | ROZPOCET | 0 | 0 | 0 | 0 | 0 | 1 | 0 | 4 | -970760768
| VV |  | "30%"266,517*0,3 |  | 79.955 | [13 empty] | VV | 2 | 2 | True | 1 | ROZPOCET
29 | K | 174151101 | Zásyp sypaninou z jakékoliv horniny strojně s uložením výkopku ve vrstvách se zhutněním jam, šachet, rýh nebo kolem objektů v těchto vykopávkách | m3 | 271.765 |  | 0 | CS ÚRS 2024 02 |  |  | základní |  | 0 | 0 | 0 | 0 | 0 | 4 | K | 2 |  |  |  | ROZPOCET | 0 | 0 | 0 | 0 | 0 | 1 | 0 | 4 | -2137798410
| Online PSC |  | https://podminky.urs.cz/item/CS_URS_2024_02/174151101 | [15 empty] | Online PSC | 2
| VV |  | "výkop" | [15 empty] | VV | 2 | 1 | True | 0 | ROZPOCET
| VV |  | "hm 0,000-1,0 | [15 empty] | VV | 2 | 1 | True | 0 | ROZPOCET
| VV |  | "asfatová komunikace | [15 empty] | VV | 2 | 1 | True | 0 | ROZPOCET
| VV |  | ((1,6+1,59+1,58+1,54+1,49+1,47+1,52+1,53+1,63+1,66+1,58+1,66+1,62+1,64+1,66)/15-0,2)*1,1*100,0 |  | 152.313 | [13 empty] | VV | 2 | 2 | True | 0 | ROZPOCET
| VV |  | "hm 1,0-2,589 | [15 empty] | VV | 2 | 1 | True | 0 | ROZPOCET
| VV |  | "asfatová vozovka | [15 empty] | VV | 2 | 1 | True | 0 | ROZPOCET
| VV |  | ((1,71+1,72+1,7+1,68+1,66+1,63+1,61+1,62+1,64+1,6+1,59+1,58+1,57+1,6+1,68+1,6)/16-0,2)*1,1*158,9 |  | 251.151 | [13 empty] | VV | 2 | 2 | True | 0 | ROZPOCET
| VV |  | "jáma pro demontáž armatur | [15 empty] | VV | 2 | 1 | True | 0 | ROZPOCET
| VV |  | 1,0*1,0*(1,6-0,2)*2 |  | 2.8 | [13 empty] | VV | 2 | 2 | True | 0 | ROZPOCET
| VV |  | 1,0*1,0*(1,6-0,5)*2 |  | 2.2 | [13 empty] | VV | 2 | 2 | True | 0 | ROZPOCET
| VV |  | "odpočet | [15 empty] | VV | 2 | 1 | True | 0 | ROZPOCET
| VV |  | "obsyp" | [15 empty] | VV | 2 | 1 | True | 0 | ROZPOCET
| VV |  | -108,220 |  | -108.22 | [13 empty] | VV | 2 | 2 | True | 0 | ROZPOCET
| VV |  | "lože" | [15 empty] | VV | 2 | 1 | True | 0 | ROZPOCET
| VV |  | -28,479 |  | -28.479 | [13 empty] | VV | 2 | 2 | True | 0 | ROZPOCET
| VV |  | Součet |  | 271.765 | [13 empty] | VV | 2 | 4 | True | 1 | ROZPOCET
30 | M | 58344156R | Nahradní zásypová materiál, hutnitelný (plná frakce) | t | 564.999 |  | 0 |  |  |  | základní |  | 0 | 0 | 0 | 0 | 0 | 8 | M | 2 |  |  |  | ROZPOCET | 0 | 0 | 0 | 0 | 0 | 1 | 0 | 4 | -1851272029
| VV |  | 271,765*1,1*1,05*1,8 |  | 564.999 | [13 empty] | VV | 2 | 2 | True | 0 | ROZPOCET
| VV |  | Součet |  | 564.999 | [13 empty] | VV | 2 | 4 | True | 1 | ROZPOCET
31 | K | 175151101 | Obsypání potrubí strojně sypaninou z vhodných hornin třídy těžitelnosti I a II, skupiny 1 až 4 nebo materiálem připraveným podél výkopu ve vzdálenosti do 3 m od jeho kraje, pro jakoukoliv hloubku výkopu a míru zhutnění bez prohození sypaniny | m3 | 108.22 |  | 0 | CS ÚRS 2024 02 |  |  | základní |  | 0 | 0 | 0 | 0 | 0 | 4 | K | 2 |  |  |  | ROZPOCET | 0 | 0 | 0 | 0 | 0 | 1 | 0 | 4 | 1723985791
| Online PSC |  | https://podminky.urs.cz/item/CS_URS_2024_02/175151101 | [15 empty] | Online PSC | 2
| VV |  | 0,380*1,1*258,9 |  | 108.22 | [13 empty] | VV | 2 | 2 | True | 0 | ROZPOCET
32 | M | 58331351 | kamenivo těžené drobné frakce 0/4 | t | 224.989 |  | 0 | CS ÚRS 2024 02 |  |  | základní |  | 0 | 0 | 0 | 0 | 0 | 8 | M | 2 |  |  |  | ROZPOCET | 0 | 0 | 0 | 0 | 0 | 1 | 0 | 4 | -445671855
| VV |  | 108,22*1,1*1,05*1,8 |  | 224.989 | [13 empty] | VV | 2 | 2 | True | 0 | ROZPOCET
| VV |  | Součet |  | 224.989 | [13 empty] | VV | 2 | 4 | True | 1 | ROZPOCET
33 | K | 167151111 | Nakládání, skládání a překládání neulehlého výkopku nebo sypaniny strojně nakládání, množství přes 100 m3, z hornin třídy těžitelnosti I, skupiny 1 až 3 | m3 | 438.883 |  | 0 | CS ÚRS 2024 02 |  |  | základní |  | 0 | 0 | 0 | 0 | 0 | 4 | K | 2 |  |  |  | ROZPOCET | 0 | 0 | 0 | 0 | 0 | 1 | 0 | 4 | -982561478
| Online PSC |  | https://podminky.urs.cz/item/CS_URS_2024_02/167151111 | [15 empty] | Online PSC | 2
| VV |  | 108,22*1,1*1,05 |  | 124.994 | [13 empty] | VV | 2 | 2 | True | 0 | ROZPOCET
| VV |  | 271,765*1,1*1,05 |  | 313.889 | [13 empty] | VV | 2 | 2 | True | 0 | ROZPOCET
| VV |  | Součet |  | 438.883 | [13 empty] | VV | 2 | 4 | True | 1 | ROZPOCET
34 | K | 162351103 | Vodorovné přemístění výkopku nebo sypaniny po suchu na obvyklém dopravním prostředku, bez naložení výkopku, avšak se složením bez rozhrnutí z horniny třídy těžitelnosti I skupiny 1 až 3 na vzdálenost přes 50 do 500 m | m3 | 438.883 |  | 0 |  |  |  | základní |  | 0 | 0 | 0 | 0 | 0 | 4 | K | 2 |  |  |  | ROZPOCET | 0 | 0 | 0 | 0 | 0 | 1 | 0 | 4 | 356648158
| VV |  | 438,883 |  | 438.883 | [13 empty] | VV | 2 | 2 | True | 1 | ROZPOCET
| D | 3 | Svislé a kompletní konstrukce |  |  |  | 0 | [5 empty] | 0 |  | 0 |  | 0.272 | 1 | D | 1 |  |  |  | ROZPOCET | [6 empty] | 0
35 | K | 358315114 | Bourání stoky kompletní nebo vybourání otvorů průřezové plochy do 4 m2 ve stokách ze zdiva z prostého betonu | m3 | 2.6 |  | 0 | CS ÚRS 2024 02 |  |  | základní |  | 0 | 0 | 0 | 0 | 0 | 4 | K | 2 |  |  |  | ROZPOCET | 0 | 0 | 0 | 0 | 0 | 1 | 0 | 4 | -1382093386
| Online PSC |  | https://podminky.urs.cz/item/CS_URS_2024_02/358315114 | [15 empty] | Online PSC | 2
| VV |  | zbytkový beton ve výkopu | [15 empty] | VV | 2 | 1 | True | 0 | ROZPOCET
| VV |  | 2,6 |  | 2.6 | [13 empty] | VV | 2 | 2 | True | 1 | ROZPOCET
36 | K | 997013151 | Vnitrostaveništní doprava suti a vybouraných hmot vodorovně do 50 m s naložením s omezením mechanizace pro budovy a haly výšky do 6 m | t | 5.72 |  | 0 | CS ÚRS 2024 02 |  |  | základní |  | 0 | 0 | 0 | 0 | 0 | 4 | K | 2 |  |  |  | ROZPOCET | 0 | 0 | 0 | 0 | 0 | 1 | 0 | 4 | 1785714583
| Online PSC |  | https://podminky.urs.cz/item/CS_URS_2024_02/997013151 | [15 empty] | Online PSC | 2
| VV |  | 2,6*2,2 |  | 5.72 | [13 empty] | VV | 2 | 2 | True | 0 | ROZPOCET
| VV |  | Součet |  | 5.72 | [13 empty] | VV | 2 | 4 | True | 1 | ROZPOCET
37 | K | 997013501 | Odvoz suti a vybouraných hmot na skládku nebo meziskládku se složením, na vzdálenost do 1 km | t | 5.72 |  | 0 | CS ÚRS 2024 02 |  |  | základní |  | 0 | 0 | 0 | 0 | 0 | 4 | K | 2 |  |  |  | ROZPOCET | 0 | 0 | 0 | 0 | 0 | 1 | 0 | 4 | -338851880
| Online PSC |  | https://podminky.urs.cz/item/CS_URS_2024_02/997013501 | [15 empty] | Online PSC | 2
| VV |  | 5,72 |  | 5.72 | [13 empty] | VV | 2 | 2 | True | 1 | ROZPOCET
38 | K | 997013509 | Odvoz suti a vybouraných hmot na skládku nebo meziskládku se složením, na vzdálenost Příplatek k ceně za každý další započatý 1 km přes 1 km | t | 40.04 |  | 0 | CS ÚRS 2024 02 |  |  | základní |  | 0 | 0 | 0 | 0 | 0 | 4 | K | 2 |  |  |  | ROZPOCET | 0 | 0 | 0 | 0 | 0 | 1 | 0 | 4 | 948796366
| Online PSC |  | https://podminky.urs.cz/item/CS_URS_2024_02/997013509 | [15 empty] | Online PSC | 2
| VV |  | 5,72*7 |  | 40.04 | [13 empty] | VV | 2 | 2 | True | 1 | ROZPOCET
39 | K | 202317904 | Poplatek za skládku suti s příměsí | t | 5.72 |  | 0 |  |  |  | základní |  | 0 | 0 | 0 | 0 | 0 | 4 | K | 2 |  |  |  | ROZPOCET | 0 | 0 | 0 | 0 | 0 | 1 | 0 | 4 | -1687875730
| VV |  | 5,72 |  | 5.72 | [13 empty] | VV | 2 | 2 | True | 1 | ROZPOCET
40 | K | 3513112011 | Zalití zálivkovou popílkocementovou suspenzí (např. - KOPOS I) vč. všech souvisejících prací (zazdívky, utěsnění aj.) | m3 | 1.326 |  | 0 |  |  |  | základní |  | 0 | 0 | 0 | 0 | 0 | 4 | K | 2 |  |  |  | ROZPOCET | 0 | 0 | 0 | 0 | 0 | 1 | 0 | 4 | 187013826
| VV |  | 3,14*0,04*0,04*264 |  | 1.326 | [13 empty] | VV | 2 | 2 | True | 0 | ROZPOCET
| VV |  | Součet |  | 1.326 | [13 empty] | VV | 2 | 4 | True | 1 | ROZPOCET
41 | K | 960130vl | Demontáž orientačních tabulek, vč. odvozu | ks | 4 |  | 0 |  |  |  | základní |  | 0 | 0 | 0 | 0 | 0 | 4 | K | 2 |  |  |  | ROZPOCET | 0 | 0 | 0 | 0 | 0 | 1 | 0 | 4 | -1141732908
| VV |  | 4 |  | 4 | [13 empty] | VV | 2 | 2 | True | 1 | ROZPOCET
42 | K | 891247900R | Demontáž hydrantů podzemních DN 80, vč. poklopu, naložení, vodorovné přemístění, složení | kus | 4 |  | 0 |  |  |  | základní |  | 0 | 0 | 0 | 0.068 | 0.272 | 4 | K | 2 |  |  |  | ROZPOCET | 0 | 0 | 0 | 0 | 0 | 1 | 0 | 4 | 1398639757
| VV |  | 4 |  | 4 | [13 empty] | VV | 2 | 2 | True | 1 | ROZPOCET
| D | 4 | Vodorovné konstrukce |  |  |  | 0 | [5 empty] | 0 |  | 0.72892 |  | 0 | 1 | D | 1 |  |  |  | ROZPOCET | [6 empty] | 0
43 | K | 451572111 | Lože pod potrubí, stoky a drobné objekty v otevřeném výkopu z kameniva drobného těženého 0 až 4 mm | m3 | 28.479 |  | 0 | CS ÚRS 2024 02 |  |  | základní |  | 0 | 0 | 0 | 0 | 0 | 4 | K | 2 |  |  |  | ROZPOCET | 0 | 0 | 0 | 0 | 0 | 1 | 0 | 4 | -1220251598
| Online PSC |  | https://podminky.urs.cz/item/CS_URS_2024_02/451572111 | [15 empty] | Online PSC | 2
| VV |  | 258,9*1,1*0,1 |  | 28.479 | [13 empty] | VV | 2 | 2 | True | 0 | ROZPOCET
44 | K | 167151101 | Nakládání, skládání a překládání neulehlého výkopku nebo sypaniny strojně nakládání, množství do 100 m3, z horniny třídy těžitelnosti I, skupiny 1 až 3 | m3 | 28.479 |  | 0 | CS ÚRS 2024 02 |  |  | základní |  | 0 | 0 | 0 | 0 | 0 | 4 | K | 2 |  |  |  | ROZPOCET | 0 | 0 | 0 | 0 | 0 | 1 | 0 | 4 | 960668214
| Online PSC |  | https://podminky.urs.cz/item/CS_URS_2024_02/167151101 | [15 empty] | Online PSC | 2
| VV |  | 28,479 |  | 28.479 | [13 empty] | VV | 2 | 2 | True | 1 | ROZPOCET
45 | K | 162351103 | Vodorovné přemístění výkopku nebo sypaniny po suchu na obvyklém dopravním prostředku, bez naložení výkopku, avšak se složením bez rozhrnutí z horniny třídy těžitelnosti I skupiny 1 až 3 na vzdálenost přes 50 do 500 m | m3 | 28.479 |  | 0 |  |  |  | základní |  | 0 | 0 | 0 | 0 | 0 | 4 | K | 2 |  |  |  | ROZPOCET | 0 | 0 | 0 | 0 | 0 | 1 | 0 | 4 | -1834554319
| VV |  | 28,479 |  | 28.479 | [13 empty] | VV | 2 | 2 | True | 1 | ROZPOCET
46 | K | 452313141 | Podkladní a zajišťovací konstrukce z betonu prostého v otevřeném výkopu bez zvýšených nároků na prostředí bloky pro potrubí z betonu tř. C 16/20 | m3 | 0.312 |  | 0 | CS ÚRS 2024 02 |  |  | základní |  | 0 | 2.234 | 0.69701 | 0 | 0 | 4 | K | 2 |  |  |  | ROZPOCET | 0 | 0 | 0 | 0 | 0 | 1 | 0 | 4 | 1549568460
| Online PSC |  | https://podminky.urs.cz/item/CS_URS_2024_02/452313141 | [15 empty] | Online PSC | 2
| VV |  | 4*0,038 |  | 0.152 | [13 empty] | VV | 2 | 2 | True | 0 | ROZPOCET
| VV |  | 4*0,04 |  | 0.16 | [13 empty] | VV | 2 | 2 | True | 0 | ROZPOCET
47 | K | 452353101 | Bednění podkladních a zajišťovacích konstrukcí v otevřeném výkopu bloků pro potrubí | m2 | 4.992 |  | 0 | CS ÚRS 2020 01 |  |  | základní |  | 0 | 0.0063926 | 0.031912 | 0 | 0 | 4 | K | 2 |  |  |  | ROZPOCET | 0 | 0 | 0 | 0 | 0 | 1 | 0 | 4 | 1151271659
| VV |  | 0,312*16 |  | 4.992 | [13 empty] | VV | 2 | 2 | True | 0 | ROZPOCET
| D | 5 | Komunikace pozemní |  |  |  | 0 | [5 empty] | 0 |  | 249.4995 |  | 0 | 1 | D | 1 |  |  |  | ROZPOCET | [6 empty] | 0
48 | K | 564951415v | Podklad nebo podsyp z asfaltového recyklátu s rozprostřením a zhutněním, po zhutnění tl. 200 mm | m2 | 569.58 |  | 0 |  |  |  | základní |  | 0 | 0.432 | 246.0586 | 0 | 0 | 4 | K | 2 |  |  |  | ROZPOCET | 0 | 0 | 0 | 0 | 0 | 1 | 0 | 4 | -1272664167
| VV |  | 1,1*258,9*2 |  | 569.58 | [13 empty] | VV | 2 | 2 | True | 0 | ROZPOCET
49 | K | 567132115 | Podklad ze směsi stmelené cementem SC bez dilatačních spár, s rozprostřením a zhutněním SC C 8/10 (KSC I), po zhutnění tl. 200 mm | m2 | 4 |  | 0 | CS ÚRS 2024 02 |  |  | základní |  | 0 | 0.51086 | 2.0434 | 0 | 0 | 4 | K | 2 |  |  |  | ROZPOCET | 0 | 0 | 0 | 0 | 0 | 1 | 0 | 4 | -1604338515
| Online PSC |  | https://podminky.urs.cz/item/CS_URS_2024_02/567132115 | [15 empty] | Online PSC | 2
| VV |  | 1*1*2*2 |  | 4 | [13 empty] | VV | 2 | 2 | True | 0 | ROZPOCET
| VV |  | Součet |  | 4 | [13 empty] | VV | 2 | 4 | True | 1 | ROZPOCET
50 | K | 573111115 | Postřik infiltrační PI z asfaltu silničního s posypem kamenivem, v množství 2,50 kg/m2 | m2 | 4 |  | 0 | CS ÚRS 2024 02 |  |  | základní |  | 0 | 0.00753 | 0.03012 | 0 | 0 | 4 | K | 2 |  |  |  | ROZPOCET | 0 | 0 | 0 | 0 | 0 | 1 | 0 | 4 | 1538257115
| Online PSC |  | https://podminky.urs.cz/item/CS_URS_2024_02/573111115 | [15 empty] | Online PSC | 2
| VV |  | 1*1*2 |  | 2 | [13 empty] | VV | 2 | 2 | True | 0 | ROZPOCET
| VV |  | 1*1*2 |  | 2 | [13 empty] | VV | 2 | 2 | True | 0 | ROZPOCET
| VV |  | Součet |  | 4 | [13 empty] | VV | 2 | 4 | True | 1 | ROZPOCET
51 | K | 565175101 | Asfaltový beton vrstva podkladní ACP 16 (obalované kamenivo střednězrnné - OKS) s rozprostřením a zhutněním v pruhu šířky do 1,5 m, po zhutnění tl. 100 mm | m2 | 2 |  | 0 | CS ÚRS 2024 02 |  |  | základní |  | 0 | 0.26376 | 0.52752 | 0 | 0 | 4 | K | 2 |  |  |  | ROZPOCET | 0 | 0 | 0 | 0 | 0 | 1 | 0 | 4 | 819983911
| Online PSC |  | https://podminky.urs.cz/item/CS_URS_2024_02/565175101 | [15 empty] | Online PSC | 2
| VV |  | 1*1*2 |  | 2 | [13 empty] | VV | 2 | 2 | True | 0 | ROZPOCET
| VV |  | Součet |  | 2 | [13 empty] | VV | 2 | 4 | True | 1 | ROZPOCET
52 | K | 573211112 | Postřik spojovací PS bez posypu kamenivem z asfaltu silničního, v množství 0,70 kg/m2 | m2 | 6 |  | 0 | CS ÚRS 2024 02 |  |  | základní |  | 0 | 0.00071 | 0.00426 | 0 | 0 | 4 | K | 2 |  |  |  | ROZPOCET | 0 | 0 | 0 | 0 | 0 | 1 | 0 | 4 | -1159726537
| Online PSC |  | https://podminky.urs.cz/item/CS_URS_2024_02/573211112 | [15 empty] | Online PSC | 2
| VV |  | 1*1*2*2 |  | 4 | [13 empty] | VV | 2 | 2 | True | 0 | ROZPOCET
| VV |  | 1*1*2 |  | 2 | [13 empty] | VV | 2 | 2 | True | 0 | ROZPOCET
| VV |  | Součet |  | 6 | [13 empty] | VV | 2 | 4 | True | 1 | ROZPOCET
53 | K | 577144031 | Asfaltový beton vrstva obrusná ACO 11 (ABS) s rozprostřením a se zhutněním z modifikovaného asfaltu v pruhu šířky do 1,5 m, po zhutnění tl. 50 mm | m2 | 6 |  | 0 | CS ÚRS 2024 02 |  |  | základní |  | 0 | 0.12966 | 0.77796 | 0 | 0 | 4 | K | 2 |  |  |  | ROZPOCET | 0 | 0 | 0 | 0 | 0 | 1 | 0 | 4 | 1320016678
| Online PSC |  | https://podminky.urs.cz/item/CS_URS_2024_02/577144031 | [15 empty] | Online PSC | 2
| VV |  | obnova povrchu do původního stavu viz. výpis materiálu | [15 empty] | VV | 2 | 1 | True | 0 | ROZPOCET
| VV |  | 1*1*2*2 |  | 4 | [13 empty] | VV | 2 | 2 | True | 0 | ROZPOCET
| VV |  | 1*1*2 |  | 2 | [13 empty] | VV | 2 | 2 | True | 0 | ROZPOCET
| VV |  | Součet |  | 6 | [13 empty] | VV | 2 | 4 | True | 1 | ROZPOCET
54 | K | 599141111V | Vyplnění spár mezi silničními dílci jakékoliv tloušťky živičnou zálivkou | m | 16 |  | 0 |  |  |  | základní |  | 0 | 0.0036 | 0.0576 | 0 | 0 | 4 | K | 2 |  |  |  | ROZPOCET | 0 | 0 | 0 | 0 | 0 | 1 | 0 | 4 | 544545385
| VV |  | 1*4*(4) |  | 16 | [13 empty] | VV | 2 | 2 | True | 0 | ROZPOCET
| VV |  | Součet |  | 16 | [13 empty] | VV | 2 | 4 | True | 1 | ROZPOCET
55 | K | 998225111 | Přesun hmot pro komunikace s krytem z kameniva, monolitickým betonovým nebo živičným dopravní vzdálenost do 200 m jakékoliv délky objektu | t | 249.499 |  | 0 | CS ÚRS 2024 02 |  |  | základní |  | 0 | 0 | 0 | 0 | 0 | 4 | K | 2 |  |  |  | ROZPOCET | 0 | 0 | 0 | 0 | 0 | 1 | 0 | 4 | -258222795
| Online PSC |  | https://podminky.urs.cz/item/CS_URS_2024_02/998225111 | [15 empty] | Online PSC | 2
| VV |  | 249,499 |  | 249.499 | [13 empty] | VV | 2 | 2 | True | 1 | ROZPOCET
| D | 8 | Trubní vedení |  |  |  | 0 | [5 empty] | 0 |  | 4.5744 |  | 0 | 1 | D | 1 |  |  |  | ROZPOCET | [6 empty] | 0
56 | K | 851241131 | Montáž potrubí z trub litinových tlakových hrdlových v otevřeném výkopu s integrovaným těsněním DN 80 | m | 258.9 |  | 0 | CS ÚRS 2024 02 |  |  | základní |  | 0 | 0 | 0 | 0 | 0 | 16 | K | 2 |  |  |  | ROZPOCET | 0 | 0 | 0 | 0 | 0 | 1 | 0 | 16 | -790529736
| Online PSC |  | https://podminky.urs.cz/item/CS_URS_2024_02/851241131 | [15 empty] | Online PSC | 2
| VV |  | 114,4+144,5 |  | 258.9 | [13 empty] | VV | 2 | 2 | True | 0 | ROZPOCET
57 | M | 55251004 | Trouba vodovodní litinová hrdlová DN 80 Zn+Al povlakem tl. 400g/m2 s tl. stěny min. 4,7 mm, spoj STANDART, včetně těsnění | m | 145.945 |  | 0 |  |  |  | základní |  | 0 | 0.01306 | 1.906 | 0 | 0 | 8 | M | 2 |  |  |  | ROZPOCET | 0 | 0 | 0 | 0 | 0 | 1 | 0 | 4 | 1582926468
| VV |  | 144,5*1,01 |  | 145.945 | [13 empty] | VV | 2 | 2 | True | 0 | ROZPOCET
| VV |  | Součet |  | 145.945 | [13 empty] | VV | 2 | 4 | True | 1 | ROZPOCET
58 | M | 55251439vl | Trouba vodovodní litinová hrdlová DN 80 s těžkou protikorozní ochranou s tl. stěny min. 4,7 mm, včetně těsnění | m | 115.544 |  | 0 |  |  |  | základní |  | 0 | 0.01499 | 1.732 | 0 | 0 | 8 | M | 2 |  |  |  | ROZPOCET | 0 | 0 | 0 | 0 | 0 | 1 | 0 | 4 | 1749908879
| VV |  | 114,4*1,01 |  | 115.544 | [13 empty] | VV | 2 | 2 | True | 0 | ROZPOCET
59 | K | 851311131 | Montáž potrubí z trub litinových tlakových hrdlových v otevřeném výkopu s integrovaným těsněním DN 150 | m | 1 |  | 0 | CS ÚRS 2024 02 |  |  | základní |  | 0 | 5.8e-07 | 5.8e-07 | 0 | 0 | 4 | K | 2 |  |  |  | ROZPOCET | 0 | 0 | 0 | 0 | 0 | 1 | 0 | 4 | -1173955771
| Online PSC |  | https://podminky.urs.cz/item/CS_URS_2024_02/851311131 | [15 empty] | Online PSC | 2
60 | M | 55251401vl | Trouba vodovodní litinová hrdlová DN 150 s těžkou protikorozní ochranou, včetně těsnění | m | 2.02 |  | 0 |  |  |  | základní |  | 0 | 0.0292 | 0.058984 | 0 | 0 | 8 | M | 2 |  |  |  | ROZPOCET | 0 | 0 | 0 | 0 | 0 | 1 | 0 | 4 | 2015912235
| VV |  | 1,0*1,01 |  | 1.01 | [13 empty] | VV | 2 | 2 | True | 0 | ROZPOCET
| VV |  | Součet |  | 1.01 | [13 empty] | VV | 2 | 4 | True | 0 | ROZPOCET
61 | K | 857241131 | Montáž litinových tvarovek na potrubí litinovém tlakovém jednoosých na potrubí z trub hrdlových v otevřeném výkopu, kanálu nebo v šachtě s integrovaným těsněním DN 80 | kus | 4 |  | 0 | CS ÚRS 2024 02 |  |  | základní |  | 0 | 0 | 0 | 0 | 0 | 16 | K | 2 |  |  |  | ROZPOCET | 0 | 0 | 0 | 0 | 0 | 1 | 0 | 16 | 1349853568
| Online PSC |  | https://podminky.urs.cz/item/CS_URS_2024_02/857241131 | [15 empty] | Online PSC | 2
| VV |  | 1+2+1 |  | 4 | [13 empty] | VV | 2 | 2 | True | 0 | ROZPOCET
62 | M | 55253940 | koleno hrdlové z tvárné litiny,práškový epoxid tl 250µm MMK-kus DN 80-45° | kus | 2.02 |  | 0 | CS ÚRS 2024 02 |  |  | základní |  | 0 | 0.0087 | 0.017574 | 0 | 0 | 8 | M | 2 |  |  |  | ROZPOCET | 0 | 0 | 0 | 0 | 0 | 1 | 0 | 4 | 1278524532
| VV |  | 2*1,01 |  | 2.02 | [13 empty] | VV | 2 | 2 | True | 0 | ROZPOCET
63 | M | 5525392845vl | koleno hrdlové z tvárné litiny DN 80-45° s těžkou protikorozní ochranou | kus | 1.01 |  | 0 |  |  |  | základní |  | 0 | 0.0068 | 0.006868 | 0 | 0 | 8 | M | 2 |  |  |  | ROZPOCET | 0 | 0 | 0 | 0 | 0 | 1 | 0 | 4 | 511348677
| VV |  | 1*1,01 |  | 1.01 | [13 empty] | VV | 2 | 2 | True | 0 | ROZPOCET
64 | M | 55254210 | přesuvka hrdlová U s těsnícím spojem včetně příslušenství DN 80 | kus | 1.01 |  | 0 | CS ÚRS 2024 02 |  |  | základní |  | 0 | 0.0088 | 0.008888 | 0 | 0 | 8 | M | 2 |  |  |  | ROZPOCET | 0 | 0 | 0 | 0 | 0 | 1 | 0 | 4 | -137813277
| VV |  | 1*1,01 |  | 1.01 | [13 empty] | VV | 2 | 2 | True | 0 | ROZPOCET
65 | K | 857242122 | Montáž litinových tvarovek na potrubí litinovém tlakovém jednoosých na potrubí z trub přírubových v otevřeném výkopu, kanálu nebo v šachtě DN 80 | kus | 1 |  | 0 | CS ÚRS 2024 02 |  |  | základní |  | 0 | 0.00167 | 0.00167 | 0 | 0 | 4 | K | 2 |  |  |  | ROZPOCET | 0 | 0 | 0 | 0 | 0 | 1 | 0 | 4 | -273104607
| Online PSC |  | https://podminky.urs.cz/item/CS_URS_2024_02/857242122 | [15 empty] | Online PSC | 2
| VV |  | 1 |  | 1 | [13 empty] | VV | 2 | 2 | True | 0 | ROZPOCET
66 | M | 55253489vl | tvarovka přírubová litinová s hladkým koncem F-kus DN 80 s těžkou protikorozní ochranou | kus | 1.01 |  | 0 |  |  |  | základní |  | 0 | 0.0077 | 0.007777 | 0 | 0 | 8 | M | 2 |  |  |  | ROZPOCET | 0 | 0 | 0 | 0 | 0 | 1 | 0 | 4 | 1104107643
| VV |  | 1*1,01 |  | 1.01 | [13 empty] | VV | 2 | 2 | True | 0 | ROZPOCET
67 | K | 857243131 | Montáž litinových tvarovek na potrubí litinovém tlakovém odbočných na potrubí z trub hrdlových v otevřeném výkopu, kanálu nebo v šachtě s integrovaným těsněním DN 80 | kus | 8 |  | 0 | CS ÚRS 2024 02 |  |  | základní |  | 0 | 0 | 0 | 0 | 0 | 16 | K | 2 |  |  |  | ROZPOCET | 0 | 0 | 0 | 0 | 0 | 1 | 0 | 16 | -375507904
| Online PSC |  | https://podminky.urs.cz/item/CS_URS_2024_02/857243131 | [15 empty] | Online PSC | 2
| VV |  | 2+2 |  | 4 | [13 empty] | VV | 2 | 2 | True | 0 | ROZPOCET
| VV |  | Součet |  | 4 | [13 empty] | VV | 2 | 4 | True | 0 | ROZPOCET
68 | M | 55251211 | tvarovka hrdlová s přírubovou odbočkou A, PN 10-16 DN 90/odbočka DN 80 | kus | 2.02 |  | 0 | CS ÚRS 2024 02 |  |  | základní |  | 0 | 0.0094 | 0.018988 | 0 | 0 | 8 | M | 2 |  |  |  | ROZPOCET | 0 | 0 | 0 | 0 | 0 | 1 | 0 | 4 | -1189129147
| VV |  | 2*1,01 |  | 2.02 | [13 empty] | VV | 2 | 2 | True | 0 | ROZPOCET
69 | M | 55251211vl | tvarovka hrdlová s přírubovou odbočkou A, PN 10-16 DN80/odbočka DN 80 s těžkou protikorozní ochranou | kus | 2.02 |  | 0 |  |  |  | základní |  | 0 | 0.0094 | 0.018988 | 0 | 0 | 8 | M | 2 |  |  |  | ROZPOCET | 0 | 0 | 0 | 0 | 0 | 1 | 0 | 4 | -1007258680
| VV |  | 2*1,01 |  | 2.02 | [13 empty] | VV | 2 | 2 | True | 0 | ROZPOCET
70 | K | 857314122 | Montáž litinových tvarovek na potrubí litinovém tlakovém odbočných na potrubí z trub přírubových v otevřeném výkopu, kanálu nebo v šachtě DN 150 | kus | 1 |  | 0 | CS ÚRS 2024 02 |  |  | základní |  | 0 | 0.00366 | 0.00366 | 0 | 0 | 4 | K | 2 |  |  |  | ROZPOCET | 0 | 0 | 0 | 0 | 0 | 1 | 0 | 4 | 1686617276
| Online PSC |  | https://podminky.urs.cz/item/CS_URS_2024_02/857314122 | [15 empty] | Online PSC | 2
| VV |  | 1 |  | 1 | [13 empty] | VV | 2 | 2 | True | 1 | ROZPOCET
71 | M | 55253527vl | tvarovka přírubová litinová s přírubovou odbočkou T-kus DN 150/80 s těžkou protikorozní ochranou | kus | 1.01 |  | 0 |  |  |  | základní |  | 0 | 0.0276 | 0.027876 | 0 | 0 | 8 | M | 2 |  |  |  | ROZPOCET | 0 | 0 | 0 | 0 | 0 | 1 | 0 | 4 | -604457931
| VV |  | 1*1,01 |  | 1.01 | [13 empty] | VV | 2 | 2 | True | 0 | ROZPOCET
| VV |  | Součet |  | 1.01 | [13 empty] | VV | 2 | 4 | True | 1 | ROZPOCET
72 | K | 857312122 | Montáž litinových tvarovek na potrubí litinovém tlakovém jednoosých na potrubí z trub přírubových v otevřeném výkopu, kanálu nebo v šachtě DN 150 | kus | 1 |  | 0 | CS ÚRS 2024 02 |  |  | základní |  | 0 | 0.00282 | 0.00282 | 0 | 0 | 4 | K | 2 |  |  |  | ROZPOCET | 0 | 0 | 0 | 0 | 0 | 1 | 0 | 4 | 1217586235
| Online PSC |  | https://podminky.urs.cz/item/CS_URS_2024_02/857312122 | [15 empty] | Online PSC | 2
| VV |  | 1 |  | 1 | [13 empty] | VV | 2 | 2 | True | 0 | ROZPOCET
73 | M | 55253663vl | příruba zaslepovací litinová vodovodní PN10/16 X-kus DN 150 se speciální vnější ochranou | kus | 1.01 |  | 0 |  |  |  | základní |  | 0 | 0.0055 | 0.005555 | 0 | 0 | 8 | M | 2 |  |  |  | ROZPOCET | 0 | 0 | 0 | 0 | 0 | 1 | 0 | 4 | 1681964285
| VV |  | 1*1,01 |  | 1.01 | [13 empty] | VV | 2 | 2 | True | 0 | ROZPOCET
74 | K | 05201150vl | Přírubový adaptér se stavitelným dílem DN 150 se speciální vnější ochranou | kus | 2 |  | 0 |  |  |  | základní |  | 0 | 0 | 0 | 0 | 0 | 4 | K | 2 |  |  |  | ROZPOCET | 0 | 0 | 0 | 0 | 0 | 1 | 0 | 4 | -1127494195
| VV |  | 2 |  | 2 | [13 empty] | VV | 2 | 2 | True | 1 | ROZPOCET
75 | K | 00201150vl | Multitoleranční spojka jištěná proti posunu DN 150 se speciální vnější ochranou | kus | 2 |  | 0 |  |  |  | základní |  | 0 | 0 | 0 | 0 | 0 | 4 | K | 2 |  |  |  | ROZPOCET | 0 | 0 | 0 | 0 | 0 | 1 | 0 | 4 | -214456224
| VV |  | 2 |  | 2 | [13 empty] | VV | 2 | 2 | True | 1 | ROZPOCET
76 | K | 855101VL | Zbroušení stávajícího sklolaminátového potrubí Sarplast | kpl | 4 |  | 0 |  |  |  | základní |  | 0 | 0 | 0 | 0 | 0 | 4 | K | 2 |  |  |  | ROZPOCET | 0 | 0 | 0 | 0 | 0 | 1 | 0 | 4 | 263544824
77 | K | 891241112 | Montáž vodovodních armatur na potrubí šoupátek nebo klapek uzavíracích v otevřeném výkopu nebo v šachtách s osazením zemní soupravy (bez poklopů) DN 80 | kus | 1 |  | 0 | CS ÚRS 2024 02 |  |  | základní |  | 0 | 0.00162 | 0.00162 | 0 | 0 | 16 | K | 2 |  |  |  | ROZPOCET | 0 | 0 | 0 | 0 | 0 | 1 | 0 | 16 | -1451610043
| Online PSC |  | https://podminky.urs.cz/item/CS_URS_2024_02/891241112 | [15 empty] | Online PSC | 2
78 | M | 42221232 | šoupě přírubové vodovodní dlouhá stavební dl DN 80 PN10-16 | kus | 1.01 |  | 0 | CS ÚRS 2024 02 |  |  | základní |  | 0 | 0.0165 | 0.016665 | 0 | 0 | 8 | M | 2 |  |  |  | ROZPOCET | 0 | 0 | 0 | 0 | 0 | 1 | 0 | 4 | 140905772
| VV |  | 1*1,01 |  | 1.01 | [13 empty] | VV | 2 | 2 | True | 0 | ROZPOCET
79 | M | 122504080 | Zemní souprava teleskopická Rd 1,2 - 1,8 pro šoupátko DN 80 | kus | 1.01 |  | 0 |  |  |  | základní |  | 0 | 0 | 0 | 0 | 0 | 8 | M | 2 |  |  |  | ROZPOCET | 0 | 0 | 0 | 0 | 0 | 1 | 0 | 4 | -1343338030
| VV |  | 1*1,01 |  | 1.01 | [13 empty] | VV | 2 | 2 | True | 0 | ROZPOCET
80 | K | 891311112 | Montáž vodovodních armatur na potrubí šoupátek nebo klapek uzavíracích v otevřeném výkopu nebo v šachtách s osazením zemní soupravy (bez poklopů) DN 150 | kus | 2 |  | 0 | CS ÚRS 2024 02 |  |  | základní |  | 0 | 0.0029574 | 0.0059149 | 0 | 0 | 4 | K | 2 |  |  |  | ROZPOCET | 0 | 0 | 0 | 0 | 0 | 1 | 0 | 4 | 822333665
| Online PSC |  | https://podminky.urs.cz/item/CS_URS_2024_02/891311112 | [15 empty] | Online PSC | 2
81 | M | 42221235 | šoupě přírubové vodovodní dlouhá stavební dl DN 150 PN10-16 | kus | 2.02 |  | 0 | CS ÚRS 2024 02 |  |  | základní |  | 0 | 0.03621 | 0.073144 | 0 | 0 | 8 | M | 2 |  |  |  | ROZPOCET | 0 | 0 | 0 | 0 | 0 | 1 | 0 | 4 | 1051505276
| VV |  | 2*1,01 |  | 2.02 | [13 empty] | VV | 2 | 2 | True | 0 | ROZPOCET
82 | M | 122504150 | Zemní souprava teleskopická Rd 1,2 - 1,8 pro šoupátko DN 150 | kus | 2.02 |  | 0 |  |  |  | základní |  | 0 | 0 | 0 | 0 | 0 | 8 | M | 2 |  |  |  | ROZPOCET | 0 | 0 | 0 | 0 | 0 | 1 | 0 | 4 | 1070797864
| VV |  | 2*1,01 |  | 2.02 | [13 empty] | VV | 2 | 2 | True | 0 | ROZPOCET
83 | K | 891247111 | Montáž vodovodních armatur na potrubí hydrantů podzemních (bez osazení poklopů) DN 80 | kus | 4 |  | 0 | CS ÚRS 2024 02 |  |  | základní |  | 0 | 0.00136 | 0.00544 | 0 | 0 | 4 | K | 2 |  |  |  | ROZPOCET | 0 | 0 | 0 | 0 | 0 | 1 | 0 | 4 | 2133353505
| Online PSC |  | https://podminky.urs.cz/item/CS_URS_2024_02/891247111 | [15 empty] | Online PSC | 2
84 | M | 42273593 | hydrant podzemní DN 80 PN 16 dvojitý uzávěr s koulí krycí v 1250mm | kus | 4.04 |  | 0 | CS ÚRS 2024 02 |  |  | základní |  | 0 | 0.043 | 0.17372 | 0 | 0 | 8 | M | 2 |  |  |  | ROZPOCET | 0 | 0 | 0 | 0 | 0 | 1 | 0 | 4 | -485211768
| VV |  | 4*1,01 |  | 4.04 | [13 empty] | VV | 2 | 2 | True | 0 | ROZPOCET
| VV |  | Součet |  | 4.04 | [13 empty] | VV | 2 | 4 | True | 1 | ROZPOCET
85 | M | 22450,1-R | drenáž pro hydrant | kus | 4.04 |  | 0 |  |  |  | základní |  | 0 | 0 | 0 | 0 | 0 | 8 | M | 2 |  |  |  | ROZPOCET | 0 | 0 | 0 | 0 | 0 | 1 | 0 | 4 | 2042396321
| VV |  | 4*1,01 |  | 4.04 | [13 empty] | VV | 2 | 2 | True | 0 | ROZPOCET
| VV |  | Součet |  | 4.04 | [13 empty] | VV | 2 | 4 | True | 1 | ROZPOCET
86 | K | 899401112 | Osazení poklopů uličních s pevným rámem litinových šoupátkových | kus | 3 |  | 0 | CS ÚRS 2024 02 |  |  | základní |  | 0 | 0.04 | 0.12 | 0 | 0 | 4 | K | 2 |  |  |  | ROZPOCET | 0 | 0 | 0 | 0 | 0 | 1 | 0 | 4 | -758557118
| Online PSC |  | https://podminky.urs.cz/item/CS_URS_2024_02/899401112 | [15 empty] | Online PSC | 2
| VV |  | 3 |  | 3 | [13 empty] | VV | 2 | 2 | True | 0 | ROZPOCET
87 | M | 42291352 | poklop litinový šoupátkový pro zemní soupravy osazení do terénu a do vozovky | kus | 3 |  | 0 | CS ÚRS 2024 02 |  |  | základní |  | 0 | 0.0133 | 0.0399 | 0 | 0 | 8 | M | 2 |  |  |  | ROZPOCET | 0 | 0 | 0 | 0 | 0 | 1 | 0 | 4 | 1282935675
| VV |  | 3 |  | 3 | [13 empty] | VV | 2 | 2 | True | 1 | ROZPOCET
88 | M | 422,1-R | deska podkladní universální | ks | 3 |  | 0 |  |  |  | základní |  | 0 | 0 | 0 | 0 | 0 | 8 | M | 2 |  |  |  | ROZPOCET | 0 | 0 | 0 | 0 | 0 | 1 | 0 | 4 | 273256074
| VV |  | 3 |  | 3 | [13 empty] | VV | 2 | 2 | True | 1 | ROZPOCET
89 | K | 899401113 | Osazení poklopů uličních s pevným rámem litinových hydrantových | kus | 4 |  | 0 | CS ÚRS 2024 02 |  |  | základní |  | 0 | 0.05 | 0.2 | 0 | 0 | 16 | K | 2 |  |  |  | ROZPOCET | 0 | 0 | 0 | 0 | 0 | 1 | 0 | 16 | -385653756
| Online PSC |  | https://podminky.urs.cz/item/CS_URS_2024_02/899401113 | [15 empty] | Online PSC | 2
| VV |  | 4 |  | 4 | [13 empty] | VV | 2 | 2 | True | 0 | ROZPOCET
90 | M | 42291452 | poklop litinový hydrantový DN 80 | kus | 4 |  | 0 | CS ÚRS 2024 02 |  |  | základní |  | 0 | 0.0295 | 0.118 | 0 | 0 | 8 | M | 2 |  |  |  | ROZPOCET | 0 | 0 | 0 | 0 | 0 | 1 | 0 | 4 | -953427844
| VV |  | 4 |  | 4 | [13 empty] | VV | 2 | 2 | True | 0 | ROZPOCET
91 | M | 422,2-R | deska podkladní universální | ks | 4 |  | 0 |  |  |  | základní |  | 0 | 0 | 0 | 0 | 0 | 8 | M | 2 |  |  |  | ROZPOCET | 0 | 0 | 0 | 0 | 0 | 1 | 0 | 4 | -990019678
| VV |  | 4 |  | 4 | [13 empty] | VV | 2 | 2 | True | 1 | ROZPOCET
92 | M | 820230202 | spojovací materiál pro přírubové spojek - šouby nerez, podložky, mosaz matky | kpl | 1 |  | 0 |  |  |  | základní |  | 0 | 0 | 0 | 0 | 0 | 8 | M | 2 |  |  |  | ROZPOCET | 0 | 0 | 0 | 0 | 0 | 1 | 0 | 4 | -313981337
| VV |  | 1 |  | 1 | [13 empty] | VV | 2 | 2 | True | 1 | ROZPOCET
93 | K | 899712111 | Orientační tabulky na vodovodních a kanalizačních řadech na zdivu | kus | 7 |  | 0 | CS ÚRS 2024 02 |  |  | základní |  | 0 | 0.00033 | 0.00231 | 0 | 0 | 4 | K | 2 |  |  |  | ROZPOCET | 0 | 0 | 0 | 0 | 0 | 1 | 0 | 4 | -1110331194
| Online PSC |  | https://podminky.urs.cz/item/CS_URS_2024_02/899712111 | [15 empty] | Online PSC | 2
| VV |  | 7 |  | 7 | [13 empty] | VV | 2 | 2 | True | 0 | ROZPOCET
94 | K | 805117VL | D+M prstencové markery modré, vyhledávací frekvence 145,7 kHz | ks | 6 |  | 0 |  |  |  | základní |  | 0 | 0 | 0 | 0 | 0 | 4 | K | 2 |  |  |  | ROZPOCET | 0 | 0 | 0 | 0 | 0 | 1 | 0 | 4 | -573413778
| VV |  | 6 |  | 6 | [13 empty] | VV | 2 | 2 | True | 1 | ROZPOCET
95 | K | 805131VL | D+M signální vodič 2 x Cu 4 mm | m | 531.8 |  | 0 |  |  |  | základní |  | 0 | 0 | 0 | 0 | 0 | 4 | K | 2 |  |  |  | ROZPOCET | 0 | 0 | 0 | 0 | 0 | 1 | 0 | 4 | -172892846
| VV |  | 258,9*2 |  | 517.8 | [13 empty] | VV | 2 | 2 | True | 0 | ROZPOCET
| VV |  | 2*(1+2+4) |  | 14 | [13 empty] | VV | 2 | 2 | True | 0 | ROZPOCET
| VV |  | Součet |  | 531.8 | [13 empty] | VV | 2 | 4 | True | 1 | ROZPOCET
96 | K | 805132VL | D+M výstražná folie | m | 258.9 |  | 0 |  |  |  | základní |  | 0 | 0 | 0 | 0 | 0 | 4 | K | 2 |  |  |  | ROZPOCET | 0 | 0 | 0 | 0 | 0 | 1 | 0 | 4 | 1687651280
| VV |  | 258,9 |  | 258.9 | [13 empty] | VV | 2 | 2 | True | 1 | ROZPOCET
| D | 9 | Ostatní konstrukce a práce, bourání |  |  |  | 0 | [5 empty] | 0 |  | 0.0004081 |  | 0 | 1 | D | 1 |  |  |  | ROZPOCET | [6 empty] | 0
97 | K | 919735112 | Řezání stávajícího živičného krytu nebo podkladu hloubky přes 50 do 100 mm | m | 158.9 |  | 0 | CS ÚRS 2024 02 |  |  | základní |  | 0 | 0 | 0 | 0 | 0 | 4 | K | 2 |  |  |  | ROZPOCET | 0 | 0 | 0 | 0 | 0 | 1 | 0 | 4 | -33743616
| Online PSC |  | https://podminky.urs.cz/item/CS_URS_2024_02/919735112 | [15 empty] | Online PSC | 2
| VV |  | "asfaltová vozovka | [15 empty] | VV | 2 | 1 | True | 0 | ROZPOCET
| VV |  | 158,9 |  | 158.9 | [13 empty] | VV | 2 | 2 | True | 0 | ROZPOCET
98 | K | 919735114 | Řezání stávajícího živičného krytu nebo podkladu hloubky přes 150 do 200 mm | m | 100 |  | 0 | CS ÚRS 2024 02 |  |  | základní |  | 0 | 4.081e-06 | 0.0004081 | 0 | 0 | 4 | K | 2 |  |  |  | ROZPOCET | 0 | 0 | 0 | 0 | 0 | 1 | 0 | 4 | -1212905028
| Online PSC |  | https://podminky.urs.cz/item/CS_URS_2024_02/919735114 | [15 empty] | Online PSC | 2
| VV |  | "asfaltová vozovka | [15 empty] | VV | 2 | 1 | True | 0 | ROZPOCET
| VV |  | 100,0 |  | 100 | [13 empty] | VV | 2 | 2 | True | 0 | ROZPOCET
99 | K | 91973111R | Zarovnání styčné plochy podkladu nebo krytu podél vybourané části Zarovnání styčné plochy podkladu nebo krytu z betonu tl přes 150 do 400 mm | m | 158.9 |  | 0 |  |  |  | základní |  | 0 | 0 | 0 | 0 | 0 | 4 | K | 2 |  |  |  | ROZPOCET | 0 | 0 | 0 | 0 | 0 | 1 | 0 | 4 | -1118367774
| VV |  | 158,9 |  | 158.9 | [13 empty] | VV | 2 | 2 | True | 1 | ROZPOCET
100 | K | 997221561 | Vodorovná doprava suti bez naložení, ale se složením a s hrubým urovnáním z kusových materiálů, na vzdálenost do 1 km | t | 383.901 |  | 0 | CS ÚRS 2024 02 |  |  | základní |  | 0 | 0 | 0 | 0 | 0 | 4 | K | 2 |  |  |  | ROZPOCET | 0 | 0 | 0 | 0 | 0 | 1 | 0 | 4 | -1894615634
| Online PSC |  | https://podminky.urs.cz/item/CS_URS_2024_02/997221561 | [15 empty] | Online PSC | 2
| VV |  | 383,901 |  | 383.901 | [13 empty] | VV | 2 | 2 | True | 1 | ROZPOCET
101 | K | 997221569 | Vodorovná doprava suti bez naložení, ale se složením a s hrubým urovnáním Příplatek k ceně za každý další započatý 1 km přes 1 km | t | 2687.307 |  | 0 | CS ÚRS 2024 02 |  |  | základní |  | 0 | 0 | 0 | 0 | 0 | 4 | K | 2 |  |  |  | ROZPOCET | 0 | 0 | 0 | 0 | 0 | 1 | 0 | 4 | -1339416194
| Online PSC |  | https://podminky.urs.cz/item/CS_URS_2024_02/997221569 | [15 empty] | Online PSC | 2
| VV |  | 383,901*7 |  | 2687.307 | [13 empty] | VV | 2 | 2 | True | 0 | ROZPOCET
| VV |  | Součet |  | 2687.307 | [13 empty] | VV | 2 | 4 | True | 1 | ROZPOCET
102 | K | 202110104 | Poplatek za skládku asfaltu | t | 89.294 |  | 0 |  |  |  | základní |  | 0 | 0 | 0 | 0 | 0 | 4 | K | 2 |  |  |  | ROZPOCET | 0 | 0 | 0 | 0 | 0 | 1 | 0 | 4 | -1010471405
| VV |  | 50,4+38,894 |  | 89.294 | [13 empty] | VV | 2 | 2 | True | 0 | ROZPOCET
| VV |  | Součet |  | 89.294 | [13 empty] | VV | 2 | 4 | True | 1 | ROZPOCET
103 | K | 202110105 | Poplatek za skládku suti s příměsí | t | 294.607 |  | 0 |  |  |  | základní |  | 0 | 0 | 0 | 0 | 0 | 4 | K | 2 |  |  |  | ROZPOCET | 0 | 0 | 0 | 0 | 0 | 1 | 0 | 4 | -1627793097
| VV |  | 383,901-89,294 |  | 294.607 | [13 empty] | VV | 2 | 2 | True | 0 | ROZPOCET
| VV |  | Součet |  | 294.607 | [13 empty] | VV | 2 | 4 | True | 1 | ROZPOCET
104 | K | 998273102 | Přesun hmot pro trubní vedení hloubené z trub litinových pro vodovody nebo kanalizace v otevřeném výkopu dopravní vzdálenost do 15 m | t | 7.461 |  | 0 | CS ÚRS 2024 02 |  |  | základní |  | 0 | 0 | 0 | 0 | 0 | 4 | K | 2 |  |  |  | ROZPOCET | 0 | 0 | 0 | 0 | 0 | 1 | 0 | 4 | 1424407457
| Online PSC |  | https://podminky.urs.cz/item/CS_URS_2024_02/998273102 | [15 empty] | Online PSC | 2
| VV |  | 256,96-249,499 |  | 7.461 | [13 empty] | VV | 2 | 2 | True | 0 | ROZPOCET

## 340 - Vododvodní přípojky
[9 empty] | >> skryté sloupce << | [9 empty] | {6bab8163-afd5-4763-ba2c-5175bff0493a}
2
| KRYCÍ LIST SOUPISU PRACÍ | [8 empty] | v --- níže se nacházejí doplnkové a pomocné údaje k sestavám --- v | [8 empty] | False
Stavba:
Brno, Vinařického - rekonstrukce kanalizace a vodovodu
Objekt:
340 - Vododvodní přípojky
| KSO: |  |  |  |  | CC-CZ:
| Místo: |  |  |  |  | Datum:
| Zadavatel: |  |  |  |  | IČ: | 46347275
|  | Brněnské vodárny a kanalizace a.s. |  |  |  | DIČ: | CZ46347275
| Uchazeč: |  |  |  |  | IČ: | Vyplň údaj
|  | Vyplň údaj |  |  |  | DIČ: | Vyplň údaj
| Projektant: |  |  |  |  | IČ: | 44012900
|  | PROVO, spol. s r.o. |  |  |  | DIČ: | CZ44012900
| Zpracovatel: |  |  |  |  | IČ:
DIČ:
Poznámka:
| Cena bez DPH | [5 empty] | 0
|  |  | Základ daně |  |  | Sazba daně | Výše daně
| DPH | základní | 0 |  |  | 21% | 0
|  | snížená | 0 |  |  | 12% | 0
|  | zákl. přenesená | 0 |  |  | 21% | 0
|  | sníž. přenesená | 0 |  |  | 12% | 0
|  | nulová | 0 |  |  | 0% | 0
| Cena s DPH |  |  | v | CZK |  | 0
REKAPITULACE ČLENĚNÍ SOUPISU PRACÍ
Stavba:
Brno, Vinařického - rekonstrukce kanalizace a vodovodu
Objekt:
340 - Vododvodní přípojky
Místo: | [5 empty] | Datum:
Zadavatel: |  |  | Brněnské vodárny a kanalizace a.s. |  |  | Projektant: | PROVO, spol. s r.o.
Uchazeč: |  |  | Vyplň údaj |  |  | Zpracovatel:
Kód dílu - Popis | [6 empty] | Cena celkem [CZK]
Náklady stavby celkem | [6 empty] | 0 | [12 empty] | -1
| HSV - Práce a dodávky HSV | [5 empty] | 0
| 1 - Zemní práce | [5 empty] | 0
| 3 - Svislé a kompletní konstrukce | [5 empty] | 0
| 4 - Vodorovné konstrukce | [5 empty] | 0
| 5 - Komunikace | [5 empty] | 0
| 8 - Trubní vedení | [5 empty] | 0
| 9 - Ostatní konstrukce a práce | [5 empty] | 0
| PSV - Práce a dodávky PSV | [5 empty] | 0
| 722 - Zdravotechnika - vnitřní vodovod | [5 empty] | 0
SOUPIS PRACÍ
Stavba:
Brno, Vinařického - rekonstrukce kanalizace a vodovodu
Objekt:
340 - Vododvodní přípojky
Místo: | [5 empty] | Datum:
Zadavatel: |  |  | Brněnské vodárny a kanalizace a.s. |  |  | Projektant: | PROVO, spol. s r.o.
Uchazeč: |  |  | Vyplň údaj |  |  | Zpracovatel:
PČ | Typ | Kód | Popis | MJ | Množství | J.cena [CZK] | Cena celkem [CZK] | Cenová soustava |  |  | DPH | J. Nh [h] | Nh celkem [h] | J. hmotnost [t] | Hmotnost celkem [t] | J. suť [t] | Suť Celkem [t]
Náklady soupisu celkem | [6 empty] | 0 | [5 empty] | 0 |  | 272.7722 |  | 301.8341 |  | D | -1 | [10 empty] | 0
| D | HSV | Práce a dodávky HSV |  |  |  | 0 | [5 empty] | 0 |  | 272.689 |  | 301.8341 | 1 | D | 0 |  |  |  | ROZPOCET | [6 empty] | 0
| D | 1 | Zemní práce |  |  |  | 0 | [5 empty] | 0 |  | 31.7379 |  | 301.8341 | 1 | D | 1 |  |  |  | ROZPOCET | [6 empty] | 0
1 | K | 113106121 | Rozebrání dlažeb komunikací pro pěší s přemístěním hmot na skládku na vzdálenost do 3 m nebo s naložením na dopravní prostředek s ložem z kameniva nebo živice a s jakoukoliv výplní spár ručně z betonových nebo kameninových dlaždic, desek nebo tvarovek | m2 | 10.12 |  | 0 | CS ÚRS 2024 02 |  |  | základní |  | 0 | 0 | 0 | 0.255 | 2.5806 | 4 | K | 2 |  |  |  | ROZPOCET | 0 | 0 | 0 | 0 | 0 | 1 | 0 | 4 | 1957301137
| Online PSC |  | https://podminky.urs.cz/item/CS_URS_2024_02/113106121 | [15 empty] | Online PSC | 2
| VV |  | (2,3+6,9)*1,1 |  | 10.12 | [13 empty] | VV | 2 | 2 | True | 0 | ROZPOCET
2 | K | 113106123 | Rozebrání dlažeb komunikací pro pěší s přemístěním hmot na skládku na vzdálenost do 3 m nebo s naložením na dopravní prostředek s ložem z kameniva nebo živice a s jakoukoliv výplní spár ručně ze zámkové dlažby | m2 | 93.39 |  | 0 | CS ÚRS 2024 02 |  |  | základní |  | 0 | 0 | 0 | 0.26 | 24.2814 | 4 | K | 2 |  |  |  | ROZPOCET | 0 | 0 | 0 | 0 | 0 | 1 | 0 | 4 | -1555330607
| Online PSC |  | https://podminky.urs.cz/item/CS_URS_2024_02/113106123 | [15 empty] | Online PSC | 2
| VV |  | 84,9*1,1 |  | 93.39 | [13 empty] | VV | 2 | 2 | True | 0 | ROZPOCET
3 | K | 113107121 | Odstranění podkladů nebo krytů ručně s přemístěním hmot na skládku na vzdálenost do 3 m nebo s naložením na dopravní prostředek z kameniva hrubého drceného, o tl. vrstvy do 100 mm | m2 | 121.22 |  | 0 | CS ÚRS 2024 02 |  |  | základní |  | 0 | 0 | 0 | 0.17 | 20.6074 | 4 | K | 2 |  |  |  | ROZPOCET | 0 | 0 | 0 | 0 | 0 | 1 | 0 | 4 | -825342622
| Online PSC |  | https://podminky.urs.cz/item/CS_URS_2024_02/113107121 | [15 empty] | Online PSC | 2
| VV |  | "Výpis povrchů | [15 empty] | VV | 2 | 1 | True | 0 | ROZPOCET
| VV |  | "zámková dlažba" 84,9*1,1 |  | 93.39 | [13 empty] | VV | 2 | 2 | True | 0 | ROZPOCET
| VV |  | "betonová dlažba" (2,3+6,9)*1,1 |  | 10.12 | [13 empty] | VV | 2 | 2 | True | 0 | ROZPOCET
| VV |  | "beton"16,1*1,1 |  | 17.71 | [13 empty] | VV | 2 | 2 | True | 0 | ROZPOCET
| VV |  | Součet |  | 121.22 | [13 empty] | VV | 2 | 4 | True | 1 | ROZPOCET
4 | K | 113107122 | Odstranění podkladů nebo krytů ručně s přemístěním hmot na skládku na vzdálenost do 3 m nebo s naložením na dopravní prostředek z kameniva hrubého drceného, o tl. vrstvy přes 100 do 200 mm | m2 | 103.51 |  | 0 | CS ÚRS 2024 02 |  |  | základní |  | 0 | 0 | 0 | 0.29 | 30.0179 | 4 | K | 2 |  |  |  | ROZPOCET | 0 | 0 | 0 | 0 | 0 | 1 | 0 | 4 | 1077970242
| Online PSC |  | https://podminky.urs.cz/item/CS_URS_2024_02/113107122 | [15 empty] | Online PSC | 2
| VV |  | "Výpis povrchů | [15 empty] | VV | 2 | 1 | True | 0 | ROZPOCET
| VV |  | "zámková dlažba" 84,9*1,1 |  | 93.39 | [13 empty] | VV | 2 | 2 | True | 0 | ROZPOCET
| VV |  | "betonová dlažba" (2,3+6,9)*1,1 |  | 10.12 | [13 empty] | VV | 2 | 2 | True | 0 | ROZPOCET
| VV |  | Součet |  | 103.51 | [13 empty] | VV | 2 | 4 | True | 1 | ROZPOCET
5 | K | 113107131 | Odstranění podkladů nebo krytů ručně s přemístěním hmot na skládku na vzdálenost do 3 m nebo s naložením na dopravní prostředek z betonu prostého, o tl. vrstvy přes 100 do 150 mm | m2 | 111.1 |  | 0 | CS ÚRS 2024 02 |  |  | základní |  | 0 | 0 | 0 | 0.325 | 36.1075 | 4 | K | 2 |  |  |  | ROZPOCET | 0 | 0 | 0 | 0 | 0 | 1 | 0 | 4 | 461393053
| Online PSC |  | https://podminky.urs.cz/item/CS_URS_2024_02/113107131 | [15 empty] | Online PSC | 2
| VV |  | "Výpis povrchů | [15 empty] | VV | 2 | 1 | True | 0 | ROZPOCET
| VV |  | 16,1*1,1 |  | 17.71 | [13 empty] | VV | 2 | 2 | True | 0 | ROZPOCET
| VV |  | 84,9*1,1 |  | 93.39 | [13 empty] | VV | 2 | 2 | True | 0 | ROZPOCET
| VV |  | Součet |  | 111.1 | [13 empty] | VV | 2 | 4 | True | 1 | ROZPOCET
6 | K | 113107142 | Odstranění podkladů nebo krytů ručně s přemístěním hmot na skládku na vzdálenost do 3 m nebo s naložením na dopravní prostředek živičných, o tl. vrstvy přes 50 do 100 mm | m2 | 79.43 |  | 0 | CS ÚRS 2024 02 |  |  | základní |  | 0 | 0 | 0 | 0.22 | 17.4746 | 4 | K | 2 |  |  |  | ROZPOCET | 0 | 0 | 0 | 0 | 0 | 1 | 0 | 4 | -1847251780
| Online PSC |  | https://podminky.urs.cz/item/CS_URS_2024_02/113107142 | [15 empty] | Online PSC | 2
| VV |  | "Výpis povrchů | [15 empty] | VV | 2 | 1 | True | 0 | ROZPOCET
| VV |  | "VP 21 až VP 56 | [15 empty] | VV | 2 | 1 | True | 0 | ROZPOCET
| VV |  | 66,3*1,1 |  | 72.93 | [13 empty] | VV | 2 | 2 | True | 0 | ROZPOCET
| VV |  | "montážní jámy | [15 empty] | VV | 2 | 1 | True | 0 | ROZPOCET
| VV |  | 26*0,5*0,5 |  | 6.5 | [13 empty] | VV | 2 | 2 | True | 0 | ROZPOCET
| VV |  | Součet |  | 79.43 | [13 empty] | VV | 2 | 4 | True | 1 | ROZPOCET
7 | K | 113107133 | Odstranění podkladů nebo krytů ručně s přemístěním hmot na skládku na vzdálenost do 3 m nebo s naložením na dopravní prostředek z betonu prostého, o tl. vrstvy přes 300 do 400 mm | m2 | 79.43 |  | 0 | CS ÚRS 2024 02 |  |  | základní |  | 0 | 0 | 0 | 0.93 | 73.8699 | 4 | K | 2 |  |  |  | ROZPOCET | 0 | 0 | 0 | 0 | 0 | 1 | 0 | 4 | 1413682443
| Online PSC |  | https://podminky.urs.cz/item/CS_URS_2024_02/113107133 | [15 empty] | Online PSC | 2
| VV |  | "Výpis povrchů | [15 empty] | VV | 2 | 1 | True | 0 | ROZPOCET
| VV |  | "VP 21 až VP 56 | [15 empty] | VV | 2 | 1 | True | 0 | ROZPOCET
| VV |  | 66,3*1,1 |  | 72.93 | [13 empty] | VV | 2 | 2 | True | 0 | ROZPOCET
| VV |  | "montážní jámy | [15 empty] | VV | 2 | 1 | True | 0 | ROZPOCET
| VV |  | 26*0,5*0,5 |  | 6.5 | [13 empty] | VV | 2 | 2 | True | 0 | ROZPOCET
| VV |  | Součet |  | 79.43 | [13 empty] | VV | 2 | 4 | True | 1 | ROZPOCET
8 | K | 113107144 | Odstranění podkladů nebo krytů ručně s přemístěním hmot na skládku na vzdálenost do 3 m nebo s naložením na dopravní prostředek živičných, o tl. vrstvy přes 150 do 200 mm | m2 | 53.18 |  | 0 | CS ÚRS 2024 02 |  |  | základní |  | 0 | 0 | 0 | 0.45 | 23.931 | 4 | K | 2 |  |  |  | ROZPOCET | 0 | 0 | 0 | 0 | 0 | 1 | 0 | 4 | -523119996
| Online PSC |  | https://podminky.urs.cz/item/CS_URS_2024_02/113107144 | [15 empty] | Online PSC | 2
| VV |  | "Výpis povrchů | [15 empty] | VV | 2 | 1 | True | 0 | ROZPOCET
| VV |  | "VP 2 až VP 20a | [15 empty] | VV | 2 | 1 | True | 0 | ROZPOCET
| VV |  | 43,8*1,1 |  | 48.18 | [13 empty] | VV | 2 | 2 | True | 0 | ROZPOCET
| VV |  | "montážní jámy | [15 empty] | VV | 2 | 1 | True | 0 | ROZPOCET
| VV |  | 20*0,5*0,5 |  | 5 | [13 empty] | VV | 2 | 2 | True | 0 | ROZPOCET
| VV |  | Součet |  | 53.18 | [13 empty] | VV | 2 | 4 | True | 1 | ROZPOCET
9 | K | 113107124 | Odstranění podkladů nebo krytů ručně s přemístěním hmot na skládku na vzdálenost do 3 m nebo s naložením na dopravní prostředek z kameniva hrubého drceného, o tl. vrstvy přes 300 do 400 mm | m2 | 106.36 |  | 0 | CS ÚRS 2024 02 |  |  | základní |  | 0 | 0 | 0 | 0.58 | 61.6888 | 4 | K | 2 |  |  |  | ROZPOCET | 0 | 0 | 0 | 0 | 0 | 1 | 0 | 4 | 1768358620
| Online PSC |  | https://podminky.urs.cz/item/CS_URS_2024_02/113107124 | [15 empty] | Online PSC | 2
| VV |  | "Výpis povrchů | [15 empty] | VV | 2 | 1 | True | 0 | ROZPOCET
| VV |  | "VP 2 až VP 20a | [15 empty] | VV | 2 | 1 | True | 0 | ROZPOCET
| VV |  | 43,8*1,1*2 |  | 96.36 | [13 empty] | VV | 2 | 2 | True | 0 | ROZPOCET
| VV |  | "montážní jámy | [15 empty] | VV | 2 | 1 | True | 0 | ROZPOCET
| VV |  | 20*0,5*0,5*2 |  | 10 | [13 empty] | VV | 2 | 2 | True | 0 | ROZPOCET
| VV |  | Součet |  | 106.36 | [13 empty] | VV | 2 | 4 | True | 1 | ROZPOCET
10 | K | 113202111 | Vytrhání obrub s vybouráním lože, s přemístěním hmot na skládku na vzdálenost do 3 m nebo s naložením na dopravní prostředek z krajníků nebo obrubníků stojatých | m | 55 |  | 0 | CS ÚRS 2024 02 |  |  | základní |  | 0 | 0 | 0 | 0.205 | 11.275 | 4 | K | 2 |  |  |  | ROZPOCET | 0 | 0 | 0 | 0 | 0 | 1 | 0 | 4 | 450876581
| Online PSC |  | https://podminky.urs.cz/item/CS_URS_2024_02/113202111 | [15 empty] | Online PSC | 2
| VV |  | 40+15 |  | 55 | [13 empty] | VV | 2 | 2 | True | 0 | ROZPOCET
11 | K | 119001401 | Dočasné zajištění podzemního potrubí nebo vedení ve výkopišti ve stavu i poloze, ve kterých byla na začátku zemních prací a to s podepřením, vzepřením nebo vyvěšením, případně s ochranným bedněním, se zřízením a odstraněním zajišťovací konstrukce, s opotřebením hmot potrubí ocelového nebo litinového, jmenovité světlosti DN do 200 mm | m | 33 |  | 0 | CS ÚRS 2024 02 |  |  | základní |  | 0 | 0.0086767 | 0.28633 | 0 | 0 | 4 | K | 2 |  |  |  | ROZPOCET | 0 | 0 | 0 | 0 | 0 | 1 | 0 | 4 | -115584233
| Online PSC |  | https://podminky.urs.cz/item/CS_URS_2024_02/119001401 | [15 empty] | Online PSC | 2
| VV |  | 30*1,1 |  | 33 | [13 empty] | VV | 2 | 2 | True | 1 | ROZPOCET
12 | K | 119001421 | Dočasné zajištění podzemního potrubí nebo vedení ve výkopišti ve stavu i poloze, ve kterých byla na začátku zemních prací a to s podepřením, vzepřením nebo vyvěšením, případně s ochranným bedněním, se zřízením a odstraněním zajišťovací konstrukce, s opotřebením hmot kabelů a kabelových tratí z volně ložených kabelů a to do 3 kabelů | m | 169.4 |  | 0 | CS ÚRS 2024 02 |  |  | základní |  | 0 | 0.036904 | 6.2516 | 0 | 0 | 4 | K | 2 |  |  |  | ROZPOCET | 0 | 0 | 0 | 0 | 0 | 1 | 0 | 4 | -213973144
| Online PSC |  | https://podminky.urs.cz/item/CS_URS_2024_02/119001421 | [15 empty] | Online PSC | 2
| VV |  | 154*1,1 |  | 169.4 | [13 empty] | VV | 2 | 2 | True | 1 | ROZPOCET
13 | K | 460671112 | Výstražné prvky pro krytí kabelů včetně vyrovnání povrchu rýhy, rozvinutí a uložení fólie, šířky přes 20 do 25 cm | m | 308 |  | 0 | CS ÚRS 2024 02 |  |  | základní |  | 0 | 7e-05 | 0.02156 | 0 | 0 | 4 | K | 2 |  |  |  | ROZPOCET | 0 | 0 | 0 | 0 | 0 | 1 | 0 | 4 | 532160917
| Online PSC |  | https://podminky.urs.cz/item/CS_URS_2024_02/460671112 | [15 empty] | Online PSC | 2
| VV |  | 154*2 |  | 308 | [13 empty] | VV | 2 | 2 | True | 0 | ROZPOCET
| VV |  | Součet |  | 308 | [13 empty] | VV | 2 | 4 | True | 1 | ROZPOCET
14 | K | 46051020R | Žlaby kabelové do rýhy bez výkopových prací z prefabrikovaných betonových žlabů. | m | 308 |  | 0 |  |  |  | základní |  | 0 | 0.0792 | 24.3936 | 0 | 0 | 4 | K | 2 |  |  |  | ROZPOCET | 0 | 0 | 0 | 0 | 0 | 1 | 0 | 4 | 1338754532
| VV |  | 308 |  | 308 | [13 empty] | VV | 2 | 2 | True | 1 | ROZPOCET
15 | K | 121121117 | Příplatek za podkopání zdi a její statické zajištění vč. ochrany zdi proti poškození pomocí desek a geotextilie | bm | 18.7 |  | 0 |  |  |  | základní |  | 0 | 0 | 0 | 0 | 0 | 4 | K | 2 |  |  |  | ROZPOCET | 0 | 0 | 0 | 0 | 0 | 1 | 0 | 4 | 2019208909
| VV |  | 1,1*17 |  | 18.7 | [13 empty] | VV | 2 | 2 | True | 0 | ROZPOCET
| VV |  | Součet |  | 18.7 | [13 empty] | VV | 2 | 4 | True | 1 | ROZPOCET
16 | K | 121112003 | Sejmutí ornice ručně při souvislé ploše, tl. vrstvy do 200 mm | m2 | 73.59 |  | 0 | CS ÚRS 2024 02 |  |  | základní |  | 0 | 0 | 0 | 0 | 0 | 4 | K | 2 |  |  |  | ROZPOCET | 0 | 0 | 0 | 0 | 0 | 1 | 0 | 4 | -2006175656
| Online PSC |  | https://podminky.urs.cz/item/CS_URS_2024_02/121112003 | [15 empty] | Online PSC | 2
| VV |  | 1,1*(27,8+39,1) |  | 73.59 | [13 empty] | VV | 2 | 2 | True | 0 | ROZPOCET
17 | K | 139001101 | Příplatek k cenám hloubených vykopávek za ztížení vykopávky v blízkosti podzemního vedení nebo výbušnin pro jakoukoliv třídu horniny | m3 | 359.159 |  | 0 | CS ÚRS 2024 02 |  |  | základní |  | 0 | 0 | 0 | 0 | 0 | 4 | K | 2 |  |  |  | ROZPOCET | 0 | 0 | 0 | 0 | 0 | 1 | 0 | 4 | -964377651
| Online PSC |  | https://podminky.urs.cz/item/CS_URS_2024_02/139001101 | [15 empty] | Online PSC | 2
| VV |  | 359,159 |  | 359.159 | [13 empty] | VV | 2 | 2 | True | 0 | ROZPOCET
18 | K | 132254204 | Hloubení zapažených rýh šířky přes 800 do 2 000 mm strojně s urovnáním dna do předepsaného profilu a spádu v hornině třídy těžitelnosti I skupiny 3 přes 100 do 500 m3, VČETNĚ svislého přemístění do 4 m, započtena lepivost | m3 | 323.243 |  | 0 | CS ÚRS 2024 02 |  |  | základní |  | 0 | 0 | 0 | 0 | 0 | 4 | K | 2 |  |  |  | ROZPOCET | 0 | 0 | 0 | 0 | 0 | 1 | 0 | 4 | -2122067288
| Online PSC |  | https://podminky.urs.cz/item/CS_URS_2024_02/132254204 | [15 empty] | Online PSC | 2
| VV |  | "VP 2 | [15 empty] | VV | 2 | 1 | True | 0 | ROZPOCET
| VV |  | "asfatová komunikace | [15 empty] | VV | 2 | 1 | True | 0 | ROZPOCET
| VV |  | (1,59-1,0)*1,1*2,3 |  | 1.493 | [13 empty] | VV | 2 | 2 | True | 0 | ROZPOCET
| VV |  | "zámková dlažba | [15 empty] | VV | 2 | 1 | True | 0 | ROZPOCET
| VV |  | (1,59-0,4)*1,1*2,4 |  | 3.142 | [13 empty] | VV | 2 | 2 | True | 0 | ROZPOCET
| VV |  | "nezpevněno | [15 empty] | VV | 2 | 1 | True | 0 | ROZPOCET
| VV |  | (1,59-0,15)*1,1*5,3 |  | 8.395 | [13 empty] | VV | 2 | 2 | True | 0 | ROZPOCET
| VV |  | "betonová dlažba | [15 empty] | VV | 2 | 1 | True | 0 | ROZPOCET
| VV |  | (1,59-0,4)*1,1*(1,2+2,3) |  | 4.582 | [13 empty] | VV | 2 | 2 | True | 0 | ROZPOCET
| VV |  | "VP 3 | [15 empty] | VV | 2 | 1 | True | 0 | ROZPOCET
| VV |  | "asfatová komunikace | [15 empty] | VV | 2 | 1 | True | 0 | ROZPOCET
| VV |  | (1,53-1,0)*1,1*2,4 |  | 1.399 | [13 empty] | VV | 2 | 2 | True | 0 | ROZPOCET
| VV |  | "zámková dlažba | [15 empty] | VV | 2 | 1 | True | 0 | ROZPOCET
| VV |  | (1,53-0,4)*1,1*1,4 |  | 1.74 | [13 empty] | VV | 2 | 2 | True | 0 | ROZPOCET
| VV |  | "nezpevněno | [15 empty] | VV | 2 | 1 | True | 0 | ROZPOCET
| VV |  | (1,53-0,15)*1,1*(2,5+1,5) |  | 6.072 | [13 empty] | VV | 2 | 2 | True | 0 | ROZPOCET
| VV |  | "VP 4 | [15 empty] | VV | 2 | 1 | True | 0 | ROZPOCET
| VV |  | "asfatová komunikace | [15 empty] | VV | 2 | 1 | True | 0 | ROZPOCET
| VV |  | (1,53-1,0)*1,1*1,0 |  | 0.583 | [13 empty] | VV | 2 | 2 | True | 0 | ROZPOCET
| VV |  | "VP 5 | [15 empty] | VV | 2 | 1 | True | 0 | ROZPOCET
| VV |  | "asfatová komunikace | [15 empty] | VV | 2 | 1 | True | 0 | ROZPOCET
| VV |  | (1,64-1,0)*1,1*2,4 |  | 1.69 | [13 empty] | VV | 2 | 2 | True | 0 | ROZPOCET
| VV |  | "zámková dlažba | [15 empty] | VV | 2 | 1 | True | 0 | ROZPOCET
| VV |  | (1,64-0,4)*1,1*1,5 |  | 2.046 | [13 empty] | VV | 2 | 2 | True | 0 | ROZPOCET
| VV |  | "nezpevněno | [15 empty] | VV | 2 | 1 | True | 0 | ROZPOCET
| VV |  | (1,64-0,15)*1,1*2,6 |  | 4.261 | [13 empty] | VV | 2 | 2 | True | 0 | ROZPOCET
| VV |  | "betonová dlažba | [15 empty] | VV | 2 | 1 | True | 0 | ROZPOCET
| VV |  | (1,64-0,4)*1,1*2,9 |  | 3.956 | [13 empty] | VV | 2 | 2 | True | 0 | ROZPOCET
| VV |  | "VP 6 | [15 empty] | VV | 2 | 1 | True | 0 | ROZPOCET
| VV |  | "asfatová komunikace | [15 empty] | VV | 2 | 1 | True | 0 | ROZPOCET
| VV |  | (1,62-1,0)*1,1*1,9 |  | 1.296 | [13 empty] | VV | 2 | 2 | True | 0 | ROZPOCET
| VV |  | "zámková dlažba | [15 empty] | VV | 2 | 1 | True | 0 | ROZPOCET
| VV |  | (1,62-0,4)*1,1*2,8 |  | 3.758 | [13 empty] | VV | 2 | 2 | True | 0 | ROZPOCET
| VV |  | "VP 7 | [15 empty] | VV | 2 | 1 | True | 0 | ROZPOCET
| VV |  | "asfatová komunikace | [15 empty] | VV | 2 | 1 | True | 0 | ROZPOCET
| VV |  | (1,67-1,0)*1,1*2,3 |  | 1.695 | [13 empty] | VV | 2 | 2 | True | 0 | ROZPOCET
| VV |  | "zámková dlažba | [15 empty] | VV | 2 | 1 | True | 0 | ROZPOCET
| VV |  | (1,67-0,4)*1,1*1,5 |  | 2.096 | [13 empty] | VV | 2 | 2 | True | 0 | ROZPOCET
| VV |  | "nezpevněno | [15 empty] | VV | 2 | 1 | True | 0 | ROZPOCET
| VV |  | (1,67-0,15)*1,1*2,5 |  | 4.18 | [13 empty] | VV | 2 | 2 | True | 0 | ROZPOCET
| VV |  | "VP 8 | [15 empty] | VV | 2 | 1 | True | 0 | ROZPOCET
| VV |  | "asfatová komunikace | [15 empty] | VV | 2 | 1 | True | 0 | ROZPOCET
| VV |  | (1,61-1,0)*1,1*2,2 |  | 1.476 | [13 empty] | VV | 2 | 2 | True | 0 | ROZPOCET
| VV |  | "zámková dlažba | [15 empty] | VV | 2 | 1 | True | 0 | ROZPOCET
| VV |  | (1,61-0,4)*1,1*2,4 |  | 3.194 | [13 empty] | VV | 2 | 2 | True | 0 | ROZPOCET
| VV |  | "nezpevněno | [15 empty] | VV | 2 | 1 | True | 0 | ROZPOCET
| VV |  | (1,67-0,15)*1,1*2,5 |  | 4.18 | [13 empty] | VV | 2 | 2 | True | 0 | ROZPOCET
| VV |  | "VP 9 | [15 empty] | VV | 2 | 1 | True | 0 | ROZPOCET
| VV |  | "asfatová komunikace | [15 empty] | VV | 2 | 1 | True | 0 | ROZPOCET
| VV |  | (1,62-1,0)*1,1*2,4 |  | 1.637 | [13 empty] | VV | 2 | 2 | True | 0 | ROZPOCET
| VV |  | "zámková dlažba | [15 empty] | VV | 2 | 1 | True | 0 | ROZPOCET
| VV |  | (1,62-0,4)*1,1*1,6 |  | 2.147 | [13 empty] | VV | 2 | 2 | True | 0 | ROZPOCET
| VV |  | "nezpevněno | [15 empty] | VV | 2 | 1 | True | 0 | ROZPOCET
| VV |  | (1,62-0,15)*1,1*(2,3+1,0) |  | 5.336 | [13 empty] | VV | 2 | 2 | True | 0 | ROZPOCET
| VV |  | "VP 10 | [15 empty] | VV | 2 | 1 | True | 0 | ROZPOCET
| VV |  | "asfatová komunikace | [15 empty] | VV | 2 | 1 | True | 0 | ROZPOCET
| VV |  | (1,63-1,0)*1,1*2,3 |  | 1.594 | [13 empty] | VV | 2 | 2 | True | 0 | ROZPOCET
| VV |  | "zámková dlažba | [15 empty] | VV | 2 | 1 | True | 0 | ROZPOCET
| VV |  | (1,63-0,4)*1,1*2,4 |  | 3.247 | [13 empty] | VV | 2 | 2 | True | 0 | ROZPOCET
| VV |  | "VP 11 | [15 empty] | VV | 2 | 1 | True | 0 | ROZPOCET
| VV |  | "asfatová komunikace | [15 empty] | VV | 2 | 1 | True | 0 | ROZPOCET
| VV |  | (1,60-1,0)*1,1*2,3 |  | 1.518 | [13 empty] | VV | 2 | 2 | True | 0 | ROZPOCET
| VV |  | "zámková dlažba | [15 empty] | VV | 2 | 1 | True | 0 | ROZPOCET
| VV |  | (1,60-0,4)*1,1*1,6 |  | 2.112 | [13 empty] | VV | 2 | 2 | True | 0 | ROZPOCET
| VV |  | "nezpevněno | [15 empty] | VV | 2 | 1 | True | 0 | ROZPOCET
| VV |  | (1,60-0,15)*1,1*(2,4+2,7) |  | 8.135 | [13 empty] | VV | 2 | 2 | True | 0 | ROZPOCET
| VV |  | "VP 12 | [15 empty] | VV | 2 | 1 | True | 0 | ROZPOCET
| VV |  | "asfatová komunikace | [15 empty] | VV | 2 | 1 | True | 0 | ROZPOCET
| VV |  | (1,63-1,0)*1,1*2,3 |  | 1.594 | [13 empty] | VV | 2 | 2 | True | 0 | ROZPOCET
| VV |  | "zámková dlažba | [15 empty] | VV | 2 | 1 | True | 0 | ROZPOCET
| VV |  | (1,63-0,4)*1,1*2,4 |  | 3.247 | [13 empty] | VV | 2 | 2 | True | 0 | ROZPOCET
| VV |  | "VP 13 | [15 empty] | VV | 2 | 1 | True | 0 | ROZPOCET
| VV |  | "asfatová komunikace | [15 empty] | VV | 2 | 1 | True | 0 | ROZPOCET
| VV |  | (1,61-1,0)*1,1*2,4 |  | 1.61 | [13 empty] | VV | 2 | 2 | True | 0 | ROZPOCET
| VV |  | "zámková dlažba | [15 empty] | VV | 2 | 1 | True | 0 | ROZPOCET
| VV |  | (1,61-0,4)*1,1*1,4 |  | 1.863 | [13 empty] | VV | 2 | 2 | True | 0 | ROZPOCET
| VV |  | "nezpevněno | [15 empty] | VV | 2 | 1 | True | 0 | ROZPOCET
| VV |  | (1,61-0,15)*1,1*2,3 |  | 3.694 | [13 empty] | VV | 2 | 2 | True | 0 | ROZPOCET
| VV |  | "betonová dlažba | [15 empty] | VV | 2 | 1 | True | 0 | ROZPOCET
| VV |  | (1,61-0,4)*1,1*2,4 |  | 3.194 | [13 empty] | VV | 2 | 2 | True | 0 | ROZPOCET
| VV |  | "VP 14 | [15 empty] | VV | 2 | 1 | True | 0 | ROZPOCET
| VV |  | "asfatová komunikace | [15 empty] | VV | 2 | 1 | True | 0 | ROZPOCET
| VV |  | (1,63-1,0)*1,1*2,3 |  | 1.594 | [13 empty] | VV | 2 | 2 | True | 0 | ROZPOCET
| VV |  | "zámková dlažba | [15 empty] | VV | 2 | 1 | True | 0 | ROZPOCET
| VV |  | (1,63-0,4)*1,1*2,4 |  | 3.247 | [13 empty] | VV | 2 | 2 | True | 0 | ROZPOCET
| VV |  | "VP 15 | [15 empty] | VV | 2 | 1 | True | 0 | ROZPOCET
| VV |  | "asfatová komunikace | [15 empty] | VV | 2 | 1 | True | 0 | ROZPOCET
| VV |  | (1,60-1,0)*1,1*2,4 |  | 1.584 | [13 empty] | VV | 2 | 2 | True | 0 | ROZPOCET
| VV |  | "zámková dlažba | [15 empty] | VV | 2 | 1 | True | 0 | ROZPOCET
| VV |  | (1,60-0,4)*1,1*1,4 |  | 1.848 | [13 empty] | VV | 2 | 2 | True | 0 | ROZPOCET
| VV |  | "nezpevněno | [15 empty] | VV | 2 | 1 | True | 0 | ROZPOCET
| VV |  | (1,60-0,15)*1,1*(2,3+2,3) |  | 7.337 | [13 empty] | VV | 2 | 2 | True | 0 | ROZPOCET
| VV |  | "betonová dlažba | [15 empty] | VV | 2 | 1 | True | 0 | ROZPOCET
| VV |  | (1,60-0,4)*1,1*0,7 |  | 0.924 | [13 empty] | VV | 2 | 2 | True | 0 | ROZPOCET
| VV |  | "VP 16 | [15 empty] | VV | 2 | 1 | True | 0 | ROZPOCET
| VV |  | "asfatová komunikace | [15 empty] | VV | 2 | 1 | True | 0 | ROZPOCET
| VV |  | (1,60-1,0)*1,1*2,3 |  | 1.518 | [13 empty] | VV | 2 | 2 | True | 0 | ROZPOCET
| VV |  | "zámková dlažba | [15 empty] | VV | 2 | 1 | True | 0 | ROZPOCET
| VV |  | (1,60-0,4)*1,1*2,4 |  | 3.168 | [13 empty] | VV | 2 | 2 | True | 0 | ROZPOCET
| VV |  | "VP 17 | [15 empty] | VV | 2 | 1 | True | 0 | ROZPOCET
| VV |  | "asfatová komunikace | [15 empty] | VV | 2 | 1 | True | 0 | ROZPOCET
| VV |  | (1,67-1,0)*1,1*2,5 |  | 1.843 | [13 empty] | VV | 2 | 2 | True | 0 | ROZPOCET
| VV |  | "zámková dlažba | [15 empty] | VV | 2 | 1 | True | 0 | ROZPOCET
| VV |  | (1,67-0,4)*1,1*1,8 |  | 2.515 | [13 empty] | VV | 2 | 2 | True | 0 | ROZPOCET
| VV |  | "nezpevněno | [15 empty] | VV | 2 | 1 | True | 0 | ROZPOCET
| VV |  | (1,67-0,15)*1,1*(1,2+8,4) |  | 16.051 | [13 empty] | VV | 2 | 2 | True | 0 | ROZPOCET
| VV |  | "VP 18 | [15 empty] | VV | 2 | 1 | True | 0 | ROZPOCET
| VV |  | "asfatová komunikace | [15 empty] | VV | 2 | 1 | True | 0 | ROZPOCET
| VV |  | (1,58-1,0)*1,1*2,3 |  | 1.467 | [13 empty] | VV | 2 | 2 | True | 0 | ROZPOCET
| VV |  | "zámková dlažba | [15 empty] | VV | 2 | 1 | True | 0 | ROZPOCET
| VV |  | (1,58-0,4)*1,1*2,5 |  | 3.245 | [13 empty] | VV | 2 | 2 | True | 0 | ROZPOCET
| VV |  | "VP 19 | [15 empty] | VV | 2 | 1 | True | 0 | ROZPOCET
| VV |  | "asfatová komunikace | [15 empty] | VV | 2 | 1 | True | 0 | ROZPOCET
| VV |  | (1,67-1,0)*1,1*1,1 |  | 0.811 | [13 empty] | VV | 2 | 2 | True | 0 | ROZPOCET
| VV |  | "zámková dlažba | [15 empty] | VV | 2 | 1 | True | 0 | ROZPOCET
| VV |  | (1,67-0,4)*1,1*0,7 |  | 0.978 | [13 empty] | VV | 2 | 2 | True | 0 | ROZPOCET
| VV |  | "VP 20 | [15 empty] | VV | 2 | 1 | True | 0 | ROZPOCET
| VV |  | "asfatová komunikace | [15 empty] | VV | 2 | 1 | True | 0 | ROZPOCET
| VV |  | (1,64-1,0)*1,1*2,3 |  | 1.619 | [13 empty] | VV | 2 | 2 | True | 0 | ROZPOCET
| VV |  | "zámková dlažba | [15 empty] | VV | 2 | 1 | True | 0 | ROZPOCET
| VV |  | (1,64-0,4)*1,1*2,4 |  | 3.274 | [13 empty] | VV | 2 | 2 | True | 0 | ROZPOCET
| VV |  | "VP 20a | [15 empty] | VV | 2 | 1 | True | 0 | ROZPOCET
| VV |  | "asfatová komunikace | [15 empty] | VV | 2 | 1 | True | 0 | ROZPOCET
| VV |  | (1,62-1,0)*1,1*2,3 |  | 1.569 | [13 empty] | VV | 2 | 2 | True | 0 | ROZPOCET
| VV |  | "zámková dlažba | [15 empty] | VV | 2 | 1 | True | 0 | ROZPOCET
| VV |  | (1,62-0,4)*1,1*2,5 |  | 3.355 | [13 empty] | VV | 2 | 2 | True | 0 | ROZPOCET
| VV |  | "VP 21 | [15 empty] | VV | 2 | 1 | True | 0 | ROZPOCET
| VV |  | "asfatová komunikace | [15 empty] | VV | 2 | 1 | True | 0 | ROZPOCET
| VV |  | (1,62-0,5)*1,1*0,5 |  | 0.616 | [13 empty] | VV | 2 | 2 | True | 0 | ROZPOCET
| VV |  | "zámková dlažba | [15 empty] | VV | 2 | 1 | True | 0 | ROZPOCET
| VV |  | (1,62-0,4)*1,1*1,8 |  | 2.416 | [13 empty] | VV | 2 | 2 | True | 0 | ROZPOCET
| VV |  | "beton | [15 empty] | VV | 2 | 1 | True | 0 | ROZPOCET
| VV |  | (1,62-0,4)*1,1*5,8 |  | 7.784 | [13 empty] | VV | 2 | 2 | True | 0 | ROZPOCET
| VV |  | "nezpevněno | [15 empty] | VV | 2 | 1 | True | 0 | ROZPOCET
| VV |  | (1,62-0,15)*1,1*1,2 |  | 1.94 | [13 empty] | VV | 2 | 2 | True | 0 | ROZPOCET
| VV |  | "VP 22 | [15 empty] | VV | 2 | 1 | True | 0 | ROZPOCET
| VV |  | "asfatová komunikace | [15 empty] | VV | 2 | 1 | True | 0 | ROZPOCET
| VV |  | (1,62-0,5)*1,1*1,0 |  | 1.232 | [13 empty] | VV | 2 | 2 | True | 0 | ROZPOCET
| VV |  | "VP 23 | [15 empty] | VV | 2 | 1 | True | 0 | ROZPOCET
| VV |  | "asfatová komunikace | [15 empty] | VV | 2 | 1 | True | 0 | ROZPOCET
| VV |  | (1,62-0,5)*1,1*0,5 |  | 0.616 | [13 empty] | VV | 2 | 2 | True | 0 | ROZPOCET
| VV |  | "zámková dlažba | [15 empty] | VV | 2 | 1 | True | 0 | ROZPOCET
| VV |  | (1,62-0,4)*1,1*1,8 |  | 2.416 | [13 empty] | VV | 2 | 2 | True | 0 | ROZPOCET
| VV |  | "beton | [15 empty] | VV | 2 | 1 | True | 0 | ROZPOCET
| VV |  | (1,62-0,4)*1,1*5,3 |  | 7.113 | [13 empty] | VV | 2 | 2 | True | 0 | ROZPOCET
| VV |  | "nezpevněno | [15 empty] | VV | 2 | 1 | True | 0 | ROZPOCET
| VV |  | (1,62-0,15)*1,1*1,2 |  | 1.94 | [13 empty] | VV | 2 | 2 | True | 0 | ROZPOCET
| VV |  | "VP 24 | [15 empty] | VV | 2 | 1 | True | 0 | ROZPOCET
| VV |  | "asfatová komunikace | [15 empty] | VV | 2 | 1 | True | 0 | ROZPOCET
| VV |  | (1,72-0,5)*1,1*2,3 |  | 3.087 | [13 empty] | VV | 2 | 2 | True | 0 | ROZPOCET
| VV |  | "zámková dlažba | [15 empty] | VV | 2 | 1 | True | 0 | ROZPOCET
| VV |  | (1,72-0,4)*1,1*2,2 |  | 3.194 | [13 empty] | VV | 2 | 2 | True | 0 | ROZPOCET
| VV |  | "VP 25 | [15 empty] | VV | 2 | 1 | True | 0 | ROZPOCET
| VV |  | "asfatová komunikace | [15 empty] | VV | 2 | 1 | True | 0 | ROZPOCET
| VV |  | (1,6-0,5)*1,1*0,5 |  | 0.605 | [13 empty] | VV | 2 | 2 | True | 0 | ROZPOCET
| VV |  | "zámková dlažba | [15 empty] | VV | 2 | 1 | True | 0 | ROZPOCET
| VV |  | (1,6-0,4)*1,1*1,8 |  | 2.376 | [13 empty] | VV | 2 | 2 | True | 0 | ROZPOCET
| VV |  | "beton | [15 empty] | VV | 2 | 1 | True | 0 | ROZPOCET
| VV |  | (1,6-0,4)*1,1*0,9 |  | 1.188 | [13 empty] | VV | 2 | 2 | True | 0 | ROZPOCET
| VV |  | "nezpevněno | [15 empty] | VV | 2 | 1 | True | 0 | ROZPOCET
| VV |  | (1,6-0,15)*1,1*2,9 |  | 4.626 | [13 empty] | VV | 2 | 2 | True | 0 | ROZPOCET
| VV |  | "VP 26 | [15 empty] | VV | 2 | 1 | True | 0 | ROZPOCET
| VV |  | "asfatová komunikace | [15 empty] | VV | 2 | 1 | True | 0 | ROZPOCET
| VV |  | (1,7-0,5)*1,1*2,3 |  | 3.036 | [13 empty] | VV | 2 | 2 | True | 0 | ROZPOCET
| VV |  | "zámková dlažba | [15 empty] | VV | 2 | 1 | True | 0 | ROZPOCET
| VV |  | (1,7-0,4)*1,1*2,3 |  | 3.289 | [13 empty] | VV | 2 | 2 | True | 0 | ROZPOCET
| VV |  | "VP 27 | [15 empty] | VV | 2 | 1 | True | 0 | ROZPOCET
| VV |  | "asfatová komunikace | [15 empty] | VV | 2 | 1 | True | 0 | ROZPOCET
| VV |  | (1,58-0,5)*1,1*0,5 |  | 0.594 | [13 empty] | VV | 2 | 2 | True | 0 | ROZPOCET
| VV |  | "zámková dlažba | [15 empty] | VV | 2 | 1 | True | 0 | ROZPOCET
| VV |  | (1,58-0,4)*1,1*1,7 |  | 2.207 | [13 empty] | VV | 2 | 2 | True | 0 | ROZPOCET
| VV |  | "beton | [15 empty] | VV | 2 | 1 | True | 0 | ROZPOCET
| VV |  | (1,58-0,4)*1,1*0,8 |  | 1.038 | [13 empty] | VV | 2 | 2 | True | 0 | ROZPOCET
| VV |  | "nezpevněno | [15 empty] | VV | 2 | 1 | True | 0 | ROZPOCET
| VV |  | (1,58-0,15)*1,1*(1,2+3,2) |  | 6.921 | [13 empty] | VV | 2 | 2 | True | 0 | ROZPOCET
| VV |  | "VP 28 | [15 empty] | VV | 2 | 1 | True | 0 | ROZPOCET
| VV |  | "asfatová komunikace | [15 empty] | VV | 2 | 1 | True | 0 | ROZPOCET
| VV |  | (1,63-0,5)*1,1*4,1 |  | 5.096 | [13 empty] | VV | 2 | 2 | True | 0 | ROZPOCET
| VV |  | "zámková dlažba | [15 empty] | VV | 2 | 1 | True | 0 | ROZPOCET
| VV |  | (1,63-0,4)*1,1*2,3 |  | 3.112 | [13 empty] | VV | 2 | 2 | True | 0 | ROZPOCET
| VV |  | "VP 30 | [15 empty] | VV | 2 | 1 | True | 0 | ROZPOCET
| VV |  | "asfatová komunikace | [15 empty] | VV | 2 | 1 | True | 0 | ROZPOCET
| VV |  | (1,62-0,5)*1,1*4,2 |  | 5.174 | [13 empty] | VV | 2 | 2 | True | 0 | ROZPOCET
| VV |  | "zámková dlažba | [15 empty] | VV | 2 | 1 | True | 0 | ROZPOCET
| VV |  | (1,62-0,4)*1,1*2,3 |  | 3.087 | [13 empty] | VV | 2 | 2 | True | 0 | ROZPOCET
| VV |  | "VP 31 | [15 empty] | VV | 2 | 1 | True | 0 | ROZPOCET
| VV |  | "asfatová komunikace | [15 empty] | VV | 2 | 1 | True | 0 | ROZPOCET
| VV |  | (1,6-0,5)*1,1*0,5 |  | 0.605 | [13 empty] | VV | 2 | 2 | True | 0 | ROZPOCET
| VV |  | "zámková dlažba | [15 empty] | VV | 2 | 1 | True | 0 | ROZPOCET
| VV |  | (1,6-0,4)*1,1*1,8 |  | 2.376 | [13 empty] | VV | 2 | 2 | True | 0 | ROZPOCET
| VV |  | "beton | [15 empty] | VV | 2 | 1 | True | 0 | ROZPOCET
| VV |  | (1,6-0,4)*1,1*0,4 |  | 0.528 | [13 empty] | VV | 2 | 2 | True | 0 | ROZPOCET
| VV |  | "nezpevněno | [15 empty] | VV | 2 | 1 | True | 0 | ROZPOCET
| VV |  | (1,6-0,15)*1,1*1,2 |  | 1.914 | [13 empty] | VV | 2 | 2 | True | 0 | ROZPOCET
| VV |  | "VP 32 | [15 empty] | VV | 2 | 1 | True | 0 | ROZPOCET
| VV |  | "asfatová komunikace | [15 empty] | VV | 2 | 1 | True | 0 | ROZPOCET
| VV |  | (1,62-0,5)*1,1*4,2 |  | 5.174 | [13 empty] | VV | 2 | 2 | True | 0 | ROZPOCET
| VV |  | "zámková dlažba | [15 empty] | VV | 2 | 1 | True | 0 | ROZPOCET
| VV |  | (1,62-0,4)*1,1*2,3 |  | 3.087 | [13 empty] | VV | 2 | 2 | True | 0 | ROZPOCET
| VV |  | "VP 33 | [15 empty] | VV | 2 | 1 | True | 0 | ROZPOCET
| VV |  | "asfatová komunikace | [15 empty] | VV | 2 | 1 | True | 0 | ROZPOCET
| VV |  | (1,61-0,5)*1,1*0,8 |  | 0.977 | [13 empty] | VV | 2 | 2 | True | 0 | ROZPOCET
| VV |  | "zámková dlažba | [15 empty] | VV | 2 | 1 | True | 0 | ROZPOCET
| VV |  | (1,61-0,4)*1,1*1,8 |  | 2.396 | [13 empty] | VV | 2 | 2 | True | 0 | ROZPOCET
| VV |  | "nezpevněno | [15 empty] | VV | 2 | 1 | True | 0 | ROZPOCET
| VV |  | (1,61-0,15)*1,1*(1,2+3,9) |  | 8.191 | [13 empty] | VV | 2 | 2 | True | 0 | ROZPOCET
| VV |  | "VP 34 | [15 empty] | VV | 2 | 1 | True | 0 | ROZPOCET
| VV |  | "asfatová komunikace | [15 empty] | VV | 2 | 1 | True | 0 | ROZPOCET
| VV |  | (1,61-0,5)*1,1*1,0 |  | 1.221 | [13 empty] | VV | 2 | 2 | True | 0 | ROZPOCET
| VV |  | "VP 35 | [15 empty] | VV | 2 | 1 | True | 0 | ROZPOCET
| VV |  | "asfatová komunikace | [15 empty] | VV | 2 | 1 | True | 0 | ROZPOCET
| VV |  | (1,61-0,5)*1,1*1,1 |  | 1.343 | [13 empty] | VV | 2 | 2 | True | 0 | ROZPOCET
| VV |  | "nezpevněno | [15 empty] | VV | 2 | 1 | True | 0 | ROZPOCET
| VV |  | (1,61-0,15)*1,1*1,2 |  | 1.927 | [13 empty] | VV | 2 | 2 | True | 0 | ROZPOCET
| VV |  | "VP 36 | [15 empty] | VV | 2 | 1 | True | 0 | ROZPOCET
| VV |  | "asfatová komunikace | [15 empty] | VV | 2 | 1 | True | 0 | ROZPOCET
| VV |  | (1,61-0,5)*1,1*4,1 |  | 5.006 | [13 empty] | VV | 2 | 2 | True | 0 | ROZPOCET
| VV |  | "zámková dlažba | [15 empty] | VV | 2 | 1 | True | 0 | ROZPOCET
| VV |  | (1,61-0,4)*1,1*2,3 |  | 3.061 | [13 empty] | VV | 2 | 2 | True | 0 | ROZPOCET
| VV |  | "VP 37 | [15 empty] | VV | 2 | 1 | True | 0 | ROZPOCET
| VV |  | "asfatová komunikace | [15 empty] | VV | 2 | 1 | True | 0 | ROZPOCET
| VV |  | (1,63-0,5)*1,1*0,5 |  | 0.622 | [13 empty] | VV | 2 | 2 | True | 0 | ROZPOCET
| VV |  | "zámková dlažba | [15 empty] | VV | 2 | 1 | True | 0 | ROZPOCET
| VV |  | (1,63-0,4)*1,1*1,8 |  | 2.435 | [13 empty] | VV | 2 | 2 | True | 0 | ROZPOCET
| VV |  | "nezpevněno | [15 empty] | VV | 2 | 1 | True | 0 | ROZPOCET
| VV |  | (1,63-0,15)*1,1*(1,3+4,0) |  | 8.628 | [13 empty] | VV | 2 | 2 | True | 0 | ROZPOCET
| VV |  | "VP 38 | [15 empty] | VV | 2 | 1 | True | 0 | ROZPOCET
| VV |  | "asfatová komunikace | [15 empty] | VV | 2 | 1 | True | 0 | ROZPOCET
| VV |  | (1,61-0,5)*1,1*4,1 |  | 5.006 | [13 empty] | VV | 2 | 2 | True | 0 | ROZPOCET
| VV |  | "zámková dlažba | [15 empty] | VV | 2 | 1 | True | 0 | ROZPOCET
| VV |  | (1,61-0,4)*1,1*2,9 |  | 3.86 | [13 empty] | VV | 2 | 2 | True | 0 | ROZPOCET
| VV |  | "VP 40 | [15 empty] | VV | 2 | 1 | True | 0 | ROZPOCET
| VV |  | "asfatová komunikace | [15 empty] | VV | 2 | 1 | True | 0 | ROZPOCET
| VV |  | (1,61-0,5)*1,1*4,1 |  | 5.006 | [13 empty] | VV | 2 | 2 | True | 0 | ROZPOCET
| VV |  | "zámková dlažba | [15 empty] | VV | 2 | 1 | True | 0 | ROZPOCET
| VV |  | (1,61-0,4)*1,1*2,5 |  | 3.328 | [13 empty] | VV | 2 | 2 | True | 0 | ROZPOCET
| VV |  | "VP 42 | [15 empty] | VV | 2 | 1 | True | 0 | ROZPOCET
| VV |  | "asfatová komunikace | [15 empty] | VV | 2 | 1 | True | 0 | ROZPOCET
| VV |  | (1,57-0,5)*1,1*4,2 |  | 4.943 | [13 empty] | VV | 2 | 2 | True | 0 | ROZPOCET
| VV |  | "zámková dlažba | [15 empty] | VV | 2 | 1 | True | 0 | ROZPOCET
| VV |  | (1,57-0,4)*1,1*2,4 |  | 3.089 | [13 empty] | VV | 2 | 2 | True | 0 | ROZPOCET
| VV |  | "VP 44 | [15 empty] | VV | 2 | 1 | True | 0 | ROZPOCET
| VV |  | "asfatová komunikace | [15 empty] | VV | 2 | 1 | True | 0 | ROZPOCET
| VV |  | (1,57-0,5)*1,1*4,1 |  | 4.826 | [13 empty] | VV | 2 | 2 | True | 0 | ROZPOCET
| VV |  | "zámková dlažba | [15 empty] | VV | 2 | 1 | True | 0 | ROZPOCET
| VV |  | (1,57-0,4)*1,1*2,5 |  | 3.218 | [13 empty] | VV | 2 | 2 | True | 0 | ROZPOCET
| VV |  | "VP 46 | [15 empty] | VV | 2 | 1 | True | 0 | ROZPOCET
| VV |  | "asfatová komunikace | [15 empty] | VV | 2 | 1 | True | 0 | ROZPOCET
| VV |  | (1,6-0,5)*1,1*4,1 |  | 4.961 | [13 empty] | VV | 2 | 2 | True | 0 | ROZPOCET
| VV |  | "zámková dlažba | [15 empty] | VV | 2 | 1 | True | 0 | ROZPOCET
| VV |  | (1,6-0,4)*1,1*2,4 |  | 3.168 | [13 empty] | VV | 2 | 2 | True | 0 | ROZPOCET
| VV |  | "VP 48 | [15 empty] | VV | 2 | 1 | True | 0 | ROZPOCET
| VV |  | "asfatová komunikace | [15 empty] | VV | 2 | 1 | True | 0 | ROZPOCET
| VV |  | (1,62-0,5)*1,1*4,2 |  | 5.174 | [13 empty] | VV | 2 | 2 | True | 0 | ROZPOCET
| VV |  | "zámková dlažba | [15 empty] | VV | 2 | 1 | True | 0 | ROZPOCET
| VV |  | (1,62-0,4)*1,1*2,2 |  | 2.952 | [13 empty] | VV | 2 | 2 | True | 0 | ROZPOCET
| VV |  | "VP 50 | [15 empty] | VV | 2 | 1 | True | 0 | ROZPOCET
| VV |  | "asfatová komunikace | [15 empty] | VV | 2 | 1 | True | 0 | ROZPOCET
| VV |  | (1,61-0,5)*1,1*4,2 |  | 5.128 | [13 empty] | VV | 2 | 2 | True | 0 | ROZPOCET
| VV |  | "zámková dlažba | [15 empty] | VV | 2 | 1 | True | 0 | ROZPOCET
| VV |  | (1,61-0,4)*1,1*2,2 |  | 2.928 | [13 empty] | VV | 2 | 2 | True | 0 | ROZPOCET
| VV |  | "VP 52 | [15 empty] | VV | 2 | 1 | True | 0 | ROZPOCET
| VV |  | "asfatová komunikace | [15 empty] | VV | 2 | 1 | True | 0 | ROZPOCET
| VV |  | (1,72-0,5)*1,1*4,1 |  | 5.502 | [13 empty] | VV | 2 | 2 | True | 0 | ROZPOCET
| VV |  | "zámková dlažba | [15 empty] | VV | 2 | 1 | True | 0 | ROZPOCET
| VV |  | (1,72-0,4)*1,1*2,6 |  | 3.775 | [13 empty] | VV | 2 | 2 | True | 0 | ROZPOCET
| VV |  | "VP 54 | [15 empty] | VV | 2 | 1 | True | 0 | ROZPOCET
| VV |  | "asfatová komunikace | [15 empty] | VV | 2 | 1 | True | 0 | ROZPOCET
| VV |  | (1,62-0,5)*1,1*4,2 |  | 5.174 | [13 empty] | VV | 2 | 2 | True | 0 | ROZPOCET
| VV |  | "zámková dlažba | [15 empty] | VV | 2 | 1 | True | 0 | ROZPOCET
| VV |  | (1,62-0,4)*1,1*2,1 |  | 2.818 | [13 empty] | VV | 2 | 2 | True | 0 | ROZPOCET
| VV |  | Mezisoučet |  | 359.159 | [13 empty] | VV | 2 | 3 | True | 0 | ROZPOCET
| VV |  | "90%" 359,159*0,9 |  | 323.243 | [13 empty] | VV | 2 | 2 | True | 1 | ROZPOCET
19 | K | 132351254 | Hloubení nezapažených rýh šířky přes 800 do 2 000 mm strojně s urovnáním dna do předepsaného profilu a spádu v hornině třídy těžitelnosti II skupiny 4 přes 100 do 500 m3, VČETNĚ svislého přemístění do 4 m, započtena lepivost | m3 | 35.916 |  | 0 | CS ÚRS 2024 02 |  |  | základní |  | 0 | 0 | 0 | 0 | 0 | 4 | K | 2 |  |  |  | ROZPOCET | 0 | 0 | 0 | 0 | 0 | 1 | 0 | 4 | 1503272449
| Online PSC |  | https://podminky.urs.cz/item/CS_URS_2024_02/132351254 | [15 empty] | Online PSC | 2
| VV |  | "10%" 359,159*0,1 |  | 35.916 | [13 empty] | VV | 2 | 2 | True | 0 | ROZPOCET
20 | K | 141721211V | Řízený zemní protlak délky protlaku do 50 m v hornině třídy těžitelnosti I a II, skupiny 1 až 4 včetně zatažení trub v hloubce do 6 m průměru vrtu do 90 mm | m | 9.3 |  | 0 |  |  |  | základní |  | 0 | 0.0018 | 0.01674 | 0 | 0 | 4 | K | 2 |  |  |  | ROZPOCET | 0 | 0 | 0 | 0 | 0 | 1 | 0 | 4 | -1608613783
| VV |  | "VP 7"1,5 |  | 1.5 | [13 empty] | VV | 2 | 2 | True | 0 | ROZPOCET
| VV |  | "VP 12"0,8 |  | 0.8 | [13 empty] | VV | 2 | 2 | True | 0 | ROZPOCET
| VV |  | "VP 13"0,7 |  | 0.7 | [13 empty] | VV | 2 | 2 | True | 0 | ROZPOCET
| VV |  | "VP 21"3,3+3 |  | 6.3 | [13 empty] | VV | 2 | 2 | True | 0 | ROZPOCET
| VV |  | Součet |  | 9.3 | [13 empty] | VV | 2 | 4 | True | 1 | ROZPOCET
21 | K | 151101101 | Zřízení pažení a rozepření stěn rýh pro podzemní vedení příložné pro jakoukoliv mezerovitost, hloubky do 2 m | m2 | 911.664 |  | 0 | CS ÚRS 2024 02 |  |  | základní |  | 0 | 0.00084 | 0.7658 | 0 | 0 | 4 | K | 2 |  |  |  | ROZPOCET | 0 | 0 | 0 | 0 | 0 | 1 | 0 | 4 | 820442798
| Online PSC |  | https://podminky.urs.cz/item/CS_URS_2024_02/151101101 | [15 empty] | Online PSC | 2
| VV |  | "VP 2 | [15 empty] | VV | 2 | 1 | False | 0 | ROZPOCET
| VV |  | "asfatová komunikace | [15 empty] | VV | 2 | 1 | False | 0 | ROZPOCET
| VV |  | 2*1,59*2,3 |  | 7.314 | [13 empty] | VV | 2 | 2 | True | 0 | ROZPOCET
| VV |  | "zámková dlažba | [15 empty] | VV | 2 | 1 | False | 0 | ROZPOCET
| VV |  | 2*1,59*2,4 |  | 7.632 | [13 empty] | VV | 2 | 2 | True | 0 | ROZPOCET
| VV |  | "nezpevněno | [15 empty] | VV | 2 | 1 | False | 0 | ROZPOCET
| VV |  | 2*1,59*5,3 |  | 16.854 | [13 empty] | VV | 2 | 2 | True | 0 | ROZPOCET
| VV |  | "betonová dlažba | [15 empty] | VV | 2 | 1 | False | 0 | ROZPOCET
| VV |  | 2*1,59*(1,2+2,3) |  | 11.13 | [13 empty] | VV | 2 | 2 | True | 0 | ROZPOCET
| VV |  | "VP 3 | [15 empty] | VV | 2 | 1 | False | 0 | ROZPOCET
| VV |  | "asfatová komunikace | [15 empty] | VV | 2 | 1 | False | 0 | ROZPOCET
| VV |  | 2*1,53*2,4 |  | 7.344 | [13 empty] | VV | 2 | 2 | True | 0 | ROZPOCET
| VV |  | "zámková dlažba | [15 empty] | VV | 2 | 1 | False | 0 | ROZPOCET
| VV |  | 2*1,53*1,4 |  | 4.284 | [13 empty] | VV | 2 | 2 | True | 0 | ROZPOCET
| VV |  | "nezpevněno | [15 empty] | VV | 2 | 1 | False | 0 | ROZPOCET
| VV |  | 2*1,53*(2,5+1,5) |  | 12.24 | [13 empty] | VV | 2 | 2 | True | 0 | ROZPOCET
| VV |  | "VP 4 | [15 empty] | VV | 2 | 1 | False | 0 | ROZPOCET
| VV |  | "asfatová komunikace | [15 empty] | VV | 2 | 1 | False | 0 | ROZPOCET
| VV |  | 2*1,53*1,0 |  | 3.06 | [13 empty] | VV | 2 | 2 | True | 0 | ROZPOCET
| VV |  | "VP 5 | [15 empty] | VV | 2 | 1 | False | 0 | ROZPOCET
| VV |  | "asfatová komunikace | [15 empty] | VV | 2 | 1 | False | 0 | ROZPOCET
| VV |  | 2*1,64*2,4 |  | 7.872 | [13 empty] | VV | 2 | 2 | True | 0 | ROZPOCET
| VV |  | "zámková dlažba | [15 empty] | VV | 2 | 1 | False | 0 | ROZPOCET
| VV |  | 2*1,64*1,5 |  | 4.92 | [13 empty] | VV | 2 | 2 | True | 0 | ROZPOCET
| VV |  | "nezpevněno | [15 empty] | VV | 2 | 1 | False | 0 | ROZPOCET
| VV |  | 2*1,64*2,6 |  | 8.528 | [13 empty] | VV | 2 | 2 | True | 0 | ROZPOCET
| VV |  | "betonová dlažba | [15 empty] | VV | 2 | 1 | False | 0 | ROZPOCET
| VV |  | 2*1,64*2,9 |  | 9.512 | [13 empty] | VV | 2 | 2 | True | 0 | ROZPOCET
| VV |  | "VP 6 | [15 empty] | VV | 2 | 1 | False | 0 | ROZPOCET
| VV |  | "asfatová komunikace | [15 empty] | VV | 2 | 1 | False | 0 | ROZPOCET
| VV |  | 2*1,62*1,9 |  | 6.156 | [13 empty] | VV | 2 | 2 | True | 0 | ROZPOCET
| VV |  | "zámková dlažba | [15 empty] | VV | 2 | 1 | False | 0 | ROZPOCET
| VV |  | 2*1,62*2,8 |  | 9.072 | [13 empty] | VV | 2 | 2 | True | 0 | ROZPOCET
| VV |  | "VP 7 | [15 empty] | VV | 2 | 1 | False | 0 | ROZPOCET
| VV |  | "asfatová komunikace | [15 empty] | VV | 2 | 1 | False | 0 | ROZPOCET
| VV |  | 2*1,67*2,3 |  | 7.682 | [13 empty] | VV | 2 | 2 | True | 0 | ROZPOCET
| VV |  | "zámková dlažba | [15 empty] | VV | 2 | 1 | False | 0 | ROZPOCET
| VV |  | 2*1,67*1,5 |  | 5.01 | [13 empty] | VV | 2 | 2 | True | 0 | ROZPOCET
| VV |  | "nezpevněno | [15 empty] | VV | 2 | 1 | True | 0 | ROZPOCET
| VV |  | 2*1,67*2,5 |  | 8.35 | [13 empty] | VV | 2 | 2 | True | 0 | ROZPOCET
| VV |  | "VP 8 | [15 empty] | VV | 2 | 1 | False | 0 | ROZPOCET
| VV |  | "asfatová komunikace | [15 empty] | VV | 2 | 1 | False | 0 | ROZPOCET
| VV |  | 2*1,61*2,2 |  | 7.084 | [13 empty] | VV | 2 | 2 | True | 0 | ROZPOCET
| VV |  | "zámková dlažba | [15 empty] | VV | 2 | 1 | False | 0 | ROZPOCET
| VV |  | 2*1,61*2,4 |  | 7.728 | [13 empty] | VV | 2 | 2 | True | 0 | ROZPOCET
| VV |  | "nezpevněno | [15 empty] | VV | 2 | 1 | False | 0 | ROZPOCET
| VV |  | 2*1,67*2,5 |  | 8.35 | [13 empty] | VV | 2 | 2 | True | 0 | ROZPOCET
| VV |  | "VP 9 | [15 empty] | VV | 2 | 1 | False | 0 | ROZPOCET
| VV |  | "asfatová komunikace | [15 empty] | VV | 2 | 1 | False | 0 | ROZPOCET
| VV |  | 2*1,62*2,4 |  | 7.776 | [13 empty] | VV | 2 | 2 | True | 0 | ROZPOCET
| VV |  | "zámková dlažba | [15 empty] | VV | 2 | 1 | False | 0 | ROZPOCET
| VV |  | 2*1,62*1,6 |  | 5.184 | [13 empty] | VV | 2 | 2 | True | 0 | ROZPOCET
| VV |  | "nezpevněno | [15 empty] | VV | 2 | 1 | False | 0 | ROZPOCET
| VV |  | 2*1,62*(2,3+1,0) |  | 10.692 | [13 empty] | VV | 2 | 2 | True | 0 | ROZPOCET
| VV |  | "VP 10 | [15 empty] | VV | 2 | 1 | False | 0 | ROZPOCET
| VV |  | "asfatová komunikace | [15 empty] | VV | 2 | 1 | False | 0 | ROZPOCET
| VV |  | 2*1,63*2,3 |  | 7.498 | [13 empty] | VV | 2 | 2 | True | 0 | ROZPOCET
| VV |  | "zámková dlažba | [15 empty] | VV | 2 | 1 | False | 0 | ROZPOCET
| VV |  | 2*1,63*2,4 |  | 7.824 | [13 empty] | VV | 2 | 2 | True | 0 | ROZPOCET
| VV |  | "VP 11 | [15 empty] | VV | 2 | 1 | False | 0 | ROZPOCET
| VV |  | "asfatová komunikace | [15 empty] | VV | 2 | 1 | False | 0 | ROZPOCET
| VV |  | 2*1,60*2,3 |  | 7.36 | [13 empty] | VV | 2 | 2 | True | 0 | ROZPOCET
| VV |  | "zámková dlažba | [15 empty] | VV | 2 | 1 | False | 0 | ROZPOCET
| VV |  | 2*1,60*1,6 |  | 5.12 | [13 empty] | VV | 2 | 2 | True | 0 | ROZPOCET
| VV |  | "nezpevněno | [15 empty] | VV | 2 | 1 | False | 0 | ROZPOCET
| VV |  | 2*1,60*(2,4+2,7) |  | 16.32 | [13 empty] | VV | 2 | 2 | True | 0 | ROZPOCET
| VV |  | "VP 12 | [15 empty] | VV | 2 | 1 | False | 0 | ROZPOCET
| VV |  | "asfatová komunikace | [15 empty] | VV | 2 | 1 | False | 0 | ROZPOCET
| VV |  | 2*1,63*2,3 |  | 7.498 | [13 empty] | VV | 2 | 2 | True | 0 | ROZPOCET
| VV |  | "zámková dlažba | [15 empty] | VV | 2 | 1 | False | 0 | ROZPOCET
| VV |  | 2*1,63*2,4 |  | 7.824 | [13 empty] | VV | 2 | 2 | True | 0 | ROZPOCET
| VV |  | "VP 13 | [15 empty] | VV | 2 | 1 | False | 0 | ROZPOCET
| VV |  | "asfatová komunikace | [15 empty] | VV | 2 | 1 | False | 0 | ROZPOCET
| VV |  | 2*1,61*2,4 |  | 7.728 | [13 empty] | VV | 2 | 2 | True | 0 | ROZPOCET
| VV |  | "zámková dlažba | [15 empty] | VV | 2 | 1 | False | 0 | ROZPOCET
| VV |  | 2*1,61*1,4 |  | 4.508 | [13 empty] | VV | 2 | 2 | True | 0 | ROZPOCET
| VV |  | "nezpevněno | [15 empty] | VV | 2 | 1 | False | 0 | ROZPOCET
| VV |  | 2*1,61*2,3 |  | 7.406 | [13 empty] | VV | 2 | 2 | True | 0 | ROZPOCET
| VV |  | "betonová dlažba | [15 empty] | VV | 2 | 1 | False | 0 | ROZPOCET
| VV |  | 2*1,61*2,4 |  | 7.728 | [13 empty] | VV | 2 | 2 | True | 0 | ROZPOCET
| VV |  | "VP 14 | [15 empty] | VV | 2 | 1 | False | 0 | ROZPOCET
| VV |  | "asfatová komunikace | [15 empty] | VV | 2 | 1 | False | 0 | ROZPOCET
| VV |  | 2*1,63*2,3 |  | 7.498 | [13 empty] | VV | 2 | 2 | True | 0 | ROZPOCET
| VV |  | "zámková dlažba | [15 empty] | VV | 2 | 1 | False | 0 | ROZPOCET
| VV |  | 2*1,63*2,4 |  | 7.824 | [13 empty] | VV | 2 | 2 | True | 0 | ROZPOCET
| VV |  | "VP 15 | [15 empty] | VV | 2 | 1 | False | 0 | ROZPOCET
| VV |  | "asfatová komunikace | [15 empty] | VV | 2 | 1 | False | 0 | ROZPOCET
| VV |  | 2*1,60*2,4 |  | 7.68 | [13 empty] | VV | 2 | 2 | True | 0 | ROZPOCET
| VV |  | "zámková dlažba | [15 empty] | VV | 2 | 1 | False | 0 | ROZPOCET
| VV |  | 2*1,60*1,4 |  | 4.48 | [13 empty] | VV | 2 | 2 | True | 0 | ROZPOCET
| VV |  | "nezpevněno | [15 empty] | VV | 2 | 1 | False | 0 | ROZPOCET
| VV |  | 2*1,60*(2,3+2,3) |  | 14.72 | [13 empty] | VV | 2 | 2 | True | 0 | ROZPOCET
| VV |  | "betonová dlažba | [15 empty] | VV | 2 | 1 | False | 0 | ROZPOCET
| VV |  | 2*1,60*0,7 |  | 2.24 | [13 empty] | VV | 2 | 2 | True | 0 | ROZPOCET
| VV |  | "VP 16 | [15 empty] | VV | 2 | 1 | False | 0 | ROZPOCET
| VV |  | "asfatová komunikace | [15 empty] | VV | 2 | 1 | False | 0 | ROZPOCET
| VV |  | 2*1,60*2,3 |  | 7.36 | [13 empty] | VV | 2 | 2 | True | 0 | ROZPOCET
| VV |  | "zámková dlažba | [15 empty] | VV | 2 | 1 | False | 0 | ROZPOCET
| VV |  | 2*1,60*2,4 |  | 7.68 | [13 empty] | VV | 2 | 2 | True | 0 | ROZPOCET
| VV |  | "VP 17 | [15 empty] | VV | 2 | 1 | False | 0 | ROZPOCET
| VV |  | "asfatová komunikace | [15 empty] | VV | 2 | 1 | False | 0 | ROZPOCET
| VV |  | 2*1,67*2,5 |  | 8.35 | [13 empty] | VV | 2 | 2 | True | 0 | ROZPOCET
| VV |  | "zámková dlažba | [15 empty] | VV | 2 | 1 | False | 0 | ROZPOCET
| VV |  | 2*1,67*1,8 |  | 6.012 | [13 empty] | VV | 2 | 2 | True | 0 | ROZPOCET
| VV |  | "nezpevněno | [15 empty] | VV | 2 | 1 | False | 0 | ROZPOCET
| VV |  | 2*1,67*(1,2+8,4) |  | 32.064 | [13 empty] | VV | 2 | 2 | True | 0 | ROZPOCET
| VV |  | "VP 18 | [15 empty] | VV | 2 | 1 | False | 0 | ROZPOCET
| VV |  | "asfatová komunikace | [15 empty] | VV | 2 | 1 | False | 0 | ROZPOCET
| VV |  | 2*1,58*2,3 |  | 7.268 | [13 empty] | VV | 2 | 2 | True | 0 | ROZPOCET
| VV |  | "zámková dlažba | [15 empty] | VV | 2 | 1 | False | 0 | ROZPOCET
| VV |  | 2*1,58*2,5 |  | 7.9 | [13 empty] | VV | 2 | 2 | True | 0 | ROZPOCET
| VV |  | "VP 19 | [15 empty] | VV | 2 | 1 | False | 0 | ROZPOCET
| VV |  | "asfatová komunikace | [15 empty] | VV | 2 | 1 | False | 0 | ROZPOCET
| VV |  | 2*1,67*1,1 |  | 3.674 | [13 empty] | VV | 2 | 2 | True | 0 | ROZPOCET
| VV |  | "zámková dlažba | [15 empty] | VV | 2 | 1 | False | 0 | ROZPOCET
| VV |  | 2*1,67*0,7 |  | 2.338 | [13 empty] | VV | 2 | 2 | True | 0 | ROZPOCET
| VV |  | "VP 20 | [15 empty] | VV | 2 | 1 | False | 0 | ROZPOCET
| VV |  | "asfatová komunikace | [15 empty] | VV | 2 | 1 | False | 0 | ROZPOCET
| VV |  | 2*1,64*2,3 |  | 7.544 | [13 empty] | VV | 2 | 2 | True | 0 | ROZPOCET
| VV |  | "zámková dlažba | [15 empty] | VV | 2 | 1 | False | 0 | ROZPOCET
| VV |  | 2*1,64*2,4 |  | 7.872 | [13 empty] | VV | 2 | 2 | True | 0 | ROZPOCET
| VV |  | "VP 20a | [15 empty] | VV | 2 | 1 | False | 0 | ROZPOCET
| VV |  | "asfatová komunikace | [15 empty] | VV | 2 | 1 | False | 0 | ROZPOCET
| VV |  | 2*1,62*2,3 |  | 7.452 | [13 empty] | VV | 2 | 2 | True | 0 | ROZPOCET
| VV |  | "zámková dlažba | [15 empty] | VV | 2 | 1 | False | 0 | ROZPOCET
| VV |  | 2*1,62*2,5 |  | 8.1 | [13 empty] | VV | 2 | 2 | True | 0 | ROZPOCET
| VV |  | "VP 21 | [15 empty] | VV | 2 | 1 | False | 0 | ROZPOCET
| VV |  | "asfatová komunikace | [15 empty] | VV | 2 | 1 | False | 0 | ROZPOCET
| VV |  | 2*1,62*0,5 |  | 1.62 | [13 empty] | VV | 2 | 2 | True | 0 | ROZPOCET
| VV |  | "zámková dlažba | [15 empty] | VV | 2 | 1 | False | 0 | ROZPOCET
| VV |  | 2*1,62*1,8 |  | 5.832 | [13 empty] | VV | 2 | 2 | True | 0 | ROZPOCET
| VV |  | "beton | [15 empty] | VV | 2 | 1 | False | 0 | ROZPOCET
| VV |  | 2*1,62*5,8 |  | 18.792 | [13 empty] | VV | 2 | 2 | True | 0 | ROZPOCET
| VV |  | "nezpevněno | [15 empty] | VV | 2 | 1 | False | 0 | ROZPOCET
| VV |  | 2*1,62*1,2 |  | 3.888 | [13 empty] | VV | 2 | 2 | True | 0 | ROZPOCET
| VV |  | "VP 22 | [15 empty] | VV | 2 | 1 | False | 0 | ROZPOCET
| VV |  | "asfatová komunikace | [15 empty] | VV | 2 | 1 | False | 0 | ROZPOCET
| VV |  | 2*1,62*1,0 |  | 3.24 | [13 empty] | VV | 2 | 2 | True | 0 | ROZPOCET
| VV |  | "VP 23 | [15 empty] | VV | 2 | 1 | False | 0 | ROZPOCET
| VV |  | "asfatová komunikace | [15 empty] | VV | 2 | 1 | False | 0 | ROZPOCET
| VV |  | 2*1,62*0,5 |  | 1.62 | [13 empty] | VV | 2 | 2 | True | 0 | ROZPOCET
| VV |  | "zámková dlažba | [15 empty] | VV | 2 | 1 | False | 0 | ROZPOCET
| VV |  | 2*1,62*1,8 |  | 5.832 | [13 empty] | VV | 2 | 2 | True | 0 | ROZPOCET
| VV |  | "beton | [15 empty] | VV | 2 | 1 | False | 0 | ROZPOCET
| VV |  | 2*1,62*5,3 |  | 17.172 | [13 empty] | VV | 2 | 2 | True | 0 | ROZPOCET
| VV |  | "nezpevněno | [15 empty] | VV | 2 | 1 | False | 0 | ROZPOCET
| VV |  | 2*1,62*1,2 |  | 3.888 | [13 empty] | VV | 2 | 2 | True | 0 | ROZPOCET
| VV |  | "VP 24 | [15 empty] | VV | 2 | 1 | False | 0 | ROZPOCET
| VV |  | "asfatová komunikace | [15 empty] | VV | 2 | 1 | False | 0 | ROZPOCET
| VV |  | 2*1,72*2,3 |  | 7.912 | [13 empty] | VV | 2 | 2 | True | 0 | ROZPOCET
| VV |  | "zámková dlažba | [15 empty] | VV | 2 | 1 | False | 0 | ROZPOCET
| VV |  | 2*1,72*2,2 |  | 7.568 | [13 empty] | VV | 2 | 2 | True | 0 | ROZPOCET
| VV |  | "VP 25 | [15 empty] | VV | 2 | 1 | False | 0 | ROZPOCET
| VV |  | "asfatová komunikace | [15 empty] | VV | 2 | 1 | False | 0 | ROZPOCET
| VV |  | 2*1,6*0,5 |  | 1.6 | [13 empty] | VV | 2 | 2 | True | 0 | ROZPOCET
| VV |  | "zámková dlažba | [15 empty] | VV | 2 | 1 | False | 0 | ROZPOCET
| VV |  | 2*1,6*1,8 |  | 5.76 | [13 empty] | VV | 2 | 2 | True | 0 | ROZPOCET
| VV |  | "beton | [15 empty] | VV | 2 | 1 | False | 0 | ROZPOCET
| VV |  | 2*1,6*0,9 |  | 2.88 | [13 empty] | VV | 2 | 2 | True | 0 | ROZPOCET
| VV |  | "nezpevněno | [15 empty] | VV | 2 | 1 | False | 0 | ROZPOCET
| VV |  | 2*1,6*2,9 |  | 9.28 | [13 empty] | VV | 2 | 2 | True | 0 | ROZPOCET
| VV |  | "VP 26 | [15 empty] | VV | 2 | 1 | False | 0 | ROZPOCET
| VV |  | "asfatová komunikace | [15 empty] | VV | 2 | 1 | False | 0 | ROZPOCET
| VV |  | 2*1,7*2,3 |  | 7.82 | [13 empty] | VV | 2 | 2 | True | 0 | ROZPOCET
| VV |  | "zámková dlažba | [15 empty] | VV | 2 | 1 | False | 0 | ROZPOCET
| VV |  | 2*1,7*2,3 |  | 7.82 | [13 empty] | VV | 2 | 2 | True | 0 | ROZPOCET
| VV |  | "VP 27 | [15 empty] | VV | 2 | 1 | False | 0 | ROZPOCET
| VV |  | "asfatová komunikace | [15 empty] | VV | 2 | 1 | False | 0 | ROZPOCET
| VV |  | 2*1,58*0,5 |  | 1.58 | [13 empty] | VV | 2 | 2 | True | 0 | ROZPOCET
| VV |  | "zámková dlažba | [15 empty] | VV | 2 | 1 | False | 0 | ROZPOCET
| VV |  | 2*1,58*1,7 |  | 5.372 | [13 empty] | VV | 2 | 2 | True | 0 | ROZPOCET
| VV |  | "beton | [15 empty] | VV | 2 | 1 | False | 0 | ROZPOCET
| VV |  | 2*1,58*0,8 |  | 2.528 | [13 empty] | VV | 2 | 2 | True | 0 | ROZPOCET
| VV |  | "nezpevněno | [15 empty] | VV | 2 | 1 | False | 0 | ROZPOCET
| VV |  | 2*1,58*(1,2+3,2) |  | 13.904 | [13 empty] | VV | 2 | 2 | True | 0 | ROZPOCET
| VV |  | "VP 28 | [15 empty] | VV | 2 | 1 | False | 0 | ROZPOCET
| VV |  | "asfatová komunikace | [15 empty] | VV | 2 | 1 | False | 0 | ROZPOCET
| VV |  | 2*1,63*4,1 |  | 13.366 | [13 empty] | VV | 2 | 2 | True | 0 | ROZPOCET
| VV |  | "zámková dlažba | [15 empty] | VV | 2 | 1 | False | 0 | ROZPOCET
| VV |  | 2*1,63*2,3 |  | 7.498 | [13 empty] | VV | 2 | 2 | True | 0 | ROZPOCET
| VV |  | "VP 30 | [15 empty] | VV | 2 | 1 | False | 0 | ROZPOCET
| VV |  | "asfatová komunikace | [15 empty] | VV | 2 | 1 | False | 0 | ROZPOCET
| VV |  | 2*1,62*4,2 |  | 13.608 | [13 empty] | VV | 2 | 2 | True | 0 | ROZPOCET
| VV |  | "zámková dlažba | [15 empty] | VV | 2 | 1 | False | 0 | ROZPOCET
| VV |  | 2*1,62*2,3 |  | 7.452 | [13 empty] | VV | 2 | 2 | True | 0 | ROZPOCET
| VV |  | "VP 31 | [15 empty] | VV | 2 | 1 | False | 0 | ROZPOCET
| VV |  | "asfatová komunikace | [15 empty] | VV | 2 | 1 | False | 0 | ROZPOCET
| VV |  | 2*1,6*0,5 |  | 1.6 | [13 empty] | VV | 2 | 2 | True | 0 | ROZPOCET
| VV |  | "zámková dlažba | [15 empty] | VV | 2 | 1 | False | 0 | ROZPOCET
| VV |  | 2*1,6*1,8 |  | 5.76 | [13 empty] | VV | 2 | 2 | True | 0 | ROZPOCET
| VV |  | "beton | [15 empty] | VV | 2 | 1 | False | 0 | ROZPOCET
| VV |  | 2*1,6*0,4 |  | 1.28 | [13 empty] | VV | 2 | 2 | True | 0 | ROZPOCET
| VV |  | "nezpevněno | [15 empty] | VV | 2 | 1 | False | 0 | ROZPOCET
| VV |  | 2*1,6*1,2 |  | 3.84 | [13 empty] | VV | 2 | 2 | True | 0 | ROZPOCET
| VV |  | "VP 32 | [15 empty] | VV | 2 | 1 | False | 0 | ROZPOCET
| VV |  | "asfatová komunikace | [15 empty] | VV | 2 | 1 | False | 0 | ROZPOCET
| VV |  | 2*1,62*4,2 |  | 13.608 | [13 empty] | VV | 2 | 2 | True | 0 | ROZPOCET
| VV |  | "zámková dlažba | [15 empty] | VV | 2 | 1 | False | 0 | ROZPOCET
| VV |  | 2*1,62*2,3 |  | 7.452 | [13 empty] | VV | 2 | 2 | True | 0 | ROZPOCET
| VV |  | "VP 33 | [15 empty] | VV | 2 | 1 | False | 0 | ROZPOCET
| VV |  | "asfatová komunikace | [15 empty] | VV | 2 | 1 | False | 0 | ROZPOCET
| VV |  | 2*1,61*0,8 |  | 2.576 | [13 empty] | VV | 2 | 2 | True | 0 | ROZPOCET
| VV |  | "zámková dlažba | [15 empty] | VV | 2 | 1 | False | 0 | ROZPOCET
| VV |  | 2*1,61*1,8 |  | 5.796 | [13 empty] | VV | 2 | 2 | True | 0 | ROZPOCET
| VV |  | "nezpevněno | [15 empty] | VV | 2 | 1 | False | 0 | ROZPOCET
| VV |  | 2*1,61*(1,2+3,9) |  | 16.422 | [13 empty] | VV | 2 | 2 | True | 0 | ROZPOCET
| VV |  | "VP 34 | [15 empty] | VV | 2 | 1 | False | 0 | ROZPOCET
| VV |  | "asfatová komunikace | [15 empty] | VV | 2 | 1 | False | 0 | ROZPOCET
| VV |  | 2*1,61*1,0 |  | 3.22 | [13 empty] | VV | 2 | 2 | True | 0 | ROZPOCET
| VV |  | "VP 35 | [15 empty] | VV | 2 | 1 | False | 0 | ROZPOCET
| VV |  | "asfatová komunikace | [15 empty] | VV | 2 | 1 | False | 0 | ROZPOCET
| VV |  | 2*1,61*1,1 |  | 3.542 | [13 empty] | VV | 2 | 2 | True | 0 | ROZPOCET
| VV |  | "nezpevněno | [15 empty] | VV | 2 | 1 | True | 0 | ROZPOCET
| VV |  | 2*1,61*1,2 |  | 3.864 | [13 empty] | VV | 2 | 2 | True | 0 | ROZPOCET
| VV |  | "VP 36 | [15 empty] | VV | 2 | 1 | False | 0 | ROZPOCET
| VV |  | "asfatová komunikace | [15 empty] | VV | 2 | 1 | False | 0 | ROZPOCET
| VV |  | 2*1,61*4,1 |  | 13.202 | [13 empty] | VV | 2 | 2 | True | 0 | ROZPOCET
| VV |  | "zámková dlažba | [15 empty] | VV | 2 | 1 | False | 0 | ROZPOCET
| VV |  | 2*1,61*2,3 |  | 7.406 | [13 empty] | VV | 2 | 2 | True | 0 | ROZPOCET
| VV |  | "VP 37 | [15 empty] | VV | 2 | 1 | False | 0 | ROZPOCET
| VV |  | "asfatová komunikace | [15 empty] | VV | 2 | 1 | False | 0 | ROZPOCET
| VV |  | 2*1,63*0,5 |  | 1.63 | [13 empty] | VV | 2 | 2 | True | 0 | ROZPOCET
| VV |  | "zámková dlažba | [15 empty] | VV | 2 | 1 | False | 0 | ROZPOCET
| VV |  | 2*1,63*1,8 |  | 5.868 | [13 empty] | VV | 2 | 2 | True | 0 | ROZPOCET
| VV |  | "nezpevněno | [15 empty] | VV | 2 | 1 | False | 0 | ROZPOCET
| VV |  | 2*1,63*(1,3+4,0) |  | 17.278 | [13 empty] | VV | 2 | 2 | True | 0 | ROZPOCET
| VV |  | "VP 38 | [15 empty] | VV | 2 | 1 | False | 0 | ROZPOCET
| VV |  | "asfatová komunikace | [15 empty] | VV | 2 | 1 | False | 0 | ROZPOCET
| VV |  | 2*1,61*4,1 |  | 13.202 | [13 empty] | VV | 2 | 2 | True | 0 | ROZPOCET
| VV |  | "zámková dlažba | [15 empty] | VV | 2 | 1 | False | 0 | ROZPOCET
| VV |  | 2*1,61*2,9 |  | 9.338 | [13 empty] | VV | 2 | 2 | True | 0 | ROZPOCET
| VV |  | "VP 40 | [15 empty] | VV | 2 | 1 | False | 0 | ROZPOCET
| VV |  | "asfatová komunikace | [15 empty] | VV | 2 | 1 | False | 0 | ROZPOCET
| VV |  | 2*1,61*4,1 |  | 13.202 | [13 empty] | VV | 2 | 2 | True | 0 | ROZPOCET
| VV |  | "zámková dlažba | [15 empty] | VV | 2 | 1 | False | 0 | ROZPOCET
| VV |  | 2*1,61*2,5 |  | 8.05 | [13 empty] | VV | 2 | 2 | True | 0 | ROZPOCET
| VV |  | "VP 42 | [15 empty] | VV | 2 | 1 | False | 0 | ROZPOCET
| VV |  | "asfatová komunikace | [15 empty] | VV | 2 | 1 | False | 0 | ROZPOCET
| VV |  | 2*1,57*4,2 |  | 13.188 | [13 empty] | VV | 2 | 2 | True | 0 | ROZPOCET
| VV |  | "zámková dlažba | [15 empty] | VV | 2 | 1 | False | 0 | ROZPOCET
| VV |  | 2*1,57*2,4 |  | 7.536 | [13 empty] | VV | 2 | 2 | True | 0 | ROZPOCET
| VV |  | "VP 44 | [15 empty] | VV | 2 | 1 | False | 0 | ROZPOCET
| VV |  | "asfatová komunikace | [15 empty] | VV | 2 | 1 | False | 0 | ROZPOCET
| VV |  | 2*1,57*4,1 |  | 12.874 | [13 empty] | VV | 2 | 2 | True | 0 | ROZPOCET
| VV |  | "zámková dlažba | [15 empty] | VV | 2 | 1 | False | 0 | ROZPOCET
| VV |  | 2*1,57*2,5 |  | 7.85 | [13 empty] | VV | 2 | 2 | True | 0 | ROZPOCET
| VV |  | "VP 46 | [15 empty] | VV | 2 | 1 | False | 0 | ROZPOCET
| VV |  | "asfatová komunikace | [15 empty] | VV | 2 | 1 | False | 0 | ROZPOCET
| VV |  | 2*1,6*4,1 |  | 13.12 | [13 empty] | VV | 2 | 2 | True | 0 | ROZPOCET
| VV |  | "zámková dlažba | [15 empty] | VV | 2 | 1 | False | 0 | ROZPOCET
| VV |  | 2*1,6*2,4 |  | 7.68 | [13 empty] | VV | 2 | 2 | True | 0 | ROZPOCET
| VV |  | "VP 48 | [15 empty] | VV | 2 | 1 | False | 0 | ROZPOCET
| VV |  | "asfatová komunikace | [15 empty] | VV | 2 | 1 | False | 0 | ROZPOCET
| VV |  | 2*1,62*4,2 |  | 13.608 | [13 empty] | VV | 2 | 2 | True | 0 | ROZPOCET
| VV |  | "zámková dlažba | [15 empty] | VV | 2 | 1 | False | 0 | ROZPOCET
| VV |  | 2*1,62*2,2 |  | 7.128 | [13 empty] | VV | 2 | 2 | True | 0 | ROZPOCET
| VV |  | "VP 50 | [15 empty] | VV | 2 | 1 | False | 0 | ROZPOCET
| VV |  | "asfatová komunikace | [15 empty] | VV | 2 | 1 | False | 0 | ROZPOCET
| VV |  | 2*1,61*4,2 |  | 13.524 | [13 empty] | VV | 2 | 2 | True | 0 | ROZPOCET
| VV |  | "zámková dlažba | [15 empty] | VV | 2 | 1 | False | 0 | ROZPOCET
| VV |  | 2*1,61*2,2 |  | 7.084 | [13 empty] | VV | 2 | 2 | True | 0 | ROZPOCET
| VV |  | "VP 52 | [15 empty] | VV | 2 | 1 | False | 0 | ROZPOCET
| VV |  | "asfatová komunikace | [15 empty] | VV | 2 | 1 | False | 0 | ROZPOCET
| VV |  | 2*1,72*4,1 |  | 14.104 | [13 empty] | VV | 2 | 2 | True | 0 | ROZPOCET
| VV |  | "zámková dlažba | [15 empty] | VV | 2 | 1 | False | 0 | ROZPOCET
| VV |  | 2*1,72*2,6 |  | 8.944 | [13 empty] | VV | 2 | 2 | True | 0 | ROZPOCET
| VV |  | "VP 54 | [15 empty] | VV | 2 | 1 | False | 0 | ROZPOCET
| VV |  | "asfatová komunikace | [15 empty] | VV | 2 | 1 | False | 0 | ROZPOCET
| VV |  | 2*1,62*4,2 |  | 13.608 | [13 empty] | VV | 2 | 2 | True | 0 | ROZPOCET
| VV |  | "zámková dlažba | [15 empty] | VV | 2 | 1 | False | 0 | ROZPOCET
| VV |  | 2*1,62*2,1 |  | 6.804 | [13 empty] | VV | 2 | 2 | True | 0 | ROZPOCET
| VV |  | Součet |  | 911.664 | [13 empty] | VV | 2 | 4 | True | 1 | ROZPOCET
22 | K | 151101111 | Odstranění pažení a rozepření stěn rýh pro podzemní vedení s uložením materiálu na vzdálenost do 3 m od kraje výkopu příložné, hloubky do 2 m | m2 | 911.664 |  | 0 | CS ÚRS 2024 02 |  |  | základní |  | 0 | 0 | 0 | 0 | 0 | 4 | K | 2 |  |  |  | ROZPOCET | 0 | 0 | 0 | 0 | 0 | 1 | 0 | 4 | 224013856
| Online PSC |  | https://podminky.urs.cz/item/CS_URS_2024_02/151101111 | [15 empty] | Online PSC | 2
| VV |  | 911,664 |  | 911.664 | [13 empty] | VV | 2 | 2 | True | 1 | ROZPOCET
23 | K | 162751115 | Vodorovné přemístění výkopku nebo sypaniny po suchu na obvyklém dopravním prostředku, bez naložení výkopku, avšak se složením bez rozhrnutí z horniny třídy těžitelnosti I skupiny 1 až 3 na vzdálenost přes 7 000 do 8 000 m | m3 | 334.282 |  | 0 | CS ÚRS 2024 02 |  |  | základní |  | 0 | 0 | 0 | 0 | 0 | 4 | K | 2 |  |  |  | ROZPOCET | 0 | 0 | 0 | 0 | 0 | 1 | 0 | 4 | 258346989
| Online PSC |  | https://podminky.urs.cz/item/CS_URS_2024_02/162751115 | [15 empty] | Online PSC | 2
| VV |  | 0,15*73,59 |  | 11.039 | [13 empty] | VV | 2 | 2 | True | 0 | ROZPOCET
| VV |  | 323,243 |  | 323.243 | [13 empty] | VV | 2 | 2 | True | 0 | ROZPOCET
| VV |  | Součet |  | 334.282 | [13 empty] | VV | 2 | 4 | True | 1 | ROZPOCET
24 | K | 162751135 | Vodorovné přemístění výkopku nebo sypaniny po suchu na obvyklém dopravním prostředku, bez naložení výkopku, avšak se složením bez rozhrnutí z horniny třídy těžitelnosti II skupiny 4 a 5 na vzdálenost přes 7 000 do 8 000 m | m3 | 35.916 |  | 0 | CS ÚRS 2024 02 |  |  | základní |  | 0 | 0 | 0 | 0 | 0 | 4 | K | 2 |  |  |  | ROZPOCET | 0 | 0 | 0 | 0 | 0 | 1 | 0 | 4 | 1100614707
| Online PSC |  | https://podminky.urs.cz/item/CS_URS_2024_02/162751135 | [15 empty] | Online PSC | 2
| VV |  | 35,916 |  | 35.916 | [13 empty] | VV | 2 | 2 | True | 0 | ROZPOCET
25 | K | 171251201.1 | Uložení sypaniny na skládky nebo meziskládky bez hutnění s upravením uložené sypaniny do předepsaného tvaru | m3 | 370.198 |  | 0 | CS ÚRS 2024 02 |  |  | základní |  | 0 | 0 | 0 | 0 | 0 | 4 | K | 2 |  |  |  | ROZPOCET | 0 | 0 | 0 | 0 | 0 | 1 | 0 | 4 | -329206816
| Online PSC |  | https://podminky.urs.cz/item/CS_URS_2024_02/171251201.1 | [15 empty] | Online PSC | 2
| VV |  | 0,15*73,59 |  | 11.039 | [13 empty] | VV | 2 | 2 | True | 0 | ROZPOCET
| VV |  | 323,243+35,916 |  | 359.159 | [13 empty] | VV | 2 | 2 | True | 0 | ROZPOCET
| VV |  | Součet |  | 370.198 | [13 empty] | VV | 2 | 4 | True | 1 | ROZPOCET
26 | K | 202410201 | Poplatek za skládkz zeminy v tř. 1 - 4 | m3 | 262.45 |  | 0 |  |  |  | základní |  | 0 | 0 | 0 | 0 | 0 | 4 | K | 2 |  |  |  | ROZPOCET | 0 | 0 | 0 | 0 | 0 | 1 | 0 | 4 | 2066025975
| VV |  | 11,039 |  | 11.039 | [13 empty] | VV | 2 | 2 | True | 0 | ROZPOCET
| VV |  | "70%"359,159*0,7 |  | 251.411 | [13 empty] | VV | 2 | 2 | True | 0 | ROZPOCET
| VV |  | Součet |  | 262.45 | [13 empty] | VV | 2 | 4 | True | 1 | ROZPOCET
27 | K | 202410203 | Poplatek za skládku "navážky" | m3 | 107.748 |  | 0 |  |  |  | základní |  | 0 | 0 | 0 | 0 | 0 | 4 | K | 2 |  |  |  | ROZPOCET | 0 | 0 | 0 | 0 | 0 | 1 | 0 | 4 | -674485027
| VV |  | "30%"359,159*0,3 |  | 107.748 | [13 empty] | VV | 2 | 2 | True | 1 | ROZPOCET
28 | K | 174151101.1 | Zásyp sypaninou z jakékoliv horniny strojně s uložením výkopku ve vrstvách se zhutněním jam, šachet, rýh nebo kolem objektů v těchto vykopávkách | m3 | 236.173 |  | 0 | CS ÚRS 2024 02 |  |  | základní |  | 0 | 0 | 0 | 0 | 0 | 4 | K | 2 |  |  |  | ROZPOCET | 0 | 0 | 0 | 0 | 0 | 1 | 0 | 4 | 346143583
| Online PSC |  | https://podminky.urs.cz/item/CS_URS_2024_02/174151101.1 | [15 empty] | Online PSC | 2
| VV |  | "výkop" | [15 empty] | VV | 2 | 1 | True | 0 | ROZPOCET
| VV |  | "VP 2 | [15 empty] | VV | 2 | 1 | True | 0 | ROZPOCET
| VV |  | "asfatová komunikace | [15 empty] | VV | 2 | 1 | True | 0 | ROZPOCET
| VV |  | (1,59-0,2)*1,1*2,3 |  | 3.517 | [13 empty] | VV | 2 | 2 | True | 0 | ROZPOCET
| VV |  | "zámková dlažba | [15 empty] | VV | 2 | 1 | True | 0 | ROZPOCET
| VV |  | (1,59-0,4)*1,1*2,4 |  | 3.142 | [13 empty] | VV | 2 | 2 | True | 0 | ROZPOCET
| VV |  | "nezpevněno | [15 empty] | VV | 2 | 1 | True | 0 | ROZPOCET
| VV |  | (1,59-0,15)*1,1*5,3 |  | 8.395 | [13 empty] | VV | 2 | 2 | True | 0 | ROZPOCET
| VV |  | "betonová dlažba | [15 empty] | VV | 2 | 1 | True | 0 | ROZPOCET
| VV |  | (1,59-0,4)*1,1*(1,2+2,3) |  | 4.582 | [13 empty] | VV | 2 | 2 | True | 0 | ROZPOCET
| VV |  | "VP 3 | [15 empty] | VV | 2 | 1 | True | 0 | ROZPOCET
| VV |  | "asfatová komunikace | [15 empty] | VV | 2 | 1 | True | 0 | ROZPOCET
| VV |  | (1,53-0,2)*1,1*2,4 |  | 3.511 | [13 empty] | VV | 2 | 2 | True | 0 | ROZPOCET
| VV |  | "zámková dlažba | [15 empty] | VV | 2 | 1 | True | 0 | ROZPOCET
| VV |  | (1,53-0,4)*1,1*1,4 |  | 1.74 | [13 empty] | VV | 2 | 2 | True | 0 | ROZPOCET
| VV |  | "nezpevněno | [15 empty] | VV | 2 | 1 | True | 0 | ROZPOCET
| VV |  | (1,53-0,15)*1,1*(2,5+1,5) |  | 6.072 | [13 empty] | VV | 2 | 2 | True | 0 | ROZPOCET
| VV |  | "VP 4 | [15 empty] | VV | 2 | 1 | True | 0 | ROZPOCET
| VV |  | "asfatová komunikace | [15 empty] | VV | 2 | 1 | True | 0 | ROZPOCET
| VV |  | (1,53-0,2)*1,1*1,0 |  | 1.463 | [13 empty] | VV | 2 | 2 | True | 0 | ROZPOCET
| VV |  | "VP 5 | [15 empty] | VV | 2 | 1 | True | 0 | ROZPOCET
| VV |  | "asfatová komunikace | [15 empty] | VV | 2 | 1 | True | 0 | ROZPOCET
| VV |  | (1,64-0,2)*1,1*2,4 |  | 3.802 | [13 empty] | VV | 2 | 2 | True | 0 | ROZPOCET
| VV |  | "zámková dlažba | [15 empty] | VV | 2 | 1 | True | 0 | ROZPOCET
| VV |  | (1,64-0,4)*1,1*1,5 |  | 2.046 | [13 empty] | VV | 2 | 2 | True | 0 | ROZPOCET
| VV |  | "nezpevněno | [15 empty] | VV | 2 | 1 | True | 0 | ROZPOCET
| VV |  | (1,64-0,15)*1,1*2,6 |  | 4.261 | [13 empty] | VV | 2 | 2 | True | 0 | ROZPOCET
| VV |  | "betonová dlažba | [15 empty] | VV | 2 | 1 | True | 0 | ROZPOCET
| VV |  | (1,64-0,4)*1,1*2,9 |  | 3.956 | [13 empty] | VV | 2 | 2 | True | 0 | ROZPOCET
| VV |  | "VP 6 | [15 empty] | VV | 2 | 1 | True | 0 | ROZPOCET
| VV |  | "asfatová komunikace | [15 empty] | VV | 2 | 1 | True | 0 | ROZPOCET
| VV |  | (1,62-0,2)*1,1*1,9 |  | 2.968 | [13 empty] | VV | 2 | 2 | True | 0 | ROZPOCET
| VV |  | "zámková dlažba | [15 empty] | VV | 2 | 1 | True | 0 | ROZPOCET
| VV |  | (1,62-0,4)*1,1*2,8 |  | 3.758 | [13 empty] | VV | 2 | 2 | True | 0 | ROZPOCET
| VV |  | "VP 7 | [15 empty] | VV | 2 | 1 | True | 0 | ROZPOCET
| VV |  | "asfatová komunikace | [15 empty] | VV | 2 | 1 | True | 0 | ROZPOCET
| VV |  | (1,67-0,2)*1,1*2,3 |  | 3.719 | [13 empty] | VV | 2 | 2 | True | 0 | ROZPOCET
| VV |  | "zámková dlažba | [15 empty] | VV | 2 | 1 | True | 0 | ROZPOCET
| VV |  | (1,67-0,4)*1,1*1,5 |  | 2.096 | [13 empty] | VV | 2 | 2 | True | 0 | ROZPOCET
| VV |  | "nezpevněno | [15 empty] | VV | 2 | 1 | True | 0 | ROZPOCET
| VV |  | (1,67-0,15)*1,1*2,5 |  | 4.18 | [13 empty] | VV | 2 | 2 | True | 0 | ROZPOCET
| VV |  | "VP 8 | [15 empty] | VV | 2 | 1 | True | 0 | ROZPOCET
| VV |  | "asfatová komunikace | [15 empty] | VV | 2 | 1 | True | 0 | ROZPOCET
| VV |  | (1,61-0,2)*1,1*2,2 |  | 3.412 | [13 empty] | VV | 2 | 2 | True | 0 | ROZPOCET
| VV |  | "zámková dlažba | [15 empty] | VV | 2 | 1 | True | 0 | ROZPOCET
| VV |  | (1,61-0,4)*1,1*2,4 |  | 3.194 | [13 empty] | VV | 2 | 2 | True | 0 | ROZPOCET
| VV |  | "nezpevněno | [15 empty] | VV | 2 | 1 | True | 0 | ROZPOCET
| VV |  | (1,67-0,15)*1,1*2,5 |  | 4.18 | [13 empty] | VV | 2 | 2 | True | 0 | ROZPOCET
| VV |  | "VP 9 | [15 empty] | VV | 2 | 1 | True | 0 | ROZPOCET
| VV |  | "asfatová komunikace | [15 empty] | VV | 2 | 1 | True | 0 | ROZPOCET
| VV |  | (1,62-0,2)*1,1*2,4 |  | 3.749 | [13 empty] | VV | 2 | 2 | True | 0 | ROZPOCET
| VV |  | "zámková dlažba | [15 empty] | VV | 2 | 1 | True | 0 | ROZPOCET
| VV |  | (1,62-0,4)*1,1*1,6 |  | 2.147 | [13 empty] | VV | 2 | 2 | True | 0 | ROZPOCET
| VV |  | "nezpevněno | [15 empty] | VV | 2 | 1 | True | 0 | ROZPOCET
| VV |  | (1,62-0,15)*1,1*(2,3+1,0) |  | 5.336 | [13 empty] | VV | 2 | 2 | True | 0 | ROZPOCET
| VV |  | "VP 10 | [15 empty] | VV | 2 | 1 | True | 0 | ROZPOCET
| VV |  | "asfatová komunikace | [15 empty] | VV | 2 | 1 | True | 0 | ROZPOCET
| VV |  | (1,63-0,2)*1,1*2,3 |  | 3.618 | [13 empty] | VV | 2 | 2 | True | 0 | ROZPOCET
| VV |  | "zámková dlažba | [15 empty] | VV | 2 | 1 | True | 0 | ROZPOCET
| VV |  | (1,63-0,4)*1,1*2,4 |  | 3.247 | [13 empty] | VV | 2 | 2 | True | 0 | ROZPOCET
| VV |  | "VP 11 | [15 empty] | VV | 2 | 1 | True | 0 | ROZPOCET
| VV |  | "asfatová komunikace | [15 empty] | VV | 2 | 1 | True | 0 | ROZPOCET
| VV |  | (1,60-0,2)*1,1*2,3 |  | 3.542 | [13 empty] | VV | 2 | 2 | True | 0 | ROZPOCET
| VV |  | "zámková dlažba | [15 empty] | VV | 2 | 1 | True | 0 | ROZPOCET
| VV |  | (1,60-0,4)*1,1*1,6 |  | 2.112 | [13 empty] | VV | 2 | 2 | True | 0 | ROZPOCET
| VV |  | "nezpevněno | [15 empty] | VV | 2 | 1 | True | 0 | ROZPOCET
| VV |  | (1,60-0,15)*1,1*(2,4+2,7) |  | 8.135 | [13 empty] | VV | 2 | 2 | True | 0 | ROZPOCET
| VV |  | "VP 12 | [15 empty] | VV | 2 | 1 | True | 0 | ROZPOCET
| VV |  | "asfatová komunikace | [15 empty] | VV | 2 | 1 | True | 0 | ROZPOCET
| VV |  | (1,63-0,2)*1,1*2,3 |  | 3.618 | [13 empty] | VV | 2 | 2 | True | 0 | ROZPOCET
| VV |  | "zámková dlažba | [15 empty] | VV | 2 | 1 | True | 0 | ROZPOCET
| VV |  | (1,63-0,4)*1,1*2,4 |  | 3.247 | [13 empty] | VV | 2 | 2 | True | 0 | ROZPOCET
| VV |  | "VP 13 | [15 empty] | VV | 2 | 1 | True | 0 | ROZPOCET
| VV |  | "asfatová komunikace | [15 empty] | VV | 2 | 1 | True | 0 | ROZPOCET
| VV |  | (1,61-0,2)*1,1*2,4 |  | 3.722 | [13 empty] | VV | 2 | 2 | True | 0 | ROZPOCET
| VV |  | "zámková dlažba | [15 empty] | VV | 2 | 1 | True | 0 | ROZPOCET
| VV |  | (1,61-0,4)*1,1*1,4 |  | 1.863 | [13 empty] | VV | 2 | 2 | True | 0 | ROZPOCET
| VV |  | "nezpevněno | [15 empty] | VV | 2 | 1 | True | 0 | ROZPOCET
| VV |  | (1,61-0,15)*1,1*2,3 |  | 3.694 | [13 empty] | VV | 2 | 2 | True | 0 | ROZPOCET
| VV |  | "betonová dlažba | [15 empty] | VV | 2 | 1 | True | 0 | ROZPOCET
| VV |  | (1,61-0,4)*1,1*2,4 |  | 3.194 | [13 empty] | VV | 2 | 2 | True | 0 | ROZPOCET
| VV |  | "VP 14 | [15 empty] | VV | 2 | 1 | True | 0 | ROZPOCET
| VV |  | "asfatová komunikace | [15 empty] | VV | 2 | 1 | True | 0 | ROZPOCET
| VV |  | (1,63-0,2)*1,1*2,3 |  | 3.618 | [13 empty] | VV | 2 | 2 | True | 0 | ROZPOCET
| VV |  | "zámková dlažba | [15 empty] | VV | 2 | 1 | True | 0 | ROZPOCET
| VV |  | (1,63-0,4)*1,1*2,4 |  | 3.247 | [13 empty] | VV | 2 | 2 | True | 0 | ROZPOCET
| VV |  | "VP 15 | [15 empty] | VV | 2 | 1 | True | 0 | ROZPOCET
| VV |  | "asfatová komunikace | [15 empty] | VV | 2 | 1 | True | 0 | ROZPOCET
| VV |  | (1,60-0,2)*1,1*2,4 |  | 3.696 | [13 empty] | VV | 2 | 2 | True | 0 | ROZPOCET
| VV |  | "zámková dlažba | [15 empty] | VV | 2 | 1 | True | 0 | ROZPOCET
| VV |  | (1,60-0,4)*1,1*1,4 |  | 1.848 | [13 empty] | VV | 2 | 2 | True | 0 | ROZPOCET
| VV |  | "nezpevněno | [15 empty] | VV | 2 | 1 | True | 0 | ROZPOCET
| VV |  | (1,60-0,15)*1,1*(2,3+2,3) |  | 7.337 | [13 empty] | VV | 2 | 2 | True | 0 | ROZPOCET
| VV |  | "betonová dlažba | [15 empty] | VV | 2 | 1 | True | 0 | ROZPOCET
| VV |  | (1,60-0,4)*1,1*0,7 |  | 0.924 | [13 empty] | VV | 2 | 2 | True | 0 | ROZPOCET
| VV |  | "VP 16 | [15 empty] | VV | 2 | 1 | True | 0 | ROZPOCET
| VV |  | "asfatová komunikace | [15 empty] | VV | 2 | 1 | True | 0 | ROZPOCET
| VV |  | (1,60-0,2)*1,1*2,3 |  | 3.542 | [13 empty] | VV | 2 | 2 | True | 0 | ROZPOCET
| VV |  | "zámková dlažba | [15 empty] | VV | 2 | 1 | True | 0 | ROZPOCET
| VV |  | (1,60-0,4)*1,1*2,4 |  | 3.168 | [13 empty] | VV | 2 | 2 | True | 0 | ROZPOCET
| VV |  | "VP 17 | [15 empty] | VV | 2 | 1 | True | 0 | ROZPOCET
| VV |  | "asfatová komunikace | [15 empty] | VV | 2 | 1 | True | 0 | ROZPOCET
| VV |  | (1,67-0,2)*1,1*2,5 |  | 4.043 | [13 empty] | VV | 2 | 2 | True | 0 | ROZPOCET
| VV |  | "zámková dlažba | [15 empty] | VV | 2 | 1 | True | 0 | ROZPOCET
| VV |  | (1,67-0,4)*1,1*1,8 |  | 2.515 | [13 empty] | VV | 2 | 2 | True | 0 | ROZPOCET
| VV |  | "nezpevněno | [15 empty] | VV | 2 | 1 | True | 0 | ROZPOCET
| VV |  | (1,67-0,15)*1,1*(1,2+8,4) |  | 16.051 | [13 empty] | VV | 2 | 2 | True | 0 | ROZPOCET
| VV |  | "VP 18 | [15 empty] | VV | 2 | 1 | True | 0 | ROZPOCET
| VV |  | "asfatová komunikace | [15 empty] | VV | 2 | 1 | True | 0 | ROZPOCET
| VV |  | (1,58-0,2)*1,1*2,3 |  | 3.491 | [13 empty] | VV | 2 | 2 | True | 0 | ROZPOCET
| VV |  | "zámková dlažba | [15 empty] | VV | 2 | 1 | True | 0 | ROZPOCET
| VV |  | (1,58-0,4)*1,1*2,5 |  | 3.245 | [13 empty] | VV | 2 | 2 | True | 0 | ROZPOCET
| VV |  | "VP 19 | [15 empty] | VV | 2 | 1 | True | 0 | ROZPOCET
| VV |  | "asfatová komunikace | [15 empty] | VV | 2 | 1 | True | 0 | ROZPOCET
| VV |  | (1,67-0,2)*1,1*1,1 |  | 1.779 | [13 empty] | VV | 2 | 2 | True | 0 | ROZPOCET
| VV |  | "zámková dlažba | [15 empty] | VV | 2 | 1 | True | 0 | ROZPOCET
| VV |  | (1,67-0,4)*1,1*0,7 |  | 0.978 | [13 empty] | VV | 2 | 2 | True | 0 | ROZPOCET
| VV |  | "VP 20 | [15 empty] | VV | 2 | 1 | True | 0 | ROZPOCET
| VV |  | "asfatová komunikace | [15 empty] | VV | 2 | 1 | True | 0 | ROZPOCET
| VV |  | (1,64-0,2)*1,1*2,3 |  | 3.643 | [13 empty] | VV | 2 | 2 | True | 0 | ROZPOCET
| VV |  | "zámková dlažba | [15 empty] | VV | 2 | 1 | True | 0 | ROZPOCET
| VV |  | (1,64-0,4)*1,1*2,4 |  | 3.274 | [13 empty] | VV | 2 | 2 | True | 0 | ROZPOCET
| VV |  | "VP 20a | [15 empty] | VV | 2 | 1 | True | 0 | ROZPOCET
| VV |  | "asfatová komunikace | [15 empty] | VV | 2 | 1 | True | 0 | ROZPOCET
| VV |  | (1,62-0,2)*1,1*2,3 |  | 3.593 | [13 empty] | VV | 2 | 2 | True | 0 | ROZPOCET
| VV |  | "zámková dlažba | [15 empty] | VV | 2 | 1 | True | 0 | ROZPOCET
| VV |  | (1,62-0,4)*1,1*2,5 |  | 3.355 | [13 empty] | VV | 2 | 2 | True | 0 | ROZPOCET
| VV |  | "VP 21 | [15 empty] | VV | 2 | 1 | True | 0 | ROZPOCET
| VV |  | "asfatová komunikace | [15 empty] | VV | 2 | 1 | True | 0 | ROZPOCET
| VV |  | (1,62-0,2)*1,1*0,5 |  | 0.781 | [13 empty] | VV | 2 | 2 | True | 0 | ROZPOCET
| VV |  | "zámková dlažba | [15 empty] | VV | 2 | 1 | True | 0 | ROZPOCET
| VV |  | (1,62-0,4)*1,1*1,8 |  | 2.416 | [13 empty] | VV | 2 | 2 | True | 0 | ROZPOCET
| VV |  | "beton | [15 empty] | VV | 2 | 1 | True | 0 | ROZPOCET
| VV |  | (1,62-0,4)*1,1*5,8 |  | 7.784 | [13 empty] | VV | 2 | 2 | True | 0 | ROZPOCET
| VV |  | "nezpevněno | [15 empty] | VV | 2 | 1 | True | 0 | ROZPOCET
| VV |  | (1,62-0,15)*1,1*1,2 |  | 1.94 | [13 empty] | VV | 2 | 2 | True | 0 | ROZPOCET
| VV |  | "VP 22 | [15 empty] | VV | 2 | 1 | True | 0 | ROZPOCET
| VV |  | "asfatová komunikace | [15 empty] | VV | 2 | 1 | True | 0 | ROZPOCET
| VV |  | (1,62-0,2)*1,1*1,0 |  | 1.562 | [13 empty] | VV | 2 | 2 | True | 0 | ROZPOCET
| VV |  | "VP 23 | [15 empty] | VV | 2 | 1 | True | 0 | ROZPOCET
| VV |  | "asfatová komunikace | [15 empty] | VV | 2 | 1 | True | 0 | ROZPOCET
| VV |  | (1,62-0,2)*1,1*0,5 |  | 0.781 | [13 empty] | VV | 2 | 2 | True | 0 | ROZPOCET
| VV |  | "zámková dlažba | [15 empty] | VV | 2 | 1 | True | 0 | ROZPOCET
| VV |  | (1,62-0,4)*1,1*1,8 |  | 2.416 | [13 empty] | VV | 2 | 2 | True | 0 | ROZPOCET
| VV |  | "beton | [15 empty] | VV | 2 | 1 | True | 0 | ROZPOCET
| VV |  | (1,62-0,4)*1,1*5,3 |  | 7.113 | [13 empty] | VV | 2 | 2 | True | 0 | ROZPOCET
| VV |  | "nezpevněno | [15 empty] | VV | 2 | 1 | True | 0 | ROZPOCET
| VV |  | (1,62-0,15)*1,1*1,2 |  | 1.94 | [13 empty] | VV | 2 | 2 | True | 0 | ROZPOCET
| VV |  | "VP 24 | [15 empty] | VV | 2 | 1 | True | 0 | ROZPOCET
| VV |  | "asfatová komunikace | [15 empty] | VV | 2 | 1 | True | 0 | ROZPOCET
| VV |  | (1,72-0,2)*1,1*2,3 |  | 3.846 | [13 empty] | VV | 2 | 2 | True | 0 | ROZPOCET
| VV |  | "zámková dlažba | [15 empty] | VV | 2 | 1 | True | 0 | ROZPOCET
| VV |  | (1,72-0,4)*1,1*2,2 |  | 3.194 | [13 empty] | VV | 2 | 2 | True | 0 | ROZPOCET
| VV |  | "VP 25 | [15 empty] | VV | 2 | 1 | True | 0 | ROZPOCET
| VV |  | "asfatová komunikace | [15 empty] | VV | 2 | 1 | True | 0 | ROZPOCET
| VV |  | (1,6-0,2)*1,1*0,5 |  | 0.77 | [13 empty] | VV | 2 | 2 | True | 0 | ROZPOCET
| VV |  | "zámková dlažba | [15 empty] | VV | 2 | 1 | True | 0 | ROZPOCET
| VV |  | (1,6-0,4)*1,1*1,8 |  | 2.376 | [13 empty] | VV | 2 | 2 | True | 0 | ROZPOCET
| VV |  | "beton | [15 empty] | VV | 2 | 1 | True | 0 | ROZPOCET
| VV |  | (1,6-0,4)*1,1*0,9 |  | 1.188 | [13 empty] | VV | 2 | 2 | True | 0 | ROZPOCET
| VV |  | "nezpevněno | [15 empty] | VV | 2 | 1 | True | 0 | ROZPOCET
| VV |  | (1,6-0,15)*1,1*2,9 |  | 4.626 | [13 empty] | VV | 2 | 2 | True | 0 | ROZPOCET
| VV |  | "VP 26 | [15 empty] | VV | 2 | 1 | True | 0 | ROZPOCET
| VV |  | "asfatová komunikace | [15 empty] | VV | 2 | 1 | True | 0 | ROZPOCET
| VV |  | (1,7-0,2)*1,1*2,3 |  | 3.795 | [13 empty] | VV | 2 | 2 | True | 0 | ROZPOCET
| VV |  | "zámková dlažba | [15 empty] | VV | 2 | 1 | True | 0 | ROZPOCET
| VV |  | (1,7-0,4)*1,1*2,3 |  | 3.289 | [13 empty] | VV | 2 | 2 | True | 0 | ROZPOCET
| VV |  | "VP 27 | [15 empty] | VV | 2 | 1 | True | 0 | ROZPOCET
| VV |  | "asfatová komunikace | [15 empty] | VV | 2 | 1 | True | 0 | ROZPOCET
| VV |  | (1,58-0,2)*1,1*0,5 |  | 0.759 | [13 empty] | VV | 2 | 2 | True | 0 | ROZPOCET
| VV |  | "zámková dlažba | [15 empty] | VV | 2 | 1 | True | 0 | ROZPOCET
| VV |  | (1,58-0,4)*1,1*1,7 |  | 2.207 | [13 empty] | VV | 2 | 2 | True | 0 | ROZPOCET
| VV |  | "beton | [15 empty] | VV | 2 | 1 | True | 0 | ROZPOCET
| VV |  | (1,58-0,4)*1,1*0,8 |  | 1.038 | [13 empty] | VV | 2 | 2 | True | 0 | ROZPOCET
| VV |  | "nezpevněno | [15 empty] | VV | 2 | 1 | True | 0 | ROZPOCET
| VV |  | (1,58-0,15)*1,1*(1,2+3,2) |  | 6.921 | [13 empty] | VV | 2 | 2 | True | 0 | ROZPOCET
| VV |  | "VP 28 | [15 empty] | VV | 2 | 1 | True | 0 | ROZPOCET
| VV |  | "asfatová komunikace | [15 empty] | VV | 2 | 1 | True | 0 | ROZPOCET
| VV |  | (1,63-0,2)*1,1*4,1 |  | 6.449 | [13 empty] | VV | 2 | 2 | True | 0 | ROZPOCET
| VV |  | "zámková dlažba | [15 empty] | VV | 2 | 1 | True | 0 | ROZPOCET
| VV |  | (1,63-0,4)*1,1*2,3 |  | 3.112 | [13 empty] | VV | 2 | 2 | True | 0 | ROZPOCET
| VV |  | "VP 30 | [15 empty] | VV | 2 | 1 | True | 0 | ROZPOCET
| VV |  | "asfatová komunikace | [15 empty] | VV | 2 | 1 | True | 0 | ROZPOCET
| VV |  | (1,62-0,2)*1,1*4,2 |  | 6.56 | [13 empty] | VV | 2 | 2 | True | 0 | ROZPOCET
| VV |  | "zámková dlažba | [15 empty] | VV | 2 | 1 | True | 0 | ROZPOCET
| VV |  | (1,62-0,4)*1,1*2,3 |  | 3.087 | [13 empty] | VV | 2 | 2 | True | 0 | ROZPOCET
| VV |  | "VP 31 | [15 empty] | VV | 2 | 1 | True | 0 | ROZPOCET
| VV |  | "asfatová komunikace | [15 empty] | VV | 2 | 1 | True | 0 | ROZPOCET
| VV |  | (1,6-0,2)*1,1*0,5 |  | 0.77 | [13 empty] | VV | 2 | 2 | True | 0 | ROZPOCET
| VV |  | "zámková dlažba | [15 empty] | VV | 2 | 1 | True | 0 | ROZPOCET
| VV |  | (1,6-0,4)*1,1*1,8 |  | 2.376 | [13 empty] | VV | 2 | 2 | True | 0 | ROZPOCET
| VV |  | "beton | [15 empty] | VV | 2 | 1 | True | 0 | ROZPOCET
| VV |  | (1,6-0,4)*1,1*0,4 |  | 0.528 | [13 empty] | VV | 2 | 2 | True | 0 | ROZPOCET
| VV |  | "nezpevněno | [15 empty] | VV | 2 | 1 | True | 0 | ROZPOCET
| VV |  | (1,6-0,15)*1,1*1,2 |  | 1.914 | [13 empty] | VV | 2 | 2 | True | 0 | ROZPOCET
| VV |  | "VP 32 | [15 empty] | VV | 2 | 1 | True | 0 | ROZPOCET
| VV |  | "asfatová komunikace | [15 empty] | VV | 2 | 1 | True | 0 | ROZPOCET
| VV |  | (1,62-0,2)*1,1*4,2 |  | 6.56 | [13 empty] | VV | 2 | 2 | True | 0 | ROZPOCET
| VV |  | "zámková dlažba | [15 empty] | VV | 2 | 1 | True | 0 | ROZPOCET
| VV |  | (1,62-0,4)*1,1*2,3 |  | 3.087 | [13 empty] | VV | 2 | 2 | True | 0 | ROZPOCET
| VV |  | "VP 33 | [15 empty] | VV | 2 | 1 | True | 0 | ROZPOCET
| VV |  | "asfatová komunikace | [15 empty] | VV | 2 | 1 | True | 0 | ROZPOCET
| VV |  | (1,61-0,2)*1,1*0,8 |  | 1.241 | [13 empty] | VV | 2 | 2 | True | 0 | ROZPOCET
| VV |  | "zámková dlažba | [15 empty] | VV | 2 | 1 | True | 0 | ROZPOCET
| VV |  | (1,61-0,4)*1,1*1,8 |  | 2.396 | [13 empty] | VV | 2 | 2 | True | 0 | ROZPOCET
| VV |  | "nezpevněno | [15 empty] | VV | 2 | 1 | True | 0 | ROZPOCET
| VV |  | (1,61-0,15)*1,1*(1,2+3,9) |  | 8.191 | [13 empty] | VV | 2 | 2 | True | 0 | ROZPOCET
| VV |  | "VP 34 | [15 empty] | VV | 2 | 1 | True | 0 | ROZPOCET
| VV |  | "asfatová komunikace | [15 empty] | VV | 2 | 1 | True | 0 | ROZPOCET
| VV |  | (1,61-0,2)*1,1*1,0 |  | 1.551 | [13 empty] | VV | 2 | 2 | True | 0 | ROZPOCET
| VV |  | "VP 35 | [15 empty] | VV | 2 | 1 | True | 0 | ROZPOCET
| VV |  | "asfatová komunikace | [15 empty] | VV | 2 | 1 | True | 0 | ROZPOCET
| VV |  | (1,61-0,2)*1,1*1,1 |  | 1.706 | [13 empty] | VV | 2 | 2 | True | 0 | ROZPOCET
| VV |  | "nezpevněno | [15 empty] | VV | 2 | 1 | True | 0 | ROZPOCET
| VV |  | (1,61-0,15)*1,1*1,2 |  | 1.927 | [13 empty] | VV | 2 | 2 | True | 0 | ROZPOCET
| VV |  | "VP 36 | [15 empty] | VV | 2 | 1 | True | 0 | ROZPOCET
| VV |  | "asfatová komunikace | [15 empty] | VV | 2 | 1 | True | 0 | ROZPOCET
| VV |  | (1,61-0,2)*1,1*4,1 |  | 6.359 | [13 empty] | VV | 2 | 2 | True | 0 | ROZPOCET
| VV |  | "zámková dlažba | [15 empty] | VV | 2 | 1 | True | 0 | ROZPOCET
| VV |  | (1,61-0,4)*1,1*2,3 |  | 3.061 | [13 empty] | VV | 2 | 2 | True | 0 | ROZPOCET
| VV |  | "VP 37 | [15 empty] | VV | 2 | 1 | True | 0 | ROZPOCET
| VV |  | "asfatová komunikace | [15 empty] | VV | 2 | 1 | True | 0 | ROZPOCET
| VV |  | (1,63-0,2)*1,1*0,5 |  | 0.787 | [13 empty] | VV | 2 | 2 | True | 0 | ROZPOCET
| VV |  | "zámková dlažba | [15 empty] | VV | 2 | 1 | True | 0 | ROZPOCET
| VV |  | (1,63-0,4)*1,1*1,8 |  | 2.435 | [13 empty] | VV | 2 | 2 | True | 0 | ROZPOCET
| VV |  | "nezpevněno | [15 empty] | VV | 2 | 1 | True | 0 | ROZPOCET
| VV |  | (1,63-0,15)*1,1*(1,3+4,0) |  | 8.628 | [13 empty] | VV | 2 | 2 | True | 0 | ROZPOCET
| VV |  | "VP 38 | [15 empty] | VV | 2 | 1 | True | 0 | ROZPOCET
| VV |  | "asfatová komunikace | [15 empty] | VV | 2 | 1 | True | 0 | ROZPOCET
| VV |  | (1,61-0,2)*1,1*4,1 |  | 6.359 | [13 empty] | VV | 2 | 2 | True | 0 | ROZPOCET
| VV |  | "zámková dlažba | [15 empty] | VV | 2 | 1 | True | 0 | ROZPOCET
| VV |  | (1,61-0,4)*1,1*2,9 |  | 3.86 | [13 empty] | VV | 2 | 2 | True | 0 | ROZPOCET
| VV |  | "VP 40 | [15 empty] | VV | 2 | 1 | True | 0 | ROZPOCET
| VV |  | "asfatová komunikace | [15 empty] | VV | 2 | 1 | True | 0 | ROZPOCET
| VV |  | (1,61-0,2)*1,1*4,1 |  | 6.359 | [13 empty] | VV | 2 | 2 | True | 0 | ROZPOCET
| VV |  | "zámková dlažba | [15 empty] | VV | 2 | 1 | True | 0 | ROZPOCET
| VV |  | (1,61-0,4)*1,1*2,5 |  | 3.328 | [13 empty] | VV | 2 | 2 | True | 0 | ROZPOCET
| VV |  | "VP 42 | [15 empty] | VV | 2 | 1 | True | 0 | ROZPOCET
| VV |  | "asfatová komunikace | [15 empty] | VV | 2 | 1 | True | 0 | ROZPOCET
| VV |  | (1,57-0,2)*1,1*4,2 |  | 6.329 | [13 empty] | VV | 2 | 2 | True | 0 | ROZPOCET
| VV |  | "zámková dlažba | [15 empty] | VV | 2 | 1 | True | 0 | ROZPOCET
| VV |  | (1,57-0,4)*1,1*2,4 |  | 3.089 | [13 empty] | VV | 2 | 2 | True | 0 | ROZPOCET
| VV |  | "VP 44 | [15 empty] | VV | 2 | 1 | True | 0 | ROZPOCET
| VV |  | "asfatová komunikace | [15 empty] | VV | 2 | 1 | True | 0 | ROZPOCET
| VV |  | (1,57-0,2)*1,1*4,1 |  | 6.179 | [13 empty] | VV | 2 | 2 | True | 0 | ROZPOCET
| VV |  | "zámková dlažba | [15 empty] | VV | 2 | 1 | True | 0 | ROZPOCET
| VV |  | (1,57-0,4)*1,1*2,5 |  | 3.218 | [13 empty] | VV | 2 | 2 | True | 0 | ROZPOCET
| VV |  | "VP 46 | [15 empty] | VV | 2 | 1 | True | 0 | ROZPOCET
| VV |  | "asfatová komunikace | [15 empty] | VV | 2 | 1 | True | 0 | ROZPOCET
| VV |  | (1,6-0,2)*1,1*4,1 |  | 6.314 | [13 empty] | VV | 2 | 2 | True | 0 | ROZPOCET
| VV |  | "zámková dlažba | [15 empty] | VV | 2 | 1 | True | 0 | ROZPOCET
| VV |  | (1,6-0,4)*1,1*2,4 |  | 3.168 | [13 empty] | VV | 2 | 2 | True | 0 | ROZPOCET
| VV |  | "VP 48 | [15 empty] | VV | 2 | 1 | True | 0 | ROZPOCET
| VV |  | "asfatová komunikace | [15 empty] | VV | 2 | 1 | True | 0 | ROZPOCET
| VV |  | (1,62-0,2)*1,1*4,2 |  | 6.56 | [13 empty] | VV | 2 | 2 | True | 0 | ROZPOCET
| VV |  | "zámková dlažba | [15 empty] | VV | 2 | 1 | True | 0 | ROZPOCET
| VV |  | (1,62-0,4)*1,1*2,2 |  | 2.952 | [13 empty] | VV | 2 | 2 | True | 0 | ROZPOCET
| VV |  | "VP 50 | [15 empty] | VV | 2 | 1 | True | 0 | ROZPOCET
| VV |  | "asfatová komunikace | [15 empty] | VV | 2 | 1 | True | 0 | ROZPOCET
| VV |  | (1,61-0,2)*1,1*4,2 |  | 6.514 | [13 empty] | VV | 2 | 2 | True | 0 | ROZPOCET
| VV |  | "zámková dlažba | [15 empty] | VV | 2 | 1 | True | 0 | ROZPOCET
| VV |  | (1,61-0,4)*1,1*2,2 |  | 2.928 | [13 empty] | VV | 2 | 2 | True | 0 | ROZPOCET
| VV |  | "VP 52 | [15 empty] | VV | 2 | 1 | True | 0 | ROZPOCET
| VV |  | "asfatová komunikace | [15 empty] | VV | 2 | 1 | True | 0 | ROZPOCET
| VV |  | (1,72-0,2)*1,1*4,1 |  | 6.855 | [13 empty] | VV | 2 | 2 | True | 0 | ROZPOCET
| VV |  | "zámková dlažba | [15 empty] | VV | 2 | 1 | True | 0 | ROZPOCET
| VV |  | (1,72-0,4)*1,1*2,6 |  | 3.775 | [13 empty] | VV | 2 | 2 | True | 0 | ROZPOCET
| VV |  | "VP 54 | [15 empty] | VV | 2 | 1 | True | 0 | ROZPOCET
| VV |  | "asfatová komunikace | [15 empty] | VV | 2 | 1 | True | 0 | ROZPOCET
| VV |  | (1,62-0,2)*1,1*4,2 |  | 6.56 | [13 empty] | VV | 2 | 2 | True | 0 | ROZPOCET
| VV |  | "zámková dlažba | [15 empty] | VV | 2 | 1 | True | 0 | ROZPOCET
| VV |  | (1,62-0,4)*1,1*2,1 |  | 2.818 | [13 empty] | VV | 2 | 2 | True | 0 | ROZPOCET
| VV |  | Mezisoučet |  | 419.197 | [13 empty] | VV | 2 | 3 | True | 0 | ROZPOCET
| VV |  | "odpočet | [15 empty] | VV | 2 | 1 | True | 0 | ROZPOCET
| VV |  | "obsyp" | [15 empty] | VV | 2 | 1 | True | 0 | ROZPOCET
| VV |  | -143,664 |  | -143.664 | [13 empty] | VV | 2 | 2 | True | 0 | ROZPOCET
| VV |  | "lože" | [15 empty] | VV | 2 | 1 | True | 0 | ROZPOCET
| VV |  | -39,36 |  | -39.36 | [13 empty] | VV | 2 | 2 | True | 0 | ROZPOCET
| VV |  | Součet |  | 236.173 | [13 empty] | VV | 2 | 4 | True | 1 | ROZPOCET
29 | M | 58344156R | Nahradní zásypová materiál, hutnitelný (plná frakce) | t | 491.004 |  | 0 |  |  |  | základní |  | 0 | 0 | 0 | 0 | 0 | 8 | M | 2 |  |  |  | ROZPOCET | 0 | 0 | 0 | 0 | 0 | 1 | 0 | 4 | -648480913
| VV |  | 236,173*1,1*1,05*1,8 |  | 491.004 | [13 empty] | VV | 2 | 2 | True | 0 | ROZPOCET
| VV |  | Součet |  | 491.004 | [13 empty] | VV | 2 | 4 | True | 1 | ROZPOCET
30 | K | 175111101 | Obsypání potrubí ručně sypaninou z vhodných hornin třídy těžitelnosti I a II, skupiny 1 až 4 nebo materiálem připraveným podél výkopu ve vzdálenosti do 3 m od jeho kraje pro jakoukoliv hloubku výkopu a míru zhutnění bez prohození sypaniny | m3 | 143.664 |  | 0 | CS ÚRS 2024 02 |  |  | základní |  | 0 | 0 | 0 | 0 | 0 | 4 | K | 2 |  |  |  | ROZPOCET | 0 | 0 | 0 | 0 | 0 | 1 | 0 | 4 | 2061243155
| Online PSC |  | https://podminky.urs.cz/item/CS_URS_2024_02/175111101 | [15 empty] | Online PSC | 2
| VV |  | 1,0*0,365*393,6 |  | 143.664 | [13 empty] | VV | 2 | 2 | True | 0 | ROZPOCET
| VV |  | Součet |  | 143.664 | [13 empty] | VV | 2 | 4 | True | 1 | ROZPOCET
31 | M | 58331351 | kamenivo těžené drobné frakce 0/4 | t | 298.677 |  | 0 | CS ÚRS 2024 02 |  |  | základní |  | 0 | 0 | 0 | 0 | 0 | 8 | M | 2 |  |  |  | ROZPOCET | 0 | 0 | 0 | 0 | 0 | 1 | 0 | 4 | -23505158
| VV |  | 143,664*1,1*1,05*1,8 |  | 298.677 | [13 empty] | VV | 2 | 2 | True | 1 | ROZPOCET
32 | K | 167151111 | Nakládání, skládání a překládání neulehlého výkopku nebo sypaniny strojně nakládání, množství přes 100 m3, z hornin třídy těžitelnosti I, skupiny 1 až 3 | m3 | 449.751 |  | 0 | CS ÚRS 2024 02 |  |  | základní |  | 0 | 0 | 0 | 0 | 0 | 4 | K | 2 |  |  |  | ROZPOCET | 0 | 0 | 0 | 0 | 0 | 1 | 0 | 4 | 58252669
| Online PSC |  | https://podminky.urs.cz/item/CS_URS_2024_02/167151111 | [15 empty] | Online PSC | 2
| VV |  | 236,173*1,1*1,05 |  | 272.78 | [13 empty] | VV | 2 | 2 | True | 0 | ROZPOCET
| VV |  | 143,664*1,1*1,05 |  | 165.932 | [13 empty] | VV | 2 | 2 | True | 0 | ROZPOCET
| VV |  | 0,15*73,59 |  | 11.039 | [13 empty] | VV | 2 | 2 | True | 0 | ROZPOCET
| VV |  | Součet |  | 449.751 | [13 empty] | VV | 2 | 4 | True | 1 | ROZPOCET
33 | K | 162351103 | Vodorovné přemístění výkopku nebo sypaniny po suchu na obvyklém dopravním prostředku, bez naložení výkopku, avšak se složením bez rozhrnutí z horniny třídy těžitelnosti I skupiny 1 až 3 na vzdálenost přes 50 do 500 m | m3 | 449.751 |  | 0 | CS ÚRS 2024 02 |  |  | základní |  | 0 | 0 | 0 | 0 | 0 | 4 | K | 2 |  |  |  | ROZPOCET | 0 | 0 | 0 | 0 | 0 | 1 | 0 | 4 | -125081908
| Online PSC |  | https://podminky.urs.cz/item/CS_URS_2024_02/162351103 | [15 empty] | Online PSC | 2
| VV |  | 449,751 |  | 449.751 | [13 empty] | VV | 2 | 2 | True | 1 | ROZPOCET
34 | K | 181311103.1 | Rozprostření a urovnání ornice v rovině nebo ve svahu sklonu do 1:5 ručně při souvislé ploše, tl. vrstvy do 200 mm | m2 | 73.59 |  | 0 | CS ÚRS 2024 02 |  |  | základní |  | 0 | 0 | 0 | 0 | 0 | 4 | K | 2 |  |  |  | ROZPOCET | 0 | 0 | 0 | 0 | 0 | 1 | 0 | 4 | 202459036
| Online PSC |  | https://podminky.urs.cz/item/CS_URS_2024_02/181311103.1 | [15 empty] | Online PSC | 2
| VV |  | 1,1*(27,8+39,1) |  | 73.59 | [13 empty] | VV | 2 | 2 | True | 0 | ROZPOCET
| VV |  | Součet |  | 73.59 | [13 empty] | VV | 2 | 4 | True | 1 | ROZPOCET
35 | M | 10364101 | zemina pro terénní úpravy - ornice | t | 17.662 |  | 0 | CS ÚRS 2024 02 |  |  | základní |  | 0 | 0 | 0 | 0 | 0 | 8 | M | 2 |  |  |  | ROZPOCET | 0 | 0 | 0 | 0 | 0 | 1 | 0 | 4 | -1913888366
| VV |  | 0,15*73,59*1,6 |  | 17.662 | [13 empty] | VV | 2 | 2 | True | 0 | ROZPOCET
| VV |  | Součet |  | 17.662 | [13 empty] | VV | 2 | 4 | True | 1 | ROZPOCET
36 | K | 181411131 | Založení trávníku na půdě předem připravené plochy do 1000 m2 výsevem včetně utažení parkového v rovině nebo na svahu do 1:5 | m2 | 73.59 |  | 0 | CS ÚRS 2024 02 |  |  | základní |  | 0 | 0 | 0 | 0 | 0 | 4 | K | 2 |  |  |  | ROZPOCET | 0 | 0 | 0 | 0 | 0 | 1 | 0 | 4 | 1176886331
| Online PSC |  | https://podminky.urs.cz/item/CS_URS_2024_02/181411131 | [15 empty] | Online PSC | 2
| VV |  | 73,59 |  | 73.59 | [13 empty] | VV | 2 | 2 | True | 1 | ROZPOCET
37 | M | 00572410 | osivo směs travní parková | kg | 2.318 |  | 0 | CS ÚRS 2024 02 |  |  | základní |  | 0 | 0.001 | 0.002318 | 0 | 0 | 8 | M | 2 |  |  |  | ROZPOCET | 0 | 0 | 0 | 0 | 0 | 1 | 0 | 4 | -2022718856
| VV |  | 73,59*0,03*1,05 |  | 2.318 | [13 empty] | VV | 2 | 2 | True | 0 | ROZPOCET
| VV |  | Součet |  | 2.318 | [13 empty] | VV | 2 | 4 | True | 1 | ROZPOCET
| D | 3 | Svislé a kompletní konstrukce |  |  |  | 0 | [5 empty] | 0 |  | 0 |  | 0 | 1 | D | 1 |  |  |  | ROZPOCET | [6 empty] | 0
38 | K | 3521101101 | Odstranění horní části zemní soupravy a poklopu, montážní jama 0,5x0,5x0,5 m včetně manipulace a poplatku. Zásyp, obnova povrchů | kpl | 41 |  | 0 |  |  |  | základní |  | 0 | 0 | 0 | 0 | 0 | 4 | K | 2 |  |  |  | ROZPOCET | 0 | 0 | 0 | 0 | 0 | 1 | 0 | 4 | -168556462
| VV |  | 41 |  | 41 | [13 empty] | VV | 2 | 2 | True | 1 | ROZPOCET
39 | K | 871211811V | Bourání potrubí z oceli, PE v otevřeném výkopu D do 75 mm | m | 259 |  | 0 |  |  |  | základní |  | 0 | 0 | 0 | 0 | 0 | 4 | K | 2 |  |  |  | ROZPOCET | 0 | 0 | 0 | 0 | 0 | 1 | 0 | 4 | -739150576
| VV |  | 37*7 |  | 259 | [13 empty] | VV | 2 | 2 | True | 0 | ROZPOCET
| VV |  | Součet |  | 259 | [13 empty] | VV | 2 | 4 | True | 1 | ROZPOCET
40 | K | 358315114 | Bourání stoky kompletní nebo vybourání otvorů průřezové plochy do 4 m2 ve stokách ze zdiva z prostého betonu | m3 | 1.65 |  | 0 | CS ÚRS 2024 02 |  |  | základní |  | 0 | 0 | 0 | 0 | 0 | 4 | K | 2 |  |  |  | ROZPOCET | 0 | 0 | 0 | 0 | 0 | 1 | 0 | 4 | 179984859
| Online PSC |  | https://podminky.urs.cz/item/CS_URS_2024_02/358315114 | [15 empty] | Online PSC | 2
| VV |  | zbykový beton ve výkopu | [15 empty] | VV | 2 | 1 | True | 0 | ROZPOCET
| VV |  | 1,65 |  | 1.65 | [13 empty] | VV | 2 | 2 | True | 1 | ROZPOCET
41 | K | 971033261 | Vybourání otvorů ve zdivu základovém nebo nadzákladovém z cihel, tvárnic, příčkovek z cihel pálených na maltu vápennou nebo vápenocementovou plochy do 0,0225 m2, tl. do 600 mm | kus | 33 |  | 0 | CS ÚRS 2024 02 |  |  | základní |  | 0 | 0 | 0 | 0 | 0 | 4 | K | 2 |  |  |  | ROZPOCET | 0 | 0 | 0 | 0 | 0 | 1 | 0 | 4 | -395408951
| Online PSC |  | https://podminky.urs.cz/item/CS_URS_2024_02/971033261 | [15 empty] | Online PSC | 2
| VV |  | 33 |  | 33 | [13 empty] | VV | 2 | 2 | True | 1 | ROZPOCET
42 | K | 971042241 | Vybourání otvorů v betonových příčkách a zdech základových nebo nadzákladových plochy do 0,0225 m2, tl. do 300 mm | kus | 6 |  | 0 |  |  |  | základní |  | 0 | 0 | 0 | 0 | 0 | 4 | K | 2 |  |  |  | ROZPOCET | 0 | 0 | 0 | 0 | 0 | 1 | 0 | 4 | 748990227
| VV |  | 6 |  | 6 | [13 empty] | VV | 2 | 2 | True | 1 | ROZPOCET
43 | K | 971042261 | Vybourání otvorů v betonových příčkách a zdech základových nebo nadzákladových plochy do 0,0225 m2, tl. do 600 mm | kus | 5 |  | 0 | CS ÚRS 2024 02 |  |  | základní |  | 0 | 0 | 0 | 0 | 0 | 4 | K | 2 |  |  |  | ROZPOCET | 0 | 0 | 0 | 0 | 0 | 1 | 0 | 4 | -1009188859
| Online PSC |  | https://podminky.urs.cz/item/CS_URS_2024_02/971042261 | [15 empty] | Online PSC | 2
| VV |  | 5 |  | 5 | [13 empty] | VV | 2 | 2 | True | 1 | ROZPOCET
44 | K | 997013151 | Vnitrostaveništní doprava suti a vybouraných hmot vodorovně do 50 m s naložením s omezením mechanizace pro budovy a haly výšky do 6 m | t | 4.548 |  | 0 | CS ÚRS 2024 02 |  |  | základní |  | 0 | 0 | 0 | 0 | 0 | 4 | K | 2 |  |  |  | ROZPOCET | 0 | 0 | 0 | 0 | 0 | 1 | 0 | 4 | -607942910
| Online PSC |  | https://podminky.urs.cz/item/CS_URS_2024_02/997013151 | [15 empty] | Online PSC | 2
| VV |  | 1,65*2,2 |  | 3.63 | [13 empty] | VV | 2 | 2 | True | 0 | ROZPOCET
| VV |  | 0,016*33 |  | 0.528 | [13 empty] | VV | 2 | 2 | True | 0 | ROZPOCET
| VV |  | 0,015*6 |  | 0.09 | [13 empty] | VV | 2 | 2 | True | 0 | ROZPOCET
| VV |  | 0,06*5 |  | 0.3 | [13 empty] | VV | 2 | 2 | True | 0 | ROZPOCET
| VV |  | Součet |  | 4.548 | [13 empty] | VV | 2 | 4 | True | 1 | ROZPOCET
45 | K | 997013501 | Odvoz suti a vybouraných hmot na skládku nebo meziskládku se složením, na vzdálenost do 1 km | t | 4.548 |  | 0 | CS ÚRS 2024 02 |  |  | základní |  | 0 | 0 | 0 | 0 | 0 | 4 | K | 2 |  |  |  | ROZPOCET | 0 | 0 | 0 | 0 | 0 | 1 | 0 | 4 | 370788220
| Online PSC |  | https://podminky.urs.cz/item/CS_URS_2024_02/997013501 | [15 empty] | Online PSC | 2
| VV |  | 4,548 |  | 4.548 | [13 empty] | VV | 2 | 2 | True | 1 | ROZPOCET
46 | K | 997013509 | Odvoz suti a vybouraných hmot na skládku nebo meziskládku se složením, na vzdálenost Příplatek k ceně za každý další započatý 1 km přes 1 km | t | 31.836 |  | 0 | CS ÚRS 2024 02 |  |  | základní |  | 0 | 0 | 0 | 0 | 0 | 4 | K | 2 |  |  |  | ROZPOCET | 0 | 0 | 0 | 0 | 0 | 1 | 0 | 4 | -1118664903
| Online PSC |  | https://podminky.urs.cz/item/CS_URS_2024_02/997013509 | [15 empty] | Online PSC | 2
| VV |  | 4,548*7 |  | 31.836 | [13 empty] | VV | 2 | 2 | True | 0 | ROZPOCET
| VV |  | Součet |  | 31.836 | [13 empty] | VV | 2 | 4 | True | 1 | ROZPOCET
47 | K | 202317904 | Poplatek za skládku suti s příměsí | t | 4.548 |  | 0 |  |  |  | základní |  | 0 | 0 | 0 | 0 | 0 | 4 | K | 2 |  |  |  | ROZPOCET | 0 | 0 | 0 | 0 | 0 | 1 | 0 | 4 | 363185507
| VV |  | 4,548 |  | 4.548 | [13 empty] | VV | 2 | 2 | True | 1 | ROZPOCET
| D | 4 | Vodorovné konstrukce |  |  |  | 0 | [5 empty] | 0 |  | 74.4207 |  | 0 | 1 | D | 1 |  |  |  | ROZPOCET | [6 empty] | 0
48 | K | 451572111 | Lože pod potrubí, stoky a drobné objekty v otevřeném výkopu z kameniva drobného těženého 0 až 4 mm | m3 | 39.36 |  | 0 | CS ÚRS 2024 02 |  |  | základní |  | 0 | 1.8908 | 74.4207 | 0 | 0 | 4 | K | 2 |  |  |  | ROZPOCET | 0 | 0 | 0 | 0 | 0 | 1 | 0 | 4 | -1943220007
| Online PSC |  | https://podminky.urs.cz/item/CS_URS_2024_02/451572111 | [15 empty] | Online PSC | 2
| VV |  | 393,6*1,0*0,1 |  | 39.36 | [13 empty] | VV | 2 | 2 | True | 0 | ROZPOCET
49 | K | 167151101 | Nakládání, skládání a překládání neulehlého výkopku nebo sypaniny strojně nakládání, množství do 100 m3, z horniny třídy těžitelnosti I, skupiny 1 až 3 | m3 | 39.36 |  | 0 | CS ÚRS 2024 02 |  |  | základní |  | 0 | 0 | 0 | 0 | 0 | 4 | K | 2 |  |  |  | ROZPOCET | 0 | 0 | 0 | 0 | 0 | 1 | 0 | 4 | 1455411235
| Online PSC |  | https://podminky.urs.cz/item/CS_URS_2024_02/167151101 | [15 empty] | Online PSC | 2
| VV |  | 39,36 |  | 39.36 | [13 empty] | VV | 2 | 2 | True | 1 | ROZPOCET
50 | K | 162351103 | Vodorovné přemístění výkopku nebo sypaniny po suchu na obvyklém dopravním prostředku, bez naložení výkopku, avšak se složením bez rozhrnutí z horniny třídy těžitelnosti I skupiny 1 až 3 na vzdálenost přes 50 do 500 m | m3 | 39.36 |  | 0 | CS ÚRS 2024 02 |  |  | základní |  | 0 | 0 | 0 | 0 | 0 | 4 | K | 2 |  |  |  | ROZPOCET | 0 | 0 | 0 | 0 | 0 | 1 | 0 | 4 | 756505093
| Online PSC |  | https://podminky.urs.cz/item/CS_URS_2024_02/162351103 | [15 empty] | Online PSC | 2
| VV |  | 39,36 |  | 39.36 | [13 empty] | VV | 2 | 2 | True | 1 | ROZPOCET
| D | 5 | Komunikace |  |  |  | 0 | [5 empty] | 0 |  | 161.3583 |  | 0 | 1 | D | 1 |  |  |  | ROZPOCET | [6 empty] | 0
51 | K | 564951415v | Podklad nebo podsyp z asfaltového recyklátu s rozprostřením a zhutněním, po zhutnění tl. 200 mm | m2 | 242.22 |  | 0 |  |  |  | základní |  | 0 | 0.432 | 104.639 | 0 | 0 | 4 | K | 2 |  |  |  | ROZPOCET | 0 | 0 | 0 | 0 | 0 | 1 | 0 | 4 | 1951748092
| VV |  | 1,1*110,1*2 |  | 242.22 | [13 empty] | VV | 2 | 2 | True | 0 | ROZPOCET
52 | K | 564851111 | Podklad ze štěrkodrti ŠD s rozprostřením a zhutněním plochy přes 100 m2, po zhutnění tl. 150 mm | m2 | 112.92 |  | 0 | CS ÚRS 2024 02 |  |  | základní |  | 0 | 0.345 | 38.9574 | 0 | 0 | 4 | K | 2 |  |  |  | ROZPOCET | 0 | 0 | 0 | 0 | 0 | 1 | 0 | 4 | 392818262
| Online PSC |  | https://podminky.urs.cz/item/CS_URS_2024_02/564851111 | [15 empty] | Online PSC | 2
| VV |  | 84,9*1,2 |  | 101.88 | [13 empty] | VV | 2 | 2 | True | 0 | ROZPOCET
| VV |  | (2,3+6,9)*1,2 |  | 11.04 | [13 empty] | VV | 2 | 2 | True | 0 | ROZPOCET
53 | K | 581121115 | Kryt cementobetonový silničních komunikací skupiny CB I tl. 150 mm | m2 | 17.71 |  | 0 | CS ÚRS 2024 02 |  |  | základní |  | 0 | 0.37373 | 6.6188 | 0 | 0 | 4 | K | 2 |  |  |  | ROZPOCET | 0 | 0 | 0 | 0 | 0 | 1 | 0 | 4 | -286001633
| Online PSC |  | https://podminky.urs.cz/item/CS_URS_2024_02/581121115 | [15 empty] | Online PSC | 2
| VV |  | 1,1*16,1 |  | 17.71 | [13 empty] | VV | 2 | 2 | True | 0 | ROZPOCET
| VV |  | Součet |  | 17.71 | [13 empty] | VV | 2 | 4 | True | 1 | ROZPOCET
54 | K | 596211112 | Kladení dlažby z betonových zámkových dlaždic komunikací pro pěší ručně s ložem z kameniva těženého nebo drceného tl. do 40 mm, s vyplněním spár s dvojitým hutněním, vibrováním a se smetením přebytečného materiálu na krajnici tl. 60 mm skupiny A, pro plochy přes 100 do 300 m2 | m2 | 93.39 |  | 0 | CS ÚRS 2024 02 |  |  | základní |  | 0 | 0.08922 | 8.3323 | 0 | 0 | 4 | K | 2 |  |  |  | ROZPOCET | 0 | 0 | 0 | 0 | 0 | 1 | 0 | 4 | 1797113867
| Online PSC |  | https://podminky.urs.cz/item/CS_URS_2024_02/596211112 | [15 empty] | Online PSC | 2
| VV |  | 84,9*1,1 |  | 93.39 | [13 empty] | VV | 2 | 2 | True | 0 | ROZPOCET
55 | K | 596811120 | Kladení dlažby z betonových nebo kameninových dlaždic komunikací pro pěší s vyplněním spár a se smetením přebytečného materiálu na vzdálenost do 3 m s ložem z kameniva těženého tl. do 30 mm velikosti dlaždic do 0,09 m2 (bez zámku), pro plochy do 50 m2 | m2 | 27.83 |  | 0 | CS ÚRS 2024 02 |  |  | základní |  | 0 | 0.101 | 2.8108 | 0 | 0 | 4 | K | 2 |  |  |  | ROZPOCET | 0 | 0 | 0 | 0 | 0 | 1 | 0 | 4 | -1323040333
| Online PSC |  | https://podminky.urs.cz/item/CS_URS_2024_02/596811120 | [15 empty] | Online PSC | 2
| VV |  | (2,3+6,9+16,1)*1,1 |  | 27.83 | [13 empty] | VV | 2 | 2 | True | 0 | ROZPOCET
56 | K | 998225111 | Přesun hmot pro komunikace s krytem z kameniva, monolitickým betonovým nebo živičným dopravní vzdálenost do 200 m jakékoliv délky objektu | t | 161.358 |  | 0 | CS ÚRS 2024 02 |  |  | základní |  | 0 | 0 | 0 | 0 | 0 | 4 | K | 2 |  |  |  | ROZPOCET | 0 | 0 | 0 | 0 | 0 | 1 | 0 | 4 | 1509484181
| Online PSC |  | https://podminky.urs.cz/item/CS_URS_2024_02/998225111 | [15 empty] | Online PSC | 2
| VV |  | 161,358 |  | 161.358 | [13 empty] | VV | 2 | 2 | True | 1 | ROZPOCET
| D | 8 | Trubní vedení |  |  |  | 0 | [5 empty] | 0 |  | 3.2929 |  | 0 | 1 | D | 1 |  |  |  | ROZPOCET | [6 empty] | 0
57 | K | 871161141 | Montáž vodovodního potrubí z polyetylenu PE100 RC v otevřeném výkopu svařovaných na tupo SDR 11/PN16 d 32 x 3,0 mm | m | 393.6 |  | 0 | CS ÚRS 2024 02 |  |  | základní |  | 0 | 0 | 0 | 0 | 0 | 4 | K | 2 |  |  |  | ROZPOCET | 0 | 0 | 0 | 0 | 0 | 1 | 0 | 4 | -494737583
| Online PSC |  | https://podminky.urs.cz/item/CS_URS_2024_02/871161141 | [15 empty] | Online PSC | 2
58 | K | 280202071 | Nasunutí potrubní sekce do chráničky nasouvané potrubí plastové dn do 63 mm | m | 42.2 |  | 0 |  |  |  | základní |  | 0 | 0 | 0 | 0 | 0 | 4 | K | 2 |  |  |  | ROZPOCET | 0 | 0 | 0 | 0 | 0 | 1 | 0 | 4 | -1685278476
| VV |  | 0,5*19 |  | 9.5 | [13 empty] | VV | 2 | 2 | True | 0 | ROZPOCET
| VV |  | 0,7*33 |  | 23.1 | [13 empty] | VV | 2 | 2 | True | 0 | ROZPOCET
| VV |  | 1,2*1 |  | 1.2 | [13 empty] | VV | 2 | 2 | True | 0 | ROZPOCET
| VV |  | 1,8*1 |  | 1.8 | [13 empty] | VV | 2 | 2 | True | 0 | ROZPOCET
| VV |  | 3,3*2 |  | 6.6 | [13 empty] | VV | 2 | 2 | True | 0 | ROZPOCET
| VV |  | Součet |  | 42.2 | [13 empty] | VV | 2 | 4 | True | 1 | ROZPOCET
59 | M | 28613110 | potrubí vodovodní jednovrstvé PE100 RC PN 16 SDR11 32x3,0mm | m | 399.504 |  | 0 | CS ÚRS 2024 02 |  |  | základní |  | 0 | 0.00027 | 0.10787 | 0 | 0 | 8 | M | 2 |  |  |  | ROZPOCET | 0 | 0 | 0 | 0 | 0 | 1 | 0 | 4 | -1628837805
| VV |  | 393,6*1,015 |  | 399.504 | [13 empty] | VV | 2 | 2 | True | 0 | ROZPOCET
60 | M | 3194253vl | ISIFLO spojka T101 d 32 | kus | 6.06 |  | 0 |  |  |  | základní |  | 0 | 0.0057 | 0.034542 | 0 | 0 | 8 | M | 2 |  |  |  | ROZPOCET | 0 | 0 | 0 | 0 | 0 | 1 | 0 | 4 | -1286816092
| VV |  | 6*1,01 |  | 6.06 | [13 empty] | VV | 2 | 2 | True | 0 | ROZPOCET
| VV |  | Součet |  | 6.06 | [13 empty] | VV | 2 | 4 | True | 1 | ROZPOCET
61 | M | 3194265vl. | ISIFLO tvarovka T120 d 32 | kus | 69.69 |  | 0 |  |  |  | základní |  | 0 | 0.0057 | 0.39723 | 0 | 0 | 8 | M | 2 |  |  |  | ROZPOCET | 0 | 0 | 0 | 0 | 0 | 1 | 0 | 4 | -749446407
| VV |  | 69*1,01 |  | 69.69 | [13 empty] | VV | 2 | 2 | True | 0 | ROZPOCET
62 | K | 891269111 | Montáž vodovodních armatur na potrubí navrtávacích pasů s ventilem Jt 1 MPa, na potrubí z trub litinových, ocelových nebo plastických hmot DN 100 | kus | 46 |  | 0 | CS ÚRS 2024 02 |  |  | základní |  | 0 | 0 | 0 | 0 | 0 | 4 | K | 2 |  |  |  | ROZPOCET | 0 | 0 | 0 | 0 | 0 | 1 | 0 | 4 | 539908472
| Online PSC |  | https://podminky.urs.cz/item/CS_URS_2024_02/891269111 | [15 empty] | Online PSC | 2
63 | M | 422714136vl | pas navrtávací s litinovou objímkou s kulovým kohoutem, s konvovkou pro PE 100 d32,, HOD typ 502 D100 | kus | 46.46 |  | 0 |  |  |  | základní |  | 0 | 0.0019 | 0.088274 | 0 | 0 | 8 | M | 2 |  |  |  | ROZPOCET | 0 | 0 | 0 | 0 | 0 | 1 | 0 | 4 | 1713379676
| VV |  | 46*1,01 |  | 46.46 | [13 empty] | VV | 2 | 2 | True | 1 | ROZPOCET
64 | M | 42291080v | souprava zemní teleskopická, provedení CT , krycí hloubka 1,2-1,8m | kus | 46.46 |  | 0 |  |  |  | základní |  | 0 | 0.004 | 0.18584 | 0 | 0 | 8 | M | 2 |  |  |  | ROZPOCET | 0 | 0 | 0 | 0 | 0 | 1 | 0 | 4 | -658668607
| VV |  | 46*1,01 |  | 46.46 | [13 empty] | VV | 2 | 2 | True | 1 | ROZPOCET
65 | K | 899401111.1 | Osazení poklopů litinových ventilových, vč. podkladní desky | kus | 46 |  | 0 | CS ÚRS 2024 02 |  |  | základní |  | 0 | 0.04 | 1.84 | 0 | 0 | 4 | K | 2 |  |  |  | ROZPOCET | 0 | 0 | 0 | 0 | 0 | 1 | 0 | 4 | -865917501
| Online PSC |  | https://podminky.urs.cz/item/CS_URS_2024_02/899401111.1 | [15 empty] | Online PSC | 2
| VV |  | 46 |  | 46 | [13 empty] | VV | 2 | 2 | True | 1 | ROZPOCET
66 | M | 42291402 | poklop litinový ventilový | kus | 46 |  | 0 | CS ÚRS 2024 02 |  |  | základní |  | 0 | 0.0073 | 0.3358 | 0 | 0 | 8 | M | 2 |  |  |  | ROZPOCET | 0 | 0 | 0 | 0 | 0 | 1 | 0 | 4 | 1377943690
| VV |  | 46 |  | 46 | [13 empty] | VV | 2 | 2 | True | 1 | ROZPOCET
67 | M | 422,1-R | deska podkladní universální | ks | 46 |  | 0 |  |  |  | základní |  | 0 | 0 | 0 | 0 | 0 | 8 | M | 2 |  |  |  | ROZPOCET | 0 | 0 | 0 | 0 | 0 | 1 | 0 | 4 | -614097446
| VV |  | 46 |  | 46 | [13 empty] | VV | 2 | 2 | True | 1 | ROZPOCET
68 | K | 899712111 | Orientační tabulky na vodovodních a kanalizačních řadech na zdivu | kus | 46 |  | 0 | CS ÚRS 2024 01 |  |  | základní |  | 0 | 0.00031 | 0.01426 | 0 | 0 | 4 | K | 2 |  |  |  | ROZPOCET | 0 | 0 | 0 | 0 | 0 | 1 | 0 | 4 | -1424619067
| Online PSC |  | https://podminky.urs.cz/item/CS_URS_2024_01/899712111 | [15 empty] | Online PSC | 2
| VV |  | 46 |  | 46 | [13 empty] | VV | 2 | 2 | True | 1 | ROZPOCET
69 | K | 85283911 | D+M ocelové chráničky pr. 51/4 mm | m | 42.2 |  | 0 |  |  |  | základní |  | 0 | 0.00685 | 0.28907 | 0 | 0 | 4 | K | 2 |  |  |  | ROZPOCET | 0 | 0 | 0 | 0 | 0 | 1 | 0 | 4 | -238803901
| VV |  | 0,5*19 |  | 9.5 | [13 empty] | VV | 2 | 2 | True | 0 | ROZPOCET
| VV |  | 0,7*33 |  | 23.1 | [13 empty] | VV | 2 | 2 | True | 0 | ROZPOCET
| VV |  | 1,2*1 |  | 1.2 | [13 empty] | VV | 2 | 2 | True | 0 | ROZPOCET
| VV |  | 1,8*1 |  | 1.8 | [13 empty] | VV | 2 | 2 | True | 0 | ROZPOCET
| VV |  | 3,3*2 |  | 6.6 | [13 empty] | VV | 2 | 2 | True | 0 | ROZPOCET
| VV |  | Součet |  | 42.2 | [13 empty] | VV | 2 | 4 | True | 1 | ROZPOCET
70 | K | 97105906R | VP 6 - stavební úpravy v domě | kpl | 1 |  | 0 |  |  |  | základní |  | 0 | 0 | 0 | 0 | 0 | 4 | K | 2 |  |  |  | ROZPOCET | 0 | 0 | 0 | 0 | 0 | 1 | 0 | 4 | -321982280
| VV |  | v ceně položky | [15 empty] | VV | 2 | 1 | True | 0 | ROZPOCET
| VV |  | - komunikace s majitelem | [15 empty] | VV | 2 | 1 | True | 0 | ROZPOCET
| VV |  | - vybourání povrchů | [15 empty] | VV | 2 | 1 | True | 0 | ROZPOCET
| VV |  | - výkop | [15 empty] | VV | 2 | 1 | True | 0 | ROZPOCET
| VV |  | naložení, vodorovné přemístění, složení, poplatek | [15 empty] | VV | 2 | 1 | True | 0 | ROZPOCET
| VV |  | D+M zásypu a obsypu | [15 empty] | VV | 2 | 1 | True | 0 | ROZPOCET
| VV |  | D+M obnova povrchů | [15 empty] | VV | 2 | 1 | True | 0 | ROZPOCET
| VV |  | - úklid v průběhu a po skončení prací | [15 empty] | VV | 2 | 1 | True | 0 | ROZPOCET
| VV |  | -ochrana otvorů a stěn proti zněčištění | [15 empty] | VV | 2 | 1 | True | 0 | ROZPOCET
| VV |  | 1 |  | 1 | [13 empty] | VV | 2 | 2 | True | 1 | ROZPOCET
71 | K | 97105908R | VP 8 - stavební úpravy v domě | kpl | 1 |  | 0 |  |  |  | základní |  | 0 | 0 | 0 | 0 | 0 | 4 | K | 2 |  |  |  | ROZPOCET | 0 | 0 | 0 | 0 | 0 | 1 | 0 | 4 | -1884966671
| VV |  | v ceně položky | [15 empty] | VV | 2 | 1 | True | 0 | ROZPOCET
| VV |  | - komunikace s majitelem | [15 empty] | VV | 2 | 1 | True | 0 | ROZPOCET
| VV |  | - vybourání povrchů | [15 empty] | VV | 2 | 1 | True | 0 | ROZPOCET
| VV |  | - výkop | [15 empty] | VV | 2 | 1 | True | 0 | ROZPOCET
| VV |  | naložení, vodorovné přemístění, složení, poplatek | [15 empty] | VV | 2 | 1 | True | 0 | ROZPOCET
| VV |  | D+M zásypu a obsypu | [15 empty] | VV | 2 | 1 | True | 0 | ROZPOCET
| VV |  | D+M obnova povrchů | [15 empty] | VV | 2 | 1 | True | 0 | ROZPOCET
| VV |  | - úklid v průběhu a po skončení prací | [15 empty] | VV | 2 | 1 | True | 0 | ROZPOCET
| VV |  | -ochrana otvorů a stěn proti zněčištění | [15 empty] | VV | 2 | 1 | True | 0 | ROZPOCET
| VV |  | 1 |  | 1 | [13 empty] | VV | 2 | 2 | True | 1 | ROZPOCET
72 | K | 97105910R | VP 10 - stavební úpravy v domě | kpl | 1 |  | 0 |  |  |  | základní |  | 0 | 0 | 0 | 0 | 0 | 4 | K | 2 |  |  |  | ROZPOCET | 0 | 0 | 0 | 0 | 0 | 1 | 0 | 4 | 732244152
| VV |  | v ceně položky | [15 empty] | VV | 2 | 1 | True | 0 | ROZPOCET
| VV |  | - komunikace s majitelem | [15 empty] | VV | 2 | 1 | True | 0 | ROZPOCET
| VV |  | - vybourání povrchů | [15 empty] | VV | 2 | 1 | True | 0 | ROZPOCET
| VV |  | - výkop | [15 empty] | VV | 2 | 1 | True | 0 | ROZPOCET
| VV |  | naložení, vodorovné přemístění, složení, poplatek | [15 empty] | VV | 2 | 1 | True | 0 | ROZPOCET
| VV |  | D+M zásypu a obsypu | [15 empty] | VV | 2 | 1 | True | 0 | ROZPOCET
| VV |  | D+M obnova povrchů | [15 empty] | VV | 2 | 1 | True | 0 | ROZPOCET
| VV |  | - úklid v průběhu a po skončení prací | [15 empty] | VV | 2 | 1 | True | 0 | ROZPOCET
| VV |  | -ochrana otvorů a stěn proti zněčištění | [15 empty] | VV | 2 | 1 | True | 0 | ROZPOCET
| VV |  | 1 |  | 1 | [13 empty] | VV | 2 | 2 | True | 1 | ROZPOCET
73 | K | 97105914R | VP 14 - stavební úpravy v domě | kpl | 1 |  | 0 |  |  |  | základní |  | 0 | 0 | 0 | 0 | 0 | 4 | K | 2 |  |  |  | ROZPOCET | 0 | 0 | 0 | 0 | 0 | 1 | 0 | 4 | -2035830383
| VV |  | v ceně položky | [15 empty] | VV | 2 | 1 | True | 0 | ROZPOCET
| VV |  | - komunikace s majitelem | [15 empty] | VV | 2 | 1 | True | 0 | ROZPOCET
| VV |  | - vybourání povrchů | [15 empty] | VV | 2 | 1 | True | 0 | ROZPOCET
| VV |  | - výkop | [15 empty] | VV | 2 | 1 | True | 0 | ROZPOCET
| VV |  | naložení, vodorovné přemístění, složení, poplatek | [15 empty] | VV | 2 | 1 | True | 0 | ROZPOCET
| VV |  | D+M zásypu a obsypu | [15 empty] | VV | 2 | 1 | True | 0 | ROZPOCET
| VV |  | D+M obnova povrchů | [15 empty] | VV | 2 | 1 | True | 0 | ROZPOCET
| VV |  | - úklid v průběhu a po skončení prací | [15 empty] | VV | 2 | 1 | True | 0 | ROZPOCET
| VV |  | -ochrana otvorů a stěn proti zněčištění | [15 empty] | VV | 2 | 1 | True | 0 | ROZPOCET
| VV |  | 1 |  | 1 | [13 empty] | VV | 2 | 2 | True | 1 | ROZPOCET
74 | K | 97105916R | VP 16 - stavební úpravy v domě | kpl | 1 |  | 0 |  |  |  | základní |  | 0 | 0 | 0 | 0 | 0 | 4 | K | 2 |  |  |  | ROZPOCET | 0 | 0 | 0 | 0 | 0 | 1 | 0 | 4 | -1363611409
| VV |  | v ceně položky | [15 empty] | VV | 2 | 1 | True | 0 | ROZPOCET
| VV |  | - komunikace s majitelem | [15 empty] | VV | 2 | 1 | True | 0 | ROZPOCET
| VV |  | - vybourání povrchů | [15 empty] | VV | 2 | 1 | True | 0 | ROZPOCET
| VV |  | - výkop | [15 empty] | VV | 2 | 1 | True | 0 | ROZPOCET
| VV |  | naložení, vodorovné přemístění, složení, poplatek | [15 empty] | VV | 2 | 1 | True | 0 | ROZPOCET
| VV |  | D+M zásypu a obsypu | [15 empty] | VV | 2 | 1 | True | 0 | ROZPOCET
| VV |  | D+M obnova povrchů | [15 empty] | VV | 2 | 1 | True | 0 | ROZPOCET
| VV |  | - úklid v průběhu a po skončení prací | [15 empty] | VV | 2 | 1 | True | 0 | ROZPOCET
| VV |  | -ochrana otvorů a stěn proti zněčištění | [15 empty] | VV | 2 | 1 | True | 0 | ROZPOCET
| VV |  | 1 |  | 1 | [13 empty] | VV | 2 | 2 | True | 1 | ROZPOCET
75 | K | 97105918R | VP 18 - stavební úpravy v domě | kpl | 1 |  | 0 |  |  |  | základní |  | 0 | 0 | 0 | 0 | 0 | 4 | K | 2 |  |  |  | ROZPOCET | 0 | 0 | 0 | 0 | 0 | 1 | 0 | 4 | 1745824738
| VV |  | v ceně položky | [15 empty] | VV | 2 | 1 | True | 0 | ROZPOCET
| VV |  | - komunikace s majitelem | [15 empty] | VV | 2 | 1 | True | 0 | ROZPOCET
| VV |  | - vybourání povrchů | [15 empty] | VV | 2 | 1 | True | 0 | ROZPOCET
| VV |  | - výkop | [15 empty] | VV | 2 | 1 | True | 0 | ROZPOCET
| VV |  | naložení, vodorovné přemístění, složení, poplatek | [15 empty] | VV | 2 | 1 | True | 0 | ROZPOCET
| VV |  | D+M zásypu a obsypu | [15 empty] | VV | 2 | 1 | True | 0 | ROZPOCET
| VV |  | D+M obnova povrchů | [15 empty] | VV | 2 | 1 | True | 0 | ROZPOCET
| VV |  | - úklid v průběhu a po skončení prací | [15 empty] | VV | 2 | 1 | True | 0 | ROZPOCET
| VV |  | -ochrana otvorů a stěn proti zněčištění | [15 empty] | VV | 2 | 1 | True | 0 | ROZPOCET
| VV |  | 1 |  | 1 | [13 empty] | VV | 2 | 2 | True | 1 | ROZPOCET
76 | K | 97105920R | VP 20 - stavební úpravy v domě | kpl | 1 |  | 0 |  |  |  | základní |  | 0 | 0 | 0 | 0 | 0 | 4 | K | 2 |  |  |  | ROZPOCET | 0 | 0 | 0 | 0 | 0 | 1 | 0 | 4 | 1599617728
| VV |  | v ceně položky | [15 empty] | VV | 2 | 1 | True | 0 | ROZPOCET
| VV |  | - komunikace s majitelem | [15 empty] | VV | 2 | 1 | True | 0 | ROZPOCET
| VV |  | - vybourání povrchů | [15 empty] | VV | 2 | 1 | True | 0 | ROZPOCET
| VV |  | - výkop | [15 empty] | VV | 2 | 1 | True | 0 | ROZPOCET
| VV |  | naložení, vodorovné přemístění, složení, poplatek | [15 empty] | VV | 2 | 1 | True | 0 | ROZPOCET
| VV |  | D+M zásypu a obsypu | [15 empty] | VV | 2 | 1 | True | 0 | ROZPOCET
| VV |  | D+M obnova povrchů | [15 empty] | VV | 2 | 1 | True | 0 | ROZPOCET
| VV |  | - úklid v průběhu a po skončení prací | [15 empty] | VV | 2 | 1 | True | 0 | ROZPOCET
| VV |  | -ochrana otvorů a stěn proti zněčištění | [15 empty] | VV | 2 | 1 | True | 0 | ROZPOCET
| VV |  | 1 |  | 1 | [13 empty] | VV | 2 | 2 | True | 1 | ROZPOCET
77 | K | 97105922R | VP 22a - stavební úpravy v domě | kpl | 1 |  | 0 |  |  |  | základní |  | 0 | 0 | 0 | 0 | 0 | 4 | K | 2 |  |  |  | ROZPOCET | 0 | 0 | 0 | 0 | 0 | 1 | 0 | 4 | 1258171859
| VV |  | v ceně položky | [15 empty] | VV | 2 | 1 | True | 0 | ROZPOCET
| VV |  | - komunikace s majitelem | [15 empty] | VV | 2 | 1 | True | 0 | ROZPOCET
| VV |  | - vybourání povrchů | [15 empty] | VV | 2 | 1 | True | 0 | ROZPOCET
| VV |  | - výkop | [15 empty] | VV | 2 | 1 | True | 0 | ROZPOCET
| VV |  | naložení, vodorovné přemístění, složení, poplatek | [15 empty] | VV | 2 | 1 | True | 0 | ROZPOCET
| VV |  | D+M zásypu a obsypu | [15 empty] | VV | 2 | 1 | True | 0 | ROZPOCET
| VV |  | D+M obnova povrchů | [15 empty] | VV | 2 | 1 | True | 0 | ROZPOCET
| VV |  | - úklid v průběhu a po skončení prací | [15 empty] | VV | 2 | 1 | True | 0 | ROZPOCET
| VV |  | -ochrana otvorů a stěn proti zněčištění | [15 empty] | VV | 2 | 1 | True | 0 | ROZPOCET
| VV |  | 1 |  | 1 | [13 empty] | VV | 2 | 2 | True | 1 | ROZPOCET
78 | K | 97105924R | VP 24 - stavební úpravy v domě | kpl | 1 |  | 0 |  |  |  | základní |  | 0 | 0 | 0 | 0 | 0 | 4 | K | 2 |  |  |  | ROZPOCET | 0 | 0 | 0 | 0 | 0 | 1 | 0 | 4 | 855462784
| VV |  | v ceně položky | [15 empty] | VV | 2 | 1 | True | 0 | ROZPOCET
| VV |  | - komunikace s majitelem | [15 empty] | VV | 2 | 1 | True | 0 | ROZPOCET
| VV |  | - vybourání povrchů | [15 empty] | VV | 2 | 1 | True | 0 | ROZPOCET
| VV |  | - výkop | [15 empty] | VV | 2 | 1 | True | 0 | ROZPOCET
| VV |  | naložení, vodorovné přemístění, složení, poplatek | [15 empty] | VV | 2 | 1 | True | 0 | ROZPOCET
| VV |  | D+M zásypu a obsypu | [15 empty] | VV | 2 | 1 | True | 0 | ROZPOCET
| VV |  | D+M obnova povrchů | [15 empty] | VV | 2 | 1 | True | 0 | ROZPOCET
| VV |  | - úklid v průběhu a po skončení prací | [15 empty] | VV | 2 | 1 | True | 0 | ROZPOCET
| VV |  | -ochrana otvorů a stěn proti zněčištění | [15 empty] | VV | 2 | 1 | True | 0 | ROZPOCET
| VV |  | 1 |  | 1 | [13 empty] | VV | 2 | 2 | True | 1 | ROZPOCET
79 | K | 97105928R | VP 28 - stavební úpravy v domě | kpl | 1 |  | 0 |  |  |  | základní |  | 0 | 0 | 0 | 0 | 0 | 4 | K | 2 |  |  |  | ROZPOCET | 0 | 0 | 0 | 0 | 0 | 1 | 0 | 4 | -1332178849
| VV |  | v ceně položky | [15 empty] | VV | 2 | 1 | True | 0 | ROZPOCET
| VV |  | - komunikace s majitelem | [15 empty] | VV | 2 | 1 | True | 0 | ROZPOCET
| VV |  | - vybourání povrchů | [15 empty] | VV | 2 | 1 | True | 0 | ROZPOCET
| VV |  | - výkop | [15 empty] | VV | 2 | 1 | True | 0 | ROZPOCET
| VV |  | naložení, vodorovné přemístění, složení, poplatek | [15 empty] | VV | 2 | 1 | True | 0 | ROZPOCET
| VV |  | D+M zásypu a obsypu | [15 empty] | VV | 2 | 1 | True | 0 | ROZPOCET
| VV |  | D+M obnova povrchů | [15 empty] | VV | 2 | 1 | True | 0 | ROZPOCET
| VV |  | - úklid v průběhu a po skončení prací | [15 empty] | VV | 2 | 1 | True | 0 | ROZPOCET
| VV |  | -ochrana otvorů a stěn proti zněčištění | [15 empty] | VV | 2 | 1 | True | 0 | ROZPOCET
| VV |  | 1 |  | 1 | [13 empty] | VV | 2 | 2 | True | 1 | ROZPOCET
80 | K | 97105930R | VP 30 - stavební úpravy v domě | kpl | 1 |  | 0 |  |  |  | základní |  | 0 | 0 | 0 | 0 | 0 | 4 | K | 2 |  |  |  | ROZPOCET | 0 | 0 | 0 | 0 | 0 | 1 | 0 | 4 | -1981678009
| VV |  | v ceně položky | [15 empty] | VV | 2 | 1 | True | 0 | ROZPOCET
| VV |  | - komunikace s majitelem | [15 empty] | VV | 2 | 1 | True | 0 | ROZPOCET
| VV |  | - vybourání povrchů | [15 empty] | VV | 2 | 1 | True | 0 | ROZPOCET
| VV |  | - výkop | [15 empty] | VV | 2 | 1 | True | 0 | ROZPOCET
| VV |  | naložení, vodorovné přemístění, složení, poplatek | [15 empty] | VV | 2 | 1 | True | 0 | ROZPOCET
| VV |  | D+M zásypu a obsypu | [15 empty] | VV | 2 | 1 | True | 0 | ROZPOCET
| VV |  | D+M obnova povrchů | [15 empty] | VV | 2 | 1 | True | 0 | ROZPOCET
| VV |  | - úklid v průběhu a po skončení prací | [15 empty] | VV | 2 | 1 | True | 0 | ROZPOCET
| VV |  | -ochrana otvorů a stěn proti zněčištění | [15 empty] | VV | 2 | 1 | True | 0 | ROZPOCET
| VV |  | 1 |  | 1 | [13 empty] | VV | 2 | 2 | True | 1 | ROZPOCET
81 | K | 97105932R | VP 32 - stavební úpravy v domě | kpl | 1 |  | 0 |  |  |  | základní |  | 0 | 0 | 0 | 0 | 0 | 4 | K | 2 |  |  |  | ROZPOCET | 0 | 0 | 0 | 0 | 0 | 1 | 0 | 4 | 341836986
| VV |  | v ceně položky | [15 empty] | VV | 2 | 1 | True | 0 | ROZPOCET
| VV |  | - komunikace s majitelem | [15 empty] | VV | 2 | 1 | True | 0 | ROZPOCET
| VV |  | - vybourání povrchů | [15 empty] | VV | 2 | 1 | True | 0 | ROZPOCET
| VV |  | - výkop | [15 empty] | VV | 2 | 1 | True | 0 | ROZPOCET
| VV |  | naložení, vodorovné přemístění, složení, poplatek | [15 empty] | VV | 2 | 1 | True | 0 | ROZPOCET
| VV |  | D+M zásypu a obsypu | [15 empty] | VV | 2 | 1 | True | 0 | ROZPOCET
| VV |  | D+M obnova povrchů | [15 empty] | VV | 2 | 1 | True | 0 | ROZPOCET
| VV |  | - úklid v průběhu a po skončení prací | [15 empty] | VV | 2 | 1 | True | 0 | ROZPOCET
| VV |  | -ochrana otvorů a stěn proti zněčištění | [15 empty] | VV | 2 | 1 | True | 0 | ROZPOCET
| VV |  | 1 |  | 1 | [13 empty] | VV | 2 | 2 | True | 1 | ROZPOCET
82 | K | 97105938R | VP 38 - stavební úpravy v domě | kpl | 1 |  | 0 |  |  |  | základní |  | 0 | 0 | 0 | 0 | 0 | 4 | K | 2 |  |  |  | ROZPOCET | 0 | 0 | 0 | 0 | 0 | 1 | 0 | 4 | -1949359953
| VV |  | v ceně položky | [15 empty] | VV | 2 | 1 | True | 0 | ROZPOCET
| VV |  | - komunikace s majitelem | [15 empty] | VV | 2 | 1 | True | 0 | ROZPOCET
| VV |  | - vybourání povrchů | [15 empty] | VV | 2 | 1 | True | 0 | ROZPOCET
| VV |  | - výkop | [15 empty] | VV | 2 | 1 | True | 0 | ROZPOCET
| VV |  | naložení, vodorovné přemístění, složení, poplatek | [15 empty] | VV | 2 | 1 | True | 0 | ROZPOCET
| VV |  | D+M zásypu a obsypu | [15 empty] | VV | 2 | 1 | True | 0 | ROZPOCET
| VV |  | D+M obnova povrchů | [15 empty] | VV | 2 | 1 | True | 0 | ROZPOCET
| VV |  | - úklid v průběhu a po skončení prací | [15 empty] | VV | 2 | 1 | True | 0 | ROZPOCET
| VV |  | -ochrana otvorů a stěn proti zněčištění | [15 empty] | VV | 2 | 1 | True | 0 | ROZPOCET
| VV |  | 1 |  | 1 | [13 empty] | VV | 2 | 2 | True | 1 | ROZPOCET
83 | K | 97105948R | VP 48 - stavební úpravy v domě | kpl | 1 |  | 0 |  |  |  | základní |  | 0 | 0 | 0 | 0 | 0 | 4 | K | 2 |  |  |  | ROZPOCET | 0 | 0 | 0 | 0 | 0 | 1 | 0 | 4 | 1260129982
| VV |  | v ceně položky | [15 empty] | VV | 2 | 1 | True | 0 | ROZPOCET
| VV |  | - komunikace s majitelem | [15 empty] | VV | 2 | 1 | True | 0 | ROZPOCET
| VV |  | - vybourání povrchů | [15 empty] | VV | 2 | 1 | True | 0 | ROZPOCET
| VV |  | - výkop | [15 empty] | VV | 2 | 1 | True | 0 | ROZPOCET
| VV |  | naložení, vodorovné přemístění, složení, poplatek | [15 empty] | VV | 2 | 1 | True | 0 | ROZPOCET
| VV |  | D+M zásypu a obsypu | [15 empty] | VV | 2 | 1 | True | 0 | ROZPOCET
| VV |  | D+M obnova povrchů | [15 empty] | VV | 2 | 1 | True | 0 | ROZPOCET
| VV |  | - úklid v průběhu a po skončení prací | [15 empty] | VV | 2 | 1 | True | 0 | ROZPOCET
| VV |  | -ochrana otvorů a stěn proti zněčištění | [15 empty] | VV | 2 | 1 | True | 0 | ROZPOCET
| VV |  | 1 |  | 1 | [13 empty] | VV | 2 | 2 | True | 1 | ROZPOCET
84 | K | 97105952R | VP 52 - stavební úpravy v domě | kpl | 1 |  | 0 |  |  |  | základní |  | 0 | 0 | 0 | 0 | 0 | 4 | K | 2 |  |  |  | ROZPOCET | 0 | 0 | 0 | 0 | 0 | 1 | 0 | 4 | 186842845
| VV |  | v ceně položky | [15 empty] | VV | 2 | 1 | True | 0 | ROZPOCET
| VV |  | - komunikace s majitelem | [15 empty] | VV | 2 | 1 | True | 0 | ROZPOCET
| VV |  | - vybourání povrchů | [15 empty] | VV | 2 | 1 | True | 0 | ROZPOCET
| VV |  | - výkop | [15 empty] | VV | 2 | 1 | True | 0 | ROZPOCET
| VV |  | naložení, vodorovné přemístění, složení, poplatek | [15 empty] | VV | 2 | 1 | True | 0 | ROZPOCET
| VV |  | D+M zásypu a obsypu | [15 empty] | VV | 2 | 1 | True | 0 | ROZPOCET
| VV |  | D+M obnova povrchů | [15 empty] | VV | 2 | 1 | True | 0 | ROZPOCET
| VV |  | - úklid v průběhu a po skončení prací | [15 empty] | VV | 2 | 1 | True | 0 | ROZPOCET
| VV |  | -ochrana otvorů a stěn proti zněčištění | [15 empty] | VV | 2 | 1 | True | 0 | ROZPOCET
| VV |  | 1 |  | 1 | [13 empty] | VV | 2 | 2 | True | 1 | ROZPOCET
| D | 9 | Ostatní konstrukce a práce |  |  |  | 0 | [5 empty] | 0 |  | 1.8792 |  | 0 | 1 | D | 1 |  |  |  | ROZPOCET | [6 empty] | 0
85 | K | 900,6-R | Utěsnění prostupu stěnou PUR pěnou po osazení vodovodního potrubí | ks | 44 |  | 0 |  |  |  | základní |  | 0 | 0 | 0 | 0 | 0 | 4 | K | 2 |  |  |  | ROZPOCET | 0 | 0 | 0 | 0 | 0 | 1 | 0 | 4 | 1934380750
| P |  | Poznámka k položce: viz TZ př. č. D.2.1, situace C3 a v.č. D.2.2 až D.2.10 | [15 empty] | P | 2
| VV |  | 33+5+6 |  | 44 | [13 empty] | VV | 2 | 2 | True | 0 | ROZPOCET
| VV |  | Součet |  | 44 | [13 empty] | VV | 2 | 4 | True | 1 | ROZPOCET
86 | K | 900125251 | D+M zaizolování a zednické zapravení uvnitř a vně vodovodní šachty, domu | kpl | 39 |  | 0 |  |  |  | základní |  | 0 | 0 | 0 | 0 | 0 | 4 | K | 2 |  |  |  | ROZPOCET | 0 | 0 | 0 | 0 | 0 | 1 | 0 | 4 | -1041687125
| VV |  | 33+6 |  | 39 | [13 empty] | VV | 2 | 2 | True | 0 | ROZPOCET
| VV |  | Součet |  | 39 | [13 empty] | VV | 2 | 4 | True | 1 | ROZPOCET
87 | K | 916331112 | Osazení zahradního obrubníku betonového s ložem tl. od 50 do 100 mm z betonu prostého tř. C 12/15 s boční opěrou z betonu prostého tř. C 12/15 | m | 15 |  | 0 | CS ÚRS 2024 02 |  |  | základní |  | 0 | 0.10095 | 1.5143 | 0 | 0 | 4 | K | 2 |  |  |  | ROZPOCET | 0 | 0 | 0 | 0 | 0 | 1 | 0 | 4 | 1654010456
| Online PSC |  | https://podminky.urs.cz/item/CS_URS_2024_02/916331112 | [15 empty] | Online PSC | 2
88 | M | 59217002 | obrubník zahradní betonový šedý 1000x50x200mm | m | 15.15 |  | 0 | CS ÚRS 2024 02 |  |  | základní |  | 0 | 0.024 | 0.3636 | 0 | 0 | 8 | M | 2 |  |  |  | ROZPOCET | 0 | 0 | 0 | 0 | 0 | 1 | 0 | 4 | -1659454768
| VV |  | 15*1,01 'Přepočtené koeficientem množství |  | 15.15 | [13 empty] | VV | 2 | 2 | False | 1 | ROZPOCET
89 | K | 979051121 | Očištění vybouraných prvků při překopech inženýrských sítí od spojovacího materiálu s odklizením a uložením očištěných hmot a spojovacího materiálu na skládku do vzdálenosti 10 m nebo naložením na dopravní prostředek zámkových dlaždic s vyplněním spár kamenivem | m2 | 93.39 |  | 0 | CS ÚRS 2024 02 |  |  | základní |  | 0 | 0 | 0 | 0 | 0 | 4 | K | 2 |  |  |  | ROZPOCET | 0 | 0 | 0 | 0 | 0 | 1 | 0 | 4 | -1746136985
| Online PSC |  | https://podminky.urs.cz/item/CS_URS_2024_02/979051121 | [15 empty] | Online PSC | 2
| VV |  | 84,9*1,1 |  | 93.39 | [13 empty] | VV | 2 | 2 | True | 0 | ROZPOCET
90 | K | 979051111 | Očištění vybouraných prvků při překopech inženýrských sítí od spojovacího materiálu s odklizením a uložením očištěných hmot a spojovacího materiálu na skládku do vzdálenosti 10 m nebo naložením na dopravní prostředek dlaždic, desek nebo tvarovek s původním vyplněním spár kamenivem těženým | m2 | 10.12 |  | 0 | CS ÚRS 2024 02 |  |  | základní |  | 0 | 0 | 0 | 0 | 0 | 4 | K | 2 |  |  |  | ROZPOCET | 0 | 0 | 0 | 0 | 0 | 1 | 0 | 4 | -713516503
| Online PSC |  | https://podminky.urs.cz/item/CS_URS_2024_02/979051111 | [15 empty] | Online PSC | 2
| VV |  | (2,3+6,9)*1,1 |  | 10.12 | [13 empty] | VV | 2 | 2 | True | 0 | ROZPOCET
91 | K | 9972216R1 | Paletizace kostek, dlaždic a naložení, potřebné vodorovné přemístění, složení plus obráceně | t | 11.545 |  | 0 |  |  |  | základní |  | 0 | 0 | 0 | 0 | 0 | 4 | K | 2 |  |  |  | ROZPOCET | 0 | 0 | 0 | 0 | 0 | 1 | 0 | 4 | -1323066974
| VV |  | 0,113*93,39 |  | 10.553 | [13 empty] | VV | 2 | 2 | True | 0 | ROZPOCET
| VV |  | 0,098*10,12 |  | 0.992 | [13 empty] | VV | 2 | 2 | True | 0 | ROZPOCET
| VV |  | Součet |  | 11.545 | [13 empty] | VV | 2 | 4 | True | 1 | ROZPOCET
92 | K | 919735112 | Řezání stávajícího živičného krytu nebo podkladu hloubky přes 50 do 100 mm | m | 132.6 |  | 0 | CS ÚRS 2024 02 |  |  | základní |  | 0 | 0 | 0 | 0 | 0 | 4 | K | 2 |  |  |  | ROZPOCET | 0 | 0 | 0 | 0 | 0 | 1 | 0 | 4 | 395160398
| Online PSC |  | https://podminky.urs.cz/item/CS_URS_2024_02/919735112 | [15 empty] | Online PSC | 2
| VV |  | "asfaltová vozovka | [15 empty] | VV | 2 | 1 | True | 0 | ROZPOCET
| VV |  | 66,3*2 |  | 132.6 | [13 empty] | VV | 2 | 2 | True | 0 | ROZPOCET
93 | K | 919735114 | Řezání stávajícího živičného krytu nebo podkladu hloubky přes 150 do 200 mm | m | 87.6 |  | 0 | CS ÚRS 2024 02 |  |  | základní |  | 0 | 4.081e-06 | 0.0003575 | 0 | 0 | 4 | K | 2 |  |  |  | ROZPOCET | 0 | 0 | 0 | 0 | 0 | 1 | 0 | 4 | 2697751
| Online PSC |  | https://podminky.urs.cz/item/CS_URS_2024_02/919735114 | [15 empty] | Online PSC | 2
| VV |  | "asfaltová vozovka | [15 empty] | VV | 2 | 1 | True | 0 | ROZPOCET
| VV |  | 43,8*2 |  | 87.6 | [13 empty] | VV | 2 | 2 | True | 0 | ROZPOCET
94 | K | 919735123 | Řezání stávajícího betonového krytu nebo podkladu hloubky přes 100 do 150 mm | m | 32.2 |  | 0 | CS ÚRS 2024 02 |  |  | základní |  | 0 | 3e-05 | 0.000966 | 0 | 0 | 4 | K | 2 |  |  |  | ROZPOCET | 0 | 0 | 0 | 0 | 0 | 1 | 0 | 4 | -1249892563
| Online PSC |  | https://podminky.urs.cz/item/CS_URS_2024_02/919735123 | [15 empty] | Online PSC | 2
| VV |  | 16,1*2 |  | 32.2 | [13 empty] | VV | 2 | 2 | True | 1 | ROZPOCET
95 | K | 91973111R | Zarovnání styčné plochy podkladu nebo krytu podél vybourané části Zarovnání styčné plochy podkladu nebo krytu z betonu tl přes 150 do 400 mm | m | 132.6 |  | 0 |  |  |  | základní |  | 0 | 0 | 0 | 0 | 0 | 4 | K | 2 |  |  |  | ROZPOCET | 0 | 0 | 0 | 0 | 0 | 1 | 0 | 4 | 899263640
| VV |  | 132,6 |  | 132.6 | [13 empty] | VV | 2 | 2 | True | 1 | ROZPOCET
96 | K | 997221561 | Vodorovná doprava suti bez naložení, ale se složením a s hrubým urovnáním z kusových materiálů, na vzdálenost do 1 km | t | 290.289 |  | 0 | CS ÚRS 2024 02 |  |  | základní |  | 0 | 0 | 0 | 0 | 0 | 4 | K | 2 |  |  |  | ROZPOCET | 0 | 0 | 0 | 0 | 0 | 1 | 0 | 4 | -1187002840
| Online PSC |  | https://podminky.urs.cz/item/CS_URS_2024_02/997221561 | [15 empty] | Online PSC | 2
| VV |  | 301,834-11,545 |  | 290.289 | [13 empty] | VV | 2 | 2 | True | 0 | ROZPOCET
| VV |  | Součet |  | 290.289 | [13 empty] | VV | 2 | 4 | True | 1 | ROZPOCET
97 | K | 997221569 | Vodorovná doprava suti bez naložení, ale se složením a s hrubým urovnáním Příplatek k ceně za každý další započatý 1 km přes 1 km | t | 2032.023 |  | 0 | CS ÚRS 2024 02 |  |  | základní |  | 0 | 0 | 0 | 0 | 0 | 4 | K | 2 |  |  |  | ROZPOCET | 0 | 0 | 0 | 0 | 0 | 1 | 0 | 4 | 1827952654
| Online PSC |  | https://podminky.urs.cz/item/CS_URS_2024_02/997221569 | [15 empty] | Online PSC | 2
| VV |  | 290,289*7 |  | 2032.023 | [13 empty] | VV | 2 | 2 | True | 0 | ROZPOCET
| VV |  | Součet |  | 2032.023 | [13 empty] | VV | 2 | 4 | True | 1 | ROZPOCET
98 | K | 202110104 | Poplatek za skládku asfaltu | t | 41.406 |  | 0 |  |  |  | základní |  | 0 | 0 | 0 | 0 | 0 | 4 | K | 2 |  |  |  | ROZPOCET | 0 | 0 | 0 | 0 | 0 | 1 | 0 | 4 | 1065417639
| VV |  | 17,475+23,931 |  | 41.406 | [13 empty] | VV | 2 | 2 | True | 0 | ROZPOCET
| VV |  | Součet |  | 41.406 | [13 empty] | VV | 2 | 4 | True | 1 | ROZPOCET
99 | K | 202110105 | Poplatek za skládku suti s příměsí | t | 248.883 |  | 0 |  |  |  | základní |  | 0 | 0 | 0 | 0 | 0 | 4 | K | 2 |  |  |  | ROZPOCET | 0 | 0 | 0 | 0 | 0 | 1 | 0 | 4 | 742073678
| VV |  | 290,289-41,406 |  | 248.883 | [13 empty] | VV | 2 | 2 | True | 0 | ROZPOCET
| VV |  | Součet |  | 248.883 | [13 empty] | VV | 2 | 4 | True | 1 | ROZPOCET
100 | K | 998276101 | Přesun hmot pro trubní vedení hloubené z trub z plastických hmot nebo sklolaminátových pro vodovody, kanalizace, teplovody, produktovody v otevřeném výkopu dopravní vzdálenost do 15 m | t | 111.331 |  | 0 | CS ÚRS 2024 02 |  |  | základní |  | 0 | 0 | 0 | 0 | 0 | 4 | K | 2 |  |  |  | ROZPOCET | 0 | 0 | 0 | 0 | 0 | 1 | 0 | 4 | 1686678107
| Online PSC |  | https://podminky.urs.cz/item/CS_URS_2024_02/998276101 | [15 empty] | Online PSC | 2
| VV |  | 272,689-161,358 |  | 111.331 | [13 empty] | VV | 2 | 2 | True | 0 | ROZPOCET
| VV |  | Součet |  | 111.331 | [13 empty] | VV | 2 | 4 | True | 1 | ROZPOCET
| D | PSV | Práce a dodávky PSV |  |  |  | 0 | [5 empty] | 0 |  | 0.08326 |  | 0 | 2 | D | 0 |  |  |  | ROZPOCET | [6 empty] | 0
| D | 722 | Zdravotechnika - vnitřní vodovod |  |  |  | 0 | [5 empty] | 0 |  | 0.08326 |  | 0 | 2 | D | 1 |  |  |  | ROZPOCET | [6 empty] | 0
101 | K | 719611901 | D+M vodoměrná souprava se šroubení a zpětnou klapkou (včetně držáku pro vodoměr) pro přípojku pr. 32 | kus | 46 |  | 0 |  |  |  | základní |  | 0 | 0.00181 | 0.08326 | 0 | 0 | 16 | K | 2 |  |  |  | ROZPOCET | 0 | 0 | 0 | 0 | 0 | 1 | 0 | 16 | 694824820
| VV |  | 46 |  | 46 | [13 empty] | VV | 2 | 2 | True | 1 | ROZPOCET
102 | K | 722260923 | Oprava vodoměrů zpětná montáž vodoměrů závitových do potrubí z trubek ocelových G 1 | kus | 0 |  | 0 | CS ÚRS 2024 02 |  |  | základní |  | 0 | 3e-05 | 0 | 3e-05 | 0 | 16 | K | 2 |  |  |  | ROZPOCET | 0 | 0 | 0 | 0 | 0 | 1 | 0 | 16 | 501925358
| Online PSC |  | https://podminky.urs.cz/item/CS_URS_2024_02/722260923 | [15 empty] | Online PSC | 2
| VV |  | - je v režii pracovníků Brněnských vodáren a kanalizací, a.s. | [15 empty] | VV | 2 | 1 | True | 0 | ROZPOCET
| VV |  | 0 |  | 0 | [13 empty] | VV | 2 | 2 | True | 1 | ROZPOCET
103 | K | 998722101 | Přesun hmot pro vnitřní vodovod stanovený z hmotnosti přesunovaného materiálu vodorovná dopravní vzdálenost do 50 m základní v objektech výšky do 6 m | t | 0.083 |  | 0 |  |  |  | základní |  | 0 | 0 | 0 | 0 | 0 | 16 | K | 2 |  |  |  | ROZPOCET | 0 | 0 | 0 | 0 | 0 | 1 | 0 | 16 | 740919290

## 100.3 - Komunikace - odvo...
[9 empty] | >> skryté sloupce << | [9 empty] | {9a9165da-c664-42bb-9cb4-7f6f5a174e04}
2
| KRYCÍ LIST SOUPISU PRACÍ | [8 empty] | v --- níže se nacházejí doplnkové a pomocné údaje k sestavám --- v | [8 empty] | False
Stavba:
Brno, Vinařického - rekonstrukce kanalizace a vodovodu
Objekt:
100.3 - Komunikace - odvodnění
| KSO: |  |  |  |  | CC-CZ:
| Místo: |  |  |  |  | Datum:
| Zadavatel: |  |  |  |  | IČ: | 46347275
|  | Brněnské vodárny a kanalizace a.s. |  |  |  | DIČ: | CZ46347275
| Uchazeč: |  |  |  |  | IČ: | Vyplň údaj
|  | Vyplň údaj |  |  |  | DIČ: | Vyplň údaj
| Projektant: |  |  |  |  | IČ: | 44012900
|  | PROVO, spol. s r.o. |  |  |  | DIČ: | CZ44012900
| Zpracovatel: |  |  |  |  | IČ:
DIČ:
Poznámka:
| Cena bez DPH | [5 empty] | 0
|  |  | Základ daně |  |  | Sazba daně | Výše daně
| DPH | základní | 0 |  |  | 21% | 0
|  | snížená | 0 |  |  | 12% | 0
|  | zákl. přenesená | 0 |  |  | 21% | 0
|  | sníž. přenesená | 0 |  |  | 12% | 0
|  | nulová | 0 |  |  | 0% | 0
| Cena s DPH |  |  | v | CZK |  | 0
REKAPITULACE ČLENĚNÍ SOUPISU PRACÍ
Stavba:
Brno, Vinařického - rekonstrukce kanalizace a vodovodu
Objekt:
100.3 - Komunikace - odvodnění
Místo: | [5 empty] | Datum:
Zadavatel: |  |  | Brněnské vodárny a kanalizace a.s. |  |  | Projektant: | PROVO, spol. s r.o.
Uchazeč: |  |  | Vyplň údaj |  |  | Zpracovatel:
Kód dílu - Popis | [6 empty] | Cena celkem [CZK]
Náklady stavby celkem | [6 empty] | 0 | [12 empty] | -1
| HSV - Práce a dodávky HSV | [5 empty] | 0
| 1 - Zemní práce | [5 empty] | 0
| 3 - Svislé a kompletní konstrukce | [5 empty] | 0
| 4 - Vodorovné konstrukce | [5 empty] | 0
| 8 - Trubní vedení | [5 empty] | 0
| 9 - Ostatní konstrukce a práce, bourání | [5 empty] | 0
SOUPIS PRACÍ
Stavba:
Brno, Vinařického - rekonstrukce kanalizace a vodovodu
Objekt:
100.3 - Komunikace - odvodnění
Místo: | [5 empty] | Datum:
Zadavatel: |  |  | Brněnské vodárny a kanalizace a.s. |  |  | Projektant: | PROVO, spol. s r.o.
Uchazeč: |  |  | Vyplň údaj |  |  | Zpracovatel:
PČ | Typ | Kód | Popis | MJ | Množství | J.cena [CZK] | Cena celkem [CZK] | Cenová soustava |  |  | DPH | J. Nh [h] | Nh celkem [h] | J. hmotnost [t] | Hmotnost celkem [t] | J. suť [t] | Suť Celkem [t]
Náklady soupisu celkem | [6 empty] | 0 | [5 empty] | 0 |  | 63.9986 |  | 0 |  | D | -1 | [10 empty] | 0
| D | HSV | Práce a dodávky HSV |  |  |  | 0 | [5 empty] | 0 |  | 63.9986 |  | 0 | 1 | D | 0 |  |  |  | ROZPOCET | [6 empty] | 0
| D | 1 | Zemní práce |  |  |  | 0 | [5 empty] | 0 |  | 0.2601 |  | 0 | 1 | D | 1 |  |  |  | ROZPOCET | [6 empty] | 0
1 | K | 139001101 | Příplatek k cenám hloubených vykopávek za ztížení vykopávky v blízkosti podzemního vedení nebo výbušnin pro jakoukoliv třídu horniny | m3 | 144.562 |  | 0 | CS ÚRS 2024 02 |  |  | základní |  | 0 | 0 | 0 | 0 | 0 | 4 | K | 2 |  |  |  | ROZPOCET | 0 | 0 | 0 | 0 | 0 | 1 | 0 | 4 | -2040980640
| Online PSC |  | https://podminky.urs.cz/item/CS_URS_2024_02/139001101 | [15 empty] | Online PSC | 2
| VV |  | 144,562 |  | 144.562 | [13 empty] | VV | 2 | 2 | True | 0 | ROZPOCET
2 | K | 131251202 | Hloubení zapažených jam a zářezů strojně s urovnáním dna do předepsaného profilu a spádu v hornině třídy těžitelnosti I skupiny 3 přes 20 do 50 m3, VČETNĚ svislého přemístění, započtena lepivost | m3 | 44.55 |  | 0 | CS ÚRS 2024 02 |  |  | základní |  | 0 | 0 | 0 | 0 | 0 | 4 | K | 2 |  |  |  | ROZPOCET | 0 | 0 | 0 | 0 | 0 | 1 | 0 | 4 | 2
| Online PSC |  | https://podminky.urs.cz/item/CS_URS_2024_02/131251202 | [15 empty] | Online PSC | 2
| VV |  | 1,5*1,5*2,2*10*0,9 |  | 44.55 | [13 empty] | VV | 2 | 2 | True | 0 | ROZPOCET
| VV |  | Součet |  | 44.55 | [13 empty] | VV | 2 | 4 | True | 1 | ROZPOCET
3 | K | 131351202 | Hloubení zapažených jam a zářezů strojně s urovnáním dna do předepsaného profilu a spádu v hornině třídy těžitelnosti II skupiny 4 přes 20 do 50 m3, VČETNĚ svislého přemístění, započtena lepivost | m3 | 4.95 |  | 0 | CS ÚRS 2024 02 |  |  | základní |  | 0 | 0 | 0 | 0 | 0 | 4 | K | 2 |  |  |  | ROZPOCET | 0 | 0 | 0 | 0 | 0 | 1 | 0 | 4 | 602662343
| Online PSC |  | https://podminky.urs.cz/item/CS_URS_2024_02/131351202 | [15 empty] | Online PSC | 2
| VV |  | 1,5*1,5*2,2*10*0,1 |  | 4.95 | [13 empty] | VV | 2 | 2 | True | 0 | ROZPOCET
| VV |  | Součet |  | 4.95 | [13 empty] | VV | 2 | 4 | True | 1 | ROZPOCET
4 | K | 132254203 | Hloubení zapažených rýh šířky přes 800 do 2 000 mm strojně s urovnáním dna do předepsaného profilu a spádu v hornině třídy těžitelnosti I skupiny 3 přes 50 do 100 m3, VČETNĚ svislého přemístění, započtena lepivost | m3 | 85.556 |  | 0 | CS ÚRS 2024 02 |  |  | základní |  | 0 | 0 | 0 | 0 | 0 | 4 | K | 2 |  |  |  | ROZPOCET | 0 | 0 | 0 | 0 | 0 | 1 | 0 | 4 | 6
| Online PSC |  | https://podminky.urs.cz/item/CS_URS_2024_02/132254203 | [15 empty] | Online PSC | 2
| VV |  | 1,1*2,9*29,8*0,9 |  | 85.556 | [13 empty] | VV | 2 | 2 | True | 0 | ROZPOCET
| VV |  | Součet |  | 85.556 | [13 empty] | VV | 2 | 4 | True | 1 | ROZPOCET
5 | K | 132354203 | Hloubení zapažených rýh šířky přes 800 do 2 000 mm strojně s urovnáním dna do předepsaného profilu a spádu v hornině třídy těžitelnosti II skupiny 4 přes 50 do 100 m3, VČETNĚ svislého přemístění, započtena lepivost | m3 | 9.506 |  | 0 | CS ÚRS 2024 02 |  |  | základní |  | 0 | 0 | 0 | 0 | 0 | 4 | K | 2 |  |  |  | ROZPOCET | 0 | 0 | 0 | 0 | 0 | 1 | 0 | 4 | 8
| Online PSC |  | https://podminky.urs.cz/item/CS_URS_2024_02/132354203 | [15 empty] | Online PSC | 2
| VV |  | 1,1*2,9*29,8*0,1 |  | 9.506 | [13 empty] | VV | 2 | 2 | True | 0 | ROZPOCET
| VV |  | Součet |  | 9.506 | [13 empty] | VV | 2 | 4 | True | 1 | ROZPOCET
6 | K | 151101101 | Zřízení pažení a rozepření stěn rýh pro podzemní vedení příložné pro jakoukoliv mezerovitost, hloubky do 2 m | m2 | 172.84 |  | 0 | CS ÚRS 2024 02 |  |  | základní |  | 0 | 0.00083851 | 0.14493 | 0 | 0 | 4 | K | 2 |  |  |  | ROZPOCET | 0 | 0 | 0 | 0 | 0 | 1 | 0 | 4 | 10
| Online PSC |  | https://podminky.urs.cz/item/CS_URS_2024_02/151101101 | [15 empty] | Online PSC | 2
| VV |  | 2*2,9*29,8 |  | 172.84 | [13 empty] | VV | 2 | 2 | True | 0 | ROZPOCET
| VV |  | Součet |  | 172.84 | [13 empty] | VV | 2 | 4 | True | 1 | ROZPOCET
7 | K | 151101111 | Odstranění pažení a rozepření stěn rýh pro podzemní vedení s uložením materiálu na vzdálenost do 3 m od kraje výkopu příložné, hloubky do 2 m | m2 | 172.84 |  | 0 | CS ÚRS 2024 02 |  |  | základní |  | 0 | 0 | 0 | 0 | 0 | 4 | K | 2 |  |  |  | ROZPOCET | 0 | 0 | 0 | 0 | 0 | 1 | 0 | 4 | 12
| Online PSC |  | https://podminky.urs.cz/item/CS_URS_2024_02/151101111 | [15 empty] | Online PSC | 2
8 | K | 151101201 | Zřízení pažení stěn výkopu bez rozepření nebo vzepření příložné, hloubky do 4 m | m2 | 132 |  | 0 | CS ÚRS 2024 02 |  |  | základní |  | 0 | 0.0007 | 0.0924 | 0 | 0 | 4 | K | 2 |  |  |  | ROZPOCET | 0 | 0 | 0 | 0 | 0 | 1 | 0 | 4 | 115303597
| Online PSC |  | https://podminky.urs.cz/item/CS_URS_2024_02/151101201 | [15 empty] | Online PSC | 2
| VV |  | 1.5*2,2*4*10 |  | 132 | [13 empty] | VV | 2 | 2 | True | 0 | ROZPOCET
9 | K | 151101211 | Odstranění pažení stěn výkopu bez rozepření nebo vzepření s uložením pažin na vzdálenost do 3 m od okraje výkopu příložné, hloubky do 4 m | m2 | 132 |  | 0 | CS ÚRS 2024 02 |  |  | základní |  | 0 | 0 | 0 | 0 | 0 | 4 | K | 2 |  |  |  | ROZPOCET | 0 | 0 | 0 | 0 | 0 | 1 | 0 | 4 | 357328568
| Online PSC |  | https://podminky.urs.cz/item/CS_URS_2024_02/151101211 | [15 empty] | Online PSC | 2
10 | K | 151101301 | Zřízení rozepření zapažených stěn výkopů s potřebným přepažováním při pažení příložném, hloubky do 4 m | m3 | 49.5 |  | 0 | CS ÚRS 2024 02 |  |  | základní |  | 0 | 0.00046 | 0.02277 | 0 | 0 | 4 | K | 2 |  |  |  | ROZPOCET | 0 | 0 | 0 | 0 | 0 | 1 | 0 | 4 | 1365149748
| Online PSC |  | https://podminky.urs.cz/item/CS_URS_2024_02/151101301 | [15 empty] | Online PSC | 2
| VV |  | 1,5*1,5*2,2*10 |  | 49.5 | [13 empty] | VV | 2 | 2 | True | 0 | ROZPOCET
11 | K | 151101311 | Odstranění rozepření stěn výkopů s uložením materiálu na vzdálenost do 3 m od okraje výkopu pažení příložného, hloubky do 4 m | m3 | 49.5 |  | 0 | CS ÚRS 2024 02 |  |  | základní |  | 0 | 0 | 0 | 0 | 0 | 4 | K | 2 |  |  |  | ROZPOCET | 0 | 0 | 0 | 0 | 0 | 1 | 0 | 4 | -129538165
| Online PSC |  | https://podminky.urs.cz/item/CS_URS_2024_02/151101311 | [15 empty] | Online PSC | 2
12 | K | 162751115 | Vodorovné přemístění výkopku nebo sypaniny po suchu na obvyklém dopravním prostředku, bez naložení výkopku, avšak se složením bez rozhrnutí z horniny třídy těžitelnosti I skupiny 1 až 3 na vzdálenost přes 7 000 do 8 000 m | m3 | 130.106 |  | 0 | CS ÚRS 2024 02 |  |  | základní |  | 0 | 0 | 0 | 0 | 0 | 4 | K | 2 |  |  |  | ROZPOCET | 0 | 0 | 0 | 0 | 0 | 1 | 0 | 4 | 22
| Online PSC |  | https://podminky.urs.cz/item/CS_URS_2024_02/162751115 | [15 empty] | Online PSC | 2
| VV |  | 44,55+85,556 |  | 130.106 | [13 empty] | VV | 2 | 2 | True | 0 | ROZPOCET
| VV |  | Součet |  | 130.106 | [13 empty] | VV | 2 | 4 | True | 1 | ROZPOCET
13 | K | 162751135 | Vodorovné přemístění výkopku nebo sypaniny po suchu na obvyklém dopravním prostředku, bez naložení výkopku, avšak se složením bez rozhrnutí z horniny třídy těžitelnosti II skupiny 4 a 5 na vzdálenost přes 7 000 do 8 000 m | m3 | 14.456 |  | 0 | CS ÚRS 2024 02 |  |  | základní |  | 0 | 0 | 0 | 0 | 0 | 4 | K | 2 |  |  |  | ROZPOCET | 0 | 0 | 0 | 0 | 0 | 1 | 0 | 4 | 24
| Online PSC |  | https://podminky.urs.cz/item/CS_URS_2024_02/162751135 | [15 empty] | Online PSC | 2
| VV |  | 4,95+9,506 |  | 14.456 | [13 empty] | VV | 2 | 2 | True | 0 | ROZPOCET
| VV |  | Součet |  | 14.456 | [13 empty] | VV | 2 | 4 | True | 1 | ROZPOCET
14 | K | 171251201.1 | Uložení sypaniny na skládky nebo meziskládky bez hutnění s upravením uložené sypaniny do předepsaného tvaru | m3 | 144.562 |  | 0 | CS ÚRS 2024 02 |  |  | základní |  | 0 | 0 | 0 | 0 | 0 | 4 | K | 2 |  |  |  | ROZPOCET | 0 | 0 | 0 | 0 | 0 | 1 | 0 | 4 | -314818105
| Online PSC |  | https://podminky.urs.cz/item/CS_URS_2024_02/171251201.1 | [15 empty] | Online PSC | 2
| VV |  | 44,55+85,556 |  | 130.106 | [13 empty] | VV | 2 | 2 | True | 0 | ROZPOCET
| VV |  | 4,95+9,506 |  | 14.456 | [13 empty] | VV | 2 | 2 | True | 0 | ROZPOCET
| VV |  | Součet |  | 144.562 | [13 empty] | VV | 2 | 4 | True | 1 | ROZPOCET
15 | K | 202410201 | Poplatek za skládkz zeminy v tř. 1 - 4 | m3 | 101.193 |  | 0 |  |  |  | základní |  | 0 | 0 | 0 | 0 | 0 | 4 | K | 2 |  |  |  | ROZPOCET | 0 | 0 | 0 | 0 | 0 | 1 | 0 | 4 | -1545964504
| VV |  | "70%"144,562*0,7 |  | 101.193 | [13 empty] | VV | 2 | 2 | True | 1 | ROZPOCET
16 | K | 202410203 | Poplatek za skládku "navážky" | m3 | 43.369 |  | 0 |  |  |  | základní |  | 0 | 0 | 0 | 0 | 0 | 4 | K | 2 |  |  |  | ROZPOCET | 0 | 0 | 0 | 0 | 0 | 1 | 0 | 4 | -1378958061
| VV |  | "30%"144,562*0,3 |  | 43.369 | [13 empty] | VV | 2 | 2 | True | 1 | ROZPOCET
17 | K | 174151101 | Zásyp sypaninou z jakékoliv horniny strojně s uložením výkopku ve vrstvách se zhutněním jam, šachet, rýh nebo kolem objektů v těchto vykopávkách | m3 | 144.562 |  | 0 | CS ÚRS 2024 02 |  |  | základní |  | 0 | 0 | 0 | 0 | 0 | 4 | K | 2 |  |  |  | ROZPOCET | 0 | 0 | 0 | 0 | 0 | 1 | 0 | 4 | 32
| Online PSC |  | https://podminky.urs.cz/item/CS_URS_2024_02/174151101 | [15 empty] | Online PSC | 2
18 | M | 58344156R | Nahradní zásypová materiál, hutnitelný (plná frakce) | t | 300.544 |  | 0 |  |  |  | základní |  | 0 | 0 | 0 | 0 | 0 | 8 | M | 2 |  |  |  | ROZPOCET | 0 | 0 | 0 | 0 | 0 | 1 | 0 | 4 | -2025849948
| VV |  | 144,562*1,1*1,05*1,8 |  | 300.544 | [13 empty] | VV | 2 | 2 | True | 0 | ROZPOCET
| VV |  | Součet |  | 300.544 | [13 empty] | VV | 2 | 4 | True | 1 | ROZPOCET
19 | K | 167151111 | Nakládání, skládání a překládání neulehlého výkopku nebo sypaniny strojně nakládání, množství přes 100 m3, z hornin třídy těžitelnosti I, skupiny 1 až 3 | m3 | 166.969 |  | 0 | CS ÚRS 2024 02 |  |  | základní |  | 0 | 0 | 0 | 0 | 0 | 4 | K | 2 |  |  |  | ROZPOCET | 0 | 0 | 0 | 0 | 0 | 1 | 0 | 4 | 296745843
| Online PSC |  | https://podminky.urs.cz/item/CS_URS_2024_02/167151111 | [15 empty] | Online PSC | 2
| VV |  | 144,562*1,1*1,05 |  | 166.969 | [13 empty] | VV | 2 | 2 | True | 0 | ROZPOCET
| VV |  | Součet |  | 166.969 | [13 empty] | VV | 2 | 4 | True | 1 | ROZPOCET
20 | K | 162351103.1 | Vodorovné přemístění výkopku nebo sypaniny po suchu na obvyklém dopravním prostředku, bez naložení výkopku, avšak se složením bez rozhrnutí z horniny třídy těžitelnosti I skupiny 1 až 3 na vzdálenost přes 50 do 500 m | m3 | 166.969 |  | 0 | CS ÚRS 2024 02 |  |  | základní |  | 0 | 0 | 0 | 0 | 0 | 4 | K | 2 |  |  |  | ROZPOCET | 0 | 0 | 0 | 0 | 0 | 1 | 0 | 4 | -1717579174
| Online PSC |  | https://podminky.urs.cz/item/CS_URS_2024_02/162351103.1 | [15 empty] | Online PSC | 2
| VV |  | 166,969 |  | 166.969 | [13 empty] | VV | 2 | 2 | True | 1 | ROZPOCET
| D | 3 | Svislé a kompletní konstrukce |  |  |  | 0 | [5 empty] | 0 |  | 0 |  | 0 | 1 | D | 1 |  |  |  | ROZPOCET | [6 empty] | 0
21 | K | 358315114 | Bourání stoky kompletní nebo vybourání otvorů průřezové plochy do 4 m2 ve stokách ze zdiva z prostého betonu | m3 | 7.412 |  | 0 | CS ÚRS 2024 02 |  |  | základní |  | 0 | 0 | 0 | 0 | 0 | 4 | K | 2 |  |  |  | ROZPOCET | 0 | 0 | 0 | 0 | 0 | 1 | 0 | 4 | 34
| Online PSC |  | https://podminky.urs.cz/item/CS_URS_2024_02/358315114 | [15 empty] | Online PSC | 2
| VV |  | ((3,141*0,42*0,42*2,65)-(3,141*0,3*0,3*2,65))*10 |  | 7.192 | [13 empty] | VV | 2 | 2 | True | 0 | ROZPOCET
| VV |  | (3,141*0,18*0,18*23)-(3,141*0,15*0,15*30) |  | 0.22 | [13 empty] | VV | 2 | 2 | True | 0 | ROZPOCET
| VV |  | Součet |  | 7.412 | [13 empty] | VV | 2 | 4 | True | 1 | ROZPOCET
22 | K | 899102211 | Demontáž poklopů litinových a ocelových včetně rámů, hmotnosti jednotlivě přes 50 do 100 Kg | kus | 13 |  | 0 | CS ÚRS 2024 02 |  |  | základní |  | 0 | 0 | 0 | 0 | 0 | 4 | K | 2 |  |  |  | ROZPOCET | 0 | 0 | 0 | 0 | 0 | 1 | 0 | 4 | 38
| Online PSC |  | https://podminky.urs.cz/item/CS_URS_2024_02/899102211 | [15 empty] | Online PSC | 2
23 | K | 997013151 | Vnitrostaveništní doprava suti a vybouraných hmot vodorovně do 50 m s naložením s omezením mechanizace pro budovy a haly výšky do 6 m | t | 17.606 |  | 0 | CS ÚRS 2024 02 |  |  | základní |  | 0 | 0 | 0 | 0 | 0 | 4 | K | 2 |  |  |  | ROZPOCET | 0 | 0 | 0 | 0 | 0 | 1 | 0 | 4 | 131000991
| Online PSC |  | https://podminky.urs.cz/item/CS_URS_2024_02/997013151 | [15 empty] | Online PSC | 2
| VV |  | 7,412*2,2 |  | 16.306 | [13 empty] | VV | 2 | 2 | True | 0 | ROZPOCET
| VV |  | 0,1*13 |  | 1.3 | [13 empty] | VV | 2 | 2 | True | 0 | ROZPOCET
| VV |  | Součet |  | 17.606 | [13 empty] | VV | 2 | 4 | True | 1 | ROZPOCET
24 | K | 997013501 | Odvoz suti a vybouraných hmot na skládku nebo meziskládku se složením, na vzdálenost do 1 km | t | 17.606 |  | 0 | CS ÚRS 2024 02 |  |  | základní |  | 0 | 0 | 0 | 0 | 0 | 4 | K | 2 |  |  |  | ROZPOCET | 0 | 0 | 0 | 0 | 0 | 1 | 0 | 4 | -230595257
| Online PSC |  | https://podminky.urs.cz/item/CS_URS_2024_02/997013501 | [15 empty] | Online PSC | 2
| VV |  | 17,606 |  | 17.606 | [13 empty] | VV | 2 | 2 | True | 1 | ROZPOCET
25 | K | 997013509.1 | Odvoz suti a vybouraných hmot na skládku nebo meziskládku se složením, na vzdálenost Příplatek k ceně za každý další započatý 1 km přes 1 km | t | 123.242 |  | 0 | CS ÚRS 2024 02 |  |  | základní |  | 0 | 0 | 0 | 0 | 0 | 4 | K | 2 |  |  |  | ROZPOCET | 0 | 0 | 0 | 0 | 0 | 1 | 0 | 4 | 2144141905
| Online PSC |  | https://podminky.urs.cz/item/CS_URS_2024_02/997013509.1 | [15 empty] | Online PSC | 2
| VV |  | 17,606*7 |  | 123.242 | [13 empty] | VV | 2 | 2 | True | 0 | ROZPOCET
| VV |  | Součet |  | 123.242 | [13 empty] | VV | 2 | 4 | True | 1 | ROZPOCET
26 | K | 202317904 | Poplatek za skládku suti s příměsí | t | 17.606 |  | 0 |  |  |  | základní |  | 0 | 0 | 0 | 0 | 0 | 4 | K | 2 |  |  |  | ROZPOCET | 0 | 0 | 0 | 0 | 0 | 1 | 0 | 4 | -463513748
| VV |  | 17,606 |  | 17.606 | [13 empty] | VV | 2 | 2 | True | 1 | ROZPOCET
| D | 4 | Vodorovné konstrukce |  |  |  | 0 | [5 empty] | 0 |  | 11.181 |  | 0 | 1 | D | 1 |  |  |  | ROZPOCET | [6 empty] | 0
27 | K | 451572111 | Lože pod potrubí, stoky a drobné objekty v otevřeném výkopu z kameniva drobného těženého 0 až 4 mm | m3 | 4.917 |  | 0 | CS ÚRS 2024 02 |  |  | základní |  | 0 | 0 | 0 | 0 | 0 | 4 | K | 2 |  |  |  | ROZPOCET | 0 | 0 | 0 | 0 | 0 | 1 | 0 | 4 | 48
| Online PSC |  | https://podminky.urs.cz/item/CS_URS_2024_02/451572111 | [15 empty] | Online PSC | 2
| VV |  | 1,1*0,15*29.8 |  | 4.917 | [13 empty] | VV | 2 | 2 | True | 0 | ROZPOCET
| VV |  | Součet |  | 4.917 | [13 empty] | VV | 2 | 4 | True | 1 | ROZPOCET
28 | K | 167151101 | Nakládání, skládání a překládání neulehlého výkopku nebo sypaniny strojně nakládání, množství do 100 m3, z horniny třídy těžitelnosti I, skupiny 1 až 3 | m3 | 4.917 |  | 0 | CS ÚRS 2024 02 |  |  | základní |  | 0 | 0 | 0 | 0 | 0 | 4 | K | 2 |  |  |  | ROZPOCET | 0 | 0 | 0 | 0 | 0 | 1 | 0 | 4 | 1219612831
| Online PSC |  | https://podminky.urs.cz/item/CS_URS_2024_02/167151101 | [15 empty] | Online PSC | 2
| VV |  | 4,917 |  | 4.917 | [13 empty] | VV | 2 | 2 | True | 1 | ROZPOCET
29 | K | 162351103 | Vodorovné přemístění výkopku nebo sypaniny po suchu na obvyklém dopravním prostředku, bez naložení výkopku, avšak se složením bez rozhrnutí z horniny třídy těžitelnosti I skupiny 1 až 3 na vzdálenost přes 50 do 500 m | m3 | 4.917 |  | 0 | CS ÚRS 2024 02 |  |  | základní |  | 0 | 0 | 0 | 0 | 0 | 4 | K | 2 |  |  |  | ROZPOCET | 0 | 0 | 0 | 0 | 0 | 1 | 0 | 4 | 2139186264
| Online PSC |  | https://podminky.urs.cz/item/CS_URS_2024_02/162351103 | [15 empty] | Online PSC | 2
| VV |  | 4,917 |  | 4.917 | [13 empty] | VV | 2 | 2 | True | 1 | ROZPOCET
30 | K | 452111111 | Osazení betonových dílců pražců pod potrubí v otevřeném výkopu, průřezové plochy do 25000 mm2 | kus | 59.6 |  | 0 | CS ÚRS 2024 02 |  |  | základní |  | 0 | 0.00165 | 0.09834 | 0 | 0 | 4 | K | 2 |  |  |  | ROZPOCET | 0 | 0 | 0 | 0 | 0 | 1 | 0 | 4 | 50
| Online PSC |  | https://podminky.urs.cz/item/CS_URS_2024_02/452111111 | [15 empty] | Online PSC | 2
| VV |  | 29,8/0,5 |  | 59.6 | [13 empty] | VV | 2 | 2 | True | 0 | ROZPOCET
| VV |  | Součet |  | 59.6 | [13 empty] | VV | 2 | 4 | True | 1 | ROZPOCET
31 | M | 59223R | podkladek betonový pod hrdlové trouby DN 150, DN 200 | kus | 60.196 |  | 0 |  |  |  | základní |  | 0 | 0.02 | 1.2039 | 0 | 0 | 8 | M | 2 |  |  |  | ROZPOCET | 0 | 0 | 0 | 0 | 0 | 1 | 0 | 4 | 1272690837
| VV |  | 59,6*1,01 |  | 60.196 | [13 empty] | VV | 2 | 2 | True | 0 | ROZPOCET
| VV |  | Součet |  | 60.196 | [13 empty] | VV | 2 | 4 | True | 1 | ROZPOCET
32 | K | 452311131 | Podkladní a zajišťovací konstrukce z betonu prostého v otevřeném výkopu bez zvýšených nároků na prostředí desky pod potrubí, stoky a drobné objekty z betonu tř. C 12/15 | m3 | 4.422 |  | 0 | CS ÚRS 2024 02 |  |  | základní |  | 0 | 2.234 | 9.8787 | 0 | 0 | 4 | K | 2 |  |  |  | ROZPOCET | 0 | 0 | 0 | 0 | 0 | 1 | 0 | 4 | 54
| Online PSC |  | https://podminky.urs.cz/item/CS_URS_2024_02/452311131 | [15 empty] | Online PSC | 2
| VV |  | 29,8*1,1*0,08 |  | 2.622 | [13 empty] | VV | 2 | 2 | True | 0 | ROZPOCET
| VV |  | 1,5*1,5*0,08*10 |  | 1.8 | [13 empty] | VV | 2 | 2 | True | 0 | ROZPOCET
| VV |  | Součet |  | 4.422 | [13 empty] | VV | 2 | 4 | True | 1 | ROZPOCET
| D | 8 | Trubní vedení |  |  |  | 0 | [5 empty] | 0 |  | 52.5575 |  | 0 | 1 | D | 1 |  |  |  | ROZPOCET | [6 empty] | 0
33 | K | 831312121 | Montáž potrubí z trub kameninových hrdlových s integrovaným těsněním v otevřeném výkopu ve sklonu do 20 % DN 150 | m | 29.8 |  | 0 | CS ÚRS 2024 02 |  |  | základní |  | 0 | 3.2e-05 | 0.0009536 | 0 | 0 | 4 | K | 2 |  |  |  | ROZPOCET | 0 | 0 | 0 | 0 | 0 | 1 | 0 | 4 | 58
| Online PSC |  | https://podminky.urs.cz/item/CS_URS_2024_02/831312121 | [15 empty] | Online PSC | 2
34 | M | 59710632 | trouba kameninová glazovaná DN 150 dl 1,00m spojovací systém F | m | 30.247 |  | 0 | CS ÚRS 2024 02 |  |  | základní |  | 0 | 0.024 | 0.72593 | 0 | 0 | 8 | M | 2 |  |  |  | ROZPOCET | 0 | 0 | 0 | 0 | 0 | 1 | 0 | 4 | 60
| VV |  | 29,8*1,015 |  | 30.247 | [13 empty] | VV | 2 | 2 | True | 0 | ROZPOCET
| VV |  | Součet |  | 30.247 | [13 empty] | VV | 2 | 4 | True | 1 | ROZPOCET
35 | K | 837312221 | Montáž kameninových tvarovek na potrubí z trub kameninových v otevřeném výkopu s integrovaným těsněním jednoosých DN 150 | kus | 50 |  | 0 | CS ÚRS 2024 02 |  |  | základní |  | 0 | 7e-05 | 0.0035 | 0 | 0 | 4 | K | 2 |  |  |  | ROZPOCET | 0 | 0 | 0 | 0 | 0 | 1 | 0 | 4 | 62
| Online PSC |  | https://podminky.urs.cz/item/CS_URS_2024_02/837312221 | [15 empty] | Online PSC | 2
36 | M | 59710964 | koleno kameninové glazované DN 150 30° spojovací systém F | kus | 30.45 |  | 0 | CS ÚRS 2024 02 |  |  | základní |  | 0 | 0.01 | 0.3045 | 0 | 0 | 8 | M | 2 |  |  |  | ROZPOCET | 0 | 0 | 0 | 0 | 0 | 1 | 0 | 4 | 64
| VV |  | 2*10*1,015 |  | 20.3 | [13 empty] | VV | 2 | 2 | True | 0 | ROZPOCET
| VV |  | základ | [15 empty] | VV | 2 | 1 | True | 0 | ROZPOCET
| VV |  | 1*10*1,015 |  | 10.15 | [13 empty] | VV | 2 | 2 | True | 0 | ROZPOCET
| VV |  | Součet |  | 30.45 | [13 empty] | VV | 2 | 4 | True | 1 | ROZPOCET
37 | M | 59711024 | koleno kameninové glazované DN 150 90° spojovací systém F | kus | 20.3 |  | 0 | CS ÚRS 2024 02 |  |  | základní |  | 0 | 0.01 | 0.203 | 0 | 0 | 8 | M | 2 |  |  |  | ROZPOCET | 0 | 0 | 0 | 0 | 0 | 1 | 0 | 4 | 66
| VV |  | 10*1,015 |  | 10.15 | [13 empty] | VV | 2 | 2 | True | 0 | ROZPOCET
| VV |  | základ | [15 empty] | VV | 2 | 1 | True | 0 | ROZPOCET
| VV |  | 10*1,015 |  | 10.15 | [13 empty] | VV | 2 | 2 | True | 0 | ROZPOCET
| VV |  | Součet |  | 20.3 | [13 empty] | VV | 2 | 4 | True | 1 | ROZPOCET
38 | K | 895941111 | Zřízení vpusti kanalizační uliční z betonových dílců typ UV-50 normální | kus | 10 |  | 0 |  |  |  | základní |  | 0 | 0.3409 | 3.409 | 0 | 0 | 4 | K | 2 |  |  |  | ROZPOCET | 0 | 0 | 0 | 0 | 0 | 1 | 0 | 4 | 296617946
| VV |  | 10 |  | 10 | [13 empty] | VV | 2 | 2 | True | 1 | ROZPOCET
39 | M | R592238401.VL | Vyrovnávací prstenec TBV Q-10a betonový pod mříže vpusti | kus | 10.1 |  | 0 |  |  |  | základní |  | 0 | 0.027 | 0.2727 | 0 | 0 | 8 | M | 2 |  |  |  | ROZPOCET | 0 | 0 | 0 | 0 | 0 | 1 | 0 | 4 | -1102215427
| VV |  | 10*1,01 |  | 10.1 | [13 empty] | VV | 2 | 2 | True | 0 | ROZPOCET
| VV |  | Součet |  | 10.1 | [13 empty] | VV | 2 | 4 | True | 1 | ROZPOCET
40 | M | R5922385901.VL | uliční vpust-horní dílec pro čtvercovou mříž TBV-Q 50/20 CP | kus | 10.1 |  | 0 |  |  |  | základní |  | 0 | 0.07 | 0.707 | 0 | 0 | 8 | M | 2 |  |  |  | ROZPOCET | 0 | 0 | 0 | 0 | 0 | 1 | 0 | 4 | -131038374
| VV |  | 10*1,01 |  | 10.1 | [13 empty] | VV | 2 | 2 | True | 0 | ROZPOCET
| VV |  | Součet |  | 10.1 | [13 empty] | VV | 2 | 4 | True | 1 | ROZPOCET
41 | M | R5922386312.VL | uliční vpust-průběžný dílec vysoký TBV-Q 50/59 SV | kus | 20.2 |  | 0 |  |  |  | základní |  | 0 | 0.155 | 3.131 | 0 | 0 | 8 | M | 2 |  |  |  | ROZPOCET | 0 | 0 | 0 | 0 | 0 | 1 | 0 | 4 | -1886302267
| VV |  | 20*1,01 |  | 20.2 | [13 empty] | VV | 2 | 2 | True | 0 | ROZPOCET
| VV |  | Součet |  | 20.2 | [13 empty] | VV | 2 | 4 | True | 1 | ROZPOCET
42 | M | R5922386311.VL | uliční vpust-průběžný dílec nízký TBV-Q 50/29 SN | kus | 10.1 |  | 0 |  |  |  | základní |  | 0 | 0.076 | 0.7676 | 0 | 0 | 8 | M | 2 |  |  |  | ROZPOCET | 0 | 0 | 0 | 0 | 0 | 1 | 0 | 4 | -321787616
| VV |  | 10*1,01 |  | 10.1 | [13 empty] | VV | 2 | 2 | True | 0 | ROZPOCET
| VV |  | Součet |  | 10.1 | [13 empty] | VV | 2 | 4 | True | 1 | ROZPOCET
43 | M | R5922385413.VL | uliční vpust-průběžný dílec vysoký s odtokem vor Brno TBV-Q 50/59 SO | kus | 10.1 |  | 0 |  |  |  | základní |  | 0 | 0.17 | 1.717 | 0 | 0 | 8 | M | 2 |  |  |  | ROZPOCET | 0 | 0 | 0 | 0 | 0 | 1 | 0 | 4 | 1745444
| VV |  | 10*1,01 |  | 10.1 | [13 empty] | VV | 2 | 2 | True | 0 | ROZPOCET
| VV |  | Součet |  | 10.1 | [13 empty] | VV | 2 | 4 | True | 1 | ROZPOCET
44 | M | R5922386313.VL | uliční vpust-kaliště vysoké TBV-Q 50/79 KV Brno | kus | 10.1 |  | 0 |  |  |  | základní |  | 0 | 0.28 | 2.828 | 0 | 0 | 8 | M | 2 |  |  |  | ROZPOCET | 0 | 0 | 0 | 0 | 0 | 1 | 0 | 4 | 1629612515
| VV |  | 10*1,01 |  | 10.1 | [13 empty] | VV | 2 | 2 | True | 0 | ROZPOCET
| VV |  | Součet |  | 10.1 | [13 empty] | VV | 2 | 4 | True | 1 | ROZPOCET
45 | K | 899202111.VL | Osazení mříží plastových včetně litinového rámu | kus | 10 |  | 0 |  |  |  | základní |  | 0 | 0.00936 | 0.0936 | 0 | 0 | 4 | K | 2 |  |  |  | ROZPOCET | 0 | 0 | 0 | 0 | 0 | 1 | 0 | 4 | -883323089
| VV |  | 10 |  | 10 | [13 empty] | VV | 2 | 2 | True | 1 | ROZPOCET
46 | M | 899201111.VL | Dodání mříže plastové s litinovým rámem pro zatížení D400 | kus | 10 |  | 0 |  |  |  | základní |  | 0 | 0.068 | 0.68 | 0 | 0 | 8 | M | 2 |  |  |  | ROZPOCET | 0 | 0 | 0 | 0 | 0 | 1 | 0 | 4 | 1414619682
| VV |  | 10 |  | 10 | [13 empty] | VV | 2 | 2 | True | 1 | ROZPOCET
47 | K | 899623141 | Obetonování potrubí nebo zdiva stok betonem prostým v otevřeném výkopu, betonem tř. C 12/15 | m3 | 16.39 |  | 0 | CS ÚRS 2024 02 |  |  | základní |  | 0 | 2.301 | 37.7137 | 0 | 0 | 4 | K | 2 |  |  |  | ROZPOCET | 0 | 0 | 0 | 0 | 0 | 1 | 0 | 4 | 82
| Online PSC |  | https://podminky.urs.cz/item/CS_URS_2024_02/899623141 | [15 empty] | Online PSC | 2
| VV |  | 0,5*1,1*29,8 |  | 16.39 | [13 empty] | VV | 2 | 2 | True | 0 | ROZPOCET
| VV |  | Součet |  | 16.39 | [13 empty] | VV | 2 | 4 | True | 1 | ROZPOCET
| D | 9 | Ostatní konstrukce a práce, bourání |  |  |  | 0 | [5 empty] | 0 |  | 0 |  | 0 | 1 | D | 1 |  |  |  | ROZPOCET | [6 empty] | 0
48 | K | 998275101 | Přesun hmot pro trubní vedení hloubené z trub kameninových pro kanalizace v otevřeném výkopu dopravní vzdálenost do 15 m | t | 63.999 |  | 0 | CS ÚRS 2024 02 |  |  | základní |  | 0 | 0 | 0 | 0 | 0 | 4 | K | 2 |  |  |  | ROZPOCET | 0 | 0 | 0 | 0 | 0 | 1 | 0 | 4 | 88
| Online PSC |  | https://podminky.urs.cz/item/CS_URS_2024_02/998275101 | [15 empty] | Online PSC | 2

## 100.2 - Komunikace - chod...
[9 empty] | >> skryté sloupce << | [9 empty] | {c57ddc43-ae85-4f8d-8bcb-ab03a1ef9d6f}
2
| KRYCÍ LIST SOUPISU PRACÍ | [8 empty] | v --- níže se nacházejí doplnkové a pomocné údaje k sestavám --- v | [8 empty] | False
Stavba:
Brno, Vinařického - rekonstrukce kanalizace a vodovodu
Objekt:
100.2 - Komunikace - chodníky
| KSO: |  |  |  |  | CC-CZ:
| Místo: |  |  |  |  | Datum:
| Zadavatel: |  |  |  |  | IČ: | 46347275
|  | Brněnské vodárny a kanalizace a.s. |  |  |  | DIČ: | CZ46347275
| Uchazeč: |  |  |  |  | IČ: | Vyplň údaj
|  | Vyplň údaj |  |  |  | DIČ: | Vyplň údaj
| Projektant: |  |  |  |  | IČ: | 44012900
|  | PROVO, spol. s r.o. |  |  |  | DIČ: | CZ44012900
| Zpracovatel: |  |  |  |  | IČ:
DIČ:
Poznámka:
| Cena bez DPH | [5 empty] | 0
|  |  | Základ daně |  |  | Sazba daně | Výše daně
| DPH | základní | 0 |  |  | 21% | 0
|  | snížená | 0 |  |  | 12% | 0
|  | zákl. přenesená | 0 |  |  | 21% | 0
|  | sníž. přenesená | 0 |  |  | 12% | 0
|  | nulová | 0 |  |  | 0% | 0
| Cena s DPH |  |  | v | CZK |  | 0
REKAPITULACE ČLENĚNÍ SOUPISU PRACÍ
Stavba:
Brno, Vinařického - rekonstrukce kanalizace a vodovodu
Objekt:
100.2 - Komunikace - chodníky
Místo: | [5 empty] | Datum:
Zadavatel: |  |  | Brněnské vodárny a kanalizace a.s. |  |  | Projektant: | PROVO, spol. s r.o.
Uchazeč: |  |  | Vyplň údaj |  |  | Zpracovatel:
Kód dílu - Popis | [6 empty] | Cena celkem [CZK]
Náklady stavby celkem | [6 empty] | 0 | [12 empty] | -1
| HSV - Práce a dodávky HSV | [5 empty] | 0
| 1 - Zemní práce | [5 empty] | 0
| 11 - Přípravné a přidružené práce | [5 empty] | 0
| 5 - Komunikace | [5 empty] | 0
| 9 - Ostatní konstrukce a práce | [5 empty] | 0
SOUPIS PRACÍ
Stavba:
Brno, Vinařického - rekonstrukce kanalizace a vodovodu
Objekt:
100.2 - Komunikace - chodníky
Místo: | [5 empty] | Datum:
Zadavatel: |  |  | Brněnské vodárny a kanalizace a.s. |  |  | Projektant: | PROVO, spol. s r.o.
Uchazeč: |  |  | Vyplň údaj |  |  | Zpracovatel:
PČ | Typ | Kód | Popis | MJ | Množství | J.cena [CZK] | Cena celkem [CZK] | Cenová soustava |  |  | DPH | J. Nh [h] | Nh celkem [h] | J. hmotnost [t] | Hmotnost celkem [t] | J. suť [t] | Suť Celkem [t]
Náklady soupisu celkem | [6 empty] | 0 | [5 empty] | 0 |  | 1267.0223 |  | 837.015 |  | D | -1 | [10 empty] | 0
| D | HSV | Práce a dodávky HSV |  |  |  | 0 | [5 empty] | 0 |  | 1267.0223 |  | 837.015 | 1 | D | 0 |  |  |  | ROZPOCET | [6 empty] | 0
| D | 1 | Zemní práce |  |  |  | 0 | [5 empty] | 0 |  | 0.008357 |  | 837.015 | 1 | D | 1 |  |  |  | ROZPOCET | [6 empty] | 0
1 | K | 122252204 | Odkopávky a prokopávky nezapažené pro silnice a dálnice strojně v hornině třídy těžitelnosti I přes 100 do 500 m3, VČETNĚ svislého přemístění, započtena lepivost | m3 | 248.702 |  | 0 | CS ÚRS 2024 02 |  |  | základní |  | 0 | 0 | 0 | 0 | 0 | 4 | K | 2 |  |  |  | ROZPOCET | 0 | 0 | 0 | 0 | 0 | 1 | 0 | 4 | 2
| Online PSC |  | https://podminky.urs.cz/item/CS_URS_2024_02/122252204 | [15 empty] | Online PSC | 2
| VV |  | 265,3*0,6*0,9 |  | 143.262 | [13 empty] | VV | 2 | 2 | True | 0 | ROZPOCET
| VV |  | 225,3*0,52*0,9 |  | 105.44 | [13 empty] | VV | 2 | 2 | True | 0 | ROZPOCET
| VV |  | Součet |  | 248.702 | [13 empty] | VV | 2 | 4 | True | 1 | ROZPOCET
2 | K | 122452204 | Odkopávky a prokopávky nezapažené pro silnice a dálnice strojně v hornině třídy těžitelnosti II přes 100 do 500 m3, VČETNĚ svislého přemístění, započtena lepivost | m3 | 27.634 |  | 0 | CS ÚRS 2024 02 |  |  | základní |  | 0 | 0 | 0 | 0 | 0 | 4 | K | 2 |  |  |  | ROZPOCET | 0 | 0 | 0 | 0 | 0 | 1 | 0 | 4 | -466369199
| Online PSC |  | https://podminky.urs.cz/item/CS_URS_2024_02/122452204 | [15 empty] | Online PSC | 2
| VV |  | 265,3*0,6*0,1 |  | 15.918 | [13 empty] | VV | 2 | 2 | True | 0 | ROZPOCET
| VV |  | výkop pro zeleň | [15 empty] | VV | 2 | 1 | True | 0 | ROZPOCET
| VV |  | 225,3*0,52*0,1 |  | 11.716 | [13 empty] | VV | 2 | 2 | True | 0 | ROZPOCET
| VV |  | výměna zeminy vjezdy | [15 empty] | VV | 2 | 1 | True | 0 | ROZPOCET
| VV |  | Součet |  | 27.634 | [13 empty] | VV | 2 | 4 | True | 1 | ROZPOCET
3 | K | 132212111 | Hloubení rýh šířky do 800 mm ručně zapažených i nezapažených, s urovnáním dna do předepsaného profilu a spádu v hornině třídy těžitelnosti I skupiny 3 soudržných, VČETNĚ svislého přemístění, započtena lepivost | m3 | 37.575 |  | 0 | CS ÚRS 2024 02 |  |  | základní |  | 0 | 0 | 0 | 0 | 0 | 4 | K | 2 |  |  |  | ROZPOCET | 0 | 0 | 0 | 0 | 0 | 1 | 0 | 4 | 6
| Online PSC |  | https://podminky.urs.cz/item/CS_URS_2024_02/132212111 | [15 empty] | Online PSC | 2
| VV |  | 167*0,5*0,5*0,9 |  | 37.575 | [13 empty] | VV | 2 | 2 | True | 0 | ROZPOCET
| VV |  | výkop chráničky | [15 empty] | VV | 2 | 1 | True | 0 | ROZPOCET
| VV |  | Součet |  | 37.575 | [13 empty] | VV | 2 | 4 | True | 1 | ROZPOCET
4 | K | 132312111 | Hloubení rýh šířky do 800 mm ručně zapažených i nezapažených, s urovnáním dna do předepsaného profilu a spádu v hornině třídy těžitelnosti II skupiny 4 soudržných, VČETNĚ svislého přemístění, započtena lepivost | m3 | 4.175 |  | 0 | CS ÚRS 2024 02 |  |  | základní |  | 0 | 0 | 0 | 0 | 0 | 4 | K | 2 |  |  |  | ROZPOCET | 0 | 0 | 0 | 0 | 0 | 1 | 0 | 4 | 8
| Online PSC |  | https://podminky.urs.cz/item/CS_URS_2024_02/132312111 | [15 empty] | Online PSC | 2
| VV |  | 167*0,5*0,5*0,1 |  | 4.175 | [13 empty] | VV | 2 | 2 | True | 0 | ROZPOCET
| VV |  | výkop chráničky | [15 empty] | VV | 2 | 1 | True | 0 | ROZPOCET
| VV |  | Součet |  | 4.175 | [13 empty] | VV | 2 | 4 | True | 1 | ROZPOCET
5 | K | 162751115 | Vodorovné přemístění výkopku nebo sypaniny po suchu na obvyklém dopravním prostředku, bez naložení výkopku, avšak se složením bez rozhrnutí z horniny třídy těžitelnosti I skupiny 1 až 3 na vzdálenost přes 7 000 do 8 000 m | m3 | 286.277 |  | 0 | CS ÚRS 2024 02 |  |  | základní |  | 0 | 0 | 0 | 0 | 0 | 4 | K | 2 |  |  |  | ROZPOCET | 0 | 0 | 0 | 0 | 0 | 1 | 0 | 4 | 10
| Online PSC |  | https://podminky.urs.cz/item/CS_URS_2024_02/162751115 | [15 empty] | Online PSC | 2
| VV |  | 248,702+37,575 |  | 286.277 | [13 empty] | VV | 2 | 2 | True | 0 | ROZPOCET
| VV |  | Součet |  | 286.277 | [13 empty] | VV | 2 | 4 | True | 1 | ROZPOCET
6 | K | 162751135 | Vodorovné přemístění výkopku nebo sypaniny po suchu na obvyklém dopravním prostředku, bez naložení výkopku, avšak se složením bez rozhrnutí z horniny třídy těžitelnosti II skupiny 4 a 5 na vzdálenost přes 7 000 do 8 000 m | m3 | 31.809 |  | 0 | CS ÚRS 2024 02 |  |  | základní |  | 0 | 0 | 0 | 0 | 0 | 4 | K | 2 |  |  |  | ROZPOCET | 0 | 0 | 0 | 0 | 0 | 1 | 0 | 4 | 12
| Online PSC |  | https://podminky.urs.cz/item/CS_URS_2024_02/162751135 | [15 empty] | Online PSC | 2
| VV |  | 27,634+4,175 |  | 31.809 | [13 empty] | VV | 2 | 2 | True | 0 | ROZPOCET
| VV |  | Součet |  | 31.809 | [13 empty] | VV | 2 | 4 | True | 1 | ROZPOCET
7 | K | 171251201.1 | Uložení sypaniny na skládky nebo meziskládky bez hutnění s upravením uložené sypaniny do předepsaného tvaru | m3 | 318.086 |  | 0 | CS ÚRS 2024 02 |  |  | základní |  | 0 | 0 | 0 | 0 | 0 | 4 | K | 2 |  |  |  | ROZPOCET | 0 | 0 | 0 | 0 | 0 | 1 | 0 | 4 | -971764037
| Online PSC |  | https://podminky.urs.cz/item/CS_URS_2024_02/171251201.1 | [15 empty] | Online PSC | 2
| VV |  | 248,702+37,575 |  | 286.277 | [13 empty] | VV | 2 | 2 | True | 0 | ROZPOCET
| VV |  | 27,634+4,175 |  | 31.809 | [13 empty] | VV | 2 | 2 | True | 0 | ROZPOCET
| VV |  | Součet |  | 318.086 | [13 empty] | VV | 2 | 4 | True | 1 | ROZPOCET
8 | K | 202410201 | Poplatek za skládkz zeminy v tř. 1 - 4 | m3 | 222.66 |  | 0 |  |  |  | základní |  | 0 | 0 | 0 | 0 | 0 | 4 | K | 2 |  |  |  | ROZPOCET | 0 | 0 | 0 | 0 | 0 | 1 | 0 | 4 | 1990087894
| VV |  | "70%"318,086*0,7 |  | 222.66 | [13 empty] | VV | 2 | 2 | True | 1 | ROZPOCET
9 | K | 202410203 | Poplatek za skládku "navážky" | m3 | 95.426 |  | 0 |  |  |  | základní |  | 0 | 0 | 0 | 0 | 0 | 4 | K | 2 |  |  |  | ROZPOCET | 0 | 0 | 0 | 0 | 0 | 1 | 0 | 4 | -1579896183
| VV |  | "30%"318,086*0,3 |  | 95.426 | [13 empty] | VV | 2 | 2 | True | 1 | ROZPOCET
10 | K | 181311103 | Rozprostření a urovnání ornice v rovině nebo ve svahu sklonu do 1:5 ručně při souvislé ploše, tl. vrstvy do 200 mm | m2 | 265.3 |  | 0 | CS ÚRS 2024 02 |  |  | základní |  | 0 | 0 | 0 | 0 | 0 | 4 | K | 2 |  |  |  | ROZPOCET | 0 | 0 | 0 | 0 | 0 | 1 | 0 | 4 | 18
| Online PSC |  | https://podminky.urs.cz/item/CS_URS_2024_02/181311103 | [15 empty] | Online PSC | 2
11 | M | 10371500 | substrát pro trávníky VL | m3 | 53.06 |  | 0 | CS ÚRS 2024 02 |  |  | základní |  | 0 | 0 | 0 | 0 | 0 | 8 | M | 2 |  |  |  | ROZPOCET | 0 | 0 | 0 | 0 | 0 | 1 | 0 | 4 | 20
| VV |  | 265,3*0,2 |  | 53.06 | [13 empty] | VV | 2 | 2 | True | 0 | ROZPOCET
| VV |  | Součet |  | 53.06 | [13 empty] | VV | 2 | 4 | True | 1 | ROZPOCET
12 | M | 10321100 | zahradní substrát pro výsadbu VL | m3 | 106.12 |  | 0 | CS ÚRS 2024 02 |  |  | základní |  | 0 | 0 | 0 | 0 | 0 | 8 | M | 2 |  |  |  | ROZPOCET | 0 | 0 | 0 | 0 | 0 | 1 | 0 | 4 | 22
| VV |  | 265,3*0,4 |  | 106.12 | [13 empty] | VV | 2 | 2 | True | 0 | ROZPOCET
| VV |  | Součet |  | 106.12 | [13 empty] | VV | 2 | 4 | True | 1 | ROZPOCET
13 | K | 167151101 | Nakládání, skládání a překládání neulehlého výkopku nebo sypaniny strojně nakládání, množství do 100 m3, z horniny třídy těžitelnosti I, skupiny 1 až 3 | m3 | 159.18 |  | 0 | CS ÚRS 2024 02 |  |  | základní |  | 0 | 0 | 0 | 0 | 0 | 4 | K | 2 |  |  |  | ROZPOCET | 0 | 0 | 0 | 0 | 0 | 1 | 0 | 4 | 774026872
| Online PSC |  | https://podminky.urs.cz/item/CS_URS_2024_02/167151101 | [15 empty] | Online PSC | 2
| VV |  | 53,06 |  | 53.06 | [13 empty] | VV | 2 | 2 | True | 0 | ROZPOCET
| VV |  | 106,12 |  | 106.12 | [13 empty] | VV | 2 | 2 | True | 0 | ROZPOCET
| VV |  | Součet |  | 159.18 | [13 empty] | VV | 2 | 4 | True | 1 | ROZPOCET
14 | K | 162351103 | Vodorovné přemístění výkopku nebo sypaniny po suchu na obvyklém dopravním prostředku, bez naložení výkopku, avšak se složením bez rozhrnutí z horniny třídy těžitelnosti I skupiny 1 až 3 na vzdálenost přes 50 do 500 m | m3 | 159.18 |  | 0 | CS ÚRS 2024 02 |  |  | základní |  | 0 | 0 | 0 | 0 | 0 | 4 | K | 2 |  |  |  | ROZPOCET | 0 | 0 | 0 | 0 | 0 | 1 | 0 | 4 | -841223805
| Online PSC |  | https://podminky.urs.cz/item/CS_URS_2024_02/162351103 | [15 empty] | Online PSC | 2
| VV |  | 159,18 |  | 159.18 | [13 empty] | VV | 2 | 2 | True | 1 | ROZPOCET
15 | K | 181411131 | Založení trávníku na půdě předem připravené plochy do 1000 m2 výsevem včetně utažení parkového v rovině nebo na svahu do 1:5 | m2 | 265.3 |  | 0 | CS ÚRS 2024 02 |  |  | základní |  | 0 | 0 | 0 | 0 | 0 | 4 | K | 2 |  |  |  | ROZPOCET | 0 | 0 | 0 | 0 | 0 | 1 | 0 | 4 | 24
| Online PSC |  | https://podminky.urs.cz/item/CS_URS_2024_02/181411131 | [15 empty] | Online PSC | 2
16 | M | 00572410 | osivo směs travní parková | kg | 8.357 |  | 0 | CS ÚRS 2024 02 |  |  | základní |  | 0 | 0.001 | 0.008357 | 0 | 0 | 8 | M | 2 |  |  |  | ROZPOCET | 0 | 0 | 0 | 0 | 0 | 1 | 0 | 4 | -1055631205
| VV |  | 265,3*0,03*1,05 |  | 8.357 | [13 empty] | VV | 2 | 2 | True | 0 | ROZPOCET
| VV |  | Součet |  | 8.357 | [13 empty] | VV | 2 | 4 | True | 1 | ROZPOCET
17 | K | 181951111 | Úprava pláně vyrovnáním výškových rozdílů strojně v hornině třídy těžitelnosti I, skupiny 1 až 3 bez zhutnění | m2 | 265.3 |  | 0 | CS ÚRS 2024 02 |  |  | základní |  | 0 | 0 | 0 | 0 | 0 | 4 | K | 2 |  |  |  | ROZPOCET | 0 | 0 | 0 | 0 | 0 | 1 | 0 | 4 | 28
| Online PSC |  | https://podminky.urs.cz/item/CS_URS_2024_02/181951111 | [15 empty] | Online PSC | 2
18 | K | 181951112 | Úprava pláně vyrovnáním výškových rozdílů strojně v hornině třídy těžitelnosti I, skupiny 1 až 3 se zhutněním | m2 | 1018.98 |  | 0 | CS ÚRS 2024 02 |  |  | základní |  | 0 | 0 | 0 | 0 | 0 | 4 | K | 2 |  |  |  | ROZPOCET | 0 | 0 | 0 | 0 | 0 | 1 | 0 | 4 | 30
| Online PSC |  | https://podminky.urs.cz/item/CS_URS_2024_02/181951112 | [15 empty] | Online PSC | 2
| VV |  | 906,9+225,3 |  | 1132.2 | [13 empty] | VV | 2 | 2 | True | 0 | ROZPOCET
| VV |  | chodník + vjezdy | [15 empty] | VV | 2 | 1 | True | 0 | ROZPOCET
| VV |  | Součet |  | 1132.2 | [13 empty] | VV | 2 | 4 | True | 0 | ROZPOCET
| VV |  | "90%"1132,2*0,9 |  | 1018.98 | [13 empty] | VV | 2 | 2 | True | 1 | ROZPOCET
19 | K | 181951114 | Úprava pláně vyrovnáním výškových rozdílů strojně v hornině třídy těžitelnosti II, skupiny 4 a 5 se zhutněním | m2 | 113.22 |  | 0 | CS ÚRS 2024 02 |  |  | základní |  | 0 | 0 | 0 | 0 | 0 | 4 | K | 2 |  |  |  | ROZPOCET | 0 | 0 | 0 | 0 | 0 | 1 | 0 | 4 | 1007492099
| Online PSC |  | https://podminky.urs.cz/item/CS_URS_2024_02/181951114 | [15 empty] | Online PSC | 2
| VV |  | "10%"1132,2*0,1 |  | 113.22 | [13 empty] | VV | 2 | 2 | True | 1 | ROZPOCET
| D | 11 | Přípravné a přidružené práce |  |  |  | 0 | [5 empty] | 0 |  | 0 |  | 837.015 | 1 | D | 2 |  |  |  | ROZPOCET | [6 empty] | 0
20 | K | 113107163 | Odstranění podkladů nebo krytů strojně plochy jednotlivě přes 50 m2 do 200 m2 s přemístěním hmot na skládku na vzdálenost do 20 m nebo s naložením na dopravní prostředek z kameniva hrubého drceného, o tl. vrstvy přes 200 do 300 mm | m2 | 1128.3 |  | 0 | CS ÚRS 2024 02 |  |  | základní |  | 0 | 0 | 0 | 0.44 | 496.452 | 4 | K | 3 |  |  |  | ROZPOCET | 0 | 0 | 0 | 0 | 0 | 1 | 0 | 4 | 32
| Online PSC |  | https://podminky.urs.cz/item/CS_URS_2024_02/113107163 | [15 empty] | Online PSC | 3
| VV |  | 1125,5+2,8 |  | 1128.3 | [13 empty] | VV | 3 | 2 | True | 0 | ROZPOCET
| VV |  | Součet |  | 1128.3 | [13 empty] | VV | 3 | 4 | True | 1 | ROZPOCET
21 | K | 113106121 | Rozebrání dlažeb komunikací pro pěší s přemístěním hmot na skládku na vzdálenost do 3 m nebo s naložením na dopravní prostředek s ložem z kameniva nebo živice a s jakoukoliv výplní spár ručně z betonových nebo kameninových dlaždic, desek nebo tvarovek | m2 | 1125.5 |  | 0 | CS ÚRS 2024 02 |  |  | základní |  | 0 | 0 | 0 | 0.255 | 287.0025 | 4 | K | 3 |  |  |  | ROZPOCET | 0 | 0 | 0 | 0 | 0 | 1 | 0 | 4 | 34
| Online PSC |  | https://podminky.urs.cz/item/CS_URS_2024_02/113106121 | [15 empty] | Online PSC | 3
22 | K | 113106161 | Rozebrání dlažeb vozovek a ploch s přemístěním hmot na skládku na vzdálenost do 3 m nebo s naložením na dopravní prostředek, s jakoukoliv výplní spár ručně z drobných kostek nebo odseků s ložem z kameniva | m2 | 2.8 |  | 0 | CS ÚRS 2024 02 |  |  | základní |  | 0 | 0 | 0 | 0.32 | 0.896 | 4 | K | 3 |  |  |  | ROZPOCET | 0 | 0 | 0 | 0 | 0 | 1 | 0 | 4 | 36
| Online PSC |  | https://podminky.urs.cz/item/CS_URS_2024_02/113106161 | [15 empty] | Online PSC | 3
23 | K | 113202111 | Vytrhání obrub s vybouráním lože, s přemístěním hmot na skládku na vzdálenost do 3 m nebo s naložením na dopravní prostředek z krajníků nebo obrubníků stojatých | m | 256.9 |  | 0 | CS ÚRS 2024 02 |  |  | základní |  | 0 | 0 | 0 | 0.205 | 52.6645 | 4 | K | 3 |  |  |  | ROZPOCET | 0 | 0 | 0 | 0 | 0 | 1 | 0 | 4 | 38
| Online PSC |  | https://podminky.urs.cz/item/CS_URS_2024_02/113202111 | [15 empty] | Online PSC | 3
| D | 5 | Komunikace |  |  |  | 0 | [5 empty] | 0 |  | 1205.6042 |  | 0 | 1 | D | 1 |  |  |  | ROZPOCET | [6 empty] | 0
24 | K | 564831111 | Podklad ze štěrkodrti ŠD s rozprostřením a zhutněním plochy přes 100 m2, po zhutnění tl. 100 mm | m2 | 906.9 |  | 0 | CS ÚRS 2024 02 |  |  | základní |  | 0 | 0.23 | 208.587 | 0 | 0 | 4 | K | 2 |  |  |  | ROZPOCET | 0 | 0 | 0 | 0 | 0 | 1 | 0 | 4 | 54
| Online PSC |  | https://podminky.urs.cz/item/CS_URS_2024_02/564831111 | [15 empty] | Online PSC | 2
25 | K | 564851111 | Podklad ze štěrkodrti ŠD s rozprostřením a zhutněním plochy přes 100 m2, po zhutnění tl. 150 mm | m2 | 906.9 |  | 0 | CS ÚRS 2024 02 |  |  | základní |  | 0 | 0.345 | 312.8805 | 0 | 0 | 4 | K | 2 |  |  |  | ROZPOCET | 0 | 0 | 0 | 0 | 0 | 1 | 0 | 4 | 56
| Online PSC |  | https://podminky.urs.cz/item/CS_URS_2024_02/564851111 | [15 empty] | Online PSC | 2
26 | K | 564861111 | Podklad ze štěrkodrti ŠD s rozprostřením a zhutněním plochy přes 100 m2, po zhutnění tl. 200 mm | m2 | 675.9 |  | 0 | CS ÚRS 2024 02 |  |  | základní |  | 0 | 0.46 | 310.914 | 0 | 0 | 4 | K | 2 |  |  |  | ROZPOCET | 0 | 0 | 0 | 0 | 0 | 1 | 0 | 4 | 52
| Online PSC |  | https://podminky.urs.cz/item/CS_URS_2024_02/564861111 | [15 empty] | Online PSC | 2
| VV |  | 225,3*2 |  | 450.6 | [13 empty] | VV | 2 | 2 | True | 0 | ROZPOCET
| VV |  | 225,3 |  | 225.3 | [13 empty] | VV | 2 | 2 | True | 0 | ROZPOCET
| VV |  | Součet |  | 675.9 | [13 empty] | VV | 2 | 4 | True | 1 | ROZPOCET
27 | K | 567122114 | Podklad ze směsi stmelené cementem SC bez dilatačních spár, s rozprostřením a zhutněním SC C 8/10 (KSC I), po zhutnění tl. 150 mm | m2 | 225.3 |  | 0 | CS ÚRS 2024 02 |  |  | základní |  | 0 | 0.38314 | 86.3214 | 0 | 0 | 4 | K | 2 |  |  |  | ROZPOCET | 0 | 0 | 0 | 0 | 0 | 1 | 0 | 4 | 58
| Online PSC |  | https://podminky.urs.cz/item/CS_URS_2024_02/567122114 | [15 empty] | Online PSC | 2
28 | K | 596211122 | Kladení dlažby z betonových zámkových dlaždic komunikací pro pěší ručně s ložem z kameniva těženého nebo drceného tl. do 40 mm, s vyplněním spár s dvojitým hutněním, vibrováním a se smetením přebytečného materiálu na krajnici tl. 60 mm skupiny B, pro plochy přes 100 do 300 m2 | m2 | 906.9 |  | 0 | CS ÚRS 2024 02 |  |  | základní |  | 0 | 0.08922 | 80.9136 | 0 | 0 | 4 | K | 2 |  |  |  | ROZPOCET | 0 | 0 | 0 | 0 | 0 | 1 | 0 | 4 | 60
| Online PSC |  | https://podminky.urs.cz/item/CS_URS_2024_02/596211122 | [15 empty] | Online PSC | 2
29 | K | 596212220 | Kladení dlažby z betonových zámkových dlaždic pozemních komunikací ručně s ložem z kameniva těženého nebo drceného tl. do 50 mm, s vyplněním spár, s dvojitým hutněním vibrováním a se smetením přebytečného materiálu na krajnici tl. 80 mm skupiny B, pro plochy do 50 m2 | m2 | 225.3 |  | 0 | CS ÚRS 2024 02 |  |  | základní |  | 0 | 0.11162 | 25.148 | 0 | 0 | 4 | K | 2 |  |  |  | ROZPOCET | 0 | 0 | 0 | 0 | 0 | 1 | 0 | 4 | 62
| Online PSC |  | https://podminky.urs.cz/item/CS_URS_2024_02/596212220 | [15 empty] | Online PSC | 2
30 | M | 592453140 VL | dlažba 20x20x6 cm přírodní | m2 | 915.969 |  | 0 |  |  |  | základní |  | 0 | 0.131 | 119.9919 | 0 | 0 | 8 | M | 2 |  |  |  | ROZPOCET | 0 | 0 | 0 | 0 | 0 | 1 | 0 | 4 | 64
| VV |  | 906,9*1,01 |  | 915.969 | [13 empty] | VV | 2 | 2 | True | 0 | ROZPOCET
| VV |  | Součet |  | 915.969 | [13 empty] | VV | 2 | 4 | True | 1 | ROZPOCET
31 | M | 592452670VL | dlažba pro nevidomé 20 x 10 x 6 cm barevná | m2 | 9.292 |  | 0 |  |  |  | základní |  | 0 | 0.131 | 1.2173 | 0 | 0 | 8 | M | 2 |  |  |  | ROZPOCET | 0 | 0 | 0 | 0 | 0 | 1 | 0 | 4 | 66
| VV |  | 9,2*1,01 |  | 9.292 | [13 empty] | VV | 2 | 2 | True | 0 | ROZPOCET
| VV |  | Součet |  | 9.292 | [13 empty] | VV | 2 | 4 | True | 1 | ROZPOCET
32 | M | 592451230VL | dlažba pro nevidomé 20x10x8 cm barevná | m2 | 33.936 |  | 0 |  |  |  | základní |  | 0 | 0.197 | 6.6854 | 0 | 0 | 8 | M | 2 |  |  |  | ROZPOCET | 0 | 0 | 0 | 0 | 0 | 1 | 0 | 4 | 68
| VV |  | 33,6*1,01 |  | 33.936 | [13 empty] | VV | 2 | 2 | True | 0 | ROZPOCET
| VV |  | Součet |  | 33.936 | [13 empty] | VV | 2 | 4 | True | 1 | ROZPOCET
33 | M | 592451080VL | dlažba 20x10x8 cm červená | m2 | 5.151 |  | 0 |  |  |  | základní |  | 0 | 0.18 | 0.92718 | 0 | 0 | 8 | M | 2 |  |  |  | ROZPOCET | 0 | 0 | 0 | 0 | 0 | 1 | 0 | 4 | 70
| VV |  | 5,1*1,01 |  | 5.151 | [13 empty] | VV | 2 | 2 | True | 0 | ROZPOCET
| VV |  | Součet |  | 5.151 | [13 empty] | VV | 2 | 4 | True | 1 | ROZPOCET
34 | M | 592452631VL | dlažba 20x20x6 cm bezfazetová přírodní | m2 | 9.292 |  | 0 |  |  |  | základní |  | 0 | 0.131 | 1.2173 | 0 | 0 | 8 | M | 2 |  |  |  | ROZPOCET | 0 | 0 | 0 | 0 | 0 | 1 | 0 | 4 | 72
| VV |  | 9,2*1,01 |  | 9.292 | [13 empty] | VV | 2 | 2 | True | 0 | ROZPOCET
| VV |  | Součet |  | 9.292 | [13 empty] | VV | 2 | 4 | True | 1 | ROZPOCET
35 | M | 592453111VL | bet.dlažba 20 x 20 x 8 cm bezfazetová přírodní | m2 | 33.936 |  | 0 |  |  |  | základní |  | 0 | 0.176 | 5.9727 | 0 | 0 | 8 | M | 2 |  |  |  | ROZPOCET | 0 | 0 | 0 | 0 | 0 | 1 | 0 | 4 | 74
| VV |  | 33,6*1,01 |  | 33.936 | [13 empty] | VV | 2 | 2 | True | 0 | ROZPOCET
| VV |  | Součet |  | 33.936 | [13 empty] | VV | 2 | 4 | True | 1 | ROZPOCET
36 | M | 592451220VL | dlažba zámková 20x10x8 cm šedá | m2 | 227.553 |  | 0 |  |  |  | základní |  | 0 | 0.197 | 44.8279 | 0 | 0 | 8 | M | 2 |  |  |  | ROZPOCET | 0 | 0 | 0 | 0 | 0 | 1 | 0 | 4 | 76
| VV |  | 225,3*1,01 |  | 227.553 | [13 empty] | VV | 2 | 2 | True | 0 | ROZPOCET
| VV |  | Součet |  | 227.553 | [13 empty] | VV | 2 | 4 | True | 1 | ROZPOCET
| D | 9 | Ostatní konstrukce a práce |  |  |  | 0 | [5 empty] | 0 |  | 61.4097 |  | 0 | 1 | D | 1 |  |  |  | ROZPOCET | [6 empty] | 0
37 | K | 20071-003 VL | D+M výstražná fólie | m | 167 |  | 0 |  |  |  | základní |  | 0 | 0 | 0 | 0 | 0 | 4 | K | 2 |  |  |  | ROZPOCET | 0 | 0 | 0 | 0 | 0 | 1 | 0 | 4 | 78
38 | K | 460 51-0201 VL | Žlab kabelový prefabrikovaný TK 1, neasfaltovaný | m | 167 |  | 0 |  |  |  | základní |  | 0 | 0 | 0 | 0 | 0 | 4 | K | 2 |  |  |  | ROZPOCET | 0 | 0 | 0 | 0 | 0 | 1 | 0 | 4 | 80
39 | K | 916131213V | Osazení silničního obrubníku betonového se zřízením lože, s vyplněním a zatřením spár cementovou maltou stojatého s boční opěrou z betonu prostého, do lože z betonu prostého C 16/20 | m | 244.3 |  | 0 |  |  |  | základní |  | 0 | 0.1554 | 37.9642 | 0 | 0 | 4 | K | 2 |  |  |  | ROZPOCET | 0 | 0 | 0 | 0 | 0 | 1 | 0 | 4 | 82
40 | K | 916991121.1 | Lože pod obrubníky, krajníky nebo obruby z dlažebních kostek z betonu prostého C 16/20 | m3 | 7.329 |  | 0 |  |  |  | základní |  | 0 | 2.2563 | 16.5367 | 0 | 0 | 4 | K | 2 |  |  |  | ROZPOCET | 0 | 0 | 0 | 0 | 0 | 1 | 0 | 4 | 1553844064
| VV |  | 0,15*0,20*244,3 |  | 7.329 | [13 empty] | VV | 2 | 2 | True | 0 | ROZPOCET
| VV |  | Součet |  | 7.329 | [13 empty] | VV | 2 | 4 | True | 1 | ROZPOCET
41 | K | 916231292.1 | Příplatek za řezání obrubníků při osazování do oblouku | kpl | 1 |  | 0 |  |  |  | základní |  | 0 | 0 | 0 | 0 | 0 | 4 | K | 2 |  |  |  | ROZPOCET | 0 | 0 | 0 | 0 | 0 | 1 | 0 | 4 | -877759928
| VV |  | 1 |  | 1 | [13 empty] | VV | 2 | 2 | True | 1 | ROZPOCET
42 | K | 916231293.1 | Příplatek za osazení obloukového obrubníku | kpl | 1 |  | 0 |  |  |  | základní |  | 0 | 0 | 0 | 0 | 0 | 4 | K | 2 |  |  |  | ROZPOCET | 0 | 0 | 0 | 0 | 0 | 1 | 0 | 4 | -84910360
| VV |  | 1 |  | 1 | [13 empty] | VV | 2 | 2 | True | 1 | ROZPOCET
43 | M | 59217001 | obrubník zahradní betonový 1000x50x250mm | m | 246.743 |  | 0 | CS ÚRS 2024 02 |  |  | základní |  | 0 | 0.028 | 6.9088 | 0 | 0 | 8 | M | 2 |  |  |  | ROZPOCET | 0 | 0 | 0 | 0 | 0 | 1 | 0 | 4 | 84
| VV |  | 244,3*1,01 |  | 246.743 | [13 empty] | VV | 2 | 2 | True | 0 | ROZPOCET
| VV |  | Součet |  | 246.743 | [13 empty] | VV | 2 | 4 | True | 1 | ROZPOCET
44 | K | 997221561 | Vodorovná doprava suti bez naložení, ale se složením a s hrubým urovnáním z kusových materiálů, na vzdálenost do 1 km | t | 837.015 |  | 0 | CS ÚRS 2024 02 |  |  | základní |  | 0 | 0 | 0 | 0 | 0 | 4 | K | 2 |  |  |  | ROZPOCET | 0 | 0 | 0 | 0 | 0 | 1 | 0 | 4 | -1933610693
| Online PSC |  | https://podminky.urs.cz/item/CS_URS_2024_02/997221561 | [15 empty] | Online PSC | 2
45 | K | 997221569 | Vodorovná doprava suti bez naložení, ale se složením a s hrubým urovnáním Příplatek k ceně za každý další započatý 1 km přes 1 km | t | 5859.07 |  | 0 | CS ÚRS 2024 02 |  |  | základní |  | 0 | 0 | 0 | 0 | 0 | 4 | K | 2 |  |  |  | ROZPOCET | 0 | 0 | 0 | 0 | 0 | 1 | 0 | 4 | 369648870
| Online PSC |  | https://podminky.urs.cz/item/CS_URS_2024_02/997221569 | [15 empty] | Online PSC | 2
| VV |  | 837,01*7 |  | 5859.07 | [13 empty] | VV | 2 | 2 | True | 0 | ROZPOCET
| VV |  | Součet |  | 5859.07 | [13 empty] | VV | 2 | 4 | True | 1 | ROZPOCET
46 | K | 202110105 | Poplatek za skládku suti s příměsí | t | 837.01 |  | 0 |  |  |  | základní |  | 0 | 0 | 0 | 0 | 0 | 4 | K | 2 |  |  |  | ROZPOCET | 0 | 0 | 0 | 0 | 0 | 1 | 0 | 4 | 1123145239
| VV |  | 837,01 |  | 837.01 | [13 empty] | VV | 2 | 2 | True | 1 | ROZPOCET
47 | K | 998223011 | Přesun hmot pro pozemní komunikace s krytem dlážděným dopravní vzdálenost do 200 m jakékoliv délky objektu | t | 1267.022 |  | 0 | CS ÚRS 2024 02 |  |  | základní |  | 0 | 0 | 0 | 0 | 0 | 4 | K | 2 |  |  |  | ROZPOCET | 0 | 0 | 0 | 0 | 0 | 1 | 0 | 4 | 86
| Online PSC |  | https://podminky.urs.cz/item/CS_URS_2024_02/998223011 | [15 empty] | Online PSC | 2

## 100.1 - Komunikace - vozovka
[9 empty] | >> skryté sloupce << | [9 empty] | {24e3b7d3-c90b-4218-8bca-53d97194bf59}
2
| KRYCÍ LIST SOUPISU PRACÍ | [8 empty] | v --- níže se nacházejí doplnkové a pomocné údaje k sestavám --- v | [8 empty] | False
Stavba:
Brno, Vinařického - rekonstrukce kanalizace a vodovodu
Objekt:
100.1 - Komunikace - vozovka
| KSO: |  |  |  |  | CC-CZ:
| Místo: |  |  |  |  | Datum:
| Zadavatel: |  |  |  |  | IČ: | 46347275
|  | Brněnské vodárny a kanalizace a.s. |  |  |  | DIČ: | CZ46347275
| Uchazeč: |  |  |  |  | IČ: | Vyplň údaj
|  | Vyplň údaj |  |  |  | DIČ: | Vyplň údaj
| Projektant: |  |  |  |  | IČ: | 44012900
|  | PROVO, spol. s r.o. |  |  |  | DIČ: | CZ44012900
| Zpracovatel: |  |  |  |  | IČ:
DIČ:
Poznámka:
| Cena bez DPH | [5 empty] | 0
|  |  | Základ daně |  |  | Sazba daně | Výše daně
| DPH | základní | 0 |  |  | 21% | 0
|  | snížená | 0 |  |  | 12% | 0
|  | zákl. přenesená | 0 |  |  | 21% | 0
|  | sníž. přenesená | 0 |  |  | 12% | 0
|  | nulová | 0 |  |  | 0% | 0
| Cena s DPH |  |  | v | CZK |  | 0
REKAPITULACE ČLENĚNÍ SOUPISU PRACÍ
Stavba:
Brno, Vinařického - rekonstrukce kanalizace a vodovodu
Objekt:
100.1 - Komunikace - vozovka
Místo: | [5 empty] | Datum:
Zadavatel: |  |  | Brněnské vodárny a kanalizace a.s. |  |  | Projektant: | PROVO, spol. s r.o.
Uchazeč: |  |  | Vyplň údaj |  |  | Zpracovatel:
Kód dílu - Popis | [6 empty] | Cena celkem [CZK]
Náklady stavby celkem | [6 empty] | 0 | [12 empty] | -1
| HSV - Práce a dodávky HSV | [5 empty] | 0
| 1 - Zemní práce | [5 empty] | 0
| 11 - Zemní práce - přípravné a přidružené práce | [5 empty] | 0
| 2 - Zakládání | [5 empty] | 0
| 5 - Komunikace pozemní | [5 empty] | 0
| 9 - Ostatní konstrukce a práce, bourání | [5 empty] | 0
SOUPIS PRACÍ
Stavba:
Brno, Vinařického - rekonstrukce kanalizace a vodovodu
Objekt:
100.1 - Komunikace - vozovka
Místo: | [5 empty] | Datum:
Zadavatel: |  |  | Brněnské vodárny a kanalizace a.s. |  |  | Projektant: | PROVO, spol. s r.o.
Uchazeč: |  |  | Vyplň údaj |  |  | Zpracovatel:
PČ | Typ | Kód | Popis | MJ | Množství | J.cena [CZK] | Cena celkem [CZK] | Cenová soustava |  |  | DPH | J. Nh [h] | Nh celkem [h] | J. hmotnost [t] | Hmotnost celkem [t] | J. suť [t] | Suť Celkem [t]
Náklady soupisu celkem | [6 empty] | 0 | [5 empty] | 0 |  | 1147.4642 |  | 1002.793 |  | D | -1 | [10 empty] | 0
| D | HSV | Práce a dodávky HSV |  |  |  | 0 | [5 empty] | 0 |  | 1147.4642 |  | 1002.793 | 1 | D | 0 |  |  |  | ROZPOCET | [6 empty] | 0
| D | 1 | Zemní práce |  |  |  | 0 | [5 empty] | 0 |  | 0.14667 |  | 1002.793 | 1 | D | 1 |  |  |  | ROZPOCET | [6 empty] | 0
1 | K | 122252203 | Odkopávky a prokopávky nezapažené pro silnice a dálnice strojně v hornině třídy těžitelnosti I do 100 m3, VČETNĚ svislého přemístění, započtena lepivost | m3 | 107.964 |  | 0 | CS ÚRS 2024 02 |  |  | základní |  | 0 | 0 | 0 | 0 | 0 | 4 | K | 2 |  |  |  | ROZPOCET | 0 | 0 | 0 | 0 | 0 | 1 | 0 | 4 | -541101962
| Online PSC |  | https://podminky.urs.cz/item/CS_URS_2024_02/122252203 | [15 empty] | Online PSC | 2
| VV |  | 299,9*0,4*0,9 |  | 107.964 | [13 empty] | VV | 2 | 2 | True | 0 | ROZPOCET
| VV |  | výměna zeminy | [15 empty] | VV | 2 | 1 | True | 0 | ROZPOCET
| VV |  | Součet |  | 107.964 | [13 empty] | VV | 2 | 4 | True | 1 | ROZPOCET
2 | K | 122452203 | Odkopávky a prokopávky nezapažené pro silnice a dálnice strojně v hornině třídy těžitelnosti II do 100 m3, VČETNĚ svislého přemístění, započtena lepivost | m3 | 11.996 |  | 0 | CS ÚRS 2024 02 |  |  | základní |  | 0 | 0 | 0 | 0 | 0 | 4 | K | 2 |  |  |  | ROZPOCET | 0 | 0 | 0 | 0 | 0 | 1 | 0 | 4 | 4
| Online PSC |  | https://podminky.urs.cz/item/CS_URS_2024_02/122452203 | [15 empty] | Online PSC | 2
| VV |  | 299,9*0,4*0,1 |  | 11.996 | [13 empty] | VV | 2 | 2 | True | 0 | ROZPOCET
| VV |  | výměna zeminy | [15 empty] | VV | 2 | 1 | True | 0 | ROZPOCET
| VV |  | Součet |  | 11.996 | [13 empty] | VV | 2 | 4 | True | 1 | ROZPOCET
3 | K | 132251102 | Hloubení nezapažených rýh šířky do 800 mm strojně s urovnáním dna do předepsaného profilu a spádu v hornině třídy těžitelnosti I skupiny 3 přes 20 do 50 m3, VČETNĚ svislého přemístění, započtena lepivost | m3 | 40.212 |  | 0 | CS ÚRS 2024 02 |  |  | základní |  | 0 | 0 | 0 | 0 | 0 | 4 | K | 2 |  |  |  | ROZPOCET | 0 | 0 | 0 | 0 | 0 | 1 | 0 | 4 | 1068563450
| Online PSC |  | https://podminky.urs.cz/item/CS_URS_2024_02/132251102 | [15 empty] | Online PSC | 2
| VV |  | 248*0,4*0,4*0,9 |  | 35.712 | [13 empty] | VV | 2 | 2 | True | 0 | ROZPOCET
| VV |  | trativody | [15 empty] | VV | 2 | 1 | True | 0 | ROZPOCET
| VV |  | 20*0,5*0,5*0,9 |  | 4.5 | [13 empty] | VV | 2 | 2 | True | 0 | ROZPOCET
| VV |  | chráničky | [15 empty] | VV | 2 | 1 | True | 0 | ROZPOCET
| VV |  | Součet |  | 40.212 | [13 empty] | VV | 2 | 4 | True | 1 | ROZPOCET
4 | K | 132351102 | Hloubení nezapažených rýh šířky do 800 mm strojně s urovnáním dna do předepsaného profilu a spádu v hornině třídy těžitelnosti II skupiny 4 přes 20 do 50 m3, VČETNĚ svislého přemístění, započtena lepivost | m3 | 4.468 |  | 0 | CS ÚRS 2024 02 |  |  | základní |  | 0 | 0 | 0 | 0 | 0 | 4 | K | 2 |  |  |  | ROZPOCET | 0 | 0 | 0 | 0 | 0 | 1 | 0 | 4 | -267232846
| Online PSC |  | https://podminky.urs.cz/item/CS_URS_2024_02/132351102 | [15 empty] | Online PSC | 2
| VV |  | 248*0,4*0,4*0,1 |  | 3.968 | [13 empty] | VV | 2 | 2 | True | 0 | ROZPOCET
| VV |  | trativody | [15 empty] | VV | 2 | 1 | True | 0 | ROZPOCET
| VV |  | 20*0,5*0,5*0,1 |  | 0.5 | [13 empty] | VV | 2 | 2 | True | 0 | ROZPOCET
| VV |  | chráničky | [15 empty] | VV | 2 | 1 | True | 0 | ROZPOCET
| VV |  | Součet |  | 4.468 | [13 empty] | VV | 2 | 4 | True | 1 | ROZPOCET
5 | K | 162751115 | Vodorovné přemístění výkopku nebo sypaniny po suchu na obvyklém dopravním prostředku, bez naložení výkopku, avšak se složením bez rozhrnutí z horniny třídy těžitelnosti I skupiny 1 až 3 na vzdálenost přes 7 000 do 8 000 m | m3 | 148.176 |  | 0 | CS ÚRS 2024 02 |  |  | základní |  | 0 | 0 | 0 | 0 | 0 | 4 | K | 2 |  |  |  | ROZPOCET | 0 | 0 | 0 | 0 | 0 | 1 | 0 | 4 | -1499731196
| Online PSC |  | https://podminky.urs.cz/item/CS_URS_2024_02/162751115 | [15 empty] | Online PSC | 2
| VV |  | 107,964+40,212 |  | 148.176 | [13 empty] | VV | 2 | 2 | True | 0 | ROZPOCET
| VV |  | Součet |  | 148.176 | [13 empty] | VV | 2 | 4 | True | 1 | ROZPOCET
6 | K | 162751135 | Vodorovné přemístění výkopku nebo sypaniny po suchu na obvyklém dopravním prostředku, bez naložení výkopku, avšak se složením bez rozhrnutí z horniny třídy těžitelnosti II skupiny 4 a 5 na vzdálenost přes 7 000 do 8 000 m | m3 | 16.464 |  | 0 | CS ÚRS 2024 02 |  |  | základní |  | 0 | 0 | 0 | 0 | 0 | 4 | K | 2 |  |  |  | ROZPOCET | 0 | 0 | 0 | 0 | 0 | 1 | 0 | 4 | 12
| Online PSC |  | https://podminky.urs.cz/item/CS_URS_2024_02/162751135 | [15 empty] | Online PSC | 2
| VV |  | 11,996+4,468 |  | 16.464 | [13 empty] | VV | 2 | 2 | True | 0 | ROZPOCET
| VV |  | Součet |  | 16.464 | [13 empty] | VV | 2 | 4 | True | 1 | ROZPOCET
7 | K | 171251201.1 | Uložení sypaniny na skládky nebo meziskládky bez hutnění s upravením uložené sypaniny do předepsaného tvaru | m3 | 164.64 |  | 0 | CS ÚRS 2024 02 |  |  | základní |  | 0 | 0 | 0 | 0 | 0 | 4 | K | 2 |  |  |  | ROZPOCET | 0 | 0 | 0 | 0 | 0 | 1 | 0 | 4 | 1972254905
| Online PSC |  | https://podminky.urs.cz/item/CS_URS_2024_02/171251201.1 | [15 empty] | Online PSC | 2
| VV |  | 107,964+40,212 |  | 148.176 | [13 empty] | VV | 2 | 2 | True | 0 | ROZPOCET
| VV |  | 11,996+4,468 |  | 16.464 | [13 empty] | VV | 2 | 2 | True | 0 | ROZPOCET
| VV |  | Součet |  | 164.64 | [13 empty] | VV | 2 | 4 | True | 1 | ROZPOCET
8 | K | 202410201 | Poplatek za skládkz zeminy v tř. 1 - 4 | m3 | 115.122 |  | 0 |  |  |  | základní |  | 0 | 0 | 0 | 0 | 0 | 4 | K | 2 |  |  |  | ROZPOCET | 0 | 0 | 0 | 0 | 0 | 1 | 0 | 4 | 1360272468
| VV |  | "70%"164,46*0,7 |  | 115.122 | [13 empty] | VV | 2 | 2 | True | 1 | ROZPOCET
9 | K | 202410203 | Poplatek za skládku "navážky" | m3 | 49.338 |  | 0 |  |  |  | základní |  | 0 | 0 | 0 | 0 | 0 | 4 | K | 2 |  |  |  | ROZPOCET | 0 | 0 | 0 | 0 | 0 | 1 | 0 | 4 | 1104015304
| VV |  | "30%"164,46*0,3 |  | 49.338 | [13 empty] | VV | 2 | 2 | True | 1 | ROZPOCET
10 | K | 181951112 | Úprava pláně vyrovnáním výškových rozdílů strojně v hornině třídy těžitelnosti I, skupiny 1 až 3 se zhutněním | m2 | 1335.42 |  | 0 | CS ÚRS 2024 02 |  |  | základní |  | 0 | 0 | 0 | 0 | 0 | 4 | K | 2 |  |  |  | ROZPOCET | 0 | 0 | 0 | 0 | 0 | 1 | 0 | 4 | 18
| Online PSC |  | https://podminky.urs.cz/item/CS_URS_2024_02/181951112 | [15 empty] | Online PSC | 2
| VV |  | "90%"(999,8+484 )*0,9 |  | 1335.42 | [13 empty] | VV | 2 | 2 | True | 0 | ROZPOCET
| VV |  | Součet |  | 1335.42 | [13 empty] | VV | 2 | 4 | True | 1 | ROZPOCET
11 | K | 181951114 | Úprava pláně vyrovnáním výškových rozdílů strojně v hornině třídy těžitelnosti II, skupiny 4 a 5 se zhutněním | m2 | 148.38 |  | 0 | CS ÚRS 2024 02 |  |  | základní |  | 0 | 0 | 0 | 0 | 0 | 4 | K | 2 |  |  |  | ROZPOCET | 0 | 0 | 0 | 0 | 0 | 1 | 0 | 4 | -1694298056
| Online PSC |  | https://podminky.urs.cz/item/CS_URS_2024_02/181951114 | [15 empty] | Online PSC | 2
| VV |  | "10%"(999,8+484 )*0,1 |  | 148.38 | [13 empty] | VV | 2 | 2 | True | 0 | ROZPOCET
| VV |  | Součet |  | 148.38 | [13 empty] | VV | 2 | 4 | True | 1 | ROZPOCET
| D | 11 | Zemní práce - přípravné a přidružené práce |  |  |  | 0 | [5 empty] | 0 |  | 0.14667 |  | 1002.793 | 1 | D | 2 |  |  |  | ROZPOCET | [6 empty] | 0
12 | K | 113107223 | Odstranění podkladů nebo krytů strojně plochy jednotlivě přes 200 m2 s přemístěním hmot na skládku na vzdálenost do 20 m nebo s naložením na dopravní prostředek z kameniva hrubého drceného, o tl. vrstvy přes 200 do 300 mm | m2 | 371.2 |  | 0 | CS ÚRS 2024 02 |  |  | základní |  | 0 | 0 | 0 | 0.44 | 163.328 | 4 | K | 3 |  |  |  | ROZPOCET | 0 | 0 | 0 | 0 | 0 | 1 | 0 | 4 | 20
| Online PSC |  | https://podminky.urs.cz/item/CS_URS_2024_02/113107223 | [15 empty] | Online PSC | 3
13 | K | 113107224 | Odstranění podkladů nebo krytů strojně plochy jednotlivě přes 200 m2 s přemístěním hmot na skládku na vzdálenost do 20 m nebo s naložením na dopravní prostředek z kameniva hrubého drceného, o tl. vrstvy přes 300 do 400 mm | m2 | 371.2 |  | 0 | CS ÚRS 2024 02 |  |  | základní |  | 0 | 0 | 0 | 0.58 | 215.296 | 4 | K | 3 |  |  |  | ROZPOCET | 0 | 0 | 0 | 0 | 0 | 1 | 0 | 4 | 22
| Online PSC |  | https://podminky.urs.cz/item/CS_URS_2024_02/113107224 | [15 empty] | Online PSC | 3
14 | K | 113107242 | Odstranění podkladů nebo krytů strojně plochy jednotlivě přes 200 m2 s přemístěním hmot na skládku na vzdálenost do 20 m nebo s naložením na dopravní prostředek živičných, o tl. vrstvy přes 50 do 100 mm | m2 | 299.9 |  | 0 | CS ÚRS 2024 02 |  |  | základní |  | 0 | 0 | 0 | 0.22 | 65.978 | 4 | K | 3 |  |  |  | ROZPOCET | 0 | 0 | 0 | 0 | 0 | 1 | 0 | 4 | 24
| Online PSC |  | https://podminky.urs.cz/item/CS_URS_2024_02/113107242 | [15 empty] | Online PSC | 3
15 | K | 113107244 | Odstranění podkladů nebo krytů strojně plochy jednotlivě přes 200 m2 s přemístěním hmot na skládku na vzdálenost do 20 m nebo s naložením na dopravní prostředek živičných, o tl. vrstvy přes 150 do 200 mm | m2 | 371.2 |  | 0 | CS ÚRS 2024 02 |  |  | základní |  | 0 | 0 | 0 | 0.45 | 167.04 | 4 | K | 3 |  |  |  | ROZPOCET | 0 | 0 | 0 | 0 | 0 | 1 | 0 | 4 | 26
| Online PSC |  | https://podminky.urs.cz/item/CS_URS_2024_02/113107244 | [15 empty] | Online PSC | 3
16 | K | 113107233 | Odstranění podkladů nebo krytů strojně plochy jednotlivě přes 200 m2 s přemístěním hmot na skládku na vzdálenost do 20 m nebo s naložením na dopravní prostředek z betonu prostého, o tl. vrstvy přes 300 do 400 mm | m2 | 299.9 |  | 0 | CS ÚRS 2024 02 |  |  | základní |  | 0 | 0 | 0 | 0.93 | 278.907 | 4 | K | 3 |  |  |  | ROZPOCET | 0 | 0 | 0 | 0 | 0 | 1 | 0 | 4 | 28
| Online PSC |  | https://podminky.urs.cz/item/CS_URS_2024_02/113107233 | [15 empty] | Online PSC | 3
17 | K | 113154513 | Frézování živičného podkladu nebo krytu s naložením hmot na dopravní prostředek plochy do 500 m2 pruhu šířky do 0,5 m, tloušťky vrstvy 50 mm | m2 | 20.3 |  | 0 | CS ÚRS 2024 02 |  |  | základní |  | 0 | 1e-05 | 0.000203 | 0.115 | 2.3345 | 4 | K | 3 |  |  |  | ROZPOCET | 0 | 0 | 0 | 0 | 0 | 1 | 0 | 4 | -481782495
| Online PSC |  | https://podminky.urs.cz/item/CS_URS_2024_02/113154513 | [15 empty] | Online PSC | 3
| VV |  | 20,3 |  | 20.3 | [13 empty] | VV | 3 | 2 | True | 1 | ROZPOCET
18 | K | 113154518 | Frézování živičného podkladu nebo krytu s naložením hmot na dopravní prostředek plochy do 500 m2 pruhu šířky do 0,5 m, tloušťky vrstvy 100 mm | m2 | 10.2 |  | 0 | CS ÚRS 2024 02 |  |  | základní |  | 0 | 3e-05 | 0.000306 | 0.23 | 2.346 | 4 | K | 3 |  |  |  | ROZPOCET | 0 | 0 | 0 | 0 | 0 | 1 | 0 | 4 | -1244065054
| Online PSC |  | https://podminky.urs.cz/item/CS_URS_2024_02/113154518 | [15 empty] | Online PSC | 3
| VV |  | 10,2 |  | 10.2 | [13 empty] | VV | 3 | 2 | True | 1 | ROZPOCET
19 | K | 113202111 | Vytrhání obrub s vybouráním lože, s přemístěním hmot na skládku na vzdálenost do 3 m nebo s naložením na dopravní prostředek z krajníků nebo obrubníků stojatých | m | 524.7 |  | 0 | CS ÚRS 2024 02 |  |  | základní |  | 0 | 0 | 0 | 0.205 | 107.5635 | 4 | K | 3 |  |  |  | ROZPOCET | 0 | 0 | 0 | 0 | 0 | 1 | 0 | 4 | 34
| Online PSC |  | https://podminky.urs.cz/item/CS_URS_2024_02/113202111 | [15 empty] | Online PSC | 3
20 | K | 122252205 | Odkopávky a prokopávky nezapažené pro silnice a dálnice strojně v hornině třídy těžitelnosti I přes 500 do 1 000 m3 | m3 | 632.724 |  | 0 | CS ÚRS 2024 02 |  |  | základní |  | 0 | 0 | 0 | 0 | 0 | 4 | K | 3 |  |  |  | ROZPOCET | 0 | 0 | 0 | 0 | 0 | 1 | 0 | 4 | 2
| Online PSC |  | https://podminky.urs.cz/item/CS_URS_2024_02/122252205 | [15 empty] | Online PSC | 3
| VV |  | 891,3*0,5 |  | 445.65 | [13 empty] | VV | 3 | 2 | True | 0 | ROZPOCET
| VV |  | recyklát v rýhách | [15 empty] | VV | 3 | 1 | True | 0 | ROZPOCET
| VV |  | 299,9*0,4*0,9 |  | 107.964 | [13 empty] | VV | 3 | 2 | True | 0 | ROZPOCET
| VV |  | výměna zeminy | [15 empty] | VV | 3 | 1 | True | 0 | ROZPOCET
| VV |  | 87,9*0,9 |  | 79.11 | [13 empty] | VV | 3 | 2 | True | 0 | ROZPOCET
| VV |  | výkop parkování v původní zeleni | [15 empty] | VV | 3 | 1 | True | 0 | ROZPOCET
| VV |  | Součet |  | 632.724 | [13 empty] | VV | 3 | 4 | True | 1 | ROZPOCET
21 | K | 162751115 | Vodorovné přemístění výkopku nebo sypaniny po suchu na obvyklém dopravním prostředku, bez naložení výkopku, avšak se složením bez rozhrnutí z horniny třídy těžitelnosti I skupiny 1 až 3 na vzdálenost přes 7 000 do 8 000 m | m3 | 632.724 |  | 0 | CS ÚRS 2024 02 |  |  | základní |  | 0 | 0 | 0 | 0 | 0 | 4 | K | 3 |  |  |  | ROZPOCET | 0 | 0 | 0 | 0 | 0 | 1 | 0 | 4 | 1255056086
| Online PSC |  | https://podminky.urs.cz/item/CS_URS_2024_02/162751115 | [15 empty] | Online PSC | 3
| VV |  | 632,724 |  | 632.724 | [13 empty] | VV | 3 | 2 | True | 1 | ROZPOCET
22 | K | 171251201.1 | Uložení sypaniny na skládky nebo meziskládky bez hutnění s upravením uložené sypaniny do předepsaného tvaru | m3 | 632.724 |  | 0 | CS ÚRS 2024 02 |  |  | základní |  | 0 | 0 | 0 | 0 | 0 | 4 | K | 3 |  |  |  | ROZPOCET | 0 | 0 | 0 | 0 | 0 | 1 | 0 | 4 | 786334757
| Online PSC |  | https://podminky.urs.cz/item/CS_URS_2024_02/171251201.1 | [15 empty] | Online PSC | 3
| VV |  | 632,724 |  | 632.724 | [13 empty] | VV | 3 | 2 | True | 1 | ROZPOCET
23 | K | 202410203 | Poplatek za skládku "navážky" | m3 | 632.724 |  | 0 |  |  |  | základní |  | 0 | 0 | 0 | 0 | 0 | 4 | K | 3 |  |  |  | ROZPOCET | 0 | 0 | 0 | 0 | 0 | 1 | 0 | 4 | 1176025734
| VV |  | 632,724 |  | 632.724 | [13 empty] | VV | 3 | 2 | True | 1 | ROZPOCET
24 | K | 919735111 | Řezání stávajícího živičného krytu nebo podkladu hloubky do 50 mm | m | 40.6 |  | 0 | CS ÚRS 2024 02 |  |  | základní |  | 0 | 0 | 0 | 0 | 0 | 4 | K | 3 |  |  |  | ROZPOCET | 0 | 0 | 0 | 0 | 0 | 1 | 0 | 4 | 38
| Online PSC |  | https://podminky.urs.cz/item/CS_URS_2024_02/919735111 | [15 empty] | Online PSC | 3
25 | K | 599141111V | Vyplnění spár mezi silničními dílci jakékoliv tloušťky živičnou zálivkou | m | 40.6 |  | 0 |  |  |  | základní |  | 0 | 0.0036 | 0.14616 | 0 | 0 | 4 | K | 3 |  |  |  | ROZPOCET | 0 | 0 | 0 | 0 | 0 | 1 | 0 | 4 | -1873607832
| VV |  | 40,6 |  | 40.6 | [13 empty] | VV | 3 | 2 | True | 1 | ROZPOCET
| D | 2 | Zakládání |  |  |  | 0 | [5 empty] | 0 |  | 11.5346 |  | 0 | 1 | D | 1 |  |  |  | ROZPOCET | [6 empty] | 0
26 | K | 211561111 | Výplň kamenivem do rýh odvodňovacích žeber nebo trativodů bez zhutnění, s úpravou povrchu výplně kamenivem hrubým drceným frakce 4 až 16 mm | m3 | 29.76 |  | 0 | CS ÚRS 2024 02 |  |  | základní |  | 0 | 0 | 0 | 0 | 0 | 4 | K | 2 |  |  |  | ROZPOCET | 0 | 0 | 0 | 0 | 0 | 1 | 0 | 4 | 52
| Online PSC |  | https://podminky.urs.cz/item/CS_URS_2024_02/211561111 | [15 empty] | Online PSC | 2
| VV |  | 248*0,4*0,3 |  | 29.76 | [13 empty] | VV | 2 | 2 | True | 0 | ROZPOCET
| VV |  | Součet |  | 29.76 | [13 empty] | VV | 2 | 4 | True | 1 | ROZPOCET
27 | K | 167151101 | Nakládání, skládání a překládání neulehlého výkopku nebo sypaniny strojně nakládání, množství do 100 m3, z horniny třídy těžitelnosti I, skupiny 1 až 3 | m3 | 29.76 |  | 0 | CS ÚRS 2024 02 |  |  | základní |  | 0 | 0 | 0 | 0 | 0 | 4 | K | 2 |  |  |  | ROZPOCET | 0 | 0 | 0 | 0 | 0 | 1 | 0 | 4 | -2033280953
| Online PSC |  | https://podminky.urs.cz/item/CS_URS_2024_02/167151101 | [15 empty] | Online PSC | 2
| VV |  | 29,76 |  | 29.76 | [13 empty] | VV | 2 | 2 | True | 1 | ROZPOCET
28 | K | 162351103 | Vodorovné přemístění výkopku nebo sypaniny po suchu na obvyklém dopravním prostředku, bez naložení výkopku, avšak se složením bez rozhrnutí z horniny třídy těžitelnosti I skupiny 1 až 3 na vzdálenost přes 50 do 500 m | m3 | 29.76 |  | 0 | CS ÚRS 2024 02 |  |  | základní |  | 0 | 0 | 0 | 0 | 0 | 4 | K | 2 |  |  |  | ROZPOCET | 0 | 0 | 0 | 0 | 0 | 1 | 0 | 4 | 695676315
| Online PSC |  | https://podminky.urs.cz/item/CS_URS_2024_02/162351103 | [15 empty] | Online PSC | 2
| VV |  | 29,76 |  | 29.76 | [13 empty] | VV | 2 | 2 | True | 1 | ROZPOCET
29 | K | 212312111 | Lože pro trativody z betonu prostého | m3 | 4.96 |  | 0 | CS ÚRS 2024 02 |  |  | základní |  | 0 | 2.301 | 11.4131 | 0 | 0 | 4 | K | 2 |  |  |  | ROZPOCET | 0 | 0 | 0 | 0 | 0 | 1 | 0 | 4 | 54
| Online PSC |  | https://podminky.urs.cz/item/CS_URS_2024_02/212312111 | [15 empty] | Online PSC | 2
| VV |  | 248*0,4*0,05 |  | 4.96 | [13 empty] | VV | 2 | 2 | True | 0 | ROZPOCET
| VV |  | Součet |  | 4.96 | [13 empty] | VV | 2 | 4 | True | 1 | ROZPOCET
30 | K | 212755214 | Trativody bez lože z drenážních trubek plastových flexibilních D 100 mm | m | 248 |  | 0 | CS ÚRS 2024 02 |  |  | základní |  | 0 | 0.00049 | 0.12152 | 0 | 0 | 4 | K | 2 |  |  |  | ROZPOCET | 0 | 0 | 0 | 0 | 0 | 1 | 0 | 4 | 56
| Online PSC |  | https://podminky.urs.cz/item/CS_URS_2024_02/212755214 | [15 empty] | Online PSC | 2
| D | 5 | Komunikace pozemní |  |  |  | 0 | [5 empty] | 0 |  | 793.1163 |  | 0 | 1 | D | 1 |  |  |  | ROZPOCET | [6 empty] | 0
31 | K | 564861111 | Podklad ze štěrkodrti ŠD s rozprostřením a zhutněním plochy přes 100 m2, po zhutnění tl. 200 mm | m2 | 4622.1 |  | 0 | CS ÚRS 2024 02 |  |  | základní |  | 0 | 0 | 0 | 0 | 0 | 4 | K | 2 |  |  |  | ROZPOCET | 0 | 0 | 0 | 0 | 0 | 1 | 0 | 4 | 58
| Online PSC |  | https://podminky.urs.cz/item/CS_URS_2024_02/564861111 | [15 empty] | Online PSC | 2
| VV |  | 999,8+484+569*0,3 |  | 1654.5 | [13 empty] | VV | 2 | 2 | True | 0 | ROZPOCET
| VV |  | včetně rozšíření pod obrubami | [15 empty] | VV | 2 | 1 | True | 0 | ROZPOCET
| VV |  | (999,8+484)*2 |  | 2967.6 | [13 empty] | VV | 2 | 2 | True | 0 | ROZPOCET
| VV |  | výměna zeminy ŠD 40cm | [15 empty] | VV | 2 | 1 | True | 0 | ROZPOCET
| VV |  | Součet |  | 4622.1 | [13 empty] | VV | 2 | 4 | True | 1 | ROZPOCET
32 | K | 567132113 | Podklad ze směsi stmelené cementem SC bez dilatačních spár, s rozprostřením a zhutněním SC C 8/10 (KSC I), po zhutnění tl. 180 mm | m2 | 999.8 |  | 0 | CS ÚRS 2024 02 |  |  | základní |  | 0 | 0.45977 | 459.6802 | 0 | 0 | 4 | K | 2 |  |  |  | ROZPOCET | 0 | 0 | 0 | 0 | 0 | 1 | 0 | 4 | 60
| Online PSC |  | https://podminky.urs.cz/item/CS_URS_2024_02/567132113 | [15 empty] | Online PSC | 2
33 | K | 567122114 | Podklad ze směsi stmelené cementem SC bez dilatačních spár, s rozprostřením a zhutněním SC C 8/10 (KSC I), po zhutnění tl. 150 mm | m2 | 484 |  | 0 | CS ÚRS 2024 02 |  |  | základní |  | 0 | 0.38314 | 185.4398 | 0 | 0 | 4 | K | 2 |  |  |  | ROZPOCET | 0 | 0 | 0 | 0 | 0 | 1 | 0 | 4 | 62
| Online PSC |  | https://podminky.urs.cz/item/CS_URS_2024_02/567122114 | [15 empty] | Online PSC | 2
34 | K | 573111111 | Postřik infiltrační PI z asfaltu silničního s posypem kamenivem, v množství 0,60 kg/m2 | m2 | 999.8 |  | 0 | CS ÚRS 2024 02 |  |  | základní |  | 0 | 0 | 0 | 0 | 0 | 4 | K | 2 |  |  |  | ROZPOCET | 0 | 0 | 0 | 0 | 0 | 1 | 0 | 4 | 66
| Online PSC |  | https://podminky.urs.cz/item/CS_URS_2024_02/573111111 | [15 empty] | Online PSC | 2
35 | K | 565156111V | Asfaltový beton vrstva podkladní ACP 22 + (obalované kamenivo hrubozrnné - OKH) s rozprostřením a zhutněním po zhutnění tl. 70 mm | m2 | 999.8 |  | 0 |  |  |  | základní |  | 0 | 0 | 0 | 0 | 0 | 4 | K | 2 |  |  |  | ROZPOCET | 0 | 0 | 0 | 0 | 0 | 1 | 0 | 4 | 228254128
| VV |  | 999,80 |  | 999.8 | [13 empty] | VV | 2 | 2 | True | 1 | ROZPOCET
36 | K | 573211112 | Postřik spojovací PS bez posypu kamenivem z asfaltu silničního, v množství 0,70 kg/m2 | m2 | 999.8 |  | 0 | CS ÚRS 2024 02 |  |  | základní |  | 0 | 0 | 0 | 0 | 0 | 4 | K | 2 |  |  |  | ROZPOCET | 0 | 0 | 0 | 0 | 0 | 1 | 0 | 4 | 68
| Online PSC |  | https://podminky.urs.cz/item/CS_URS_2024_02/573211112 | [15 empty] | Online PSC | 2
37 | K | 577144131V | Asfaltový beton vrstva obrusná ACO 11+ (ABS) s rozprostřením a se zhutněním, po zhutnění tl. 50 mm | m2 | 999.8 |  | 0 |  |  |  | základní |  | 0 | 0 | 0 | 0 | 0 | 4 | K | 2 |  |  |  | ROZPOCET | 0 | 0 | 0 | 0 | 0 | 1 | 0 | 4 | 1046048338
| VV |  | 999,8 |  | 999.8 | [13 empty] | VV | 2 | 2 | True | 1 | ROZPOCET
38 | K | 919735124 | Řezání stávajícího betonového krytu nebo podkladu hloubky přes 150 do 200 mm | m | 238.333 |  | 0 | CS ÚRS 2024 02 |  |  | základní |  | 0 | 7.776e-05 | 0.018533 | 0 | 0 | 4 | K | 2 |  |  |  | ROZPOCET | 0 | 0 | 0 | 0 | 0 | 1 | 0 | 4 | 72
| Online PSC |  | https://podminky.urs.cz/item/CS_URS_2024_02/919735124 | [15 empty] | Online PSC | 2
| VV |  | 260/6*5,5 |  | 238.333 | [13 empty] | VV | 2 | 2 | True | 0 | ROZPOCET
| VV |  | Součet |  | 238.333 | [13 empty] | VV | 2 | 4 | True | 1 | ROZPOCET
39 | K | 596212223 | Kladení dlažby z betonových zámkových dlaždic pozemních komunikací ručně s ložem z kameniva těženého nebo drceného tl. do 50 mm, s vyplněním spár, s dvojitým hutněním vibrováním a se smetením přebytečného materiálu na krajnici tl. 80 mm skupiny B, pro plochy přes 300 m2 | m2 | 491 |  | 0 | CS ÚRS 2024 02 |  |  | základní |  | 0 | 0.10362 | 50.8774 | 0 | 0 | 4 | K | 2 |  |  |  | ROZPOCET | 0 | 0 | 0 | 0 | 0 | 1 | 0 | 4 | 74
| Online PSC |  | https://podminky.urs.cz/item/CS_URS_2024_02/596212223 | [15 empty] | Online PSC | 2
| VV |  | 484,0+7,0 |  | 491 | [13 empty] | VV | 2 | 2 | True | 1 | ROZPOCET
40 | K | 596212224 | Příplatek za kombinaci dvou barev u betonových dlažeb pozemních komunikací ručně tl 80 mm skupiny B | m2 | 7 |  | 0 | CS ÚRS 2024 02 |  |  | základní |  | 0 | 0 | 0 | 0 | 0 | 4 | K | 2 |  |  |  | ROZPOCET | 0 | 0 | 0 | 0 | 0 | 1 | 0 | 4 | -1132893577
| Online PSC |  | https://podminky.urs.cz/item/CS_URS_2024_02/596212224 | [15 empty] | Online PSC | 2
41 | M | 592451220VL | dlažba zámková 20x10x8 cm šedá | m2 | 488.84 |  | 0 |  |  |  | základní |  | 0 | 0.197 | 96.3015 | 0 | 0 | 8 | M | 2 |  |  |  | ROZPOCET | 0 | 0 | 0 | 0 | 0 | 1 | 0 | 4 | 76
| VV |  | 484*1,01 |  | 488.84 | [13 empty] | VV | 2 | 2 | True | 0 | ROZPOCET
| VV |  | Součet |  | 488.84 | [13 empty] | VV | 2 | 4 | True | 1 | ROZPOCET
42 | M | 59245018VL | dlažba zámková tvaru I 200x165x80mm červená | m2 | 7.07 |  | 0 |  |  |  | základní |  | 0 | 0.113 | 0.79891 | 0 | 0 | 8 | M | 2 |  |  |  | ROZPOCET | 0 | 0 | 0 | 0 | 0 | 1 | 0 | 4 | -1725532554
| VV |  | 7,0*1,01 |  | 7.07 | [13 empty] | VV | 2 | 2 | True | 0 | ROZPOCET
| D | 9 | Ostatní konstrukce a práce, bourání |  |  |  | 0 | [5 empty] | 0 |  | 342.6666 |  | 0 | 1 | D | 1 |  |  |  | ROZPOCET | [6 empty] | 0
43 | K | 920231912 | Obnova komunikační zeleně viz PD | kpl | 1 |  | 0 |  |  |  | základní |  | 0 | 0 | 0 | 0 | 0 | 4 | K | 2 |  |  |  | ROZPOCET | 0 | 0 | 0 | 0 | 0 | 1 | 0 | 4 | 1542584778
| VV |  | 1 |  | 1 | [13 empty] | VV | 2 | 2 | True | 1 | ROZPOCET
44 | K | 20071-003 VL | D+M výstražná fólie | m | 20 |  | 0 |  |  |  | základní |  | 0 | 0 | 0 | 0 | 0 | 4 | K | 2 |  |  |  | ROZPOCET | 0 | 0 | 0 | 0 | 0 | 1 | 0 | 4 | 78
45 | K | 460 51-0201 VL | Žlab kabelový prefabrikovaný TK 1, neasfaltovaný | m | 20 |  | 0 |  |  |  | základní |  | 0 | 0 | 0 | 0 | 0 | 4 | K | 2 |  |  |  | ROZPOCET | 0 | 0 | 0 | 0 | 0 | 1 | 0 | 4 | 80
46 | K | 914111111 | Montáž svislé dopravní značky základní velikosti do 1 m2 objímkami na sloupky nebo konzoly | kus | 14 |  | 0 | CS ÚRS 2024 02 |  |  | základní |  | 0 | 0.0007 | 0.0098 | 0 | 0 | 4 | K | 2 |  |  |  | ROZPOCET | 0 | 0 | 0 | 0 | 0 | 1 | 0 | 4 | 82
| Online PSC |  | https://podminky.urs.cz/item/CS_URS_2024_02/914111111 | [15 empty] | Online PSC | 2
47 | M | 404442570 | značka svislá reflexní AL- NK 500 x 700 mm | kus | 2 |  | 0 |  |  |  | základní |  | 0 | 0.003 | 0.006 | 0 | 0 | 8 | M | 2 |  |  |  | ROZPOCET | 0 | 0 | 0 | 0 | 0 | 1 | 0 | 4 | 84
48 | M | 404443170 | značka svislá reflexní AL- NK 500 X 300 mm | kus | 2 |  | 0 |  |  |  | základní |  | 0 | 0.004 | 0.008 | 0 | 0 | 8 | M | 2 |  |  |  | ROZPOCET | 0 | 0 | 0 | 0 | 0 | 1 | 0 | 4 | 86
49 | K | 914511111 | Montáž sloupku dopravních značek délky do 3,5 m do betonového základu | kus | 7 |  | 0 | CS ÚRS 2024 02 |  |  | základní |  | 0 | 0.10941 | 0.76587 | 0 | 0 | 4 | K | 2 |  |  |  | ROZPOCET | 0 | 0 | 0 | 0 | 0 | 1 | 0 | 4 | 88
| Online PSC |  | https://podminky.urs.cz/item/CS_URS_2024_02/914511111 | [15 empty] | Online PSC | 2
50 | K | 915111116 | Vodorovné dopravní značení stříkané barvou dělící čára šířky 125 mm souvislá žlutá retroreflexní | m | 50 |  | 0 | CS ÚRS 2024 02 |  |  | základní |  | 0 | 0.00013 | 0.0065 | 0 | 0 | 4 | K | 2 |  |  |  | ROZPOCET | 0 | 0 | 0 | 0 | 0 | 1 | 0 | 4 | 90
| Online PSC |  | https://podminky.urs.cz/item/CS_URS_2024_02/915111116 | [15 empty] | Online PSC | 2
51 | K | 915231112 | Vodorovné dopravní značení stříkaným plastem přechody pro chodce, šipky, symboly nápisy bílé retroreflexní | m2 | 10.5 |  | 0 | CS ÚRS 2024 02 |  |  | základní |  | 0 | 0.0026 | 0.0273 | 0 | 0 | 4 | K | 2 |  |  |  | ROZPOCET | 0 | 0 | 0 | 0 | 0 | 1 | 0 | 4 | 92
| Online PSC |  | https://podminky.urs.cz/item/CS_URS_2024_02/915231112 | [15 empty] | Online PSC | 2
52 | K | 916131213V | Osazení silničního obrubníku betonového se zřízením lože, s vyplněním a zatřením spár cementovou maltou stojatého s boční opěrou z betonu prostého, do lože z betonu prostého C 16/20 | m | 962.2 |  | 0 |  |  |  | základní |  | 0 | 0.1554 | 149.5259 | 0 | 0 | 4 | K | 2 |  |  |  | ROZPOCET | 0 | 0 | 0 | 0 | 0 | 1 | 0 | 4 | 94
| VV |  | 569+372,2+21 |  | 962.2 | [13 empty] | VV | 2 | 2 | True | 0 | ROZPOCET
| VV |  | Součet |  | 962.2 | [13 empty] | VV | 2 | 4 | True | 1 | ROZPOCET
53 | K | 916991121.1 | Lože pod obrubníky, krajníky nebo obruby z dlažebních kostek z betonu prostého C 16/20 | m3 | 52.921 |  | 0 |  |  |  | základní |  | 0 | 2.2563 | 119.4078 | 0 | 0 | 4 | K | 2 |  |  |  | ROZPOCET | 0 | 0 | 0 | 0 | 0 | 1 | 0 | 4 | -1210489201
| VV |  | 0,22*0,25*962,2 |  | 52.921 | [13 empty] | VV | 2 | 2 | True | 0 | ROZPOCET
| VV |  | Součet |  | 52.921 | [13 empty] | VV | 2 | 4 | True | 1 | ROZPOCET
54 | K | 916231292.1 | Příplatek za řezání obrubníků při osazování do oblouku | kpl | 1 |  | 0 |  |  |  | základní |  | 0 | 0 | 0 | 0 | 0 | 4 | K | 2 |  |  |  | ROZPOCET | 0 | 0 | 0 | 0 | 0 | 1 | 0 | 4 | 609001531
| VV |  | 1 |  | 1 | [13 empty] | VV | 2 | 2 | True | 1 | ROZPOCET
55 | K | 916231293.1 | Příplatek za osazení obloukového obrubníku | kpl | 1 |  | 0 |  |  |  | základní |  | 0 | 0 | 0 | 0 | 0 | 4 | K | 2 |  |  |  | ROZPOCET | 0 | 0 | 0 | 0 | 0 | 1 | 0 | 4 | -1146230971
| VV |  | 1 |  | 1 | [13 empty] | VV | 2 | 2 | True | 1 | ROZPOCET
56 | M | 592174910 | obrubník betonový silniční ABO 2-15 100x15x25 cm | kus | 574.69 |  | 0 |  |  |  | základní |  | 0 | 0.083 | 47.6993 | 0 | 0 | 8 | M | 2 |  |  |  | ROZPOCET | 0 | 0 | 0 | 0 | 0 | 1 | 0 | 4 | 96
| VV |  | 569*1,01 |  | 574.69 | [13 empty] | VV | 2 | 2 | True | 0 | ROZPOCET
| VV |  | Součet |  | 574.69 | [13 empty] | VV | 2 | 4 | True | 1 | ROZPOCET
57 | M | 592175100 | obrubník betonový silniční nájezdový 100x15x15 cm | kus | 375.922 |  | 0 |  |  |  | základní |  | 0 | 0.063 | 23.6831 | 0 | 0 | 8 | M | 2 |  |  |  | ROZPOCET | 0 | 0 | 0 | 0 | 0 | 1 | 0 | 4 | 98
| VV |  | 372,2*1,01 |  | 375.922 | [13 empty] | VV | 2 | 2 | True | 0 | ROZPOCET
| VV |  | Součet |  | 375.922 | [13 empty] | VV | 2 | 4 | True | 1 | ROZPOCET
58 | M | 592175110 | obrubník betonový silniční přechodový levý,pravý 100x15x15/25 cm | kus | 21.21 |  | 0 |  |  |  | základní |  | 0 | 0.072 | 1.5271 | 0 | 0 | 8 | M | 2 |  |  |  | ROZPOCET | 0 | 0 | 0 | 0 | 0 | 1 | 0 | 4 | 100
| VV |  | 21*1,01 |  | 21.21 | [13 empty] | VV | 2 | 2 | True | 0 | ROZPOCET
| VV |  | Součet |  | 21.21 | [13 empty] | VV | 2 | 4 | True | 1 | ROZPOCET
59 | K | 997221561 | Vodorovná doprava suti bez naložení, ale se složením a s hrubým urovnáním z kusových materiálů, na vzdálenost do 1 km | t | 1002.793 |  | 0 | CS ÚRS 2024 02 |  |  | základní |  | 0 | 0 | 0 | 0 | 0 | 4 | K | 2 |  |  |  | ROZPOCET | 0 | 0 | 0 | 0 | 0 | 1 | 0 | 4 | 1897301414
| Online PSC |  | https://podminky.urs.cz/item/CS_URS_2024_02/997221561 | [15 empty] | Online PSC | 2
60 | K | 997221569 | Vodorovná doprava suti bez naložení, ale se složením a s hrubým urovnáním Příplatek k ceně za každý další započatý 1 km přes 1 km | t | 7019.551 |  | 0 | CS ÚRS 2024 02 |  |  | základní |  | 0 | 0 | 0 | 0 | 0 | 4 | K | 2 |  |  |  | ROZPOCET | 0 | 0 | 0 | 0 | 0 | 1 | 0 | 4 | 1378598080
| Online PSC |  | https://podminky.urs.cz/item/CS_URS_2024_02/997221569 | [15 empty] | Online PSC | 2
| VV |  | 1002,793*7 |  | 7019.551 | [13 empty] | VV | 2 | 2 | True | 0 | ROZPOCET
| VV |  | Součet |  | 7019.551 | [13 empty] | VV | 2 | 4 | True | 1 | ROZPOCET
61 | K | 202110104 | Poplatek za skládku asfaltu | t | 237.699 |  | 0 |  |  |  | základní |  | 0 | 0 | 0 | 0 | 0 | 4 | K | 2 |  |  |  | ROZPOCET | 0 | 0 | 0 | 0 | 0 | 1 | 0 | 4 | -47272279
| VV |  | 65,978+167,04+2,335+2,346 |  | 237.699 | [13 empty] | VV | 2 | 2 | True | 0 | ROZPOCET
| VV |  | Součet |  | 237.699 | [13 empty] | VV | 2 | 4 | True | 1 | ROZPOCET
62 | K | 202110105 | Poplatek za skládku suti s příměsí | t | 765.094 |  | 0 |  |  |  | základní |  | 0 | 0 | 0 | 0 | 0 | 4 | K | 2 |  |  |  | ROZPOCET | 0 | 0 | 0 | 0 | 0 | 1 | 0 | 4 | -749743187
| VV |  | 1002,793-237,699 |  | 765.094 | [13 empty] | VV | 2 | 2 | True | 0 | ROZPOCET
| VV |  | Součet |  | 765.094 | [13 empty] | VV | 2 | 4 | True | 1 | ROZPOCET
63 | K | 998225111 | Přesun hmot pro komunikace s krytem z kameniva, monolitickým betonovým nebo živičným dopravní vzdálenost do 200 m jakékoliv délky objektu | t | 1147.464 |  | 0 | CS ÚRS 2024 02 |  |  | základní |  | 0 | 0 | 0 | 0 | 0 | 4 | K | 2 |  |  |  | ROZPOCET | 0 | 0 | 0 | 0 | 0 | 1 | 0 | 4 | 102
| Online PSC |  | https://podminky.urs.cz/item/CS_URS_2024_02/998225111 | [15 empty] | Online PSC | 2

## Pokyny pro vyplnění
Struktura údajů, formát souboru a metodika pro zpracování
Struktura
Soubor je složen ze záložky Rekapitulace stavby a záložek s názvem soupisu prací pro jednotlivé objekty ve formátu XLSX. Každá ze záložek přitom obsahuje
ještě samostatné sestavy vymezené orámovaním a nadpisem sestavy.
Rekapitulace stavby obsahuje sestavu Rekapitulace stavby a Rekapitulace objektů stavby a soupisů prací.
V sestavě Rekapitulace stavby jsou uvedeny informace identifikující předmět veřejné zakázky na stavební práce, KSO, CC-CZ, CZ-CPV, CZ-CPA a rekapitulaci
celkové nabídkové ceny uchazeče.
Termínem "uchazeč" (resp. zhotovitel) se myslí "účastník zadávacího řízení" ve smyslu zákona o zadávání veřejných zakázek.
V sestavě Rekapitulace objektů stavby a soupisů prací je uvedena rekapitulace stavebních objektů, inženýrských objektů, provozních souborů,
vedlejších a ostatních nákladů a ostatních nákladů s rekapitulací nabídkové ceny za jednotlivé soupisy prací. Na základě údaje Typ je možné
identifikovat, zda se jedná o objekt nebo soupis prací pro daný objekt:
|  | STA | Stavební objekt pozemní
|  | ING | Stavební objekt inženýrský
|  | PRO | Provozní soubor
|  | VON | Vedlejší a ostatní náklady
|  | OST | Ostatní
|  | Soupis | Soupis prací pro daný typ objektu
Soupis prací pro jednotlivé objekty obsahuje sestavy Krycí list soupisu prací, Rekapitulace členění soupisu prací, Soupis prací. Za soupis prací může být považován
i objekt stavby v případě, že neobsahuje podřízenou zakázku.
Krycí list soupisu obsahuje rekapitulaci informací o předmětu veřejné zakázky ze sestavy Rekapitulace stavby, informaci o zařazení objektu do KSO,
CC-CZ, CZ-CPV, CZ-CPA a rekapitulaci celkové nabídkové ceny uchazeče za aktuální soupis prací.
Rekapitulace členění soupisu prací obsahuje rekapitulaci soupisu prací ve všech úrovních členění soupisu tak, jak byla tato členění použita (např.
stavební díly, funkční díly, případně jiné členění) s rekapitulací nabídkové ceny.
Soupis prací obsahuje položky veškerých stavebních nebo montážních prací, dodávek materiálů a služeb nezbytných pro zhotovení stavebního objektu,
inženýrského objektu, provozního souboru, vedlejších a ostatních nákladů.
Pro položky soupisu prací se zobrazují následující informace:
|  | PČ |  | Pořadové číslo položky v aktuálním soupisu
|  | TYP |  | Typ položky: K - konstrukce, M - materiál, PP - plný popis, PSC - poznámka k souboru cen, P - poznámka k položce, VV - výkaz výměr, FIG - rozpad figur
|  | Kód |  | Kód položky
|  | Popis |  | Zkrácený popis položky
|  | MJ |  | Měrná jednotka položky
|  | Množství |  | Množství v měrné jednotce
|  | J.cena |  | Jednotková cena položky. Zadaní může obsahovat namísto J.ceny sloupce J.materiál a J.montáž, jejichž součet definuje
J.cenu položky.
|  | Cena celkem |  | Celková cena položky daná jako součin množství a j.ceny
|  | Cenová soustava |  | Příslušnost položky do cenové soustavy
Ke každé položce soupisu prací se na samostatných řádcích může zobrazovat:
Plný popis položky
Poznámka k souboru cen a poznámka zadavatele
Výkaz výměr
Pokud je k řádku výkazu výměr evidovaný údaj ve sloupci Kód, jedná se o definovaný odkaz, na který se může odvolávat výkaz výměr z jiné položky.
Metodika pro zpracování
Jednotlivé sestavy jsou v souboru provázány. Editovatelné pole jsou zvýrazněny žlutým podbarvením, ostatní pole neslouží k editaci a nesmí být jakkoliv
modifikovány.
Uchazeč je pro podání nabídky povinen vyplnit žlutě podbarvená pole:
Pole Uchazeč v sestavě Rekapitulace stavby - zde uchazeč vyplní svůj název (název subjektu)
Pole IČ a DIČ v sestavě Rekapitulace stavby - zde uchazeč vyplní svoje IČ a DIČ
Datum v sestavě Rekapitulace stavby - zde uchazeč vyplní datum vytvoření nabídky
J.cena = jednotková cena v sestavě Soupis prací o maximálním počtu desetinných míst uvedených v poli
- pokud sestavy soupisů prací obsahují pole J.cena, měla by být všechna tato pole vyplněna nenulovými
Poznámka - nepovinný údaj pro položku soupisu
V případě, že sestavy soupisů prací neobsahují pole J.cena, potom ve všech soupisech prací obsahují pole:
- J.materiál - jednotková cena materiálu
- J.montáž - jednotková cena montáže
Uchazeč v tomto případě by měl vyplnit všechna pole J.materiál a pole J.montáž nenulovými kladnými číslicemi. V případech, kdy položka
neobsahuje žádný materiál je přípustné, aby pole J.materiál bylo vyplněno nulou. V případech, kdy položka neobsahuje žádnou montáž je přípustné,
aby pole J.montáž bylo vyplněno nulou. Obě pole - J.materiál, J.Montáž u jedné položky by však neměly být vyplněny nulou.
Rekapitulace stavby
Název |  |  | Povinný |  | Popis | Typ | Max. počet
atributu |  |  | (A/N) |  |  |  | znaků
Kód |  |  | A |  | Kód stavby | String | 20
Stavba |  |  | A |  | Název stavby | String | 120
Místo |  |  | N |  | Místo stavby | String | 50
Datum |  |  | A |  | Datum vykonaného exportu | Date
KSO |  |  | N |  | Klasifikace stavebního objektu | String | 15
CC-CZ |  |  | N |  | Klasifikace stavbeních děl | String | 15
CZ-CPV |  |  | N |  | Společný slovník pro veřejné zakázky | String | 20
CZ-CPA |  |  | N |  | Klasifikace produkce podle činností | String | 20
Zadavatel |  |  | N |  | Zadavatel zadaní | String | 50
IČ |  |  | N |  | IČ zadavatele zadaní | String | 20
DIČ |  |  | N |  | DIČ zadavatele zadaní | String | 20
Uchazeč |  |  | N |  | Uchazeč veřejné zakázky | String | 50
Projektant |  |  | N |  | Projektant | String | 50
Poznámka |  |  | N |  | Poznámka k zadání | String | 255
Sazba DPH |  |  | A |  | Rekapitulace sazeb DPH u položek soupisů | eGSazbaDph
Základna DPH |  |  | A |  | Základna DPH určena součtem celkové ceny z položek soupisů | Double
Hodnota DPH |  |  | A |  | Hodnota DPH | Double
Cena bez DPH |  |  | A |  | Celková cena bez DPH za celou stavbu. Sčítává se ze všech listů. | Double
Cena s DPH |  |  | A |  | Celková cena s DPH za celou stavbu | Double
Rekapitulace objektů stavby a soupisů prací
Název |  |  | Povinný |  | Popis | Typ | Max. počet
atributu |  |  | (A/N) |  |  |  | znaků
Kód |  |  | A |  | Přebírá se z Rekapitulace stavby | String | 20
Stavba |  |  | A |  | Přebírá se z Rekapitulace stavby | String | 120
Místo |  |  | N |  | Přebírá se z Rekapitulace stavby | String | 50
Datum |  |  | A |  | Přebírá se z Rekapitulace stavby | Date
Zadavatel |  |  | N |  | Přebírá se z Rekapitulace stavby | String | 50
Projektant |  |  | N |  | Přebírá se z Rekapitulace stavby | String | 50
Uchazeč |  |  | N |  | Přebírá se z Rekapitulace stavby | String | 50
Kód |  |  | A |  | Kód objektu | String | 20
Objektu, Soupis prací |  |  | A |  | Název objektu | String | 120
Cena bez DPH |  |  | A |  | Cena bez DPH za daný objekt | Double
Cena s DPH |  |  | A |  | Cena spolu s DPH za daný objekt | Double
Typ |  |  | A |  | Typ zakázky | eGTypZakazky
Krycí list soupisu
Název |  |  | Povinný |  | Popis | Typ | Max. počet
atributu |  |  | (A/N) |  |  |  | znaků
Stavba |  |  | A |  | Přebírá se z Rekapitulace stavby | String | 120
Objekt |  |  | A |  | Kód a název objektu | String | 20 + 120
Soupis |  |  | A |  | Kód a název soupisu | String | 20 + 120
KSO |  |  | N |  | Klasifikace stavebního objektu | String | 15
CC-CZ |  |  | N |  | Klasifikace stavbeních děl | String | 15
CZ-CPV |  |  | N |  | Společný slovník pro veřejné zakázky | String | 20
CZ-CPA |  |  | N |  | Klasifikace produkce podle činností | String | 20
Místo |  |  | N |  | Přebírá se z Rekapitulace stavby | String | 50
Zadavatel |  |  | N |  | Přebírá se z Rekapitulace stavby | String | 50
Uchazeč |  |  | N |  | Přebírá se z Rekapitulace stavby | String | 50
Projektant |  |  | N |  | Přebírá se z Rekapitulace stavby | String | 50
Poznámka |  |  | N |  | Poznámka k soupisu prací | String | 255
Sazba DPH |  |  | A |  | Rekapitulace sazeb DPH na položkách aktuálního soupisu | eGSazbaDph
Základna DPH |  |  | A |  | Základna DPH určena součtem celkové ceny z položek aktuálního soupisu | Double
Hodnota DPH |  |  | A |  | Hodnota DPH | Double
Cena bez DPH |  |  | A |  | Cena bez DPH za daný soupis | Double
Cena s DPH |  |  | A |  | Cena s DPH za daný soupis | Double
Rekapitulace členění soupisu prací
Název |  |  | Povinný |  | Popis | Typ | Max. počet
atributu |  |  | (A/N) |  |  |  | znaků
Stavba |  |  | A |  | Přebírá se z Rekapitulace stavby | String | 120
Objekt |  |  | A |  | Kód a název objektu, přebírá se z Krycího listu soupisu | String | 20 + 120
Soupis |  |  | A |  | Kód a název objektu, přebírá se z Krycího listu soupisu | String | 20 + 120
Místo |  |  | N |  | Přebírá se z Rekapitulace stavby | String | 50
Datum |  |  | A |  | Přebírá se z Rekapitulace stavby | Date
Zadavatel |  |  | N |  | Přebírá se z Rekapitulace stavby | String | 50
Projektant |  |  | N |  | Přebírá se z Rekapitulace stavby | String | 50
Uchazeč |  |  | N |  | Přebírá se z Rekapitulace stavby | String | 50
Kód dílu - Popis |  |  | A |  | Kód a název dílu ze soupisu | String | 20 + 100
Cena celkem |  |  | A |  | Cena celkem za díl ze soupisu | Double
Soupis prací
Název |  |  | Povinný |  | Popis | Typ | Max. počet
atributu |  |  | (A/N) |  |  |  | znaků
Stavba |  |  | A |  | Přebírá se z Rekapitulace stavby | String | 120
Objekt |  |  | A |  | Kód a název objektu | String | 20 + 120
Soupis |  |  | A |  | Přebírá se z Krycího listu soupisu | String | 20 + 120
Místo |  |  | N |  | Přebírá se z Krycího listu soupisu | String | 50
Datum |  |  | A |  | Přebírá se z Krycího listu soupisu | Date
Zadavatel |  |  | N |  | Přebírá se z Krycího listu soupisu | String | 50
Projektant |  |  | N |  | Přebírá se z Krycího listu soupisu | String | 50
Uchazeč |  |  | N |  | Přebírá se z Krycího listu soupisu | String | 50
PČ |  |  | A |  | Pořadové číslo položky soupisu | Long
Typ |  |  | A |  | Typ položky soupisu | eGTypPolozky | 1
Kód |  |  | A |  | Kód položky ze soupisu | String | 20
Popis |  |  | A |  | Popis položky ze soupisu | String | 255
MJ |  |  | A |  | Měrná jednotka položky | String | 10
Množství |  |  | A |  | Množství položky soupisu | Double
J.Cena |  |  | A |  | Jednotková cena položky | Double
Cena celkem |  |  | A |  | Cena celkem vyčíslena jako J.Cena * Množství | Double
Cenová soustava |  |  | N |  | Zařazení položky do cenové soustavy | String | 50
p |  |  | N |  | Poznámka položky ze soupisu | Memo
psc |  |  | N |  | Poznámka k souboru cen ze soupisu | Memo
pp |  |  | N |  | Plný popis položky ze soupisu | Memo
vv |  |  | N |  | Výkaz výměr (figura, výraz, výměra) ze soupisu | Text,Text,Double | 20, 150
fig |  |  | N |  | Rozpad figur | Text,Text,Double | 20, 150
DPH |  |  | A |  | Sazba DPH pro položku | eGSazbaDPH
Hmotnost |  |  | A |  | Hmotnost položky ze soupisu | Double
Suť |  |  | A |  | Suť položky ze soupisu | Double
Nh |  |  | N |  | Normohodiny položky ze soupisu | Double
Datová věta
Typ věty |  |  | Hodnota |  | Význam
eGSazbaDPH |  |  | základní |  | Základní sazba DPH
|  |  | snížená |  | Snížená sazba DPH
|  |  | nulová |  | Nulová sazba DPH
|  |  | zákl. přenesená |  | Základní sazba DPH přenesená
|  |  | sníž. přenesená |  | Snížená sazba DPH přenesená
eGTypZakazky |  |  | STA |  | Stavební objekt
|  |  | PRO |  | Provozní soubor
|  |  | ING |  | Inženýrský objekt
|  |  | VON |  | Vedlejší a ostatní náklady
|  |  | OST |  | Ostatní náklady
eGTypPolozky |  |  | 1 |  | Položka typu HSV
|  |  | 2 |  | Položka typu PSV
|  |  | 3 |  | Položka typu M
|  |  | 4 |  | Položka typu OST