## FASÁDY
projekt: | Kontaktní centrum Koliště
č. projektu:
stupeň: | Dokumentace pro společné povolení
F01 | Fasáda KZS s keramickým obkladem |  |  | celková tl. | 575 | mm
| základní popis a funkce vrstvy | vlastnosti a technické parametry | referenční materiál | tloušťka | jedn. | poznámky
| keramický páskový obklad |  | viz výkres fasád | 15 | mm
| flexibilní lepící stěrka do exteriéru určená pro lepení páskových keramických obkladů |  | Baumit Flex-Uni, Baumit Flex-Top | 2 | mm
| systémové lepidlo s výztužnou síťkou (dle skladby certifikované fasády) | celoplošná výztužná sklotextilní síťovina, systémové prvky pro řešení detailů | Baumit Flex-Uni, Baumit Flex-Top | 3 | mm
| tepelná izolace na bázi fasádních desek z minerální (kamenné) vlny, včetně kotevních prostředků | λ<0,39W/mK | Isover TF profi, tl. 240 mm | 250 | mm | rezerva 10mm na vyrovnání nerovností
| kontaktní vrstva - systémové lepidlo |  | Baumit Duo Contact | 5 | mm
| podklad: stěna porobetonových tvárnic |  |  | 300 | mm
Pozn. 1: Pro realizaci vnějšího tepelněizolačního kompozitního systému (ETICS) z minerální vlny bude použit ucelený systém výrobce použité stavební chemie (Cemix, Stomix, STO, Baumit, …) včetně všech systémových doporučeních uvedených v technickém listu výrobce (lepící, armovací, penetrační, ... vrstvy). Systém bude upřesněn na základě architektem finálně vybrané vnější omítky - na základě vzorkování
F02 | Fasáda s keramickým obkladem - soklová část nad terénem |  |  | celková tl. | 550 | mm
| základní popis a funkce vrstvy | vlastnosti a technické parametry | referenční materiál | tloušťka | jedn. | poznámky
| keramický páskový obklad |  | viz výkres fasád | 15 | mm
| flexibilní lepící stěrka do exteriéru určená pro lepení páskových keramických obkladů |  | Baumit Flex-Uni, Baumit Flex-Top | 5 | mm
| systémové lepidlo s výztužnou síťkou (dle skladby certifikované fasády) | celoplošná výztužná sklotextilní síťovina, systémové prvky pro řešení detailů | Baumit Flex-Uni, Baumit Flex-Top | 5 | mm
| tepelná izolace na bázi extrudovaného případně perimetrického polystyrenu | λ<0,038W/mK | Isover EPS Perimetr | 220 | mm
| kontaktní vrstva - systémové lepidlo |  | Baumit Duo Contact | 5 | mm
| podklad: stěna porobetonových tvárnic |  |  | 300 | mm
Pozn. 1: Pro realizaci vnějšího tepelněizolačního kompozitního systému (ETICS) z minerální vlny bude použit ucelený systém výrobce použité stavební chemie (Cemix, Stomix, STO, Baumit, …) včetně všech systémových doporučeních uvedených v technickém listu výrobce (lepící, armovací, penetrační, ... vrstvy). Systém bude upřesněn na základě architektem finálně vybrané vnější omítky - na základě vzorkování
Pozn. 2: Výška soklové části je min. 300mm od linie terénu, případně více dle arch. řešení fasád
F03 | Kontaktní zateplovací systém |  |  | celková tl. | 560 | mm
| základní popis a funkce vrstvy | vlastnosti a technické parametry | referenční materiál | tloušťka | jedn. | poznámky
| tenkovrstvá silikonová fasádní omítka probarvená v hmotě |  | Baumit Silikonputz | 2 | mm
| systémové lepidlo s výztužnou síťkou (dle skladby certifikované fasády) | celoplošná výztužná sklotextilní síťovina, systémové prvky pro řešení detailů | Baumit Duo Contact | 3 | mm
| tepelná izolace na bázi fasádních desek z minerální (kamenné) vlny, včetně kotevních prostředků | λ<0,39W/mK | Isover TF profi, tl. 240 mm | 250 | mm | rezerva 10mm na vyrovnání nerovností
| kontaktní vrstva - systémové lepidlo |  | Baumit Duo Contact | 5 | mm
| podklad: porobetonová stěna |  |  | 300 | mm
Pozn. 1: Pro realizaci vnějšího tepelněizolačního kompozitního systému (ETICS) z minerální vlny bude použit ucelený systém výrobce použité stavební chemie (Cemix, Stomix, STO, Baumit, …) včetně všech systémových doporučeních uvedených v technickém listu výrobce (lepící, armovací, penetrační, ... vrstvy). Systém bude upřesněn na základě architektem finálně vybrané vnější omítky - na základě vzorkování
F04 | Kontaktní zateplovací systém - soklová část nad terénem do v.300mm |  |  | celková tl. | 530 | mm
| základní popis a funkce vrstvy | vlastnosti a technické parametry | referenční materiál | tloušťka | jedn. | poznámky
| tenkovrstvá silikonová fasádní omítka probarvená v hmotě |  | Baumit Silikonputz | 2 | mm
| systémové lepidlo s výztužnou síťkou (dle skladby certifikované fasády) | celoplošná výztužná sklotextilní síťovina, systémové prvky pro řešení detailů | Baumit Duo Contact | 3 | mm
| tepelná izolace na bázi extrudovaného případně perimetrického polystyrenu, včetně kotevních prostředků | λ<0,038W/mK celoplošná výztužná sklotextilní síťovina, systémové prvky pro řešení detailů | Isover EPS Perimetr | 220 | mm
| kontaktní vrstva - systémové lepidlo |  | Baumit Duo Contact | 5 | mm
| podklad: porobetonová stěna |  |  | 300 | mm
Pozn. 1: Pro realizaci vnějšího tepelněizolačního kompozitního systému (ETICS) z minerální vlny bude použit ucelený systém výrobce použité stavební chemie (Cemix, Stomix, STO, Baumit, …) včetně všech systémových doporučeních uvedených v technickém listu výrobce (lepící, armovací, penetrační, ... vrstvy). Systém bude upřesněn na základě architektem finálně vybrané vnější omítky - na základě vzorkování
Pozn. 2: Výška soklové části je min. 300mm od linie terénu, případně více dle arch. řešení fasád
F05 | Vnitřní strana atiky - střecha |  |  | celková tl. | 89 | mm
| základní popis a funkce vrstvy | vlastnosti a technické parametry | referenční materiál | tloušťka | jedn. | poznámky
| Fasádní omítka probarvená v hmotě vhodná pro soklovou oblast |  |  | 3.5 | mm
| hydroizolační souvrství - mPVC fólie |  |  | 1.5 | mm
| tepelná izolace na bázi extrudovaného případně perimetrického polystyrenu, včetně kotevních prostředků | λ<0,038W/mK celoplošná výztužná sklotextilní síťovina, systémové prvky pro řešení detailů | Isover EPS Perimetr | 80 | mm | Pokud je výška terasy větší než 300mm nad úroveň terasy, jako tepelná izolace bude použita kamenná vlna
| hydroizolační souvrství - asfaltové pásy | odolné proti UV záření, se vsypem |  | 4 | mm
podklad: porobetonové zdivo
Pozn. 1: Pro realizaci vnějšího tepelněizolačního kompozitního systému (ETICS) z minerální vlny bude použit ucelený systém výrobce použité stavební chemie (Cemix, Stomix, STO, Baumit, …) včetně všech systémových doporučeních uvedených v technickém listu výrobce (lepící, armovací, penetrační, ... vrstvy). Systém bude upřesněn na základě architektem finálně vybrané vnější omítky - na základě vzorkování
Pozn. 2: V oblasti soklu do výšky min. 300mm od linie střechy bude použit jako izolant XPS nebo perimetrický pěnový polystyren

## STŘECHY,TERASY
projekt: | Kontaktní centrum Koliště
č. projektu:
stupeň: | Dokumentace pro společné povolení
SKLADBY STŘECH, TERAS, BALKÓNŮ
S01 | Střecha zelená - extenzivní |  |  | celková tl. | 476.8 | mm
| základní popis a funkce vrstvy | vlastnosti a technické parametry | referenční materiál - příklad | tloušťka | jedn. | poznámka
| Vegetační, Hydroakumulační GREENDEK rozchodníková rohož S5 | Předpěstovaná vegetační rohož se směsí extenzivních rostlin | GREENDEK rozchodníková rohož S5 | 40 | mm
| Vegetační, Stabilizační, Hydroakumulační GREENDEK substrát střešní extenzivní | substrát pro extenzivní zeleň s převažující anorganickou složkou | GREENDEK rozchodníková rohož S5 | 80 | mm
| Filtrační vrstva | Netkaná textilie z polypropylenových vláken o plošné hmotnosti 200 g.m-2, | FILTEK 200 | 2 | mm
| Drenážní, Hydroakumulační | Profilovaná perforovaná fólie z vysokohustotního polyethylenu (HDPE). Pevnost v tlaku 150 kN.m-2. Plošná hmotnost 1000 g.m-2. Objem vzduchu mezi nopy 14 l.m-2. | DEKDREN T20 GARDEN | 20 | mm
| Ochranná | Netkaná textilie z polypropylenových vláken o plošné hmotnosti 300 g.m-2, jednostranně tavená. | FILTEK 300 | 3 | mm
| Hydroizolační vrstva | fólie z PVC‑P určená pod zatěžovací vrstvy, mechanicky kotvená | DEKPLAN 77 | 1.8 | mm
| Separační vrstva | Netkaná textilie z polypropylenových vláken o plošné hmotnosti 300 g.m-2, jednostranně tavená. | FILTEK 300 | 3 | mm
| Tepelněizolační vrstva - spádová | Desky z pěnového polystyrenu s uzavřenou povrchovou strukturou. Pevnost v tlaku při 10 % deformaci 150 kPa. Deklarovaná hodnota součinitele tepelné vodivosti 0,035 W.m-1.K-1. Dlouhodobá nasákavost ≤3 % objemu. Třída reakce na oheň E. | Polystyren XPS / Perimetr | 320 | mm | min. tl. 200mm, spádování min. 2%, 200-320mm
| Stabilizační | PU lepidlo s deklarací pro střešní systémy, určené k lepení desek na bázi EPS k podkladu a mezi sebou. | INSTA-STIK STD
| Parotěsnicí, Vzduchotěsnicí, Hydroizolační | Natavitelný pás z SBS modifikovaného asfaltu, vložkou z hliníkové fólie kašírované skleněnými vlákny o plošné hmotnosti 60 g.m-2, na povrchu se separačním posypem. Pás splňuje podmínky SVAP dle ČSN 73 0605-1. Odolnost proti stékání 70 °C. Ohebnost za nízkých teplot −15 °C. Faktor difuzního odporu 370 000 (±20 000). Součinitel difúze radonu 9,2.10-13 m2.s-1. | GLASTEK AL 40 MINERAL | 4 | mm
| Přípravný nátěr podkladu | Asfaltová penetrační emulze bez obsahu rozpouštědel. Obsah asfaltu >48%. Spotřeba cca 0,1 - 0,4 kg.m-2 dle podkladu. | DEKPRIMER | 3 | mm
podklad: žb strop
S02 | Horní hrana atiky - střecha |  |  | celková tl. | 42.5 | mm
| základní popis a funkce vrstvy | vlastnosti a technické parametry | referenční materiál | tloušťka | jedn. | poznámka
| oplechování - včetně kotevního materiálu |  | Al plech, RAL dle specifikace | 21 | mm | prostor pro oplechování, nejedná se o tl. materiálu
| separační vrstva - geotextilie | min 300 g/m2 | Filtek 300
| hydroizolační souvrství - fólie | odolné proti UV záření | mPVC fólie | 1.5 | mm
| Překližka |  |  | 20 | mm
S03 | Střecha nad vstupem klienti |  |  | celková tl. | 283.8 | mm
| základní popis a funkce vrstvy | vlastnosti a technické parametry | referenční materiál | tloušťka | jedn. | poznámka
| Hydroziolační vrstva | folie PVC tl. 1,8 mm pro mechanicky kotvené střechy | Dekplan 77 | 1.8 | mm
| separační vrstva - geotextilie | min 300 g/m2 | Filtek 300
| Nosná vrstva | prkenné bednění |  | 25 | mm | min. spád 2%
| Spádová nosná vrstva | dřevěné krokve | rozměr 120/180 mm á 800 mm | 180 | mm | min. spád 2%
| Vzduchová mezera + dřevěný rošt podhledu | dřevěné latě | rozměr 40/60 mm | 40 | mm
| OSB desky | OSB desky |  | 12 | mm | Podhled
| tepelná izolace na bázi extrudovaného případně perimetrického polystyrenu, včetně kotevních prostředků | EPS 70 F |  | 20 | mm | Podhled
| systémové lepidlo s výztužnou síťkou (dle skladby certifikované fasády) | celoplošná výztužná sklotextilní síťovina, systémové prvky pro řešení detailů | Baumit Duo Contact | 3 | mm | Podhled
| tenkovrstvá silikonová fasádní omítka probarvená v hmotě |  | Baumit Silikonputz | 2 | mm | Podhled

## PODLAHY
projekt: | Kontaktní centrum Koliště
č.projektu:
stupeň: | Dokumentace pro společné povolení
SKLADBY VNITŘNÍCH
P01 | Podlaha s keramickou dlažbou - kancelář a chodby v patře bez PT |  |  | celková tl. | 150 | mm
| základní popis a funkce vrstvy | vlastnosti a technické parametry | referenční materiál | tloušťka | jedn. | poznámka
| keramická dlažba do tmelu | -s minimální spárou 1mm, slinutá resp. glazovaná, rektifikovaná rozměry 600/600mm - protiskluznost min. μ ≥ 0,3, otěruvzdornost min. PEI 3 - lepeno flexibilním lepidlem, dle technolog. předpisů výrobce - dlažba včetně soklu v. 100 mm - typ a odstín dle výběru architekta, podlaha bude odsouhlasena po vyvzorkování, záruka min. 5 let V místě návaznosti podlahy budou použity systémové přechodové nerez profily Ref.: Schulter |  | 10 | mm
| lepící tmel |  | Mapei Keraflex Maxi | 5 | mm
| samonivelační anhydritový potěr | dilatace od stěn a dle technologického předpisu Pro zálivku podlahového topení - minimální souvislá ničím nepřerušovaná vrstva potěru je 40mm - po obvodě oddilatováno systémovou izolací | Anhyment | 60 | mm | -Tl. potěru a jeho specifikace závisí na užitném zatížení podlahy a na tl. a stlačitelnost kročejové izolace. Návrh uvažuje s potěrem ANHYMENT CA-C30-F5 při možném užitné zatížení do 1,5 kN/m2, stlačení max 3mm, při tl. kročejové izolace nad 35mm.
separapční fólie
| kročejová izolace - podlahový EPS pro těžké plovoucí podlahy |  | ISOVER EPS RigiFloor 4000 | 35 | mm
| tepelná izolace EPS |  | Isover EPS 100S | 40 | mm | prostor pro vedení rozvodů
podklad: žb strop
P02 | Podlaha s keramickou dlažbou - vlhké provozy v patře bez PT |  |  | celková tl. | 150 | mm
| základní popis a funkce vrstvy | vlastnosti a technické parametry | referenční materiál | tloušťka | jedn. | poznámka
| keramická dlažba do tmelu | -s minimální spárou 1mm, slinutá resp. glazovaná, rektifikovaná rozměry 600/600mm - protiskluznost min. μ ≥ 0,6, otěruvzdornost min. PEI 3 - lepeno flexibilním lepidlem, dle technolog. předpisů výrobce - dlažba včetně soklu v. 100mm C21 V místě návaznosti podlahy budou použity systémové přechodové nerez profily Ref.: Schulter |  | 10 | mm
| lepící tmel |  | Mapei Keraflex Maxi | 5 | mm
| hydroizolační stěrka, včetně napojení stěna-podlaha pomocí pružné těsnící pásky a dalších systémových detailů | u vany a ve srpchovém koutu v.2000mm, na ostatních stěnách do výšky 300mm | FORTISOL UNI 1,5 kg/m2
| penetrace |  | Forte penetral
| samonivelační cementový potěr | dilatace od stěn a dle technologického předpisu Pro zálivku podlahového topení - minimální souvislá ničím nepřerušovaná vrstva potěru je 40mm - po obvodě oddilatováno systémovou izolací | Cemflow | 60 | mm | -Tl. potěru a jeho specifikace závisí na užitném zatížení podlahy a na tl. a stlačitelnost kročejové izolace. Návrh uvažuje s potěrem Cemflow při možném užitné zatížení do 1,5 kN/m2, stlačení max 3mm, při tl. kročejové izolace nad 35mm.
separační fólie
| kročejová izolace - podlahový EPS pro těžké plovoucí podlahy |  |  | 35 | mm
| tepelná izolace EPS |  | Isover EPS 100S | 40 | mm | prostor pro vedení rozvodů
podklad: žb strop
V místě sprchy podlaha spádována k odtokovému žlabu, rozdíl výšek cca 20mm, tloušťka tepené izolace EPS 20mm
P03 | Podlaha v 1.NP na terénu mimo vlhké provozy s PT |  |  | celková tl. | 759.5 | mm
| základní popis a funkce vrstvy | vlastnosti a technické parametry | referenční materiál | tloušťka | jedn. | poznámka
| keramická dlažba do tmelu | -s minimální spárou 1mm, slinutá resp. glazovaná, rektifikovaná rozměry 600/600mm - protiskluznost min. μ ≥ 0,5, na schodišti μ ≥ 0,6 a na vyrovnávacích rampách min. μ ≥ 0,5 + tg α , otěruvzdornost min. PEI 3 - lepeno flexibilním lepidlem, dle technolog. předpisů výrobce - dlažba včetně soklu v. 50mm (horní hrana soklu natřená malbou) - kde není navazující obklad - typ a odstín dle výběru architekta, podlaha bude odsouhlasena po vyvzorkování, záruka min. 5 let - kladečský plán dle architekta V místě návaznosti podlahy budou použity systémové přechodové nerez profily Ref.: Schulter | 600/600mm | 10 | mm
| lepící tmel |  | Mapei Keraflex Maxi | 5 | mm
| samonivelační anhydritový potěr | dilatace od stěn a dle technologického předpisu Pro zálivku podlahového topení - minimální souvislá ničím nepřerušovaná vrstva potěru je 40mm - po obvodě oddilatováno systémovou izolací | Anhyment | 40 | mm | -Uvedená tloušťka je nad HH trubky podlahového topení -Tl. potěru a jeho specifikace závisí na užitném zatížení podlahy a na tl. a stlačitelnost kročejové izolace. Návrh uvažuje s potěrem ANHYMENT CA-C30-F5 při možném užitné zatížení do 1,5 kN/m2, stlačení max 3mm, při tl. kročejové izolace nad 35mm.
| systémová folie podlahového topení bez izolace + plastové příchytky s trny proti zpětnému uvolnění |  |  | 20 |  | prostor pro rozvody podlah. topení
| podkladní beton + kari síť | beton C25/30, kari síť 150/150/8 |  | 75 | mm
| PE fólie |  |  | 1 | mm
| tepelná izolace EPS |  | Isover EPS 150S | 200 | mm | tloušťku této vrtstvy na mezipodestě schodiště upravit v závislosti na tl. konstrukce
| ochranná geotextilie | min. 300 g/m2 | Filtek 300 | 3.5 | mm
| hydroizolační souvrství - fólie |  | mPVC fólie | 1.5 | mm
| ochranná geotextilie | min. 300 g/m2 | Filtek 300 | 3.5 | mm
| podkladní beton + kari síť | beton C25/30, kari síť 150/150/8 |  | 150 | mm
| hutněný podklad | štěrková drť frakce 16/32 |  | 250 | mm
P04 | Podlaha na schodišti |  |  | celková tl. | 15 | mm
| základní popis a funkce vrstvy | vlastnosti a technické parametry | referenční materiál | tloušťka | jedn. | poznámka
| keramická dlažba do tmelu | -s minimální spárou 1mm, slinutá resp. glazovaná, rektifikovaná rozměry 600/600mm - protiskluznost min. μ ≥ 0,5, na schodišti μ ≥ 0,6 a na vyrovnávacích rampách min. μ ≥ 0,5 + tg α , otěruvzdornost min. PEI 3 - lepeno flexibilním lepidlem, dle technolog. předpisů výrobce - dlažba včetně soklu v. 100mm (horní hrana soklu natřená malbou) - kde není navazující obklad - typ a odstín dle výběru architekta, podlaha bude odsouhlasena po vyvzorkování, záruka min. 5 let V místě návaznosti podlahy budou použity systémové přechodové nerez profily Ref.: Schulter |  | 10 | mm
| lepící tmel |  | Mapei Keraflex Maxi | 5 | mm
podklad: schodišťové rameno
P05 | Podlaha v 1.NP na terénu vlhké provozy s PT |  |  | celková tl. | 759.5 | mm
| základní popis a funkce vrstvy | vlastnosti a technické parametry | referenční materiál | tloušťka | jedn. | poznámka
| keramická dlažba do tmelu | -s minimální spárou 1mm, slinutá resp. glazovaná, rektifikovaná rozměry 600/600mm - protiskluznost min. μ ≥ 0,5, na schodišti μ ≥ 0,6 a na vyrovnávacích rampách min. μ ≥ 0,5 + tg α , otěruvzdornost min. PEI 3 - lepeno flexibilním lepidlem, dle technolog. předpisů výrobce - dlažba včetně soklu v. 50mm (horní hrana soklu natřená malbou) - kde není navazující obklad - typ a odstín dle výběru architekta, podlaha bude odsouhlasena po vyvzorkování, záruka min. 5 let - kladečský plán dle architekta V místě návaznosti podlahy budou použity systémové přechodové nerez profily Ref.: Schulter | 600/600mm | 10 | mm
| lepící tmel |  | Mapei Keraflex Maxi | 5 | mm
| samonivelační cementový potěr | dilatace od stěn a dle technologického předpisu Pro zálivku podlahového topení - minimální souvislá ničím nepřerušovaná vrstva potěru je 40mm - po obvodě oddilatováno systémovou izolací | Cemflow | 40 | mm | -Uvedená tloušťka je nad HH trubky podlahového topení -Tl. potěru a jeho specifikace závisí na užitném zatížení podlahy a na tl. a stlačitelnost kročejové izolace. Návrh uvažuje s potěrem Cemflow při možném užitné zatížení do 1,5 kN/m2, stlačení max 3mm, při tl. kročejové izolace nad 35mm.
| systémová folie podlahového topení bez izolace + plastové příchytky s trny proti zpětnému uvolnění |  |  | 20 |  | prostor pro rozvody podlah. topení
| podkladní beton + kari síť | beton C25/30, kari síť 150/150/8 |  | 75 | mm
| PE fólie |  |  | 1 | mm
| tepelná izolace EPS |  | Isover EPS 150S | 200 | mm | tloušťku této vrtstvy na mezipodestě schodiště upravit v závislosti na tl. konstrukce
| ochranná geotextilie | min. 300 g/m2 | Filtek 300 | 3.5 | mm
| hydroizolační souvrství - fólie |  | mPVC fólie | 1.5 | mm
| ochranná geotextilie | min. 300 g/m2 | Filtek 300 | 3.5 | mm
| podkladní beton + kari síť | beton C25/30, kari síť 150/150/8 |  | 150 | mm
| hutněný podklad | štěrková drť frakce 16/32 |  | 250 | mm
POZNÁMKY:
1/ Mezi místnostmi budou provedeny přechody jednotlivých nášlapných vrstev takto:
dlažba / dlažba - silikon v barvě spárovací hmoty pod dveřním křídlem
dlažba / dřevěná podlaha - dlažba ukončena nerezovou L lištou, načisto dolepena dřevěná podlaha
dřevěná podlaha / dřevěná podlaha - bez přechodu
2/ V podzemních podlažích s nulovou podlahou je místo přechodu mezi dlažbou a stěrkou řešeno takto:
V místě přechodu v nosné konstrukci je proveden na tloušťku stěny náběh z mazaniny (lepidla pro dlažbu)
V místě přechodu v příčce, nebo prosklené stěně je použita nerezová L lišta osazená pod dveřním křídlem
3/ Součástí dodávky stavby je zakončení podlah pod dveřními křídly vedoucími do exteriéru formou osazení lemovacího nerez úhelníku při provádění vyrovnávacích betonových mazanin