## Tabulka výkonů - VZT
Tabulka výkonů VZT zařízení
Zakázka: |  | Kontaktní centrum Koliště
Místo: |  | Brno |  |  |  | Pracovní verze: | 2023-02-20
Nadm. výška: |  | 200 | m.n.m.
Výpočtové hodnoty:
Zima | te= | -12 | °C
Léto | te= | 32 | °C
[19 empty] | Chlazení: |  |  |  |  | topné médium:
Číslo | Název zařízení |  |  | Pozn. | Počet | Typ zařízení | Množství vzuchu | Množství vzuchu | Externí | Pozn. | Příkon | Příkon | Odběr | Ovládá | typ | Množství | Příkon | Odběr | Výst. teplota | Chladicí výkon | Pozn. | Tlaková ztr. | Připojení | Výst. teplota | Topný výkon | Pozn. | Tlaková ztr. | Připojení
zařízení |  |  |  | (Poz.) | ks |  | přiváděného | odsávaného | tlak |  | zařízení | zařízení | proudu | profese | zvlhčovače | páry | ventilátoru | proudu | léto | Qchlad |  | výměníku | výměníku | zima | Qtop |  | výměníku | výměníku
[7 empty] | (m3/h) | (m3/h) | (Pa) |  | (kW /400 V) | (kW /230 V) | (I) |  |  | (kg/h) | (kW /400 V) | (kW /400 V) | (°C) | (kW) |  | (kPa) | DN | (°C) | (kW) |  | (kPa) | DN
VZT - 1 |  | Větrání kontaktního centra |  | 1.01 | 1 | Stacionární vzduchotechnická jednotka | 2930 |  | 200 | EC motor | 1.4 |  | 6.2 | Autonomní regulace, napájení jednotky minimální jištění 400/50Hz/32A
[8 empty] | 2930 | 200 | EC motor | 1.39 |  | 5.8
[10 empty] | Vestavěný elektrický ohřívač | 7.2
[7 empty] | 2930 | 2930 |  |  | 9.99 | 0