## List1
POLOŽKA | JEDNOTKY | VÝMĚRA | VÝPOČET | ZPŮSOB VÝPOČTU | POPIS
ASFALTOVÝ BETON PRO OBRUSNÉ VRSTVY ACO 11 TL. 40MM | M2 | 369.5 | 369.5 | plocha ze situace
ASFALTOVÝ BETON PRO PODKLADNÍ VRSTVY ACP 16+ TL. 70MM | M2 | 369.5 | 369.5 | plocha ze situace
VOZOVKOVÉ VRSTVY ZE ŠTĚRKODRTI, TL. 150 MM | M2 | 384 | 369,5+14,5 | plocha ze situace | ŠDa 0/32 Ge, štěrkodrť pro vozovku, chodníkový přejezd
VOZOVKOVÉ VRSTVY ZE ŠTĚRKODRTI, TL. MIN. 150 MM | M3 | 83.831 | (133,1*1,15*0,165+236,5*1,15*0,199+14,5*1,15*0,267) | plocha ze situace*koef.přesahu vrstvy*průměrná tl. vrstvy | ŠDb 0/32 Gn, štěrkodrť pro vozovku, chodníkový přejezd
VOZOVKOVÉ VRSTVY ZE ŠTĚRKODRTI, TL. MIN. 150 MM | M3 | 12.5936 | (40,725+35,6)*0,165 | plocha ze situace * průměrná tl. ŠD | ŠDa 0/32 Ge, štěrkodrť pro chodník
SPOJOVACÍ POSTŘIK Z EMULZE DO 0,5KG/M2 | M2 | 369.5 | 369.5 | plocha shodná s plochou ACP 16+ | spojovací postřik PS-C 0,35 kg/m2
INFILTRAČNÍ POSTŘIK Z EMULZE DO 1,0KG/M2 | M2 | 369.5 | 369.5 | plocha horní vrstvy štěrkodrti Šda 0/32 vozovky | infiltrační postřik PI-C 0,6 kg/m2
POSYP KAMENIVEM DRCENÝM 5KG/M2 | M2 | 369.5 | 369.5 | plocha shodná s plochou PI-C | posyp kamenivem fr. 2/4, 3,0 kg/m2 pod PI-C
BETONOVÁ ZÁMKOVÁ DLAŽBA, TL. 80 MM DO LOŽE Z KAMENIVA | M2 | 12 | 12 | plocha ze situace | dlažba pro chodníkový přejezd, barva přírodní šedá, hladká, do lože z drobného kameniva fr. 0/4, tl. 40 mm
BETONOVÁ ZÁMKOVÁ HMATOVÁ DLAŽBA, KONTRASTNÍ, TL. 80 MM DO LOŽE Z KAMENIVA | M2 | 2.77 | 2.77 | plocha ze situace | dlažba varovného pásu chodníkového přejezdu, hmatová dlažba, barevná, kontrastní, do lože z drobného kameniva fr. 0/4, tl. 40 mm
BETONOVÁ ZÁMKOVÁ DLAŽBA, TL. 60 MM DO LOŽE Z KAMENIVA | M2 | 72.285 | 40,725+35,6-0,84-1,8-0,7-0,7 | plocha ze situace-plocha dlažby varovných pásů | dlažba pro chodníky, barva přírodní šedá, hladká, do lože z drobného kameniva fr. 0/4, tl. 30 mm
BETONOVÁ ZÁMKOVÁ HMATOVÁ DLAŽBA, KONTRASTNÍ, TL. 60 MM DO LOŽE Z KAMENIVA | M2 | 4.04 | 0,84+1,8+0,7+0,7 | plocha ze situace | dlažba pro varovné pásy chodníků, hmatová dlažba, barevná, kontrastní, do lože z drobného kameniva fr. 0/4, tl. 30 mm
TRATIVODY KOMPL Z TRUB Z PLAST HM DN DO 200MM, RÝHA TŘ I | M | 47.1 | 32,6+14,5 | délka ze situace | drenáž DN 150 HDPE, pevnost SN 8, včetně šp lože tl. 0,10 m, včetně obsypu drenáže hrubým štěrkopískem fr. 8/32
OPLÁŠTĚNÍ (ZPEVNĚNÍ) Z GEOTEXTILIE | M2 | 108.33 | 2,3*47,1 | délka obalení obvodu rýhy*délka drenáží | filtrační (separační) netkaná geotextilie dle TP 97
ULOŽENÍ NÁSYPŮ DO AKTIVNÍ ZÓNY Z NAKUPOVANÝCH MATERIÁLŮ | M3 | 184.75 | 369,5*0,5 | plocha ze situace*tl.AZ | aktivní zóna, zemina dle ČSN 73 6133
SILNIČNÍ A CHODNÍKOVÉ OBRUBY Z BETONOVÝCH OBRUBNÍKŮ ŠÍŘ 150MM | M | 105.65 | 32,5+22,65+48,5+1+1 | délka ze situace | silniční betonový obrubník C35/45-XF4 (1000x250x150) včetně lože z betonu C20/25n-XF3
SILNIČNÍ A CHODNÍKOVÉ OBRUBY Z BETONOVÝCH OBRUBNÍKŮ ŠÍŘ 150MM | M | 12.3 | 6+6,3 | délka ze situace | silniční betonový obrubník nájezdový C35/45-XF4 (1000x150x150) včetně lože z betonu C20/25n-XF3
ZÁHONOVÉ OBRUBY Z BETONOVÝCH OBRUBNÍKŮ ŠÍŘ 50MM | M | 46.5 | 36,5+10 | délka ze situace | záhonový obrubník betonový C35/45-XF4 (1000x250x50) včetně lože z betonu C20/25n-XF3
VPUSŤ KANALIZAČNÍ ULIČNÍ KOMPLETNÍ Z BETONOVÝCH DÍLCŮ | KS | 3 | 3 | počet ze situace | uliční vpusť s kalovým prostorem včetně mříže
VÝPLŇ SPAR ASFALTEM | M | 152 | 8+8+109,5+1+1,5+1,5+22,5 | délka ze situace | zálivka typu N2 pro drážku hloubky 25 mm, šířky 12 mm
ŘEZÁNÍ ASFALTOVÉHO KRYTU VOZOVEK TL. DO 100MM | M | 152 | 8+8+109,5+1+1,5+1,5+22,5 | výměra shodná s výměrou asfaltové zálivky typu N2 | proříznutí drážky hloubky 25 mm, šířky 12 mm v asfaltové vozovce
HLOUBENÍ ŠACHET | M3 | 0.525 | (0,5*0,5*0,7)*3 | (plocha výkopu*hloubka výkopu pod paraplání pro uliční vpusti)*počet vpustí | výkop pro osazení uličních vpustí
ROZPROSTŘENÍ ORNICE V ROVINĚ V TL. DO 0,15M | M2 | 126.5 | 58,5+68 | plocha ze situace | rozprostření ornice tl. 0,15 m
ZALOŽENÍ TRÁVNÍKU RUČNÍM VÝSEVEM | M2 | 126.5 | 58,5+68 | výměra shodná s výměrou rozprostření ornice
OŠETŘOVÁNÍ TRÁVNÍKU | M2 | 253 | (58,5+68)*2 | plocha založení trávníku*2 krát ošetření
CHEMICKÉ ODPLEVELENÍ | M2 | 189.75 | (58,5+68)*1,5 | plocha založení trávníku*1,5(prům. chem. Odplevelení)
ULOŽENÍ SYPANINY DO NÁSYPŮ SE ZHUTNĚNÍM | M3 | 32.05 | 17,05+15 | výpočet z planimetrie příčných řezů | dosypávka materiál min. podmínečně vhodný dle ČSN 73 6133, hutněno 100% PS + násyp
ŽULOVÉ KOSTKY 100x100 MM | M2 | 1.8 | 1.8 | plocha ze situace | obnova dvojřádku ze žulových kostek 100x100 mm včetně bet. lože C20/25n-XF3
SKRÝVKA ORNICE, TL. 0,15 M | M2 | 111.5 | 102,5+9 | plocha ze situace
ODKOP PRO SPOD STAVBU SILNIC A ŽELEZNIC TŘ. I | M3 | 408 | 408 | výpočet z planimetrie příčných řezů | výkop včetně odvozu na skládku
POPLATKY ZA SKLÁDKU - ZEMINA | M3 | 408.525 | 408+0,525 | výměra shodná s odkopem+ výměra pro hloubení šachet
POPLATKY ZA SKLÁDKU - ŽULOVÉ KOSTKY | M3 | 0.18 | 1,8*0,1 | plocha ze situace*tl.kostky
POPLATKY ZA SKLÁDKU - ORNICE | M3 | 16.725 | 111,5*0,15 | (plocha skrývky)*tl. vrstvy
POPLATKY ZA SKLÁDKU - SILNIČNÍ OBRUBY | M3 | 0.9504 | (8*0,36*0,33) | délka obruby*tl. obruby*šířka (rozměry včetně lože)
POPLATKY ZA SKLÁDKU - BETONOVÁ DLAŽBA | M3 | 0.96 | 16*0,06 | plocha ze situace*tl.dlažby
POPLATKY ZA SKLÁDKU - KAMENIVO | M3 | 0.48 | (16)*0,03 | plocha stáv. chodníku ze situace*tl.lože
VYKOPÁVKY ZE ZEMNÍKŮ A SKLÁDEK TŘ. I | M3 | 235.775 | 184,75+126,5*0,15+32,05 | výměra pro az+ornici + násyp
ULOŽENÍ SYPANINY DO NÁSYPŮ A NA SKLÁDKY BEZ ZHUTNĚNÍ | M3 | 425.25 | 408+0,525+111,5*0,15 | výměra pro odkop + hloubení šachet+skrývku ornice
ODSTRANĚNÍ BETONOVÉ ZÁMKOVÉ DLAŽBY | M3 | 0.96 | 16*0,06 | plocha stáv. chodníku ze situace*tl.dlažby
ODSTRANĚNÍ SILNIČNÍCH OBRUBNÍKŮ BETONOVÝCH | M | 8 | 8 | délka stáv.obrub u chodníkového přejezdu
ODSTRANĚNÍ LOŽE Z DROBNÉHO KAMENIVA | M3 | 0.48 | (16)*0,03 | plocha stáv. chodníku ze situace*tl.lože
ODSTRANĚNÍ ŽULOVÝCH KOSTEK 100x100 MM | M2 | 1.8 | 1.8 | plocha ze situace | odstranění dvojřádku ze žulových kostek 100x100 mm včetně bet. lože C20/25n-XF3
DOPRAVNÍ ZNAČKY ZÁKLADNÍ VELIKOSTI OCELOVÉ - DODÁVKA A MONTÁŽ | KS | 8 | 8 | počet ze situace
SLOUPKY A STOJKY DOPRAVNÍCH ZNAČEK Z OCEL TRUBEK SE ZABETONOVÁNÍM - DODÁVKA A MONTÁŽ | KS | 7 | 7 | počet ze situace
DODATKOVÉ TABULKY DOPRAVNÍCH ZNAČEK | KS | 7 | 7 | počet ze situace
VODOROVNÉ DOPRAVNÍ ZNAČENÍ BARVOU HLADKÉ - DODÁVKA A POKLÁDKA | M2 | 24.3325 | (2+30+2+2,6+2,23+11,25+17)*0,25+(20,5+6,5+6,5+4,5+(5*4,5))*0,125 | délka ze situace * tloušťka čáry
VODOR DOPRAV ZNAČ PLASTEM STRUKTURÁLNÍ NEHLUČNÉ - DOD A POKLÁDKA | M2 | 24.3325 | (2+30+2+2,6+2,23+11,25+17)*0,25+(20,5+6,5+6,5+4,5+(5*4,5))*0,125 | délka ze situace * tloušťka čáry
VODOR DOPRAV ZNAČ - PÍSMENA | KS | 1 | 1 | počet ze situace | VDZ - invalida
VODOR DOPRAV ZNAČ BARVOU HLADKÉ - ODSTRANĚNÍ FRÉZOVÁNÍM | M2 | 33.3 | (35,5+41+22+12,11+10+3,15+2,6+0,7+2,71+0,7+2,73)*0,25 | délka ze situace*tl.čáry
DOPRAVNÍ ZNAČKY ZÁKLADNÍ VELIKOSTI OCELOVÉ - DEMONTÁŽ | KS | 1 | 1 | počet ze situace | demontáž SDZ IP13b včetně dodatkové tabulky
SLOUPKY A STOJKY DZ Z OCEL TRUBEK ZABETON DEMONTÁŽ | KS | 1 | 1 | počet ze situace | demontáž sloupku SDZ IP13b