## Pokyny pro vyplnění
Pokyny pro vyplnění
Ve všech listech tohoto souboru můžete měnit pouze buňky s modrým pozadím. Jedná se o tyto údaje : - údaje o firmě - jednotkové ceny položek zadané na maximálně dvě desetinná místa

## Stavba
#RTSROZP# | Soupis stavebních prací, dodávek a služeb
| Stavba: |  | 050323 | Kontaktní centrum Koliště
| Zadavatel | [5 empty] | IČO:
DIČ:
| Projektant: | [5 empty] | IČO:
DIČ:
| Zhotovitel: | [5 empty] | IČO:
DIČ:
Vypracoval:
| Rozpis ceny |  |  | Dodávka |  | Montáž |  | Celkem
HSV | HSV |  |  | 0 |  | 0 |  | 0
PSV | PSV |  |  | 0 |  | 0 |  | 0
MON | MON |  |  | 0 |  | 0 |  | 0
VN | Vedlejší náklady |  |  | 0 |  | 0 |  | 0
ON | Ostatní náklady |  |  | 0 |  | 0 |  | 0
| Celkem |  |  | 0 |  | 0 |  | 0
Rekapitulace daní
0 | Základ pro sníženou DPH |  |  | 15 | % | 0 |  |  | CZK
0 | Snížená DPH |  |  | 15 | % | 0 |  |  | CZK
0 | Základ pro základní DPH |  |  | 21 | % | 0 |  |  | CZK
0 | Základní DPH |  |  | 21 | % | 0 |  |  | CZK
0 | Zaokrouhlení |  |  |  |  | 0 |  |  | CZK
| Cena celkem bez DPH |  |  |  |  | 0 |  |  | CZK
0 | Cena celkem s DPH |  |  |  |  | 0 |  |  | CZK
|  | v |  |  | dne
|  |  | Za zhotovitele |  |  |  | Za objednatele
Rekapitulace dílčích částí
#CASTI>> | Číslo | Název |  |  | Základ pro sníženou DPH | Základ pro základní DPH | DPH celkem | Cena celkem | %
1 | Stavba |  |  |  | 0 | 0 | 0 | 0
2 |  | Stavební objekt |  |  |  |  | 0
2 | SO 01 | Stavební část |  |  | 0 | 0 | 0 | 0
3 | 01-D.1.1-1.2 | Stavební a stavebně konstrukční část |  |  | 0 | 0 | 0 | 0
3 | 03-D.1.4.1 | Zdravotechnika |  |  | 0 | 0 | 0 | 0
3 | 04-D.1.4.2 | Vzduchotechnika |  |  | 0 | 0 | 0 | 0
3 | 05-D.1.4.3 | Vytápění |  |  | 0 | 0 | 0 | 0
3 | 06-D.1.4.5c-1 | Silnoproudé rozvody - Elektroinstalace a rozvaděče |  |  | 0 | 0 | 0 | 0
3 | 06-D.1.4.5c-2 | Silnoroudé rozvody - hromosvod a uzemnění |  |  | 0 | 0 | 0 | 0
3 | 07-D.1.4.6 | Slaboproudé rozvody |  |  | 0 | 0 | 0 | 0
2 | SO 02 | Komunikace, chodníky a zpevněné plochy |  |  | 0 | 0 | 0 | 0
3 | 01 | Komunikace, chodníky a zpevněné plochy |  |  | 0 | 0 | 0 | 0
2 | SO 04 | Vedlejší a rozpočtové náklady |  |  | 0 | 0 | 0 | 0
3 | 01 | Vedlejší a rozpočtové náklady |  |  | 0 | 0 | 0 | 0
2 |  | Inženýrský objekt |  |  |  |  | 0
2 | SO 03 | Inženýrské objekty |  |  | 0 | 0 | 0 | 0
3 | IO101 | Přípojka dešťové kanalizace |  |  | 0 | 0 | 0 | 0
3 | IO101.A | Areálová kanalizace |  |  | 0 | 0 | 0 | 0
3 | IO103 | Přípojka vodovodu |  |  | 0 | 0 | 0 | 0
3 | IO106 | Přípojka plynu + odběrné zařízení plynu |  |  | 0 | 0 | 0 | 0
| Celkem za stavbu |  |  |  | 0 | 0 | 0 | 0 | 0
#POPS | Popis stavby: 050323 - Kontaktní centrum Koliště
#POPO | Popis objektu: SO 01 - Stavební část
#POPR | Popis rozpočtu: 01-D.1.1-1.2 - Stavební a stavebně konstrukční část
#POPR | Popis rozpočtu: 03-D.1.4.1 - Zdravotechnika
#POPR | Popis rozpočtu: 04-D.1.4.2 - Vzduchotechnika
#POPR | Popis rozpočtu: 05-D.1.4.3 - Vytápění
#POPR | Popis rozpočtu: 06-D.1.4.5c-1 - Silnoproudé rozvody - Elektroinstalace a rozvaděče
#POPR | Popis rozpočtu: 06-D.1.4.5c-2 - Silnoroudé rozvody - hromosvod a uzemnění
#POPR | Popis rozpočtu: 07-D.1.4.6 - Slaboproudé rozvody
#POPO | Popis objektu: SO 02 - Komunikace, chodníky a zpevněné plochy
#POPR | Popis rozpočtu: 01 - Komunikace, chodníky a zpevněné plochy
#POPO | Popis objektu: SO 03 - Inženýrské objekty
#POPR | Popis rozpočtu: IO101 - Přípojka dešťové kanalizace
#POPR | Popis rozpočtu: IO101.A - Areálová kanalizace
#POPR | Popis rozpočtu: IO103 - Přípojka vodovodu
#POPR | Popis rozpočtu: IO106 - Přípojka plynu + odběrné zařízení plynu
#POPO | Popis objektu: SO 04 - Vedlejší a rozpočtové náklady
#POPR | Popis rozpočtu: 01 - Vedlejší a rozpočtové náklady
Rekapitulace dílů
| Číslo | Název |  |  | Typ dílu | Dodávka | Montáž | Celkem | %
| _1 | Vodovod |  |  | HSV | 0 | 0 | 0
| _2 | Kanalizace |  |  | HSV | 0 | 0 | 0
| 1 | Zemní práce |  |  | HSV | 0 | 0 | 0
| 2 | Základy a zvláštní zakládání |  |  | HSV | 0 | 0 | 0
| 3 | Svislé a kompletní konstrukce |  |  | HSV | 0 | 0 | 0
| 342 | Stěny a příčky montované lehké |  |  | HSV | 0 | 0 | 0
| 4 | Vodorovné konstrukce |  |  | HSV | 0 | 0 | 0
| 416 | Podhledy a mezistropy montované lehké |  |  | HSV | 0 | 0 | 0
| 43 | Schodiště |  |  | HSV | 0 | 0 | 0
| 5 | Komunikace |  |  | HSV | 0 | 0 | 0
| 61 | Úpravy povrchů vnitřní |  |  | HSV | 0 | 0 | 0
| 62 | Úpravy povrchů vnější |  |  | HSV | 0 | 0 | 0
| 63 | Podlahy a podlahové konstrukce |  |  | HSV | 0 | 0 | 0
| 64 | Výplně otvorů |  |  | HSV | 0 | 0 | 0
| 8 | Trubní vedení |  |  | HSV | 0 | 0 | 0
| 900 | HZS |  |  | HSV | 0 | 0 | 0
| 91 | Doplňující práce na komunikaci |  |  | HSV | 0 | 0 | 0
| 94 | Lešení a stavební výtahy |  |  | HSV | 0 | 0 | 0
| 95 | Dokončovací konstrukce na pozemních stavbách |  |  | HSV | 0 | 0 | 0
| 99 | Staveništní přesun hmot |  |  | HSV | 0 | 0 | 0
| 711 | Izolace proti vodě |  |  | PSV | 0 | 0 | 0
| 712 | Povlakové krytiny |  |  | PSV | 0 | 0 | 0
| 713 | Izolace tepelné |  |  | PSV | 0 | 0 | 0
| 721 | Vnitřní kanalizace |  |  | PSV | 0 | 0 | 0
| 725 | Zařizovací předměty |  |  | PSV | 0 | 0 | 0
| 731 | Ústřední vytápění - kotelny |  |  | PSV | 0 | 0 | 0
| 733 | Ústřední vytápění - potrubí |  |  | PSV | 0 | 0 | 0
| 734 | Ústřední vytápění - armatury |  |  | PSV | 0 | 0 | 0
| 735 | Ústřední vytápění - otopná tělesa |  |  | PSV | 0 | 0 | 0
| 762 | Konstrukce tesařské |  |  | PSV | 0 | 0 | 0
| 764 | Konstrukce klempířské |  |  | PSV | 0 | 0 | 0
| 767 | Konstrukce zámečnické |  |  | PSV | 0 | 0 | 0
| 769 | Otvorové prvky z plastu |  |  | PSV | 0 | 0 | 0
| 771 | Podlahy z dlaždic a obklady |  |  | PSV | 0 | 0 | 0
| 781 | Obklady keramické |  |  | PSV | 0 | 0 | 0
| 784 | Malby |  |  | PSV | 0 | 0 | 0
| M21-001 | Elektrická zabezpečovací signalizace - dodávka |  |  | MON | 0 | 0 | 0
| M21-001 | MATERIÁL |  |  | MON | 0 | 0 | 0
| M21-001 | SILNOPROUD - MATERIÁL |  |  | MON | 0 | 0 | 0
| M21-002 | Elektrická zabezpečovací signalizace - montáž |  |  | MON | 0 | 0 | 0
| M21-002 | MONTÁŽ |  |  | MON | 0 | 0 | 0
| M21-002 | SILNOPROUD - MONTÁŽ |  |  | MON | 0 | 0 | 0
| M21-003 | Kamerový systém - dodávka |  |  | MON | 0 | 0 | 0
| M21-003 | ROZVADĚČ - RE |  |  | MON | 0 | 0 | 0
| M21-004 | Kamerový systém - montáž |  |  | MON | 0 | 0 | 0
| M21-004 | ROZVADĚČ - RH |  |  | MON | 0 | 0 | 0
| M21-005 | Strukturovaná kabeláž - dodávka - CAT6A |  |  | MON | 0 | 0 | 0
| M21-006 | Strukturovaná kabeláž - montáž |  |  | MON | 0 | 0 | 0
| M21-007 | Domácí videotelefon - dodávka |  |  | MON | 0 | 0 | 0
| M21-008 | Domácí videotelefon - montáž |  |  | MON | 0 | 0 | 0
| M24 | Zařízení č.1 - Větrání kontaktního centra |  |  | MON | 0 | 0 | 0
| D96 | Přesuny suti a vybouraných hmot |  |  | PSU | 0 | 0 | 0
| VN | Vedlejší náklady |  |  | VN | 0 | 0 | 0
| ON | Ostatní náklady |  |  | ON | 0 | 0 | 0
| Cena celkem |  |  |  |  | 0 | 0 | 0 | 0
Note on D11: Název
Note on I11: IČO
Note on D12: Ulice
Note on I12: DIČ
Note on D13: PSČ
Note on E13: Místo

## VzorPolozky (hidden)
Položkový rozpočet
S:
O:
R:

## SO 01 01-D.1.1-1.2 Pol
Položkový soupis prací a dodávek | [27 empty] | #TypZaznamu#
S: | 050323 | Kontaktní centrum Koliště | [25 empty] | STA
O: | SO 01 | Stavební část | [22 empty] | STA |  |  | OBJ
R: | 01-D.1.1-1.2 | Stavební a stavebně konstrukční část | [25 empty] | ROZ
P.č. | Číslo položky | Název položky | MJ | Množství | Cena / MJ | Celkem | Dodávka | Dodávka celk. | Montáž | Montáž celk. | DPH | Cena s DPH | Hmotnost / MJ | Hmotnost celk.(t) | Dem. hmotnost / MJ | Dem. hmotnost celk.(t) | Ceník | Cen. soustava / platnost | Cenová úroveň | Nhod / MJ | Nhod celk. | Dodavatel | Typ položky | Stav položky
Díl: | 1 | Zemní práce |  |  |  | 0 |  | 0 |  | 0 |  | 0 |  | 0 |  | 0 |  |  |  |  | 459.33 | [6 empty] | DIL
1 | 121101100R00 | Sejmutí ornice s přemístěním na vzdálenost do 50 m | m3 | 120 | 0 | 0 |  | 0 |  | 0 | 21 | 0 | 0 | 0 | 0 | 0 | 800-1 | RTS 23/ II | RTS 23/ I | 0.0952 | 11.42 |  | Práce | Zelená |  |  |  | POL1_
|  | nebo lesní půdy, s vodorovným přemístěním na hromady v místě upotřebení nebo na dočasné či trvalé skládky se složením | [25 empty] | SPI |  | nebo lesní půdy, s vodorovným přemístěním na hromady v místě upotřebení nebo na dočasné či trvalé skládky se složením
|  | Sejmutí ornice pro objekt : 400,00*0,30 |  | 120 | [23 empty] | VV | 0
SPU
2 | 131201110R00 | Hloubení nezapažených jam a zářezů do 50 m3, v hornině 3, hloubení strojně | m3 | 27.9779 | 0 | 0 |  | 0 |  | 0 | 21 | 0 | 0 | 0 | 0 | 0 | 800-1 | RTS 23/ II | RTS 23/ I | 0.27 | 7.55 |  | Práce | Zelená |  |  |  | POL1_
|  | kromě zářezů se šikmými stěnami pro podzemní vedení, s urovnáním dna do předepsaného profilu a spádu, s případným nutným přemístěním ve výkopišti a dále buď s přemístěním výkopku na přilehlém terénu na vzdálenost do 3 m od okraje jámy nebo s naložením na dopravní prostředek, | [25 empty] | SPI |  | kromě zářezů se šikmými stěnami pro podzemní vedení, s urovnáním dna do předepsaného profilu a spádu, s případným nutným přemístěním ve výkopišti a dále buď s přemístěním výkopku na přilehlém terénu na vzdálenost do 3 m od okraje jámy nebo s naložením na dopravní prostředek,
|  | Výkop pro základové pásy - 85% strojně, 15% ručně : | [25 empty] | VV | 0
|  | předpoklad zvětšení výkopu o 60% z důvodu bednění : | [25 empty] | VV | 0
|  | Výkres SO01-Statika c.04A : | [25 empty] | VV | 0
|  | Základová patka A - 1200x1200x600mm, 4ks : (((1,20*1,20*0,60)*4)*1,60)*0,85 |  | 4.7002 | [23 empty] | VV | 0
|  | Základová patka B - 1800x1800x1000mm, 2ks : (((1,80*1,80*1,00)*2)*1,60)*0,85 |  | 8.8128 | [23 empty] | VV | 0
|  | Základová patka C - 1500x1500x600mm, 2ks : (((1,50*1,50*0,60)*2)*1,60)*0,85 |  | 3.672 | [23 empty] | VV | 0
|  | Základová patka D - 1600x1600x600mm, 1ks : (((1,60*1,60*0,60)*1)*1,60)*0,85 |  | 2.089 | [23 empty] | VV | 0
|  | Základová patka E - 2000x2000x1000mm, 1ks : (((2,00*2,00*1,00)*1)*1,60)*0,85 |  | 5.44 | [23 empty] | VV | 0
|  | Základová patka F - 1000x1000x600mm, 4ks : (((1,00*1,00*0,60)*4)*1,60)*0,85 |  | 3.264 | [23 empty] | VV | 0
|  | --------------------- : | [25 empty] | VV | 0
SPU
3 | 131201112R00 | Hloubení nezapažených jam a zářezů do 1000 m3, v hornině 3, hloubení strojně | m3 | 200 | 0 | 0 |  | 0 |  | 0 | 21 | 0 | 0 | 0 | 0 | 0 | 800-1 | RTS 23/ II | RTS 23/ I | 0.11 | 22 |  | Práce | Zelená |  |  |  | POL1_
|  | kromě zářezů se šikmými stěnami pro podzemní vedení, s urovnáním dna do předepsaného profilu a spádu, s případným nutným přemístěním ve výkopišti a dále buď s přemístěním výkopku na přilehlém terénu na vzdálenost do 3 m od okraje jámy nebo s naložením na dopravní prostředek, | [25 empty] | SPI |  | kromě zářezů se šikmými stěnami pro podzemní vedení, s urovnáním dna do předepsaného profilu a spádu, s případným nutným přemístěním ve výkopišti a dále buď s přemístěním výkopku na přilehlém terénu na vzdálenost do 3 m od okraje jámy nebo s naložením na dopravní prostředek,
|  | Výkop pro jámu, předpoklad 100%strojně : | [25 empty] | VV | 0
|  | Výkop pro objekt : 400,00*0,50 |  | 200 | [23 empty] | VV | 0
|  | ----------------------- : | [25 empty] | VV | 0
SPU
4 | 131201119R00 | Hloubení nezapažených jam a zářezů příplatek za lepivost, v hornině 3, | m3 | 227.9779 | 0 | 0 |  | 0 |  | 0 | 21 | 0 | 0 | 0 | 0 | 0 | 800-1 | RTS 23/ II | RTS 23/ I | 0.04 | 9.12 |  | Práce | Zelená |  |  |  | POL1_
|  | kromě zářezů se šikmými stěnami pro podzemní vedení, s urovnáním dna do předepsaného profilu a spádu, s případným nutným přemístěním ve výkopišti a dále buď s přemístěním výkopku na přilehlém terénu na vzdálenost do 3 m od okraje jámy nebo s naložením na dopravní prostředek, | [25 empty] | SPI |  | kromě zářezů se šikmými stěnami pro podzemní vedení, s urovnáním dna do předepsaného profilu a spádu, s případným nutným přemístěním ve výkopišti a dále buď s přemístěním výkopku na přilehlém terénu na vzdálenost do 3 m od okraje jámy nebo s naložením na dopravní prostředek,
|  | Odkaz na mn. položky pořadí 3 : 200,00000 |  | 200 | [23 empty] | VV | 5
|  | Odkaz na mn. položky pořadí 2 : 27,97792 |  | 27.9779 | [23 empty] | VV | 5
SPU
5 | 132201211R00 | Hloubení rýh šířky přes 60 do 200 cm do 100 m3, v hornině 3, hloubení strojně | m3 | 31.9444 | 0 | 0 |  | 0 |  | 0 | 21 | 0 | 0 | 0 | 0 | 0 | 800-1 | RTS 23/ II | RTS 23/ I | 0.2 | 6.39 |  | Práce | Zelená |  |  |  | POL1_
|  | zapažených i nezapažených, s urovnáním dna do předepsaného profilu a spádu, s případně nutným přehozením výkopku na vzdálenost do 3 m ve výkopišti, s přehozením výkopku na přilehlém terénu na vzdálenost do 5 m od podélné osy rýhy nebo s naložením výkopku na dopravní prostředek. | [25 empty] | SPI |  | zapažených i nezapažených, s urovnáním dna do předepsaného profilu a spádu, s případně nutným přehozením výkopku na vzdálenost do 3 m ve výkopišti, s přehozením výkopku na přilehlém terénu na vzdálenost do 5 m od podélné osy rýhy nebo s naložením výkopku na dopravní prostředek.
|  | Výkop pro základové pásy - 85% strojně, 15% ručně : | [25 empty] | VV | 0
|  | předpoklad zvětšení výkopu o 60% z důvodu bednění : | [25 empty] | VV | 0
|  | změnšená výška na 750mm a 150mm : | [25 empty] | VV | 0
|  | Výkres SO01-Statika c.04A : | [25 empty] | VV | 0
|  | Základové pásy mezi patkami : | [25 empty] | VV | 0
|  | Základové pásy š. 500mm, výšky 1000mm : (((4,60+4,50+4,50+4,80+5,10+5,30+5,70+4,80+5,20+5,40+4,50+4,90)*0,50*0,75)*1,60)*0,85 |  | 30.243 | [23 empty] | VV | 0
|  | Základový pás pod schodiště : ((1,10*0,60*0,60)*1,60)*0,85 |  | 0.53856 | [23 empty] | VV | 0
|  | Základové pásy š. 500mm, výšky 400mm : ((((0,35+0,50+0,35)+(1,60)+(1,50)+(1,50)+(0,75+0,25))*0,50*0,15)*1,60)*0,85 |  | 0.6936 | [23 empty] | VV | 0
|  | ((((1,00)+(1,20)+(1,20)+(0,50+0,35+0,35))*0,50*0,15)*1,60)*0,85 |  | 0.4692 | [23 empty] | VV | 0
|  | ---------------------------------------------------- : | [25 empty] | VV | 0
SPU
6 | 132201219R00 | Hloubení rýh šířky přes 60 do 200 cm příplatek za lepivost, v hornině 3, | m3 | 31.9444 | 0 | 0 |  | 0 |  | 0 | 21 | 0 | 0 | 0 | 0 | 0 | 800-1 | RTS 23/ II | RTS 23/ I | 0.08 | 2.56 |  | Práce | Zelená |  |  |  | POL1_
|  | zapažených i nezapažených, s urovnáním dna do předepsaného profilu a spádu, s případně nutným přehozením výkopku na vzdálenost do 3 m ve výkopišti, s přehozením výkopku na přilehlém terénu na vzdálenost do 5 m od podélné osy rýhy nebo s naložením výkopku na dopravní prostředek. | [25 empty] | SPI |  | zapažených i nezapažených, s urovnáním dna do předepsaného profilu a spádu, s případně nutným přehozením výkopku na vzdálenost do 3 m ve výkopišti, s přehozením výkopku na přilehlém terénu na vzdálenost do 5 m od podélné osy rýhy nebo s naložením výkopku na dopravní prostředek.
|  | Odkaz na mn. položky pořadí 5 : 31,94436 |  | 31.9444 | [23 empty] | VV | 5
SPU
7 | 139601102R00 | Ruční výkop jam, rýh a šachet v hornině 3 | m3 | 10.5745 | 0 | 0 |  | 0 |  | 0 | 21 | 0 | 0 | 0 | 0 | 0 | 800-1 | RTS 23/ II | RTS 23/ I | 3.53 | 37.33 |  | Práce | Zelená |  |  |  | POL1_
|  | s přehozením na vzdálenost do 5 m nebo s naložením na ruční dopravní prostředek | [25 empty] | SPI
|  | Výkop pro základové pásy - 90% strojně, 10% ručně : | [25 empty] | VV | 0
|  | předpoklad zvětšení výkopu o 60% z důvodu bednění : | [25 empty] | VV | 0
|  | změnšená výška na 700mm : | [25 empty] | VV | 0
|  | změnšená výška na 750mm a 150mm : | [25 empty] | VV | 0
|  | Výkres SO01-Statika c.04A : | [25 empty] | VV | 0
|  | Základové pásy mezi patkami : | [25 empty] | VV | 0
|  | Základové pásy š. 500mm, výšky 1000mm : (((4,60+4,50+4,50+4,80+5,10+5,30+5,70+4,80+5,20+5,40+4,50+4,90)*0,50*0,75)*1,60)*0,15 |  | 5.337 | [23 empty] | VV | 0
|  | Základový pás pod schodiště : ((1,10*0,60*0,60)*1,60)*0,15 |  | 0.09504 | [23 empty] | VV | 0
|  | Základové pásy š. 500mm, výšky 400mm : ((((0,35+0,50+0,35)+(1,60)+(1,50)+(1,50)+(0,75+0,25))*0,50*0,15)*1,60)*0,15 |  | 0.1224 | [23 empty] | VV | 0
|  | ((((1,00)+(1,20)+(1,20)+(0,50+0,35+0,35))*0,50*0,15)*1,60)*0,15 |  | 0.0828 | [23 empty] | VV | 0
|  | ---------------------------------------------------- : | [25 empty] | VV | 0
|  | Výkop pro základové pásy - 85% strojně, 15% ručně : | [25 empty] | VV | 0
|  | předpoklad zvětšení výkopu o 60% z důvodu bednění : | [25 empty] | VV | 0
|  | Výkres SO01-Statika c.04A : | [25 empty] | VV | 0
|  | Základová patka A - 1200x1200x600mm, 4ks : (((1,20*1,20*0,60)*4)*1,60)*0,15 |  | 0.82944 | [23 empty] | VV | 0
|  | Základová patka B - 1800x1800x1000mm, 2ks : (((1,80*1,80*1,00)*2)*1,60)*0,15 |  | 1.5552 | [23 empty] | VV | 0
|  | Základová patka C - 1500x1500x600mm, 2ks : (((1,50*1,50*0,60)*2)*1,60)*0,15 |  | 0.648 | [23 empty] | VV | 0
|  | Základová patka D - 1600x1600x600mm, 1ks : (((1,60*1,60*0,60)*1)*1,60)*0,15 |  | 0.36864 | [23 empty] | VV | 0
|  | Základová patka E - 2000x2000x1000mm, 1ks : (((2,00*2,00*1,00)*1)*1,60)*0,15 |  | 0.96 | [23 empty] | VV | 0
|  | Základová patka F - 1000x1000x600mm, 4ks : (((1,00*1,00*0,60)*4)*1,60)*0,15 |  | 0.576 | [23 empty] | VV | 0
|  | ---------------------------------------------------- : | [25 empty] | VV | 0
SPU
8 | 161101101R00 | Svislé přemístění výkopku z horniny 1 až 4, při hloubce výkopu přes 1 do 2,5 m | m3 | 307.6458 | 0 | 0 |  | 0 |  | 0 | 21 | 0 | 0 | 0 | 0 | 0 | 800-1 | RTS 23/ II | RTS 23/ I | 0.35 | 107.68 |  | Práce | Zelená |  |  |  | POL1_
|  | bez naložení do dopravní nádoby, ale s vyprázdněním dopravní nádoby na hromadu nebo na dopravní prostředek, | [25 empty] | SPI |  | bez naložení do dopravní nádoby, ale s vyprázdněním dopravní nádoby na hromadu nebo na dopravní prostředek,
|  | nakypření 30% : | [25 empty] | VV | 0
|  | svislé přemístění 100% : | [25 empty] | VV | 0
|  | Odkaz na mn. položky pořadí 2 : 27,97792*1,3 |  | 36.3713 | [23 empty] | VV | 5
|  | Odkaz na mn. položky pořadí 5 : 31,94436*1,3 |  | 41.5277 | [23 empty] | VV | 5
|  | Odkaz na mn. položky pořadí 7 : 10,57452*1,3 |  | 13.7469 | [23 empty] | VV | 5
|  | svislé přemístění 8% : | [25 empty] | VV | 0
|  | Odkaz na mn. položky pořadí 3 : 200,00000*1,08 |  | 216 | [23 empty] | VV | 5
SPU
9 | 162301101R00 | Vodorovné přemístění výkopku z horniny 1 až 4, na vzdálenost přes 50 do 500 m | m3 | 740.8964 | 0 | 0 |  | 0 |  | 0 | 21 | 0 | 0 | 0 | 0 | 0 | 800-1 | RTS 23/ II | RTS 23/ I | 0.01 | 7.41 |  | Práce | Zelená |  |  |  | POL1_
|  | po suchu, bez naložení výkopku, avšak se složením bez rozhrnutí, zpáteční cesta vozidla. | [25 empty] | SPI
|  | Odvoz výkopku na deponii vč.nakypření : | [25 empty] | VV | 0
|  | Odkaz na mn. položky pořadí 2 : 27,97792*1,3 |  | 36.3713 | [23 empty] | VV | 5
|  | Odkaz na mn. položky pořadí 3 : 200,00000*1,3 |  | 260 | [23 empty] | VV | 5
|  | Odkaz na mn. položky pořadí 5 : 31,94436*1,3 |  | 41.5277 | [23 empty] | VV | 5
|  | Naložení pro odvoz na skládku : | [25 empty] | VV | 0
|  | nakypření 30% : | [25 empty] | VV | 0
|  | Odkaz na mn. položky pořadí 10 : 402,99740 |  | 402.9974 | [23 empty] | VV | 5
SPU
10 | 162701105R00 | Vodorovné přemístění výkopku z horniny 1 až 4, na vzdálenost přes 9 000 do 10 000 m | m3 | 402.9974 | 0 | 0 |  | 0 |  | 0 | 21 | 0 | 0 | 0 | 0 | 0 | 800-1 | RTS 23/ II | RTS 23/ I | 0.01 | 4.03 |  | Práce | Zelená |  |  |  | POL1_
|  | po suchu, bez naložení výkopku, avšak se složením bez rozhrnutí, zpáteční cesta vozidla. | [25 empty] | SPI
|  | Odvoz na skládku : | [25 empty] | VV | 0
|  | Objem výkopku bez nakypření : | [25 empty] | VV | 0
|  | Odkaz na mn. položky pořadí 2 : 27,97792 |  | 27.9779 | [23 empty] | VV | 5
|  | Odkaz na mn. položky pořadí 3 : 200,00000 |  | 200 | [23 empty] | VV | 5
|  | Odkaz na mn. položky pořadí 5 : 31,94436 |  | 31.9444 | [23 empty] | VV | 5
|  | Odkaz na mn. položky pořadí 7 : 10,57452 |  | 10.5745 | [23 empty] | VV | 5
|  | Odpočet zásypu : | [25 empty] | VV | 0
|  | Odkaz na mn. položky pořadí 17 : 80,49880*-1 |  | -80.4988 | [23 empty] | VV | 5
|  | Mezisoučet |  | 189.998 | [23 empty] | VV | 1
|  | Koeficient nakypření 30%: 0,30 |  | 56.9994 | [23 empty] | VV | 4
|  | Odvoz znečištěné ornice na skládku : | [25 empty] | VV | 0
|  | Odkaz na mn. položky pořadí 1 : 120,00000*1,3 |  | 156 | [23 empty] | VV | 5
SPU
11 | 162701109R00 | Vodorovné přemístění výkopku příplatek k ceně za každých dalších i započatých 1 000 m přes 10 000 m z horniny 1 až 4 | m3 | 8059.948 | 0 | 0 |  | 0 |  | 0 | 21 | 0 | 0 | 0 | 0 | 0 | 800-1 | RTS 23/ II | RTS 23/ I | 0 | 0 |  | Práce | Zelená |  |  |  | POL1_
|  | po suchu, bez naložení výkopku, avšak se složením bez rozhrnutí, zpáteční cesta vozidla. | [25 empty] | SPI
|  | Odkaz na mn. položky pořadí 10 : 402,99740*20 |  | 8059.948 | [23 empty] | VV | 5
SPU
12 | 162201203R00 | Vodorovné přemístění výkopku z horniny 1 až 4, kolečkem, na vzdálenost do 10 m | m3 | 13.7469 | 0 | 0 |  | 0 |  | 0 | 21 | 0 | 0 | 0 | 0 | 0 | 800-1 | RTS 23/ II | RTS 23/ I | 0.668 | 9.18 |  | Práce | Zelená |  |  |  | POL1_
|  | bez naložení, avšak s vyprázdněním nádoby na hromadu nebo do dopravního prostředku, | [25 empty] | SPI
|  | Odvoz výkopku na deponii vč.nakypření : | [25 empty] | VV | 0
|  | Odkaz na mn. položky pořadí 7 : 10,57452*1,3 |  | 13.7469 | [23 empty] | VV | 5
SPU
13 | 162201210R00 | Vodorovné přemístění výkopku příplatek za každých dalších 10 m z horniny 1 až 4, kolečkem | m3 | 54.9875 | 0 | 0 |  | 0 |  | 0 | 21 | 0 | 0 | 0 | 0 | 0 | 800-1 | RTS 23/ II | RTS 23/ I | 0.59 | 32.44 |  | Práce | Zelená |  |  |  | POL1_
|  | bez naložení, avšak s vyprázdněním nádoby na hromadu nebo do dopravního prostředku, | [25 empty] | SPI
|  | Odvoz výkopku na deponii vč.nakypření : | [25 empty] | VV | 0
|  | Odkaz na mn. položky pořadí 12 : 13,74688*4 |  | 54.9875 | [23 empty] | VV | 5
SPU
14 | 167101102R00 | Nakládání, skládání, překládání neulehlého výkopku nakládání výkopku přes 100 m3, z horniny 1 až 4 | m3 | 910.6432 | 0 | 0 |  | 0 |  | 0 | 21 | 0 | 0 | 0 | 0 | 0 | 800-1 | RTS 23/ II | RTS 23/ I | 0.05 | 45.53 |  | Práce | Zelená |  |  |  | POL1_
|  | nakypření 30% : | [25 empty] | VV | 0
|  | svislé přemístění 100% : | [25 empty] | VV | 0
|  | Odkaz na mn. položky pořadí 2 : 27,97792*1,3 |  | 36.3713 | [23 empty] | VV | 5
|  | Odkaz na mn. položky pořadí 5 : 31,94436*1,3 |  | 41.5277 | [23 empty] | VV | 5
|  | Odkaz na mn. položky pořadí 7 : 10,57452*1,3 |  | 13.7469 | [23 empty] | VV | 5
|  | Odkaz na mn. položky pořadí 3 : 200,00000*1,3 |  | 260 | [23 empty] | VV | 5
|  | Naložení pro odvoz na skládku : | [25 empty] | VV | 0
|  | nakypření 30% : | [25 empty] | VV | 0
|  | Odkaz na mn. položky pořadí 10 : 402,99740 |  | 402.9974 | [23 empty] | VV | 5
|  | Naložení ornice na skládku : | [25 empty] | VV | 0
|  | Odkaz na mn. položky pořadí 1 : 120,00000*1,3 |  | 156 | [23 empty] | VV | 5
SPU
15 | 167101201R00 | Nakládání, skládání, překládání neulehlého výkopku nakládání, skládání, překládání neulehléno výkopku nebo zeminy - ručně z horniny 1 až 4 | m3 | 13.7469 | 0 | 0 |  | 0 |  | 0 | 21 | 0 | 0 | 0 | 0 | 0 | 800-1 | RTS 23/ II | RTS 23/ I | 1.94 | 26.67 |  | Práce | Zelená |  |  |  | POL1_
|  | nakypření 30% : | [25 empty] | VV | 0
|  | svislé přemístění 100% : | [25 empty] | VV | 0
|  | Odkaz na mn. položky pořadí 7 : 10,57452*1,3 |  | 13.7469 | [23 empty] | VV | 5
SPU
16 | 171201201R00 | Uložení sypaniny na dočasnou skládku tak, že na 1 m2 plochy připadá přes 2 m3 výkopku nebo ornice | m3 | 351.6458 | 0 | 0 |  | 0 |  | 0 | 21 | 0 | 0 | 0 | 0 | 0 | 800-1 | RTS 23/ II | RTS 23/ I | 0.01 | 3.52 |  | Práce | Zelená |  |  |  | POL1_
|  | Odkaz na mn. položky pořadí 2 : 27,97792*1,3 |  | 36.3713 | [23 empty] | VV | 5
|  | Odkaz na mn. položky pořadí 3 : 200,00000*1,3 |  | 260 | [23 empty] | VV | 5
|  | Odkaz na mn. položky pořadí 5 : 31,94436*1,3 |  | 41.5277 | [23 empty] | VV | 5
|  | Odkaz na mn. položky pořadí 7 : 10,57452*1,3 |  | 13.7469 | [23 empty] | VV | 5
SPU
17 | 174101101R00 | Zásyp sypaninou se zhutněním jam, šachet, rýh nebo kolem objektů v těchto vykopávkách | m3 | 80.4988 | 0 | 0 |  | 0 |  | 0 | 21 | 0 | 0 | 0 | 0 | 0 | 800-1 | RTS 23/ II | RTS 23/ I | 0.2 | 16.1 |  | Práce | Zelená |  |  |  | POL1_
|  | z jakékoliv horniny s uložením výkopku po vrstvách, | [25 empty] | SPI
|  | včetně strojního přemístění materiálu pro zásyp ze vzdálenosti do 10 m od okraje zásypu | [25 empty] | POP
|  | Objem výkopu bez nakypření celkem : | [25 empty] | VV | 0
|  | Výkop pro jámu, předpoklad 100%strojně : | [25 empty] | VV | 0
|  | Výkop pro objekt (Sníženo o 100mm=odvoz) : 400,00*0,40 |  | 160 | [23 empty] | VV | 0
|  | Výkop pro patky, rýhy : | [25 empty] | VV | 0
|  | Odkaz na mn. položky pořadí 2 : 27,97792 |  | 27.9779 | [23 empty] | VV | 5
|  | Odkaz na mn. položky pořadí 5 : 31,94436 |  | 31.9444 | [23 empty] | VV | 5
|  | Odkaz na mn. položky pořadí 7 : 10,57452 |  | 10.5745 | [23 empty] | VV | 5
|  | Odpočet objemu figur objektu : | [25 empty] | VV | 0
|  | Základy : | [25 empty] | VV | 0
|  | Odkaz na mn. položky pořadí 22 : 41,10000*-1 |  | -41.1 | [23 empty] | VV | 5
|  | Odkaz na mn. položky pořadí 26 : 32,32600*-1 |  | -32.326 | [23 empty] | VV | 5
|  | Odkaz na mn. položky pořadí 31 : 20,57200*-1 |  | -20.572 | [23 empty] | VV | 5
|  | Štěrkopísková deska : | [25 empty] | VV | 0
|  | Odkaz na mn. položky pořadí 21 : 56,00000*-1 |  | -56 | [23 empty] | VV | 5
SPU
18 | 181305111R00 | Převrstvení ornice na skládce převrstvení ornice na skládce | m3 | 120 | 0 | 0 |  | 0 |  | 0 | 21 | 0 | 0 | 0 | 0 | 0 | 823-1 | RTS 23/ II | RTS 23/ I | 0.92 | 110.4 |  | Práce | Zelená |  |  |  | POL1_
|  | Odkaz na mn. položky pořadí 1 : 120,00000 |  | 120 | [23 empty] | VV | 5
SPU
19 | 199000001R00 | Poplatky za skládku ornice, | m3 | 156 | 0 | 0 |  | 0 |  | 0 | 21 | 0 | 0 | 0 | 0 | 0 | 800-1 | RTS 23/ II | RTS 23/ I | 0 | 0 |  | Práce | Zelená |  |  |  | POL1_
|  | Odkaz na mn. položky pořadí 1 : 120,00000*1,3 |  | 156 | [23 empty] | VV | 5
SPU
20 | 199000002R00 | Poplatky za skládku horniny 1- 4, skupina 17 05 04 z Katalogu odpadů | m3 | 402.9974 | 0 | 0 |  | 0 |  | 0 | 21 | 0 | 0 | 0 | 0 | 0 | 800-1 | RTS 23/ II | RTS 23/ I | 0 | 0 |  | Práce | Zelená |  |  |  | POL1_
|  | Odkaz na mn. položky pořadí 10 : 402,99740 |  | 402.9974 | [23 empty] | VV | 5
SPU
Díl: | 2 | Základy a zvláštní zakládání |  |  |  | 0 |  | 0 |  | 0 |  | 0 |  | 370.83 |  | 0 |  |  |  |  | 386.36 | [6 empty] | DIL
21 | 271531113R00 | Polštáře zhutněné pod základy kamenivo hrubé, drcené, frakce 16 - 32 mm | m3 | 56 | 0 | 0 |  | 0 |  | 0 | 21 | 0 | 2.16 | 120.96 | 0 | 0 | 800-2 | RTS 23/ II | RTS 23/ I | 1.09 | 61.04 |  | Práce | Zelená |  |  |  | POL1_
|  | Výkres SO01-Statika c.04A : | [25 empty] | VV | 0
|  | SKLADBA P03-P05 : | [25 empty] | VV | 0
|  | Polštář štěrkopískový mezi pásy - 250mm : (224,00)*0,25 |  | 56 | [23 empty] | VV | 0
|  | ---------------- : | [25 empty] | VV | 0
SPU
22 | 273321321R00 | Beton základových desek železový třídy C 20/25 | m3 | 41.1 | 0 | 0 |  | 0 |  | 0 | 21 | 0 | 2.525 | 103.78 | 0 | 0 | 801-1 | RTS 23/ II | RTS 23/ I | 0.48 | 19.73 |  | Práce | Zelená |  |  |  | POL1_
|  | bez dodávky a uložení výztuže | [25 empty] | SPI
|  | Výkres SO01-Statika c.04A : | [25 empty] | VV | 0
|  | Základová deska tl.150mm : (274,00)*0,15 |  | 41.1 | [23 empty] | VV | 0
|  | ------------------------- : | [25 empty] | VV | 0
SPU
23 | 273351215RT1 | Bednění stěn základových desek zřízení | m2 | 11.16 | 0 | 0 |  | 0 |  | 0 | 21 | 0 | 0.0364 | 0.41 | 0 | 0 | 801-1 | RTS 23/ II | RTS 23/ I | 0.53 | 5.91 |  | Práce | Zelená |  |  |  | POL1_
|  | svislé nebo šikmé (odkloněné) , půdorysně přímé nebo zalomené, stěn základových desek ve volných nebo zapažených jámách, rýhách, šachtách, včetně případných vzpěr, | [25 empty] | SPI |  | svislé nebo šikmé (odkloněné) , půdorysně přímé nebo zalomené, stěn základových desek ve volných nebo zapažených jámách, rýhách, šachtách, včetně případných vzpěr,
|  | Výkres SO01-Statika c.04A : | [25 empty] | VV | 0
|  | Základová deska tl.150mm : (74,40)*0,15 |  | 11.16 | [23 empty] | VV | 0
|  | ------------------------- : | [25 empty] | VV | 0
SPU
24 | 273351216R00 | Bednění stěn základových desek odstranění | m2 | 11.16 | 0 | 0 |  | 0 |  | 0 | 21 | 0 | 0 | 0 | 0 | 0 | 801-1 | RTS 23/ II | RTS 23/ I | 0.32 | 3.57 |  | Práce | Zelená |  |  |  | POL1_
|  | svislé nebo šikmé (odkloněné) , půdorysně přímé nebo zalomené, stěn základových desek ve volných nebo zapažených jámách, rýhách, šachtách, včetně případných vzpěr, | [25 empty] | SPI |  | svislé nebo šikmé (odkloněné) , půdorysně přímé nebo zalomené, stěn základových desek ve volných nebo zapažených jámách, rýhách, šachtách, včetně případných vzpěr,
|  | Včetně očištění, vytřídění a uložení bednicího materiálu. | [25 empty] | POP
|  | Odkaz na mn. položky pořadí 23 : 11,16000 |  | 11.16 | [23 empty] | VV | 5
SPU
25 | 273361921RT5 | Výztuž základových desek ze svařovaných sítí průměr drátu 6 mm, velikost oka 150/150 mm | t | 1.35 | 0 | 0 |  | 0 |  | 0 | 21 | 0 | 1.0554 | 1.42 | 0 | 0 | 801-1 | RTS 23/ II | RTS 23/ I | 15.231 | 20.56 |  | Práce | Zelená |  |  |  | POL1_
|  | včetně distančních prvků | [25 empty] | SPI
|  | Výkres SO01-Statika D.1.2.c10 : | [25 empty] | VV | 0
|  | Základová deska tl.150mm : 1350/1000 |  | 1.35 | [23 empty] | VV | 0
|  | ------------------------- : | [25 empty] | VV | 0
SPU
26 | 274321411R00 | Beton základových pasů železový třídy C 25/30 | m3 | 32.326 | 0 | 0 |  | 0 |  | 0 | 21 | 0 | 2.525 | 81.62 | 0 | 0 | 801-1 | RTS 23/ II | RTS 23/ I | 0.48 | 15.52 |  | Práce | Zelená |  |  |  | POL1_
|  | včetně dodávky a uložení betonu, bez výztuže | [25 empty] | SPI
|  | Výkres SO01-Statika c.04A : | [25 empty] | VV | 0
|  | Základové pásy mezi patkami : | [25 empty] | VV | 0
|  | Základové pásy š. 500mm, výšky 1000mm : (4,60+4,50+4,50+4,80+5,10+5,30+5,70+4,80+5,20+5,40+4,50+4,90)*0,50*1,00 |  | 29.65 | [23 empty] | VV | 0
|  | Základové pásy nad patkou a součást patky : | [25 empty] | VV | 0
|  | Základové pásy š. 500mm, výšky 400mm : ((0,35+0,50+0,35)+(1,60)+(1,50)+(1,50)+(0,75+0,25))*0,50*0,40 |  | 1.36 | [23 empty] | VV | 0
|  | ((1,00)+(1,20)+(1,20)+(0,50+0,35+0,35))*0,50*0,40 |  | 0.92 | [23 empty] | VV | 0
|  | ------------------------------------------------ : | [25 empty] | VV | 0
|  | Základový pás pod schodiště : (1,10*0,60*0,60) |  | 0.396 | [23 empty] | VV | 0
SPU
27 | 274351215RT1 | Bednění stěn základových pasů zřízení | m2 | 129.02 | 0 | 0 |  | 0 |  | 0 | 21 | 0 | 0.03634 | 4.69 | 0 | 0 | 801-1 | RTS 23/ II | RTS 23/ I | 0.53 | 68.38 |  | Práce | Zelená |  |  |  | POL1_
|  | svislé nebo šikmé (odkloněné), půdorysně přímé nebo zalomené, stěn základových pasů ve volných nebo zapažených jámách, rýhách, šachtách, včetně případných vzpěr, | [25 empty] | SPI |  | svislé nebo šikmé (odkloněné), půdorysně přímé nebo zalomené, stěn základových pasů ve volných nebo zapažených jámách, rýhách, šachtách, včetně případných vzpěr,
|  | Výkres SO01-Statika c.04A : | [25 empty] | VV | 0
|  | Základové pásy mezi patkami : | [25 empty] | VV | 0
|  | Základové pásy š. 500mm, výšky 1000mm : ((4,60+4,50+4,50+4,80+5,10+5,30+5,70+4,80+5,20+5,40+4,50+4,90)*1,00)*2 |  | 118.6 | [23 empty] | VV | 0
|  | Základové pásy nad patkou a součást patky : | [25 empty] | VV | 0
|  | Základové pásy š. 500mm, výšky 400mm : ((0,35+0,50+0,35+0,35+0,35)+(1,60+1,60)+(1,50+1,50)+(1,50+1,50)+(0,75+0,25+0,25+0,25))*0,40 |  | 5.04 | [23 empty] | VV | 0
|  | ((1,00+1,00)+(1,20+1,20)+(1,20+1,20)+(0,50+0,35+0,35+0,35))*0,40 |  | 3.34 | [23 empty] | VV | 0
|  | ------------------------------------------------ : | [25 empty] | VV | 0
|  | Základový pás pod schodiště : (1,10+1,10+0,60+0,60)*0,60 |  | 2.04 | [23 empty] | VV | 0
SPU
28 | 274351216R00 | Bednění stěn základových pasů odstranění | m2 | 129.02 | 0 | 0 |  | 0 |  | 0 | 21 | 0 | 0 | 0 | 0 | 0 | 801-1 | RTS 23/ II | RTS 23/ I | 0.32 | 41.29 |  | Práce | Zelená |  |  |  | POL1_
|  | svislé nebo šikmé (odkloněné), půdorysně přímé nebo zalomené, stěn základových pasů ve volných nebo zapažených jámách, rýhách, šachtách, včetně případných vzpěr, | [25 empty] | SPI |  | svislé nebo šikmé (odkloněné), půdorysně přímé nebo zalomené, stěn základových pasů ve volných nebo zapažených jámách, rýhách, šachtách, včetně případných vzpěr,
|  | Včetně očištění, vytřídění a uložení bednicího materiálu. | [25 empty] | POP
|  | Odkaz na mn. položky pořadí 27 : 129,02000 |  | 129.02 | [23 empty] | VV | 5
SPU
29 | 274354042R00 | Bednění stěn základových pasů Bednění prostupu základy průřezu do 0,1 m2, délky prostupu do 0,5 m | kus | 5 | 0 | 0 |  | 0 |  | 0 | 21 | 0 | 0.00347 | 0.02 | 0 | 0 | 801-1 | RTS 23/ II | RTS 23/ I | 0.4 | 2 |  | Práce | Zelená |  |  |  | POL1_
|  | svislé nebo šikmé (odkloněné), půdorysně přímé nebo zalomené, stěn základových pasů ve volných nebo zapažených jámách, rýhách, šachtách, včetně případných vzpěr, úprava trouby na potřebný rozměr, uložení a ukotvení trouby v bednění. Včetně dodávky trouby. | [25 empty] | SPI |  | svislé nebo šikmé (odkloněné), půdorysně přímé nebo zalomené, stěn základových pasů ve volných nebo zapažených jámách, rýhách, šachtách, včetně případných vzpěr, úprava trouby na potřebný rozměr, uložení a ukotvení trouby v bednění. Včetně dodávky trouby.
|  | Výkres SO01-010-002 : | [25 empty] | VV | 0
|  | Prostup základem-odhad : 5,00 |  | 5 | [23 empty] | VV | 0
|  | ------------------------- : | [25 empty] | VV | 0
SPU
30 | 274361821R00 | Výztuž základových pasů z betonářské oceli výztuž, z oceli 10505, , | t | 2.1817 | 0 | 0 |  | 0 |  | 0 | 21 | 0 | 1.0212 | 2.23 | 0 | 0 | 801-1 | RTS 23/ II | RTS 23/ I | 23.53 | 51.33 |  | Práce | Zelená |  |  |  | POL1_
|  | Výkres SO01-Statika D.1.2.c10 : | [25 empty] | VV | 0
|  | Výztuž základových pásů : 2150/1000 |  | 2.15 | [23 empty] | VV | 0
|  | --------------------- : | [25 empty] | VV | 0
|  | Základový pás pod schodiště : (1,10*0,60*0,60)*80/1000 |  | 0.03168 | [23 empty] | VV | 0
SPU
31 | 275321411R00 | Beton základových patek železový třídy C 25/30 | m3 | 20.572 | 0 | 0 |  | 0 |  | 0 | 21 | 0 | 2.525 | 51.94 | 0 | 0 | 801-1 | RTS 23/ II | RTS 23/ I | 0.48 | 9.87 |  | Práce | Zelená |  |  |  | POL1_
|  | bez dodávky a uložení výztuže | [25 empty] | SPI
|  | Výkres SO01-Statika c.04A : | [25 empty] | VV | 0
|  | Základová patka A - 1200x1200x600mm, 4ks : (1,20*1,20*0,60)*4 |  | 3.456 | [23 empty] | VV | 0
|  | Základová patka B - 1800x1800x1000mm, 2ks : (1,80*1,80*1,00)*2 |  | 6.48 | [23 empty] | VV | 0
|  | Základová patka C - 1500x1500x600mm, 2ks : (1,50*1,50*0,60)*2 |  | 2.7 | [23 empty] | VV | 0
|  | Základová patka D - 1600x1600x600mm, 1ks : (1,60*1,60*0,60)*1 |  | 1.536 | [23 empty] | VV | 0
|  | Základová patka E - 2000x2000x1000mm, 1ks : (2,00*2,00*1,00)*1 |  | 4 | [23 empty] | VV | 0
|  | Základová patka F - 1000x1000x600mm, 4ks : (1,00*1,00*0,60)*4 |  | 2.4 | [23 empty] | VV | 0
|  | --------------------- : | [25 empty] | VV | 0
SPU
32 | 275351215RT1 | Bednění stěn základových patek zřízení | m2 | 48.56 | 0 | 0 |  | 0 |  | 0 | 21 | 0 | 0.0364 | 1.77 | 0 | 0 | 801-1 | RTS 23/ II | RTS 23/ I | 0.53 | 25.74 |  | Práce | Zelená |  |  |  | POL1_
|  | bednění svislé nebo šikmé (odkloněné), půdorysně přímé nebo zalomené, stěn základových patek ve volných nebo zapažených jámách, rýhách, šachtách, včetně případných vzpěr, | [25 empty] | SPI |  | bednění svislé nebo šikmé (odkloněné), půdorysně přímé nebo zalomené, stěn základových patek ve volných nebo zapažených jámách, rýhách, šachtách, včetně případných vzpěr,
|  | Výkres SO01-Statika c.04A : | [25 empty] | VV | 0
|  | Bednění obvodu patky mimo pás : | [25 empty] | VV | 0
|  | Základová patka A - 1200x1200x600mm, 4ks : (3,10+0,70+3,10+0,70+1,90+1,90+1,90+1,90)*0,60 |  | 9.12 | [23 empty] | VV | 0
|  | Základová patka B - 1800x1800x1000mm, 2ks : (1,30+4,90+7,20)*1,00 |  | 13.4 | [23 empty] | VV | 0
|  | Základová patka C - 1500x1500x600mm, 2ks : (2,50+2,50+2,50+2,50)*0,60 |  | 6 | [23 empty] | VV | 0
|  | Základová patka D - 1600x1600x600mm, 1ks : (2,70+2,70)*0,60 |  | 3.24 | [23 empty] | VV | 0
|  | Základová patka E - 2000x2000x1000mm, 1ks : (8,00)*1,00 |  | 8 | [23 empty] | VV | 0
|  | Základová patka F - 1000x1000x600mm, 4ks : (2,50+0,50+1,50+1,50+4,00+4,00)*0,60 |  | 8.4 | [23 empty] | VV | 0
|  | Bednění přechodu patky a pásu - B : | [25 empty] | VV | 0
|  | Základová patka B - 1800x1800x1000mm, 2ks : (0,50+0,50)*(1,00-0,60) |  | 0.4 | [23 empty] | VV | 0
|  | --------------------- : | [25 empty] | VV | 0
SPU
33 | 275351216R00 | Bednění stěn základových patek odstranění | m2 | 48.56 | 0 | 0 |  | 0 |  | 0 | 21 | 0 | 0 | 0 | 0 | 0 | 801-1 | RTS 23/ II | RTS 23/ I | 0.32 | 15.54 |  | Práce | Zelená |  |  |  | POL1_
|  | bednění svislé nebo šikmé (odkloněné), půdorysně přímé nebo zalomené, stěn základových patek ve volných nebo zapažených jámách, rýhách, šachtách, včetně případných vzpěr, | [25 empty] | SPI |  | bednění svislé nebo šikmé (odkloněné), půdorysně přímé nebo zalomené, stěn základových patek ve volných nebo zapažených jámách, rýhách, šachtách, včetně případných vzpěr,
|  | Včetně očištění, vytřídění a uložení bednícího materiálu. | [25 empty] | POP
|  | Odkaz na mn. položky pořadí 32 : 48,56000 |  | 48.56 | [23 empty] | VV | 5
SPU
34 | 275361821R00 | Výztuž základových patek z betonářské oceli z prutové oceli, 10505, , , | t | 1.95 | 0 | 0 |  | 0 |  | 0 | 21 | 0 | 1.0212 | 1.99 | 0 | 0 | 801-1 | RTS 23/ II | RTS 23/ I | 23.53 | 45.88 |  | Práce | Zelená |  |  |  | POL1_
|  | včetně distančních prvků | [25 empty] | SPI
|  | Výkres SO01-Statika D.1.2.c10 : | [25 empty] | VV | 0
|  | Výztuž základových patek : 1950/1000 |  | 1.95 | [23 empty] | VV | 0
|  | Základová patka A - 1200x1200x600mm, 4ks : | [25 empty] | VV | 0
|  | Základová patka B - 1800x1800x1000mm, 2ks : | [25 empty] | VV | 0
|  | Základová patka C - 1500x1500x600mm, 2ks : | [25 empty] | VV | 0
|  | Základová patka D - 1600x1600x600mm, 1ks : | [25 empty] | VV | 0
|  | Základová patka E - 2000x2000x1000mm, 1ks : | [25 empty] | VV | 0
|  | Základová patka F - 1000x1000x600mm, 3ks : | [25 empty] | VV | 0
|  | --------------------- : | [25 empty] | VV | 0
SPU
Díl: | 3 | Svislé a kompletní konstrukce |  |  |  | 0 |  | 0 |  | 0 |  | 0 |  | 132.66 |  | 0 |  |  |  |  | 753.3 | [6 empty] | DIL
35 | 311271177RT4 | Zdivo nosné z tvárnic porobetonových hladkých tloušťky 300 mm, charakteristická pevnost v tlaku fk = 1,50 MPa, součinitel prostupu tepla U=0,33 W/m2.K | m2 | 201.9775 | 0 | 0 |  | 0 |  | 0 | 21 | 0 | 0.17454 | 35.25 | 0 | 0 | 801-1 | RTS 23/ II | RTS 23/ I | 0.7815 | 157.85 |  | Práce | Zelená |  |  |  | POL1_
|  | Výkres SO01-010-03 - Půdorys 1.NP : | [25 empty] | VV | 0
|  | stěna vstup : (5,70*3,45) |  | 19.665 | [23 empty] | VV | 0
|  | odpočet otvorů vč. podkl. profilu : -1,85*3,45 |  | -6.3825 | [23 empty] | VV | 0
|  | bez překladů : 0 | [25 empty] | VV | 0
|  | stěna m.102-103 : (5,80*3,05) |  | 17.69 | [23 empty] | VV | 0
|  | odpočet otvorů : -5,80*1,85 |  | -10.73 | [23 empty] | VV | 0
|  | bez překladů : 0 | [25 empty] | VV | 0
|  | stěna m.103-106-105-115-114-schodiště : ((5,80+5,80+5,70)*3,05) |  | 52.765 | [23 empty] | VV | 0
|  | odpočet otvorů : -(5,80+5,80)*0,85 |  | -9.86 | [23 empty] | VV | 0
|  | odpočet otvorů vč. podkl. profilu : -1,30*3,05 |  | -3.965 | [23 empty] | VV | 0
|  | bez překladů : 0 | [25 empty] | VV | 0
|  | stěna m.112 : (2,85*3,05) |  | 8.6925 | [23 empty] | VV | 0
|  | odpočet otvorů : -2,85*1,85 |  | -5.2725 | [23 empty] | VV | 0
|  | bez překladů : 0 | [25 empty] | VV | 0
|  | stěna m.110 : (5,70*3,65) |  | 20.805 | [23 empty] | VV | 0
|  | bez odpočtu otvorů : 0 | [25 empty] | VV | 0
|  | bez překladu : 0 | [25 empty] | VV | 0
|  | stěna m.108 : (5,70*4,05) |  | 23.085 | [23 empty] | VV | 0
|  | bez odpočtu otvorů : 0 | [25 empty] | VV | 0
|  | bez překladu : 0 | [25 empty] | VV | 0
|  | Výkres SO01-010-04 - Půdorys 2.NP : | [25 empty] | VV | 0
|  | stěna m.210 : (5,80*2,85) |  | 16.53 | [23 empty] | VV | 0
|  | bez odpočtu otvorů : 0 | [25 empty] | VV | 0
|  | bez překladu : 0 | [25 empty] | VV | 0
|  | stěna m.203+schodiště : (5,80*2,85) |  | 16.53 | [23 empty] | VV | 0
|  | bez odpočtu otvorů : 0 | [25 empty] | VV | 0
|  | bez překladu : 0 | [25 empty] | VV | 0
|  | stěna m.210-209-208-207-206-205-201-schodistě : ((5,70+5,80+5,80+5,70)*2,85) |  | 65.55 | [23 empty] | VV | 0
|  | odpočet otvorů : -(((5,70+5,80+5,80)*0,85)+(5,70*1,50)) |  | -23.255 | [23 empty] | VV | 0
|  | bez překladů : 0 | [25 empty] | VV | 0
|  | stěna m.203-204-211-210 : ((5,70+5,80+5,80+5,70)*2,25) |  | 51.75 | [23 empty] | VV | 0
|  | odpočet otvorů : -((5,70+5,80+5,80+1,30)*1,70) |  | -31.62 | [23 empty] | VV | 0
|  | bez překladů : 0 | [25 empty] | VV | 0
|  | -------------------------------------------- : | [25 empty] | VV | 0
SPU
36 | 311321412R00 | Beton nadzákladových zdí železový třídy C 30/37 | m3 | 8.238 | 0 | 0 |  | 0 |  | 0 | 21 | 0 | 2.5277 | 20.82 | 0 | 0 | 801-1 | RTS 23/ II | RTS 23/ I | 1.09 | 8.98 |  | Práce | Zelená |  |  |  | POL1_
|  | nosných, výplňových, obkladových, půdních, štítových, poprsních apod. (bez výztuže), s pomocným lešením o výšce podlahy do 1900 mm a pro zatížení 1,5 kPa, | [25 empty] | SPI |  | nosných, výplňových, obkladových, půdních, štítových, poprsních apod. (bez výztuže), s pomocným lešením o výšce podlahy do 1900 mm a pro zatížení 1,5 kPa,
|  | Výkres SO01-Statika c.05-06 : | [25 empty] | VV | 0
|  | Stěny 1.NP - výška stěny od desky po strop (vč. průvlaku) : (3,30*3,70*0,30) |  | 3.663 | [23 empty] | VV | 0
|  | Bez odpočtu otvorů : 0 | [25 empty] | VV | 0
|  | Atiky v.500mm, š.150mm : (61,00*0,50*0,15) |  | 4.575 | [23 empty] | VV | 0
|  | Odpočet otvorů atika : 0 | [25 empty] | VV | 0
|  | ------------------------------------- : | [25 empty] | VV | 0
SPU
37 | 311351105R00 | Bednění nadzákladových zdí oboustranné za každou stranu zřízení | m2 | 87.69 | 0 | 0 |  | 0 |  | 0 | 21 | 0 | 0.03931 | 3.45 | 0 | 0 | 801-1 | RTS 23/ II | RTS 23/ I | 0.65 | 57 |  | Práce | Zelená |  |  |  | POL1_
|  | svislé nebo šikmé (odkloněné), půdorysně přímé nebo zalomené nadzákladových zdí nosných, výplňových, obkladových, půdních, štítových, poprsních apod. ve volném prostranství, ve volných nebo zapažených jámách, rýhách, šachtách, včetně případných vzpěr, | [25 empty] | SPI |  | svislé nebo šikmé (odkloněné), půdorysně přímé nebo zalomené nadzákladových zdí nosných, výplňových, obkladových, půdních, štítových, poprsních apod. ve volném prostranství, ve volných nebo zapažených jámách, rýhách, šachtách, včetně případných vzpěr,
|  | Výkres SO01-Statika c.05-06 : | [25 empty] | VV | 0
|  | Stěny 1.NP - výška stěny od desky po strop (vč. průvlaku) : (3,30+0,30+0,30+3,30)*3,70 |  | 26.64 | [23 empty] | VV | 0
|  | Bez odpočtu otvorů : 0 | [25 empty] | VV | 0
|  | Atiky v.500mm, š.150mm : (61,60+60,50)*0,50 |  | 61.05 | [23 empty] | VV | 0
|  | Odpočet otvorů atika : 0 | [25 empty] | VV | 0
|  | ------------------------------------- : | [25 empty] | VV | 0
SPU
38 | 311351106R00 | Bednění nadzákladových zdí oboustranné za každou stranu odstranění | m2 | 87.69 | 0 | 0 |  | 0 |  | 0 | 21 | 0 | 0 | 0 | 0 | 0 | 801-1 | RTS 23/ II | RTS 23/ I | 0.35 | 30.69 |  | Práce | Zelená |  |  |  | POL1_
|  | svislé nebo šikmé (odkloněné), půdorysně přímé nebo zalomené nadzákladových zdí nosných, výplňových, obkladových, půdních, štítových, poprsních apod. ve volném prostranství, ve volných nebo zapažených jámách, rýhách, šachtách, včetně případných vzpěr, | [25 empty] | SPI |  | svislé nebo šikmé (odkloněné), půdorysně přímé nebo zalomené nadzákladových zdí nosných, výplňových, obkladových, půdních, štítových, poprsních apod. ve volném prostranství, ve volných nebo zapažených jámách, rýhách, šachtách, včetně případných vzpěr,
|  | Odkaz na mn. položky pořadí 37 : 87,69000 |  | 87.69 | [23 empty] | VV | 5
SPU
39 | 311361821R00 | Výztuž nadzákladových zdí z betonářské oceli 10 505(R) | t | 0.7 | 0 | 0 |  | 0 |  | 0 | 21 | 0 | 1.0203 | 0.71 | 0 | 0 | 801-1 | RTS 23/ II | RTS 23/ I | 25.27 | 17.69 |  | Práce | Zelená |  |  |  | POL1_
|  | včetně distančních prvků | [25 empty] | SPI
|  | Výkres SO01-Statika c.11 : | [25 empty] | VV | 0
|  | Stěny 1.NP - výška stěny od desky po strop (vč. průvlaku) : 700/1000 |  | 0.7 | [23 empty] | VV | 0
|  | ------------------------------------- : | [25 empty] | VV | 0
SPU
40 | 317121101R00 | Osazení překladu světlost otvoru do 105 cm | kus | 17 | 0 | 0 |  | 0 |  | 0 | 21 | 0 | 0.00713 | 0.12 | 0 | 0 |  | RTS 23/ II | RTS 23/ I | 0.24 | 4.08 |  | Práce | Zelená |  |  |  | POL1_
|  | Výkres SO01-010-03 - Půdorys 1.NP : | [25 empty] | VV | 0
|  | Překlad PŘ04 - 5ks - 1250mm-plochý : 5,00 |  | 5 | [23 empty] | VV | 0
|  | Překlad PŘ05 - 2ks - 1250mm-plochý : 2,00 |  | 2 | [23 empty] | VV | 0
|  | Výkres SO01-010-04 - Půdorys 2.NP : | [25 empty] | VV | 0
|  | Překlad PŘ05 - 8ks - 1250mm-plochý : 8,00 |  | 8 | [23 empty] | VV | 0
|  | Překlad PŘ07 - 2ks - 1250mm-plochý : 2,00 |  | 2 | [23 empty] | VV | 0
|  | ------------------------------------ : | [25 empty] | VV | 0
SPU
41 | 317121047RT2 | Překlady pórobetonové nenosné délky 1240 mm, šířky 100 mm, výšky 249 mm | kus | 11 | 0 | 0 |  | 0 |  | 0 | 21 | 0 | 0.02651 | 0.29 | 0 | 0 | 801-1 | RTS 23/ II | RTS 23/ I | 0.24 | 2.64 |  | Práce | Zelená |  |  |  | POL1_
|  | Výkres SO01-010-03 - Půdorys 1.NP : | [25 empty] | VV | 0
|  | Překlad PŘ01 - 3ks - 1250mm : 3,00 |  | 3 | [23 empty] | VV | 0
|  | Překlad PŘ02 - 1ks - 1250mm : 1,00 |  | 1 | [23 empty] | VV | 0
|  | Překlad PŘ13 - 1ks - 1250mm : 1,00 |  | 1 | [23 empty] | VV | 0
|  | Překlad PŘ14 - 1ks - 1250mm : 1,00 |  | 1 | [23 empty] | VV | 0
|  | Výkres SO01-010-04 - Půdorys 2.NP : | [25 empty] | VV | 0
|  | Překlad PŘ01 - 4ks - 1250mm : 4,00 |  | 4 | [23 empty] | VV | 0
|  | Překlad PŘ12 - 1ks - 1250mm : 1,00 |  | 1 | [23 empty] | VV | 0
|  | ------------------------------------ : | [25 empty] | VV | 0
SPU
42 | 317121047RT4 | Překlady pórobetonové nenosné délky 1240 mm, šířky 150 mm, výšky 249 mm | kus | 2 | 0 | 0 |  | 0 |  | 0 | 21 | 0 | 0.03979 | 0.08 | 0 | 0 | 801-1 | RTS 23/ II | RTS 23/ I | 0.24 | 0.48 |  | Práce | Zelená |  |  |  | POL1_
|  | Výkres SO01-010-03 - Půdorys 1.NP : | [25 empty] | VV | 0
|  | Překlad PŘ06 - 1ks - 1250mm : 1,00 |  | 1 | [23 empty] | VV | 0
|  | Překlad PŘ20 - 1ks - 1250mm : 1,00 |  | 1 | [23 empty] | VV | 0
|  | ------------------------------------ : | [25 empty] | VV | 0
SPU
43 | 317121049RT2 | Překlady pórobetonové nenosné délky 2500 mm, šířky 100 mm, výšky 249 mm | kus | 2 | 0 | 0 |  | 0 |  | 0 | 21 | 0 | 0.05272 | 0.11 | 0 | 0 | 801-1 | RTS 23/ II | RTS 23/ I | 0.5779 | 1.16 |  | Práce | Zelená |  |  |  | POL1_
|  | Výkres SO01-010-03 - Půdorys 1.NP : | [25 empty] | VV | 0
|  | Překlad PŘ03 - 2ks - 2500mm : 2,00 |  | 2 | [23 empty] | VV | 0
|  | ------------------------------------ : | [25 empty] | VV | 0
SPU
44 | 317145335R00 | Překlady pórobetonové nenosné délky 2000 mm, šířky 150 mm, výšky 124 mm | kus | 7 | 0 | 0 |  | 0 |  | 0 | 21 | 0 | 0.0333 | 0.23 | 0 | 0 | 801-1 | RTS 23/ II | RTS 23/ I | 0.35 | 2.45 |  | Práce | Zelená |  |  |  | POL1_
|  | Výkres SO01-010-03 - Půdorys 1.NP : | [25 empty] | VV | 0
|  | Překlad PŘ08 - 7ks - 2000mm-plochý : 7,00 |  | 7 | [23 empty] | VV | 0
|  | ------------------------------------ : | [25 empty] | VV | 0
SPU
45 | 317145337R00 | Překlady pórobetonové nenosné délky 2500 mm, šířky 150 mm, výšky 124 mm | kus | 4 | 0 | 0 |  | 0 |  | 0 | 21 | 0 | 0.04198 | 0.17 | 0 | 0 | 801-1 | RTS 23/ II | RTS 23/ I | 0.46 | 1.84 |  | Práce | Zelená |  |  |  | POL1_
|  | Výkres SO01-010-03 - Půdorys 1.NP : | [25 empty] | VV | 0
|  | Překlad PŘ09 - 2ks - 2500mm-plochý : 2,00 |  | 2 | [23 empty] | VV | 0
|  | Překlad PŘ10 - 1ks - 2500mm-plochý : 1,00 |  | 1 | [23 empty] | VV | 0
|  | Výkres SO01-010-04 - Půdorys 2.NP : | [25 empty] | VV | 0
|  | Překlad PŘ11 - 1ks - 2500mm-plochý : 1,00 |  | 1 | [23 empty] | VV | 0
|  | ------------------------------------ : | [25 empty] | VV | 0
SPU
46 | 330321411R00 | Beton sloupů a pilířů železový třídy C 30/37 | m3 | 6.8625 | 0 | 0 |  | 0 |  | 0 | 21 | 0 | 2.54 | 17.43 | 0 | 0 | 801-1 | RTS 23/ II | RTS 23/ I | 2.3 | 15.78 |  | Práce | Zelená |  |  |  | POL1_
|  | táhel, rámových stojek, vzpěr (bez výztuže), s pomocným lešením o výšce podlahy do 1,90 m a pro zatížení do 1,5 kPa, | [25 empty] | SPI |  | táhel, rámových stojek, vzpěr (bez výztuže), s pomocným lešením o výšce podlahy do 1,90 m a pro zatížení do 1,5 kPa,
|  | Výkres SO01-Statika c.05-06 : | [25 empty] | VV | 0
|  | Sloupy 1.NP - výška sloupu od desky po průvlak : (0,30*0,30*3,05)*6 |  | 1.647 | [23 empty] | VV | 0
|  | Sloupy 1.NP - výška sloupu od desky po průvlak : (0,30*0,30*3,45)*4 |  | 1.242 | [23 empty] | VV | 0
|  | Sloupy 1.NP - výška sloupu od desky po průvlak : (0,30*0,30*3,65)*1 |  | 0.3285 | [23 empty] | VV | 0
|  | Sloupy 1.NP - výška sloupu od desky po průvlak : (0,30*0,30*4,05)*3 |  | 1.0935 | [23 empty] | VV | 0
|  | Sloupy 2.NP - výška sloupu od stropu po průvlak : (0,30*0,30*2,85)*6 |  | 1.539 | [23 empty] | VV | 0
|  | Sloupy 2.NP - výška sloupu od stropu po průvlak : (0,30*0,30*2,25)*5 |  | 1.0125 | [23 empty] | VV | 0
|  | ------------------------------------- : | [25 empty] | VV | 0
SPU
47 | 331351101R00 | Bednění hranatých sloupů průřezu pravoúhlého čtyřúhelníka zřízení | m2 | 85.7625 | 0 | 0 |  | 0 |  | 0 | 21 | 0 | 0.03808 | 3.27 | 0 | 0 | 801-1 | RTS 23/ II | RTS 23/ I | 0.7 | 60.03 |  | Práce | Zelená |  |  |  | POL1_
|  | (pilířů), rámových stojek, táhel nebo vzpěr svislých nebo šikmých (odkloněných) o výšce do 4 m včetně vzepření | [25 empty] | SPI |  | (pilířů), rámových stojek, táhel nebo vzpěr svislých nebo šikmých (odkloněných) o výšce do 4 m včetně vzepření
|  | Výkres SO01-Statika c.05-06 : | [25 empty] | VV | 0
|  | Sloupy 1.NP - výška sloupu od desky po průvlak : ((0,30+0,30+0,30+0,30)*3,05)*6 |  | 21.96 | [23 empty] | VV | 0
|  | Sloupy 1.NP - výška sloupu od desky po průvlak : ((0,30+0,30+0,30+0,30)*3,45)*4 |  | 16.56 | [23 empty] | VV | 0
|  | Sloupy 1.NP - výška sloupu od desky po průvlak : ((0,30+0,30+0,30+0,30)*3,65)*1 |  | 4.38 | [23 empty] | VV | 0
|  | Sloupy 1.NP - výška sloupu od desky po průvlak : ((0,30+0,30+0,30+0,30)*4,05)*3 |  | 14.58 | [23 empty] | VV | 0
|  | Sloupy 2.NP - výška sloupu od stropu po průvlak : ((0,30+0,30+0,30+0,30)*2,85)*6 |  | 20.52 | [23 empty] | VV | 0
|  | Sloupy 2.NP - výška sloupu od stropu po průvlak : ((0,30+0,30+0,30*0,30)*2,25)*5 |  | 7.7625 | [23 empty] | VV | 0
|  | ------------------------------------- : | [25 empty] | VV | 0
SPU
48 | 331351102R00 | Bednění hranatých sloupů průřezu pravoúhlého čtyřúhelníka odstranění | m2 | 85.7625 | 0 | 0 |  | 0 |  | 0 | 21 | 0 | 0 | 0 | 0 | 0 | 801-1 | RTS 23/ II | RTS 23/ I | 0.3 | 25.73 |  | Práce | Zelená |  |  |  | POL1_
|  | (pilířů), rámových stojek, táhel nebo vzpěr svislých nebo šikmých (odkloněných) o výšce do 4 m včetně vzepření | [25 empty] | SPI |  | (pilířů), rámových stojek, táhel nebo vzpěr svislých nebo šikmých (odkloněných) o výšce do 4 m včetně vzepření
|  | Odkaz na mn. položky pořadí 47 : 85,76250 |  | 85.7625 | [23 empty] | VV | 5
SPU
49 | 331361821R00 | Výztuž hranatých sloupů z betonářské oceli 10 505(R) | t | 2.4 | 0 | 0 |  | 0 |  | 0 | 21 | 0 | 1.024 | 2.46 | 0 | 0 | 801-1 | RTS 23/ II | RTS 23/ I | 29.57 | 70.97 |  | Práce | Zelená |  |  |  | POL1_
|  | pilířů, rámových stojek, vzpěr, věšáků nebo táhel svislých nebo šikmých. Včetně distančních prvků. | [25 empty] | SPI
|  | Výkres SO01-Statika D.1.2.c.11 : | [25 empty] | VV | 0
|  | Sloupy 1.NP : 1600/1000 |  | 1.6 | [23 empty] | VV | 0
|  | Sloupy 2.NP : 800/1000 |  | 0.8 | [23 empty] | VV | 0
|  | ------------------------------------- : | [25 empty] | VV | 0
SPU
50 | 342255024RT1 | Příčky z cihel a tvárnic nepálených příčky z příčkovek pórobetonových tloušťky 100 mm | m2 | 172.7022 | 0 | 0 |  | 0 |  | 0 | 21 | 0 | 0.07471 | 12.9 | 0 | 0 | 801-1 | RTS 23/ II | RTS 23/ I | 0.53 | 91.53 |  | Práce | Zelená |  |  |  | POL1_
|  | včetně pomocného lešení | [25 empty] | SPI
|  | Výkres SO01-010-03 - Půdorys 1.NP : | [25 empty] | VV | 0
|  | Příčky tl. 100mm 1.NP : | [25 empty] | VV | 0
|  | m.101-102-103 : (6,50+4,50)*3,70 |  | 40.7 | [23 empty] | VV | 0
|  | přípočet vyzdíky na parapetu : (0,15*1,85)*1 |  | 0.2775 | [23 empty] | VV | 0
|  | Odpočet m.101-102-103 : -(1,20*2,10*2) |  | -5.04 | [23 empty] | VV | 0
|  | Odpočet mezidveří - skladba podlahy : -(1,20*0,35)*2 |  | -0.84 | [23 empty] | VV | 0
|  | m.104-105-106 : ((1,20+1,30+2,20+1,20+1,50+0,90+1,40+0,40)*3,70)+((3,40)*3,05) |  | 47.74 | [23 empty] | VV | 0
|  | přípočet vyzdíky na parapetu : (0,20*0,85) |  | 0.17 | [23 empty] | VV | 0
|  | Odpočet m.104-105-106 : -(0,90*2,10*1) |  | -1.89 | [23 empty] | VV | 0
|  | Odpočet mezidveří - skladba podlahy : -(0,90*0,35)*1 |  | -0.315 | [23 empty] | VV | 0
|  | Odpočet m.104-105-106 : -(0,60*1,20)*1 |  | -0.72 | [23 empty] | VV | 0
|  | m.115-116 : (0,90+2,60+3,60+1,60+0,80)*3,70 |  | 35.15 | [23 empty] | VV | 0
|  | Odpočet m.115-116 : -(0,80*2,10*3) |  | -5.04 | [23 empty] | VV | 0
|  | Odpočet mezidveří - skladba podlahy : -(0,80*0,35*3) |  | -0.84 | [23 empty] | VV | 0
|  | přípočet vyzdíky na parapetu : (0,30+0,30)*0,85 |  | 0.51 | [23 empty] | VV | 0
|  | m.113 : (1,20*1,90)+(3,00) |  | 5.28 | [23 empty] | VV | 0
|  | m.107 : (2,20)*3,70 |  | 8.14 | [23 empty] | VV | 0
|  | odpočet otvorů : -(0,67*0,67) |  | -0.4489 | [23 empty] | VV | 0
|  | Výkres SO01-010-04 - Půdorys 2.NP : | [25 empty] | VV | 0
|  | m.205-206-207-208 : (1,60+2,20+2,20+2,20+2,20+2,20+0,90+2,20+2,20+1,20)*3,15 |  | 60.165 | [23 empty] | VV | 0
|  | Odpočet otvorů : -((0,80*2,10)+(0,80*2,10)+(0,80*2,10)+(0,80*2,10)) |  | -6.72 | [23 empty] | VV | 0
|  | Odpočet mezidveří - skladba podlahy : -(0,80*0,15)*4 |  | -0.48 | [23 empty] | VV | 0
|  | odpočet otvorů : -(0,67*0,67)*1 |  | -0.4489 | [23 empty] | VV | 0
|  | přípočet vyzdíky na parapetu : (0,30*5)*0,85 |  | 1.275 | [23 empty] | VV | 0
|  | přípočet vyzdíky na parapetu : (0,40+0,50)*0,85 |  | 0.765 | [23 empty] | VV | 0
|  | ------------------------------------ : | [25 empty] | VV | 0
|  | Odpočet překladů 1.np : | [25 empty] | VV | 0
|  | Překlad PŘ01 - 3ks - 1250mm : -1,25*0,25*3 |  | -0.9375 | [23 empty] | VV | 0
|  | Překlad PŘ02 - 1ks - 1250mm : -1,25*0,25*1 |  | -0.3125 | [23 empty] | VV | 0
|  | Překlad PŘ03 - 2ks - 2500mm : -2,50*0,25*2 |  | -1.25 | [23 empty] | VV | 0
|  | Překlad PŘ13 - 1ks - 1250mm : -1,25*0,25*1 |  | -0.3125 | [23 empty] | VV | 0
|  | Překlad PŘ14 - 1ks - 1250mm : -1,25*0,25*1 |  | -0.3125 | [23 empty] | VV | 0
|  | Odpočet překladů 2.np : | [25 empty] | VV | 0
|  | Překlad PŘ01 - 4ks - 1250mm : -1,25*0,25*4 |  | -1.25 | [23 empty] | VV | 0
|  | Překlad PŘ12 - 1ks - 1250mm : -1,25*0,25*1 |  | -0.3125 | [23 empty] | VV | 0
|  | ------------------------------------ : | [25 empty] | VV | 0
SPU
51 | 342255028RT1 | Příčky z cihel a tvárnic nepálených příčky z příčkovek pórobetonových tloušťky 150 mm | m2 | 310.4062 | 0 | 0 |  | 0 |  | 0 | 21 | 0 | 0.11219 | 34.82 | 0 | 0 | 801-1 | RTS 23/ II | RTS 23/ I | 0.55 | 170.72 |  | Práce | Zelená |  |  |  | POL1_
|  | včetně pomocného lešení | [25 empty] | SPI
|  | Výkres SO01-010-03 - Půdorys 1.NP : | [25 empty] | VV | 0
|  | m.101-104-105-106-107 : (6,90+5,90)*3,70 |  | 47.36 | [23 empty] | VV | 0
|  | Odpočet m.101-104-105-106-107 : -((1,65*2,10)+(0,90*2,10)+(0,90*2,10)+(1,20*2,10)) |  | -9.765 | [23 empty] | VV | 0
|  | Odpočet mezidveří - skladba podlahy : -((1,65+0,90+0,90+1,20)*0,35) |  | -1.6275 | [23 empty] | VV | 0
|  | Odpočet m.104-105-106 : -(0,60*1,20)*1 |  | -0.72 | [23 empty] | VV | 0
|  | m.107-111-115-116 : (2,60+2,30+4,50)*3,70 |  | 34.78 | [23 empty] | VV | 0
|  | Odpočet m.107-111-115-116 : -((0,90*2,10)+(1,20*2,10)+(1,20*2,10)) |  | -6.93 | [23 empty] | VV | 0
|  | Odpočet m.107-111-115-116 : -(0,60*1,20)*1 |  | -0.72 | [23 empty] | VV | 0
|  | Odpočet mezidveří - skladba podlahy : -((0,90+1,20+1,20)*0,35) |  | -1.155 | [23 empty] | VV | 0
|  | m.107-108-109-111-112-113-114 : (5,80*3,45)+(5,80*3,45)+(5,70*3,45)+(5,70*4,25*2)+((4,90+4,20+3,00+3,60)*3,70) |  | 166.225 | [23 empty] | VV | 0
|  | Odpočet m.107-108-109-111-112-113-114 : -((1,45*2,10*2)+(1,20*2,10*3)+(1,00*2,10*1)+(0,90*2,10*1)+(0,80*2,10*1)) |  | -19.32 | [23 empty] | VV | 0
|  | Odpočet m.107-108-109-111-112-113-114 : -(0,60*1,20)*3 |  | -2.16 | [23 empty] | VV | 0
|  | Odpočet mezidveří - skladba podlahy : -(1,45+1,45+1,20+1,20+1,20+1,00+0,90+0,80)*0,35 |  | -3.22 | [23 empty] | VV | 0
|  | Výkres SO01-010-04 - Půdorys 2.NP : | [25 empty] | VV | 0
|  | m.201-202-203-204-205-206-207-208-209-210-211 : (7,80+5,10+3,70+12,10+5,80+8,10)*3,15 |  | 134.19 | [23 empty] | VV | 0
|  | Odpočet m.201-202-203-204-205-206-207-208-209-210-211 : -((0,90*2,10)+(0,90*2,10*9)) |  | -18.9 | [23 empty] | VV | 0
|  | Odpočet mezidveří - skladba podlahy : -(0,90)*0,15*10 |  | -1.35 | [23 empty] | VV | 0
|  | ---------------------------- : | [25 empty] | VV | 0
|  | Odpočet překladů 1.np : | [25 empty] | VV | 0
|  | Překlad PŘ04 - 5ks - 1250mm-plochý : -1,25*0,125*5 |  | -0.78125 | [23 empty] | VV | 0
|  | Překlad PŘ05 - 2ks - 1250mm-plochý : -1,25*0,125*2 |  | -0.3125 | [23 empty] | VV | 0
|  | Překlad PŘ06 - 1ks - 1250mm : -1,25*0,25*1 |  | -0.3125 | [23 empty] | VV | 0
|  | Překlad PŘ08 - 7ks - 2000mm-plochý : -2,00*0,125*7 |  | -1.75 | [23 empty] | VV | 0
|  | Překlad PŘ09 - 2ks - 2500mm-plochý : -2,50*0,125*2 |  | -0.625 | [23 empty] | VV | 0
|  | Překlad PŘ10 - 1ks - 2500mm-plochý : -2,50*0,125*1 |  | -0.3125 | [23 empty] | VV | 0
|  | Překlad PŘ20 - 1ks - 1250mm : -1,25*0,25*1 |  | -0.3125 | [23 empty] | VV | 0
|  | Odpočet překladů 2.np : | [25 empty] | VV | 0
|  | Překlad PŘ05 - 8ks - 1250mm-plochý : -1,25*0,125*8 |  | -1.25 | [23 empty] | VV | 0
|  | Překlad PŘ07 - 2ks - 1250mm-plochý : -1,25*0,125*2 |  | -0.3125 | [23 empty] | VV | 0
|  | Překlad PŘ11 - 1ks - 2500mm-plochý : -2,50*0,125*1 |  | -0.3125 | [23 empty] | VV | 0
|  | ------------------------------------ : | [25 empty] | VV | 0
SPU
52 | 342948111R00 | Kotvení příček ke konstrukci kotvami na hmoždinky | m | 37.55 | 0 | 0 |  | 0 |  | 0 | 21 | 0 | 0.00102 | 0.04 | 0 | 0 | 801-1 | RTS 23/ II | RTS 23/ I | 0.22 | 8.26 |  | Práce | Zelená |  |  |  | POL1_
|  | Včetně dodávky kotev a spojovacího materiálu. | [25 empty] | SPI
|  | Včetně dodávky kotev i spojovacího materiálu. | [25 empty] | POP
|  | Příčky tl. 100mm : | [25 empty] | VV | 0
|  | Výkres SO01-010-03 - Půdorys 1.NP : | [25 empty] | VV | 0
|  | m.101-102-103 : ((1+1)*3,70)+((1)*1,25) |  | 8.65 | [23 empty] | VV | 0
|  | m.104-105-106 : ((1)*2,25) |  | 2.25 | [23 empty] | VV | 0
|  | m.115-116 : ((1+1)*2,25) |  | 4.5 | [23 empty] | VV | 0
|  | Výkres SO01-010-04 - Půdorys 2.NP : | [25 empty] | VV | 0
|  | m.205-206-207-208 : (1+1+1+1+1+1+1)*2,00 |  | 14 | [23 empty] | VV | 0
|  | ------------------------------------ : | [25 empty] | VV | 0
|  | Příčky tl. 150mm : | [25 empty] | VV | 0
|  | Výkres SO01-010-03 - Půdorys 1.NP : | [25 empty] | VV | 0
|  | m.107-108-109-111-112-113-114 : ((1)*1,85) |  | 1.85 | [23 empty] | VV | 0
|  | Výkres SO01-010-04 - Půdorys 2.NP : | [25 empty] | VV | 0
|  | m.201-202-203-204-205-206-207-208-209-210-211 : ((1+1)*3,15) |  | 6.3 | [23 empty] | VV | 0
|  | ---------------------------- : | [25 empty] | VV | 0
SPU
53 | 342948112R00 | Kotvení příček ke konstrukci přistřelenými kotvami | m | 84.6 | 0 | 0 |  | 0 |  | 0 | 21 | 0 | 0.00102 | 0.09 | 0 | 0 | 801-1 | RTS 23/ II | RTS 23/ I | 0.12 | 10.15 |  | Práce | Zelená |  |  |  | POL1_
|  | Včetně dodávky kotev a spojovacího materiálu. | [25 empty] | SPI
|  | Včetně dodávky kotev i spojovacího materiálu. | [25 empty] | POP
|  | Příčky tl. 100mm : | [25 empty] | VV | 0
|  | Výkres SO01-010-03 - Půdorys 1.NP : | [25 empty] | VV | 0
|  | m.104-105-106-107 : (1+1+1)*3,70 |  | 11.1 | [23 empty] | VV | 0
|  | ------------------------------------ : | [25 empty] | VV | 0
|  | Příčky tl. 150mm : | [25 empty] | VV | 0
|  | Výkres SO01-010-03 - Půdorys 1.NP : | [25 empty] | VV | 0
|  | m.101-104-105-106-107 : (1)*3,70 |  | 3.7 | [23 empty] | VV | 0
|  | m.107-111-115-116 : (1+1)*3,70 |  | 7.4 | [23 empty] | VV | 0
|  | m.107-108-109-111-112-113-114 : ((1+1+1+1+1+1+1+1)*3,45)+((1+1)*3,70)+((1+1)*4,25) |  | 43.5 | [23 empty] | VV | 0
|  | Výkres SO01-010-04 - Půdorys 2.NP : | [25 empty] | VV | 0
|  | m.201-202-203-204-205-206-207-208-209-210-211 : (1+1+1+1+1+1)*3,15 |  | 18.9 | [23 empty] | VV | 0
|  | ---------------------------- : | [25 empty] | VV | 0
SPU
54 | 346971162R00 | Izolace proti šíření zvuku prováděná při zdění mezi příčkou a stropem z minerální vaty tloušťky 30 mm, šířky do 150 mm | m | 169.7 | 0 | 0 |  | 0 |  | 0 | 21 | 0 | 0.00058 | 0.1 | 0 | 0 | 801-1 | RTS 23/ II | RTS 23/ I | 0.09 | 15.27 |  | Práce | Zelená |  |  |  | POL1_
|  | Rozmeření, nařezání a montáž minerální izolace, zapravení spáry montážní pěnou, dodávka tepelné izolace a montážní pěny. | [25 empty] | POP |  | Rozmeření, nařezání a montáž minerální izolace, zapravení spáry montážní pěnou, dodávka tepelné izolace a montážní pěny.
|  | Příčky tl. 100mm : | [25 empty] | VV | 0
|  | Výkres SO01-010-03 - Půdorys 1.NP : | [25 empty] | VV | 0
|  | m.101-102-103 : (6,50+4,50) |  | 11 | [23 empty] | VV | 0
|  | přípočet vyzdíky na parapetu : 0 | [25 empty] | VV | 0
|  | Odpočet m.101-102-103 : 0 | [25 empty] | VV | 0
|  | Odpočet mezidveří - skladba podlahy : 0 | [25 empty] | VV | 0
|  | m.104-105-106 : ((1,20+1,30+2,20+1,20+1,50+0,90+1,40+0,40))+((3,40)) |  | 13.5 | [23 empty] | VV | 0
|  | přípočet vyzdíky na parapetu : 0 | [25 empty] | VV | 0
|  | Odpočet m.104-105-106 : 0 | [25 empty] | VV | 0
|  | Odpočet mezidveří - skladba podlahy : 0 | [25 empty] | VV | 0
|  | Odpočet m.104-105-106 : 0 | [25 empty] | VV | 0
|  | m.115-116 : (0,90+2,60+3,60+1,60+0,80) |  | 9.5 | [23 empty] | VV | 0
|  | Odpočet m.115-116 : 0 | [25 empty] | VV | 0
|  | Odpočet mezidveří - skladba podlahy : 0 | [25 empty] | VV | 0
|  | přípočet vyzdíky na parapetu : 0 | [25 empty] | VV | 0
|  | m.113 : (1,20)+(4,00) |  | 5.2 | [23 empty] | VV | 0
|  | m.107 : (2,20) |  | 2.2 | [23 empty] | VV | 0
|  | odpočet otvorů : 0 | [25 empty] | VV | 0
|  | Výkres SO01-010-04 - Půdorys 2.NP : | [25 empty] | VV | 0
|  | m.205-206-207-208 : (1,60+2,20+2,20+2,20+2,20+2,20+0,90+2,20+2,20+1,20) |  | 19.1 | [23 empty] | VV | 0
|  | Odpočet otvorů : 0 | [25 empty] | VV | 0
|  | Odpočet mezidveří - skladba podlahy : 0 | [25 empty] | VV | 0
|  | přípočet vyzdíky na parapetu : 0 | [25 empty] | VV | 0
|  | přípočet vyzdíky na parapetu : 0 | [25 empty] | VV | 0
|  | ------------------------------------ : | [25 empty] | VV | 0
|  | Příčky tl. 150mm : | [25 empty] | VV | 0
|  | Výkres SO01-010-03 - Půdorys 1.NP : | [25 empty] | VV | 0
|  | m.101-104-105-106-107 : (6,90+5,90) |  | 12.8 | [23 empty] | VV | 0
|  | Odpočet m.101-104-105-106-107 : 0 | [25 empty] | VV | 0
|  | Odpočet mezidveří - skladba podlahy : 0 | [25 empty] | VV | 0
|  | Odpočet m.104-105-106 : 0 | [25 empty] | VV | 0
|  | m.107-111-115-116 : (2,60+2,30+4,50) |  | 9.4 | [23 empty] | VV | 0
|  | Odpočet m.107-111-115-116 : 0 | [25 empty] | VV | 0
|  | Odpočet m.107-111-115-116 : 0 | [25 empty] | VV | 0
|  | Odpočet mezidveří - skladba podlahy : 0 | [25 empty] | VV | 0
|  | m.107-108-109-111-112-113-114 : (5,80)+(5,80)+(5,70)+(5,70*2)+((4,90+4,20+3,00+3,60)) |  | 44.4 | [23 empty] | VV | 0
|  | Odpočet m.107-108-109-111-112-113-114 : 0 | [25 empty] | VV | 0
|  | Odpočet m.107-108-109-111-112-113-114 : 0 | [25 empty] | VV | 0
|  | Odpočet mezidveří - skladba podlahy : 0 | [25 empty] | VV | 0
|  | Výkres SO01-010-04 - Půdorys 2.NP : | [25 empty] | VV | 0
|  | m.201-202-203-204-205-206-207-208-209-210-211 : (7,80+5,10+3,70+12,10+5,80+8,10) |  | 42.6 | [23 empty] | VV | 0
|  | Odpočet m.201-202-203-204-205-206-207-208-209-210-211 : 0 | [25 empty] | VV | 0
|  | Odpočet mezidveří - skladba podlahy : 0 | [25 empty] | VV | 0
|  | ---------------------------- : | [25 empty] | VV | 0
SPU
55 | 595310725R | Překlad prefabrikovaný pórobetonový spřažený; plochý; délka = 1 250 mm; šířka = 150 mm; výška = 124 mm | kus | 17 | 0 | 0 |  | 0 |  | 0 | 21 | 0 | 0.019 | 0.32 | 0 | 0 | SPCM | RTS 23/ II | RTS 23/ I | 0 | 0 |  | Specifikace | Zelená |  |  |  | POL3_
|  | Výkres SO01-010-03 - Půdorys 1.NP : | [25 empty] | VV | 0
|  | Překlad PŘ04 - 5ks - 1250mm-plochý : 5,00 |  | 5 | [23 empty] | VV | 0
|  | Překlad PŘ05 - 2ks - 1250mm-plochý : 2,00 |  | 2 | [23 empty] | VV | 0
|  | Výkres SO01-010-04 - Půdorys 2.NP : | [25 empty] | VV | 0
|  | Překlad PŘ05 - 8ks - 1250mm-plochý : 8,00 |  | 8 | [23 empty] | VV | 0
|  | Překlad PŘ07 - 2ks - 1250mm-plochý : 2,00 |  | 2 | [23 empty] | VV | 0
|  | ------------------------------------ : | [25 empty] | VV | 0
SPU
Díl: | 342 | Stěny a příčky montované lehké |  |  |  | 0 |  | 0 |  | 0 |  | 0 |  | 2.04 |  | 0 |  |  |  |  | 102.12 | [6 empty] | DIL
56 | 342091051R00 | Úpravy, doplňkové práce a příplatky pro sádrokartonové a sádrovláknité příčky příplatky za vytvoření kluzného napojení do 55 mm | m | 24.85 | 0 | 0 |  | 0 |  | 0 | 21 | 0 | 0 | 0 | 0 | 0 | 801-1 | RTS 23/ II | RTS 23/ I | 0.5 | 12.43 |  | Práce | Zelená |  |  |  | POL1_
|  | Výkres SO01-010-04 - Půdorys 2.NP : | [25 empty] | VV | 0
|  | m.203 - aakustická přdstěna : (2,40) |  | 2.4 | [23 empty] | VV | 0
|  | ----------------- : | [25 empty] | VV | 0
|  | Výkres SO01-010-03 - Půdorys 1.NP : | [25 empty] | VV | 0
|  | SKLADBA P05 - potěr 40mm+20mm : | [25 empty] | VV | 0
|  | m.104 : (1,00+1,00) |  | 2 | [23 empty] | VV | 0
|  | m.105 : (1,10+1,15+1,10) |  | 3.35 | [23 empty] | VV | 0
|  | kastlík boční u okna : (0,20) |  | 0.2 | [23 empty] | VV | 0
|  | m.106 : 0 | [25 empty] | VV | 0
|  | m.115 : (1,50+0,90+0,90+0,90) |  | 4.2 | [23 empty] | VV | 0
|  | kastlík boční u okna : (0,20+0,20) |  | 0.4 | [23 empty] | VV | 0
|  | m.116 : (4,80) |  | 4.8 | [23 empty] | VV | 0
|  | ------------------------------ : | [25 empty] | VV | 0
|  | Výkres SO01-010-04 - Půdorys 2.NP : | [25 empty] | VV | 0
|  | SKLADB P02 - potěr 60mm : | [25 empty] | VV | 0
|  | m.205 : (0,90+1,20) |  | 2.1 | [23 empty] | VV | 0
|  | kastlík boční u okna : (0,20) |  | 0.2 | [23 empty] | VV | 0
|  | m.206 : (1,00) |  | 1 | [23 empty] | VV | 0
|  | m.207 : (1,00) |  | 1 | [23 empty] | VV | 0
|  | m.208 : (0,90+1,20+0,90) |  | 3 | [23 empty] | VV | 0
|  | kastlík boční u okna : (0,20) |  | 0.2 | [23 empty] | VV | 0
|  | ------------------------------ : | [25 empty] | VV | 0
SPU
57 | 342091131R00 | Úpravy, doplňkové práce a příplatky pro sádrokartonové a sádrovláknité příčky příplatky za rozteč 300 mm u svislých profilů 50x50 mm | m2 | 83.87 | 0 | 0 |  | 0 |  | 0 | 21 | 0 | 0.00108 | 0.09 | 0 | 0 | 801-1 | RTS 23/ II | RTS 23/ I | 0.08 | 6.71 |  | Práce | Zelená |  |  |  | POL1_
|  | Odkaz na mn. položky pořadí 59 : 76,31000 |  | 76.31 | [23 empty] | VV | 5
|  | Odkaz na mn. položky pořadí 58 : 7,56000 |  | 7.56 | [23 empty] | VV | 5
SPU
58 | 347015225R00 | Předstěny opláštěné sádrokartonovými deskami předsazené stěny volně stojící s minerální izolací tl. 40 mm 1x ocelová konstrukce CW 50, tloušťka stěny 100 mm , tloušťka desky 12,5, akustická protipožární, tl. izolace 40 mm, | m2 | 7.56 | 0 | 0 |  | 0 |  | 0 | 21 | 0 | 0.02919 | 0.22 | 0 | 0 | 801-1 | RTS 23/ II | RTS 23/ I | 0.948 | 7.17 |  | Práce | Zelená |  |  |  | POL1_
|  | Včetně: | [25 empty] | POP
|  | - nezbytné úpravy desek na příslušný rozměr | [25 empty] | POP
|  | - úpravy rohů, koutů a hran konstrukcí ze sádrokartonu | [25 empty] | POP
|  | - standardního tmelení Q2, to je: základní tmelení Q1+ dodatečné tmelení (tmelení najemno) a případné přebroušení. | [25 empty] | POP |  | - standardního tmelení Q2, to je: základní tmelení Q1+ dodatečné tmelení (tmelení najemno) a případné přebroušení.
|  | Výkres SO01-010-04 - Půdorys 2.NP : | [25 empty] | VV | 0
|  | m.203 - aakustická přdstěna : (2,40*3,15) |  | 7.56 | [23 empty] | VV | 0
|  | ----------------- : | [25 empty] | VV | 0
SPU
59 | 347016233R00 | Předstěny opláštěné sádrokartonovými deskami volně stojící, bez izolace 1x nosná ocelová konstrukce CW 100, dvojité opláštění, desky impregnované, tloušťky 12,5 mm, tloušťka stěny 125 mm, požární odolnost EI 45 | m2 | 76.31 | 0 | 0 |  | 0 |  | 0 | 21 | 0 | 0.02265 | 1.73 | 0 | 0 | 801-1 | RTS 23/ II | RTS 23/ I | 0.84 | 64.1 |  | Práce | Zelená |  |  |  | POL1_
|  | Včetně: | [25 empty] | POP
|  | - nezbytné úpravy desek na příslušný rozměr | [25 empty] | POP
|  | - úpravy rohů, koutů a hran konstrukcí ze sádrokartonu | [25 empty] | POP
|  | - standardního tmelení Q2, to je: základní tmelení Q1+ dodatečné tmelení (tmelení najemno) a případné přebroušení. | [25 empty] | POP |  | - standardního tmelení Q2, to je: základní tmelení Q1+ dodatečné tmelení (tmelení najemno) a případné přebroušení.
|  | Výkres SO01-010-03 - Půdorys 1.NP : | [25 empty] | VV | 0
|  | SKLADBA P05 - potěr 40mm+20mm : | [25 empty] | VV | 0
|  | m.104 : (1,00+1,00)*3,70 |  | 7.4 | [23 empty] | VV | 0
|  | m.105 : (1,10+1,15+1,10)*3,70 |  | 12.395 | [23 empty] | VV | 0
|  | kastlík boční u okna : (0,85)*0,20 |  | 0.17 | [23 empty] | VV | 0
|  | m.106 : 0 | [25 empty] | VV | 0
|  | m.115 : (1,50+0,90+0,90+0,90)*3,70 |  | 15.54 | [23 empty] | VV | 0
|  | kastlík boční u okna : (0,85+0,85)*0,20 |  | 0.34 | [23 empty] | VV | 0
|  | m.116 : (4,80)*3,70 |  | 17.76 | [23 empty] | VV | 0
|  | ------------------------------ : | [25 empty] | VV | 0
|  | Výkres SO01-010-04 - Půdorys 2.NP : | [25 empty] | VV | 0
|  | SKLADB P02 - potěr 60mm : | [25 empty] | VV | 0
|  | m.205 : (0,90+1,20)*3,15 |  | 6.615 | [23 empty] | VV | 0
|  | kastlík boční u okna : (0,85)*0,20 |  | 0.17 | [23 empty] | VV | 0
|  | m.206 : (1,00)*3,15 |  | 3.15 | [23 empty] | VV | 0
|  | m.207 : (1,00)*3,15 |  | 3.15 | [23 empty] | VV | 0
|  | m.208 : (0,90+1,20+0,90)*3,15 |  | 9.45 | [23 empty] | VV | 0
|  | kastlík boční u okna : (0,85)*0,20 |  | 0.17 | [23 empty] | VV | 0
|  | ------------------------------ : | [25 empty] | VV | 0
SPU
60 | 347091082R00 | Příplatky k sádrokartonové předstěně, do plochy 5 m2 | m2 | 58.55 | 0 | 0 |  | 0 |  | 0 | 21 | 0 | 0 | 0 | 0 | 0 | 801-1 | RTS 23/ II | RTS 23/ I | 0.2 | 11.71 |  | Práce | Zelená |  |  |  | POL1_
|  | Výkres SO01-010-03 - Půdorys 1.NP : | [25 empty] | VV | 0
|  | SKLADBA P05 - potěr 40mm+20mm : | [25 empty] | VV | 0
|  | m.104 : (1,00+1,00)*3,70 |  | 7.4 | [23 empty] | VV | 0
|  | m.105 : (1,10+1,15+1,10)*3,70 |  | 12.395 | [23 empty] | VV | 0
|  | kastlík boční u okna : (0,85)*0,20 |  | 0.17 | [23 empty] | VV | 0
|  | m.106 : 0 | [25 empty] | VV | 0
|  | m.115 : (1,50+0,90+0,90+0,90)*3,70 |  | 15.54 | [23 empty] | VV | 0
|  | kastlík boční u okna : (0,85+0,85)*0,20 |  | 0.34 | [23 empty] | VV | 0
|  | m.116 : 0 | [25 empty] | VV | 0
|  | ------------------------------ : | [25 empty] | VV | 0
|  | Výkres SO01-010-04 - Půdorys 2.NP : | [25 empty] | VV | 0
|  | SKLADB P02 - potěr 60mm : | [25 empty] | VV | 0
|  | m.205 : (0,90+1,20)*3,15 |  | 6.615 | [23 empty] | VV | 0
|  | kastlík boční u okna : (0,85)*0,20 |  | 0.17 | [23 empty] | VV | 0
|  | m.206 : (1,00)*3,15 |  | 3.15 | [23 empty] | VV | 0
|  | m.207 : (1,00)*3,15 |  | 3.15 | [23 empty] | VV | 0
|  | m.208 : (0,90+1,20+0,90)*3,15 |  | 9.45 | [23 empty] | VV | 0
|  | kastlík boční u okna : (0,85)*0,20 |  | 0.17 | [23 empty] | VV | 0
|  | ------------------------------ : | [25 empty] | VV | 0
SPU
Díl: | 4 | Vodorovné konstrukce |  |  |  | 0 |  | 0 |  | 0 |  | 0 |  | 355.02 |  | 0 |  |  |  |  | 1565.84 | [6 empty] | DIL
61 | 411321515R00 | Beton stropů železový stropů deskových, desek plochých střech, desek balkónových, desek hřibových stropů včetně hlavic hřibových sloupů, železový (bez výztuže) třídy C 30/37 | m3 | 100.8 | 0 | 0 |  | 0 |  | 0 | 21 | 0 | 2.5251 | 254.53 | 0 | 0 | 801-1 | RTS 23/ II | RTS 23/ I | 0.99 | 99.79 |  | Práce | Zelená |  |  |  | POL1_
|  | Výkres SO01-Statika D.1.2.c.05 : | [25 empty] | VV | 0
|  | Strop nad 1.NP : (247,00)*0,25 |  | 61.75 | [23 empty] | VV | 0
|  | Výkres SO01-Statika D.1.2.c.06 : | [25 empty] | VV | 0
|  | Strop nad 2.NP : (156,20)*0,25 |  | 39.05 | [23 empty] | VV | 0
SPU
62 | 411351203R00 | Bednění stropů deskových včetně podpěrné konstrukce výšky do 3,5 m přes 5 do 10 kPa, - zřízení | m2 | 408 | 0 | 0 |  | 0 |  | 0 | 21 | 0 | 0.03565 | 14.55 | 0 | 0 | 801-1 | RTS 23/ II | RTS 23/ I | 0.84 | 342.72 |  | Práce | Zelená |  |  |  | POL1_
|  | s pomocným lešením | [25 empty] | SPI
|  | Výkres SO01-Statika D.1.2.c.05 : | [25 empty] | VV | 0
|  | Stropní deska nad 1.NP + průvlaky : (257,00) |  | 257 | [23 empty] | VV | 0
|  | Výkres SO01-Statika D.1.2.c.06 : | [25 empty] | VV | 0
|  | Stropní deska nad 2.NP + průvlaky : (151,00) |  | 151 | [23 empty] | VV | 0
|  | ------------------------------------- : | [25 empty] | VV | 0
SPU
63 | 411351204R00 | Bednění stropů deskových včetně podpěrné konstrukce výšky do 3,5 m přes 5 do 10 kPa, - odstranění | m2 | 408 | 0 | 0 |  | 0 |  | 0 | 21 | 0 | 0 | 0 | 0 | 0 | 801-1 | RTS 23/ II | RTS 23/ I | 0.42 | 171.36 |  | Práce | Zelená |  |  |  | POL1_
|  | s pomocným lešením | [25 empty] | SPI
|  | Odkaz na mn. položky pořadí 62 : 408,00000 |  | 408 | [23 empty] | VV | 5
SPU
64 | 411351801R00 | Bednění stropů bednění svislých ploch zřízení | m | 166.3 | 0 | 0 |  | 0 |  | 0 | 21 | 0 | 0.03047 | 5.07 | 0 | 0 | 801-1 | RTS 23/ II | RTS 23/ I | 0.87 | 144.68 |  | Práce | Zelená |  |  |  | POL1_
|  | s pomocným lešením | [25 empty] | SPI
|  | Výkres SO01-Statika D.1.2.c.05 : | [25 empty] | VV | 0
|  | Stropní deska nad 1.NP + průvlaky : (73,70) |  | 73.7 | [23 empty] | VV | 0
|  | Bednění prostupu schodiště : (14,00) |  | 14 | [23 empty] | VV | 0
|  | Bednění prostupu galerie : (13,00) |  | 13 | [23 empty] | VV | 0
|  | Výkres SO01-Statika D.1.2.c.06 : | [25 empty] | VV | 0
|  | Stropní deska nad 2.NP + průvlaky : (62,00) |  | 62 | [23 empty] | VV | 0
|  | Bednění prostupu na střechu - otvor : (0,80+1,00+1,00+0,80) |  | 3.6 | [23 empty] | VV | 0
|  | ------------------------------------- : | [25 empty] | VV | 0
SPU
65 | 411351802R00 | Bednění stropů bednění svislých ploch odstranění | m | 166.3 | 0 | 0 |  | 0 |  | 0 | 21 | 0 | 0 | 0 | 0 | 0 | 801-1 | RTS 23/ II | RTS 23/ I | 0.23 | 38.25 |  | Práce | Zelená |  |  |  | POL1_
|  | s pomocným lešením | [25 empty] | SPI
|  | Odkaz na mn. položky pořadí 64 : 166,30000 |  | 166.3 | [23 empty] | VV | 5
SPU
66 | 411351902R00 | Bednění stropů bednění prostupu plochy do 0,25 m2 | kus | 3 | 0 | 0 |  | 0 |  | 0 | 21 | 0 | 0.013 | 0.04 | 0 | 0 | 801-1 | RTS 23/ II | RTS 23/ I | 1.282 | 3.85 |  | Práce | Zelená |  |  |  | POL1_
|  | s pomocným lešením | [25 empty] | SPI
|  | Výkres SO01-Statika D.1.2.c.05 : | [25 empty] | VV | 0
|  | Strop nad 1.NP - 500x250x1 : 1,00 |  | 1 | [23 empty] | VV | 0
|  | Strop nad 1.NP - 500x315x1 : 1,00 |  | 1 | [23 empty] | VV | 0
|  | Výkres SO01-Statika D.1.2.c.06 : | [25 empty] | VV | 0
|  | Strop nad 2.NP - 500x500x1 : 1,00 |  | 1 | [23 empty] | VV | 0
|  | ---------------------------------------------------- : | [25 empty] | VV | 0
SPU
67 | 411362021R00 | Výztuž stropů ze svařovaných sítí | t | 2.25 | 0 | 0 |  | 0 |  | 0 | 21 | 0 | 1.0554 | 2.37 | 0 | 0 | 801-1 | RTS 23/ II | RTS 23/ I | 15.21 | 34.22 |  | Práce | Zelená |  |  |  | POL1_
|  | prostě uložených, vetknutých i spojitých, deskových, trámových (žebrových, kazetových), s keramickými a jinými vložkami, konzolových nebo balkónových, hřibových včetně hlavic hřibových sloupů, plochých střech a pro zavěšení železobetonových podhledů. Včetně distančních prvků. | [25 empty] | SPI |  | prostě uložených, vetknutých i spojitých, deskových, trámových (žebrových, kazetových), s keramickými a jinými vložkami, konzolových nebo balkónových, hřibových včetně hlavic hřibových sloupů, plochých střech a pro zavěšení železobetonových podhledů. Včetně distančních prvků.
|  | Výkres SO01-Statika D.1.2.c.11 : | [25 empty] | VV | 0
|  | Stropní deska nad 1.NP + průvlaky : 1350/1000 |  | 1.35 | [23 empty] | VV | 0
|  | Výkres SO01-Statika D.1.2.c.12 : | [25 empty] | VV | 0
|  | Stropní deska nad 2.NP + průvlaky : 900/1000 |  | 0.9 | [23 empty] | VV | 0
|  | ------------------------------------- : | [25 empty] | VV | 0
SPU
68 | 411361821R00 | Výztuž stropů z betonářské oceli 10 505(R) | t | 19.15 | 0 | 0 |  | 0 |  | 0 | 21 | 0 | 1.0214 | 19.56 | 0 | 0 | 801-1 | RTS 23/ II | RTS 23/ I | 26.62 | 509.77 |  | Práce | Zelená |  |  |  | POL1_
|  | prostě uložených, vetknutých i spojitých, deskových, trámových (žebrových, kazetových), s keramickými a jinými vložkami, konzolových nebo balkónových, hřibových včetně hlavic hřibových sloupů, plochých střech a pro zavěšení železobetonových podhledů. Včetně distančních prvků. | [25 empty] | SPI |  | prostě uložených, vetknutých i spojitých, deskových, trámových (žebrových, kazetových), s keramickými a jinými vložkami, konzolových nebo balkónových, hřibových včetně hlavic hřibových sloupů, plochých střech a pro zavěšení železobetonových podhledů. Včetně distančních prvků.
|  | Výkres SO01-Statika D.1.2.c.11 : | [25 empty] | VV | 0
|  | Stropní deska nad 1.NP + průvlaky : 13250/1000 |  | 13.25 | [23 empty] | VV | 0
|  | Výkres SO01-Statika D.1.2.c.12 : | [25 empty] | VV | 0
|  | Stropní deska nad 2.NP + průvlaky : 5900/1000 |  | 5.9 | [23 empty] | VV | 0
|  | ------------------------------------- : | [25 empty] | VV | 0
SPU
69 | 417321415R00 | Železobeton ztužujících pásů a věnců třídy C 30/37 | m3 | 22.761 | 0 | 0 |  | 0 |  | 0 | 21 | 0 | 2.5251 | 57.47 | 0 | 0 | 801-1 | RTS 23/ II | RTS 23/ I | 1.45 | 33 |  | Práce | Zelená |  |  |  | POL1_
|  | Výkres SO01-Statika D.1.2.c.05 : | [25 empty] | VV | 0
|  | Ztužující věnec 1.np - v.650mm, š.300mm : (42,00+5,80+6,00)*0,65*0,30 |  | 10.491 | [23 empty] | VV | 0
|  | Ztužující věnec 1.np - v.850mm, š.300mm : (18,40)*0,85*0,30 |  | 4.692 | [23 empty] | VV | 0
|  | Ztužující věnec 1.np - v.300mm, š.300mm : (23,80)*0,30*0,30 |  | 2.142 | [23 empty] | VV | 0
|  | Výkres SO01-Statika D.1.2.c.06 : | [25 empty] | VV | 0
|  | Ztužující věnec 2.np - v.300mm, š.300mm : (60,40)*0,30*0,30 |  | 5.436 | [23 empty] | VV | 0
|  | -------------------------------- : | [25 empty] | VV | 0
SPU
70 | 417351115R00 | Bednění bočnic ztužujících pásů a věnců včetně vzpěr zřízení | m2 | 182.725 | 0 | 0 |  | 0 |  | 0 | 21 | 0 | 0.00782 | 1.43 | 0 | 0 | 801-1 | RTS 23/ II | RTS 23/ I | 0.79 | 144.35 |  | Práce | Zelená |  |  |  | POL1_
|  | Výkres SO01-Statika D.1.2.c.05 : | [25 empty] | VV | 0
|  | Ztužující věnec 1.np - v.650mm, š.300mm : (42,80+17,60+23,30+5,80+5,80+5,60+6,60)*0,65 |  | 69.875 | [23 empty] | VV | 0
|  | Ztužující věnec 1.np - v.850mm, š.300mm : (18,10+18,10)*0,85 |  | 30.77 | [23 empty] | VV | 0
|  | Ztužující věnec 1.np - v.300mm, š.300mm : (23,60+24,10)*0,30 |  | 14.31 | [23 empty] | VV | 0
|  | Spodní část průvlaků a věnců : (5,80+5,80+1,30+2,90+5,80+2,10+3,40+1,90+5,80+5,80+5,70+5,80+5,80+5,70)*0,30 |  | 19.08 | [23 empty] | VV | 0
|  | Výkres SO01-Statika D.1.2.c.06 : | [25 empty] | VV | 0
|  | Ztužující věnec 2.np - v.300mm, š.300mm : (61,60+59,10)*0,30 |  | 36.21 | [23 empty] | VV | 0
|  | Spodní část průvlaků a věnců : (5,80+5,70+5,70+5,80+5,70+5,80+5,80+1,30)*0,30 |  | 12.48 | [23 empty] | VV | 0
|  | -------------------------------- : | [25 empty] | VV | 0
SPU
71 | 417351116R00 | Bednění bočnic ztužujících pásů a věnců včetně vzpěr odstranění | m2 | 182.725 | 0 | 0 |  | 0 |  | 0 | 21 | 0 | 0 | 0 | 0 | 0 | 801-1 | RTS 23/ II | RTS 23/ I | 0.24 | 43.85 |  | Práce | Zelená |  |  |  | POL1_
|  | Odkaz na mn. položky pořadí 70 : 182,72500 |  | 182.725 | [23 empty] | VV | 5
SPU
Díl: | 416 | Podhledy a mezistropy montované lehké |  |  |  | 0 |  | 0 |  | 0 |  | 0 |  | 0.79 |  | 0 |  |  |  |  | 82.11 | [6 empty] | DIL
72 | 416022123R00 | Podhledy na kovové konstrukci opláštěné deskami sádrokartonovými dvouúrovňový křížový rošt z profilů CD zavěšený 1x deska, tloušťky 12,5 mm, impregnovaná, , bez izolace | m2 | 63.2 | 0 | 0 |  | 0 |  | 0 | 21 | 0 | 0.01253 | 0.79 | 0 | 0 | 801-1 | RTS 23/ II | RTS 23/ I | 0.95 | 60.04 |  | Práce | Zelená |  |  |  | POL1_
|  | s úpravou rohů, koutů a hran konstrukcí, přebroušení a tmelení spár, | [25 empty] | POP
|  | Výkres SO01-010-03 - Půdorys 1.NP : | [25 empty] | VV | 0
|  | SKLADBA P05 - potěr 40mm+20mm : | [25 empty] | VV | 0
|  | m.104 : 4,40 |  | 4.4 | [23 empty] | VV | 0
|  | m.105 : 12,00 |  | 12 | [23 empty] | VV | 0
|  | m.106 : 4,60 |  | 4.6 | [23 empty] | VV | 0
|  | m.115 : 7,60+1,20+1,10+1,20+2,00 |  | 13.1 | [23 empty] | VV | 0
|  | m.116 : 5,60 |  | 5.6 | [23 empty] | VV | 0
|  | ------------------------------ : | [25 empty] | VV | 0
|  | Výkres SO01-010-04 - Půdorys 2.NP : | [25 empty] | VV | 0
|  | SKLADB P02 - potěr 60mm : | [25 empty] | VV | 0
|  | m.205 : 1,80+1,20 |  | 3 | [23 empty] | VV | 0
|  | m.206 : 3,70+2,00 |  | 5.7 | [23 empty] | VV | 0
|  | m.207 : 4,60+2,00 |  | 6.6 | [23 empty] | VV | 0
|  | m.208 : 3,60+1,00 |  | 4.6 | [23 empty] | VV | 0
|  | m.209 : 3,60 |  | 3.6 | [23 empty] | VV | 0
|  | ------------------------------ : | [25 empty] | VV | 0
SPU
73 | 416091081R00 | Příplatky k podhledům sádrokartonovým příplatek k podhledu sádrokartonovému za plochu do 2 m2 | m2 | 13.5 | 0 | 0 |  | 0 |  | 0 | 21 | 0 | 0 | 0 | 0 | 0 | 801-1 | RTS 23/ II | RTS 23/ I | 0.58 | 7.83 |  | Práce | Zelená |  |  |  | POL1_
|  | Výkres SO01-010-03 - Půdorys 1.NP : | [25 empty] | VV | 0
|  | SKLADBA P05 - potěr 40mm+20mm : | [25 empty] | VV | 0
|  | m.115 : 1,20+1,10+1,20+2,00 |  | 5.5 | [23 empty] | VV | 0
|  | ------------------------------ : | [25 empty] | VV | 0
|  | Výkres SO01-010-04 - Půdorys 2.NP : | [25 empty] | VV | 0
|  | SKLADB P02 - potěr 60mm : | [25 empty] | VV | 0
|  | m.205 : 1,80+1,20 |  | 3 | [23 empty] | VV | 0
|  | m.206 : 2,00 |  | 2 | [23 empty] | VV | 0
|  | m.207 : 2,00 |  | 2 | [23 empty] | VV | 0
|  | m.208 : 1,00 |  | 1 | [23 empty] | VV | 0
|  | ------------------------------ : | [25 empty] | VV | 0
SPU
74 | 416091082R00 | Příplatky k podhledům sádrokartonovým příplatek k podhledu sádrokartonovému za plochu přes 2 do 5 m2 | m2 | 24.5 | 0 | 0 |  | 0 |  | 0 | 21 | 0 | 0 | 0 | 0 | 0 | 801-1 | RTS 23/ II | RTS 23/ I | 0.43 | 10.54 |  | Práce | Zelená |  |  |  | POL1_
|  | Výkres SO01-010-03 - Půdorys 1.NP : | [25 empty] | VV | 0
|  | SKLADBA P05 - potěr 40mm+20mm : | [25 empty] | VV | 0
|  | m.104 : 4,40 |  | 4.4 | [23 empty] | VV | 0
|  | m.106 : 4,60 |  | 4.6 | [23 empty] | VV | 0
|  | ------------------------------ : | [25 empty] | VV | 0
|  | Výkres SO01-010-04 - Půdorys 2.NP : | [25 empty] | VV | 0
|  | SKLADB P02 - potěr 60mm : | [25 empty] | VV | 0
|  | m.206 : 3,70 |  | 3.7 | [23 empty] | VV | 0
|  | m.207 : 4,60 |  | 4.6 | [23 empty] | VV | 0
|  | m.208 : 3,60 |  | 3.6 | [23 empty] | VV | 0
|  | m.209 : 3,60 |  | 3.6 | [23 empty] | VV | 0
|  | ------------------------------ : | [25 empty] | VV | 0
SPU
75 | 416091083R00 | Příplatky k podhledům sádrokartonovým příplatek k podhledu sádrokartonovému za plochu přes 5 do 10 m2 | m2 | 13.2 | 0 | 0 |  | 0 |  | 0 | 21 | 0 | 0 | 0 | 0 | 0 | 801-1 | RTS 23/ II | RTS 23/ I | 0.28 | 3.7 |  | Práce | Zelená |  |  |  | POL1_
|  | Výkres SO01-010-03 - Půdorys 1.NP : | [25 empty] | VV | 0
|  | SKLADBA P05 - potěr 40mm+20mm : | [25 empty] | VV | 0
|  | m.115 : 7,60 |  | 7.6 | [23 empty] | VV | 0
|  | m.116 : 5,60 |  | 5.6 | [23 empty] | VV | 0
|  | ------------------------------ : | [25 empty] | VV | 0
SPU
Díl: | 43 | Schodiště |  |  |  | 0 |  | 0 |  | 0 |  | 0 |  | 10.05 |  | 0 |  |  |  |  | 110.78 | [6 empty] | DIL
76 | 430321414R00 | Beton schodišťových konstrukcí (stupňů, schodnic, ramen, podest s nosníky) železový třídy C 25/30 | m3 | 2.3684 | 0 | 0 |  | 0 |  | 0 | 21 | 0 | 2.5251 | 5.98 | 0 | 0 | 801-1 | RTS 23/ II | RTS 23/ I | 3.77 | 8.93 |  | Práce | Zelená |  |  |  | POL1_
|  | Výkres SO01-Statika c.07 : | [25 empty] | VV | 0
|  | Schodiště vnitřní - deska podstupnicí - řez 1 : 3,50*1,10*0,18 |  | 0.693 | [23 empty] | VV | 0
|  | Schodiště vnitřní - deska podstupnicí - řez 2 : 4,00*1,10*0,18 |  | 0.792 | [23 empty] | VV | 0
|  | Mezipodesta : ((1,10*1,16*0,20)+(1,10*1,25*0,20)+(1,16*0,10*0,20)) |  | 0.5534 | [23 empty] | VV | 0
|  | Nultý schod (plocha průžezová) : (1,10*0,25) |  | 0.275 | [23 empty] | VV | 0
|  | Vrcholový schod vžstupní (plocha průřezová) : (1,10*0,05) |  | 0.055 | [23 empty] | VV | 0
|  | ------------------------------------- : | [25 empty] | VV | 0
SPU
77 | 430361821R00 | Výztuž schodišťových konstrukcí (stupňů, schodnic, ramen, podest s nosníky) z betonářské oceli 10505 | t | 0.4 | 0 | 0 |  | 0 |  | 0 | 21 | 0 | 1.0209 | 0.41 | 0 | 0 | 801-1 | RTS 23/ II | RTS 23/ I | 54.17 | 21.67 |  | Práce | Zelená |  |  |  | POL1_
|  | Včetně distančních prvků. | [25 empty] | SPI
|  | Výkres SO01-Statika D.1.2.c13 : | [25 empty] | VV | 0
|  | Schodiště vnitřní : 0,400 |  | 0.4 | [23 empty] | VV | 0
SPU
78 | 431351121R00 | Bednění podest a podstupňových desek přímočarých zřízení | m2 | 18.726 | 0 | 0 |  | 0 |  | 0 | 21 | 0 | 0.04597 | 0.86 | 0 | 0 | 801-1 | RTS 23/ II | RTS 23/ I | 2.3 | 43.07 |  | Práce | Zelená |  |  |  | POL1_
|  | včetně podpěrné konstrukce o výšce do 4 m | [25 empty] | SPI
|  | s pomocným lešením o výšce podlahy do 1900 mm a pro zatížení do 1,5 kPa, | [25 empty] | POP
|  | Výkres SO01-Statika c.07 : | [25 empty] | VV | 0
|  | Schodiště vnitřní - deska podstupnicí - řez 1 : 3,50*1,10 |  | 3.85 | [23 empty] | VV | 0
|  | Schodiště vnitřní - deska podstupnicí - řez 2 : 4,00*1,10 |  | 4.4 | [23 empty] | VV | 0
|  | Mezipodesta : (2,80)+(1,10*0,16) |  | 2.976 | [23 empty] | VV | 0
|  | Boky : (3,50+3,50+4,00+4,00)*0,50 |  | 7.5 | [23 empty] | VV | 0
|  | ------------------------------------- : | [25 empty] | VV | 0
SPU
79 | 431351122R00 | Bednění podest a podstupňových desek přímočarých odstranění | m2 | 18.726 | 0 | 0 |  | 0 |  | 0 | 21 | 0 | 0 | 0 | 0 | 0 | 801-1 | RTS 23/ II | RTS 23/ I | 0.34 | 6.37 |  | Práce | Zelená |  |  |  | POL1_
|  | včetně podpěrné konstrukce o výšce do 4 m | [25 empty] | SPI
|  | Odkaz na mn. položky pořadí 78 : 18,72600 |  | 18.726 | [23 empty] | VV | 5
SPU
80 | 434311116R00 | Stupně dusané z betonu třídy C 25/30 | m | 23.1 | 0 | 0 |  | 0 |  | 0 | 21 | 0 | 0.11369 | 2.63 | 0 | 0 | 801-1 | RTS 23/ II | RTS 23/ I | 0.57 | 13.17 |  | Práce | Zelená |  |  |  | POL1_
|  | na terén nebo na desku z betonu prostého nebo prokládaného kamenem, bez potěru, se zahlazením povrchu, | [25 empty] | SPI |  | na terén nebo na desku z betonu prostého nebo prokládaného kamenem, bez potěru, se zahlazením povrchu,
|  | Výkres SO01-Statika c.07 : | [25 empty] | VV | 0
|  | Schodiště vnitřní - stupně - řez 1 : 1,10*10 |  | 11 | [23 empty] | VV | 0
|  | Schodiště vnitřní - stupně - řez 2 : 1,10*11 |  | 12.1 | [23 empty] | VV | 0
|  | ------------------------------------- : | [25 empty] | VV | 0
SPU
81 | 434351141R00 | Bednění stupňů betonovaných na podstupňové desce nebo na terénu přímočarých zřízení | m2 | 9.758 | 0 | 0 |  | 0 |  | 0 | 21 | 0 | 0.01693 | 0.17 | 0 | 0 | 801-1 | RTS 23/ II | RTS 23/ I | 1.54 | 15.03 |  | Práce | Zelená |  |  |  | POL1_
|  | Výkres SO01-Statika c.07 : | [25 empty] | VV | 0
|  | Schodiště vnitřní - stupně - řez 1 : 1,10*0,16*10 |  | 1.76 | [23 empty] | VV | 0
|  | Schodiště vnitřní - stupně - řez 2 : 1,10*0,16*11 |  | 1.936 | [23 empty] | VV | 0
|  | Nultý schod (plocha průžezová) : (0,60+0,50)*1,10 |  | 1.21 | [23 empty] | VV | 0
|  | Vrcholový schod vžstupní (plocha průřezová) : (0,16+0,16)*1,10 |  | 0.352 | [23 empty] | VV | 0
|  | ------------------------------------- : | [25 empty] | VV | 0
|  | Přípočet desky v.0,30m na obou stranách : (4,00+3,50)*0,30*2 |  | 4.5 | [23 empty] | VV | 0
SPU
82 | 434351142R00 | Bednění stupňů betonovaných na podstupňové desce nebo na terénu přímočarých odstranění | m2 | 9.758 | 0 | 0 |  | 0 |  | 0 | 21 | 0 | 0 | 0 | 0 | 0 | 801-1 | RTS 23/ II | RTS 23/ I | 0.26 | 2.54 |  | Práce | Zelená |  |  |  | POL1_
|  | Odkaz na mn. položky pořadí 81 : 9,75800 |  | 9.758 | [23 empty] | VV | 5
SPU
83 | 43999999999-001 | Výroba, dodávka a montáž - Vylamovací výztuž ke schodišti | kus | 3 | 0 | 0 |  | 0 |  | 0 | 21 | 0 | 0 | 0 | 0 | 0 |  | Vlastní | Indiv | 0 | 0 |  | Práce | Zelená |  |  |  | POL1_
|  | Výkres SO01-Statika D.1.2.c13 : | [25 empty] | VV | 0
|  | Schodiště vnitřní : 3,00 |  | 3 | [23 empty] | VV | 0
SPU
Díl: | 61 | Úpravy povrchů vnitřní |  |  |  | 0 |  | 0 |  | 0 |  | 0 |  | 26.08 |  | 0 |  |  |  |  | 1140.32 | [6 empty] | DIL
84 | 602011112RT1 | Omítka stěn z hotových směsí vrstva jádrová, vápenocementová, , tloušťka vrstvy 10 mm, | m2 | 1168.1944 | 0 | 0 |  | 0 |  | 0 | 21 | 0 | 0.017 | 19.86 | 0 | 0 | 801-1 | RTS 23/ II | RTS 23/ I | 0.36 | 420.55 |  | Práce | Zelená |  |  |  | POL1_
|  | po jednotlivých vrstvách | [25 empty] | SPI
|  | Odkaz na mn. položky pořadí 35 : 201,97750 |  | 201.9775 | [23 empty] | VV | 5
|  | Odkaz na mn. položky pořadí 51 : 310,40625*2 |  | 620.8125 | [23 empty] | VV | 5
|  | Odkaz na mn. položky pořadí 50 : 172,70220*2 |  | 345.4044 | [23 empty] | VV | 5
|  | ---------------------- : | [25 empty] | VV | 0
SPU
85 | 602011141RU3 | Omítka stěn z hotových směsí vrstva štuková, vápenná, 2x nanášená, tloušťka vrstvy 4 mm, | m2 | 875.1231 | 0 | 0 |  | 0 |  | 0 | 21 | 0 | 0.0049 | 4.29 | 0 | 0 | 801-1 | RTS 23/ II | RTS 23/ I | 0.43 | 376.3 |  | Práce | Zelená |  |  |  | POL1_
|  | po jednotlivých vrstvách | [25 empty] | SPI
|  | Odkaz na mn. položky pořadí 84 : 1168,19440 |  | 1168.1944 | [23 empty] | VV | 5
|  | odpočet obkladů : | [25 empty] | VV | 0
|  | Odkaz na mn. položky pořadí 312 : 293,07130*-1 |  | -293.0713 | [23 empty] | VV | 5
SPU
86 | 610991111R00 | Zakrývání výplní vnitřních otvorů, předmětů apod. fólií Pe 0,05-0,2 mm, Fólie hladká separační | m2 | 150 | 0 | 0 |  | 0 |  | 0 | 21 | 0 | 4e-05 | 0.01 | 0 | 0 | 801-1 | RTS 23/ II | RTS 23/ I | 0.078 | 11.7 |  | Práce | Zelená |  |  |  | POL1_
|  | které se zřizují před úpravami povrchu, a obalení osazených dveřních zárubní před znečištěním při úpravách povrchu nástřikem plastických maltovin včetně pozdějšího odkrytí, | [25 empty] | SPI |  | které se zřizují před úpravami povrchu, a obalení osazených dveřních zárubní před znečištěním při úpravách povrchu nástřikem plastických maltovin včetně pozdějšího odkrytí,
|  | Výkres SO01-010-03 - Půdorys 1.NP : | [25 empty] | VV | 0
|  | Výkres SO01-010-04 - Půdorys 2.NP : | [25 empty] | VV | 0
|  | Prvek FS01-07 : | [25 empty] | VV | 0
|  | Prvek AL01-08-10 : | [25 empty] | VV | 0
|  | Příslušenství : | [25 empty] | VV | 0
|  | --------------------------------- : 150,00 |  | 150 | [23 empty] | VV | 0
SPU
87 | 611901111R00 | Ubroušení výstupků betonu po odbednění stropů | m2 | 403.2 | 0 | 0 |  | 0 |  | 0 | 21 | 0 | 0.00371 | 1.5 | 0 | 0 | 801-1 | RTS 23/ II | RTS 23/ I | 0.422 | 170.15 |  | Práce | Zelená |  |  |  | POL1_
|  | do roviny povrchu s případným ojedinělým zahlazením míst cementovou maltou, | [25 empty] | SPI
|  | Výkres SO01-Statika D.1.2.c.05 : | [25 empty] | VV | 0
|  | Strop nad 1.NP : (247,00) |  | 247 | [23 empty] | VV | 0
|  | Výkres SO01-Statika D.1.2.c.06 : | [25 empty] | VV | 0
|  | Strop nad 2.NP : (156,20) |  | 156.2 | [23 empty] | VV | 0
SPU
88 | 612473185R00 | Omítky vnitřní zdiva ze suchých směsí příplatek za zabudované omítníky v ploše stěn | m2 | 1168.1944 | 0 | 0 |  | 0 |  | 0 | 21 | 0 | 8e-05 | 0.09 | 0 | 0 | 801-1 | RTS 23/ II | RTS 23/ I | 0 | 0 |  | Práce | Zelená |  |  |  | POL1_
|  | omítka vápenocementová, strojně nebo ručně nanášená v podlaží i ve schodišti na jakýkoliv druh podkladu, kompletní souvrství | [25 empty] | SPI |  | omítka vápenocementová, strojně nebo ručně nanášená v podlaží i ve schodišti na jakýkoliv druh podkladu, kompletní souvrství
|  | Odkaz na mn. položky pořadí 84 : 1168,19440 |  | 1168.1944 | [23 empty] | VV | 5
SPU
89 | 612481270R00 | Sklotextilní síťovina vložená do omítkové vrstvy oko 10/10, plošná hmotnost 110 g/m2 | m2 | 1168.1944 | 0 | 0 |  | 0 |  | 0 | 21 | 0 | 0.00012 | 0.14 | 0 | 0 | 801-1 | RTS 23/ II | RTS 23/ I | 0.12 | 140.18 |  | Práce | Zelená |  |  |  | POL1_
|  | bez omítkové vrstvy | [25 empty] | SPI
|  | Odkaz na mn. položky pořadí 84 : 1168,19440 |  | 1168.1944 | [23 empty] | VV | 5
SPU
90 | 613901112R00 | Ubroušení výstupků betonu po odbednění pilířů | m2 | 85.7625 | 0 | 0 |  | 0 |  | 0 | 21 | 0 | 0.00217 | 0.19 | 0 | 0 | 801-1 | RTS 23/ II | RTS 23/ I | 0.25 | 21.44 |  | Práce | Zelená |  |  |  | POL1_
|  | do roviny povrchu s případným ojedinělým zahlazením míst cementovou maltou, | [25 empty] | SPI
|  | Výkres SO01-Statika c.05-06 : | [25 empty] | VV | 0
|  | Sloupy 1.NP - výška sloupu od desky po průvlak : ((0,30+0,30+0,30+0,30)*3,05)*6 |  | 21.96 | [23 empty] | VV | 0
|  | Sloupy 1.NP - výška sloupu od desky po průvlak : ((0,30+0,30+0,30+0,30)*3,45)*4 |  | 16.56 | [23 empty] | VV | 0
|  | Sloupy 1.NP - výška sloupu od desky po průvlak : ((0,30+0,30+0,30+0,30)*3,65)*1 |  | 4.38 | [23 empty] | VV | 0
|  | Sloupy 1.NP - výška sloupu od desky po průvlak : ((0,30+0,30+0,30+0,30)*4,05)*3 |  | 14.58 | [23 empty] | VV | 0
|  | Sloupy 2.NP - výška sloupu od stropu po průvlak : ((0,30+0,30+0,30+0,30)*2,85)*6 |  | 20.52 | [23 empty] | VV | 0
|  | Sloupy 2.NP - výška sloupu od stropu po průvlak : ((0,30+0,30+0,30*0,30)*2,25)*5 |  | 7.7625 | [23 empty] | VV | 0
|  | ------------------------------------- : | [25 empty] | VV | 0
SPU
Díl: | 62 | Úpravy povrchů vnější |  |  |  | 0 |  | 0 |  | 0 |  | 0 |  | 22.14 |  | 0 |  |  |  |  | 557.46 | [6 empty] | DIL
91 | 602021187RW2 | Omítka stěn z hotových směsí vrchní tenkovrstvá, silikonová, škrábaná, zrnitost 2,0 mm, | m2 | 376.0933 | 0 | 0 |  | 0 |  | 0 | 21 | 0 | 0.00305 | 1.15 | 0 | 0 | 801-1 | RTS 23/ II | RTS 23/ I | 0.22 | 82.74 |  | Práce | Zelená |  |  |  | POL1_
|  | po jednotlivých vrstvách | [25 empty] | SPI
|  | Výkres SO01-010-003+004+řezy : | [25 empty] | VV | 0
|  | SKLADBA F01-F03 - MV tl.240mm + omítka silikon : | [25 empty] | VV | 0
|  | POHLED VÝCHODNÍ - výška od (+0,200+7,600) : | [25 empty] | VV | 0
|  | plocha zateplení : (24,90*7,40) |  | 184.26 | [23 empty] | VV | 0
|  | odpočet otvorů : -((11,80*0,85)+(18,125*0,85)+(5,675*1,495)) |  | -33.9204 | [23 empty] | VV | 0
|  | odpočet otvorů - (sníž. výška 2,70-2,50 viz XPS) : -(1,275*2,50) |  | -3.1875 | [23 empty] | VV | 0
|  | přípočet přeložení - není : 0 | [25 empty] | VV | 0
|  | POHLED JIŽNÍ - výška od (+0,200+4,600+7,600) : | [25 empty] | VV | 0
|  | plocha zateplení : (6,90*7,40)+(6,00*4,60) |  | 78.66 | [23 empty] | VV | 0
|  | odpočet otvorů : -((2,85*1,85)+(0,90*0,60)) |  | -5.8125 | [23 empty] | VV | 0
|  | přípočet přeložení - není : 0 | [25 empty] | VV | 0
|  | POHLED SEVERNÍ - výška od (+0,200+4,200+7,600) : | [25 empty] | VV | 0
|  | plocha zateplení : (6,90*7,40)+(6,30*0,60) |  | 54.84 | [23 empty] | VV | 0
|  | odpočet otvorů : -(5,80*1,85) |  | -10.73 | [23 empty] | VV | 0
|  | přípočet přeložení - není : 0 | [25 empty] | VV | 0
|  | POHLED ZÁPADNÍ - výška od (+0,200+4,200+4,800+7,600) : | [25 empty] | VV | 0
|  | plocha zateplení : (19,00*4,60)+(6,30*3,40) |  | 108.82 | [23 empty] | VV | 0
|  | plocha zateplení nas nižší střechou (bez soklové části pod oknem) : (18,90*2,80) |  | 52.92 | [23 empty] | VV | 0
|  | odpočet otvorů : -(19,38*1,70) |  | -32.946 | [23 empty] | VV | 0
|  | odpočet otvorů - (sníž. výška 3,65-3,45 viz XPS) : -(17,80*3,65) |  | -64.97 | [23 empty] | VV | 0
|  | přípočet přeložení - není : 0 | [25 empty] | VV | 0
|  | ---------------------------------------------- : | [25 empty] | VV | 0
|  | odpočet kastlíků (plocha MV s omítkou) : -(17,80+19,38+5,80+2,85)*0,30 |  | -13.749 | [23 empty] | VV | 0
|  | ---------------------------------------------- : | [25 empty] | VV | 0
|  | Výkres SO01-010-003+004+řezy : | [25 empty] | VV | 0
|  | SKLADBA F01-F03 - MV tl.240mm + omítka silikon : | [25 empty] | VV | 0
|  | 1.NP - pás oken bez žaluzií : (11,80+0,85+0,85)*0,20 |  | 2.7 | [23 empty] | VV | 0
|  | 1.NP - dveře vstupní bez žaluzií (snížená výška - viz XPS) : (1,275+2,50+2,50)*0,20 |  | 1.255 | [23 empty] | VV | 0
|  | 1.NP - okno s žaluzií : (1,85+1,85)*0,20 |  | 0.74 | [23 empty] | VV | 0
|  | 1.NP - stěna fasádní s žaluzií : (1,85+1,85)*0,20 |  | 0.74 | [23 empty] | VV | 0
|  | 1.NP - prostklená fasáda s žaluzií (snížená výška - viz XPS) : (3,45+3,45)*0,20 |  | 1.38 | [23 empty] | VV | 0
|  | 2.NP - pás oken bez žaluizií : (23,80+1,495+1,495)*0,20 |  | 5.358 | [23 empty] | VV | 0
|  | 2.NP - pás oken s žaluzií : (1,70+1,70)*0,20 |  | 0.68 | [23 empty] | VV | 0
|  | -------------------------------------------- : | [25 empty] | VV | 0
|  | Mezisoučet |  | 327.0376 | [23 empty] | VV | 1
|  | Koeficient : 0,15 |  | 49.0556 | [23 empty] | VV | 4
SPU
92 | 602021189R00 | Omítka stěn z hotových směsí vrchní tenkovrstvá, , mozaiková, , | m2 | 13.675 | 0 | 0 |  | 0 |  | 0 | 21 | 0 | 0.00578 | 0.08 | 0 | 0 | 801-1 | RTS 23/ II | RTS 23/ I | 0.36 | 4.92 |  | Práce | Modrá |  |  |  | POL1_
|  | po jednotlivých vrstvách | [25 empty] | SPI
|  | Výkres SO01-010-003+řezy : | [25 empty] | VV | 0
|  | SKLADBA F02+04 - XPS tl.220mm + omítka mozaik : | [25 empty] | VV | 0
|  | POHLED VÝCHODNÍ - výška od (-0,100+0,200) : | [25 empty] | VV | 0
|  | plocha zateplení : (24,90*0,30) |  | 7.47 | [23 empty] | VV | 0
|  | odpočet otvorů - (sníž. výška 2,70-2,50 viz XPS) : -(1,275*0,20) |  | -0.255 | [23 empty] | VV | 0
|  | přípočet přeložení - není : 0 | [25 empty] | VV | 0
|  | POHLED JIŽNÍ - výška od (-0,100+0,200) : | [25 empty] | VV | 0
|  | plocha zateplení : (12,90*0,30) |  | 3.87 | [23 empty] | VV | 0
|  | odpočet otvorů : 0 | [25 empty] | VV | 0
|  | přípočet přeložení - není : 0 | [25 empty] | VV | 0
|  | POHLED SEVERNÍ - výška od (-0,100+0,200) : | [25 empty] | VV | 0
|  | plocha zateplení : (6,90*0,30) |  | 2.07 | [23 empty] | VV | 0
|  | odpočet otvorů : 0 | [25 empty] | VV | 0
|  | přípočet přeložení - není : 0 | [25 empty] | VV | 0
|  | POHLED ZÁPADNÍ - výška od (-0,100+0,200) : | [25 empty] | VV | 0
|  | plocha zateplení : (19,00*0,30) |  | 5.7 | [23 empty] | VV | 0
|  | odpočet otvorů : 0 | [25 empty] | VV | 0
|  | odpočet otvorů - (sníž. výška 3,65-3,45 viz XPS) : -(17,80*0,30) |  | -5.34 | [23 empty] | VV | 0
|  | přípočet přeložení - není : 0 | [25 empty] | VV | 0
|  | ---------------------------------------------- : | [25 empty] | VV | 0
|  | 1.NP - dveře vstupní bez žaluzií (snížená výška - viz XPS) : (0,20+0,20)*0,20 |  | 0.08 | [23 empty] | VV | 0
|  | 1.NP - prostklená fasáda s žaluzií (snížená výška - viz XPS) : (0,20+0,20)*0,20 |  | 0.08 | [23 empty] | VV | 0
SPU
93 | 602021191R00 | Omítka stěn z hotových směsí Doplňkové práce pro omítky stěn z hotových směsí podkladní nátěr pod tenkovrstvé omítky | m2 | 389.7683 | 0 | 0 |  | 0 |  | 0 | 21 | 0 | 0.00026 | 0.1 | 0 | 0 | 801-1 | RTS 23/ II | RTS 23/ I | 0.07 | 27.28 |  | Práce | Modrá |  |  |  | POL1_
|  | po jednotlivých vrstvách | [25 empty] | SPI
|  | Odkaz na mn. položky pořadí 91 : 376,09327 |  | 376.0933 | [23 empty] | VV | 5
|  | Odkaz na mn. položky pořadí 92 : 13,67500 |  | 13.675 | [23 empty] | VV | 5
SPU
94 | 622391112RT2 | Příplatek za zvýšení počtu hmoždinek nad 6 ks - celkem 8 ks/m2, bez dodávky hmoždinek | m2 | 13.749 | 0 | 0 |  | 0 |  | 0 | 21 | 0 | 0 | 0 | 0 | 0 | 801-1 | RTS 23/ II | RTS 23/ I | 0.06 | 0.82 |  | Práce | Modrá |  |  |  | POL1_
|  | Odkaz na mn. položky pořadí 98 : 13,74900 |  | 13.749 | [23 empty] | VV | 5
SPU
95 | 622391122RT2 | Příplatek za použití zapouštěcích hmoždinek (8 ks/m2) a tepelně izolační zátky, bez dodávky hmoždinek | m2 | 314.1846 | 0 | 0 |  | 0 |  | 0 | 21 | 0 | 0 | 0 | 0 | 0 | 801-1 | RTS 23/ II | RTS 23/ I | 0.01 | 3.14 |  | Práce | Modrá |  |  |  | POL1_
|  | Výkres SO01-010-003+004+řezy : | [25 empty] | VV | 0
|  | SKLADBA F01-F03 - MV tl.240mm + omítka silikon + ker.obklad : | [25 empty] | VV | 0
|  | POHLED VÝCHODNÍ - výška od (+0,200+7,600) : | [25 empty] | VV | 0
|  | plocha zateplení : (24,90*7,40) |  | 184.26 | [23 empty] | VV | 0
|  | odpočet otvorů : -((11,80*0,85)+(18,125*0,85)+(5,675*1,495)) |  | -33.9204 | [23 empty] | VV | 0
|  | odpočet otvorů - (sníž. výška 2,70-2,50 viz XPS) : -(1,275*2,50) |  | -3.1875 | [23 empty] | VV | 0
|  | přípočet přeložení - není : 0 | [25 empty] | VV | 0
|  | POHLED JIŽNÍ - výška od (+0,200+4,600+7,600) : | [25 empty] | VV | 0
|  | plocha zateplení : (6,90*7,40)+(6,00*4,60) |  | 78.66 | [23 empty] | VV | 0
|  | odpočet otvorů : -((2,85*1,85)+(0,90*0,60)) |  | -5.8125 | [23 empty] | VV | 0
|  | přípočet přeložení - není : 0 | [25 empty] | VV | 0
|  | POHLED SEVERNÍ - výška od (+0,200+4,200+7,600) : | [25 empty] | VV | 0
|  | plocha zateplení : (6,90*7,40)+(6,30*0,60) |  | 54.84 | [23 empty] | VV | 0
|  | odpočet otvorů : -(5,80*1,85) |  | -10.73 | [23 empty] | VV | 0
|  | přípočet přeložení - není : 0 | [25 empty] | VV | 0
|  | POHLED ZÁPADNÍ - výška od (+0,200+4,200+4,800+7,600) : | [25 empty] | VV | 0
|  | plocha zateplení : (19,00*4,60)+(6,30*3,40) |  | 108.82 | [23 empty] | VV | 0
|  | plocha zateplení nas nižší střechou (bez soklové části pod oknem) : (18,90*2,80) |  | 52.92 | [23 empty] | VV | 0
|  | odpočet otvorů : -(19,38*1,70) |  | -32.946 | [23 empty] | VV | 0
|  | odpočet otvorů - (sníž. výška 3,65-3,45 viz XPS) : -(17,80*3,65) |  | -64.97 | [23 empty] | VV | 0
|  | přípočet přeložení - není : 0 | [25 empty] | VV | 0
|  | ---------------------------------------------- : | [25 empty] | VV | 0
|  | odpočet kastlíků (plocha MV s omítkou) : -(17,80+19,38+5,80+2,85)*0,30 |  | -13.749 | [23 empty] | VV | 0
|  | ---------------------------------------------- : | [25 empty] | VV | 0
SPU
96 | 622390110R00 | Montáž zateplovacího systému suterén, polystyren, bez povrchové úpravy | m2 | 40.72 | 0 | 0 |  | 0 |  | 0 | 21 | 0 | 0 | 0 | 0 | 0 | 801-1 | RTS 23/ II | RTS 23/ I | 0.49 | 19.95 |  | Práce | Modrá |  |  |  | POL1_
|  | Nanesení lepicího tmelu na izolační desky, nalepení desek, zajištění talířovými hmoždinkami (6 ks/m2). | [25 empty] | POP |  | Nanesení lepicího tmelu na izolační desky, nalepení desek, zajištění talířovými hmoždinkami (6 ks/m2).
|  | Bez povrchové úpravy. Bez dodávky materiálu. | [25 empty] | POP
|  | Výkres SO01-010-003+řezy : | [25 empty] | VV | 0
|  | SKLADBA F?? - XPS tl.220mm bez omítky po terénem : | [25 empty] | VV | 0
|  | OHLED VÝCHODNÍ - výška od (-0,700-0,500-0,100) : | [25 empty] | VV | 0
|  | plocha zateplení po základovou patku : (0,25+0,90+2,20+2,00+2,00+0,90+0,25)*0,40 |  | 3.4 | [23 empty] | VV | 0
|  | plocha zateplení mimo zákl.patku na zákl.pás : (4,25+4,05+3,95+4,15)*0,60 |  | 9.84 | [23 empty] | VV | 0
|  | POHLED JIŽNÍ - výška od (-0,700-0,500-0,100) : | [25 empty] | VV | 0
|  | plocha zateplení po základovou patku : (0,25+0,90+1,70+0,75+0,25)*0,40 |  | 1.54 | [23 empty] | VV | 0
|  | plocha zateplení mimo zákl.patku na zákl.pás : (4,50+4,55)*0,60 |  | 5.43 | [23 empty] | VV | 0
|  | POHLED SEVERNÍ - výška od (-0,700-0,500-0,100) : | [25 empty] | VV | 0
|  | plocha zateplení po základovou patku : (0,25+0,90+1,00+0,25+0,95+0,90+0,25)*0,40 |  | 1.8 | [23 empty] | VV | 0
|  | plocha zateplení mimo zákl.patku na zákl.pás : (4,50+4,15)*0,60 |  | 5.19 | [23 empty] | VV | 0
|  | POHLED ZÁPADNÍ - výška od (-0,700-0,500-0,100) : | [25 empty] | VV | 0
|  | plocha zateplení po základovou patku : (0,25+1,00+0,95+0,2+0,90+1,70+1,70+0,75+0,25)*0,40 |  | 3.08 | [23 empty] | VV | 0
|  | plocha zateplení mimo zákl.patku na zákl.pás : (4,05+4,45+4,35+4,55)*0,60 |  | 10.44 | [23 empty] | VV | 0
|  | ---------------------------------------------- : | [25 empty] | VV | 0
SPU
97 | 622390212R00 | Montáž zateplovacího systému sokl, polystyren, zakončení stěrkou s výztužnou tkaninou | m2 | 16.755 | 0 | 0 |  | 0 |  | 0 | 21 | 0 | 0 | 0 | 0 | 0 | 801-1 | RTS 23/ II | RTS 23/ I | 0.86 | 14.41 |  | Práce | Modrá |  |  |  | POL1_
|  | Nanesení lepicího tmelu na izolační desky, nalepení desek, zajištění talířovými hmoždinkami (6 ks/m2), přebroušení desek, natažení stěrky, vtlačení výztužné tkaniny (1,15 m2/m2), osazení rohových lišt (0,14 m/m2), přehlazení stěrky. | [25 empty] | POP |  | Nanesení lepicího tmelu na izolační desky, nalepení desek, zajištění talířovými hmoždinkami (6 ks/m2), přebroušení desek, natažení stěrky, vtlačení výztužné tkaniny (1,15 m2/m2), osazení rohových lišt (0,14 m/m2), přehlazení stěrky.
|  | Bez omítky. Bez dodávky materiálu. | [25 empty] | POP
|  | Výkres SO01-010-003+řezy : | [25 empty] | VV | 0
|  | SKLADBA F02+04 - XPS tl.220mm + omítka silikon + ker.obklad : | [25 empty] | VV | 0
|  | POHLED VÝCHODNÍ - výška od (-0,100+0,200) : | [25 empty] | VV | 0
|  | plocha zateplení : (24,90*0,30) |  | 7.47 | [23 empty] | VV | 0
|  | odpočet otvorů - (sníž. výška 2,70-2,50 viz XPS) : -(1,275*0,20) |  | -0.255 | [23 empty] | VV | 0
|  | přípočet přeložení - není : 0 | [25 empty] | VV | 0
|  | POHLED JIŽNÍ - výška od (-0,100+0,200) : | [25 empty] | VV | 0
|  | plocha zateplení : (12,90*0,30) |  | 3.87 | [23 empty] | VV | 0
|  | odpočet otvorů : 0 | [25 empty] | VV | 0
|  | přípočet přeložení - není : 0 | [25 empty] | VV | 0
|  | POHLED SEVERNÍ - výška od (-0,100+0,200) : | [25 empty] | VV | 0
|  | plocha zateplení : (6,90*0,30) |  | 2.07 | [23 empty] | VV | 0
|  | plocha zateplení - ker-obklad : (6,30*0,30) |  | 1.89 | [23 empty] | VV | 0
|  | odpočet otvorů : 0 | [25 empty] | VV | 0
|  | odpočet otvorů - ker.obklad : 0 | [25 empty] | VV | 0
|  | přípočet přeložení - není : 0 | [25 empty] | VV | 0
|  | POHLED ZÁPADNÍ - výška od (-0,100+0,200) : | [25 empty] | VV | 0
|  | plocha zateplení : (19,00*0,30) |  | 5.7 | [23 empty] | VV | 0
|  | plocha zateplení - ker-obklad : (6,30*0,30) |  | 1.89 | [23 empty] | VV | 0
|  | odpočet otvorů : 0 | [25 empty] | VV | 0
|  | odpočet otvorů - (sníž. výška 3,65-3,45 viz XPS) : -(17,80*0,30) |  | -5.34 | [23 empty] | VV | 0
|  | odpočet otvorů - ker.obklad (sníž. výška 3,10-2,90 viz XPS) : -(1,80*0,30) |  | -0.54 | [23 empty] | VV | 0
|  | přípočet přeložení - není : 0 | [25 empty] | VV | 0
|  | ---------------------------------------------- : | [25 empty] | VV | 0
SPU
98 | 622390312R00 | Montáž zateplovacího systému fasáda, polystyren, zakončení stěrkou s výztužnou tkaninou | m2 | 13.749 | 0 | 0 |  | 0 |  | 0 | 21 | 0 | 0 | 0 | 0 | 0 | 801-1 | RTS 23/ II | RTS 23/ I | 0.86 | 11.82 |  | Práce | Modrá |  |  |  | POL1_
|  | Nanesení lepicího tmelu na izolační desky, nalepení desek, zajištění talířovými hmoždinkami (6 ks/m2), přebroušení desek, natažení stěrky, vtlačení výztužné tkaniny (1,15 m2/m2), osazení rohových lišt (0,14 m/m2), přehlazení stěrky. | [25 empty] | POP |  | Nanesení lepicího tmelu na izolační desky, nalepení desek, zajištění talířovými hmoždinkami (6 ks/m2), přebroušení desek, natažení stěrky, vtlačení výztužné tkaniny (1,15 m2/m2), osazení rohových lišt (0,14 m/m2), přehlazení stěrky.
|  | Bez omítky. Bez dodávky materiálu. | [25 empty] | POP
|  | Výkres SO01-010-003+004+řezy : | [25 empty] | VV | 0
|  | SKLADBA F??? - PIR tl.60mm : | [25 empty] | VV | 0
|  | POHLED VÝCHODNÍ : | [25 empty] | VV | 0
|  | POHLED JIŽNÍ : | [25 empty] | VV | 0
|  | POHLED SEVERNÍ : | [25 empty] | VV | 0
|  | POHLED ZÁPADNÍ : | [25 empty] | VV | 0
|  | Zateplení kastlíků : (17,80+19,38+5,80+2,85)*0,30 |  | 13.749 | [23 empty] | VV | 0
|  | ---------------------------------------------- : | [25 empty] | VV | 0
SPU
99 | 622390322R00 | Montáž zateplovacího systému fasáda, minerální desky, zakončení stěrkou s výztužnou tkaninou | m2 | 359.3646 | 0 | 0 |  | 0 |  | 0 | 21 | 0 | 0 | 0 | 0 | 0 | 801-1 | RTS 23/ II | RTS 23/ I | 1.02 | 366.55 |  | Práce | Modrá |  |  |  | POL1_
|  | Nanesení lepicího tmelu na izolační desky, nalepení desek, zajištění talířovými hmoždinkami (6 ks/m2), natažení stěrky, vtlačení výztužné tkaniny (1,15 m2/m2), osazení rohových lišt (0,14 m/m2), přehlazení stěrky, nanesení druhé vyrovnávací stěrky. | [25 empty] | POP |  | Nanesení lepicího tmelu na izolační desky, nalepení desek, zajištění talířovými hmoždinkami (6 ks/m2), natažení stěrky, vtlačení výztužné tkaniny (1,15 m2/m2), osazení rohových lišt (0,14 m/m2), přehlazení stěrky, nanesení druhé vyrovnávací stěrky.
|  | Bez dodávky materiálu. | [25 empty] | POP
|  | Výkres SO01-010-003+004+řezy : | [25 empty] | VV | 0
|  | SKLADBA F01-F03 - MV tl.240mm + omítka silikon + ker.obklad : | [25 empty] | VV | 0
|  | POHLED VÝCHODNÍ - výška od (+0,200+7,600) : | [25 empty] | VV | 0
|  | plocha zateplení : (24,90*7,40) |  | 184.26 | [23 empty] | VV | 0
|  | odpočet otvorů : -((11,80*0,85)+(18,125*0,85)+(5,675*1,495)) |  | -33.9204 | [23 empty] | VV | 0
|  | odpočet otvorů - (sníž. výška 2,70-2,50 viz XPS) : -(1,275*2,50) |  | -3.1875 | [23 empty] | VV | 0
|  | přípočet přeložení - není : 0 | [25 empty] | VV | 0
|  | POHLED JIŽNÍ - výška od (+0,200+4,600+7,600) : | [25 empty] | VV | 0
|  | plocha zateplení : (6,90*7,40)+(6,00*4,60) |  | 78.66 | [23 empty] | VV | 0
|  | odpočet otvorů : -((2,85*1,85)+(0,90*0,60)) |  | -5.8125 | [23 empty] | VV | 0
|  | přípočet přeložení - není : 0 | [25 empty] | VV | 0
|  | POHLED SEVERNÍ - výška od (+0,200+4,200+7,600) : | [25 empty] | VV | 0
|  | plocha zateplení : (6,90*7,40)+(6,30*0,60) |  | 54.84 | [23 empty] | VV | 0
|  | plocha zateplení - ker-obklad : (6,30*4,00) |  | 25.2 | [23 empty] | VV | 0
|  | odpočet otvorů : -(5,80*1,85) |  | -10.73 | [23 empty] | VV | 0
|  | odpočet otvorů - ker.obklad : -0 | [25 empty] | VV | 0
|  | přípočet přeložení - není : 0 | [25 empty] | VV | 0
|  | POHLED ZÁPADNÍ - výška od (+0,200+4,200+4,800+7,600) : | [25 empty] | VV | 0
|  | plocha zateplení : (19,00*4,60)+(6,30*3,40) |  | 108.82 | [23 empty] | VV | 0
|  | plocha zateplení nas nižší střechou (bez soklové části pod oknem) : (18,90*2,80) |  | 52.92 | [23 empty] | VV | 0
|  | plocha zateplení - ker-obklad : (6,30*4,00) |  | 25.2 | [23 empty] | VV | 0
|  | odpočet otvorů : -(19,38*1,70) |  | -32.946 | [23 empty] | VV | 0
|  | odpočet otvorů - (sníž. výška 3,65-3,45 viz XPS) : -(17,80*3,65) |  | -64.97 | [23 empty] | VV | 0
|  | odpočet otvorů - ker.obklad (sníž. výška 3,10-2,90 viz XPS) : -(1,80*2,90) |  | -5.22 | [23 empty] | VV | 0
|  | přípočet přeložení - není : 0 | [25 empty] | VV | 0
|  | ---------------------------------------------- : | [25 empty] | VV | 0
|  | odpočet kastlíků (plocha MV s omítkou) : -(17,80+19,38+5,80+2,85)*0,30 |  | -13.749 | [23 empty] | VV | 0
|  | ---------------------------------------------- : | [25 empty] | VV | 0
SPU
100 | 622390712R00 | Montáž zateplovacího systému ostění, bez izolantu EPS, lišty, stěrka | m2 | 0.24 | 0 | 0 |  | 0 |  | 0 | 21 | 0 | 0 | 0 | 0 | 0 | 801-1 | RTS 23/ II | RTS 23/ I | 1.61 | 0.39 |  | Práce | Zelená |  |  |  | POL1_
|  | Okenní a rohové lišty, výztužná stěrka. Bez dodávky materiálu. | [25 empty] | POP
|  | Výkres SO01-010-003+004+řezy : | [25 empty] | VV | 0
|  | SKLADBA F01-F03 - MV tl.240mm + omítka silikon + ker.obklad : | [25 empty] | VV | 0
|  | 1.NP - dveře vstupní bez žaluzií (snížená výška - viz XPS) : (0,20+0,20)*0,20 |  | 0.08 | [23 empty] | VV | 0
|  | 1.NP - vstupní dveře s obkladem (snížená výška - viz XPS) : (0,20+0,20)*0,20 |  | 0.08 | [23 empty] | VV | 0
|  | 1.NP - prostklená fasáda s žaluzií (snížená výška - viz XPS) : (0,20+0,20)*0,20 |  | 0.08 | [23 empty] | VV | 0
|  | -------------------------------------------- : | [25 empty] | VV | 0
SPU
101 | 622390722R00 | Montáž zateplovacího systému ostění, bez izolantu z minerálu, lišty, stěrka | m2 | 14.013 | 0 | 0 |  | 0 |  | 0 | 21 | 0 | 0 | 0 | 0 | 0 | 801-1 | RTS 23/ II | RTS 23/ I | 1.75 | 24.52 |  | Práce | Zelená |  |  |  | POL1_
|  | Podkladní stěrka, okenní a rohové lišty, výztužná stěrka. Bez dodávky materiálu. | [25 empty] | POP
|  | Výkres SO01-010-003+004+řezy : | [25 empty] | VV | 0
|  | SKLADBA F01-F03 - MV tl.240mm + omítka silikon + ker.obklad : | [25 empty] | VV | 0
|  | 1.NP - pás oken bez žaluzií : (11,80+0,85+0,85)*0,20 |  | 2.7 | [23 empty] | VV | 0
|  | 1.NP - dveře vstupní bez žaluzií (snížená výška - viz XPS) : (1,275+2,50+2,50)*0,20 |  | 1.255 | [23 empty] | VV | 0
|  | 1.NP - okno s žaluzií : (1,85+1,85)*0,20 |  | 0.74 | [23 empty] | VV | 0
|  | 1.NP - stěna fasádní s žaluzií : (1,85+1,85)*0,20 |  | 0.74 | [23 empty] | VV | 0
|  | 1.NP - vstupní dveře s obkladem (snížená výška - viz XPS) : (2,90+2,90)*0,20 |  | 1.16 | [23 empty] | VV | 0
|  | 1.NP - prostklená fasáda s žaluzií (snížená výška - viz XPS) : (3,45+3,45)*0,20 |  | 1.38 | [23 empty] | VV | 0
|  | 2.NP - pás oken bez žaluizií : (23,80+1,495+1,495)*0,20 |  | 5.358 | [23 empty] | VV | 0
|  | 2.NP - pás oken s žaluzií : (1,70+1,70)*0,20 |  | 0.68 | [23 empty] | VV | 0
|  | -------------------------------------------- : | [25 empty] | VV | 0
SPU
102 | 622491141R00 | Nátěr fasády hydrofobní přípravkem polysiloxanovým, 1 x | m2 | 18.4305 | 0 | 0 |  | 0 |  | 0 | 21 | 0 | 0.00019 | 0 | 0 | 0 | 801-1 | RTS 23/ II | RTS 23/ I | 0.05 | 0.92 |  | Práce | Zelená |  |  |  | POL1_
|  | hydrofobizace vyzrálé fasády složitosti 1 až 3 nátěrem, z lešení | [25 empty] | SPI
|  | Odkaz na mn. položky pořadí 97 : 16,75500*1,1 |  | 18.4305 | [23 empty] | VV | 5
SPU
103 | 23170109R | pěna PU; výplňová, těsnicí; š. spáry 4 až 40 mm; tepelná odolnost -40 až 90 °C; 0,75 l | kus | 20 | 0 | 0 |  | 0 |  | 0 | 21 | 0 | 2e-05 | 0 | 0 | 0 | SPCM | RTS 23/ II | RTS 23/ I | 0 | 0 |  | Specifikace | Zelená |  |  |  | POL3_
|  | Předpoklad k vypěnění spojů a přechodů : 20,00 |  | 20 | [23 empty] | VV | 0
SPU
104 | 283502823R | profil plastový stavební rohový; s vnitřní tkaninou; tkanina 100x100 mm; způsob spojení: lepení | m | 450 | 0 | 0 |  | 0 |  | 0 | 21 | 0 | 8e-05 | 0.04 | 0 | 0 | SPCM | RTS 23/ II | RTS 23/ I | 0 | 0 |  | Specifikace | Zelená |  |  |  | POL3_
|  | otvorová : 250 |  | 250 | [23 empty] | VV | 0
|  | objektová : 200 |  | 200 | [23 empty] | VV | 0
SPU
105 | 283502833R | profil plastový stavební nadpražní, nadokenní; s neviditelnou hranou; tkanina 100x100 mm; způsob spojení: svařování | m | 106.2 | 0 | 0 |  | 0 |  | 0 | 21 | 0 | 0.0001 | 0.01 | 0 | 0 | SPCM | RTS 23/ II | RTS 23/ I | 0 | 0 |  | Specifikace | Zelená |  |  |  | POL3_
|  | 7,25+11,85+5,80+12,00+2,85+19,50+23,80+1,85+1,30 |  | 86.2 | [23 empty] | VV | 0
|  | 20,00 |  | 20 | [23 empty] | VV | 0
SPU
106 | 283502835R | profil plastový stavební parapetní; s tkaninou; tkanina 100 mm; způsob spojení: svařování; samolepicí páska 15x3 mm | m | 83.105 | 0 | 0 |  | 0 |  | 0 | 21 | 0 | 9e-05 | 0.01 | 0 | 0 | SPCM | RTS 23/ II | RTS 23/ I | 0 | 0 |  | Specifikace | Zelená |  |  |  | POL3_
|  | Odkaz na mn. položky pořadí 242 : 11,80000 |  | 11.8 | [23 empty] | VV | 5
|  | Odkaz na mn. položky pořadí 243 : 5,80000 |  | 5.8 | [23 empty] | VV | 5
|  | Odkaz na mn. položky pořadí 244 : 2,85000 |  | 2.85 | [23 empty] | VV | 5
|  | Odkaz na mn. položky pořadí 245 : 18,10000 |  | 18.1 | [23 empty] | VV | 5
|  | Odkaz na mn. položky pořadí 246 : 11,40000 |  | 11.4 | [23 empty] | VV | 5
|  | Odkaz na mn. položky pořadí 247 : 13,70000 |  | 13.7 | [23 empty] | VV | 5
|  | Odkaz na mn. položky pořadí 250 : 5,90000 |  | 5.9 | [23 empty] | VV | 5
|  | Odkaz na mn. položky pořadí 251 : 6,00000 |  | 6 | [23 empty] | VV | 5
|  | Mezisoučet |  | 75.55 | [23 empty] | VV | 1
|  | Koeficient : 0,10 |  | 7.555 | [23 empty] | VV | 4
SPU
107 | 283502854R | lišta začišťovací, napojovací; 2D s tkaninou 125 mm a krycí lamelou; materiál PVC; tl. omítky 8 mm; způsob spojení: svařování; bílá | m | 168.61 | 0 | 0 |  | 0 |  | 0 | 21 | 0 | 0.00011 | 0.02 | 0 | 0 | SPCM | RTS 23/ II | RTS 23/ I | 0 | 0 |  | Specifikace | Zelená |  |  |  | POL3_
|  | (7,25+11,85+5,80+12,00+2,85+19,50+23,80+1,85+1,30)*1 |  | 86.2 | [23 empty] | VV | 0
|  | 2,70+2,70+3,10+3,10+1,50+1,50+1,70+1,70+1,85+1,85+0,85+0,85+1,85+1,85+4,10+4,10+4,10+4,10 |  | 43.5 | [23 empty] | VV | 0
|  | Mezisoučet |  | 129.7 | [23 empty] | VV | 1
|  | Koeficient : 0,30 |  | 38.91 | [23 empty] | VV | 4
SPU
108 | 283755015R | Výrobek izolační pro budovy z fenolické pěny (PF) tvar: deska; tloušťka d = 60,0 mm; OH = 35 kg/m3; lambda = 0,020 W/(m.K); pevnost v tlaku CS 100 kPa; RtF: C; povrchová úprava: skelná textílie | m2 | 15.8113 | 0 | 0 |  | 0 |  | 0 | 21 | 0 | 0.0021 | 0.03 | 0 | 0 | SPCM | RTS 23/ II | RTS 23/ I | 0 | 0 |  | Specifikace | Zelená |  |  |  | POL3_
|  | Výkres SO01-010-003+004+řezy : | [25 empty] | VV | 0
|  | SKLADBA F??? - PIR tl.60mm : | [25 empty] | VV | 0
|  | POHLED VÝCHODNÍ : | [25 empty] | VV | 0
|  | POHLED JIŽNÍ : | [25 empty] | VV | 0
|  | POHLED SEVERNÍ : | [25 empty] | VV | 0
|  | POHLED ZÁPADNÍ : | [25 empty] | VV | 0
|  | Zateplení kastlíků : (17,80+19,38+5,80+2,85)*0,30 |  | 13.749 | [23 empty] | VV | 0
|  | ---------------------------------------------- : | [25 empty] | VV | 0
|  | Mezisoučet |  | 13.749 | [23 empty] | VV | 1
|  | Koeficient : 0,15 |  | 2.0623 | [23 empty] | VV | 4
SPU
109 | 2837639903R | Výrobek izolační pro budovy z pěnového polystyrenu (EPS) tvar: deska; označení: Z; tloušťka d = 220,0 mm; OH = 25 kg/m3; lambda = 0,034 W/(m.K); pevnost v tlaku CS 150 kPa; RtF: E | m2 | 66.0962 | 0 | 0 |  | 0 |  | 0 | 21 | 0 | 0.0055 | 0.36 | 0 | 0 | SPCM | RTS 23/ II | RTS 23/ I | 0 | 0 |  | Specifikace | Zelená |  |  |  | POL3_
|  | Odkaz na mn. položky pořadí 97 : 16,75500 |  | 16.755 | [23 empty] | VV | 5
|  | Odkaz na mn. položky pořadí 96 : 40,72000 |  | 40.72 | [23 empty] | VV | 5
|  | ---------------------------------------------------------------------------------- : | [25 empty] | VV | 0
|  | Mezisoučet |  | 57.475 | [23 empty] | VV | 1
|  | Koeficient : 0,15 |  | 8.6212 | [23 empty] | VV | 4
SPU
110 | 3117340401R | hmoždinka talířová, univerzální; použití: pro připevnění tepelně izolačních desek do betonu, plných i děrovaných cihel, lehčeného betonu a pórobetonu; mat. trn plastový zatloukací; způsob kotvení kotva izol.desek; rozměr délka 100 mm mm; pro tloušťku izolace 60 mm; min.kotevní hloubka 30 mm | kus | 94.8681 | 0 | 0 |  | 0 |  | 0 | 21 | 0 | 1e-05 | 0 | 0 | 0 | SPCM | RTS 23/ II | RTS 23/ I | 0 | 0 |  | Specifikace | Zelená |  |  |  | POL3_
|  | Odkaz na mn. položky pořadí 98 : 13,74900*6 |  | 82.494 | [23 empty] | VV | 5
|  | ---------------------------------------------------------------------------------- : | [25 empty] | VV | 0
|  | Mezisoučet |  | 82.494 | [23 empty] | VV | 1
|  | Koeficient : 0,15 |  | 12.3741 | [23 empty] | VV | 4
SPU
111 | 3117340409R | hmoždinka talířová, univerzální; použití: pro připevnění tepelně izolačních desek do betonu, plných i děrovaných cihel, lehčeného betonu a pórobetonu; mat. trn plastový zatloukací; způsob kotvení kotva izol.desek; rozměr délka 260 mm mm; pro tloušťku izolace 220 mm; min.kotevní hloubka 30 mm | kus | 396.5775 | 0 | 0 |  | 0 |  | 0 | 21 | 0 | 2e-05 | 0.01 | 0 | 0 | SPCM | RTS 23/ II | RTS 23/ I | 0 | 0 |  | Specifikace | Zelená |  |  |  | POL3_
|  | Odkaz na mn. položky pořadí 96 : 40,72000*6 |  | 244.32 | [23 empty] | VV | 5
|  | Odkaz na mn. položky pořadí 97 : 16,75500*6 |  | 100.53 | [23 empty] | VV | 5
|  | Mezisoučet |  | 344.85 | [23 empty] | VV | 1
|  | Koeficient : 0,15 |  | 51.7275 | [23 empty] | VV | 4
SPU
112 | 31173519R | hmoždinka zapouštěcí talířová; použití: pro kotvení izolačních desek z EPS-F a z minerálních vláken, do betonu, lehčeného betonu, plných i děrovaných cihel; mat. polyetylén, trn ocelový, zátka polystyrénová; způsob kotvení kotva izol.desek; rozměr 8/60, délka 295 mm, pr. zátky 65 mm mm; pro tloušťku izolace 260 mm | kus | 3306.1546 | 0 | 0 |  | 0 |  | 0 | 21 | 0 | 0 | 0 | 0 | 0 | SPCM | RTS 23/ II | RTS 23/ I | 0 | 0 |  | Specifikace | Zelená |  |  |  | POL3_
|  | Odkaz na mn. položky pořadí 99 : 359,36463*8 |  | 2874.917 | [23 empty] | VV | 5
|  | Mezisoučet |  | 2874.917 | [23 empty] | VV | 1
|  | Koeficient : 0,15 |  | 431.2375 | [23 empty] | VV | 4
SPU
113 | 58556675.AR | vyrovnávací stěrka lepicí; na fasádní EPS desky; cementová; plnivo křemičité; pro stěny; zrnitost do 1,00 mm; µ 10,00 | kg | 4152.8748 | 0 | 0 |  | 0 |  | 0 | 21 | 0 | 0.001 | 4.15 | 0 | 0 | SPCM | RTS 23/ II | RTS 23/ I | 0 | 0 |  | Specifikace | Zelená |  |  |  | POL3_
|  | LEPENÍ A ARMOVÁNÍ FASÁDY - MV nad terénem = 6+5kg : | [25 empty] | VV | 0
|  | SKLADBA F03 - MV tl.240mm + omítka silikon : | [25 empty] | VV | 0
|  | POHLED VÝCHODNÍ - výška od (+0,200+7,600) : | [25 empty] | VV | 0
|  | plocha zateplení : (24,90*7,40)*11 |  | 2026.86 | [23 empty] | VV | 0
|  | odpočet otvorů : -((11,80*0,85)+(18,125*0,85)+(5,675*1,495))*11 |  | -373.1241 | [23 empty] | VV | 0
|  | odpočet otvorů - (sníž. výška 2,70-2,50 viz XPS) : -(1,275*2,50)*11 |  | -35.0625 | [23 empty] | VV | 0
|  | POHLED JIŽNÍ - výška od (+0,200+4,600+7,600) : | [25 empty] | VV | 0
|  | plocha zateplení : ((6,90*7,40)+(6,00*4,60))*11 |  | 865.26 | [23 empty] | VV | 0
|  | odpočet otvorů : -((2,85*1,85)+(0,90*0,60))*11 |  | -63.9375 | [23 empty] | VV | 0
|  | POHLED SEVERNÍ - výška od (+0,200+4,200+7,600) : | [25 empty] | VV | 0
|  | plocha zateplení : ((6,90*7,40)+(6,30*0,60))*11 |  | 603.24 | [23 empty] | VV | 0
|  | odpočet otvorů : -(5,80*1,85)*11 |  | -118.03 | [23 empty] | VV | 0
|  | POHLED ZÁPADNÍ - výška od (+0,200+4,200+4,800+7,600) : | [25 empty] | VV | 0
|  | plocha zateplení : ((19,00*4,60)+(6,30*3,40))*11 |  | 1197.02 | [23 empty] | VV | 0
|  | plocha zateplení nas nižší střechou (bez soklové části pod oknem) : (18,90*2,80)*11 |  | 582.12 | [23 empty] | VV | 0
|  | odpočet otvorů : -(19,38*1,70)*11 |  | -362.406 | [23 empty] | VV | 0
|  | odpočet otvorů - (sníž. výška 3,65-3,45 viz XPS) : -(17,80*3,65)*11 |  | -714.67 | [23 empty] | VV | 0
|  | ------ : | [25 empty] | VV | 0
|  | odpočet kastlíků (plocha MV s omítkou) : -((17,80+19,38+5,80+2,85)*0,30)*11 |  | -151.239 | [23 empty] | VV | 0
|  | ---------------------------------------------- : | [25 empty] | VV | 0
|  | LEPENÍ A ARMOVÁNÍ FASÁDY - XPS nad terénem = 6+5kg : | [25 empty] | VV | 0
|  | SKLADBA F04 - XPS tl.220mm + omítka silikon : | [25 empty] | VV | 0
|  | POHLED VÝCHODNÍ - výška od (-0,100+0,200) : | [25 empty] | VV | 0
|  | plocha zateplení : (24,90*0,30)*11 |  | 82.17 | [23 empty] | VV | 0
|  | odpočet otvorů - (sníž. výška 2,70-2,50 viz XPS) : -(1,275*0,20)*11 |  | -2.805 | [23 empty] | VV | 0
|  | POHLED JIŽNÍ - výška od (-0,100+0,200) : | [25 empty] | VV | 0
|  | plocha zateplení : (12,90*0,30)*11 |  | 42.57 | [23 empty] | VV | 0
|  | odpočet otvorů : 0*11 | [25 empty] | VV | 0
|  | POHLED SEVERNÍ - výška od (-0,100+0,200) : | [25 empty] | VV | 0
|  | plocha zateplení : (6,90*0,30)*11 |  | 22.77 | [23 empty] | VV | 0
|  | odpočet otvorů : 0*11 | [25 empty] | VV | 0
|  | POHLED ZÁPADNÍ - výška od (-0,100+0,200) : | [25 empty] | VV | 0
|  | plocha zateplení : (19,00*0,30)*11 |  | 62.7 | [23 empty] | VV | 0
|  | odpočet otvorů : 0*11 | [25 empty] | VV | 0
|  | odpočet otvorů - (sníž. výška 3,65-3,45 viz XPS) : -(17,80*0,30)*11 |  | -58.74 | [23 empty] | VV | 0
|  | ---------------------------------------------- : | [25 empty] | VV | 0
|  | LEPENÍ FASÁDY - PIR za kastlíky = 5kg : | [25 empty] | VV | 0
|  | Zateplení kastlíků : (17,80+19,38+5,80+2,85)*0,30*5 |  | 68.745 | [23 empty] | VV | 0
|  | ---------------------------------------------- : | [25 empty] | VV | 0
|  | LEPENÍ FASÁDY - XPS pod terénem = 5kg : | [25 empty] | VV | 0
|  | SKLADBA F?? - XPS tl.220mm bez omítky po terénem : | [25 empty] | VV | 0
|  | OHLED VÝCHODNÍ - výška od (-0,700-0,500-0,100) : | [25 empty] | VV | 0
|  | plocha zateplení po základovou patku : (0,25+0,90+2,20+2,00+2,00+0,90+0,25)*0,40*5 |  | 17 | [23 empty] | VV | 0
|  | plocha zateplení mimo zákl.patku na zákl.pás : (4,25+4,05+3,95+4,15)*0,60*5 |  | 49.2 | [23 empty] | VV | 0
|  | POHLED JIŽNÍ - výška od (-0,700-0,500-0,100) : | [25 empty] | VV | 0
|  | plocha zateplení po základovou patku : (0,25+0,90+1,70+0,75+0,25)*0,40*5 |  | 7.7 | [23 empty] | VV | 0
|  | plocha zateplení mimo zákl.patku na zákl.pás : (4,50+4,55)*0,60*5 |  | 27.15 | [23 empty] | VV | 0
|  | POHLED SEVERNÍ - výška od (-0,700-0,500-0,100) : | [25 empty] | VV | 0
|  | plocha zateplení po základovou patku : (0,25+0,90+1,00+0,25+0,95+0,90+0,25)*0,40*5 |  | 9 | [23 empty] | VV | 0
|  | plocha zateplení mimo zákl.patku na zákl.pás : (4,50+4,15)*0,60*5 |  | 25.95 | [23 empty] | VV | 0
|  | POHLED ZÁPADNÍ - výška od (-0,700-0,500-0,100) : | [25 empty] | VV | 0
|  | plocha zateplení po základovou patku : (0,25+1,00+0,95+0,2+0,90+1,70+1,70+0,75+0,25)*0,40*5 |  | 15.4 | [23 empty] | VV | 0
|  | plocha zateplení mimo zákl.patku na zákl.pás : (4,05+4,45+4,35+4,55)*0,60*5 |  | 52.2 | [23 empty] | VV | 0
|  | ---------------------------------------------- : | [25 empty] | VV | 0
|  | ARMOVÁNÍ OSTĚNÍ - XPS nad terénem = 6kg : | [25 empty] | VV | 0
|  | 1.NP - dveře vstupní bez žaluzií (snížená výška - viz XPS) : (0,20+0,20)*0,20*6 |  | 0.48 | [23 empty] | VV | 0
|  | 1.NP - prostklená fasáda s žaluzií (snížená výška - viz XPS) : (0,20+0,20)*0,20*6 |  | 0.48 | [23 empty] | VV | 0
|  | -------------------------------------------- : | [25 empty] | VV | 0
|  | ARMOVÁNÍ OSTĚNÍ - MV nad terénem = 6kg : | [25 empty] | VV | 0
|  | 1.NP - pás oken bez žaluzií : (11,80+0,85+0,85)*0,20*6 |  | 16.2 | [23 empty] | VV | 0
|  | 1.NP - dveře vstupní bez žaluzií (snížená výška - viz XPS) : (1,275+2,50+2,50)*0,20*6 |  | 7.53 | [23 empty] | VV | 0
|  | 1.NP - okno s žaluzií : (1,85+1,85)*0,20*6 |  | 4.44 | [23 empty] | VV | 0
|  | 1.NP - stěna fasádní s žaluzií : (1,85+1,85)*0,20*6 |  | 4.44 | [23 empty] | VV | 0
|  | 1.NP - prostklená fasáda s žaluzií (snížená výška - viz XPS) : (3,45+3,45)*0,20*6 |  | 8.28 | [23 empty] | VV | 0
|  | 2.NP - pás oken bez žaluizií : (23,80+1,495+1,495)*0,20*6 |  | 32.148 | [23 empty] | VV | 0
|  | 2.NP - pás oken s žaluzií : (1,70+1,70)*0,20*6 |  | 4.08 | [23 empty] | VV | 0
|  | -------------------------------------------- : | [25 empty] | VV | 0
|  | Mezisoučet |  | 3955.1189 | [23 empty] | VV | 1
|  | Koeficient Ztratné: 0,05 |  | 197.7559 | [23 empty] | VV | 4
SPU
114 | 58556675AR | vyrovnávací stěrka lepicí, armovací; pro fasádní izol. desky; cementová; plnivo křemičité; pro interiér i exteriér; zrnitost do 0,30 mm; µ 50,00 | kg | 567.063 | 0 | 0 |  | 0 |  | 0 | 21 | 0 | 0.001 | 0.57 | 0 | 0 | SPCM | RTS 23/ II | RTS 23/ I | 0 | 0 |  | Specifikace | Zelená |  |  |  | POL3_
|  | LEPENÍ A ARMOVÁNÍ FASÁDY - MV nad terénem = 6+5kg : | [25 empty] | VV | 0
|  | SKLADBA F01 - MV tl.240mm + ker.obklad : | [25 empty] | VV | 0
|  | POHLED SEVERNÍ - výška od (+0,200+4,200+7,600) : | [25 empty] | VV | 0
|  | plocha zateplení - ker-obklad : (6,30*4,00)*11 |  | 277.2 | [23 empty] | VV | 0
|  | odpočet otvorů - ker.obklad : -0*11 | [25 empty] | VV | 0
|  | POHLED ZÁPADNÍ - výška od (+0,200+4,200+4,800+7,600) : | [25 empty] | VV | 0
|  | plocha zateplení - ker-obklad : (6,30*4,00)*11 |  | 277.2 | [23 empty] | VV | 0
|  | odpočet otvorů - ker.obklad (sníž. výška 3,10-2,90 viz XPS) : -(1,80*2,90)*11 |  | -57.42 | [23 empty] | VV | 0
|  | ---------------------------------------------------- : | [25 empty] | VV | 0
|  | LEPENÍ A ARMOVÁNÍ FASÁDY - XPS nad terénem = 6+5kg : | [25 empty] | VV | 0
|  | SKLADBA F04 - XPS tl.220mm + ker.obklad : | [25 empty] | VV | 0
|  | POHLED SEVERNÍ - výška od (-0,100+0,200) : | [25 empty] | VV | 0
|  | plocha zateplení - ker-obklad : (6,30*0,30)*11 |  | 20.79 | [23 empty] | VV | 0
|  | odpočet otvorů - ker.obklad : 0*11 | [25 empty] | VV | 0
|  | POHLED ZÁPADNÍ - výška od (-0,100+0,200) : | [25 empty] | VV | 0
|  | plocha zateplení - ker-obklad : (6,30*0,30)*11 |  | 20.79 | [23 empty] | VV | 0
|  | odpočet otvorů - ker.obklad (sníž. výška 3,10-2,90 viz XPS) : -(1,80*0,30)*11 |  | -5.94 | [23 empty] | VV | 0
|  | ---------------------------------------------------- : | [25 empty] | VV | 0
|  | ARMOVÁNÍ OSTĚNÍ - XPS nad terénem = 6kg : | [25 empty] | VV | 0
|  | 1.NP - vstupní dveře s obkladem (snížená výška - viz XPS) : (0,20+0,20)*0,20*6 |  | 0.48 | [23 empty] | VV | 0
|  | -------------------------------------------- : | [25 empty] | VV | 0
|  | ARMOVÁNÍ OSTĚNÍ - MV nad terénem = 6kg : | [25 empty] | VV | 0
|  | 1.NP - vstupní dveře s obkladem (snížená výška - viz XPS) : (2,90+2,90)*0,20*6 |  | 6.96 | [23 empty] | VV | 0
|  | Mezisoučet |  | 540.06 | [23 empty] | VV | 1
|  | Koeficient Ztratné: 0,05 |  | 27.003 | [23 empty] | VV | 4
SPU
115 | 631515492R | Výrobek izolační pro budovy z minerální vlny (MW) tvar: deska; tloušťka d = 240,0 mm; vlákna: podélná; OH = 150 kg/m3; lambda = 0,035 W/(m.K); pevnost v tlaku CS 30 kPa; RtF: A1 | m2 | 431.2375 | 0 | 0 |  | 0 |  | 0 | 21 | 0 | 0.036 | 15.52 | 0 | 0 | SPCM | RTS 23/ II | RTS 23/ I | 0 | 0 |  | Specifikace | Zelená |  |  |  | POL3_
|  | Výkres SO01-010-003+004+řezy : | [25 empty] | VV | 0
|  | SKLADBA F01-F03 - MV tl.240mm + omítka silikon + ker.obklad : | [25 empty] | VV | 0
|  | Odkaz na mn. položky pořadí 99 : 359,36463 |  | 359.3646 | [23 empty] | VV | 5
|  | Mezisoučet |  | 359.3646 | [23 empty] | VV | 1
|  | Koeficient Ztratné: 0,20 |  | 71.8729 | [23 empty] | VV | 4
SPU
116 | 63180013R | tkanina výztužná materiál skleněné vlákno; plošná hmotnost 145 g/m2; velikost ok 4 x 4 mm; š = 1 000 mm; l = 50 000,0 mm | m2 | 458.7795 | 0 | 0 |  | 0 |  | 0 | 21 | 0 | 0.00015 | 0.07 | 0 | 0 | SPCM | RTS 23/ II | RTS 23/ I | 0 | 0 |  | Specifikace | Zelená |  |  |  | POL3_
|  | LEPENÍ A ARMOVÁNÍ FASÁDY - MV nad terénem : | [25 empty] | VV | 0
|  | SKLADBA F03 - MV tl.240mm + omítka silikon : | [25 empty] | VV | 0
|  | POHLED VÝCHODNÍ - výška od (+0,200+7,600) : | [25 empty] | VV | 0
|  | plocha zateplení : (24,90*7,40) |  | 184.26 | [23 empty] | VV | 0
|  | odpočet otvorů : -((11,80*0,85)+(18,125*0,85)+(5,675*1,495)) |  | -33.9204 | [23 empty] | VV | 0
|  | odpočet otvorů - (sníž. výška 2,70-2,50 viz XPS) : -(1,275*2,50) |  | -3.1875 | [23 empty] | VV | 0
|  | POHLED JIŽNÍ - výška od (+0,200+4,600+7,600) : | [25 empty] | VV | 0
|  | plocha zateplení : ((6,90*7,40)+(6,00*4,60)) |  | 78.66 | [23 empty] | VV | 0
|  | odpočet otvorů : -((2,85*1,85)+(0,90*0,60)) |  | -5.8125 | [23 empty] | VV | 0
|  | POHLED SEVERNÍ - výška od (+0,200+4,200+7,600) : | [25 empty] | VV | 0
|  | plocha zateplení : ((6,90*7,40)+(6,30*0,60)) |  | 54.84 | [23 empty] | VV | 0
|  | odpočet otvorů : -(5,80*1,85) |  | -10.73 | [23 empty] | VV | 0
|  | POHLED ZÁPADNÍ - výška od (+0,200+4,200+4,800+7,600) : | [25 empty] | VV | 0
|  | plocha zateplení : ((19,00*4,60)+(6,30*3,40)) |  | 108.82 | [23 empty] | VV | 0
|  | plocha zateplení nas nižší střechou (bez soklové části pod oknem) : (18,90*2,80) |  | 52.92 | [23 empty] | VV | 0
|  | odpočet otvorů : -(19,38*1,70) |  | -32.946 | [23 empty] | VV | 0
|  | odpočet otvorů - (sníž. výška 3,65-3,45 viz XPS) : -(17,80*3,65) |  | -64.97 | [23 empty] | VV | 0
|  | ------ : | [25 empty] | VV | 0
|  | odpočet kastlíků (plocha MV s omítkou) : -((17,80+19,38+5,80+2,85)*0,30) |  | -13.749 | [23 empty] | VV | 0
|  | ---------------------------------------------- : | [25 empty] | VV | 0
|  | LEPENÍ A ARMOVÁNÍ FASÁDY - XPS nad terénem : | [25 empty] | VV | 0
|  | SKLADBA F04 - XPS tl.220mm + omítka silikon : | [25 empty] | VV | 0
|  | POHLED VÝCHODNÍ - výška od (-0,100+0,200) : | [25 empty] | VV | 0
|  | plocha zateplení : (24,90*0,30) |  | 7.47 | [23 empty] | VV | 0
|  | odpočet otvorů - (sníž. výška 2,70-2,50 viz XPS) : -(1,275*0,20) |  | -0.255 | [23 empty] | VV | 0
|  | POHLED JIŽNÍ - výška od (-0,100+0,200) : | [25 empty] | VV | 0
|  | plocha zateplení : (12,90*0,30) |  | 3.87 | [23 empty] | VV | 0
|  | odpočet otvorů : 0 | [25 empty] | VV | 0
|  | POHLED SEVERNÍ - výška od (-0,100+0,200) : | [25 empty] | VV | 0
|  | plocha zateplení : (6,90*0,30) |  | 2.07 | [23 empty] | VV | 0
|  | odpočet otvorů : 0 | [25 empty] | VV | 0
|  | POHLED ZÁPADNÍ - výška od (-0,100+0,200) : | [25 empty] | VV | 0
|  | plocha zateplení : (19,00*0,30) |  | 5.7 | [23 empty] | VV | 0
|  | odpočet otvorů : 0 | [25 empty] | VV | 0
|  | odpočet otvorů - (sníž. výška 3,65-3,45 viz XPS) : -(17,80*0,30) |  | -5.34 | [23 empty] | VV | 0
|  | ---------------------------------------------- : | [25 empty] | VV | 0
|  | Mezisoučet |  | 327.6996 | [23 empty] | VV | 1
|  | Koeficient Ztratné: 0,40 |  | 131.0798 | [23 empty] | VV | 4
SPU
117 | 63180017R | tkanina výztužná materiál skleněné vlákno; plošná hmotnost 343 g/m2; velikost ok 6 x 6 mm; š = 1 000 mm; l = 25 000,0 mm | m2 | 48.82 | 0 | 0 |  | 0 |  | 0 | 21 | 0 | 0.00034 | 0.02 | 0 | 0 | SPCM | RTS 23/ II | RTS 23/ I | 0 | 0 |  | Specifikace | Zelená |  |  |  | POL3_
|  | LEPENÍ A ARMOVÁNÍ FASÁDY - MV nad terénem : | [25 empty] | VV | 0
|  | SKLADBA F01 - MV tl.240mm + ker.obklad : | [25 empty] | VV | 0
|  | POHLED SEVERNÍ - výška od (+0,200+4,200+7,600) : | [25 empty] | VV | 0
|  | plocha zateplení - ker-obklad : (6,30*4,00) |  | 25.2 | [23 empty] | VV | 0
|  | odpočet otvorů - ker.obklad : -0 | [25 empty] | VV | 0
|  | POHLED ZÁPADNÍ - výška od (+0,200+4,200+4,800+7,600) : | [25 empty] | VV | 0
|  | plocha zateplení - ker-obklad : (6,30*4,00) |  | 25.2 | [23 empty] | VV | 0
|  | odpočet otvorů - ker.obklad (sníž. výška 3,10-2,90 viz XPS) : -(1,80*2,90) |  | -5.22 | [23 empty] | VV | 0
|  | ---------------------------------------------------- : | [25 empty] | VV | 0
|  | LEPENÍ A ARMOVÁNÍ FASÁDY - XPS nad terénem : | [25 empty] | VV | 0
|  | SKLADBA F04 - XPS tl.220mm + ker.obklad : | [25 empty] | VV | 0
|  | POHLED SEVERNÍ - výška od (-0,100+0,200) : | [25 empty] | VV | 0
|  | plocha zateplení - ker-obklad : (6,30*0,30) |  | 1.89 | [23 empty] | VV | 0
|  | odpočet otvorů - ker.obklad : 0 | [25 empty] | VV | 0
|  | POHLED ZÁPADNÍ - výška od (-0,100+0,200) : | [25 empty] | VV | 0
|  | plocha zateplení - ker-obklad : (6,30*0,30) |  | 1.89 | [23 empty] | VV | 0
|  | odpočet otvorů - ker.obklad (sníž. výška 3,10-2,90 viz XPS) : -(1,80*0,30) |  | -0.54 | [23 empty] | VV | 0
|  | ---------------------------------------------------- : | [25 empty] | VV | 0
|  | Mezisoučet |  | 48.42 | [23 empty] | VV | 1
|  | 0,40 |  | 0.4 | [23 empty] | VV | 0
SPU
Díl: | 63 | Podlahy a podlahové konstrukce |  |  |  | 0 |  | 0 |  | 0 |  | 0 |  | 48.35 |  | 0 |  |  |  |  | 83.64 | [6 empty] | DIL
118 | 632421114RT1 | Potěr ze suchých směsí samonivelační podlahová hmota na bázi cementu, tloušťky 4 mm, včetně penetrace, Penetrace akrylátová; funkce: adhezní můstek; ředidlo: voda (disperzní) | m2 | 12.424 | 0 | 0 |  | 0 |  | 0 | 21 | 0 | 0.00735 | 0.09 | 0 | 0 | 801-1 | RTS 23/ II | RTS 23/ I | 0.34 | 4.22 |  | Práce | Zelená |  |  |  | POL1_
|  | s rozprostřením a uhlazením | [25 empty] | SPI
|  | včetně penetrace podkladu. | [25 empty] | POP
|  | Vyrovnání schodiště : | [25 empty] | VV | 0
|  | Podesta : 2,70 |  | 2.7 | [23 empty] | VV | 0
|  | Stupně : (1,10*0,30*22)+(1,10*0,16*14) |  | 9.724 | [23 empty] | VV | 0
|  | --------------- : | [25 empty] | VV | 0
SPU
119 | 632441421R00 | Potěr litý anhydritový rychlý náběh pevnosti, pevnost v tlaku 30 MPa, pokládaná plocha do 500 m2, tloušťka 30 mm | m2 | 272.3 | 0 | 0 |  | 0 |  | 0 | 21 | 0 | 0.06666 | 18.15 | 0 | 0 | 801-1 | RTS 23/ II | RTS 23/ I | 0.11 | 29.95 |  | Práce | Zelená |  |  |  | POL1_
|  | dovoz směsi, doprava pomocí šnekového čerpadla, lití hadicí na plochu, dvojí (křížem vedené) rozvlnění hrazdami | [25 empty] | SPI |  | dovoz směsi, doprava pomocí šnekového čerpadla, lití hadicí na plochu, dvojí (křížem vedené) rozvlnění hrazdami
|  | Výkres SO01-010-03 - Půdorys 1.NP : | [25 empty] | VV | 0
|  | SKLADBA P03 - potěr 40mm+20mm : | [25 empty] | VV | 0
|  | m.101 : 8,00 |  | 8 | [23 empty] | VV | 0
|  | m.102 : 10,80 |  | 10.8 | [23 empty] | VV | 0
|  | m.103 : 14,00 |  | 14 | [23 empty] | VV | 0
|  | m.107 : 23,30 |  | 23.3 | [23 empty] | VV | 0
|  | m.108 : 34,20 |  | 34.2 | [23 empty] | VV | 0
|  | m.109 : 36,20 |  | 36.2 | [23 empty] | VV | 0
|  | m.110 : 34,20 |  | 34.2 | [23 empty] | VV | 0
|  | m.111 : 7,10 |  | 7.1 | [23 empty] | VV | 0
|  | m.113 : 8,20 |  | 8.2 | [23 empty] | VV | 0
|  | m.114 : 5,30 |  | 5.3 | [23 empty] | VV | 0
|  | Výkres SO01-010-04 - Půdorys 2.NP : | [25 empty] | VV | 0
|  | SKLADBA P01 - potěr 60mm : | [25 empty] | VV | 0
|  | m.201 - bez schodiště : 5,00 |  | 5 | [23 empty] | VV | 0
|  | m.202 : 16,60 |  | 16.6 | [23 empty] | VV | 0
|  | m.203 : 14,30 |  | 14.3 | [23 empty] | VV | 0
|  | m.204 : 6,20 |  | 6.2 | [23 empty] | VV | 0
|  | m.210 : 35,70 |  | 35.7 | [23 empty] | VV | 0
|  | m.211 : 13,20 |  | 13.2 | [23 empty] | VV | 0
|  | ---------------------------------------------- : | [25 empty] | VV | 0
SPU
120 | 632441422R00 | Potěr litý anhydritový rychlý náběh pevnosti, pevnost v tlaku 30 MPa, pokládaná plocha do 500 m2, příplatek za každých dalších 5 mm | m2 | 1633.8 | 0 | 0 |  | 0 |  | 0 | 21 | 0 | 0.01111 | 18.15 | 0 | 0 | 801-1 | RTS 23/ II | RTS 23/ I | 0.004 | 6.54 |  | Práce | Zelená |  |  |  | POL1_
|  | dovoz směsi, doprava pomocí šnekového čerpadla, lití hadicí na plochu, dvojí (křížem vedené) rozvlnění hrazdami | [25 empty] | SPI |  | dovoz směsi, doprava pomocí šnekového čerpadla, lití hadicí na plochu, dvojí (křížem vedené) rozvlnění hrazdami
|  | Výkres SO01-010-03 - Půdorys 1.NP : | [25 empty] | VV | 0
|  | SKLADBA P03 - potěr 40mm+20mm : | [25 empty] | VV | 0
|  | m.101 : 8,00*6 |  | 48 | [23 empty] | VV | 0
|  | m.102 : 10,80*6 |  | 64.8 | [23 empty] | VV | 0
|  | m.103 : 14,00*6 |  | 84 | [23 empty] | VV | 0
|  | m.107 : 23,30*6 |  | 139.8 | [23 empty] | VV | 0
|  | m.108 : 34,20*6 |  | 205.2 | [23 empty] | VV | 0
|  | m.109 : 36,20*6 |  | 217.2 | [23 empty] | VV | 0
|  | m.110 : 34,20*6 |  | 205.2 | [23 empty] | VV | 0
|  | m.111 : 7,10*6 |  | 42.6 | [23 empty] | VV | 0
|  | m.113 : 8,20*6 |  | 49.2 | [23 empty] | VV | 0
|  | m.114 : 5,30*6 |  | 31.8 | [23 empty] | VV | 0
|  | Výkres SO01-010-04 - Půdorys 2.NP : | [25 empty] | VV | 0
|  | SKLADBA P01 - potěr 60mm : | [25 empty] | VV | 0
|  | m.201 - bez schodiště : 5,00*6 |  | 30 | [23 empty] | VV | 0
|  | m.202 : 16,60*6 |  | 99.6 | [23 empty] | VV | 0
|  | m.203 : 14,30*6 |  | 85.8 | [23 empty] | VV | 0
|  | m.204 : 6,20*6 |  | 37.2 | [23 empty] | VV | 0
|  | m.210 : 35,70*6 |  | 214.2 | [23 empty] | VV | 0
|  | m.211 : 13,20*6 |  | 79.2 | [23 empty] | VV | 0
|  | ---------------------------------------------- : | [25 empty] | VV | 0
SPU
121 | 632441491R00 | Potěr litý anhydritový broušení anhydritových potěrů | m2 | 272.3 | 0 | 0 |  | 0 |  | 0 | 21 | 0 | 0 | 0 | 0 | 0 | 801-1 | RTS 23/ II | RTS 23/ I | 0.05 | 13.62 |  | Práce | Zelená |  |  |  | POL1_
|  | dovoz směsi, doprava pomocí šnekového čerpadla, lití hadicí na plochu, dvojí (křížem vedené) rozvlnění hrazdami | [25 empty] | SPI |  | dovoz směsi, doprava pomocí šnekového čerpadla, lití hadicí na plochu, dvojí (křížem vedené) rozvlnění hrazdami
|  | Odkaz na mn. položky pořadí 119 : 272,30000 |  | 272.3 | [23 empty] | VV | 5
SPU
122 | 632443311R00 | Potěr litý cementový pevnost v tlaku 30 MPa, pokládaná plocha do 100 m2, tloušťky 50 mm | m2 | 77.9 | 0 | 0 |  | 0 |  | 0 | 21 | 0 | 0.1111 | 8.65 | 0 | 0 | 801-1 | RTS 23/ II | RTS 23/ I | 0.15 | 11.69 |  | Práce | Zelená |  |  |  | POL1_
|  | dovoz směsi, doprava pomocí šnekového čerpadla, lití hadicí na plochu, srovnání latí do roviny | [25 empty] | SPI
|  | Výkres SO01-010-03 - Půdorys 1.NP : | [25 empty] | VV | 0
|  | SKLADBA P05 - potěr 40mm+20mm : | [25 empty] | VV | 0
|  | m.104 : 4,60 |  | 4.6 | [23 empty] | VV | 0
|  | m.105 : 12,20 |  | 12.2 | [23 empty] | VV | 0
|  | m.106 : 4,70 |  | 4.7 | [23 empty] | VV | 0
|  | m.112 : 12,70 |  | 12.7 | [23 empty] | VV | 0
|  | m.115 : 13,50 |  | 13.5 | [23 empty] | VV | 0
|  | m.116 : 5,80 |  | 5.8 | [23 empty] | VV | 0
|  | ------------------------------ : | [25 empty] | VV | 0
|  | Výkres SO01-010-04 - Půdorys 2.NP : | [25 empty] | VV | 0
|  | SKLADB P02 - potěr 60mm : | [25 empty] | VV | 0
|  | m.205 : 3,30 |  | 3.3 | [23 empty] | VV | 0
|  | m.206 : 5,90 |  | 5.9 | [23 empty] | VV | 0
|  | m.207 : 6,70 |  | 6.7 | [23 empty] | VV | 0
|  | m.208 : 4,80 |  | 4.8 | [23 empty] | VV | 0
|  | m.209 : 3,70 |  | 3.7 | [23 empty] | VV | 0
|  | ------------------------------ : | [25 empty] | VV | 0
SPU
123 | 632443312R00 | Potěr litý cementový pevnost v tlaku 30 MPa, pokládaná plocha do 100 m2, příplatek za každých 5 mm tloušťky | m2 | 155.8 | 0 | 0 |  | 0 |  | 0 | 21 | 0 | 0.01111 | 1.73 | 0 | 0 | 801-1 | RTS 23/ II | RTS 23/ I | 0.01 | 1.56 |  | Práce | Zelená |  |  |  | POL1_
|  | dovoz směsi, doprava pomocí šnekového čerpadla, lití hadicí na plochu, srovnání latí do roviny | [25 empty] | SPI
|  | Výkres SO01-010-03 - Půdorys 1.NP : | [25 empty] | VV | 0
|  | SKLADBA P05 - potěr 40mm+20mm : | [25 empty] | VV | 0
|  | m.104 : 4,60*2 |  | 9.2 | [23 empty] | VV | 0
|  | m.105 : 12,20*2 |  | 24.4 | [23 empty] | VV | 0
|  | m.106 : 4,70*2 |  | 9.4 | [23 empty] | VV | 0
|  | m.112 : 12,70*2 |  | 25.4 | [23 empty] | VV | 0
|  | m.115 : 13,50*2 |  | 27 | [23 empty] | VV | 0
|  | m.116 : 5,80*2 |  | 11.6 | [23 empty] | VV | 0
|  | ------------------------------ : | [25 empty] | VV | 0
|  | Výkres SO01-010-04 - Půdorys 2.NP : | [25 empty] | VV | 0
|  | SKLADB P02 - potěr 60mm : | [25 empty] | VV | 0
|  | m.205 : 3,30*2 |  | 6.6 | [23 empty] | VV | 0
|  | m.206 : 5,90*2 |  | 11.8 | [23 empty] | VV | 0
|  | m.207 : 6,70*2 |  | 13.4 | [23 empty] | VV | 0
|  | m.208 : 4,80*2 |  | 9.6 | [23 empty] | VV | 0
|  | m.209 : 3,70*2 |  | 7.4 | [23 empty] | VV | 0
|  | ------------------------------ : | [25 empty] | VV | 0
SPU
124 | 632451013R00 | Vyrovnávací potěr ze suché směsi v pásu tloušťky 40 mm | m2 | 19.125 | 0 | 0 |  | 0 |  | 0 | 21 | 0 | 0.0819 | 1.57 | 0 | 0 | 801-1 | RTS 23/ II | RTS 23/ I | 0.75 | 14.34 |  | Práce | Zelená |  |  |  | POL1_
|  | Na vnitřní zdivo pod parapety : | [25 empty] | VV | 0
|  | Výkres SO01-010-03 - Půdorys 1.NP : (2,85+5,80+11,80)*0,30 |  | 6.135 | [23 empty] | VV | 0
|  | Výkres SO01-010-04 - Půdorys 2.NP : (19,40+18,20+5,70)*0,30 |  | 12.99 | [23 empty] | VV | 0
SPU
125 | 632482113R00 | Dilatační profil do plovoucích nebo spojovacích potěrů boční strany z tvrdého PVC spojené spodní a vrchní dilatační zónou ze šedé plastické hmoty., výšky 50 mm | m | 34.3 | 0 | 0 |  | 0 |  | 0 | 21 | 0 | 0.00023 | 0.01 | 0 | 0 | 801-1 | RTS 23/ II | RTS 23/ I | 0.05 | 1.72 |  | Práce | Zelená |  |  |  | POL1_
|  | Dilatační - mezi dveřmi : | [25 empty] | VV | 0
|  | 1.np : (1,20+1,20+1,70+0,90+1,20+0,90+1,40+1,40+1,20+0,90+0,80+0,80+0,80+1,20+1,20) |  | 16.8 | [23 empty] | VV | 0
|  | 1.np : (1,20+1,20+1,00+0,90+0,90) |  | 5.2 | [23 empty] | VV | 0
|  | 2.np : (0,90+0,90+0,90+0,90+0,90+0,90+0,90+0,90+0,90+1,00+0,80+0,80+0,80+0,80) |  | 12.3 | [23 empty] | VV | 0
|  | --------------- : | [25 empty] | VV | 0
SPU
Díl: | 64 | Výplně otvorů |  |  |  | 0 |  | 0 |  | 0 |  | 0 |  | 0 |  | 0 |  |  |  |  | 0 | [6 empty] | DIL
126 | 6499999991-001 | Výroba, dodávka a montáž - Prosklená fasáda vč.dveří a oken (FS01-07,AL01-08-10) vč.příslušenství, vč.přesunu hmot a dopravy a speciální montáže | soubor | 1 | 0 | 0 |  | 0 |  | 0 | 21 | 0 | 0 | 0 | 0 | 0 |  | Vlastní | Indiv | 0 | 0 |  | Práce | Zelená |  |  |  | POL1_
|  | Výkres SO01-010-03 - Půdorys 1.NP : | [25 empty] | VV | 0
|  | Výkres SO01-010-04 - Půdorys 2.NP : | [25 empty] | VV | 0
|  | Prvek FS01-07 : | [25 empty] | VV | 0
|  | Prvek AL01-08-10 : | [25 empty] | VV | 0
|  | Příslušenství : | [25 empty] | VV | 0
|  | --------------------------------- : 1,00 |  | 1 | [23 empty] | VV | 0
SPU
127 | 6499999991-002 | Výroba, dodávka a montáž - Venkovní žaluzie vč. kastlíku (ZM01-16,18,19,20) vč.příslušenství, vč.přesunu hmot a dopravy | soubor | 1 | 0 | 0 |  | 0 |  | 0 | 21 | 0 | 0 | 0 | 0 | 0 |  | Vlastní | Indiv | 0 | 0 |  | Práce | Zelená |  |  |  | POL1_
|  | Výkres SO01-010-03 - Půdorys 1.NP : | [25 empty] | VV | 0
|  | Výkres SO01-010-04 - Půdorys 2.NP : | [25 empty] | VV | 0
|  | ZM01-16,18,19,20 : | [25 empty] | VV | 0
|  | Příslušenství : | [25 empty] | VV | 0
|  | --------------------------------- : 1,00 |  | 1 | [23 empty] | VV | 0
SPU
128 | 6499999991-003 | Výroba, dodávka a montáž - Vnitřní dveře vč. zárubně a kování (01-22/LP) vč.příslušenství, vč.přesunu hmot a dopravy | soubor | 1 | 0 | 0 |  | 0 |  | 0 | 21 | 0 | 0 | 0 | 0 | 0 |  | Vlastní | Indiv | 0 | 0 |  | Práce | Zelená |  |  |  | POL1_
|  | Výkres SO01-010-03 - Půdorys 1.NP : | [25 empty] | VV | 0
|  | Výkres SO01-010-04 - Půdorys 2.NP : | [25 empty] | VV | 0
|  | 01-22/LP : | [25 empty] | VV | 0
|  | Příslušenství : | [25 empty] | VV | 0
|  | --------------------------------- : 1,00 |  | 1 | [23 empty] | VV | 0
SPU
Díl: | 900 | HZS |  |  |  | 0 |  | 0 |  | 0 |  | 0 |  | 0 |  | 0 |  |  |  |  | 120 | [6 empty] | DIL
129 | 900-99999-001 | Dodávka stavebního mateirálu pro stavební přípomocí zaoravení prostupů, drážek, rozvodů TZB a ELE, vč. přesunu hmot | kompl | 1 | 0 | 0 |  | 0 |  | 0 | 21 | 0 | 0 | 0 | 0 | 0 |  | Vlastní | Indiv | 0 | 0 |  | Práce | Zelená |  |  |  | POL1_
|  | Pomocný materiál pro zapravení rozvodů TZB a ELE : 1,00 |  | 1 | [23 empty] | VV | 0
SPU
130 | 909 R00 | Hzs-nezmeritelne stavebni prace | h | 120 | 0 | 0 |  | 0 |  | 0 | 21 | 0 | 0 | 0 | 0 | 0 | Prav.M | RTS 23/ II | RTS 23/ I | 1 | 120 |  | HZS | Zelená |  |  |  | POL10_
|  | Pomocné práce pro rozvody TZB a ELE - drážky, otvory, prostupy : 8,00*3*5 |  | 120 | [23 empty] | VV | 0
SPU
Díl: | 94 | Lešení a stavební výtahy |  |  |  | 0 |  | 0 |  | 0 |  | 0 |  | 3.85 |  | 0 |  |  |  |  | 339.45 | [6 empty] | DIL
131 | 941941031RT4 | Montáž lešení lehkého pracovního řadového s podlahami šířky od 0,80 do 1,00 m, výšky do 10 m | m2 | 657 | 0 | 0 |  | 0 |  | 0 | 21 | 0 | 0 | 0 | 0 | 0 | 800-3 | RTS 23/ II | RTS 23/ I | 0.12 | 78.84 |  | Práce | Zelená |  |  |  | POL1_
|  | včetně kotvení | [25 empty] | SPI
|  | Včetně kotvení lešení. | [25 empty] | POP
|  | lešení fasáda 1.np : (77,00+10,00)*5,00 |  | 435 | [23 empty] | VV | 0
|  | lešení 2.np : (66,00+8,00)*3,00 |  | 222 | [23 empty] | VV | 0
SPU
132 | 941941502R00 | Montáž lešení lehkého pracovního řadového s podlahami Dovoz a odvoz lešení rámového pronajatého | km | 120 | 0 | 0 |  | 0 |  | 0 | 21 | 0 | 0 | 0 | 0 | 0 | 800-3 | RTS 23/ II | RTS 23/ I | 0 | 0 |  | Práce | Zelená |  |  |  | POL1_
|  | včetně kotvení dovoz včetně odvozu lešení | [25 empty] | SPI
|  | 4*30 |  | 120 | [23 empty] | VV | 0
SPU
133 | 941941191RT4 | Montáž lešení lehkého pracovního řadového s podlahami příplatek za každý další i započatý měsíc použití lešení šířky šířky od 0,80 do 1,00 m a výšky do 10 m | m2 | 3285 | 0 | 0 |  | 0 |  | 0 | 21 | 0 | 0 | 0 | 0 | 0 | 800-3 | RTS 23/ II | RTS 23/ I | 0 | 0 |  | Práce | Zelená |  |  |  | POL1_
|  | včetně kotvení | [25 empty] | SPI
|  | Odkaz na mn. položky pořadí 131 : 657,00000*5 |  | 3285 | [23 empty] | VV | 5
SPU
134 | 941941831RT4 | Demontáž lešení lehkého řadového s podlahami šířky od 0,8 do 1 m, výšky do 10 m | m2 | 657 | 0 | 0 |  | 0 |  | 0 | 21 | 0 | 0 | 0 | 0 | 0 | 800-3 | RTS 23/ II | RTS 23/ I | 0.08 | 52.56 |  | Práce | Zelená |  |  |  | POL1_
|  | Odkaz na mn. položky pořadí 131 : 657,00000 |  | 657 | [23 empty] | VV | 5
SPU
135 | 941955001R00 | Lešení lehké pracovní pomocné pomocné, o výšce lešeňové podlahy do 1,2 m | m2 | 360.46 | 0 | 0 |  | 0 |  | 0 | 21 | 0 | 0.00121 | 0.44 | 0 | 0 | 800-3 | RTS 23/ II | RTS 23/ I | 0.18 | 64.88 |  | Práce | Zelená |  |  |  | POL1_
|  | Odkaz na mn. položky pořadí 296 : 360,46000 |  | 360.46 | [23 empty] | VV | 5
SPU
136 | 941955003R00 | Lešení lehké pracovní pomocné pomocné, o výšce lešeňové podlahy přes 1,9 do 2,5 m | m2 | 360.46 | 0 | 0 |  | 0 |  | 0 | 21 | 0 | 0.00592 | 2.13 | 0 | 0 | 800-3 | RTS 23/ II | RTS 23/ I | 0.26 | 93.72 |  | Práce | Zelená |  |  |  | POL1_
|  | Odkaz na mn. položky pořadí 135 : 360,46000 |  | 360.46 | [23 empty] | VV | 5
SPU
137 | 941955102R00 | Lešení lehké pracovní pomocné ve schodišti, o výšce lešeňové podlahy přes 1,5 do 3,5 m | m2 | 24 | 0 | 0 |  | 0 |  | 0 | 21 | 0 | 0.00586 | 0.14 | 0 | 0 | 800-3 | RTS 23/ II | RTS 23/ I | 0.27 | 6.48 |  | Práce | Zelená |  |  |  | POL1_
|  | 12,00*2 |  | 24 | [23 empty] | VV | 0
SPU
138 | 944944011R00 | Montáž ochranné sítě z umělých vláken | m2 | 657 | 0 | 0 |  | 0 |  | 0 | 21 | 0 | 0 | 0 | 0 | 0 | 800-3 | RTS 23/ II | RTS 23/ I | 0.03 | 19.71 |  | Práce | Zelená |  |  |  | POL1_
|  | Odkaz na mn. položky pořadí 131 : 657,00000 |  | 657 | [23 empty] | VV | 5
SPU
139 | 944944031R00 | Montáž ochranné sítě příplatek k ceně za každý další i započatý měsíc použití ochranných sítí z umělých vláken | m2 | 3285 | 0 | 0 |  | 0 |  | 0 | 21 | 0 | 5e-05 | 0.16 | 0 | 0 | 800-3 | RTS 23/ II | RTS 23/ I | 0 | 0 |  | Práce | Zelená |  |  |  | POL1_
|  | Odkaz na mn. položky pořadí 133 : 3285,00000 |  | 3285 | [23 empty] | VV | 5
SPU
140 | 944944081R00 | Demontáž ochranné sítě z umělých vláken | m2 | 657 | 0 | 0 |  | 0 |  | 0 | 21 | 0 | 0 | 0 | 0 | 0 | 800-3 | RTS 23/ II | RTS 23/ I | 0.018 | 11.83 |  | Práce | Zelená |  |  |  | POL1_
|  | Odkaz na mn. položky pořadí 138 : 657,00000 |  | 657 | [23 empty] | VV | 5
SPU
141 | 944945012R00 | Montáž záchytné stříšky šířky do 2 m | m | 30 | 0 | 0 |  | 0 |  | 0 | 21 | 0 | 0.02191 | 0.66 | 0 | 0 | 800-3 | RTS 23/ II | RTS 23/ I | 0.203 | 6.09 |  | Práce | Zelená |  |  |  | POL1_
SPU
142 | 944945192R00 | Montáž záchytné stříšky příplatek k ceně za každý další i započatý měsíc použití záchytné stříšky šířky do 2 m | m | 180 | 0 | 0 |  | 0 |  | 0 | 21 | 0 | 0.00176 | 0.32 | 0 | 0 | 800-3 | RTS 23/ II | RTS 23/ I | 0.008 | 1.44 |  | Práce | Zelená |  |  |  | POL1_
SPU
143 | 944945812R00 | Demontáž záchytné stříšky šířky do 2 m | m | 30 | 0 | 0 |  | 0 |  | 0 | 21 | 0 | 0 | 0 | 0 | 0 | 800-3 | RTS 23/ II | RTS 23/ I | 0.13 | 3.9 |  | Práce | Zelená |  |  |  | POL1_
|  | zřizované současně s lehkým nebo těžkým lešením, | [25 empty] | SPI
|  | Odkaz na mn. položky pořadí 141 : 30,00000 |  | 30 | [23 empty] | VV | 5
SPU
Díl: | 95 | Dokončovací konstrukce na pozemních stavbách |  |  |  | 0 |  | 0 |  | 0 |  | 0 |  | 0.11 |  | 0 |  |  |  |  | 227.93 | [6 empty] | DIL
144 | 952901111R00 | Vyčištění budov a ostatních objektů budov bytové nebo občanské výstavby - zametení a umytí podlah, dlažeb, obkladů, schodů v místnostech, chodbách a schodištích, vyčištění a umytí oken, dveří s rámy, zárubněmi, umytí a vyčištění jiných zasklených a natíraných ploch a zařizovacích předmětů před předáním do užívání světlá výška podlaží do 4 m | m2 | 726.4 | 0 | 0 |  | 0 |  | 0 | 21 | 0 | 4e-05 | 0.03 | 0 | 0 | 801-1 | RTS 23/ II | RTS 23/ I | 0.31 | 225.18 |  | Práce | Zelená |  |  |  | POL1_
|  | Výkres SO01-010-03 - Půdorys 1.NP : | [25 empty] | VV | 0
|  | m.101 : 8,00 |  | 8 | [23 empty] | VV | 0
|  | m.102 : 10,80 |  | 10.8 | [23 empty] | VV | 0
|  | m.103 : 14,00 |  | 14 | [23 empty] | VV | 0
|  | m.104 : 4,60 |  | 4.6 | [23 empty] | VV | 0
|  | m.105 : 12,30 |  | 12.3 | [23 empty] | VV | 0
|  | m.106 : 5,00 |  | 5 | [23 empty] | VV | 0
|  | m.107 : 23,30 |  | 23.3 | [23 empty] | VV | 0
|  | m.108 : 34,20 |  | 34.2 | [23 empty] | VV | 0
|  | m.109 : 36,20 |  | 36.2 | [23 empty] | VV | 0
|  | m.110 : 34,20 |  | 34.2 | [23 empty] | VV | 0
|  | m.111 : 7,10 |  | 7.1 | [23 empty] | VV | 0
|  | m.112 : 12,50 |  | 12.5 | [23 empty] | VV | 0
|  | m.113 : 8,20 |  | 8.2 | [23 empty] | VV | 0
|  | m.114 : 5,30 |  | 5.3 | [23 empty] | VV | 0
|  | m.115 : 13,50 |  | 13.5 | [23 empty] | VV | 0
|  | m.116 : 5,80 |  | 5.8 | [23 empty] | VV | 0
|  | Výkres SO01-010-04 - Půdorys 2.NP : | [25 empty] | VV | 0
|  | m.201 - se schodištěm : 15,00 |  | 15 | [23 empty] | VV | 0
|  | m.202 : 16,60 |  | 16.6 | [23 empty] | VV | 0
|  | m.203 : 14,30 |  | 14.3 | [23 empty] | VV | 0
|  | m.204 : 6,20 |  | 6.2 | [23 empty] | VV | 0
|  | m.205 : 3,30 |  | 3.3 | [23 empty] | VV | 0
|  | m.206 : 5,90 |  | 5.9 | [23 empty] | VV | 0
|  | m.207 : 6,70 |  | 6.7 | [23 empty] | VV | 0
|  | m.208 : 4,80 |  | 4.8 | [23 empty] | VV | 0
|  | m.209 : 3,70 |  | 3.7 | [23 empty] | VV | 0
|  | m.210 : 35,70 |  | 35.7 | [23 empty] | VV | 0
|  | m.211 : 13,20 |  | 13.2 | [23 empty] | VV | 0
|  | ------------------------------ : | [25 empty] | VV | 0
|  | Obklad schodiště - mezipodesta : 2,80 |  | 2.8 | [23 empty] | VV | 0
|  | ------------------------------ : | [25 empty] | VV | 0
|  | Mezisoučet |  | 363.2 | [23 empty] | VV | 1
|  | Koeficient : 1,00 |  | 363.2 | [23 empty] | VV | 4
SPU
145 | 953941312R00 | Osazení předmětů na hmoždinky osazení hasicího přístroje | kus | 5 | 0 | 0 |  | 0 |  | 0 | 21 | 0 | 1e-05 | 0 | 0 | 0 | 801-1 | RTS 23/ II | RTS 23/ I | 0.17 | 0.85 |  | Práce | Zelená |  |  |  | POL1_
|  | PBŘ : | [25 empty] | VV | 0
|  | Prvek OV/02 : 3,00+1,00+1,00 |  | 5 | [23 empty] | VV | 0
SPU
146 | 953941391R00 | Zkoušky a revize revize požárního hasicího přístroje do 5 ks | kus | 5 | 0 | 0 |  | 0 |  | 0 | 21 | 0 | 0 | 0 | 0 | 0 | 801-1 | RTS 23/ II | RTS 23/ I | 0.12 | 0.6 |  | Práce | Zelená |  |  |  | POL1_
|  | Odkaz na mn. položky pořadí 145 : 5,00000 |  | 5 | [23 empty] | VV | 5
SPU
147 | 953941395R00 | Zkoušky a revize vystavení revizní zprávy - požární hasicí přístroj | kus | 5 | 0 | 0 |  | 0 |  | 0 | 21 | 0 | 0 | 0 | 0 | 0 | 801-1 | RTS 23/ II | RTS 23/ I | 0.26 | 1.3 |  | Práce | Zelená |  |  |  | POL1_
|  | Odkaz na mn. položky pořadí 146 : 5,00000 |  | 5 | [23 empty] | VV | 5
SPU
148 | 44984114R | přístoj hasicí práškový; P6Te; výtlačný prostředek dusík; náplň 6 kg; dostřik 4 m; doba činnosti min 12 s | kus | 5 | 0 | 0 |  | 0 |  | 0 | 21 | 0 | 0.0166 | 0.08 | 0 | 0 | SPCM | RTS 23/ II | RTS 23/ I | 0 | 0 |  | Specifikace | Zelená |  |  |  | POL3_
|  | Odkaz na mn. položky pořadí 147 : 5,00000 |  | 5 | [23 empty] | VV | 5
SPU
Díl: | 99 | Staveništní přesun hmot |  |  |  | 0 |  | 0 |  | 0 |  | 0 |  | 0 |  | 0 |  |  |  |  | 392.85 | [6 empty] | DIL
149 | 998009193R00 | Přesun hmot samostatně budovaného lešení příplatek za zvětšený přesun přes vymezenou největší dopravní vzdálenost do 500 m | t | 3.8491 | 0 | 0 |  | 0 |  | 0 | 21 | 0 | 0 | 0 | 0 | 0 | 800-3 | RTS 23/ II | RTS 23/ I | 0 | 0 |  | Práce | Zelená |  |  |  | POL1_
|  | Odkaz na hmot. položky pořadí 131 : 0,00000 | [25 empty] | VV | 6
|  | Odkaz na hmot. položky pořadí 133 : 0,00000 | [25 empty] | VV | 6
|  | Odkaz na hmot. položky pořadí 132 : 0,00000 | [25 empty] | VV | 6
|  | Odkaz na hmot. položky pořadí 134 : 0,00000 | [25 empty] | VV | 6
|  | Odkaz na hmot. položky pořadí 135 : 0,43616 |  | 0.43616 | [23 empty] | VV | 6
|  | Odkaz na hmot. položky pořadí 136 : 2,13392 |  | 2.1339 | [23 empty] | VV | 6
|  | Odkaz na hmot. položky pořadí 137 : 0,14064 |  | 0.14064 | [23 empty] | VV | 6
|  | Odkaz na hmot. položky pořadí 138 : 0,00000 | [25 empty] | VV | 6
|  | Odkaz na hmot. položky pořadí 139 : 0,16425 |  | 0.16425 | [23 empty] | VV | 6
|  | Odkaz na hmot. položky pořadí 140 : 0,00000 | [25 empty] | VV | 6
|  | Odkaz na hmot. položky pořadí 141 : 0,65730 |  | 0.6573 | [23 empty] | VV | 6
|  | Odkaz na hmot. položky pořadí 142 : 0,31680 |  | 0.3168 | [23 empty] | VV | 6
|  | Odkaz na hmot. položky pořadí 143 : 0,00000 | [25 empty] | VV | 6
SPU
150 | 998011002R00 | Přesun hmot pro budovy s nosnou konstrukcí zděnou výšky přes 6 do 12 m | t | 139.5264 | 0 | 0 |  | 0 |  | 0 | 21 | 0 | 0 | 0 | 0 | 0 | 801-1 | RTS 23/ II | RTS 23/ I | 0.31 | 43.25 |  | Práce | Zelená |  |  |  | POL1_
|  | přesun hmot pro budovy občanské výstavby (JKSO 801), budovy pro bydlení (JKSO 803) budovy pro výrobu a služby (JKSO 812) s nosnou svislou konstrukcí zděnou z cihel nebo tvárnic nebo kovovou | [25 empty] | SPI |  | přesun hmot pro budovy občanské výstavby (JKSO 801), budovy pro bydlení (JKSO 803) budovy pro výrobu a služby (JKSO 812) s nosnou svislou konstrukcí zděnou z cihel nebo tvárnic nebo kovovou
|  | Odkaz na hmot. položky pořadí 40 : 0,12121 |  | 0.12121 | [23 empty] | VV | 6
|  | Odkaz na hmot. položky pořadí 42 : 0,07958 |  | 0.07958 | [23 empty] | VV | 6
|  | Odkaz na hmot. položky pořadí 41 : 0,29161 |  | 0.29161 | [23 empty] | VV | 6
|  | Odkaz na hmot. položky pořadí 35 : 35,25315 |  | 35.2531 | [23 empty] | VV | 6
|  | Odkaz na hmot. položky pořadí 43 : 0,10544 |  | 0.10544 | [23 empty] | VV | 6
|  | Odkaz na hmot. položky pořadí 44 : 0,23310 |  | 0.2331 | [23 empty] | VV | 6
|  | Odkaz na hmot. položky pořadí 45 : 0,16792 |  | 0.16792 | [23 empty] | VV | 6
|  | Odkaz na hmot. položky pořadí 50 : 12,90258 |  | 12.9026 | [23 empty] | VV | 6
|  | Odkaz na hmot. položky pořadí 51 : 34,82448 |  | 34.8245 | [23 empty] | VV | 6
|  | Odkaz na hmot. položky pořadí 52 : 0,03830 |  | 0.0383 | [23 empty] | VV | 6
|  | Odkaz na hmot. položky pořadí 53 : 0,08629 |  | 0.08629 | [23 empty] | VV | 6
|  | Odkaz na hmot. položky pořadí 54 : 0,09843 |  | 0.09843 | [23 empty] | VV | 6
|  | Odkaz na hmot. položky pořadí 55 : 0,32300 |  | 0.323 | [23 empty] | VV | 6
|  | Odkaz na hmot. položky pořadí 60 : 0,00000 | [25 empty] | VV | 6
|  | Odkaz na hmot. položky pořadí 59 : 1,72842 |  | 1.7284 | [23 empty] | VV | 6
|  | Odkaz na hmot. položky pořadí 58 : 0,22068 |  | 0.22068 | [23 empty] | VV | 6
|  | Odkaz na hmot. položky pořadí 57 : 0,09058 |  | 0.09058 | [23 empty] | VV | 6
|  | Odkaz na hmot. položky pořadí 56 : 0,00000 | [25 empty] | VV | 6
|  | Odkaz na hmot. položky pořadí 75 : 0,00000 | [25 empty] | VV | 6
|  | Odkaz na hmot. položky pořadí 74 : 0,00000 | [25 empty] | VV | 6
|  | Odkaz na hmot. položky pořadí 73 : 0,00000 | [25 empty] | VV | 6
|  | Odkaz na hmot. položky pořadí 72 : 0,79190 |  | 0.7919 | [23 empty] | VV | 6
|  | Odkaz na hmot. položky pořadí 89 : 0,14018 |  | 0.14018 | [23 empty] | VV | 6
|  | Odkaz na hmot. položky pořadí 88 : 0,09346 |  | 0.09346 | [23 empty] | VV | 6
|  | Odkaz na hmot. položky pořadí 85 : 4,28810 |  | 4.2881 | [23 empty] | VV | 6
|  | Odkaz na hmot. položky pořadí 84 : 19,85930 |  | 19.8593 | [23 empty] | VV | 6
|  | Odkaz na hmot. položky pořadí 86 : 0,00600 |  | 0.006 | [23 empty] | VV | 6
|  | Odkaz na hmot. položky pořadí 87 : 1,49587 |  | 1.4959 | [23 empty] | VV | 6
|  | Odkaz na hmot. položky pořadí 90 : 0,18610 |  | 0.1861 | [23 empty] | VV | 6
|  | Odkaz na hmot. položky pořadí 107 : 0,01855 |  | 0.01855 | [23 empty] | VV | 6
|  | Odkaz na hmot. položky pořadí 105 : 0,01062 |  | 0.01062 | [23 empty] | VV | 6
|  | Odkaz na hmot. položky pořadí 104 : 0,03600 |  | 0.036 | [23 empty] | VV | 6
|  | Odkaz na hmot. položky pořadí 103 : 0,00040 |  | 0.0004 | [23 empty] | VV | 6
|  | Odkaz na hmot. položky pořadí 102 : 0,00350 |  | 0.0035 | [23 empty] | VV | 6
|  | Odkaz na hmot. položky pořadí 101 : 0,00000 | [25 empty] | VV | 6
|  | Odkaz na hmot. položky pořadí 100 : 0,00000 | [25 empty] | VV | 6
|  | Odkaz na hmot. položky pořadí 99 : 0,00000 | [25 empty] | VV | 6
|  | Odkaz na hmot. položky pořadí 98 : 0,00000 | [25 empty] | VV | 6
|  | Odkaz na hmot. položky pořadí 97 : 0,00000 | [25 empty] | VV | 6
|  | Odkaz na hmot. položky pořadí 96 : 0,00000 | [25 empty] | VV | 6
|  | Odkaz na hmot. položky pořadí 95 : 0,00000 | [25 empty] | VV | 6
|  | Odkaz na hmot. položky pořadí 94 : 0,00000 | [25 empty] | VV | 6
|  | Odkaz na hmot. položky pořadí 93 : 0,10134 |  | 0.10134 | [23 empty] | VV | 6
|  | Odkaz na hmot. položky pořadí 92 : 0,07904 |  | 0.07904 | [23 empty] | VV | 6
|  | Odkaz na hmot. položky pořadí 91 : 1,14708 |  | 1.1471 | [23 empty] | VV | 6
|  | Odkaz na hmot. položky pořadí 106 : 0,00748 |  | 0.00748 | [23 empty] | VV | 6
|  | Odkaz na hmot. položky pořadí 108 : 0,03320 |  | 0.0332 | [23 empty] | VV | 6
|  | Odkaz na hmot. položky pořadí 109 : 0,36353 |  | 0.36353 | [23 empty] | VV | 6
|  | Odkaz na hmot. položky pořadí 112 : 0,00000 | [25 empty] | VV | 6
|  | Odkaz na hmot. položky pořadí 110 : 0,00095 |  | 0.00095 | [23 empty] | VV | 6
|  | Odkaz na hmot. položky pořadí 111 : 0,00793 |  | 0.00793 | [23 empty] | VV | 6
|  | Odkaz na hmot. položky pořadí 116 : 0,06882 |  | 0.06882 | [23 empty] | VV | 6
|  | Odkaz na hmot. položky pořadí 115 : 15,52455 |  | 15.5245 | [23 empty] | VV | 6
|  | Odkaz na hmot. položky pořadí 114 : 0,56706 |  | 0.56706 | [23 empty] | VV | 6
|  | Odkaz na hmot. položky pořadí 113 : 4,15287 |  | 4.1529 | [23 empty] | VV | 6
|  | Odkaz na hmot. položky pořadí 117 : 0,01660 |  | 0.0166 | [23 empty] | VV | 6
|  | Odkaz na hmot. položky pořadí 143 : 0,00000 | [25 empty] | VV | 6
|  | Odkaz na hmot. položky pořadí 141 : 0,65730 |  | 0.6573 | [23 empty] | VV | 6
|  | Odkaz na hmot. položky pořadí 140 : 0,00000 | [25 empty] | VV | 6
|  | Odkaz na hmot. položky pořadí 139 : 0,16425 |  | 0.16425 | [23 empty] | VV | 6
|  | Odkaz na hmot. položky pořadí 137 : 0,14064 |  | 0.14064 | [23 empty] | VV | 6
|  | Odkaz na hmot. položky pořadí 136 : 2,13392 |  | 2.1339 | [23 empty] | VV | 6
|  | Odkaz na hmot. položky pořadí 135 : 0,43616 |  | 0.43616 | [23 empty] | VV | 6
|  | Odkaz na hmot. položky pořadí 134 : 0,00000 | [25 empty] | VV | 6
|  | Odkaz na hmot. položky pořadí 132 : 0,00000 | [25 empty] | VV | 6
|  | Odkaz na hmot. položky pořadí 133 : 0,00000 | [25 empty] | VV | 6
|  | Odkaz na hmot. položky pořadí 131 : 0,00000 | [25 empty] | VV | 6
|  | Odkaz na hmot. položky pořadí 138 : 0,00000 | [25 empty] | VV | 6
|  | Odkaz na hmot. položky pořadí 142 : 0,31680 |  | 0.3168 | [23 empty] | VV | 6
|  | Odkaz na hmot. položky pořadí 148 : 0,08300 |  | 0.083 | [23 empty] | VV | 6
|  | Odkaz na hmot. položky pořadí 147 : 0,00000 | [25 empty] | VV | 6
|  | Odkaz na hmot. položky pořadí 146 : 0,00000 | [25 empty] | VV | 6
|  | Odkaz na hmot. položky pořadí 144 : 0,02906 |  | 0.02906 | [23 empty] | VV | 6
|  | Odkaz na hmot. položky pořadí 145 : 0,00005 |  | 5e-05 | [23 empty] | VV | 6
SPU
151 | 998012022R00 | Přesun hmot pro budovy s nosnou konstr. monolit. výšky přes 6 do 12 m | t | 832.3849 | 0 | 0 |  | 0 |  | 0 | 21 | 0 | 0 | 0 | 0 | 0 | 801-1 | RTS 23/ II | RTS 23/ I | 0.42 | 349.6 |  | Práce | Zelená |  |  |  | POL1_
|  | přesun hmot pro budovy občanské výstavby (JKSO 801), budovy pro bydlení (JKSO 803) budovy pro výrobu a služby (JKSO 812) s nosnou svislou konstrukcí monolitickou betonovou tyčovou nebo plošnou | [25 empty] | SPI |  | přesun hmot pro budovy občanské výstavby (JKSO 801), budovy pro bydlení (JKSO 803) budovy pro výrobu a služby (JKSO 812) s nosnou svislou konstrukcí monolitickou betonovou tyčovou nebo plošnou
|  | Odkaz na hmot. položky pořadí 21 : 120,96000 |  | 120.96 | [23 empty] | VV | 6
|  | Odkaz na hmot. položky pořadí 22 : 103,77750 |  | 103.7775 | [23 empty] | VV | 6
|  | Odkaz na hmot. položky pořadí 23 : 0,40622 |  | 0.40622 | [23 empty] | VV | 6
|  | Odkaz na hmot. položky pořadí 24 : 0,00000 | [25 empty] | VV | 6
|  | Odkaz na hmot. položky pořadí 25 : 1,42484 |  | 1.4248 | [23 empty] | VV | 6
|  | Odkaz na hmot. položky pořadí 26 : 81,62315 |  | 81.6231 | [23 empty] | VV | 6
|  | Odkaz na hmot. položky pořadí 27 : 4,68859 |  | 4.6886 | [23 empty] | VV | 6
|  | Odkaz na hmot. položky pořadí 28 : 0,00000 | [25 empty] | VV | 6
|  | Odkaz na hmot. položky pořadí 29 : 0,01735 |  | 0.01735 | [23 empty] | VV | 6
|  | Odkaz na hmot. položky pořadí 30 : 2,22784 |  | 2.2278 | [23 empty] | VV | 6
|  | Odkaz na hmot. položky pořadí 31 : 51,94430 |  | 51.9443 | [23 empty] | VV | 6
|  | Odkaz na hmot. položky pořadí 32 : 1,76758 |  | 1.7676 | [23 empty] | VV | 6
|  | Odkaz na hmot. položky pořadí 33 : 0,00000 | [25 empty] | VV | 6
|  | Odkaz na hmot. položky pořadí 34 : 1,99126 |  | 1.9913 | [23 empty] | VV | 6
|  | Odkaz na hmot. položky pořadí 39 : 0,71420 |  | 0.7142 | [23 empty] | VV | 6
|  | Odkaz na hmot. položky pořadí 38 : 0,00000 | [25 empty] | VV | 6
|  | Odkaz na hmot. položky pořadí 37 : 3,44709 |  | 3.4471 | [23 empty] | VV | 6
|  | Odkaz na hmot. položky pořadí 36 : 20,82295 |  | 20.8229 | [23 empty] | VV | 6
|  | Odkaz na hmot. položky pořadí 46 : 17,43068 |  | 17.4307 | [23 empty] | VV | 6
|  | Odkaz na hmot. položky pořadí 47 : 3,26584 |  | 3.2658 | [23 empty] | VV | 6
|  | Odkaz na hmot. položky pořadí 48 : 0,00000 | [25 empty] | VV | 6
|  | Odkaz na hmot. položky pořadí 49 : 2,45750 |  | 2.4575 | [23 empty] | VV | 6
|  | Odkaz na hmot. položky pořadí 71 : 0,00000 | [25 empty] | VV | 6
|  | Odkaz na hmot. položky pořadí 70 : 1,42891 |  | 1.4289 | [23 empty] | VV | 6
|  | Odkaz na hmot. položky pořadí 69 : 57,47403 |  | 57.474 | [23 empty] | VV | 6
|  | Odkaz na hmot. položky pořadí 68 : 19,55962 |  | 19.5596 | [23 empty] | VV | 6
|  | Odkaz na hmot. položky pořadí 67 : 2,37474 |  | 2.3747 | [23 empty] | VV | 6
|  | Odkaz na hmot. položky pořadí 66 : 0,03900 |  | 0.039 | [23 empty] | VV | 6
|  | Odkaz na hmot. položky pořadí 65 : 0,00000 | [25 empty] | VV | 6
|  | Odkaz na hmot. položky pořadí 64 : 5,06716 |  | 5.0672 | [23 empty] | VV | 6
|  | Odkaz na hmot. položky pořadí 63 : 0,00000 | [25 empty] | VV | 6
|  | Odkaz na hmot. položky pořadí 62 : 14,54520 |  | 14.5452 | [23 empty] | VV | 6
|  | Odkaz na hmot. položky pořadí 61 : 254,53411 |  | 254.5341 | [23 empty] | VV | 6
|  | Odkaz na hmot. položky pořadí 83 : 0,00000 | [25 empty] | VV | 6
|  | Odkaz na hmot. položky pořadí 82 : 0,00000 | [25 empty] | VV | 6
|  | Odkaz na hmot. položky pořadí 81 : 0,16520 |  | 0.1652 | [23 empty] | VV | 6
|  | Odkaz na hmot. položky pořadí 80 : 2,62624 |  | 2.6262 | [23 empty] | VV | 6
|  | Odkaz na hmot. položky pořadí 79 : 0,00000 | [25 empty] | VV | 6
|  | Odkaz na hmot. položky pořadí 78 : 0,86083 |  | 0.86083 | [23 empty] | VV | 6
|  | Odkaz na hmot. položky pořadí 77 : 0,40837 |  | 0.40837 | [23 empty] | VV | 6
|  | Odkaz na hmot. položky pořadí 76 : 5,98040 |  | 5.9804 | [23 empty] | VV | 6
|  | Odkaz na hmot. položky pořadí 125 : 0,00789 |  | 0.00789 | [23 empty] | VV | 6
|  | Odkaz na hmot. položky pořadí 124 : 1,56634 |  | 1.5663 | [23 empty] | VV | 6
|  | Odkaz na hmot. položky pořadí 123 : 1,73094 |  | 1.7309 | [23 empty] | VV | 6
|  | Odkaz na hmot. položky pořadí 122 : 8,65469 |  | 8.6547 | [23 empty] | VV | 6
|  | Odkaz na hmot. položky pořadí 121 : 0,00000 | [25 empty] | VV | 6
|  | Odkaz na hmot. položky pořadí 120 : 18,15152 |  | 18.1515 | [23 empty] | VV | 6
|  | Odkaz na hmot. položky pořadí 119 : 18,15152 |  | 18.1515 | [23 empty] | VV | 6
|  | Odkaz na hmot. položky pořadí 118 : 0,09132 |  | 0.09132 | [23 empty] | VV | 6
SPU
Díl: | 711 | Izolace proti vodě |  |  |  | 0 |  | 0 |  | 0 |  | 0 |  | 2.1 |  | 0 |  |  |  |  | 451.72 | [6 empty] | DIL
152 | 711171559RT1 | Provedení izolace proti zemní vlhkosti termoplasty vodorovné, volně položené, bez dodávky fólie, | m2 | 274 | 0 | 0 |  | 0 |  | 0 | 21 | 0 | 0 | 0 | 0 | 0 | 800-711 | RTS 23/ II | RTS 23/ I | 0.31 | 84.94 |  | Práce | Zelená |  |  |  | POL1_
|  | Výkres SO01-010-002 : | [25 empty] | VV | 0
|  | SKLADBA P03-P05 : | [25 empty] | VV | 0
|  | Izolace spodní : (274,00) |  | 274 | [23 empty] | VV | 0
|  | ------------------------- : | [25 empty] | VV | 0
SPU
153 | 711172559RT1 | Provedení izolace proti zemní vlhkosti termoplasty svislé, volně položené, bez dodávky fólie, | m2 | 64.92 | 0 | 0 |  | 0 |  | 0 | 21 | 0 | 0 | 0 | 0 | 0 | 800-711 | RTS 23/ II | RTS 23/ I | 0.39 | 25.32 |  | Práce | Zelená |  |  |  | POL1_
|  | Výkres SO01-010-002 : | [25 empty] | VV | 0
|  | SKLADBA P03-P05 : | [25 empty] | VV | 0
|  | Izolace spodní : (18,60*0,80)+(55,60*0,90) |  | 64.92 | [23 empty] | VV | 0
|  | ------------------------- : | [25 empty] | VV | 0
SPU
154 | 711191171RT1 | Provedení izolace proti zemní vlhkosti ostatní vodorovné uložení, podkladní textilie, bez dodávky materiálu | m2 | 274 | 0 | 0 |  | 0 |  | 0 | 21 | 0 | 0 | 0 | 0 | 0 | 800-711 | RTS 23/ II | RTS 23/ I | 0.05 | 13.7 |  | Práce | Zelená |  |  |  | POL1_
|  | Výkres SO01-010-002 : | [25 empty] | VV | 0
|  | SKLADBA P03-P05 : | [25 empty] | VV | 0
|  | Podkladní textilie : (274,00) |  | 274 | [23 empty] | VV | 0
|  | ------------------------- : | [25 empty] | VV | 0
SPU
155 | 711191172RT1 | Provedení izolace proti zemní vlhkosti ostatní vodorovné uložení, ochranná textilie, bez dodávky materiálu | m2 | 274 | 0 | 0 |  | 0 |  | 0 | 21 | 0 | 0 | 0 | 0 | 0 | 800-711 | RTS 23/ II | RTS 23/ I | 0.07 | 19.18 |  | Práce | Zelená |  |  |  | POL1_
|  | Výkres SO01-010-002 : | [25 empty] | VV | 0
|  | SKLADBA P03-P05 : | [25 empty] | VV | 0
|  | Ochranná textilie : (274,00) |  | 274 | [23 empty] | VV | 0
|  | ------------------------- : | [25 empty] | VV | 0
SPU
156 | 711191175R00 | Provedení izolace proti zemní vlhkosti ostatní , kotvení páskem , šířky 50 mm | m | 85.6 | 0 | 0 |  | 0 |  | 0 | 21 | 0 | 0.00043 | 0.04 | 0 | 0 | 800-711 | RTS 23/ II | RTS 23/ I | 0.19 | 16.26 |  | Práce | Zelená |  |  |  | POL1_
|  | Výkres SO01-010-002 : | [25 empty] | VV | 0
|  | SKLADBA P03-P05 : | [25 empty] | VV | 0
|  | Izolace spodní : (24,40+24,40+12,40+12,40) |  | 73.6 | [23 empty] | VV | 0
|  | Přípočet rohy svislé : (1,00*2*6) |  | 12 | [23 empty] | VV | 0
|  | ------------------------- : | [25 empty] | VV | 0
SPU
157 | 711191271RT1 | Provedení izolace proti zemní vlhkosti ostatní svislé uložení, podkladní textilie, bez dodávky materiálu | m2 | 64.92 | 0 | 0 |  | 0 |  | 0 | 21 | 0 | 0 | 0 | 0 | 0 | 800-711 | RTS 23/ II | RTS 23/ I | 0.11 | 7.14 |  | Práce | Zelená |  |  |  | POL1_
|  | Výkres SO01-010-002 : | [25 empty] | VV | 0
|  | SKLADBA P03-P05 : | [25 empty] | VV | 0
|  | Podkladní textilie : (18,60*0,80)+(55,60*0,90) |  | 64.92 | [23 empty] | VV | 0
|  | ------------------------- : | [25 empty] | VV | 0
SPU
158 | 711191272RT1 | Provedení izolace proti zemní vlhkosti ostatní svislé uložení, ochranná textilie, bez dodávky materiálu | m2 | 64.92 | 0 | 0 |  | 0 |  | 0 | 21 | 0 | 0 | 0 | 0 | 0 | 800-711 | RTS 23/ II | RTS 23/ I | 0.14 | 9.09 |  | Práce | Zelená |  |  |  | POL1_
|  | Výkres SO01-010-002 : | [25 empty] | VV | 0
|  | SKLADBA P03-P05 : | [25 empty] | VV | 0
|  | Ochranná textilie : (18,60*0,80)+(55,60*0,90) |  | 64.92 | [23 empty] | VV | 0
|  | ------------------------- : | [25 empty] | VV | 0
SPU
159 | 711212000RU1 | Izolace proti vodě nátěr podkladní pod hydroizolační stěrky, Penetrace epoxidová (EP); funkce: zpevnění povrchu, úprava savosti, adhezní můstek; ředidlo: voda (disperzní) | m2 | 504.9913 | 0 | 0 |  | 0 |  | 0 | 21 | 0 | 0.00021 | 0.11 | 0 | 0 | 800-711 | RTS 23/ II | RTS 23/ I | 0.1 | 50.5 |  | Práce | Zelená |  |  |  | POL1_
|  | POD DLAŽBU : | [25 empty] | VV | 0
|  | Odkaz na mn. položky pořadí 303 : 353,20000*0,6 |  | 211.92 | [23 empty] | VV | 5
|  | pod obklad : | [25 empty] | VV | 0
|  | Odkaz na mn. položky pořadí 312 : 293,07130 |  | 293.0713 | [23 empty] | VV | 5
SPU
160 | 711212001RT2 | Izolace proti vodě nátěr hydroizolační proti vlhkosti | m2 | 504.9913 | 0 | 0 |  | 0 |  | 0 | 21 | 0 | 0.00158 | 0.8 | 0 | 0 | 800-711 | RTS 23/ II | RTS 23/ I | 0.24 | 121.2 |  | Práce | Modrá |  |  |  | POL1_
|  | Odkaz na mn. položky pořadí 159 : 504,99130 |  | 504.9913 | [23 empty] | VV | 5
SPU
161 | 711212601RT2 | Izolace proti vodě doplňky těsnicí pás š.100 mm do spoje podlaha-stěna | m | 163.51 | 0 | 0 |  | 0 |  | 0 | 21 | 0 | 0.00029 | 0.05 | 0 | 0 | 800-711 | RTS 23/ II | RTS 23/ I | 0.11 | 17.99 |  | Práce | Žlutá |  |  |  | POL1_
|  | Výkres SO01-010-03 - Půdorys 1.NP : | [25 empty] | VV | 0
|  | KERAMICKÝ OBKLAD : | [25 empty] | VV | 0
|  | m.104 - výška 2700 : (10,70) |  | 10.7 | [23 empty] | VV | 0
|  | Odpočet otvorů : | [25 empty] | VV | 0
|  | Přípočet ostění : 0 | [25 empty] | VV | 0
|  | m.105 - výška 2700 : (21,80) |  | 21.8 | [23 empty] | VV | 0
|  | Odpočet otvorů : | [25 empty] | VV | 0
|  | Přípočet ostění : (0,85+0,85) |  | 1.7 | [23 empty] | VV | 0
|  | Přípočet parapetu : 3,60 |  | 3.6 | [23 empty] | VV | 0
|  | m.106 - výška 1850 : (1,40) |  | 1.4 | [23 empty] | VV | 0
|  | Bez odpočtů : 0 | [25 empty] | VV | 0
|  | Bez přípočtů : 0 | [25 empty] | VV | 0
|  | m.112 - výška 2700 : (14,30) |  | 14.3 | [23 empty] | VV | 0
|  | Odpočet otvorů : | [25 empty] | VV | 0
|  | Přípočet ostění : (0,85+0,85) |  | 1.7 | [23 empty] | VV | 0
|  | Přípočet parapetu : 2,85 |  | 2.85 | [23 empty] | VV | 0
|  | m.115 - výška 2700 : (17,30+4,30+4,30) |  | 25.9 | [23 empty] | VV | 0
|  | Odpočet otvorů : | [25 empty] | VV | 0
|  | Přípočet ostění : (0,85+0,85+0,85+0,85) |  | 3.4 | [23 empty] | VV | 0
|  | Přípočet parapetu : 2,90 |  | 2.9 | [23 empty] | VV | 0
|  | m.116 - výška 2700 : (9,50) |  | 9.5 | [23 empty] | VV | 0
|  | Odpočet otvorů : | [25 empty] | VV | 0
|  | Bez přípočtů : 0 | [25 empty] | VV | 0
|  | Výkres SO01-010-04 - Půdorys 2.NP : | [25 empty] | VV | 0
|  | m.205 - výška 2700 : (5,40+4,60) |  | 10 | [23 empty] | VV | 0
|  | Odpočet otvorů : | [25 empty] | VV | 0
|  | Přípočet ostění : (0,85+0,85) |  | 1.7 | [23 empty] | VV | 0
|  | Přípočet parapetu : 1,50 |  | 1.5 | [23 empty] | VV | 0
|  | m.206 - výška 2700 : (5,90) |  | 5.9 | [23 empty] | VV | 0
|  | Odpočet otvorů : | [25 empty] | VV | 0
|  | Přípočet ostění : (0,85+0,85) |  | 1.7 | [23 empty] | VV | 0
|  | Přípočet parapetu : 1,00 |  | 1 | [23 empty] | VV | 0
|  | m.207 - výška 2700 : (5,90) |  | 5.9 | [23 empty] | VV | 0
|  | Odpočet otvorů : | [25 empty] | VV | 0
|  | Přípočet ostění : (1,00+0,85+0,85) |  | 2.7 | [23 empty] | VV | 0
|  | m.208 - výška 2700 : (9,40+4,00) |  | 13.4 | [23 empty] | VV | 0
|  | Odpočet otvorů : | [25 empty] | VV | 0
|  | Přípočet ostění : (0,85+0,85+0,85+0,85) |  | 3.4 | [23 empty] | VV | 0
|  | Přípočet parapetu : 2,00 |  | 2 | [23 empty] | VV | 0
|  | m.209 - výška 1850 : (1,30) |  | 1.3 | [23 empty] | VV | 0
|  | Bez odpočtu : 0 | [25 empty] | VV | 0
|  | Bez přípočtu : 0 | [25 empty] | VV | 0
|  | ----------------------------------- : | [25 empty] | VV | 0
|  | Výkres SO01-010-03 - Půdorys 1.NP : | [25 empty] | VV | 0
|  | KERAMICKÝ OBKLAD ZA LINKOU : | [25 empty] | VV | 0
|  | m.108 : (0,60+1,70)*0,60 |  | 1.38 | [23 empty] | VV | 0
|  | m.109 : (0,60+1,70)*0,60 |  | 1.38 | [23 empty] | VV | 0
|  | KERAMICKÝ OBKLAD u UMYVADLA : | [25 empty] | VV | 0
|  | m.103 : (1,90+0,60)*1,50 |  | 3.75 | [23 empty] | VV | 0
|  | m.108 : (1,00)*1,50 |  | 1.5 | [23 empty] | VV | 0
|  | m.109 : (0,60+0,90)*1,50 |  | 2.25 | [23 empty] | VV | 0
|  | m.110 : (1,00)*1,50 |  | 1.5 | [23 empty] | VV | 0
|  | KERAMICKÝ OBKLAD u VÝLEVKY : | [25 empty] | VV | 0
|  | m.115 : (1,00)*1,50 |  | 1.5 | [23 empty] | VV | 0
|  | ----------------------------------- : | [25 empty] | VV | 0
SPU
162 | 711212602RT2 | Izolace proti vodě doplňky těsnicí roh do spoje podlaha stěna | kus | 75 | 0 | 0 |  | 0 |  | 0 | 21 | 0 | 0.00011 | 0.01 | 0 | 0 | 800-711 | RTS 23/ II | RTS 23/ I | 0.07 | 5.25 |  | Práce | Žlutá |  |  |  | POL1_
|  | 75 |  | 75 | [23 empty] | VV | 0
SPU
163 | 711212611RT2 | Izolace proti vodě doplňky těsnicí pás šířky 100 mm do svislých koutů | m | 234.457 | 0 | 0 |  | 0 |  | 0 | 21 | 0 | 0.00029 | 0.07 | 0 | 0 | 800-711 | RTS 23/ II | RTS 23/ I | 0.14 | 32.82 |  | Práce | Žlutá |  |  |  | POL1_
|  | Odkaz na mn. položky pořadí 312 : 293,07130*0,8 |  | 234.457 | [23 empty] | VV | 5
SPU
164 | 711774202R00 | Provedení detailů termoplasty zpětných spojů | m | 73.6 | 0 | 0 |  | 0 |  | 0 | 21 | 0 | 0 | 0 | 0 | 0 | 800-711 | RTS 23/ II | RTS 23/ I | 0.46 | 33.86 |  | Práce | Modrá |  |  |  | POL1_
|  | Výkres SO01-010-002 : | [25 empty] | VV | 0
|  | SKLADBA P03-P05 : | [25 empty] | VV | 0
|  | Izolace spodní : (24,40+24,40+12,40+12,40) |  | 73.6 | [23 empty] | VV | 0
|  | ------------------------- : | [25 empty] | VV | 0
SPU
165 | 711776404R00 | Provedení detailů termoplasty koutů nebo hran zesílením fólií svařenou rš 250 nebo 300 mm přilepenou nebo svařenou k podkladu | m | 12 | 0 | 0 |  | 0 |  | 0 | 21 | 0 | 0 | 0 | 0 | 0 | 800-711 | RTS 23/ II | RTS 23/ I | 0.5 | 6 |  | Práce | Modrá |  |  |  | POL1_
|  | Výkres SO01-010-002 : | [25 empty] | VV | 0
|  | SKLADBA P03-P05 : | [25 empty] | VV | 0
|  | Přípočet rohy svislé : (1,00*2*6) |  | 12 | [23 empty] | VV | 0
|  | ------------------------- : | [25 empty] | VV | 0
SPU
166 | 711777688R00 | Provedení detailů termoplasty na plášťovou troubu D přes 200 do 500 mm | kus | 2 | 0 | 0 |  | 0 |  | 0 | 21 | 0 | 0.0088 | 0.02 | 0 | 0 | 800-711 | RTS 23/ II | RTS 23/ I | 2.6 | 5.2 |  | Práce | Modrá |  |  |  | POL1_
|  | Výkres SO01-010-002 : | [25 empty] | VV | 0
|  | Prostup základem : 1,00+1,00 |  | 2 | [23 empty] | VV | 0
|  | ------------------------- : | [25 empty] | VV | 0
SPU
167 | 71199001-001 | Dodávka a montáž systémové prostupky s pásem s folie, DN100-130mm | ks | 21 | 0 | 0 |  | 0 |  | 0 | 21 | 0 | 0.0012 | 0.03 | 0 | 0 |  | Vlastní | Indiv | 0 | 0 |  | Práce | Modrá |  |  |  | POL1_
|  | Výkres SO01-010-002 : | [25 empty] | VV | 0
|  | SKLADBA P03-P05 : | [25 empty] | VV | 0
|  | Prostup s manžetou s folií : (21,00) |  | 21 | [23 empty] | VV | 0
|  | ------------------------- : | [25 empty] | VV | 0
SPU
168 | 71199001-002 | Dodávka a montáž systémové manžety na prostupku, vč. těsnící límce (pro zabetonování) | ks | 21 | 0 | 0 |  | 0 |  | 0 | 21 | 0 | 0.001 | 0.02 | 0 | 0 |  | Vlastní | Indiv | 0 | 0 |  | Práce | Modrá |  |  |  | POL1_
|  | Výkres SO01-010-002 : | [25 empty] | VV | 0
|  | SKLADBA P03-P05 : | [25 empty] | VV | 0
|  | Manžeta na trubku : (21,00) |  | 21 | [23 empty] | VV | 0
|  | ------------------------- : | [25 empty] | VV | 0
SPU
169 | 71199001-003 | Dodávka a montáž - Opracování spodní izolace a utěsnění u sloupů a svislého zdiva, vč. přesunu hmot a dopravy | kompl | 1 | 0 | 0 |  | 0 |  | 0 | 21 | 0 | 0 | 0 | 0 | 0 |  | Vlastní | Indiv | 0 | 0 |  | Práce | Zelená |  |  |  | POL1_
SPU
170 | 28322028R | fólie izolační zemní hydroizolační, protiradonová; tloušťka 1,50 mm; plošná hmotnost 1 900 g/m2; PVC-P | m2 | 390.9272 | 0 | 0 |  | 0 |  | 0 | 21 | 0 | 0.0019 | 0.74 | 0 | 0 | SPCM | RTS 23/ II | RTS 23/ I | 0 | 0 |  | Specifikace | Zelená |  |  |  | POL3_
|  | Výkres SO01-010-002 : | [25 empty] | VV | 0
|  | SKLADBA P03-P05 : | [25 empty] | VV | 0
|  | Izolace spodní - vodorovná : | [25 empty] | VV | 0
|  | Odkaz na mn. položky pořadí 152 : 274,00000*1,13 |  | 309.62 | [23 empty] | VV | 5
|  | Izolace spodní - svislá : | [25 empty] | VV | 0
|  | Odkaz na mn. položky pořadí 153 : 64,92000*1,16 |  | 75.3072 | [23 empty] | VV | 5
|  | Zesílení rohů : | [25 empty] | VV | 0
|  | Odkaz na mn. položky pořadí 165 : 12,00000*0,5 |  | 6 | [23 empty] | VV | 5
SPU
171 | 67390503R | geotextilie PP; funkce drenážní, separační, ochranná, filtrační; plošná hmotnost 300 g/m2; tl. při 20 kPa 2,80 mm; tl. při 2 kPa 4,20 mm | m2 | 711.732 | 0 | 0 |  | 0 |  | 0 | 21 | 0 | 0.0003 | 0.21 | 0 | 0 | SPCM | RTS 23/ II | RTS 23/ I | 0 | 0 |  | Specifikace | Zelená |  |  |  | POL3_
|  | Výkres SO01-010-002 : | [25 empty] | VV | 0
|  | SKLADBA P03-P05 : | [25 empty] | VV | 0
|  | Podkladní textilie : | [25 empty] | VV | 0
|  | Ochranná textilie : | [25 empty] | VV | 0
|  | Odkaz na mn. položky pořadí 154 : 274,00000 |  | 274 | [23 empty] | VV | 5
|  | Odkaz na mn. položky pořadí 155 : 274,00000 |  | 274 | [23 empty] | VV | 5
|  | Odkaz na mn. položky pořadí 157 : 64,92000 |  | 64.92 | [23 empty] | VV | 5
|  | Odkaz na mn. položky pořadí 158 : 64,92000 |  | 64.92 | [23 empty] | VV | 5
|  | Mezisoučet |  | 677.84 | [23 empty] | VV | 1
|  | Koeficient Ztratné: 0,05 |  | 33.892 | [23 empty] | VV | 4
SPU
172 | 998711101R00 | Přesun hmot pro izolace proti vodě svisle do 6 m | t | 2.0845 | 0 | 0 |  | 0 |  | 0 | 21 | 0 | 0 | 0 | 0 | 0 | 800-711 | RTS 23/ II | RTS 23/ I | 1.567 | 3.27 |  | Přesun hmot | Modrá |  |  |  | POL7_
|  | 50 m vodorovně měřeno od těžiště půdorysné plochy skládky do těžiště půdorysné plochy objektu | [25 empty] | SPI
SPU
Díl: | 712 | Povlakové krytiny |  |  |  | 0 |  | 0 |  | 0 |  | 0 |  | 20.98 |  | 0 |  |  |  |  | 374.59 | [6 empty] | DIL
173 | 712311106RT1 | Povlakové krytiny střech do 10° za studena asfaltovou penetrační suspenzí, bez dodávky suspenze | m2 | 253.8 | 0 | 0 |  | 0 |  | 0 | 21 | 0 | 0 | 0 | 0 | 0 | 800-711 | RTS 23/ II | RTS 23/ I | 0.03 | 7.61 |  | Práce | Modrá |  |  |  | POL1_
|  | Výkres SO01-010-05 + řezy : | [25 empty] | VV | 0
|  | SKLADBA S01 - Hlavní střecha (+7,000) : | [25 empty] | VV | 0
|  | Plocha mezi atikami : (24,10*6,10) |  | 147.01 | [23 empty] | VV | 0
|  | SKLADBA S01 - Spodní střecha (+4,200) : | [25 empty] | VV | 0
|  | Plocha mezi atikami : (18,10*5,90) |  | 106.79 | [23 empty] | VV | 0
|  | --------------------------------- : | [25 empty] | VV | 0
SPU
174 | 712341559RT1 | Povlakové krytiny střech do 10° pásy přitavením v celé ploše, 1 vrstva, bez dodávky pásu | m2 | 253.8 | 0 | 0 |  | 0 |  | 0 | 21 | 0 | 0.00035 | 0.09 | 0 | 0 | 800-711 | RTS 23/ II | RTS 23/ I | 0.2 | 50.76 |  | Práce | Modrá |  |  |  | POL1_
|  | Výkres SO01-010-05 + řezy : | [25 empty] | VV | 0
|  | SKLADBA S01 - Hlavní střecha (+7,000) : | [25 empty] | VV | 0
|  | Plocha mezi atikami : (24,10*6,10) |  | 147.01 | [23 empty] | VV | 0
|  | SKLADBA S01 - Spodní střecha (+4,200) : | [25 empty] | VV | 0
|  | Plocha mezi atikami : (18,10*5,90) |  | 106.79 | [23 empty] | VV | 0
|  | --------------------------------- : | [25 empty] | VV | 0
SPU
175 | 712348104RT2 | Povlakové krytiny střech do 10° pásy přitavením Doplňkové konstrukce k povlakovým krytinám z asfaltových pásů Prostup pro kabely, průměru 75 mm, s manžetou z modifikovaného asfaltového pásu | kus | 4 | 0 | 0 |  | 0 |  | 0 | 21 | 0 | 0.00475 | 0.02 | 0 | 0 | 800-711 | RTS 23/ II | RTS 23/ I | 0.7 | 2.8 |  | Práce | Zelená |  |  |  | POL1_
|  | včetně dodávek výrobků | [25 empty] | SPI
|  | Osazení a ukotvení prostupu, utěsnění PU pěnou a přitavení límce. | [25 empty] | POP
SPU
176 | 712348105RT3 | Povlakové krytiny střech do 10° pásy přitavením Doplňkové konstrukce k povlakovým krytinám z asfaltových pásů Prostup parozábranou, průměru 110 mm, s manžetou z modifikovaného asfaltového pásu | kus | 5 | 0 | 0 |  | 0 |  | 0 | 21 | 0 | 0.00385 | 0.02 | 0 | 0 | 800-711 | RTS 23/ II | RTS 23/ I | 0.7 | 3.5 |  | Práce | Zelená |  |  |  | POL1_
|  | včetně dodávek výrobků | [25 empty] | SPI
|  | ukotvení kotevní desky šrouby, utěsnění kolem prostupu PU pěnou, natavení manžety prostupu k parozábraně | [25 empty] | POP |  | ukotvení kotevní desky šrouby, utěsnění kolem prostupu PU pěnou, natavení manžety prostupu k parozábraně
SPU
177 | 712371801RT1 | Povlakové krytiny střech do 10° termoplasty volně položené, , , bez dodávky fólie, | m2 | 245.715 | 0 | 0 |  | 0 |  | 0 | 21 | 0 | 3e-05 | 0.01 | 0 | 0 | 800-711 | RTS 23/ II | RTS 23/ I | 0.32 | 78.63 |  | Práce | Modrá |  |  |  | POL1_
|  | Výkres SO01-010-05 + řezy : | [25 empty] | VV | 0
|  | SKLADBA S01+S02+F05 - Hlavní střecha (+7,000) : | [25 empty] | VV | 0
|  | Plocha mezi atikou : (23,95*5,95) |  | 142.5025 | [23 empty] | VV | 0
|  | SKLADBA S01+S02+F05 - Spodní střecha (+4,200) : | [25 empty] | VV | 0
|  | Plocha mezi atikou : (5,75*17,95) |  | 103.2125 | [23 empty] | VV | 0
|  | --------------------------------- : | [25 empty] | VV | 0
SPU
178 | 712372121RS1 | Povlakové krytiny střech do 10° termoplasty kotvené do profilovaného plechu nebo do bednění, 4 kotvy/m2, pro tl. izolace do 160 mm, bez dodávky fólie, | m2 | 18 | 0 | 0 |  | 0 |  | 0 | 21 | 0 | 0 | 0 | 0 | 0 | 800-711 | RTS 23/ II | RTS 23/ I | 0.85 | 15.3 |  | Práce | Zelená |  |  |  | POL1_
|  | včetně ukotvení k podkladu hmoždinkami, svaření všech spojů a překrytí kotev fólií. | [25 empty] | POP
|  | Výkres SO01 - č.05 - 1.NP : | [25 empty] | VV | 0
|  | SKLADBA S03 : 18,00 |  | 18 | [23 empty] | VV | 0
|  | ----------------- : | [25 empty] | VV | 0
SPU
179 | 712378001R00 | Povlakové krytiny střech do 10° termoplasty Doplňkové konstrukce k povlakovým krytinám z fólií atiková okapnice, RŠ 150 mm, z pozinkovaného plechu s povrchovou úpravou PVC | m | 9 | 0 | 0 |  | 0 |  | 0 | 21 | 0 | 0.00121 | 0.01 | 0 | 0 | 800-711 | RTS 23/ II | RTS 23/ I | 0.252 | 2.27 |  | Práce | Zelená |  |  |  | POL1_
|  | včetně dodávek výrobků | [25 empty] | SPI
|  | Úprava délky a připevnění okapnice natloukacími hmoždinkami včetně dodávky okapnice. | [25 empty] | POP
|  | Výkres SO01 - č.05 - 1.NP : | [25 empty] | VV | 0
|  | SKLADBA S03 : 9,00 |  | 9 | [23 empty] | VV | 0
|  | ----------------- : | [25 empty] | VV | 0
SPU
180 | 712378003R00 | Povlakové krytiny střech do 10° termoplasty Doplňkové konstrukce k povlakovým krytinám z fólií atiková okapnice, RŠ 250 mm, z pozinkovaného plechu s povrchovou úpravou PVC | m | 94.5 | 0 | 0 |  | 0 |  | 0 | 21 | 0 | 0.00184 | 0.17 | 0 | 0 | 800-711 | RTS 23/ II | RTS 23/ I | 0.25 | 23.63 |  | Práce | Modrá |  |  |  | POL1_
|  | včetně dodávek výrobků | [25 empty] | SPI
|  | Úprava délky a připevnění okapnice natloukacími hmoždinkami včetně dodávky okapnice. | [25 empty] | POP
|  | Výkres SO01-010-05 + řezy : | [25 empty] | VV | 0
|  | SKLADBA S01+S02+F05 - Hlavní střecha (+7,000) : | [25 empty] | VV | 0
|  | Zateplení atiky - vršek : (24,90+24,90+6,90+6,90) |  | 63.6 | [23 empty] | VV | 0
|  | SKLADBA S01+S02+F05 - Spodní střecha (+4,200) : | [25 empty] | VV | 0
|  | Zateplení atiky - vršek : (18,90+6,00+6,00) |  | 30.9 | [23 empty] | VV | 0
|  | --------------------------------- : | [25 empty] | VV | 0
SPU
181 | 712378005R00 | Povlakové krytiny střech do 10° termoplasty Doplňkové konstrukce k povlakovým krytinám z fólií stěnová lišta vyhnutá, RŠ 70 mm, z pozinkovaného plechu s povrchovou úpravou PVC | m | 23.95 | 0 | 0 |  | 0 |  | 0 | 21 | 0 | 0.00058 | 0.01 | 0 | 0 | 800-711 | RTS 23/ II | RTS 23/ I | 0.19 | 4.55 |  | Práce | Modrá |  |  |  | POL1_
|  | včetně dodávek výrobků | [25 empty] | SPI
|  | Úprava délky a připevnění stěnové lišty natloukacími hmoždinkami včetně dodávky lišty. | [25 empty] | POP
|  | SKLADBA S01+S02+F05 - Spodní střecha (+4,200) : | [25 empty] | VV | 0
|  | Vytažení na stěnu : (17,95) |  | 17.95 | [23 empty] | VV | 0
|  | --------------------------------- : | [25 empty] | VV | 0
|  | Výkres SO01 - č.05 - 1.NP : | [25 empty] | VV | 0
|  | SKLADBA S03 - vytažení na boky : 12,00*0,50 |  | 6 | [23 empty] | VV | 0
|  | ----------------- : | [25 empty] | VV | 0
SPU
182 | 712378006R00 | Povlakové krytiny střech do 10° termoplasty Doplňkové konstrukce k povlakovým krytinám z fólií rohová lišta vnější, RŠ 100 mm, z pozinkovaného plechu s povrchovou úpravou PVC | m | 89.25 | 0 | 0 |  | 0 |  | 0 | 21 | 0 | 0.00076 | 0.07 | 0 | 0 | 800-711 | RTS 23/ II | RTS 23/ I | 0.19 | 16.96 |  | Práce | Modrá |  |  |  | POL1_
|  | včetně dodávek výrobků | [25 empty] | SPI
|  | Úprava délky a připevnění rohové lišty natloukacími hmoždinkami včetně dodávky lišty. | [25 empty] | POP
|  | Výkres SO01-010-05 + řezy : | [25 empty] | VV | 0
|  | SKLADBA S01+S02+F05 - Hlavní střecha (+7,000) : | [25 empty] | VV | 0
|  | Na atice : (23,95+23,95+5,95+5,95) |  | 59.8 | [23 empty] | VV | 0
|  | Zateplení atiky - boky : | [25 empty] | VV | 0
|  | SKLADBA S01+S02+F05 - Spodní střecha (+4,200) : | [25 empty] | VV | 0
|  | Na atice : (5,75+5,75+17,95) |  | 29.45 | [23 empty] | VV | 0
|  | --------------------------------- : | [25 empty] | VV | 0
SPU
183 | 712378007R00 | Povlakové krytiny střech do 10° termoplasty Doplňkové konstrukce k povlakovým krytinám z fólií rohová lišta vnitřní, RŠ 100 mm, z pozinkovaného plechu s povrchovou úpravou PVC | m | 127.2 | 0 | 0 |  | 0 |  | 0 | 21 | 0 | 0.00076 | 0.1 | 0 | 0 | 800-711 | RTS 23/ II | RTS 23/ I | 0.19 | 24.17 |  | Práce | Modrá |  |  |  | POL1_
|  | včetně dodávek výrobků | [25 empty] | SPI
|  | Úprava délky a připevnění rohové lišty natloukacími hmoždinkami včetně dodávky lišty. | [25 empty] | POP
|  | Výkres SO01-010-05 + řezy : | [25 empty] | VV | 0
|  | SKLADBA S01+S02+F05 - Hlavní střecha (+7,000) : | [25 empty] | VV | 0
|  | Plocha mezi atikou : (23,95+23,95+5,95+5,95) |  | 59.8 | [23 empty] | VV | 0
|  | Svislý vnitřní sor : (0,30*4) |  | 1.2 | [23 empty] | VV | 0
|  | U výlezu : (1,50+1,50+1,30+1,30) |  | 5.6 | [23 empty] | VV | 0
|  | SKLADBA S01+S02+F05 - Spodní střecha (+4,200) : | [25 empty] | VV | 0
|  | Plocha mezi atikou : (5,75+5,75+17,95) |  | 29.45 | [23 empty] | VV | 0
|  | Plocha mezi atikou a stěnou : (17,95) |  | 17.95 | [23 empty] | VV | 0
|  | Svislý vnitřní roh : (0,30*4) |  | 1.2 | [23 empty] | VV | 0
|  | --------------------------------- : | [25 empty] | VV | 0
|  | Výkres SO01 - č.05 - 1.NP : | [25 empty] | VV | 0
|  | SKLADBA S03 - vytažení na boky : 12,00 |  | 12 | [23 empty] | VV | 0
|  | ----------------- : | [25 empty] | VV | 0
SPU
184 | 712391171RT1 | Textílie na střechách do 10° podkladní, položení - bez dodávky textílie | m2 | 337.1625 | 0 | 0 |  | 0 |  | 0 | 21 | 0 | 0 | 0 | 0 | 0 | 800-711 | RTS 23/ II | RTS 23/ I | 0.1 | 33.72 |  | Práce | Modrá |  |  |  | POL1_
|  | Výkres SO01-010-05 + řezy : | [25 empty] | VV | 0
|  | SKLADBA S01+S02+F05 - Hlavní střecha (+7,000) : | [25 empty] | VV | 0
|  | Plocha mezi atikou : (23,95*5,95) |  | 142.5025 | [23 empty] | VV | 0
|  | Zateplení atiky - boky : (23,95+23,95+5,95+5,95)*0,25 |  | 14.95 | [23 empty] | VV | 0
|  | Zateplení atiky - vršek : (24,10+24,10+6,40+6,40)*0,50 |  | 30.5 | [23 empty] | VV | 0
|  | SKLADBA S01+S02+F05 - Spodní střecha (+4,200) : | [25 empty] | VV | 0
|  | Plocha mezi atikou : (5,75*17,95) |  | 103.2125 | [23 empty] | VV | 0
|  | Zateplení atiky - boky : (5,75+5,75+17,95)*0,25 |  | 7.3625 | [23 empty] | VV | 0
|  | Zateplení stěny - boky : (17,95)*0,30 |  | 5.385 | [23 empty] | VV | 0
|  | Zateplení atiky - vršek : (18,10+6,20+6,20)*0,50 |  | 15.25 | [23 empty] | VV | 0
|  | --------------------------------- : | [25 empty] | VV | 0
|  | Výkres SO01 - č.05 - 1.NP : | [25 empty] | VV | 0
|  | SKLADBA S03 : 18,00 |  | 18 | [23 empty] | VV | 0
|  | ----------------- : | [25 empty] | VV | 0
SPU
185 | 712391172RT1 | Textílie na střechách do 10° ochranná, položení - bez dodávky textílie | m2 | 261.795 | 0 | 0 |  | 0 |  | 0 | 21 | 0 | 3e-05 | 0.01 | 0 | 0 | 800-711 | RTS 23/ II | RTS 23/ I | 0.12 | 31.42 |  | Práce | Modrá |  |  |  | POL1_
|  | Výkres SO01-010-05 + řezy : | [25 empty] | VV | 0
|  | SKLADBA S01+S02+F05 - Hlavní střecha (+7,000) : | [25 empty] | VV | 0
|  | Plocha mezi atikou : (23,95*5,95) |  | 142.5025 | [23 empty] | VV | 0
|  | Zateplení atiky - boky : (23,95+23,95+5,95+5,95)*0,15 |  | 8.97 | [23 empty] | VV | 0
|  | SKLADBA S01+S02+F05 - Spodní střecha (+4,200) : | [25 empty] | VV | 0
|  | Plocha mezi atikou : (5,75*17,95) |  | 103.2125 | [23 empty] | VV | 0
|  | Zateplení atiky - boky : (5,75+5,75+17,95)*0,15 |  | 4.4175 | [23 empty] | VV | 0
|  | Zateplení stěny - boky : (17,95)*0,15 |  | 2.6925 | [23 empty] | VV | 0
|  | --------------------------------- : | [25 empty] | VV | 0
SPU
186 | 712811101RT1 | Samostatné vytažení izolačního povlaku za studena nátěrem 1 x, penetračním lakem (ALP), bez dodávky materiálu | m2 | 56.01 | 0 | 0 |  | 0 |  | 0 | 21 | 0 | 0 | 0 | 0 | 0 | 800-711 | RTS 23/ II | RTS 23/ I | 0.04 | 2.24 |  | Práce | Modrá |  |  |  | POL1_
|  | na konstrukce převyšující úroveň střechy, | [25 empty] | SPI
|  | Výkres SO01-010-05 + řezy : | [25 empty] | VV | 0
|  | SKLADBA S01 - Hlavní střecha (+7,000) : | [25 empty] | VV | 0
|  | Vytažení na atiku 500mm : (24,10+24,10+6,10+6,10)*0,50 |  | 30.2 | [23 empty] | VV | 0
|  | SKLADBA S01 - Spodní střecha (+4,200) : | [25 empty] | VV | 0
|  | Vytažení na atiku 500mm : (5,90+5,90+18,10)*0,50 |  | 14.95 | [23 empty] | VV | 0
|  | Vytažení na stěnu 600mm : (18,10)*0,60 |  | 10.86 | [23 empty] | VV | 0
|  | --------------------------------- : | [25 empty] | VV | 0
SPU
187 | 712841559RT1 | Samostatné vytažení izol. povlaku pásy přitavením v celé ploše, 1 vrstva, materiál ve specifikaci | m2 | 56.01 | 0 | 0 |  | 0 |  | 0 | 21 | 0 | 0.00042 | 0.02 | 0 | 0 | 800-711 | RTS 23/ II | RTS 23/ I | 0.29 | 16.24 |  | Práce | Modrá |  |  |  | POL1_
|  | na konstrukce převyšující úroveň střechy, | [25 empty] | SPI
|  | Výkres SO01-010-05 + řezy : | [25 empty] | VV | 0
|  | SKLADBA S01 - Hlavní střecha (+7,000) : | [25 empty] | VV | 0
|  | Vytažení na atiku 500mm : (24,10+24,10+6,10+6,10)*0,50 |  | 30.2 | [23 empty] | VV | 0
|  | SKLADBA S01 - Spodní střecha (+4,200) : | [25 empty] | VV | 0
|  | Vytažení na atiku 500mm : (5,90+5,90+18,10)*0,50 |  | 14.95 | [23 empty] | VV | 0
|  | Vytažení na stěnu 600mm : (18,10)*0,60 |  | 10.86 | [23 empty] | VV | 0
|  | --------------------------------- : | [25 empty] | VV | 0
SPU
188 | 712871801RT1 | Samostatné vytažení izolačního povlaku termoplasty 1 vrstva, materiál ve specifikaci, bez rozlišení tloušťky fólie | m2 | 79.4475 | 0 | 0 |  | 0 |  | 0 | 21 | 0 | 3e-05 | 0 | 0 | 0 | 800-711 | RTS 23/ II | RTS 23/ I | 0.34 | 27.01 |  | Práce | Modrá |  |  |  | POL1_
|  | na konstrukce převyšující úroveň střechy, | [25 empty] | SPI
|  | Výkres SO01-010-05 + řezy : | [25 empty] | VV | 0
|  | SKLADBA S01+S02+F05 - Hlavní střecha (+7,000) : | [25 empty] | VV | 0
|  | Zateplení atiky - boky : (23,95+23,95+5,95+5,95)*0,25 |  | 14.95 | [23 empty] | VV | 0
|  | Zateplení atiky - vršek : (24,10+24,10+6,40+6,40)*0,50 |  | 30.5 | [23 empty] | VV | 0
|  | SKLADBA S01+S02+F05 - Spodní střecha (+4,200) : | [25 empty] | VV | 0
|  | Zateplení atiky - boky : (5,75+5,75+17,95)*0,25 |  | 7.3625 | [23 empty] | VV | 0
|  | Zateplení stěny - boky : (17,95)*0,30 |  | 5.385 | [23 empty] | VV | 0
|  | Zateplení atiky - vršek : (18,10+6,20+6,20)*0,50 |  | 15.25 | [23 empty] | VV | 0
|  | --------------------------------- : | [25 empty] | VV | 0
|  | Výkres SO01 - č.05 - 1.NP : | [25 empty] | VV | 0
|  | SKLADBA S03 - vytažení na boky : 12,00*0,50 |  | 6 | [23 empty] | VV | 0
|  | ----------------- : | [25 empty] | VV | 0
SPU
189 | 7120000-001 | Příplatek za kotevní šrouby do porobetonu - kotvení stěnové lišty viplanylu, vč. dodávky vrtuu do porobetonu dl.300mm | kus | 36 | 0 | 0 |  | 0 |  | 0 | 21 | 0 | 0 | 0 | 0 | 0 |  | Vlastní | Indiv | 0 | 0 |  | Práce | Modrá |  |  |  | POL1_
|  | SKLADBA S01+S02+F05 - Spodní střecha (+4,200) : | [25 empty] | VV | 0
|  | Vytažení na stěnu : (17,95/0,50) |  | 35.9 | [23 empty] | VV | 0
|  | --------------------------------- : | [25 empty] | VV | 0
|  | zaokouhlení na kusy : 36,00-35,90 |  | 0.1 | [23 empty] | VV | 0
SPU
190 | 71299001-001 | Montáž střešní skladby - nopové folie, textilie, substrátu a rozchodník. koberce | m2 | 245.715 | 0 | 0 |  | 0 |  | 0 | 21 | 0 | 0 | 0 | 0 | 0 |  | Vlastní | Indiv | 0 | 0 |  | Práce | Modrá |  |  |  | POL1_
|  | Výkres SO01-010-05 + řezy : | [25 empty] | VV | 0
|  | SKLADBA S01 - Hlavní střecha (+7,000) : | [25 empty] | VV | 0
|  | Plocha mezi atikou : (23,95*5,95) |  | 142.5025 | [23 empty] | VV | 0
|  | SKLADBA S01 - Spodní střecha (+4,200) : | [25 empty] | VV | 0
|  | Plocha mezi atikou : (5,75*17,95) |  | 103.2125 | [23 empty] | VV | 0
|  | --------------------------------- : | [25 empty] | VV | 0
SPU
191 | 71299001-002 | Dodávka - Rozchodníkový koberec na střechu tl.40mm | m2 | 245.715 | 0 | 0 |  | 0 |  | 0 | 21 | 0 | 0.022 | 5.41 | 0 | 0 |  | Vlastní | Indiv | 0 | 0 |  | Práce | Modrá |  |  |  | POL1_
|  | Výkres SO01-010-05 + řezy : | [25 empty] | VV | 0
|  | SKLADBA S01 - Hlavní střecha (+7,000) : | [25 empty] | VV | 0
|  | Plocha mezi atikou : (23,95*5,95) |  | 142.5025 | [23 empty] | VV | 0
|  | SKLADBA S01 - Spodní střecha (+4,200) : | [25 empty] | VV | 0
|  | Plocha mezi atikou : (5,75*17,95) |  | 103.2125 | [23 empty] | VV | 0
|  | --------------------------------- : | [25 empty] | VV | 0
SPU
192 | 71299001-003 | Dodávka - Substrát extenzovní | m3 | 19.6572 | 0 | 0 |  | 0 |  | 0 | 21 | 0 | 0.6 | 11.79 | 0 | 0 |  | Vlastní | Indiv | 0 | 0 |  | Práce | Modrá |  |  |  | POL1_
|  | Výkres SO01-010-05 + řezy : | [25 empty] | VV | 0
|  | SKLADBA S01 - Hlavní střecha (+7,000) : | [25 empty] | VV | 0
|  | Plocha mezi atikou : (23,95*5,95)*0,08 |  | 11.4002 | [23 empty] | VV | 0
|  | SKLADBA S01 - Spodní střecha (+4,200) : | [25 empty] | VV | 0
|  | Plocha mezi atikou : (5,75*17,95)*0,08 |  | 8.257 | [23 empty] | VV | 0
|  | --------------------------------- : | [25 empty] | VV | 0
SPU
193 | 11163230R | emulze asfaltová penetrační zpracování za studena; obsah asfaltu do 40%hm.; hustota při 20°C 1 g/cm3; bez rozpouštědel,netoxická,není požárně nebezpečná,rychleschnoucí; obsah vody a emulgátoru nad 52%hm.; bod měknutí pevné části +50°C; doba tvrdnutí 5 hod.; výtoková doba 22 s | kg | 203.04 | 0 | 0 |  | 0 |  | 0 | 21 | 0 | 0.001 | 0.2 | 0 | 0 | SPCM | RTS 23/ I | RTS 23/ I | 0 | 0 |  | Specifikace | Modrá |  |  |  | POL3_
|  | Výkres SO01-010-05 + řezy : | [25 empty] | VV | 0
|  | SKLADBA S01 - Hlavní střecha (+7,000) : | [25 empty] | VV | 0
|  | SKLADBA S01 - Spodní střecha (+4,200) : | [25 empty] | VV | 0
|  | Plocha mezi atikami : | [25 empty] | VV | 0
|  | Odkaz na mn. položky pořadí 173 : 253,80000*0,4 |  | 101.52 | [23 empty] | VV | 5
|  | SKLADBA S01 - Hlavní střecha (+7,000) : | [25 empty] | VV | 0
|  | SKLADBA S01 - Spodní střecha (+4,200) : | [25 empty] | VV | 0
|  | Vytažení na atiku 500mm a 600mm : | [25 empty] | VV | 0
|  | Odkaz na mn. položky pořadí 174 : 253,80000*0,4 |  | 101.52 | [23 empty] | VV | 5
|  | -------------------------- : | [25 empty] | VV | 0
SPU
194 | 283220013R | fólie izolační střešní hydroizolační; tloušťka 1,80 mm; plošná hmotnost 2 200 g/m2; PVC-P, PES výztuž; µ = 15 000,0 | m2 | 26.76 | 0 | 0 |  | 0 |  | 0 | 21 | 0 | 0.0022 | 0.06 | 0 | 0 | SPCM | RTS 23/ II | RTS 23/ I | 0 | 0 |  | Specifikace | Zelená |  |  |  | POL3_
|  | Odkaz na mn. položky pořadí 178 : 18,00000*1,11 |  | 19.98 | [23 empty] | VV | 5
|  | Výkres SO01 - č.05 - 1.NP : | [25 empty] | VV | 0
|  | SKLADBA S03 - vytažení na boky : (12,00*0,50)*1,13 |  | 6.78 | [23 empty] | VV | 0
|  | ----------------- : | [25 empty] | VV | 0
SPU
195 | 283221092R | fólie izolační střešní hydroizolační; tloušťka 1,80 mm; plošná hmotnost 2 300 g/m2; PVC-P, skelné rouno; µ = 20 000,0; pevnost v tahu - podélně 11,00 MPa; pevnost v tahu - příčně 11,00 MPa | m2 | 399.4024 | 0 | 0 |  | 0 |  | 0 | 21 | 0 | 0.0023 | 0.92 | 0 | 0 | SPCM | RTS 23/ II | RTS 23/ I | 0 | 0 |  | Specifikace | Modrá |  |  |  | POL3_
|  | Odkaz na mn. položky pořadí 177 : 245,71500*1,13 |  | 277.658 | [23 empty] | VV | 5
|  | Odkaz na mn. položky pořadí 188 : 79,44750*1,16 |  | 92.1591 | [23 empty] | VV | 5
|  | -------------------- : | [25 empty] | VV | 0
|  | Mezisoučet |  | 369.817 | [23 empty] | VV | 1
|  | Koeficient ztratné na detaily, vytažení na komínky apod.: 0,08 |  | 29.5854 | [23 empty] | VV | 4
SPU
196 | 28323125R | fólie izolační zemní hydroakumulační, drenážní; tloušťka 1,00 mm; výška nopů 20,0 mm; plošná hmotnost 1 000 g/m2; HDPE | m2 | 254.315 | 0 | 0 |  | 0 |  | 0 | 21 | 0 | 0.001 | 0.25 | 0 | 0 | SPCM | RTS 23/ II | RTS 23/ I | 0 | 0 |  | Specifikace | Modrá |  |  |  | POL3_
|  | Výkres SO01-010-05 + řezy : | [25 empty] | VV | 0
|  | SKLADBA S01 - Hlavní střecha (+7,000) : | [25 empty] | VV | 0
|  | Plocha mezi atikou : (23,95*5,95) |  | 142.5025 | [23 empty] | VV | 0
|  | SKLADBA S01 - Spodní střecha (+4,200) : | [25 empty] | VV | 0
|  | Plocha mezi atikou : (5,75*17,95) |  | 103.2125 | [23 empty] | VV | 0
|  | --------------------------------- : | [25 empty] | VV | 0
|  | Mezisoučet |  | 245.715 | [23 empty] | VV | 1
|  | Koeficient : 0,035 |  | 8.6 | [23 empty] | VV | 4
SPU
197 | 283551253R | páska těsnicí PVC-P; vnitřní roh 90°; funkce vodotěsnost; UV odolná | kus | 8 | 0 | 0 |  | 0 |  | 0 | 21 | 0 | 0.0001 | 0 | 0 | 0 | SPCM | RTS 23/ II | RTS 23/ I | 0 | 0 |  | Specifikace | Modrá |  |  |  | POL3_
|  | Výkres SO01-010-05 + řezy : | [25 empty] | VV | 0
|  | SKLADBA S01+S02+F05 - Hlavní střecha (+7,000) : | [25 empty] | VV | 0
|  | Plocha mezi atikou : (4,00) |  | 4 | [23 empty] | VV | 0
|  | SKLADBA S01+S02+F05 - Spodní střecha (+4,200) : | [25 empty] | VV | 0
|  | Plocha mezi atikou : (4,00) |  | 4 | [23 empty] | VV | 0
|  | --------------------------------- : | [25 empty] | VV | 0
SPU
198 | 283551254R | páska těsnicí PVC-P; vnější roh 90°; funkce vodotěsnost; UV odolná | kus | 12 | 0 | 0 |  | 0 |  | 0 | 21 | 0 | 0.0001 | 0 | 0 | 0 | SPCM | RTS 23/ II | RTS 23/ I | 0 | 0 |  | Specifikace | Modrá |  |  |  | POL3_
|  | Výkres SO01-010-05 + řezy : | [25 empty] | VV | 0
|  | SKLADBA S01+S02+F05 - Hlavní střecha (+7,000) : | [25 empty] | VV | 0
|  | Plocha mezi atikou : (4,00) |  | 4 | [23 empty] | VV | 0
|  | U výlezu : (4,00) |  | 4 | [23 empty] | VV | 0
|  | SKLADBA S01+S02+F05 - Spodní střecha (+4,200) : | [25 empty] | VV | 0
|  | Plocha mezi atikou : (4,00) |  | 4 | [23 empty] | VV | 0
|  | --------------------------------- : | [25 empty] | VV | 0
SPU
199 | 628522691R | Pás hydroizolační asfaltový tloušťka = 4,0 mm; asfalt: modifikovaný; nosná vložka: Al fólie kašírovaná skleněnými vlákny; horní strana: minerální posyp; spodní strana: PE fólie | m2 | 351.7656 | 0 | 0 |  | 0 |  | 0 | 21 | 0 | 0.0045 | 1.58 | 0 | 0 | SPCM | RTS 23/ II | RTS 23/ I | 0 | 0 |  | Specifikace | Modrá |  |  |  | POL3_
|  | Výkres SO01-010-05 + řezy : | [25 empty] | VV | 0
|  | SKLADBA S01 - Hlavní střecha (+7,000) : | [25 empty] | VV | 0
|  | SKLADBA S01 - Spodní střecha (+4,200) : | [25 empty] | VV | 0
|  | Plocha mezi atikami : | [25 empty] | VV | 0
|  | Odkaz na mn. položky pořadí 174 : 253,80000*1,13 |  | 286.794 | [23 empty] | VV | 5
|  | SKLADBA S01 - Hlavní střecha (+7,000) : | [25 empty] | VV | 0
|  | SKLADBA S01 - Spodní střecha (+4,200) : | [25 empty] | VV | 0
|  | Vytažení na atiku 500mm : | [25 empty] | VV | 0
|  | Odkaz na mn. položky pořadí 187 : 56,01000*1,16 |  | 64.9716 | [23 empty] | VV | 5
|  | -------------------------- : | [25 empty] | VV | 0
SPU
200 | 69366197R | geotextilie PP; funkce separační, ochranná, výztužná, filtrační; plošná hmotnost 200 g/m2; zpevněná oboustranně | m2 | 274.8847 | 0 | 0 |  | 0 |  | 0 | 21 | 0 | 0.0002 | 0.05 | 0 | 0 | SPCM | RTS 23/ II | RTS 23/ I | 0 | 0 |  | Specifikace | Modrá |  |  |  | POL3_
|  | Výkres SO01-010-05 + řezy : | [25 empty] | VV | 0
|  | SKLADBA S01 - Hlavní střecha (+7,000) : | [25 empty] | VV | 0
|  | Plocha mezi atikou : (23,95*5,95) |  | 142.5025 | [23 empty] | VV | 0
|  | Plocha boky : (23,95+23,95+5,95+5,95)*0,15 |  | 8.97 | [23 empty] | VV | 0
|  | SKLADBA S01 - Spodní střecha (+4,200) : | [25 empty] | VV | 0
|  | Plocha mezi atikou : (5,75*17,95) |  | 103.2125 | [23 empty] | VV | 0
|  | Plocha boky : (17,95+17,95+5,75+5,75)*0,15 |  | 7.11 | [23 empty] | VV | 0
|  | --------------------------------- : | [25 empty] | VV | 0
|  | Mezisoučet |  | 261.795 | [23 empty] | VV | 1
|  | Koeficient Ztratné: 0,05 |  | 13.0898 | [23 empty] | VV | 4
SPU
201 | 69366198R | geotextilie PP; funkce separační, ochranná, výztužná, filtrační; plošná hmotnost 300 g/m2; zpevněná oboustranně | m2 | 628.9054 | 0 | 0 |  | 0 |  | 0 | 21 | 0 | 0.0003 | 0.19 | 0 | 0 | SPCM | RTS 23/ II | RTS 23/ I | 0 | 0 |  | Specifikace | Modrá |  |  |  | POL3_
|  | Výkres SO01-010-05 + řezy : | [25 empty] | VV | 0
|  | SKLADBA S01+S02+F05 - Hlavní střecha (+7,000) : | [25 empty] | VV | 0
|  | SKLADBA S01+S02+F05 - Spodní střecha (+4,200) : | [25 empty] | VV | 0
|  | Podkladní textilie : | [25 empty] | VV | 0
|  | Odkaz na mn. položky pořadí 184 : 337,16250 |  | 337.1625 | [23 empty] | VV | 5
|  | Výkres SO01-010-05 + řezy : | [25 empty] | VV | 0
|  | SKLADBA S01+S02+F05 - Hlavní střecha (+7,000) : | [25 empty] | VV | 0
|  | SKLADBA S01+S02+F05 - Spodní střecha (+4,200) : | [25 empty] | VV | 0
|  | Ochranná textilie : | [25 empty] | VV | 0
|  | Odkaz na mn. položky pořadí 185 : 261,79500 |  | 261.795 | [23 empty] | VV | 5
|  | Mezisoučet |  | 598.9575 | [23 empty] | VV | 1
|  | Koeficient Ztratné: 0,05 |  | 29.9479 | [23 empty] | VV | 4
SPU
202 | 998712102R00 | Přesun hmot pro povlakové krytiny v objektech výšky přes 6 do 12 m | t | 20.9949 | 0 | 0 |  | 0 |  | 0 | 21 | 0 | 0 | 0 | 0 | 0 | 800-711 | RTS 23/ II | RTS 23/ I | 1.609 | 33.78 |  | Přesun hmot | Modrá |  |  |  | POL7_
|  | 50 m vodorovně | [25 empty] | SPI
SPU
Díl: | 713 | Izolace tepelné |  |  |  | 0 |  | 0 |  | 0 |  | 0 |  | 3.77 |  | 0 |  |  |  |  | 178.5 | [6 empty] | DIL
203 | 713121111RT1 | Montáž tepelné izolace podlah jednovrstvá, bez dodávky materiálu | m2 | 235 | 0 | 0 |  | 0 |  | 0 | 21 | 0 | 0 | 0 | 0 | 0 | 800-713 | RTS 23/ II | RTS 23/ I | 0.08 | 18.8 |  | Práce | Modrá |  |  |  | POL1_
|  | Výkres SO01-010-04 - Půdorys 2.NP : | [25 empty] | VV | 0
|  | SKLADBA P03 (tl.200mm) + P05 (tl.200mm) : | [25 empty] | VV | 0
|  | m.101 : 8,00 |  | 8 | [23 empty] | VV | 0
|  | m.102 : 10,80 |  | 10.8 | [23 empty] | VV | 0
|  | m.103 : 14,00 |  | 14 | [23 empty] | VV | 0
|  | m.104 : 4,60 |  | 4.6 | [23 empty] | VV | 0
|  | m.105 : 12,30 |  | 12.3 | [23 empty] | VV | 0
|  | m.106 : 5,00 |  | 5 | [23 empty] | VV | 0
|  | m.107 : 23,30 |  | 23.3 | [23 empty] | VV | 0
|  | m.108 : 34,20 |  | 34.2 | [23 empty] | VV | 0
|  | m.109 : 36,20 |  | 36.2 | [23 empty] | VV | 0
|  | m.110 : 34,20 |  | 34.2 | [23 empty] | VV | 0
|  | m.111 : 7,10 |  | 7.1 | [23 empty] | VV | 0
|  | m.112 : 12,50 |  | 12.5 | [23 empty] | VV | 0
|  | m.113 : 8,20 |  | 8.2 | [23 empty] | VV | 0
|  | m.114 : 5,30 |  | 5.3 | [23 empty] | VV | 0
|  | m.115 : 13,50 |  | 13.5 | [23 empty] | VV | 0
|  | m.116 : 5,80 |  | 5.8 | [23 empty] | VV | 0
|  | ---------------------------------- : | [25 empty] | VV | 0
SPU
204 | 713121121RT1 | Montáž tepelné izolace podlah dvouvrstvá, bez dodávky materiálu | m2 | 115.4 | 0 | 0 |  | 0 |  | 0 | 21 | 0 | 0 | 0 | 0 | 0 | 800-713 | RTS 23/ II | RTS 23/ I | 0.15 | 17.31 |  | Práce | Modrá |  |  |  | POL1_
|  | Nařezání izolace na potřebný rozměr a položení na podklad ve dvou vrstvách bez dodávky izolace. | [25 empty] | POP
|  | Výkres SO01-010-04 - Půdorys 2.NP : | [25 empty] | VV | 0
|  | SKLADBA P01 (tl.35+40mm) + P02 (tl.35+40mm) : | [25 empty] | VV | 0
|  | m.201 - bez schodiště : 5,00 |  | 5 | [23 empty] | VV | 0
|  | m.202 : 16,60 |  | 16.6 | [23 empty] | VV | 0
|  | m.203 : 14,30 |  | 14.3 | [23 empty] | VV | 0
|  | m.204 : 6,20 |  | 6.2 | [23 empty] | VV | 0
|  | m.205 : 3,30 |  | 3.3 | [23 empty] | VV | 0
|  | m.206 : 5,90 |  | 5.9 | [23 empty] | VV | 0
|  | m.207 : 6,70 |  | 6.7 | [23 empty] | VV | 0
|  | m.208 : 4,80 |  | 4.8 | [23 empty] | VV | 0
|  | m.209 : 3,70 |  | 3.7 | [23 empty] | VV | 0
|  | m.210 : 35,70 |  | 35.7 | [23 empty] | VV | 0
|  | m.211 : 13,20 |  | 13.2 | [23 empty] | VV | 0
|  | ------------------------------ : | [25 empty] | VV | 0
SPU
205 | 713141124R00 | Montáž tepelné izolace plochých střech lepená na pruhy z PU lepidla | m2 | 327.084 | 0 | 0 |  | 0 |  | 0 | 21 | 0 | 0.00015 | 0.05 | 0 | 0 | 800-713 | RTS 23/ II | RTS 23/ I | 0.12 | 39.25 |  | Práce | Modrá |  |  |  | POL1_
|  | Výkres SO01-010-05 + řezy : | [25 empty] | VV | 0
|  | SKLADBA F05+S02 - Hlavní střecha (+7,000) : | [25 empty] | VV | 0
|  | Zateplení atiky - boky - tl.80mm : (24,10+24,10+6,10+6,10)*0,40 |  | 24.16 | [23 empty] | VV | 0
|  | Zateplení atiky - vršek - tl.70mm (spád) : (24,10+24,10+6,40+6,40)*0,24 |  | 14.64 | [23 empty] | VV | 0
|  | SKLADBA F05+S02 - Spodní střecha (+4,200) : | [25 empty] | VV | 0
|  | Zateplení atiky - boky - tl. 80mm : (18,10+5,90+5,90)*0,40 |  | 11.96 | [23 empty] | VV | 0
|  | Zateplení atiky - boky - tl. 240mm : (18,10)*0,60 |  | 10.86 | [23 empty] | VV | 0
|  | Zateplení atiky - vršek - tl. 70mm (spád) : (18,10+18,10+6,20+6,20)*0,24 |  | 11.664 | [23 empty] | VV | 0
|  | --------------------------------- : | [25 empty] | VV | 0
|  | Výkres SO01-010-05 + řezy : | [25 empty] | VV | 0
|  | SKLADBA S01 - Hlavní střecha (+7,000) : | [25 empty] | VV | 0
|  | Plocha mezi atikou tl.100mm - 1vsrtva : (24,10*6,10) |  | 147.01 | [23 empty] | VV | 0
|  | SKLADBA S01 - Spodní střecha (+4,200) : | [25 empty] | VV | 0
|  | Plocha mezi atikou tl.100mm - 1vsrtva : (18,10*5,90) |  | 106.79 | [23 empty] | VV | 0
|  | --------------------------------- : | [25 empty] | VV | 0
SPU
206 | 713141125R00 | Montáž tepelné izolace plochých střech desky, na lepidlo | m2 | 491.43 | 0 | 0 |  | 0 |  | 0 | 21 | 0 | 0.00033 | 0.16 | 0 | 0 | 800-713 | RTS 23/ II | RTS 23/ I | 0.16 | 78.63 |  | Práce | Modrá |  |  |  | POL1_
|  | Včetně očištění podkladu od nesoudržných vrstev. | [25 empty] | POP
|  | Výkres SO01-010-05 + řezy : | [25 empty] | VV | 0
|  | SKLADBA S01 - Hlavní střecha (+7,000) : | [25 empty] | VV | 0
|  | Plocha mezi atikou tl.100mm - 2vrstva : (23,95*5,95) |  | 142.5025 | [23 empty] | VV | 0
|  | Plocha mezi atikou tl.120mm - 3vrstva (spádový) : (23,95*5,95) |  | 142.5025 | [23 empty] | VV | 0
|  | SKLADBA S01 - Spodní střecha (+4,200) : | [25 empty] | VV | 0
|  | Plocha mezi atikou tl.100mm - 2vrstva : (5,75*17,95) |  | 103.2125 | [23 empty] | VV | 0
|  | Plocha mezi atikou tl.120mm - 3vrstva (spádový) : (5,75*17,95) |  | 103.2125 | [23 empty] | VV | 0
|  | --------------------------------- : | [25 empty] | VV | 0
SPU
207 | 713191100R00 | Izolace tepelné běžných konstrukcí - doplňky položení separační fólie, bez dodávky materiálu | m2 | 350.2 | 0 | 0 |  | 0 |  | 0 | 21 | 0 | 0 | 0 | 0 | 0 | 800-713 | RTS 23/ II | RTS 23/ I | 0.07 | 24.51 |  | Práce | Modrá |  |  |  | POL1_
|  | Výkres SO01-010-03 - Půdorys 1.NP : | [25 empty] | VV | 0
|  | SKLADBA P05+P03 : | [25 empty] | VV | 0
|  | Výkres SO01-010-04 - Půdorys 2.NP : | [25 empty] | VV | 0
|  | SKLADBA P01+P02 : | [25 empty] | VV | 0
|  | Odkaz na mn. položky pořadí 122 : 77,90000 |  | 77.9 | [23 empty] | VV | 5
|  | Odkaz na mn. položky pořadí 119 : 272,30000 |  | 272.3 | [23 empty] | VV | 5
|  | -------------------------------------------------- : | [25 empty] | VV | 0
SPU
208 | 28323215R | fólie ochranná separační; PE; čirá; tl = 0,04 mm; š = 2 000 mm; l = 50,000 m | m2 | 374.714 | 0 | 0 |  | 0 |  | 0 | 21 | 0 | 2e-05 | 0.01 | 0 | 0 | SPCM | RTS 23/ II | RTS 23/ I | 0 | 0 |  | Specifikace | Modrá |  |  |  | POL3_
|  | Výkres SO01-010-03 - Půdorys 1.NP : | [25 empty] | VV | 0
|  | SKLADBA P05+P03 : | [25 empty] | VV | 0
|  | Výkres SO01-010-04 - Půdorys 2.NP : | [25 empty] | VV | 0
|  | SKLADBA P01+P02 : | [25 empty] | VV | 0
|  | Odkaz na mn. položky pořadí 122 : 77,90000 |  | 77.9 | [23 empty] | VV | 5
|  | Odkaz na mn. položky pořadí 119 : 272,30000 |  | 272.3 | [23 empty] | VV | 5
|  | -------------------------------------------------- : | [25 empty] | VV | 0
|  | Mezisoučet |  | 350.2 | [23 empty] | VV | 1
|  | Koeficient Ztratné: 0,07 |  | 24.514 | [23 empty] | VV | 4
SPU
209 | 28328118.AR | páska těsnicí samolepicí; jednostranně; tl. 0,15 mm; š = 50,0 mm | kus | 10 | 0 | 0 |  | 0 |  | 0 | 21 | 0 | 8e-05 | 0 | 0 | 0 | SPCM | RTS 23/ II | RTS 23/ I | 0 | 0 |  | Specifikace | Modrá |  |  |  | POL3_
|  | Výkres SO01-010-03 - Půdorys 1.NP : | [25 empty] | VV | 0
|  | SKLADBA P05+P03 : | [25 empty] | VV | 0
|  | Výkres SO01-010-04 - Půdorys 2.NP : | [25 empty] | VV | 0
|  | SKLADBA P01+P02 : | [25 empty] | VV | 0
|  | Přepodpoklad použití pro lepení folie podlahové separační : 10,00 |  | 10 | [23 empty] | VV | 0
|  | -------------------------------------------------- : | [25 empty] | VV | 0
SPU
210 | 28375634R | Výrobek izolační pro budovy z pěnového polystyrenu (EPS) tvar: deska; typ: T; tloušťka d = 35,0 mm; lambda = 0,044 W/(m.K); Lw = 28 dB; RtF: E | m2 | 117.708 | 0 | 0 |  | 0 |  | 0 | 21 | 0 | 0.00053 | 0.06 | 0 | 0 | SPCM | RTS 23/ II | RTS 23/ I | 0 | 0 |  | Specifikace | Modrá |  |  |  | POL3_
|  | Výkres SO01-010-04 - Půdorys 2.NP : | [25 empty] | VV | 0
|  | SKLADBA P01 (tl.35+40mm) + P02 (tl.35+40mm) : | [25 empty] | VV | 0
|  | m.201 - bez schodiště : 5,00 |  | 5 | [23 empty] | VV | 0
|  | m.202 : 16,60 |  | 16.6 | [23 empty] | VV | 0
|  | m.203 : 14,30 |  | 14.3 | [23 empty] | VV | 0
|  | m.204 : 6,20 |  | 6.2 | [23 empty] | VV | 0
|  | m.205 : 3,30 |  | 3.3 | [23 empty] | VV | 0
|  | m.206 : 5,90 |  | 5.9 | [23 empty] | VV | 0
|  | m.207 : 6,70 |  | 6.7 | [23 empty] | VV | 0
|  | m.208 : 4,80 |  | 4.8 | [23 empty] | VV | 0
|  | m.209 : 3,70 |  | 3.7 | [23 empty] | VV | 0
|  | m.210 : 35,70 |  | 35.7 | [23 empty] | VV | 0
|  | m.211 : 13,20 |  | 13.2 | [23 empty] | VV | 0
|  | ------------------------------ : | [25 empty] | VV | 0
|  | Mezisoučet |  | 115.4 | [23 empty] | VV | 1
|  | Koeficient Ztratné: 0,02 |  | 2.308 | [23 empty] | VV | 4
SPU
211 | 28375766.AR | Výrobek izolační pro budovy z pěnového polystyrenu (EPS) tvar: deska; OH = 20 kg/m3; lambda = 0,037 W/(m.K); pevnost v tlaku CS 100 kPa; RtF: E | m3 | 4.7083 | 0 | 0 |  | 0 |  | 0 | 21 | 0 | 0.02 | 0.09 | 0 | 0 | SPCM | RTS 23/ II | RTS 23/ I | 0 | 0 |  | Specifikace | Modrá |  |  |  | POL3_
|  | Výkres SO01-010-04 - Půdorys 2.NP : | [25 empty] | VV | 0
|  | SKLADBA P01 (tl.35+40mm) + P02 (tl.35+40mm) : | [25 empty] | VV | 0
|  | m.201 - bez schodiště : 5,00*0,04 |  | 0.2 | [23 empty] | VV | 0
|  | m.202 : 16,60*0,04 |  | 0.664 | [23 empty] | VV | 0
|  | m.203 : 14,30*0,04 |  | 0.572 | [23 empty] | VV | 0
|  | m.204 : 6,20*0,04 |  | 0.248 | [23 empty] | VV | 0
|  | m.205 : 3,30*0,04 |  | 0.132 | [23 empty] | VV | 0
|  | m.206 : 5,90*0,04 |  | 0.236 | [23 empty] | VV | 0
|  | m.207 : 6,70*0,04 |  | 0.268 | [23 empty] | VV | 0
|  | m.208 : 4,80*0,04 |  | 0.192 | [23 empty] | VV | 0
|  | m.209 : 3,70*0,04 |  | 0.148 | [23 empty] | VV | 0
|  | m.210 : 35,70*0,04 |  | 1.428 | [23 empty] | VV | 0
|  | m.211 : 13,20*0,04 |  | 0.528 | [23 empty] | VV | 0
|  | ------------------------------ : | [25 empty] | VV | 0
|  | Mezisoučet |  | 4.616 | [23 empty] | VV | 1
|  | Koeficient Ztratné: 0,02 |  | 0.09232 | [23 empty] | VV | 4
SPU
212 | 28375768.AR | Výrobek izolační pro budovy z pěnového polystyrenu (EPS) tvar: deska; OH = 25 kg/m3; lambda = 0,035 W/(m.K); pevnost v tlaku CS 150 kPa; RtF: E | m3 | 98.8905 | 0 | 0 |  | 0 |  | 0 | 21 | 0 | 0.025 | 2.47 | 0 | 0 | SPCM | RTS 23/ II | RTS 23/ I | 0 | 0 |  | Specifikace | Modrá |  |  |  | POL3_
|  | Výkres SO01-010-04 - Půdorys 2.NP : | [25 empty] | VV | 0
|  | SKLADBA P03 (tl.200mm) + P05 (tl.200mm) : | [25 empty] | VV | 0
|  | Odkaz na mn. položky pořadí 203 : 235,00000*0,2 |  | 47 | [23 empty] | VV | 5
|  | -------------------------------------------- : | [25 empty] | VV | 0
|  | Výkres SO01-010-05 + řezy : | [25 empty] | VV | 0
|  | SKLADBA S01 - Hlavní střecha (+7,000) : | [25 empty] | VV | 0
|  | Plocha mezi atikou tl.100mm - 1vsrtva : (24,10*6,10)*0,10 |  | 14.701 | [23 empty] | VV | 0
|  | Plocha mezi atikou tl.100mm - 2vrstva : (23,95*5,95)*0,10 |  | 14.2502 | [23 empty] | VV | 0
|  | SKLADBA S01 - Spodní střecha (+4,200) : | [25 empty] | VV | 0
|  | Plocha mezi atikou tl.100mm - 1vsrtva : (18,10*5,90)*0,10 |  | 10.679 | [23 empty] | VV | 0
|  | Plocha mezi atikou tl.100mm - 2vrstva : (5,75*17,95)*0,10 |  | 10.3212 | [23 empty] | VV | 0
|  | -------------------------------------------- : | [25 empty] | VV | 0
|  | Mezisoučet |  | 96.9515 | [23 empty] | VV | 1
|  | Koeficient Ztratné: 0,02 |  | 1.939 | [23 empty] | VV | 4
SPU
213 | 28375972R | Výrobek izolační pro budovy z pěnového polystyrenu (EPS) tvar: spádová deska; označení: S; OH = 25 kg/m3; lambda = 0,035 W/(m.K); pevnost v tlaku CS 150 kPa; RtF: E | m3 | 31.6435 | 0 | 0 |  | 0 |  | 0 | 21 | 0 | 0.025 | 0.79 | 0 | 0 | SPCM | RTS 23/ II | RTS 23/ I | 0 | 0 |  | Specifikace | Modrá |  |  |  | POL3_
|  | Výkres SO01-010-05 + řezy : | [25 empty] | VV | 0
|  | SKLADBA F05+S02 - Hlavní střecha (+7,000) : | [25 empty] | VV | 0
|  | Zateplení atiky - vršek - tl.70mm (spád) : (24,10+24,10+6,40+6,40)*0,24*0,07 |  | 1.0248 | [23 empty] | VV | 0
|  | SKLADBA F05+S02 - Spodní střecha (+4,200) : | [25 empty] | VV | 0
|  | Zateplení atiky - vršek - tl. 70mm (spád) : (18,10+6,20+6,20)*0,24*0,07 |  | 0.5124 | [23 empty] | VV | 0
|  | --------------------------------- : | [25 empty] | VV | 0
|  | Výkres SO01-010-05 + řezy : | [25 empty] | VV | 0
|  | SKLADBA S01 - Hlavní střecha (+7,000) : | [25 empty] | VV | 0
|  | Plocha mezi atikou tl.120mm - 3vrstva (spádový) : (23,95*5,95)*0,12 |  | 17.1003 | [23 empty] | VV | 0
|  | SKLADBA S01 - Spodní střecha (+4,200) : | [25 empty] | VV | 0
|  | Plocha mezi atikou tl.120mm - 3vrstva (spádový) : (5,75*17,95)*0,12 |  | 12.3855 | [23 empty] | VV | 0
|  | --------------------------------- : | [25 empty] | VV | 0
|  | Mezisoučet |  | 31.023 | [23 empty] | VV | 1
|  | Koeficient Ztratné: 0,02 |  | 0.62046 | [23 empty] | VV | 4
SPU
214 | 283763985R | Výrobek izolační pro budovy z pěnového polystyrenu (EPS) tvar: deska; označení: Z; tloušťka d = 80,0 mm; OH = 25 kg/m3; lambda = 0,034 W/(m.K); pevnost v tlaku CS 150 kPa; RtF: E | m2 | 36.8424 | 0 | 0 |  | 0 |  | 0 | 21 | 0 | 0.002 | 0.07 | 0 | 0 | SPCM | RTS 23/ II | RTS 23/ I | 0 | 0 |  | Specifikace | Modrá |  |  |  | POL3_
|  | Výkres SO01-010-05 + řezy : | [25 empty] | VV | 0
|  | SKLADBA F05+S02 - Hlavní střecha (+7,000) : | [25 empty] | VV | 0
|  | Zateplení atiky - boky - tl.80mm : (24,10+24,10+6,10+6,10)*0,40 |  | 24.16 | [23 empty] | VV | 0
|  | SKLADBA F05+S02 - Spodní střecha (+4,200) : | [25 empty] | VV | 0
|  | Zateplení atiky - boky - tl. 80mm : (18,10+5,90+5,90)*0,40 |  | 11.96 | [23 empty] | VV | 0
|  | --------------------------------- : | [25 empty] | VV | 0
|  | Mezisoučet |  | 36.12 | [23 empty] | VV | 1
|  | Koeficient Ztratné: 0,02 |  | 0.7224 | [23 empty] | VV | 4
SPU
215 | 2837639904R | Výrobek izolační pro budovy z pěnového polystyrenu (EPS) tvar: deska; označení: Z; tloušťka d = 240,0 mm; OH = 25 kg/m3; lambda = 0,034 W/(m.K); pevnost v tlaku CS 150 kPa; RtF: E | m2 | 11.0772 | 0 | 0 |  | 0 |  | 0 | 21 | 0 | 0.006 | 0.07 | 0 | 0 | SPCM | RTS 23/ II | RTS 23/ I | 0 | 0 |  | Specifikace | Modrá |  |  |  | POL3_
|  | Výkres SO01-010-05 + řezy : | [25 empty] | VV | 0
|  | SKLADBA F05+S02 - Spodní střecha (+4,200) : | [25 empty] | VV | 0
|  | Zateplení atiky - boky - tl. 240mm : (18,10)*0,60 |  | 10.86 | [23 empty] | VV | 0
|  | --------------------------------- : | [25 empty] | VV | 0
|  | Mezisoučet |  | 10.86 | [23 empty] | VV | 1
|  | Koeficient Ztratné: 0,02 |  | 0.2172 | [23 empty] | VV | 4
SPU
216 | 998713202R00 | Přesun hmot pro izolace tepelné v objektech výšky do 12 m | % |  | 0 | 0 |  | 0 |  | 0 | 21 | 0 | 0 | 0 | 0 | 0 | 800-713 | RTS 23/ II | RTS 23/ I | 0 | 0 |  | Přesun hmot | Zelená |  |  |  | POL7_
|  | 50 m vodorovně | [25 empty] | SPI
SPU
Díl: | 721 | Vnitřní kanalizace |  |  |  | 0 |  | 0 |  | 0 |  | 0 |  | 0.02 |  | 0 |  |  |  |  | 0.2 | [6 empty] | DIL
217 | 721231179RT2 | Střešní vtoky šachta pro souvrství "zelené" střechy, s pochůzím poklopem, 300x300x230 mm, včetně dodávky materiálu | kus | 4 | 0 | 0 |  | 0 |  | 0 | 21 | 0 | 0.004 | 0.02 | 0 | 0 | 800-721 | RTS 23/ II | RTS 23/ I | 0.05 | 0.2 |  | Práce | Modrá |  |  |  | POL1_
|  | Výkres SO01-010-05 + řezy : | [25 empty] | VV | 0
|  | SKLADBA S01 - Hlavní střecha (+7,000) : | [25 empty] | VV | 0
|  | Šachta pro vpust : 1,00+1,00 |  | 2 | [23 empty] | VV | 0
|  | SKLADBA S01 - Spodní střecha (+4,200) : | [25 empty] | VV | 0
|  | Šachta pro vpust : 1,00+1,00 |  | 2 | [23 empty] | VV | 0
|  | --------------------------------- : | [25 empty] | VV | 0
SPU
218 | 998721202R00 | Přesun hmot pro vnitřní kanalizaci v objektech výšky do 12 m | % |  | 0 | 0 |  | 0 |  | 0 | 21 | 0 | 0 | 0 | 0 | 0 | 800-721 | RTS 23/ II | RTS 23/ I | 0 | 0 |  | Přesun hmot | Zelená |  |  |  | POL7_
|  | 50 m vodorovně, měřeno od těžiště půdorysné plochy skládky do těžiště půdorysné plochy objektu | [25 empty] | SPI
SPU
Díl: | 725 | Zařizovací předměty |  |  |  | 0 |  | 0 |  | 0 |  | 0 |  | 0 |  | 0 |  |  |  |  | 0 | [6 empty] | DIL
219 | 72599999991-001 | Výroba, dodávka a montáž - Prvek OV/05 - Zásobník na mýdlo - dle specifikace ve výpisu, vč. přesunu hmot a dopravy | kus | 18 | 0 | 0 |  | 0 |  | 0 | 21 | 0 | 0 | 0 | 0 | 0 |  | Vlastní | Indiv | 0 | 0 |  | Práce | Zelená |  |  |  | POL1_
|  | Zásobník na mýdlo, nástěnný, matný povrch, objem 1 l, uzamykatelný, / nerezový / | [25 empty] | POP
|  | Výkres SO01 - č.03 - 1.NP : | [25 empty] | VV | 0
|  | OV/05 : 14,00 |  | 14 | [23 empty] | VV | 0
|  | Výkres SO01 - č.04 - 2.NP : | [25 empty] | VV | 0
|  | OV/05 : 4,00 |  | 4 | [23 empty] | VV | 0
|  | ----------------------- : | [25 empty] | VV | 0
SPU
220 | 72599999991-002 | Výroba, dodávka a montáž - Prvek OV/06 - Závěsný koš - dle specifikace ve výpisu, vč. přesunu hmot a dopravy | kus | 12 | 0 | 0 |  | 0 |  | 0 | 21 | 0 | 0 | 0 | 0 | 0 |  | Vlastní | Indiv | 0 | 0 |  | Práce | Zelená |  |  |  | POL1_
|  | Závěsný koš, matný povrch, objem 26,5 l / nerezový / | [25 empty] | POP
|  | Výkres SO01 - č.03 - 1.NP : | [25 empty] | VV | 0
|  | OV/06 : 8,00 |  | 8 | [23 empty] | VV | 0
|  | Výkres SO01 - č.04 - 2.NP : | [25 empty] | VV | 0
|  | OV/06 : 4,00 |  | 4 | [23 empty] | VV | 0
|  | ----------------------- : | [25 empty] | VV | 0
SPU
221 | 72599999991-003 | Výroba, dodávka a montáž - Prvek OV/07 - Zásobník na papírové ručníky - dle specifikace ve výpisu, vč. přesunu hmot a dopravy | kus | 11 | 0 | 0 |  | 0 |  | 0 | 21 | 0 | 0 | 0 | 0 | 0 |  | Vlastní | Indiv | 0 | 0 |  | Práce | Zelená |  |  |  | POL1_
|  | Zásobník na papírové ručníky, montáž na stěnu, matný povrch, kapacita zásobníku cca 600/800 kusů, | [25 empty] | POP
|  | uzamykatelný / nerezový / | [25 empty] | POP
|  | Výkres SO01 - č.03 - 1.NP : | [25 empty] | VV | 0
|  | OV/07 : 9,00 |  | 9 | [23 empty] | VV | 0
|  | Výkres SO01 - č.04 - 2.NP : | [25 empty] | VV | 0
|  | OV/07 : 2,00 |  | 2 | [23 empty] | VV | 0
|  | ----------------------- : | [25 empty] | VV | 0
SPU
222 | 72599999991-004 | Výroba, dodávka a montáž - Prvek OV/08 - Zrcadlo na stěnu - dle specifikace ve výpisu, vč. přesunu hmot a dopravy | kus | 12 | 0 | 0 |  | 0 |  | 0 | 21 | 0 | 0 | 0 | 0 | 0 |  | Vlastní | Indiv | 0 | 0 |  | Práce | Zelená |  |  |  | POL1_
|  | Zrcadlo, montáž na stěnu, vysoce lesklý povrch / 600 x 1000 - nutno upřesnit na stavbě / | [25 empty] | POP
|  | Výkres SO01 - č.03 - 1.NP : | [25 empty] | VV | 0
|  | OV/08 : 10,00 |  | 10 | [23 empty] | VV | 0
|  | Výkres SO01 - č.04 - 2.NP : | [25 empty] | VV | 0
|  | OV/08 : 2,00 |  | 2 | [23 empty] | VV | 0
|  | ----------------------- : | [25 empty] | VV | 0
SPU
223 | 72599999991-005 | Výroba, dodávka a montáž - Prvek OV/09 - Zrcadlo pro imobilní - dle specifikace ve výpisu, vč. přesunu hmot a dopravy | kus | 1 | 0 | 0 |  | 0 |  | 0 | 21 | 0 | 0 | 0 | 0 | 0 |  | Vlastní | Indiv | 0 | 0 |  | Práce | Zelená |  |  |  | POL1_
|  | Zrcadlo pro imobilní dle vyhlášky 398/2009Sb, montáž na stěnu, vysoce lesklý povrch / 600 x 1000 - | [25 empty] | POP
|  | nutno upřesnit na stavbě / | [25 empty] | POP
|  | Výkres SO01 - č.03 - 1.NP : | [25 empty] | VV | 0
|  | OV/09 : 1,00 |  | 1 | [23 empty] | VV | 0
|  | Výkres SO01 - č.04 - 2.NP : | [25 empty] | VV | 0
|  | OV/09 : 0 | [25 empty] | VV | 0
|  | ----------------------- : | [25 empty] | VV | 0
SPU
224 | 72599999991-006 | Výroba, dodávka a montáž - Prvek OV/10 - Zásobník na toaletní papír - dle specifikace ve výpisu, vč. přesunu hmot a dopravy | kus | 5 | 0 | 0 |  | 0 |  | 0 | 21 | 0 | 0 | 0 | 0 | 0 |  | Vlastní | Indiv | 0 | 0 |  | Práce | Zelená |  |  |  | POL1_
|  | Zásobník na toaletní papír, montáž na stěnu, matný povrch, zásobník na velké role toaletního papíru (max. | [25 empty] | POP |  | Zásobník na toaletní papír, montáž na stěnu, matný povrch, zásobník na velké role toaletního papíru (max.
|  | O 290x100mm), uzamykatelný / nerezový / | [25 empty] | POP
|  | Výkres SO01 - č.03 - 1.NP : | [25 empty] | VV | 0
|  | OV/10 : 3,00 |  | 3 | [23 empty] | VV | 0
|  | Výkres SO01 - č.04 - 2.NP : | [25 empty] | VV | 0
|  | OV/10 : 2,00 |  | 2 | [23 empty] | VV | 0
|  | ----------------------- : | [25 empty] | VV | 0
SPU
225 | 72599999991-007 | Výroba, dodávka a montáž - Prvek OV/11 - Záchodová štětka - dle specifikace ve výpisu, vč. přesunu hmot a dopravy | kus | 5 | 0 | 0 |  | 0 |  | 0 | 21 | 0 | 0 | 0 | 0 | 0 |  | Vlastní | Indiv | 0 | 0 |  | Práce | Zelená |  |  |  | POL1_
|  | Záchodová štětka, montáž na stěnu, matný povrch / nerezová / | [25 empty] | POP
|  | Výkres SO01 - č.03 - 1.NP : | [25 empty] | VV | 0
|  | OV/11 : 3,00 |  | 3 | [23 empty] | VV | 0
|  | Výkres SO01 - č.04 - 2.NP : | [25 empty] | VV | 0
|  | OV/11 : 2,00 |  | 2 | [23 empty] | VV | 0
|  | ----------------------- : | [25 empty] | VV | 0
SPU
226 | 998725202R00 | Přesun hmot pro zařizovací předměty v objektech výšky do 12 m | % |  | 0 | 0 |  | 0 |  | 0 | 21 | 0 | 0 | 0 | 0 | 0 | 800-721 | RTS 23/ II | RTS 23/ I | 0 | 0 |  | Přesun hmot | Zelená |  |  |  | POL7_
|  | vodorovně do 50 m | [25 empty] | SPI
SPU
Díl: | 762 | Konstrukce tesařské |  |  |  | 0 |  | 0 |  | 0 |  | 0 |  | 1.53 |  | 0 |  |  |  |  | 43.6 | [6 empty] | DIL
227 | 762332120R00 | Vázané konstrukce krovů montáž střech pultových, sedlových, valbových, stanových čtvercového nebo obdélníkového půdorysu z řeziva, průřezové plochy přes 120 do 224 cm2 | m | 21 | 0 | 0 |  | 0 |  | 0 | 21 | 0 | 0.00099 | 0.02 | 0 | 0 | 800-762 | RTS 23/ II | RTS 23/ I | 0.361 | 7.58 |  | Práce | Zelená |  |  |  | POL1_
|  | Výkres SO01 - č.05 - 1.NP : | [25 empty] | VV | 0
|  | Střecha nad vstupem - krokev 120x180mm dl.21m : 21,00 |  | 21 | [23 empty] | VV | 0
|  | -------------------- : | [25 empty] | VV | 0
SPU
228 | 762341210R00 | Montáž bednění střech rovných o sklonu do 60° z prken hrubých na sraz tloušťky do 32 mm včetně vyřezání otvorů , | m2 | 18 | 0 | 0 |  | 0 |  | 0 | 21 | 0 | 0 | 0 | 0 | 0 | 800-762 | RTS 23/ II | RTS 23/ I | 0.27 | 4.86 |  | Práce | Zelená |  |  |  | POL1_
|  | bednění | [25 empty] | SPI
|  | Výkres SO01 - č.05 - 1.NP : | [25 empty] | VV | 0
|  | SKLADBA S03 : 18,00 |  | 18 | [23 empty] | VV | 0
|  | ----------------- : | [25 empty] | VV | 0
SPU
229 | 762342203RT4 | Montáž laťování střech o sklonu do 60° při vzdálenost latí přes 220 do 360 mm, včetně dodávky latí 40/60 mm | m2 | 18 | 0 | 0 |  | 0 |  | 0 | 21 | 0 | 0.00403 | 0.07 | 0 | 0 | 800-762 | RTS 23/ II | RTS 23/ I | 0.16 | 2.88 |  | Práce | Zelená |  |  |  | POL1_
|  | Výkres SO01 - č.05 - 1.NP : | [25 empty] | VV | 0
|  | SKLADBA S03 : 18,00 |  | 18 | [23 empty] | VV | 0
|  | ----------------- : | [25 empty] | VV | 0
SPU
230 | 762395000R00 | Spojovací a ochranné prostředky svory, prkna, hřebíky, pásová ocel, vruty, impregnace | m3 | 0.58554 | 0 | 0 |  | 0 |  | 0 | 21 | 0 | 0.02357 | 0.01 | 0 | 0 | 800-762 | RTS 23/ II | RTS 23/ I | 0 | 0 |  | Práce | Zelená |  |  |  | POL1_
|  | krokve : | [25 empty] | VV | 0
|  | Výkres SO01 - č.05 - 1.NP : | [25 empty] | VV | 0
|  | Střecha nad vstupem - krokev 120x180mm dl.21m : (0,12*0,18)*21,00 |  | 0.4536 | [23 empty] | VV | 0
|  | latování : | [25 empty] | VV | 0
|  | Výkres SO01 - č.05 - 1.NP : | [25 empty] | VV | 0
|  | SKLADBA S03 : 18,00*0,00733 |  | 0.13194 | [23 empty] | VV | 0
|  | ----------------- : | [25 empty] | VV | 0
SPU
231 | 762441113R00 | Obložení atiky montáž z dřevoštěpkových desek, 1 vrstva, připevnění hmoždinkami a šrouby | m2 | 45.8 | 0 | 0 |  | 0 |  | 0 | 21 | 0 | 2e-05 | 0 | 0 | 0 | 800-762 | RTS 23/ II | RTS 23/ I | 0.49 | 22.44 |  | Práce | Zelená |  |  |  | POL1_
|  | Výkres SO01-010-05 + řezy : | [25 empty] | VV | 0
|  | SKLADBA S02 - Hlavní střecha (+7,000) : | [25 empty] | VV | 0
|  | Zateplení atiky - vršek : (24,90+24,90+5,95+5,95)*0,50 |  | 30.85 | [23 empty] | VV | 0
|  | SKLADBA S02 - Spodní střecha (+4,200) : | [25 empty] | VV | 0
|  | Zateplení atiky - vršek : (18,90+5,50+5,50)*0,50 |  | 14.95 | [23 empty] | VV | 0
|  | --------------------------------- : | [25 empty] | VV | 0
SPU
232 | 762911111R00 | Impregnace řeziva máčením, ochrana proti dřevokazným houbám, plísním a dřevokaznému hmyzu | m2 | 12.9024 | 0 | 0 |  | 0 |  | 0 | 21 | 0 | 6e-05 | 0 | 0 | 0 | 800-762 | RTS 23/ II | RTS 23/ I | 0 | 0 |  | Práce | Zelená |  |  |  | POL1_
|  | Výkres SO01 - č.05 - 1.NP : | [25 empty] | VV | 0
|  | Střecha nad vstupem - krokev 120x180mm dl.21m : (0,12+0,12+0,18+0,18)*21,00 |  | 12.6 | [23 empty] | VV | 0
|  | -------------------- : (0,12*0,18)*7*2 |  | 0.3024 | [23 empty] | VV | 0
SPU
233 | 763613132RT1 | Montáž záklop stropů, z desek tl. do 18 mm, na P+D, šroubováním, bez dodávky desky | m2 | 20.125 | 0 | 0 |  | 0 |  | 0 | 21 | 0 | 7e-05 | 0 | 0 | 0 | 800-763 | RTS 23/ II | RTS 23/ I | 0.29 | 5.84 |  | Práce | Zelená |  |  |  | POL1_
|  | vč. dodávky a montáže spojovacího materiálu | [25 empty] | SPI
|  | Výkres SO01 - č.05 - 1.NP : | [25 empty] | VV | 0
|  | SKLADBA S03 : 18,00 |  | 18 | [23 empty] | VV | 0
|  | bok : 8,50*0,25 |  | 2.125 | [23 empty] | VV | 0
|  | ----------------- : | [25 empty] | VV | 0
SPU
234 | 60511162R | Prkno dřevina: jehličnatá; opracování: omítané; tl. = 25 mm | m3 | 0.486 | 0 | 0 |  | 0 |  | 0 | 21 | 0 | 0.55 | 0.27 | 0 | 0 | SPCM | RTS 23/ II | RTS 23/ I | 0 | 0 |  | Specifikace | Zelená |  |  |  | POL3_
|  | Výkres SO01 - č.05 - 1.NP : | [25 empty] | VV | 0
|  | SKLADBA S03 : 18,00*0,025 |  | 0.45 | [23 empty] | VV | 0
|  | ----------------- : | [25 empty] | VV | 0
|  | Mezisoučet |  | 0.45 | [23 empty] | VV | 1
|  | Koeficient : 0,08 |  | 0.036 | [23 empty] | VV | 4
SPU
235 | 60515278R | Hranol dřevina: SM | m3 | 0.36625 | 0 | 0 |  | 0 |  | 0 | 21 | 0 | 0.55 | 0.2 | 0 | 0 | SPCM | RTS 23/ II | RTS 23/ I | 0 | 0 |  | Specifikace | Zelená |  |  |  | POL3_
|  | Výkres SO01 - č.05 - 1.NP : | [25 empty] | VV | 0
|  | Střecha nad vstupem - krokev 120x180mm dl.21m : (21,00-5,30)*(0,12*0,18) |  | 0.33912 | [23 empty] | VV | 0
|  | -------------------- : | [25 empty] | VV | 0
|  | Mezisoučet |  | 0.33912 | [23 empty] | VV | 1
|  | Koeficient : 0,08 |  | 0.02713 | [23 empty] | VV | 4
SPU
236 | 60515280R | Hranol dřevina: SM | m3 | 0.12364 | 0 | 0 |  | 0 |  | 0 | 21 | 0 | 0.55 | 0.07 | 0 | 0 | SPCM | RTS 23/ II | RTS 23/ I | 0 | 0 |  | Specifikace | Zelená |  |  |  | POL3_
|  | Výkres SO01 - č.05 - 1.NP : | [25 empty] | VV | 0
|  | Střecha nad vstupem - krokev 120x180mm dl.21m : (5,30)*(0,12*0,18) |  | 0.11448 | [23 empty] | VV | 0
|  | -------------------- : | [25 empty] | VV | 0
|  | Mezisoučet |  | 0.11448 | [23 empty] | VV | 1
|  | Koeficient : 0,08 |  | 0.00916 | [23 empty] | VV | 4
SPU
237 | 605959711R | Příplatek - sušení SM řeziva tl. 18 - 35 mm na 10% vlhkost | m3 | 0.45 | 0 | 0 |  | 0 |  | 0 | 21 | 0 | 0 | 0 | 0 | 0 | SPCM | RTS 23/ II | RTS 23/ I | 0 | 0 |  | Specifikace | Zelená |  |  |  | POL3_
|  | Výkres SO01 - č.05 - 1.NP : | [25 empty] | VV | 0
|  | SKLADBA S03 : 18,00*0,025 |  | 0.45 | [23 empty] | VV | 0
|  | ----------------- : | [25 empty] | VV | 0
SPU
238 | 605959717R | Příplatek - sušení SM řeziva tl. nad 60 mm na 10% vlhkost | m3 | 0.4536 | 0 | 0 |  | 0 |  | 0 | 21 | 0 | 0 | 0 | 0 | 0 | SPCM | RTS 23/ II | RTS 23/ I | 0 | 0 |  | Specifikace | Zelená |  |  |  | POL3_
|  | Výkres SO01 - č.05 - 1.NP : | [25 empty] | VV | 0
|  | Střecha nad vstupem - krokev 120x180mm dl.21m : (21,00)*(0,12*0,18) |  | 0.4536 | [23 empty] | VV | 0
|  | -------------------- : | [25 empty] | VV | 0
SPU
239 | 606233006R | překližka vodovzdorná; BR; jakost S/BB; tl = 21,0 mm; š = 3 000 mm; h = 1 500,0 mm; počet vrstev 15 | m2 | 49.464 | 0 | 0 |  | 0 |  | 0 | 21 | 0 | 0.0147 | 0.73 | 0 | 0 | SPCM | RTS 23/ II | RTS 23/ I | 0 | 0 |  | Specifikace | Zelená |  |  |  | POL3_
|  | Výkres SO01-010-05 + řezy : | [25 empty] | VV | 0
|  | SKLADBA S02 - Hlavní střecha (+7,000) : | [25 empty] | VV | 0
|  | SKLADBA S02 - Spodní střecha (+4,200) : | [25 empty] | VV | 0
|  | Zateplení atiky - vršek : | [25 empty] | VV | 0
|  | Odkaz na mn. položky pořadí 231 : 45,80000 |  | 45.8 | [23 empty] | VV | 5
|  | --------------------- : | [25 empty] | VV | 0
|  | Mezisoučet |  | 45.8 | [23 empty] | VV | 1
|  | Koeficient Ztratné: 0,08 |  | 3.664 | [23 empty] | VV | 4
SPU
240 | 60725103R | Deska z plochých třísek (OSB) typ: 3; tl. = 12,0 mm; povrch: nebroušený; hrana: rovná; RtF: D | m2 | 21.735 | 0 | 0 |  | 0 |  | 0 | 21 | 0 | 0.00736 | 0.16 | 0 | 0 | SPCM | RTS 23/ II | RTS 23/ I | 0 | 0 |  | Specifikace | Zelená |  |  |  | POL3_
|  | Odkaz na mn. položky pořadí 233 : 20,12500*1,08 |  | 21.735 | [23 empty] | VV | 5
SPU
241 | 998762202R00 | Přesun hmot pro konstrukce tesařské v objektech výšky do 12 m | % |  | 0 | 0 |  | 0 |  | 0 | 21 | 0 | 0 | 0 | 0 | 0 | 800-762 | RTS 23/ II | RTS 23/ I | 0 | 0 |  | Přesun hmot | Zelená |  |  |  | POL7_
|  | 50 m vodorovně | [25 empty] | SPI
SPU
Díl: | 764 | Konstrukce klempířské |  |  |  | 0 |  | 0 |  | 0 |  | 0 |  | 0 |  | 0 |  |  |  |  | 0 | [6 empty] | DIL
242 | 76499999991-001 | Výroba, dodávka a montáž - Prvek KV01 - Oplechování parapetu rš.300mm - předzvětralá úprava, vč. přesunu hmot a dopravy | m | 11.8 | 0 | 0 |  | 0 |  | 0 | 21 | 0 | 0 | 0 | 0 | 0 |  | Vlastní | Indiv | 0 | 0 |  | Práce | Zelená |  |  |  | POL1_
|  | Výkres SO01 - č.03 - 1.NP : | [25 empty] | VV | 0
|  | Prvek KV01 : 11,80 |  | 11.8 | [23 empty] | VV | 0
|  | ----------------------- : | [25 empty] | VV | 0
SPU
243 | 76499999991-002 | Výroba, dodávka a montáž - Prvek KV02 - Oplechování parapetu rš.300mm - předzvětralá úprava, vč. přesunu hmot a dopravy | m | 5.8 | 0 | 0 |  | 0 |  | 0 | 21 | 0 | 0 | 0 | 0 | 0 |  | Vlastní | Indiv | 0 | 0 |  | Práce | Zelená |  |  |  | POL1_
|  | Výkres SO01 - č.03 - 1.NP : | [25 empty] | VV | 0
|  | Prvek KV02 : 5,80 |  | 5.8 | [23 empty] | VV | 0
|  | ----------------------- : | [25 empty] | VV | 0
SPU
244 | 76499999991-003 | Výroba, dodávka a montáž - Prvek KV03 - Oplechování parapetu rš.300mm - předzvětralá úprava, vč. přesunu hmot a dopravy | m | 2.85 | 0 | 0 |  | 0 |  | 0 | 21 | 0 | 0 | 0 | 0 | 0 |  | Vlastní | Indiv | 0 | 0 |  | Práce | Zelená |  |  |  | POL1_
|  | Výkres SO01 - č.03 - 1.NP : | [25 empty] | VV | 0
|  | Prvek KV03 : 2,85 |  | 2.85 | [23 empty] | VV | 0
|  | ----------------------- : | [25 empty] | VV | 0
SPU
245 | 76499999991-004 | Výroba, dodávka a montáž - Prvek KV04 - Oplechování parapetu rš.300mm - předzvětralá úprava, vč. přesunu hmot a dopravy | m | 18.1 | 0 | 0 |  | 0 |  | 0 | 21 | 0 | 0 | 0 | 0 | 0 |  | Vlastní | Indiv | 0 | 0 |  | Práce | Zelená |  |  |  | POL1_
|  | Výkres SO01 - č.04 - 2.NP : | [25 empty] | VV | 0
|  | Prvek KV04 : 18,10 |  | 18.1 | [23 empty] | VV | 0
|  | ----------------------- : | [25 empty] | VV | 0
SPU
246 | 76499999991-005 | Výroba, dodávka a montáž - Prvek KV05 - Oplechování parapetu rš.300mm - předzvětralá úprava, vč. přesunu hmot a dopravy | m | 11.4 | 0 | 0 |  | 0 |  | 0 | 21 | 0 | 0 | 0 | 0 | 0 |  | Vlastní | Indiv | 0 | 0 |  | Práce | Zelená |  |  |  | POL1_
|  | Výkres SO01 - č.04 - 2.NP : | [25 empty] | VV | 0
|  | Prvek KV05 : 5,70+5,70 |  | 11.4 | [23 empty] | VV | 0
|  | ----------------------- : | [25 empty] | VV | 0
SPU
247 | 76499999991-006 | Výroba, dodávka a montáž - Prvek KV06 - Oplechování parapetu rš.300mm - předzvětralá úprava, vč. přesunu hmot a dopravy | m | 13.7 | 0 | 0 |  | 0 |  | 0 | 21 | 0 | 0 | 0 | 0 | 0 |  | Vlastní | Indiv | 0 | 0 |  | Práce | Zelená |  |  |  | POL1_
|  | Výkres SO01 - č.04 - 2.NP : | [25 empty] | VV | 0
|  | Prvek KV06 : 13,70 |  | 13.7 | [23 empty] | VV | 0
|  | ----------------------- : | [25 empty] | VV | 0
SPU
248 | 76499999991-007 | Výroba, dodávka a montáž - Prvek KV07-08-09 - Oplechování atiky rš.640mm - předzvětralá úprava, vč. přesunu hmot a dopravy | m | 29 | 0 | 0 |  | 0 |  | 0 | 21 | 0 | 0 | 0 | 0 | 0 |  | Vlastní | Indiv | 0 | 0 |  | Práce | Zelená |  |  |  | POL1_
|  | Výkres SO01 - č.04 - 2.NP : | [25 empty] | VV | 0
|  | Prvek KV07+08+09 : 29,00 |  | 29 | [23 empty] | VV | 0
|  | ----------------------- : | [25 empty] | VV | 0
SPU
249 | 76499999991-008 | Výroba, dodávka a montáž - Prvek KV10-11-12-13 - Oplechování atiky rš.640mm - předzvětralá úprava, vč. přesunu hmot a dopravy | m | 61.7 | 0 | 0 |  | 0 |  | 0 | 21 | 0 | 0 | 0 | 0 | 0 |  | Vlastní | Indiv | 0 | 0 |  | Práce | Zelená |  |  |  | POL1_
|  | Výkres SO01 - č.05 - Střecha : | [25 empty] | VV | 0
|  | Prvek KV10-11-12-13 : 61,70 |  | 61.7 | [23 empty] | VV | 0
|  | ----------------------- : | [25 empty] | VV | 0
SPU
250 | 76499999991-009 | Výroba, dodávka a montáž - Prvek KV14 - Oplechování napojení stěny rš.250mm - Hliník pr.lakovaný, vč. přesunu hmot a dopravy | m | 5.9 | 0 | 0 |  | 0 |  | 0 | 21 | 0 | 0 | 0 | 0 | 0 |  | Vlastní | Indiv | 0 | 0 |  | Práce | Zelená |  |  |  | POL1_
|  | Výkres SO01 - č.04 - 2.NP : | [25 empty] | VV | 0
|  | Prvek KV14 : 5,90 |  | 5.9 | [23 empty] | VV | 0
|  | ----------------------- : | [25 empty] | VV | 0
SPU
251 | 76499999991-010 | Výroba, dodávka a montáž - Prvek KV15 - Oplechování napojení stěny rš.250mm - Hliník pr.lakovaný, vč. přesunu hmot a dopravy | m | 6 | 0 | 0 |  | 0 |  | 0 | 21 | 0 | 0 | 0 | 0 | 0 |  | Vlastní | Indiv | 0 | 0 |  | Práce | Zelená |  |  |  | POL1_
|  | Výkres SO01 - č.04 - 2.NP : | [25 empty] | VV | 0
|  | Prvek KV15 : 6,00 |  | 6 | [23 empty] | VV | 0
|  | ----------------------- : | [25 empty] | VV | 0
SPU
252 | 76499999991-011 | Výroba, dodávka a montáž - Prvek KV16 - Oplehcování čelní napojení rš.250mm - Hliník pr.lakovaný, vč. přesunu hmot a dopravy | m | 18 | 0 | 0 |  | 0 |  | 0 | 21 | 0 | 0 | 0 | 0 | 0 |  | Vlastní | Indiv | 0 | 0 |  | Práce | Zelená |  |  |  | POL1_
|  | Výkres SO01 - č.04 - 2.NP : | [25 empty] | VV | 0
|  | Prvek KV16 : 18,00 |  | 18 | [23 empty] | VV | 0
|  | ----------------------- : | [25 empty] | VV | 0
SPU
253 | 76499999991-012 | Výroba, dodávka a montáž - Prvek KV17 - Okapnice pro pult.střechu rš.250mm - předzvětralá úprava, vč. přesunu hmot a dopravy | m | 8.4 | 0 | 0 |  | 0 |  | 0 | 21 | 0 | 0 | 0 | 0 | 0 |  | Vlastní | Indiv | 0 | 0 |  | Práce | Zelená |  |  |  | POL1_
|  | Výkres SO01 - č.04 - 2.NP : | [25 empty] | VV | 0
|  | Prvek KV17 : 8,40 |  | 8.4 | [23 empty] | VV | 0
|  | ----------------------- : | [25 empty] | VV | 0
SPU
254 | 76499999991-013 | Výroba, dodávka a montáž - Prvek KV18 - Dešťový žlab hranatý rš. 280mm - předzvětralá úprava, vč. přesunu hmot a dopravy | m | 8.4 | 0 | 0 |  | 0 |  | 0 | 21 | 0 | 0 | 0 | 0 | 0 |  | Vlastní | Indiv | 0 | 0 |  | Práce | Zelená |  |  |  | POL1_
|  | Výkres SO01 - č.04 - 2.NP : | [25 empty] | VV | 0
|  | Prvek KV18 : 8,40 |  | 8.4 | [23 empty] | VV | 0
|  | ----------------------- : | [25 empty] | VV | 0
SPU
255 | 76499999991-014 | Výroba, dodávka a montáž - Prvek KV19 - Dešťový svod hranatý rš.400mm - předzvětralá úprava, vč. přesunu hmot a dopravy | m | 4 | 0 | 0 |  | 0 |  | 0 | 21 | 0 | 0 | 0 | 0 | 0 |  | Vlastní | Indiv | 0 | 0 |  | Práce | Zelená |  |  |  | POL1_
|  | Výkres SO01 - č.04 - 2.NP : | [25 empty] | VV | 0
|  | Prvek KV19 : 4,00 |  | 4 | [23 empty] | VV | 0
|  | ----------------------- : | [25 empty] | VV | 0
SPU
256 | 998764202R00 | Přesun hmot pro konstrukce klempířské v objektech výšky do 12 m | % |  | 0 | 0 |  | 0 |  | 0 | 21 | 0 | 0 | 0 | 0 | 0 | 800-764 | RTS 23/ II | RTS 23/ I | 0 | 0 |  | Přesun hmot | Zelená |  |  |  | POL7_
|  | 50 m vodorovně | [25 empty] | SPI
SPU
Díl: | 767 | Konstrukce zámečnické |  |  |  | 0 |  | 0 |  | 0 |  | 0 |  | 0.07 |  | 0 |  |  |  |  | 52.32 | [6 empty] | DIL
257 | 767842250R00 | Ochranný systém proti pádu osob nerezový kotvicí bod, délky 500 mm, osazený do betonové střechy minimální tloušťky 125 mm | kus | 3 | 0 | 0 |  | 0 |  | 0 | 21 | 0 | 0.0012 | 0 | 0 | 0 | 800-767 | RTS 23/ II | RTS 23/ I | 2.64 | 7.92 |  | Práce | Zelená |  |  |  | POL1_
|  | Výkres SO01-010-17 : | [25 empty] | VV | 0
|  | Záchytný kotvící systém na střeše : | [25 empty] | VV | 0
|  | Prvek U1 : 1,00+1,00+1,00 |  | 3 | [23 empty] | VV | 0
|  | ------------------------------ : | [25 empty] | VV | 0
SPU
258 | 767842260R00 | Ochranný systém proti pádu osob nerezový kotvicí bod, délky 600 mm, osazený do betonové střechy minimální tloušťky 125 mm | kus | 9 | 0 | 0 |  | 0 |  | 0 | 21 | 0 | 0.0013 | 0.01 | 0 | 0 | 800-767 | RTS 23/ II | RTS 23/ I | 2.64 | 23.76 |  | Práce | Zelená |  |  |  | POL1_
|  | Výkres SO01-010-17 : | [25 empty] | VV | 0
|  | Záchytný kotvící systém na střeše : | [25 empty] | VV | 0
|  | Prvek U2 : 1,00+1,00+1,00+1,00+1,00+1,00+1,00+1,00+1,00 |  | 9 | [23 empty] | VV | 0
|  | ------------------------------ : | [25 empty] | VV | 0
SPU
259 | 767842360RT2 | Ochranný systém proti pádu osob nerezový kotvicí bod, délky 600 mm, osazený do betonové střechy minimální tloušťky 80 mm na rozpěrné mechanické kotvy | kus | 4 | 0 | 0 |  | 0 |  | 0 | 21 | 0 | 0.00267 | 0.01 | 0 | 0 | 800-767 | RTS 23/ II | RTS 23/ I | 3.19 | 12.76 |  | Práce | Zelená |  |  |  | POL1_
|  | Výkres SO01-010-17 : | [25 empty] | VV | 0
|  | Záchytný kotvící systém na střeše : | [25 empty] | VV | 0
|  | Prvek U3 : 1,00+1,00+1,00+1,00 |  | 4 | [23 empty] | VV | 0
|  | ------------------------------ : | [25 empty] | VV | 0
SPU
260 | 767849118R00 | Ochranný systém proti pádu osob nerezové lano, průměr 8 mm, | m | 40 | 0 | 0 |  | 0 |  | 0 | 21 | 0 | 0.00024 | 0.01 | 0 | 0 | 800-767 | RTS 23/ II | RTS 23/ I | 0.18 | 7.2 |  | Práce | Zelená |  |  |  | POL1_
|  | Výkres SO01-010-17 : | [25 empty] | VV | 0
|  | Záchytný kotvící systém na střeše : | [25 empty] | VV | 0
|  | Prvek - nerezové lano 8mm : 40,00 |  | 40 | [23 empty] | VV | 0
|  | ------------------------------ : | [25 empty] | VV | 0
SPU
261 | 767849122R00 | Ochranný systém proti pádu osob napínací nerezová koncovka k lanu, průměr 8 mm, | kus | 1 | 0 | 0 |  | 0 |  | 0 | 21 | 0 | 0.00084 | 0 | 0 | 0 | 800-767 | RTS 23/ II | RTS 23/ I | 0.22 | 0.22 |  | Práce | Zelená |  |  |  | POL1_
|  | Výkres SO01-010-17 : | [25 empty] | VV | 0
|  | Záchytný kotvící systém na střeše : | [25 empty] | VV | 0
|  | Prvek - koncovka napínací : 1,00 |  | 1 | [23 empty] | VV | 0
|  | ------------------------------ : | [25 empty] | VV | 0
SPU
262 | 767849124R00 | Ochranný systém proti pádu osob pevná nerezová koncovka k lanu pr. 8 mm, délky 140 mm, | kus | 1 | 0 | 0 |  | 0 |  | 0 | 21 | 0 | 0.00032 | 0 | 0 | 0 | 800-767 | RTS 23/ II | RTS 23/ I | 0.02 | 0.02 |  | Práce | Zelená |  |  |  | POL1_
|  | Výkres SO01-010-17 : | [25 empty] | VV | 0
|  | Záchytný kotvící systém na střeše : | [25 empty] | VV | 0
|  | Prvek - koncovka pevná : 1,00 |  | 1 | [23 empty] | VV | 0
|  | ------------------------------ : | [25 empty] | VV | 0
SPU
263 | 767849131R00 | Ochranný systém proti pádu osob štítek k označení jednotlivých úseků kotevního vedení, , | kus | 4 | 0 | 0 |  | 0 |  | 0 | 21 | 0 | 0.00021 | 0 | 0 | 0 | 800-767 | RTS 23/ II | RTS 23/ I | 0.02 | 0.08 |  | Práce | Zelená |  |  |  | POL1_
|  | Výkres SO01-010-17 : | [25 empty] | VV | 0
|  | Záchytný kotvící systém na střeše : | [25 empty] | VV | 0
|  | Prvek - označení úseku : 4,00 |  | 4 | [23 empty] | VV | 0
|  | ------------------------------ : | [25 empty] | VV | 0
SPU
264 | 767849141R00 | Ochranný systém proti pádu osob montážní lano o průměru14 mm, délky 15 m, | kus | 1 | 0 | 0 |  | 0 |  | 0 | 21 | 0 | 0.00291 | 0 | 0 | 0 | 800-767 | RTS 23/ II | RTS 23/ I | 0.176 | 0.18 |  | Práce | Zelená |  |  |  | POL1_
|  | Výkres SO01-010-17 : | [25 empty] | VV | 0
|  | Záchytný kotvící systém na střeše : | [25 empty] | VV | 0
|  | Montážní lano : 1,00 |  | 1 | [23 empty] | VV | 0
|  | ------------------------------ : | [25 empty] | VV | 0
SPU
265 | 767849142R00 | Ochranný systém proti pádu osob montážní lano o průměru14 mm, délky 23 mm, | kus | 1 | 0 | 0 |  | 0 |  | 0 | 21 | 0 | 0.00446 | 0 | 0 | 0 | 800-767 | RTS 23/ II | RTS 23/ I | 0.18 | 0.18 |  | Práce | Zelená |  |  |  | POL1_
|  | Výkres SO01-010-17 : | [25 empty] | VV | 0
|  | Záchytný kotvící systém na střeše : | [25 empty] | VV | 0
|  | Montážní lano : 1,00 |  | 1 | [23 empty] | VV | 0
|  | ------------------------------ : | [25 empty] | VV | 0
SPU
266 | 76799999991-001 | Výroba, dodávka a montáž - Prvek ZV01 - Zábradlí, vč. přesunu hmot a dopravy | kus | 1 | 0 | 0 |  | 0 |  | 0 | 21 | 0 | 0.04 | 0.04 | 0 | 0 |  | Vlastní | Indiv | 0 | 0 |  | Práce | Zelená |  |  |  | POL1_
|  | Výkres SO01 - č.04 - 2.NP : | [25 empty] | VV | 0
|  | Prvek ZV01 - m.201 : 1,00 |  | 1 | [23 empty] | VV | 0
|  | ----------------------- : | [25 empty] | VV | 0
SPU
267 | 76799999991-002 | Výroba, dodávka a montáž - Prvek ZV02 - Zábradlí, vč. přesunu hmot a dopravy | kus | 1 | 0 | 0 |  | 0 |  | 0 | 21 | 0 | 0 | 0 | 0 | 0 |  | Vlastní | Indiv | 0 | 0 |  | Práce | Zelená |  |  |  | POL1_
|  | Výkres SO01 - č.04 - 2.NP : | [25 empty] | VV | 0
|  | Prvek ZV02 - m.galerie : 1,00 |  | 1 | [23 empty] | VV | 0
|  | ----------------------- : | [25 empty] | VV | 0
SPU
268 | 76799999991-003 | Výroba, dodávka a montáž - Prvek ZV03 - Zábradlí, vč. přesunu hmot a dopravy | kus | 1 | 0 | 0 |  | 0 |  | 0 | 21 | 0 | 0 | 0 | 0 | 0 |  | Vlastní | Indiv | 0 | 0 |  | Práce | Zelená |  |  |  | POL1_
|  | Výkres SO01 - č.04 - 2.NP : | [25 empty] | VV | 0
|  | Prvek ZV03 - m.201 : 1,00 |  | 1 | [23 empty] | VV | 0
|  | ----------------------- : | [25 empty] | VV | 0
SPU
269 | 76799999991-004 | Výroba, dodávka a montáž - Prvek ZV04 - Madlo dl.3800mm, vč. přesunu hmot a dopravy | kus | 3 | 0 | 0 |  | 0 |  | 0 | 21 | 0 | 0 | 0 | 0 | 0 |  | Vlastní | Indiv | 0 | 0 |  | Práce | Zelená |  |  |  | POL1_
|  | Výkres SO01 - č.03 - 1.NP : | [25 empty] | VV | 0
|  | Výkres SO01 - č.04 - 2.NP : | [25 empty] | VV | 0
|  | Prvek ZV04 - m.schodiště+201 : 1,00+1,00+1,00 |  | 3 | [23 empty] | VV | 0
|  | ----------------------- : | [25 empty] | VV | 0
SPU
270 | 76799999991-005 | Výroba, dodávka a montáž - Prvek ZV06 - Protipožární střešní výlez (EW-30DP3), vč. přesunu hmot a dopravy | kus | 1 | 0 | 0 |  | 0 |  | 0 | 21 | 0 | 0 | 0 | 0 | 0 |  | Vlastní | Indiv | 0 | 0 |  | Práce | Zelená |  |  |  | POL1_
|  | Výkres SO01 - č.05 - Střecha : | [25 empty] | VV | 0
|  | Prvek ZV06 - poklop : 1,00 |  | 1 | [23 empty] | VV | 0
|  | ----------------------- : | [25 empty] | VV | 0
SPU
271 | 76799999991-006 | Výroba, dodávka a montáž - Prvek ZV07 - Revizní dvířka 200x200 (mimo obklad), vč. přesunu hmot a dopravy | kus | 11 | 0 | 0 |  | 0 |  | 0 | 21 | 0 | 0 | 0 | 0 | 0 |  | Vlastní | Indiv | 0 | 0 |  | Práce | Zelená |  |  |  | POL1_
|  | Výkres SO01 - č.03 - 1.NP : | [25 empty] | VV | 0
|  | Prvek ZV07 - m.106 : 1,00+1,00+1,00 |  | 3 | [23 empty] | VV | 0
|  | Prvek ZV07 - m.107 : 1,00+1,00+1,00+1,00 |  | 4 | [23 empty] | VV | 0
|  | Prvek ZV07 - m.111 : 1,00+1,00 |  | 2 | [23 empty] | VV | 0
|  | Prvek ZV07 - m.114 : 1,00 |  | 1 | [23 empty] | VV | 0
|  | Výkres SO01 - č.04 - 2.NP : | [25 empty] | VV | 0
|  | Prvek ZV07 - m.210 : 1,00 |  | 1 | [23 empty] | VV | 0
|  | ----------------------- : | [25 empty] | VV | 0
SPU
272 | 76799999991-007 | Výroba, dodávka a montáž - Prvek ZV08 - Revizní dvířka 200x200 (pod obklad), vč. přesunu hmot a dopravy | kus | 8 | 0 | 0 |  | 0 |  | 0 | 21 | 0 | 0 | 0 | 0 | 0 |  | Vlastní | Indiv | 0 | 0 |  | Práce | Zelená |  |  |  | POL1_
|  | Výkres SO01 - č.03 - 1.NP : | [25 empty] | VV | 0
|  | Prvek ZV08 - m.104 : 1,00 |  | 1 | [23 empty] | VV | 0
|  | Prvek ZV07 - m.109 : 1,00 |  | 1 | [23 empty] | VV | 0
|  | Prvek ZV07 - m.112 : 1,00+1,00+1,00 |  | 3 | [23 empty] | VV | 0
|  | Prvek ZV08 - m.115 : 1,00+1,00 |  | 2 | [23 empty] | VV | 0
|  | Prvek ZV08 - m.116 : 1,00 |  | 1 | [23 empty] | VV | 0
|  | Výkres SO01 - č.04 - 2.NP : 0 | [25 empty] | VV | 0
|  | Prvek ZV07 - m.210 : 0 | [25 empty] | VV | 0
|  | ----------------------- : | [25 empty] | VV | 0
SPU
273 | 76799999991-008 | Výroba, dodávka a montáž - Prvek ZM15 -Vstupní čistící rohož vč. rámu, vč. přesunu hmot a dopravy | kus | 1 | 0 | 0 |  | 0 |  | 0 | 21 | 0 | 0 | 0 | 0 | 0 |  | Vlastní | Indiv | 0 | 0 |  | Práce | Zelená |  |  |  | POL1_
|  | Výkres SO01 - č.03 - 1.NP : | [25 empty] | VV | 0
|  | Prvek ZM15 : 1,00 |  | 1 | [23 empty] | VV | 0
|  | ------------------------ : | [25 empty] | VV | 0
SPU
274 | 76799999991-009 | Výroba, dodávka a montáž - Prvek OS/01 - Ocelový sloup 120x8mm, s patním plechem 250x250x10mm, vč. pozinkování a PO úpravy,kotvení, přesunu hmot a dopravy | kus | 1 | 0 | 0 |  | 0 |  | 0 | 21 | 0 | 0 | 0 | 0 | 0 |  | Vlastní | Indiv | 0 | 0 |  | Práce | Zelená |  |  |  | POL1_
|  | Výkres SO01 - č.05 - 1.NP : | [25 empty] | VV | 0
|  | Prvek OS/01 : 1,00 |  | 1 | [23 empty] | VV | 0
|  | -------------------- : | [25 empty] | VV | 0
SPU
275 | 76799999991-010 | Výroba, dodávka a montáž - Ocelový nosník pro střechu nad vstupem HEB 160 + boční plechy, vč. pozinkování a PO úpravy,kotvení, přesunu hmot a dopravy | kus | 1 | 0 | 0 |  | 0 |  | 0 | 21 | 0 | 0 | 0 | 0 | 0 |  | Vlastní | Indiv | 0 | 0 |  | Práce | Zelená |  |  |  | POL1_
|  | Výkres SO01 - č.05 - 1.NP : | [25 empty] | VV | 0
|  | Prvek HEB160 - dl.8,50m vč. koncových plechů : 1,00 |  | 1 | [23 empty] | VV | 0
|  | -------------------- : | [25 empty] | VV | 0
SPU
276 | 553140223R | ztužujicí trubka pro koncové a zlomové kotvicí body bez kotevní desky; l = 500 mm; vnější průměr 42 mm | kus | 3 | 0 | 0 |  | 0 |  | 0 | 21 | 0 | 0.00101 | 0 | 0 | 0 | SPCM | RTS 23/ II | RTS 23/ I | 0 | 0 |  | Specifikace | Zelená |  |  |  | POL3_
|  | Výkres SO01-010-17 : | [25 empty] | VV | 0
|  | Záchytný kotvící systém na střeše : | [25 empty] | VV | 0
|  | k prvku U1 : 1,00+1,00+1,00 |  | 3 | [23 empty] | VV | 0
|  | ------------------------------ : | [25 empty] | VV | 0
SPU
277 | 998767202R00 | Přesun hmot pro kovové stavební doplňk. konstrukce v objektech výšky do 12 m | % |  | 0 | 0 |  | 0 |  | 0 | 21 | 0 | 0 | 0 | 0 | 0 | 800-767 | RTS 23/ II | RTS 23/ I | 0 | 0 |  | Přesun hmot | Zelená |  |  |  | POL7_
|  | 50 m vodorovně | [25 empty] | SPI
SPU
Díl: | 769 | Otvorové prvky z plastu |  |  |  | 0 |  | 0 |  | 0 |  | 0 |  | 0 |  | 0 |  |  |  |  | 0 | [6 empty] | DIL
278 | 76999999991-001 | Výroba, dodávka a montáž - Prvek TV/01 - Vnitřní plastový parapet š.260mm dl.5750mm, vč. přesunu hmot a dopravy | kus | 1 | 0 | 0 |  | 0 |  | 0 | 21 | 0 | 0 | 0 | 0 | 0 |  | Vlastní | Indiv | 0 | 0 |  | Práce | Zelená |  |  |  | POL1_
|  | Vnitřní plastové parapety z kvalitního plastu, barva bíla, povrchová melaminová fólie vyráběna z CPL | [25 empty] | POP
|  | laminátu tloušťky 0,2mm / součást dodávky jsou krytky, tloušťka těla - 20mm, výška nosu - 40mm | [25 empty] | POP
|  | Výkres SO01 - č.04 - 2.NP : | [25 empty] | VV | 0
|  | Prvek TV/01 - m.210 : 1,00 |  | 1 | [23 empty] | VV | 0
|  | ----------------------- : | [25 empty] | VV | 0
SPU
279 | 76999999991-002 | Výroba, dodávka a montáž - Prvek TV/02 - Vnitřní plastový parapet š.260mm dl.5750mm, vč. přesunu hmot a dopravy | kus | 1 | 0 | 0 |  | 0 |  | 0 | 21 | 0 | 0 | 0 | 0 | 0 |  | Vlastní | Indiv | 0 | 0 |  | Práce | Zelená |  |  |  | POL1_
|  | Vnitřní plastové parapety z kvalitního plastu, barva bíla, povrchová melaminová fólie vyráběna z CPL | [25 empty] | POP
|  | laminátu tloušťky 0,2mm / součást dodávky jsou krytky, tloušťka těla - 20mm, výška nosu - 40mm | [25 empty] | POP
|  | Výkres SO01 - č.04 - 2.NP : | [25 empty] | VV | 0
|  | Prvek TV/02 - m.210 : 1,00 |  | 1 | [23 empty] | VV | 0
|  | ----------------------- : | [25 empty] | VV | 0
SPU
280 | 76999999991-003 | Výroba, dodávka a montáž - Prvek TV/03 - Vnitřní plastový parapet š.260mm dl.1125mm, vč. přesunu hmot a dopravy | kus | 1 | 0 | 0 |  | 0 |  | 0 | 21 | 0 | 0 | 0 | 0 | 0 |  | Vlastní | Indiv | 0 | 0 |  | Práce | Zelená |  |  |  | POL1_
|  | Vnitřní plastové parapety z kvalitního plastu, barva bíla, povrchová melaminová fólie vyráběna z CPL | [25 empty] | POP
|  | laminátu tloušťky 0,2mm / součást dodávky jsou krytky, tloušťka těla - 20mm, výška nosu - 40mm / | [25 empty] | POP
|  | Výkres SO01 - č.04 - 2.NP : | [25 empty] | VV | 0
|  | Prvek TV/03 - m.209 : 1,00 |  | 1 | [23 empty] | VV | 0
|  | ----------------------- : | [25 empty] | VV | 0
SPU
281 | 76999999991-004 | Výroba, dodávka a montáž - Prvek TV/04 - Vnitřní plastový parapet š.260mm dl.800mm, vč. přesunu hmot a dopravy | kus | 1 | 0 | 0 |  | 0 |  | 0 | 21 | 0 | 0 | 0 | 0 | 0 |  | Vlastní | Indiv | 0 | 0 |  | Práce | Zelená |  |  |  | POL1_
|  | Vnitřní plastové parapety z kvalitního plastu, barva bíla, povrchová melaminová fólie vyráběna z CPL | [25 empty] | POP
|  | laminátu tloušťky 0,2mm / součást dodávky jsou krytky, tloušťka těla - 20mm, výška nosu - 40mm / | [25 empty] | POP
|  | Výkres SO01 - č.04 - 2.NP : | [25 empty] | VV | 0
|  | Prvek TV/04 - m.207 : 1,00 |  | 1 | [23 empty] | VV | 0
|  | ----------------------- : | [25 empty] | VV | 0
SPU
282 | 76999999991-005 | Výroba, dodávka a montáž - Prvek TV/05 - Vnitřní plastový parapet š.260mm dl.1280mm, vč. přesunu hmot a dopravy | kus | 1 | 0 | 0 |  | 0 |  | 0 | 21 | 0 | 0 | 0 | 0 | 0 |  | Vlastní | Indiv | 0 | 0 |  | Práce | Zelená |  |  |  | POL1_
|  | Vnitřní plastové parapety z kvalitního plastu, barva bíla, povrchová melaminová fólie vyráběna z CPL | [25 empty] | POP
|  | laminátu tloušťky 0,2mm / součást dodávky jsou krytky, tloušťka těla - 20mm, výška nosu - 40mm / | [25 empty] | POP
|  | Výkres SO01 - č.04 - 2.NP : | [25 empty] | VV | 0
|  | Prvek TV/05 - m.207 : 1,00 |  | 1 | [23 empty] | VV | 0
|  | ----------------------- : | [25 empty] | VV | 0
SPU
283 | 76999999991-006 | Výroba, dodávka a montáž - Prvek TV/06 - Vnitřní plastový parapet š.260mm dl.1725mm, vč. přesunu hmot a dopravy | kus | 1 | 0 | 0 |  | 0 |  | 0 | 21 | 0 | 0 | 0 | 0 | 0 |  | Vlastní | Indiv | 0 | 0 |  | Práce | Zelená |  |  |  | POL1_
|  | Vnitřní plastové parapety z kvalitního plastu, barva bíla, povrchová melaminová fólie vyráběna z CPL | [25 empty] | POP
|  | laminátu tloušťky 0,2mm / součást dodávky jsou krytky, tloušťka těla - 20mm, výška nosu - 40mm / | [25 empty] | POP
|  | Výkres SO01 - č.04 - 2.NP : | [25 empty] | VV | 0
|  | Prvek TV/06 - m.206 : 1,00 |  | 1 | [23 empty] | VV | 0
|  | ----------------------- : | [25 empty] | VV | 0
SPU
284 | 76999999991-007 | Výroba, dodávka a montáž - Prvek TV/07 - Vnitřní plastový parapet š.260mm dl.5750mm, vč. přesunu hmot a dopravy | kus | 1 | 0 | 0 |  | 0 |  | 0 | 21 | 0 | 0 | 0 | 0 | 0 |  | Vlastní | Indiv | 0 | 0 |  | Práce | Zelená |  |  |  | POL1_
|  | Vnitřní plastové parapety z kvalitního plastu, barva bíla, povrchová melaminová fólie vyráběna z CPL | [25 empty] | POP
|  | laminátu tloušťky 0,2mm / součást dodávky jsou krytky, tloušťka těla - 20mm, výška nosu - 40mm / | [25 empty] | POP
|  | Výkres SO01 - č.04 - 2.NP : | [25 empty] | VV | 0
|  | Prvek TV/07 - m.201 : 1,00 |  | 1 | [23 empty] | VV | 0
|  | ----------------------- : | [25 empty] | VV | 0
SPU
285 | 76999999991-008 | Výroba, dodávka a montáž - Prvek TV/08 - Vnitřní plastový parapet š.260mm dl.1280mm, vč. přesunu hmot a dopravy | kus | 1 | 0 | 0 |  | 0 |  | 0 | 21 | 0 | 0 | 0 | 0 | 0 |  | Vlastní | Indiv | 0 | 0 |  | Práce | Zelená |  |  |  | POL1_
|  | Vnitřní plastové parapety z kvalitního plastu, barva bíla, povrchová melaminová fólie vyráběna z CPL | [25 empty] | POP
|  | laminátu tloušťky 0,2mm / součást dodávky jsou krytky, tloušťka těla - 20mm, výška nosu - 40mm / | [25 empty] | POP
|  | Výkres SO01 - č.04 - 2.NP : | [25 empty] | VV | 0
|  | Prvek TV/08 - m.204 : 1,00 |  | 1 | [23 empty] | VV | 0
|  | ----------------------- : | [25 empty] | VV | 0
SPU
286 | 76999999991-009 | Výroba, dodávka a montáž - Prvek TV/09 - Vnitřní plastový parapet š.260mm dl.1250mm, vč. přesunu hmot a dopravy | kus | 1 | 0 | 0 |  | 0 |  | 0 | 21 | 0 | 0 | 0 | 0 | 0 |  | Vlastní | Indiv | 0 | 0 |  | Práce | Zelená |  |  |  | POL1_
|  | Vnitřní plastové parapety z kvalitního plastu, barva bíla, povrchová melaminová fólie vyráběna z CPL | [25 empty] | POP
|  | laminátu tloušťky 0,2mm / součást dodávky jsou krytky, tloušťka těla - 20mm, výška nosu - 40mm / | [25 empty] | POP
|  | Výkres SO01 - č.04 - 2.NP : | [25 empty] | VV | 0
|  | Prvek TV/09 - m.204 : 1,00 |  | 1 | [23 empty] | VV | 0
|  | ----------------------- : | [25 empty] | VV | 0
SPU
287 | 76999999991-010 | Výroba, dodávka a montáž - Prvek TV/10 - Vnitřní plastový parapet š.260mm dl.4350mm, vč. přesunu hmot a dopravy | kus | 1 | 0 | 0 |  | 0 |  | 0 | 21 | 0 | 0 | 0 | 0 | 0 |  | Vlastní | Indiv | 0 | 0 |  | Práce | Zelená |  |  |  | POL1_
|  | Vnitřní plastové parapety z kvalitního plastu, barva bíla, povrchová melaminová fólie vyráběna z CPL | [25 empty] | POP
|  | laminátu tloušťky 0,2mm / součást dodávky jsou krytky, tloušťka těla - 20mm, výška nosu - 40mm / | [25 empty] | POP
|  | Výkres SO01 - č.04 - 2.NP : | [25 empty] | VV | 0
|  | Prvek TV/10 - m.galerie : 1,00 |  | 1 | [23 empty] | VV | 0
|  | ----------------------- : | [25 empty] | VV | 0
SPU
288 | 76999999991-011 | Výroba, dodávka a montáž - Prvek TV/11 - Vnitřní plastový parapet š.260mm dl.5750mm, vč. přesunu hmot a dopravy | kus | 1 | 0 | 0 |  | 0 |  | 0 | 21 | 0 | 0 | 0 | 0 | 0 |  | Vlastní | Indiv | 0 | 0 |  | Práce | Zelená |  |  |  | POL1_
|  | Vnitřní plastové parapety z kvalitního plastu, barva bíla, povrchová melaminová fólie vyráběna z CPL | [25 empty] | POP
|  | laminátu tloušťky 0,2mm / součást dodávky jsou krytky, tloušťka těla - 20mm, výška nosu - 40mm / | [25 empty] | POP
|  | Výkres SO01 - č.04 - 2.NP : | [25 empty] | VV | 0
|  | Prvek TV/11 - m.211 : 1,00 |  | 1 | [23 empty] | VV | 0
|  | ----------------------- : | [25 empty] | VV | 0
SPU
289 | 76999999991-012 | Výroba, dodávka a montáž - Prvek TV/12 - Vnitřní plastové okno fixní 1900x1250mm, vč. přesunu hmot a dopravy | kus | 1 | 0 | 0 |  | 0 |  | 0 | 21 | 0 | 0 | 0 | 0 | 0 |  | Vlastní | Indiv | 0 | 0 |  | Práce | Zelená |  |  |  | POL1_
|  | Vnitřní okno fixní, akustický požadavek Rw=34 dB / rozměr 1900 x 1250 / barva bílá, sklo čiré | [25 empty] | POP
|  | Výkres SO01 - č.04 - 2.NP : | [25 empty] | VV | 0
|  | Prvek TV/12 - m.204 : 1,00 |  | 1 | [23 empty] | VV | 0
|  | ----------------------- : | [25 empty] | VV | 0
SPU
290 | 76999999991-013 | Výroba, dodávka a montáž - Prvek TV/13 - Vnitřní plastový parapet š.120mm dl.1900mm, vč. přesunu hmot a dopravy | kus | 1 | 0 | 0 |  | 0 |  | 0 | 21 | 0 | 0 | 0 | 0 | 0 |  | Vlastní | Indiv | 0 | 0 |  | Práce | Zelená |  |  |  | POL1_
|  | Vnitřní plastové parapety z kvalitního plastu, barva bíla, povrchová melaminová fólie vyráběna z CPL | [25 empty] | POP
|  | laminátu tloušťky 0,2mm / součást dodávky jsou krytky, tloušťka těla - 20mm, výška nosu - 40mm / | [25 empty] | POP
|  | Výkres SO01 - č.04 - 2.NP : | [25 empty] | VV | 0
|  | Prvek TV/13 - m.204 : 1,00 |  | 1 | [23 empty] | VV | 0
|  | ----------------------- : | [25 empty] | VV | 0
SPU
291 | 76999999991-014 | Výroba, dodávka a montáž - Prvek TV/14 - Vnitřní plastový parapet š.260mm dl.2850mm, vč. přesunu hmot a dopravy | kus | 1 | 0 | 0 |  | 0 |  | 0 | 21 | 0 | 0 | 0 | 0 | 0 |  | Vlastní | Indiv | 0 | 0 |  | Práce | Zelená |  |  |  | POL1_
|  | Vnitřní plastové parapety z kvalitního plastu, barva bíla, povrchová melaminová fólie vyráběna z CPL | [25 empty] | POP
|  | laminátu tloušťky 0,2mm / součást dodávky jsou krytky, tloušťka těla - 20mm, výška nosu - 40mm / | [25 empty] | POP
|  | Výkres SO01 - č.03 - 1.NP : | [25 empty] | VV | 0
|  | Prvek TV/14 - m.102 : 1,00 |  | 1 | [23 empty] | VV | 0
|  | ----------------------- : | [25 empty] | VV | 0
SPU
292 | 76999999991-015 | Výroba, dodávka a montáž - Prvek TV/15 - Vnitřní plastový parapet š.260mm dl.2850mm, vč. přesunu hmot a dopravy | kus | 1 | 0 | 0 |  | 0 |  | 0 | 21 | 0 | 0 | 0 | 0 | 0 |  | Vlastní | Indiv | 0 | 0 |  | Práce | Zelená |  |  |  | POL1_
|  | Vnitřní plastové parapety z kvalitního plastu, barva bíla, povrchová melaminová fólie vyráběna z CPL | [25 empty] | POP
|  | laminátu tloušťky 0,2mm / součást dodávky jsou krytky, tloušťka těla - 20mm, výška nosu - 40mm / | [25 empty] | POP
|  | Výkres SO01 - č.03 - 1.NP : | [25 empty] | VV | 0
|  | Prvek TV/15 - m.103 : 1,00 |  | 1 | [23 empty] | VV | 0
|  | ----------------------- : | [25 empty] | VV | 0
SPU
293 | 76999999991-016 | Výroba, dodávka a montáž - Prvek TV/16 - Vnitřní plastový parapet š.260mm dl.1280mm, vč. přesunu hmot a dopravy | kus | 1 | 0 | 0 |  | 0 |  | 0 | 21 | 0 | 0 | 0 | 0 | 0 |  | Vlastní | Indiv | 0 | 0 |  | Práce | Zelená |  |  |  | POL1_
|  | Vnitřní plastové parapety z kvalitního plastu, barva bíla, povrchová melaminová fólie vyráběna z CPL | [25 empty] | POP
|  | laminátu tloušťky 0,2mm / součást dodávky jsou krytky, tloušťka těla - 20mm, výška nosu - 40mm / | [25 empty] | POP
|  | Výkres SO01 - č.03 - 1.NP : | [25 empty] | VV | 0
|  | Prvek TV/16 - m.106 : 1,00 |  | 1 | [23 empty] | VV | 0
|  | ----------------------- : | [25 empty] | VV | 0
SPU
294 | 76999999991-017 | Výroba, dodávka a montáž - Prvek TV/17 - Vnitřní plastový parapet š.260mm dl.2100mm, vč. přesunu hmot a dopravy | kus | 1 | 0 | 0 |  | 0 |  | 0 | 21 | 0 | 0 | 0 | 0 | 0 |  | Vlastní | Indiv | 0 | 0 |  | Práce | Zelená |  |  |  | POL1_
|  | Vnitřní plastové parapety z kvalitního plastu, barva bíla, povrchová melaminová fólie vyráběna z CPL | [25 empty] | POP
|  | laminátu tloušťky 0,2mm / součást dodávky jsou krytky, tloušťka těla - 20mm, výška nosu - 40mm / | [25 empty] | POP
|  | Výkres SO01 - č.03 - 1.NP : | [25 empty] | VV | 0
|  | Prvek TV/17 - m.115 : 1,00 |  | 1 | [23 empty] | VV | 0
|  | ----------------------- : | [25 empty] | VV | 0
SPU
295 | 76999999991-018 | Výroba, dodávka a montáž - Prvek ZV05 - Pomocné okno interiérové, vč. přesunu hmot a dopravy | kus | 6 | 0 | 0 |  | 0 |  | 0 | 21 | 0 | 0 | 0 | 0 | 0 |  | Vlastní | Indiv | 0 | 0 |  | Práce | Zelená |  |  |  | POL1_
|  | Výkres SO01 - č.03 - 1.NP : | [25 empty] | VV | 0
|  | Výkres SO01 - č.04 - 2.NP : | [25 empty] | VV | 0
|  | Prvek ZV05 - m.106 : 1,00+1,00 |  | 2 | [23 empty] | VV | 0
|  | Prvek ZV05 - m.111 : 1,00+1,00+1,00 |  | 3 | [23 empty] | VV | 0
|  | Prvek ZV05 - m.112 : 1,00 |  | 1 | [23 empty] | VV | 0
|  | ----------------------- : | [25 empty] | VV | 0
SPU
Díl: | 771 | Podlahy z dlaždic a obklady |  |  |  | 0 |  | 0 |  | 0 |  | 0 |  | 16.75 |  | 0 |  |  |  |  | 652.7 | [6 empty] | DIL
296 | 771101101R00 | Příprava podkladu pod dlažby vysávání podkladů pod keramickou dlažbu průmyslovým vysavačem | m2 | 360.46 | 0 | 0 |  | 0 |  | 0 | 21 | 0 | 0 | 0 | 0 | 0 | 800-771 | RTS 23/ II | RTS 23/ I | 0.02 | 7.21 |  | Práce | Zelená |  |  |  | POL1_
|  | DLAŽBA : | [25 empty] | VV | 0
|  | Odkaz na mn. položky pořadí 303 : 353,20000 |  | 353.2 | [23 empty] | VV | 5
|  | DLAŽBA NA SCHODIŠTI : | [25 empty] | VV | 0
|  | Odkaz na mn. položky pořadí 298 : 24,20000*0,3 |  | 7.26 | [23 empty] | VV | 5
|  | ---------------------------------------- : | [25 empty] | VV | 0
SPU
297 | 771101210RT1 | Příprava podkladu pod dlažby penetrace podkladu pod dlažby, Penetrace epoxidová (EP); funkce: zpevnění povrchu, úprava savosti, adhezní můstek; ředidlo: voda (disperzní) | m2 | 365.74 | 0 | 0 |  | 0 |  | 0 | 21 | 0 | 0.00021 | 0.08 | 0 | 0 | 800-771 | RTS 23/ II | RTS 23/ I | 0.05 | 18.29 |  | Práce | Zelená |  |  |  | POL1_
|  | DLAŽBA : | [25 empty] | VV | 0
|  | Odkaz na mn. položky pořadí 303 : 353,20000 |  | 353.2 | [23 empty] | VV | 5
|  | DLAŽBA NA SCHODIŠTI : | [25 empty] | VV | 0
|  | Odkaz na mn. položky pořadí 298 : 24,20000*0,3 |  | 7.26 | [23 empty] | VV | 5
|  | Odkaz na mn. položky pořadí 299 : 26,40000*0,2 |  | 5.28 | [23 empty] | VV | 5
|  | ----------------------------- : | [25 empty] | VV | 0
SPU
298 | 771275511RT3 | Montáž obkladů schodišť z dlaždic keramických a ze schodovek na stupnice, , kladených do tmele, C2TE | m | 24.2 | 0 | 0 |  | 0 |  | 0 | 21 | 0 | 0.00276 | 0.07 | 0 | 0 | 800-771 | RTS 23/ II | RTS 23/ I | 0.456 | 11.04 |  | Práce | Zelená |  |  |  | POL1_
|  | Výkres SO01-010-03 - Půdorys 1.NP : | [25 empty] | VV | 0
|  | Výkres SO01-010-04 - Půdorys 2.NP : | [25 empty] | VV | 0
|  | Schodiště (bez podesty) - stupnice š.300mm : (1,10*11)+(1,10*11) |  | 24.2 | [23 empty] | VV | 0
|  | --------------- : | [25 empty] | VV | 0
SPU
299 | 771275521RT3 | Montáž obkladů schodišť z dlaždic keramických z dlaždic na podstupnice, , kladených do tmele, C2TE | m | 26.4 | 0 | 0 |  | 0 |  | 0 | 21 | 0 | 0.00223 | 0.06 | 0 | 0 | 800-771 | RTS 23/ II | RTS 23/ I | 0.23 | 6.07 |  | Práce | Zelená |  |  |  | POL1_
|  | Výkres SO01-010-03 - Půdorys 1.NP : | [25 empty] | VV | 0
|  | Výkres SO01-010-04 - Půdorys 2.NP : | [25 empty] | VV | 0
|  | Schodiště (bez podesty) - podstupnice š.160mm : (1,10*12)+(1,10*12) |  | 26.4 | [23 empty] | VV | 0
|  | --------------- : | [25 empty] | VV | 0
SPU
300 | 771475014RT2 | Montáž soklíků z dlaždic keramických výšky 100 mm, soklíků vodorovných, kladených do flexibilního tmele | m | 223.95 | 0 | 0 |  | 0 |  | 0 | 21 | 0 | 0.00036 | 0.08 | 0 | 0 | 800-771 | RTS 23/ II | RTS 23/ I | 0.24 | 53.75 |  | Práce | Zelená |  |  |  | POL1_
|  | Výkres SO01-010-03 - Půdorys 1.NP : | [25 empty] | VV | 0
|  | m.101 : (11,70)-(1,20+0,90+1,65) |  | 7.95 | [23 empty] | VV | 0
|  | m.102 : (12,70)-(1,20+1,20) |  | 10.3 | [23 empty] | VV | 0
|  | m.103 - obklad částečně : (13,60)-(1,20) |  | 12.4 | [23 empty] | VV | 0
|  | m.104 - obklad : 0 | [25 empty] | VV | 0
|  | m.105 - obklad : 0 | [25 empty] | VV | 0
|  | m.106 - obklad částečně : (8,30)-(0,90) |  | 7.4 | [23 empty] | VV | 0
|  | m.107 : (25,90)-(1,65+1,45+1,45+1,20+1,20+1,20+1,20+0,90) |  | 15.65 | [23 empty] | VV | 0
|  | m.108 - obklad částečně : (8,90+5,30)-(1,20+1,45) |  | 11.55 | [23 empty] | VV | 0
|  | m.109 - obklad částečně : (5,50+10,30)-(1,20+1,20+1,45) |  | 11.95 | [23 empty] | VV | 0
|  | m.110 - obklad částečně : (7,90+8,70)-(1,20) |  | 15.4 | [23 empty] | VV | 0
|  | m.111 : (10,80)-(1,20+1,20+1,00) |  | 7.4 | [23 empty] | VV | 0
|  | m.112 - obklad : 0 | [25 empty] | VV | 0
|  | m.113 : (13,80)-(0,90+0,90) |  | 12 | [23 empty] | VV | 0
|  | m.114 : (7,80+0,35)-(0,90+1,20) |  | 6.05 | [23 empty] | VV | 0
|  | m.115 - obklad částečně : (3,40)-(0,90) |  | 2.5 | [23 empty] | VV | 0
|  | m.116 - obklad : 0 | [25 empty] | VV | 0
|  | Výkres SO01-010-04 - Půdorys 2.NP : | [25 empty] | VV | 0
|  | m.201 - bez schodiště : (7,70)-(0,90+1,00) |  | 5.8 | [23 empty] | VV | 0
|  | m.202 : (23,30)-(0,90+0,90+0,90+0,90+0,90+0,90+0,90+0,9+0,90) |  | 15.2 | [23 empty] | VV | 0
|  | m.203 : (15,30)-(0,90) |  | 14.4 | [23 empty] | VV | 0
|  | m.204 : (7,60)-(0,90) |  | 6.7 | [23 empty] | VV | 0
|  | m.205 - obklad : 0 | [25 empty] | VV | 0
|  | m.206 - obklad částečně : (7,80)-(0,90+0,80) |  | 6.1 | [23 empty] | VV | 0
|  | m.207 : (8,50)-(0,90+0,80) |  | 6.8 | [23 empty] | VV | 0
|  | m.208 - obklad : 0 | [25 empty] | VV | 0
|  | m.209 : (7,50)-(0,90) |  | 6.6 | [23 empty] | VV | 0
|  | m.210 : (23,00)-(0,90) |  | 22.1 | [23 empty] | VV | 0
|  | m.211 : (15,90)-(0,90) |  | 15 | [23 empty] | VV | 0
|  | ------------------------------ : | [25 empty] | VV | 0
|  | Obklad schodiště - mezipodesta : (4,70) |  | 4.7 | [23 empty] | VV | 0
|  | ------------------------------ : | [25 empty] | VV | 0
SPU
301 | 771475034RT2 | Montáž soklíků z dlaždic keramických výšky 100 mm, soklíků schodišťových stupňovitých, kladených do flexibilního tmele | m | 10.12 | 0 | 0 |  | 0 |  | 0 | 21 | 0 | 0.00036 | 0 | 0 | 0 | 800-771 | RTS 23/ II | RTS 23/ I | 0.38 | 3.85 |  | Práce | Zelená |  |  |  | POL1_
|  | Výkres SO01-010-03 - Půdorys 1.NP : | [25 empty] | VV | 0
|  | Výkres SO01-010-04 - Půdorys 2.NP : | [25 empty] | VV | 0
|  | Schodiště (bez podesty) : (0,30*11)+(0,30*11)+(0,16*11)+(0,16*11) |  | 10.12 | [23 empty] | VV | 0
|  | --------------- : | [25 empty] | VV | 0
SPU
302 | 771479001R00 | Montáž soklíků z dlaždic keramických Řezání dlaždic pro soklíky | m | 234.07 | 0 | 0 |  | 0 |  | 0 | 21 | 0 | 0 | 0 | 0 | 0 | 800-771 | RTS 23/ II | RTS 23/ I | 0.15 | 35.11 |  | Práce | Zelená |  |  |  | POL1_
|  | Odkaz na mn. položky pořadí 300 : 223,95000 |  | 223.95 | [23 empty] | VV | 5
|  | Odkaz na mn. položky pořadí 301 : 10,12000 |  | 10.12 | [23 empty] | VV | 5
SPU
303 | 771575118RT6 | Montáž podlah z dlaždic keramických 600 x 600 mm, režných nebo glazovaných, hladkých, kladených do flexibilního tmele | m2 | 353.2 | 0 | 0 |  | 0 |  | 0 | 21 | 0 | 0.00851 | 3.01 | 0 | 0 | 800-771 | RTS 23/ II | RTS 23/ I | 1.35 | 476.82 |  | Práce | Zelená |  |  |  | POL1_
|  | Výkres SO01-010-03 - Půdorys 1.NP : | [25 empty] | VV | 0
|  | m.101 : 8,00 |  | 8 | [23 empty] | VV | 0
|  | m.102 : 10,80 |  | 10.8 | [23 empty] | VV | 0
|  | m.103 : 14,00 |  | 14 | [23 empty] | VV | 0
|  | m.104 : 4,60 |  | 4.6 | [23 empty] | VV | 0
|  | m.105 : 12,30 |  | 12.3 | [23 empty] | VV | 0
|  | m.106 : 5,00 |  | 5 | [23 empty] | VV | 0
|  | m.107 : 23,30 |  | 23.3 | [23 empty] | VV | 0
|  | m.108 : 34,20 |  | 34.2 | [23 empty] | VV | 0
|  | m.109 : 36,20 |  | 36.2 | [23 empty] | VV | 0
|  | m.110 : 34,20 |  | 34.2 | [23 empty] | VV | 0
|  | m.111 : 7,10 |  | 7.1 | [23 empty] | VV | 0
|  | m.112 : 12,50 |  | 12.5 | [23 empty] | VV | 0
|  | m.113 : 8,20 |  | 8.2 | [23 empty] | VV | 0
|  | m.114 : 5,30 |  | 5.3 | [23 empty] | VV | 0
|  | m.115 : 13,50 |  | 13.5 | [23 empty] | VV | 0
|  | m.116 : 5,80 |  | 5.8 | [23 empty] | VV | 0
|  | Výkres SO01-010-04 - Půdorys 2.NP : | [25 empty] | VV | 0
|  | m.201 - bez schodiště : 5,00 |  | 5 | [23 empty] | VV | 0
|  | m.202 : 16,60 |  | 16.6 | [23 empty] | VV | 0
|  | m.203 : 14,30 |  | 14.3 | [23 empty] | VV | 0
|  | m.204 : 6,20 |  | 6.2 | [23 empty] | VV | 0
|  | m.205 : 3,30 |  | 3.3 | [23 empty] | VV | 0
|  | m.206 : 5,90 |  | 5.9 | [23 empty] | VV | 0
|  | m.207 : 6,70 |  | 6.7 | [23 empty] | VV | 0
|  | m.208 : 4,80 |  | 4.8 | [23 empty] | VV | 0
|  | m.209 : 3,70 |  | 3.7 | [23 empty] | VV | 0
|  | m.210 : 35,70 |  | 35.7 | [23 empty] | VV | 0
|  | m.211 : 13,20 |  | 13.2 | [23 empty] | VV | 0
|  | ------------------------------ : | [25 empty] | VV | 0
|  | Obklad schodiště - mezipodesta : 2,80 |  | 2.8 | [23 empty] | VV | 0
|  | ------------------------------ : | [25 empty] | VV | 0
SPU
304 | 771577113RS2 | Hrany schodů, dilatační, koutové, ukončovací a přechodové profily profily přechodové eloxovaný hliník, dekorativní spojení dvou podlah stejné výšky, uložení do tmele, výška profilu 10 mm, šířka profilu 10 mm | m | 34.3 | 0 | 0 |  | 0 |  | 0 | 21 | 0 | 0.00015 | 0.01 | 0 | 0 | 800-771 | RTS 23/ II | RTS 23/ I | 0.15 | 5.15 |  | Práce | Zelená |  |  |  | POL1_
|  | Dilatační - mezi dveřmi : | [25 empty] | VV | 0
|  | 1.np : (1,20+1,20+1,70+0,90+1,20+0,90+1,40+1,40+1,20+0,90+0,80+0,80+0,80+1,20+1,20) |  | 16.8 | [23 empty] | VV | 0
|  | 1.np : (1,20+1,20+1,00+0,90+0,90) |  | 5.2 | [23 empty] | VV | 0
|  | 2.np : (0,90+0,90+0,90+0,90+0,90+0,90+0,90+0,90+0,90+1,00+0,80+0,80+0,80+0,80) |  | 12.3 | [23 empty] | VV | 0
|  | --------------- : | [25 empty] | VV | 0
SPU
305 | 771577111RS3 | Hrany schodů, dilatační, koutové, ukončovací a přechodové profily profily hran schodů leštěný hliník, vnější rohy schodů, stěn a ukončení obkladu, upevnění do maltovéo lože, výška profilu 10 mm, | m | 23.1 | 0 | 0 |  | 0 |  | 0 | 21 | 0 | 0.00017 | 0 | 0 | 0 | 800-771 | RTS 23/ II | RTS 23/ I | 0.15 | 3.47 |  | Práce | Zelená |  |  |  | POL1_
|  | Výkres SO01-Statika c.07 : | [25 empty] | VV | 0
|  | Schodiště vnitřní - stupně - řez 1 : 1,10*10 |  | 11 | [23 empty] | VV | 0
|  | Schodiště vnitřní - stupně - řez 2 : 1,10*11 |  | 12.1 | [23 empty] | VV | 0
|  | ------------------------------------- : | [25 empty] | VV | 0
SPU
306 | 771578011RT3 | Zvláštní úpravy spár spára podlaha-stěna silikonem | m | 313.45 | 0 | 0 |  | 0 |  | 0 | 21 | 0 | 4e-05 | 0.01 | 0 | 0 | 800-771 | RTS 23/ II | RTS 23/ I | 0.07 | 21.94 |  | Práce | Zelená |  |  |  | POL1_
|  | vč. dodávky a montáže silikonu. | [25 empty] | POP
|  | Kolem soklíků 1x : | [25 empty] | VV | 0
|  | Odkaz na mn. položky pořadí 300 : 223,95000 |  | 223.95 | [23 empty] | VV | 5
|  | Odkaz na mn. položky pořadí 301 : 10,12000 |  | 10.12 | [23 empty] | VV | 5
|  | U schodiště : | [25 empty] | VV | 0
|  | ((0,30+1,10+0,30)*22)+((0,16+0,16)*24) |  | 45.08 | [23 empty] | VV | 0
|  | Dilatační - mezi dveřmi : | [25 empty] | VV | 0
|  | 1.np : (1,20+1,20+1,70+0,90+1,20+0,90+1,40+1,40+1,20+0,90+0,80+0,80+0,80+1,20+1,20) |  | 16.8 | [23 empty] | VV | 0
|  | 1.np : (1,20+1,20+1,00+0,90+0,90) |  | 5.2 | [23 empty] | VV | 0
|  | 2.np : (0,90+0,90+0,90+0,90+0,90+0,90+0,90+0,90+0,90+1,00+0,80+0,80+0,80+0,80) |  | 12.3 | [23 empty] | VV | 0
|  | --------------- : | [25 empty] | VV | 0
SPU
307 | 781111112RT5 | Doplňkové práce při provádění obkladů kamenický řez hran, obklad slinutý, zhotovení na místě, cena za jednu stranu | m | 20 | 0 | 0 |  | 0 |  | 0 | 21 | 0 | 0 | 0 | 0 | 0 | 800-771 | RTS 23/ II | RTS 23/ I | 0.5 | 10 |  | Práce | Zelená |  |  |  | POL1_
|  | Výkres SO01-010-03 - Půdorys 1.NP : | [25 empty] | VV | 0
|  | m.101 : (0,10*12) |  | 1.2 | [23 empty] | VV | 0
|  | m.102 : (0,10*8) |  | 0.8 | [23 empty] | VV | 0
|  | m.103 - obklad částečně : (0,10*10) |  | 1 | [23 empty] | VV | 0
|  | m.104 - obklad : 0 | [25 empty] | VV | 0
|  | m.105 - obklad : 0 | [25 empty] | VV | 0
|  | m.106 - obklad částečně : (0,10*6) |  | 0.6 | [23 empty] | VV | 0
|  | m.107 : (0,10*20) |  | 2 | [23 empty] | VV | 0
|  | m.108 - obklad částečně : (0,10*2) |  | 0.2 | [23 empty] | VV | 0
|  | m.109 - obklad částečně : (0,10*12) |  | 1.2 | [23 empty] | VV | 0
|  | m.110 - obklad částečně : (0,10*4) |  | 0.4 | [23 empty] | VV | 0
|  | m.111 : (0,10*16) |  | 1.6 | [23 empty] | VV | 0
|  | m.112 - obklad : 0 | [25 empty] | VV | 0
|  | m.113 : (0,10*12) |  | 1.2 | [23 empty] | VV | 0
|  | m.114 : (0,10*6) |  | 0.6 | [23 empty] | VV | 0
|  | m.115 - obklad částečně : (0,10*4) |  | 0.4 | [23 empty] | VV | 0
|  | m.116 - obklad : 0 | [25 empty] | VV | 0
|  | Výkres SO01-010-04 - Půdorys 2.NP : | [25 empty] | VV | 0
|  | m.201 - bez schodiště : (0,10*6) |  | 0.6 | [23 empty] | VV | 0
|  | m.202 : (0,10*18) |  | 1.8 | [23 empty] | VV | 0
|  | m.203 : (0,10*12) |  | 1.2 | [23 empty] | VV | 0
|  | m.204 : (0,10*4) |  | 0.4 | [23 empty] | VV | 0
|  | m.205 - obklad : 0 | [25 empty] | VV | 0
|  | m.206 - obklad částečně : (0,10*8) |  | 0.8 | [23 empty] | VV | 0
|  | m.207 : (0,10*8) |  | 0.8 | [23 empty] | VV | 0
|  | m.208 - obklad : 0 | [25 empty] | VV | 0
|  | m.209 : (0,10*12) |  | 1.2 | [23 empty] | VV | 0
|  | m.210 : (0,10*8) |  | 0.8 | [23 empty] | VV | 0
|  | m.211 : (0,10*8) |  | 0.8 | [23 empty] | VV | 0
|  | ------------------------------ : | [25 empty] | VV | 0
|  | Obklad schodiště - mezipodesta : (0,10*4) |  | 0.4 | [23 empty] | VV | 0
|  | ------------------------------ : | [25 empty] | VV | 0
SPU
308 | 77199001-001 | Dodávka keramické dlažby - slinutá-glazovaná, rektifikovaná rozměry 600/600mm,, typ a odstín dle výběru architekta | m2 | 447.519 | 0 | 0 |  | 0 |  | 0 | 21 | 0 | 0.03 | 13.43 | 0 | 0 |  | Vlastní | Indiv | 0 | 0 |  | Práce | Zelená |  |  |  | POL1_
|  | Protiskluznost min. µ ? 0,5, na schodišti µ ? 0,6 | [25 empty] | POP
|  | a na vyrovnávacích rampách min. µ ? 0,5 + tg ? , | [25 empty] | POP
|  | otěruvzdornost min. PEI 3 | [25 empty] | POP
|  | záruka min. 5 let | [25 empty] | POP
|  | DLAŽBA : | [25 empty] | VV | 0
|  | Odkaz na mn. položky pořadí 303 : 353,20000 |  | 353.2 | [23 empty] | VV | 5
|  | DLAŽBA NA SCHODIŠTI : | [25 empty] | VV | 0
|  | Odkaz na mn. položky pořadí 298 : 24,20000*0,3 |  | 7.26 | [23 empty] | VV | 5
|  | Odkaz na mn. položky pořadí 299 : 26,40000*0,2 |  | 5.28 | [23 empty] | VV | 5
|  | DLAŽBA NA SOKLÍKY : | [25 empty] | VV | 0
|  | Odkaz na mn. položky pořadí 300 : 223,95000*0,1 |  | 22.395 | [23 empty] | VV | 5
|  | Odkaz na mn. položky pořadí 301 : 10,12000*0,1 |  | 1.012 | [23 empty] | VV | 5
|  | ------------------------------------- : | [25 empty] | VV | 0
|  | Mezisoučet |  | 389.147 | [23 empty] | VV | 1
|  | Koeficient : 0,15 |  | 58.3721 | [23 empty] | VV | 4
SPU
309 | 998771202R00 | Přesun hmot pro podlahy z dlaždic v objektech výšky do 12 m | % |  | 0 | 0 |  | 0 |  | 0 | 21 | 0 | 0 | 0 | 0 | 0 | 800-771 | RTS 23/ II | RTS 23/ I | 0 | 0 |  | Přesun hmot | Zelená |  |  |  | POL7_
|  | 50 m vodorovně | [25 empty] | SPI
SPU
Díl: | 781 | Obklady keramické |  |  |  | 0 |  | 0 |  | 0 |  | 0 |  | 10.13 |  | 0 |  |  |  |  | 506.12 | [6 empty] | DIL
310 | 781101210RT1 | Příprava podkladu pod obklady penetrace podkladu pod obklady, Penetrace epoxidová (EP); funkce: zpevnění povrchu, úprava savosti, adhezní můstek; ředidlo: voda (disperzní) | m2 | 293.0713 | 0 | 0 |  | 0 |  | 0 | 21 | 0 | 0.00016 | 0.05 | 0 | 0 | 800-771 | RTS 23/ II | RTS 23/ I | 0.05 | 14.65 |  | Práce | Zelená |  |  |  | POL1_
|  | včetně dodávky materiálu. | [25 empty] | POP
|  | Odkaz na mn. položky pořadí 312 : 293,07130 |  | 293.0713 | [23 empty] | VV | 5
SPU
311 | 781419707RT1 | Montáž obkladů vnitřních z obkládaček pórovinových příplatky k položkám montáže obkladů vnitřních z obkladaček pórovinových příplatek za spárovací vodotěsnou hmotu - podélně | m | 319.528 | 0 | 0 |  | 0 |  | 0 | 21 | 0 | 3e-05 | 0.01 | 0 | 0 | 800-771 | RTS 23/ II | RTS 23/ I | 0 | 0 |  | Práce | Zelená |  |  |  | POL1_
|  | Výkres SO01-010-03 - Půdorys 1.NP : | [25 empty] | VV | 0
|  | KERAMICKÝ OBKLAD : | [25 empty] | VV | 0
|  | m.104 - výška 2700 : (2,70*6) |  | 16.2 | [23 empty] | VV | 0
|  | kolem otvorů : (0,90+2,10+2,10) |  | 5.1 | [23 empty] | VV | 0
|  | m.105 - výška 2700 : (2,70*12) |  | 32.4 | [23 empty] | VV | 0
|  | Přípočet ostění : (4,50) |  | 4.5 | [23 empty] | VV | 0
|  | m.106 - výška 1850 : (1,85*1) |  | 1.85 | [23 empty] | VV | 0
|  | m.112 - výška 2700 : (2,70*4) |  | 10.8 | [23 empty] | VV | 0
|  | kolem otvorů : (1,00+2,10+2,10+0,90+2,10+2,10) |  | 10.3 | [23 empty] | VV | 0
|  | Přípočet ostění : (3,00) |  | 3 | [23 empty] | VV | 0
|  | m.115 - výška 2700 : (2,70*16) |  | 43.2 | [23 empty] | VV | 0
|  | kolem otvorů : (1,10+2,10+2,10+0,80+2,10+2,10) |  | 10.3 | [23 empty] | VV | 0
|  | Přípočet ostění : (2,90+1,40) |  | 4.3 | [23 empty] | VV | 0
|  | m.116 - výška 2700 : (2,70*5) |  | 13.5 | [23 empty] | VV | 0
|  | kolem otvorů : (1,20+2,10+2,10) |  | 5.4 | [23 empty] | VV | 0
|  | Výkres SO01-010-04 - Půdorys 2.NP : | [25 empty] | VV | 0
|  | m.205 - výška 2700 : (2,70*8) |  | 21.6 | [23 empty] | VV | 0
|  | kolem otvorů : (0,90+2,10+2,10+0,80+2,10+2,10+0,80+2,10+2,10) |  | 15.1 | [23 empty] | VV | 0
|  | Přípočet ostění : (1,45) |  | 1.45 | [23 empty] | VV | 0
|  | m.206 - výška 2700 : (2,70*4) |  | 10.8 | [23 empty] | VV | 0
|  | kolem otvorů : (0,80+2,10+2,10) |  | 5 | [23 empty] | VV | 0
|  | Přípočet ostění : (1,00) |  | 1 | [23 empty] | VV | 0
|  | m.207 - výška 2700 : (2,70*4) |  | 10.8 | [23 empty] | VV | 0
|  | kolem otvorů : (0,80*2,10+2,10) |  | 3.78 | [23 empty] | VV | 0
|  | Přípočet ostění : (1,00) |  | 1 | [23 empty] | VV | 0
|  | m.208 - výška 2700 : (2,70*11) |  | 29.7 | [23 empty] | VV | 0
|  | kolem otvorů : (0,80+2,10+2,10+0,80+2,10+2,10+0,90+2,10+2,10) |  | 15.1 | [23 empty] | VV | 0
|  | Přípočet ostění : (1,90+0,80) |  | 2.7 | [23 empty] | VV | 0
|  | m.209 - výška 1850 : (1,85*2) |  | 3.7 | [23 empty] | VV | 0
|  | ----------------------------------- : | [25 empty] | VV | 0
|  | Výkres SO01-010-03 - Půdorys 1.NP : | [25 empty] | VV | 0
|  | KERAMICKÝ OBKLAD ZA LINKOU : | [25 empty] | VV | 0
|  | m.108 : (0,60*1) |  | 0.6 | [23 empty] | VV | 0
|  | m.109 : (0,60*1) |  | 0.6 | [23 empty] | VV | 0
|  | KERAMICKÝ OBKLAD u UMYVADLA : | [25 empty] | VV | 0
|  | m.103 : (1,50*1) |  | 1.5 | [23 empty] | VV | 0
|  | m.108 : 0 | [25 empty] | VV | 0
|  | m.109 : (1,50*1) |  | 1.5 | [23 empty] | VV | 0
|  | m.110 : 0 | [25 empty] | VV | 0
|  | KERAMICKÝ OBKLAD u VÝLEVKY : | [25 empty] | VV | 0
|  | m.115 : (1,85*2) |  | 3.7 | [23 empty] | VV | 0
|  | ----------------------------------- : | [25 empty] | VV | 0
|  | Mezisoučet |  | 290.48 | [23 empty] | VV | 1
|  | Koeficient Ztratné na případné další spárování: 0,10 |  | 29.048 | [23 empty] | VV | 4
SPU
312 | 781475120RT6 | Montáž obkladů vnitřních z dlaždic keramických kladených do tmele 300 x 600 mm, , kladených do flexibilního tmele | m2 | 293.0713 | 0 | 0 |  | 0 |  | 0 | 21 | 0 | 0.00535 | 1.57 | 0 | 0 | 800-771 | RTS 23/ II | RTS 23/ I | 1.29 | 378.06 |  | Práce | Zelená |  |  |  | POL1_
|  | Výkres SO01-010-03 - Půdorys 1.NP : | [25 empty] | VV | 0
|  | KERAMICKÝ OBKLAD : | [25 empty] | VV | 0
|  | m.104 - výška 2700 : (10,70)*2,70 |  | 28.89 | [23 empty] | VV | 0
|  | Odpočet otvorů : -((0,90*2,10)+(0,62*1,20)) |  | -2.634 | [23 empty] | VV | 0
|  | Přípočet ostění : 0 | [25 empty] | VV | 0
|  | m.105 - výška 2700 : (21,80)*2,70 |  | 58.86 | [23 empty] | VV | 0
|  | Odpočet otvorů : -((1,20*2,10)+(3,50*0,85)+(0,62*1,20)) |  | -6.239 | [23 empty] | VV | 0
|  | Přípočet ostění : (0,85+0,85)*0,22 |  | 0.374 | [23 empty] | VV | 0
|  | Přípočet parapetu : 3,60*0,22 |  | 0.792 | [23 empty] | VV | 0
|  | m.106 - výška 1850 : (1,40)*1,85 |  | 2.59 | [23 empty] | VV | 0
|  | Bez odpočtů : 0 | [25 empty] | VV | 0
|  | Bez přípočtů : 0 | [25 empty] | VV | 0
|  | m.112 - výška 2700 : (14,30)*2,70 |  | 38.61 | [23 empty] | VV | 0
|  | Odpočet otvorů : -((1,00*2,10)+(3,00*0,85)+(0,90*2,10)+(0,62*1,20)) |  | -7.284 | [23 empty] | VV | 0
|  | Přípočet ostění : (0,85+0,85)*0,154 |  | 0.2618 | [23 empty] | VV | 0
|  | Přípočet parapetu : 2,85*0,22 |  | 0.627 | [23 empty] | VV | 0
|  | m.115 - výška 2700 : (17,30+4,30+4,30)*2,70 |  | 69.93 | [23 empty] | VV | 0
|  | Odpočet otvorů : -((0,80*2,10)+(0,80*2,10*2)+(0,80*2,10*2)+(1,20*2,10)) |  | -10.92 | [23 empty] | VV | 0
|  | Přípočet ostění : (0,85+0,85+0,85+0,85)*0,22 |  | 0.748 | [23 empty] | VV | 0
|  | Přípočet parapetu : 2,90*0,22 |  | 0.638 | [23 empty] | VV | 0
|  | m.116 - výška 2700 : (9,50)*2,70 |  | 25.65 | [23 empty] | VV | 0
|  | Odpočet otvorů : -(1,20*2,10) |  | -2.52 | [23 empty] | VV | 0
|  | Bez přípočtů : 0 | [25 empty] | VV | 0
|  | Výkres SO01-010-04 - Půdorys 2.NP : | [25 empty] | VV | 0
|  | m.205 - výška 2700 : (5,40+4,60)*2,70 |  | 27 | [23 empty] | VV | 0
|  | Odpočet otvorů : -((0,90*2,10)+(0,80*2,10*2)+(1,45*0,85)) |  | -6.4825 | [23 empty] | VV | 0
|  | Přípočet ostění : (0,85+0,85)*0,22 |  | 0.374 | [23 empty] | VV | 0
|  | Přípočet parapetu : 1,50*0,22 |  | 0.33 | [23 empty] | VV | 0
|  | m.206 - výška 2700 : (5,90)*2,70 |  | 15.93 | [23 empty] | VV | 0
|  | Odpočet otvorů : -((0,80*2,10)+(1,00*0,85)) |  | -2.53 | [23 empty] | VV | 0
|  | Přípočet ostění : (0,85+0,85)*0,22 |  | 0.374 | [23 empty] | VV | 0
|  | Přípočet parapetu : 1,00*0,22 |  | 0.22 | [23 empty] | VV | 0
|  | m.207 - výška 2700 : (5,90)*2,70 |  | 15.93 | [23 empty] | VV | 0
|  | Odpočet otvorů : -((1,00*0,85)+(0,80*2,10)) |  | -2.53 | [23 empty] | VV | 0
|  | Přípočet ostění : (1,00+0,85+0,85)*0,22 |  | 0.594 | [23 empty] | VV | 0
|  | m.208 - výška 2700 : (9,40+4,00)*2,70 |  | 36.18 | [23 empty] | VV | 0
|  | Odpočet otvorů : -((0,90*2,10)+(0,80*2,10*2)+(1,90*0,85)+(0,80*0,85)) |  | -7.545 | [23 empty] | VV | 0
|  | Přípočet ostění : (0,85+0,85+0,85+0,85)*0,22 |  | 0.748 | [23 empty] | VV | 0
|  | Přípočet parapetu : 2,00*0,22 |  | 0.44 | [23 empty] | VV | 0
|  | m.209 - výška 1850 : (1,30)*1,85 |  | 2.405 | [23 empty] | VV | 0
|  | Bez odpočtu : 0 | [25 empty] | VV | 0
|  | Bez přípočtu : 0 | [25 empty] | VV | 0
|  | ----------------------------------- : | [25 empty] | VV | 0
|  | Výkres SO01-010-03 - Půdorys 1.NP : | [25 empty] | VV | 0
|  | KERAMICKÝ OBKLAD ZA LINKOU : | [25 empty] | VV | 0
|  | m.108 : (0,60+1,70)*0,60 |  | 1.38 | [23 empty] | VV | 0
|  | m.109 : (0,60+1,70)*0,60 |  | 1.38 | [23 empty] | VV | 0
|  | KERAMICKÝ OBKLAD u UMYVADLA : | [25 empty] | VV | 0
|  | m.103 : (1,90+0,60)*1,50 |  | 3.75 | [23 empty] | VV | 0
|  | m.108 : (1,00)*1,50 |  | 1.5 | [23 empty] | VV | 0
|  | m.109 : (0,60+0,90)*1,50 |  | 2.25 | [23 empty] | VV | 0
|  | m.110 : (1,00)*1,50 |  | 1.5 | [23 empty] | VV | 0
|  | KERAMICKÝ OBKLAD u VÝLEVKY : | [25 empty] | VV | 0
|  | m.115 : (1,00)*1,50 |  | 1.5 | [23 empty] | VV | 0
|  | ----------------------------------- : | [25 empty] | VV | 0
SPU
313 | 781497121RS3 | Lišty k obkladům profil rohový eloxovaný hliník, uložení do tmele, , výška profilu 10 mm, | m | 109.16 | 0 | 0 |  | 0 |  | 0 | 21 | 0 | 0.00017 | 0.02 | 0 | 0 | 800-771 | RTS 23/ II | RTS 23/ I | 0.12 | 13.1 |  | Práce | Zelená |  |  |  | POL1_
|  | Výkres SO01-010-03 - Půdorys 1.NP : | [25 empty] | VV | 0
|  | KERAMICKÝ OBKLAD : | [25 empty] | VV | 0
|  | m.104 - výška 2700 : (2,70*2)+(0,62+0,62+1,20+1,20) |  | 9.04 | [23 empty] | VV | 0
|  | m.105 - výška 2700 : (2,70*8)+(0,62+0,62+1,20+1,20) |  | 25.24 | [23 empty] | VV | 0
|  | Přípočet ostění : (4,50+0,85+0,85) |  | 6.2 | [23 empty] | VV | 0
|  | m.106 - výška 1850 : (1,85) |  | 1.85 | [23 empty] | VV | 0
|  | m.112 - výška 2700 : (2,70*0)+(0,62+0,62+1,20+1,20)+(0,62+0,62+1,20+1,20) |  | 7.28 | [23 empty] | VV | 0
|  | Přípočet ostění : (3,00+0,85+0,85) |  | 4.7 | [23 empty] | VV | 0
|  | m.115 - výška 2700 : (2,70*4) |  | 10.8 | [23 empty] | VV | 0
|  | Přípočet ostění : (0,85+2,90+0,85+0,85+1,40+0,85) |  | 7.7 | [23 empty] | VV | 0
|  | m.116 - výška 2700 : (2,70*1) |  | 2.7 | [23 empty] | VV | 0
|  | Bez přípočtů : 0 | [25 empty] | VV | 0
|  | Výkres SO01-010-04 - Půdorys 2.NP : | [25 empty] | VV | 0
|  | m.205 - výška 2700 : (2,70*0) | [25 empty] | VV | 0
|  | Přípočet ostění : (1,45+0,85+0,85) |  | 3.15 | [23 empty] | VV | 0
|  | m.206 - výška 2700 : (2,70*0) | [25 empty] | VV | 0
|  | Přípočet ostění : (1,00+0,85+0,85) |  | 2.7 | [23 empty] | VV | 0
|  | m.207 - výška 2700 : (2,70*0) | [25 empty] | VV | 0
|  | Přípočet ostění : (1,00+0,85+0,85) |  | 2.7 | [23 empty] | VV | 0
|  | m.208 - výška 2700 : (2,70*2) |  | 5.4 | [23 empty] | VV | 0
|  | Přípočet ostění : (0,85+1,90+0,85+0,85+0,80+0,85) |  | 6.1 | [23 empty] | VV | 0
|  | m.209 - výška 1850 : (1,85*0) | [25 empty] | VV | 0
|  | ----------------------------------- : | [25 empty] | VV | 0
|  | Výkres SO01-010-03 - Půdorys 1.NP : | [25 empty] | VV | 0
|  | KERAMICKÝ OBKLAD ZA LINKOU : | [25 empty] | VV | 0
|  | m.108 : (0,60) |  | 0.6 | [23 empty] | VV | 0
|  | m.109 : (0,60+0,60) |  | 1.2 | [23 empty] | VV | 0
|  | KERAMICKÝ OBKLAD u UMYVADLA : | [25 empty] | VV | 0
|  | m.103 : (1,50+1,50) |  | 3 | [23 empty] | VV | 0
|  | m.108 : (1,10+1,70) |  | 2.8 | [23 empty] | VV | 0
|  | m.109 : (1,50+1,50) |  | 3 | [23 empty] | VV | 0
|  | m.110 : (1,50+1,50) |  | 3 | [23 empty] | VV | 0
|  | KERAMICKÝ OBKLAD u VÝLEVKY : | [25 empty] | VV | 0
|  | m.115 : 0 | [25 empty] | VV | 0
|  | ----------------------------------- : | [25 empty] | VV | 0
SPU
314 | 781735010R00 | Montáž obkladů vnějších z obkládaček cihelných 240 x 71 mm, tloušťky 10 mm, kladených do flexibilního tmele | m2 | 49.66 | 0 | 0 |  | 0 |  | 0 | 21 | 0 | 0.0077 | 0.38 | 0 | 0 | 800-771 | RTS 23/ II | RTS 23/ I | 2.02 | 100.31 |  | Práce | Zelená |  |  |  | POL1_
|  | LEPENÍ A ARMOVÁNÍ FASÁDY - MV nad terénem = 4+5kg : | [25 empty] | VV | 0
|  | SKLADBA F01 - MV tl.240mm + ker.obklad : | [25 empty] | VV | 0
|  | POHLED SEVERNÍ - výška od (+0,200+4,200+7,600) : | [25 empty] | VV | 0
|  | plocha zateplení - ker-obklad : (6,30*4,00) |  | 25.2 | [23 empty] | VV | 0
|  | odpočet otvorů - ker.obklad : -0 | [25 empty] | VV | 0
|  | POHLED ZÁPADNÍ - výška od (+0,200+4,200+4,800+7,600) : | [25 empty] | VV | 0
|  | plocha zateplení - ker-obklad : (6,30*4,00) |  | 25.2 | [23 empty] | VV | 0
|  | odpočet otvorů - ker.obklad (sníž. výška 3,10-2,90 viz XPS) : -(1,80*2,90) |  | -5.22 | [23 empty] | VV | 0
|  | ---------------------------------------------------- : | [25 empty] | VV | 0
|  | LEPENÍ A ARMOVÁNÍ FASÁDY - XPS nad terénem = 4+5kg : | [25 empty] | VV | 0
|  | SKLADBA F04 - XPS tl.220mm + ker.obklad : | [25 empty] | VV | 0
|  | POHLED SEVERNÍ - výška od (-0,100+0,200) : | [25 empty] | VV | 0
|  | plocha zateplení - ker-obklad : (6,30*0,30) |  | 1.89 | [23 empty] | VV | 0
|  | odpočet otvorů - ker.obklad : 0 | [25 empty] | VV | 0
|  | POHLED ZÁPADNÍ - výška od (-0,100+0,200) : | [25 empty] | VV | 0
|  | plocha zateplení - ker-obklad : (6,30*0,30) |  | 1.89 | [23 empty] | VV | 0
|  | odpočet otvorů - ker.obklad (sníž. výška 3,10-2,90 viz XPS) : -(1,80*0,30) |  | -0.54 | [23 empty] | VV | 0
|  | ---------------------------------------------------- : | [25 empty] | VV | 0
|  | ARMOVÁNÍ OSTĚNÍ - XPS nad terénem = 4kg : | [25 empty] | VV | 0
|  | 1.NP - vstupní dveře s obkladem (snížená výška - viz XPS) : (0,20+0,20)*0,20 |  | 0.08 | [23 empty] | VV | 0
|  | -------------------------------------------- : | [25 empty] | VV | 0
|  | ARMOVÁNÍ OSTĚNÍ - MV nad terénem = 4kg : | [25 empty] | VV | 0
|  | 1.NP - vstupní dveře s obkladem (snížená výška - viz XPS) : (2,90+2,90)*0,20 |  | 1.16 | [23 empty] | VV | 0
SPU
315 | 78199001-001 | Příplatek za řezání obkladaček dia. kotoučem vč. příplatku za řezání otvorů v obkladačce pro rozvody | kompl | 1 | 0 | 0 |  | 0 |  | 0 | 21 | 0 | 0 | 0 | 0 | 0 |  | Vlastní | Indiv | 0 | 0 |  | Práce | Zelená |  |  |  | POL1_
SPU
316 | 596101026R | Obklad cihelný typ: pásek; tl. = 23,00 mm; délka = 215,0 mm; šířka = 65,0 mm; mrazuvzdorný; barva: červená | kus | 3024.294 | 0 | 0 |  | 0 |  | 0 | 21 | 0 | 0.0005 | 1.51 | 0 | 0 | SPCM | RTS 23/ II | RTS 23/ I | 0 | 0 |  | Specifikace | Zelená |  |  |  | POL3_
|  | Odkaz na mn. položky pořadí 314 : 49,66000*58 |  | 2880.28 | [23 empty] | VV | 5
|  | Mezisoučet |  | 2880.28 | [23 empty] | VV | 1
|  | Koeficient : 0,05 |  | 144.014 | [23 empty] | VV | 4
SPU
317 | 596101027R | Obklad cihelný typ: pásek; tl. = 23,00 mm; délka = 215,0 mm; šířka = 65,0 mm; mrazuvzdorný; barva: červená | kus | 62 | 0 | 0 |  | 0 |  | 0 | 21 | 0 | 0.0007 | 0.04 | 0 | 0 | SPCM | RTS 23/ II | RTS 23/ I | 0 | 0 |  | Specifikace | Zelená |  |  |  | POL3_
|  | POHLED ZÁPADNÍ - výška od (+0,200+4,200+4,800+7,600) : | [25 empty] | VV | 0
|  | Obklad ostění otvoru - ker.obklad : (3,10+3,10)/0,10 |  | 62 | [23 empty] | VV | 0
|  | ---------------------------------------------------- : | [25 empty] | VV | 0
SPU
318 | 597813746R | Obklad keramický typ: běžný; s glazurou (GL); tl. = 10,0 mm; a = 298 mm; b = 598 mm; povrch: hladký, matný; barva: šedá | m2 | 337.032 | 0 | 0 |  | 0 |  | 0 | 21 | 0 | 0.01943 | 6.55 | 0 | 0 | SPCM | RTS 23/ II | RTS 23/ I | 0 | 0 |  | Specifikace | Zelená |  |  |  | POL3_
|  | Odkaz na mn. položky pořadí 312 : 293,07130*1,15 |  | 337.032 | [23 empty] | VV | 5
SPU
319 | 998781202R00 | Přesun hmot pro obklady keramické v objektech výšky do 12 m | % |  | 0 | 0 |  | 0 |  | 0 | 21 | 0 | 0 | 0 | 0 | 0 | 800-771 | RTS 23/ II | RTS 23/ I | 0 | 0 |  | Přesun hmot | Zelená |  |  |  | POL7_
SPU
Díl: | 784 | Malby |  |  |  | 0 |  | 0 |  | 0 |  | 0 |  | 0.37 |  | 0 |  |  |  |  | 99.79 | [6 empty] | DIL
320 | 784165332R00 | Malby z malířských směsí otěruvzdorných, , bělost 93 %, dvojnásobné | m2 | 875.1231 | 0 | 0 |  | 0 |  | 0 | 21 | 0 | 0.00029 | 0.25 | 0 | 0 | 800-784 | RTS 23/ II | RTS 23/ I | 0.1 | 87.51 |  | Práce | Zelená |  |  |  | POL1_
|  | Odkaz na mn. položky pořadí 85 : 875,12310 |  | 875.1231 | [23 empty] | VV | 5
SPU
321 | 784011111R00 | Ostatní práce oprášení/ometení podkladu, , | m2 | 875.1231 | 0 | 0 |  | 0 |  | 0 | 21 | 0 | 0 | 0 | 0 | 0 | 800-784 | RTS 23/ II | RTS 23/ I | 0.01 | 8.75 |  | Práce | Zelená |  |  |  | POL1_
|  | Odkaz na mn. položky pořadí 320 : 875,12310 |  | 875.1231 | [23 empty] | VV | 5
SPU
322 | 784011222RT2 | Ostatní práce zakrytí podlah, , včetně papírové lepenky | m2 | 353.2 | 0 | 0 |  | 0 |  | 0 | 21 | 0 | 0.00035 | 0.12 | 0 | 0 | 800-784 | RTS 23/ II | RTS 23/ I | 0.01 | 3.53 |  | Práce | Zelená |  |  |  | POL1_
|  | Odkaz na mn. položky pořadí 303 : 353,20000 |  | 353.2 | [23 empty] | VV | 5
SPU
323 | 78499001-001 | Nástřik s penetrací stropních konstrukcí - RAL 7016 | m2 | 290 | 0 | 0 |  | 0 |  | 0 | 21 | 0 | 0 | 0 | 0 | 0 |  | Vlastní | Indiv | 0 | 0 |  | Práce | Zelená |  |  |  | POL1_
|  | Odkaz na mn. položky pořadí 303 : 353,20000 |  | 353.2 | [23 empty] | VV | 5
|  | odpočet SDK : | [25 empty] | VV | 0
|  | Odkaz na mn. položky pořadí 72 : 63,20000*-1 |  | -63.2 | [23 empty] | VV | 5
SPU
[26 empty] | 15 | 21 | DPH
| Celkem |  |  |  |  | 0 | [19 empty] | 0 | 0 | SUM
END
Note on S6: Jedná se o informaci, zda se jedná o položku, která je do rozpočtu zadána z cenové soustavy RTS, nebo vlastní.
Note on T6: Jedná se o název CÚ, která je zadána u položky rozpočtu

## SO 01 03-D.1.4.1 Pol
Položkový soupis prací a dodávek | [27 empty] | #TypZaznamu#
S: | 050323 | Kontaktní centrum Koliště | [25 empty] | STA
O: | SO 01 | Stavební část | [22 empty] | STA |  |  | OBJ
R: | 03-D.1.4.1 | Zdravotechnika | [25 empty] | ROZ
P.č. | Číslo položky | Název položky | MJ | Množství | Cena / MJ | Celkem | Dodávka | Dodávka celk. | Montáž | Montáž celk. | DPH | Cena s DPH | Hmotnost / MJ | Hmotnost celk.(t) | Dem. hmotnost / MJ | Dem. hmotnost celk.(t) | Ceník | Cen. soustava / platnost | Cenová úroveň | Nhod / MJ | Nhod celk. | Dodavatel | Typ položky | Stav položky
Díl: | _1 | Vodovod |  |  |  | 0 |  | 0 |  | 0 |  | 0 |  | 0 |  | 0 |  |  |  |  | 0 | [6 empty] | DIL
1 | Pol__0001 | Potrubí vodovodní z vícevrstvých plastových trubek PP-RCT s čedičovým vláknem - O25, PPR | m | 30 | 0 | 0 |  | 0 |  | 0 | 21 | 0 | 0 | 0 | 0 | 0 |  | Vlastní | Indiv | 0 | 0 |  | Práce | Běžná |  |  |  | POL1_1
|  | -pro hlavní rotvody teplé vody a cirkulace (včetně fitinek, úchytů, podchytávek, vodorovných a svislých závěsů, pružných pryžových objímek, kompenzátorů, protipožárních ucpávek/manžet, prostupů a drážek) | [25 empty] | POP |  | -pro hlavní rotvody teplé vody a cirkulace (včetně fitinek, úchytů, podchytávek, vodorovných a svislých závěsů, pružných pryžových objímek, kompenzátorů, protipožárních ucpávek/manžet, prostupů a drážek)
SPU
2 | Pol__0002 | Potrubí vodovodní z vícevrstvých plastových trubek PP-RCT s čedičovým vláknem - O32, PPR | m | 15 | 0 | 0 |  | 0 |  | 0 | 21 | 0 | 0 | 0 | 0 | 0 |  | Vlastní | Indiv | 0 | 0 |  | Práce | Běžná |  |  |  | POL1_1
|  | -pro hlavní rotvody teplé vody a cirkulace (včetně fitinek, úchytů, podchytávek, vodorovných a svislých závěsů, pružných pryžových objímek, kompenzátorů, protipožárních ucpávek/manžet, prostupů a drážek) | [25 empty] | POP |  | -pro hlavní rotvody teplé vody a cirkulace (včetně fitinek, úchytů, podchytávek, vodorovných a svislých závěsů, pružných pryžových objímek, kompenzátorů, protipožárních ucpávek/manžet, prostupů a drážek)
SPU
3 | Pol__0003 | Potrubí vodovodní z vícevrstvých plastových trubek PP-RCT s čedičovým vláknem - O40, PPR | m | 5 | 0 | 0 |  | 0 |  | 0 | 21 | 0 | 0 | 0 | 0 | 0 |  | Vlastní | Indiv | 0 | 0 |  | Práce | Běžná |  |  |  | POL1_1
|  | -pro hlavní rotvody teplé vody a cirkulace (včetně fitinek, úchytů, podchytávek, vodorovných a svislých závěsů, pružných pryžových objímek, kompenzátorů, protipožárních ucpávek/manžet, prostupů a drážek) | [25 empty] | POP |  | -pro hlavní rotvody teplé vody a cirkulace (včetně fitinek, úchytů, podchytávek, vodorovných a svislých závěsů, pružných pryžových objímek, kompenzátorů, protipožárních ucpávek/manžet, prostupů a drážek)
SPU
4 | Pol__0004 | Potrubí vodovodní z vícevrstvých plastových trubek PP-RCT s čedičovým vláknem - O50, PPR | m | 45 | 0 | 0 |  | 0 |  | 0 | 21 | 0 | 0 | 0 | 0 | 0 |  | Vlastní | Indiv | 0 | 0 |  | Práce | Běžná |  |  |  | POL1_1
|  | -pro hlavní rotvody teplé vody a cirkulace (včetně fitinek, úchytů, podchytávek, vodorovných a svislých závěsů, pružných pryžových objímek, kompenzátorů, protipožárních ucpávek/manžet, prostupů a drážek) | [25 empty] | POP |  | -pro hlavní rotvody teplé vody a cirkulace (včetně fitinek, úchytů, podchytávek, vodorovných a svislých závěsů, pružných pryžových objímek, kompenzátorů, protipožárních ucpávek/manžet, prostupů a drážek)
SPU
5 | Pol__0005 | Potrubí vodovodní z plastových trub - O20 EVO PP-RCT | m | 210 | 0 | 0 |  | 0 |  | 0 | 21 | 0 | 0 | 0 | 0 | 0 |  | Vlastní | Indiv | 0 | 0 |  | Práce | Běžná |  |  |  | POL1_1
|  | - pro rozvody studené vody a připojovácího potrubí (včetně fitinek, úchytů, podchytávek, vodorovných a svislých závěsů, pružných pryžových objímek, protipožárních ucpávek/manžet, prostupů a drážek) | [25 empty] | POP |  | - pro rozvody studené vody a připojovácího potrubí (včetně fitinek, úchytů, podchytávek, vodorovných a svislých závěsů, pružných pryžových objímek, protipožárních ucpávek/manžet, prostupů a drážek)
SPU
6 | Pol__0006 | Potrubí vodovodní z plastových trub - O25 EVO PP-RCT | m | 65 | 0 | 0 |  | 0 |  | 0 | 21 | 0 | 0 | 0 | 0 | 0 |  | Vlastní | Indiv | 0 | 0 |  | Práce | Běžná |  |  |  | POL1_1
|  | - pro rozvody studené vody a připojovácího potrubí (včetně fitinek, úchytů, podchytávek, vodorovných a svislých závěsů, pružných pryžových objímek, protipožárních ucpávek/manžet, prostupů a drážek) | [25 empty] | POP |  | - pro rozvody studené vody a připojovácího potrubí (včetně fitinek, úchytů, podchytávek, vodorovných a svislých závěsů, pružných pryžových objímek, protipožárních ucpávek/manžet, prostupů a drážek)
SPU
7 | Pol__0007 | Potrubí vodovodní z plastových trub - O32 EVO PP-RCT | m | 30 | 0 | 0 |  | 0 |  | 0 | 21 | 0 | 0 | 0 | 0 | 0 |  | Vlastní | Indiv | 0 | 0 |  | Práce | Běžná |  |  |  | POL1_1
|  | - pro rozvody studené vody a připojovácího potrubí (včetně fitinek, úchytů, podchytávek, vodorovných a svislých závěsů, pružných pryžových objímek, protipožárních ucpávek/manžet, prostupů a drážek) | [25 empty] | POP |  | - pro rozvody studené vody a připojovácího potrubí (včetně fitinek, úchytů, podchytávek, vodorovných a svislých závěsů, pružných pryžových objímek, protipožárních ucpávek/manžet, prostupů a drážek)
SPU
8 | Pol__0008 | Potrubí vodovodní z plastových trub - O40 EVO PP-RCT | m | 15 | 0 | 0 |  | 0 |  | 0 | 21 | 0 | 0 | 0 | 0 | 0 |  | Vlastní | Indiv | 0 | 0 |  | Práce | Běžná |  |  |  | POL1_1
|  | - pro rozvody studené vody a připojovácího potrubí (včetně fitinek, úchytů, podchytávek, vodorovných a svislých závěsů, pružných pryžových objímek, protipožárních ucpávek/manžet, prostupů a drážek) | [25 empty] | POP |  | - pro rozvody studené vody a připojovácího potrubí (včetně fitinek, úchytů, podchytávek, vodorovných a svislých závěsů, pružných pryžových objímek, protipožárních ucpávek/manžet, prostupů a drážek)
SPU
9 | Pol__0009 | Potrubí vodovodní z plastových trub - O50 EVO PP-RCT | m | 45 | 0 | 0 |  | 0 |  | 0 | 21 | 0 | 0 | 0 | 0 | 0 |  | Vlastní | Indiv | 0 | 0 |  | Práce | Běžná |  |  |  | POL1_1
|  | - pro rozvody studené vody a připojovácího potrubí (včetně fitinek, úchytů, podchytávek, vodorovných a svislých závěsů, pružných pryžových objímek, protipožárních ucpávek/manžet, prostupů a drážek) | [25 empty] | POP |  | - pro rozvody studené vody a připojovácího potrubí (včetně fitinek, úchytů, podchytávek, vodorovných a svislých závěsů, pružných pryžových objímek, protipožárních ucpávek/manžet, prostupů a drážek)
SPU
10 | Pol__0010 | Potrubí vodovodní z plastových trub - O63 EVO PP-RCT | m | 20 | 0 | 0 |  | 0 |  | 0 | 21 | 0 | 0 | 0 | 0 | 0 |  | Vlastní | Indiv | 0 | 0 |  | Práce | Běžná |  |  |  | POL1_1
|  | - pro rozvody studené vody a připojovácího potrubí (včetně fitinek, úchytů, podchytávek, vodorovných a svislých závěsů, pružných pryžových objímek, protipožárních ucpávek/manžet, prostupů a drážek) | [25 empty] | POP |  | - pro rozvody studené vody a připojovácího potrubí (včetně fitinek, úchytů, podchytávek, vodorovných a svislých závěsů, pružných pryžových objímek, protipožárních ucpávek/manžet, prostupů a drážek)
SPU
11 | Pol__0011 | Plastové vodovodní potrubí v zemi z HDPE 10, SDR11 trub vč. tvarovek a souvisejících prací 63x5,8mm | m | 40 | 0 | 0 |  | 0 |  | 0 | 21 | 0 | 0 | 0 | 0 | 0 |  | Vlastní | Indiv | 0 | 0 |  | Práce | Běžná |  |  |  | POL1_1
|  | (včetně zemních prací a stavebních přípomocí) | [25 empty] | POP
SPU
12 | Pol__0012 | Potrubí ocelové pozinkované DN32 | m | 10 | 0 | 0 |  | 0 |  | 0 | 21 | 0 | 0 | 0 | 0 | 0 |  | Vlastní | Indiv | 0 | 0 |  | Práce | Běžná |  |  |  | POL1_1
|  | (včetně fitinek, úchytů, podchytávek, vodorovných a svislých závěsů, pružných pryžových objímek, kompenzátorů, protipožárních ucpávek/manžet, prostupů a drážek) | [25 empty] | POP |  | (včetně fitinek, úchytů, podchytávek, vodorovných a svislých závěsů, pružných pryžových objímek, kompenzátorů, protipožárních ucpávek/manžet, prostupů a drážek)
SPU
13 | Pol__0013 | Potrubí ocelové pozinkované DN40 | m | 15 | 0 | 0 |  | 0 |  | 0 | 21 | 0 | 0 | 0 | 0 | 0 |  | Vlastní | Indiv | 0 | 0 |  | Práce | Běžná |  |  |  | POL1_1
|  | (včetně fitinek, úchytů, podchytávek, vodorovných a svislých závěsů, pružných pryžových objímek, kompenzátorů, protipožárních ucpávek/manžet, prostupů a drážek) | [25 empty] | POP |  | (včetně fitinek, úchytů, podchytávek, vodorovných a svislých závěsů, pružných pryžových objímek, kompenzátorů, protipožárních ucpávek/manžet, prostupů a drážek)
SPU
14 | Pol__0014 | Plastová chránička vodovodního potrubí v zemi DN90 | m | 20 | 0 | 0 |  | 0 |  | 0 | 21 | 0 | 0 | 0 | 0 | 0 |  | Vlastní | Indiv | 0 | 0 |  | Práce | Běžná |  |  |  | POL1_1
|  | (včetně zemních prací a stavebních přípomocí) | [25 empty] | POP
SPU
15 | Pol__0015 | Tepelná izolace potrubí z pěnového PE tl. 9 mm O20 | m | 210 | 0 | 0 |  | 0 |  | 0 | 21 | 0 | 0 | 0 | 0 | 0 |  | Vlastní | Indiv | 0 | 0 |  | Práce | Běžná |  |  |  | POL1_1
|  | přípojovací potrubí | [25 empty] | POP
SPU
16 | Pol__0016 | Tepelná izolace potrubí z pěnového PE tl. 9 mm O25 | m | 65 | 0 | 0 |  | 0 |  | 0 | 21 | 0 | 0 | 0 | 0 | 0 |  | Vlastní | Indiv | 0 | 0 |  | Práce | Běžná |  |  |  | POL1_1
|  | přípojovací potrubí | [25 empty] | POP
SPU
17 | Pol__0017 | Tepelná izolace potrubí z pěnového PE tl. 9 mm O32 | m | 20 | 0 | 0 |  | 0 |  | 0 | 21 | 0 | 0 | 0 | 0 | 0 |  | Vlastní | Indiv | 0 | 0 |  | Práce | Běžná |  |  |  | POL1_1
|  | připojovací potrubí | [25 empty] | POP
SPU
18 | Pol__0018 | Tepelná izolace potrubí na SV z pěnového polyetylenu tl.20 mm O25 | m | 10 | 0 | 0 |  | 0 |  | 0 | 21 | 0 | 0 | 0 | 0 | 0 |  | Vlastní | Indiv | 0 | 0 |  | Práce | Běžná |  |  |  | POL1_1
|  | páteř a stoupací potrubí | [25 empty] | POP
SPU
19 | Pol__0019 | Tepelná izolace potrubí na SV z pěnového polyetylenu tl.20 mm O40 | m | 15 | 0 | 0 |  | 0 |  | 0 | 21 | 0 | 0 | 0 | 0 | 0 |  | Vlastní | Indiv | 0 | 0 |  | Práce | Běžná |  |  |  | POL1_1
|  | páteř a stoupací potrubí | [25 empty] | POP
SPU
20 | Pol__0020 | Tepelná izolace potrubí na SV z pěnového polyetylenu tl.20 mm O50 | m | 45 | 0 | 0 |  | 0 |  | 0 | 21 | 0 | 0 | 0 | 0 | 0 |  | Vlastní | Indiv | 0 | 0 |  | Práce | Běžná |  |  |  | POL1_1
|  | páteř a stoupací potrubí | [25 empty] | POP
SPU
21 | Pol__0021 | Tepelná izolace potrubí na SV z pěnového polyetylenu tl.20 mm O63 | m | 20 | 0 | 0 |  | 0 |  | 0 | 21 | 0 | 0 | 0 | 0 | 0 |  | Vlastní | Indiv | 0 | 0 |  | Práce | Běžná |  |  |  | POL1_1
|  | páteř a stoupací potrubí | [25 empty] | POP
SPU
22 | Pol__0022 | Tepelná izolace potrubí na TV+C z minerální vaty tl.40 mm O25 | m | 30 | 0 | 0 |  | 0 |  | 0 | 21 | 0 | 0 | 0 | 0 | 0 |  | Vlastní | Indiv | 0 | 0 |  | Práce | Běžná |  |  |  | POL1_1
|  | páteř a stoupací potrubí | [25 empty] | POP
SPU
23 | Pol__0023 | Tepelná izolace potrubí na TV+C z minerální vaty tl.40 mm O32 | m | 15 | 0 | 0 |  | 0 |  | 0 | 21 | 0 | 0 | 0 | 0 | 0 |  | Vlastní | Indiv | 0 | 0 |  | Práce | Běžná |  |  |  | POL1_1
|  | páteř a stoupací potrubí | [25 empty] | POP
SPU
24 | Pol__0024 | Tepelná izolace potrubí na TV+C z minerální vaty tl.50 mm O40 | m | 5 | 0 | 0 |  | 0 |  | 0 | 21 | 0 | 0 | 0 | 0 | 0 |  | Vlastní | Indiv | 0 | 0 |  | Práce | Běžná |  |  |  | POL1_1
|  | páteř a stoupací potrubí | [25 empty] | POP
SPU
25 | Pol__0025 | Tepelná izolace potrubí na TV+C z minerální vaty tl.50 mm O50 | m | 45 | 0 | 0 |  | 0 |  | 0 | 21 | 0 | 0 | 0 | 0 | 0 |  | Vlastní | Indiv | 0 | 0 |  | Práce | Běžná |  |  |  | POL1_1
|  | páteř a stoupací potrubí | [25 empty] | POP
SPU
26 | Pol__0026 | Tepelná izolace z pěnového polyetylenu tl. 9 mm na požárním potrubí DN32 | m | 15 | 0 | 0 |  | 0 |  | 0 | 21 | 0 | 0 | 0 | 0 | 0 |  | Vlastní | Indiv | 0 | 0 |  | Práce | Běžná |  |  |  | POL1_1
SPU
27 | Pol__0027 | Tepelná izolace z pěnového polyetylenu tl. 9 mm na požárním potrubí DN40 | m | 10 | 0 | 0 |  | 0 |  | 0 | 21 | 0 | 0 | 0 | 0 | 0 |  | Vlastní | Indiv | 0 | 0 |  | Práce | Běžná |  |  |  | POL1_1
SPU
28 | Pol__0028 | Zpětný ventil DN15 | ks | 2 | 0 | 0 |  | 0 |  | 0 | 21 | 0 | 0 | 0 | 0 | 0 |  | Vlastní | Indiv | 0 | 0 |  | Práce | Běžná |  |  |  | POL1_1
SPU
29 | Pol__0029 | Zpětný ventil kontrolovatelný typu EA DN20 | ks | 1 | 0 | 0 |  | 0 |  | 0 | 21 | 0 | 0 | 0 | 0 | 0 |  | Vlastní | Indiv | 0 | 0 |  | Práce | Běžná |  |  |  | POL1_1
SPU
30 | Pol__0030 | Zpětný ventil kontrolovatelný typu EA DN40 | ks | 2 | 0 | 0 |  | 0 |  | 0 | 21 | 0 | 0 | 0 | 0 | 0 |  | Vlastní | Indiv | 0 | 0 |  | Práce | Běžná |  |  |  | POL1_1
SPU
31 | Pol__0031 | Pračkový/myčkový ventil 1/2" se zpětnou klapkou a přivzdušněním | ks | 4 | 0 | 0 |  | 0 |  | 0 | 21 | 0 | 0 | 0 | 0 | 0 |  | Vlastní | Indiv | 0 | 0 |  | Práce | Běžná |  |  |  | POL1_1
SPU
32 | Pol__0032 | Kulový kohut DN15 | ks | 13 | 0 | 0 |  | 0 |  | 0 | 21 | 0 | 0 | 0 | 0 | 0 |  | Vlastní | Indiv | 0 | 0 |  | Práce | Běžná |  |  |  | POL1_1
SPU
33 | Pol__0033 | Kulový kohut DN20 | ks | 10 | 0 | 0 |  | 0 |  | 0 | 21 | 0 | 0 | 0 | 0 | 0 |  | Vlastní | Indiv | 0 | 0 |  | Práce | Běžná |  |  |  | POL1_1
SPU
34 | Pol__0034 | Kulový kohout DN25 | ks | 7 | 0 | 0 |  | 0 |  | 0 | 21 | 0 | 0 | 0 | 0 | 0 |  | Vlastní | Indiv | 0 | 0 |  | Práce | Běžná |  |  |  | POL1_1
SPU
35 | Pol__0035 | Kulový kohout DN40 | ks | 9 | 0 | 0 |  | 0 |  | 0 | 21 | 0 | 0 | 0 | 0 | 0 |  | Vlastní | Indiv | 0 | 0 |  | Práce | Běžná |  |  |  | POL1_1
SPU
36 | Pol__0036 | Kulový kohout DN50 | ks | 5 | 0 | 0 |  | 0 |  | 0 | 21 | 0 | 0 | 0 | 0 | 0 |  | Vlastní | Indiv | 0 | 0 |  | Práce | Běžná |  |  |  | POL1_1
SPU
37 | Pol__0037 | Kulový kohout s vypouštěním DN15 | ks | 2 | 0 | 0 |  | 0 |  | 0 | 21 | 0 | 0 | 0 | 0 | 0 |  | Vlastní | Indiv | 0 | 0 |  | Práce | Běžná |  |  |  | POL1_1
SPU
38 | Pol__0038 | Kulový kohout s vypouštěním DN40 | ks | 2 | 0 | 0 |  | 0 |  | 0 | 21 | 0 | 0 | 0 | 0 | 0 |  | Vlastní | Indiv | 0 | 0 |  | Práce | Běžná |  |  |  | POL1_1
SPU
39 | Pol__0039 | Výtokový kohout na hadici DN15 se zpětnou klapkou a přivzdušněním | ks | 2 | 0 | 0 |  | 0 |  | 0 | 21 | 0 | 0 | 0 | 0 | 0 |  | Vlastní | Indiv | 0 | 0 |  | Práce | Běžná |  |  |  | POL1_1
SPU
40 | Pol__0040 | Výtokový nezámrzný kohout na hadici DN15 | ks | 0 | 0 | 0 |  | 0 |  | 0 | 21 | 0 | 0 | 0 | 0 | 0 |  | Vlastní | Indiv | 0 | 0 |  | Práce | Běžná |  |  |  | POL1_1
SPU
41 | Pol__0041 | Vypouštěcí ventil DN15 | ks | 6 | 0 | 0 |  | 0 |  | 0 | 21 | 0 | 0 | 0 | 0 | 0 |  | Vlastní | Indiv | 0 | 0 |  | Práce | Běžná |  |  |  | POL1_1
SPU
42 | Pol__0042 | Vypouštěcí ventil DN20 | ks | 2 | 0 | 0 |  | 0 |  | 0 | 21 | 0 | 0 | 0 | 0 | 0 |  | Vlastní | Indiv | 0 | 0 |  | Práce | Běžná |  |  |  | POL1_1
SPU
43 | Pol__0043 | Vzorkovací armatura DN15 | ks | 2 | 0 | 0 |  | 0 |  | 0 | 21 | 0 | 0 | 0 | 0 | 0 |  | Vlastní | Indiv | 0 | 0 |  | Práce | Běžná |  |  |  | POL1_1
SPU
44 | Pol__0044 | Filtr DN15 | ks | 2 | 0 | 0 |  | 0 |  | 0 | 21 | 0 | 0 | 0 | 0 | 0 |  | Vlastní | Indiv | 0 | 0 |  | Práce | Běžná |  |  |  | POL1_1
SPU
45 | Pol__0045 | Tlakoměr | ks | 2 | 0 | 0 |  | 0 |  | 0 | 21 | 0 | 0 | 0 | 0 | 0 |  | Vlastní | Indiv | 0 | 0 |  | Práce | Běžná |  |  |  | POL1_1
SPU
46 | Pol__0046 | Teploměr | ks | 3 | 0 | 0 |  | 0 |  | 0 | 21 | 0 | 0 | 0 | 0 | 0 |  | Vlastní | Indiv | 0 | 0 |  | Práce | Běžná |  |  |  | POL1_1
SPU
47 | Pol__0047 | Pojistný ventil DN20, tlak 6bar | ks | 4 | 0 | 0 |  | 0 |  | 0 | 21 | 0 | 0 | 0 | 0 | 0 |  | Vlastní | Indiv | 0 | 0 |  | Práce | Běžná |  |  |  | POL1_1
SPU
48 | Pol__0048 | Jemný filtr s automatickým proplachem DN50 | ks | 1 | 0 | 0 |  | 0 |  | 0 | 21 | 0 | 0 | 0 | 0 | 0 |  | Vlastní | Indiv | 0 | 0 |  | Práce | Běžná |  |  |  | POL1_1
SPU
49 | Pol__0049 | Cirkulační čerpadlo DN20 | ks | 1 | 0 | 0 |  | 0 |  | 0 | 21 | 0 | 0 | 0 | 0 | 0 |  | Vlastní | Indiv | 0 | 0 |  | Práce | Běžná |  |  |  | POL1_1
SPU
50 | Pol__0050 | Expanzní nadoba 60l průtočna s armaturou pro pitnou vodu | ks | 1 | 0 | 0 |  | 0 |  | 0 | 21 | 0 | 0 | 0 | 0 | 0 |  | Vlastní | Indiv | 0 | 0 |  | Práce | Běžná |  |  |  | POL1_1
SPU
51 | Pol__0051 | H - (D25/30) - vnitřní hydrant dl PBŘ | ks | 2 | 0 | 0 |  | 0 |  | 0 | 21 | 0 | 0 | 0 | 0 | 0 |  | Vlastní | Indiv | 0 | 0 |  | Práce | Běžná |  |  |  | POL1_1
SPU
52 | Pol__0052 | Tlaková zkouška, proplach a desinfekce potrubí | m | 545 | 0 | 0 |  | 0 |  | 0 | 21 | 0 | 0 | 0 | 0 | 0 |  | Vlastní | Indiv | 0 | 0 |  | Práce | Běžná |  |  |  | POL1_1
|  | Včetne dodávky vody, uzavření a zabezpečení konců potrubí. | [25 empty] | POP
SPU
Díl: | _2 | Kanalizace |  |  |  | 0 |  | 0 |  | 0 |  | 0 |  | 0 |  | 0 |  |  |  |  | 0 | [6 empty] | DIL
53 | Pol__0053 | Plastové potrubí v zemi z PPKG 2000 hrdlových trub "PPKG" DN100 | m | 44 | 0 | 0 |  | 0 |  | 0 | 21 | 0 | 0 | 0 | 0 | 0 |  | Vlastní | Indiv | 0 | 0 |  | Práce | Běžná |  |  |  | POL1_1
|  | , vč. tvarovek, závěsů a souvisejících prací a stavebních přípomocí (např. drážek) | [25 empty] | POP
SPU
54 | Pol__0054 | Plastové potrubí v zemi z PPKG 2000 hrdlových trub "PPKG" DN125 | m | 74 | 0 | 0 |  | 0 |  | 0 | 21 | 0 | 0 | 0 | 0 | 0 |  | Vlastní | Indiv | 0 | 0 |  | Práce | Běžná |  |  |  | POL1_1
|  | , vč. tvarovek, závěsů a souvisejících prací a stavebních přípomocí (např. drážek) | [25 empty] | POP
SPU
55 | Pol__0055 | Plastové potrubí v zemi z PPKG 2000 hrdlových trub "PPKG" DN150 | m | 59 | 0 | 0 |  | 0 |  | 0 | 21 | 0 | 0 | 0 | 0 | 0 |  | Vlastní | Indiv | 0 | 0 |  | Práce | Běžná |  |  |  | POL1_1
|  | , vč. tvarovek, závěsů a souvisejících prací a stavebních přípomocí (např. drážek) | [25 empty] | POP
SPU
56 | Pol__0056 | Plastové potrubí z PP hrdlových trub "HT" DN32 | m | 5 | 0 | 0 |  | 0 |  | 0 | 21 | 0 | 0 | 0 | 0 | 0 |  | Vlastní | Indiv | 0 | 0 |  | Práce | Běžná |  |  |  | POL1_1
|  | , vč. izolace tl. 5mm(proti rosení, ochranná proti poškození), tvarovek, závěsů a souvisejících prací a stavebních přípomocí (např. drážek) | [25 empty] | POP |  | , vč. izolace tl. 5mm(proti rosení, ochranná proti poškození), tvarovek, závěsů a souvisejících prací a stavebních přípomocí (např. drážek)
SPU
57 | Pol__0057 | Plastové potrubí z PP hrdlových trub "HT DN50 | m | 60 | 0 | 0 |  | 0 |  | 0 | 21 | 0 | 0 | 0 | 0 | 0 |  | Vlastní | Indiv | 0 | 0 |  | Práce | Běžná |  |  |  | POL1_1
|  | ", vč. izolace tl. 5mm(proti rosení, ochranná proti poškození) tvarovek, závěsů a souvisejících prací a stavebních přípomocí (např. drážek) | [25 empty] | POP |  | ", vč. izolace tl. 5mm(proti rosení, ochranná proti poškození) tvarovek, závěsů a souvisejících prací a stavebních přípomocí (např. drážek)
SPU
58 | Pol__0058 | Plastové potrubí z PP hrdlových trub "HT" DN75 | m | 44 | 0 | 0 |  | 0 |  | 0 | 21 | 0 | 0 | 0 | 0 | 0 |  | Vlastní | Indiv | 0 | 0 |  | Práce | Běžná |  |  |  | POL1_1
|  | , vč. izolace tl. 5mm(proti rosení, ochranná proti poškození) tvarovek, závěsů, souvisejících prací a stavebních přípomocí (např. drážek) | [25 empty] | POP |  | , vč. izolace tl. 5mm(proti rosení, ochranná proti poškození) tvarovek, závěsů, souvisejících prací a stavebních přípomocí (např. drážek)
SPU
59 | Pol__0059 | Plastové potrubí z PP hrdlových trub "HT" DN100 | m | 96 | 0 | 0 |  | 0 |  | 0 | 21 | 0 | 0 | 0 | 0 | 0 |  | Vlastní | Indiv | 0 | 0 |  | Práce | Běžná |  |  |  | POL1_1
|  | , vč. izolace tl. 5mm(proti rosení, ochranná proti poškození) tvarovek, závěsů, souvisejících prací a stavebních přípomocí (např. drážek) | [25 empty] | POP |  | , vč. izolace tl. 5mm(proti rosení, ochranná proti poškození) tvarovek, závěsů, souvisejících prací a stavebních přípomocí (např. drážek)
SPU
60 | Pol__0060 | Plastové potrubí z PP hrdlových trub "HT" DN125 | m | 26 | 0 | 0 |  | 0 |  | 0 | 21 | 0 | 0 | 0 | 0 | 0 |  | Vlastní | Indiv | 0 | 0 |  | Práce | Běžná |  |  |  | POL1_1
|  | , vč. izolace tl. 5mm(proti rosení, ochranná proti poškození) tvarovek, závěsů, souvisejících prací a stavebních přípomocí (např. drážek) | [25 empty] | POP |  | , vč. izolace tl. 5mm(proti rosení, ochranná proti poškození) tvarovek, závěsů, souvisejících prací a stavebních přípomocí (např. drážek)
SPU
61 | Pol__0061 | Výústky ze zdi pro napojení umyvadel, dřezů | kpl | 17 | 0 | 0 |  | 0 |  | 0 | 21 | 0 | 0 | 0 | 0 | 0 |  | Vlastní | Indiv | 0 | 0 |  | Práce | Běžná |  |  |  | POL1_1
SPU
62 | Pol__0062 | Kalich pro úkapy se zápachovou uzávěrkou | kpl | 3 | 0 | 0 |  | 0 |  | 0 | 21 | 0 | 0 | 0 | 0 | 0 |  | Vlastní | Indiv | 0 | 0 |  | Práce | Běžná |  |  |  | POL1_1
SPU
63 | Pol__0063 | Pračkový/ mýčkový sifon, podomítkový | kpl | 4 | 0 | 0 |  | 0 |  | 0 | 21 | 0 | 0 | 0 | 0 | 0 |  | Vlastní | Indiv | 0 | 0 |  | Práce | Běžná |  |  |  | POL1_1
SPU
64 | Pol__0064 | Pračkový/ mýčkový sifon, nástěnný | kpl | 1 | 0 | 0 |  | 0 |  | 0 | 21 | 0 | 0 | 0 | 0 | 0 |  | Vlastní | Indiv | 0 | 0 |  | Práce | Běžná |  |  |  | POL1_1
SPU
65 | Pol__0065 | SV - Střešní vtok se svislým odtokem, s mPVC přírubou, s košíčkem, s vyhříváním DN110 | kpl | 4 | 0 | 0 |  | 0 |  | 0 | 21 | 0 | 0 | 0 | 0 | 0 |  | Vlastní | Indiv | 0 | 0 |  | Práce | Běžná |  |  |  | POL1_1
SPU
66 | Pol__0066 | VP1-VP7 - Podlahová vpusť se svislým odtokem a sifonovou vložkou, DN100 | kpl | 7 | 0 | 0 |  | 0 |  | 0 | 21 | 0 | 0 | 0 | 0 | 0 |  | Vlastní | Indiv | 0 | 0 |  | Práce | Běžná |  |  |  | POL1_1
SPU
67 | Pol__0067 | VP8 - Podlahová vpusť s vodorovným odtokem a sifonovou vložkou - DN50 | kpl | 1 | 0 | 0 |  | 0 |  | 0 | 21 | 0 | 0 | 0 | 0 | 0 |  | Vlastní | Indiv | 0 | 0 |  | Práce | Běžná |  |  |  | POL1_1
SPU
68 | Pol__0068 | RŠ1 - Filtrační šachta DN400 | kpl | 1 | 0 | 0 |  | 0 |  | 0 | 21 | 0 | 0 | 0 | 0 | 0 |  | Vlastní | Indiv | 0 | 0 |  | Práce | Běžná |  |  |  | POL1_1
SPU
69 | Pol__0069 | RŠ2 - Kanalizační plastová šachta s regulátorem odtoku (0,8l/s) | kpl | 1 | 0 | 0 |  | 0 |  | 0 | 21 | 0 | 0 | 0 | 0 | 0 |  | Vlastní | Indiv | 0 | 0 |  | Práce | Běžná |  |  |  | POL1_1
|  | a bezpečnostním přepadem, O400-DN150 s litinovým poklopem | [25 empty] | POP
SPU
70 | Pol__0070 | RŠ3 - Kanalizační betonová revizní šachta O1200-DN150 | kpl | 1 | 0 | 0 |  | 0 |  | 0 | 21 | 0 | 0 | 0 | 0 | 0 |  | Vlastní | Indiv | 0 | 0 |  | Práce | Běžná |  |  |  | POL1_1
|  | pro zpětnou armaturu s litinovým poklopem | [25 empty] | POP
SPU
71 | Pol__0071 | RN - retenční nádrž o rozměrech 7,8x2,41x0,61 (min. 7,6m3) | kpl | 1 | 0 | 0 |  | 0 |  | 0 | 21 | 0 | 0 | 0 | 0 | 0 |  | Vlastní | Indiv | 0 | 0 |  | Práce | Běžná |  |  |  | POL1_1
|  | sestavená z polobloků z PP, obalena hydroizolací a ochrannou geotextilií, kontrolní šachtou O400 s litinovým poklopem pro údržbu a inspekci | [25 empty] | POP |  | sestavená z polobloků z PP, obalena hydroizolací a ochrannou geotextilií, kontrolní šachtou O400 s litinovým poklopem pro údržbu a inspekci
SPU
72 | Pol__0072 | Zpětná armatura s klapkou z nerezové oceli | kpl | 1 | 0 | 0 |  | 0 |  | 0 | 21 | 0 | 0 | 0 | 0 | 0 |  | Vlastní | Indiv | 0 | 0 |  | Práce | Běžná |  |  |  | POL1_1
|  | , ručním nouzovým uzávěrem a čistícím víkem pro odpadní vody bez fekálií -DN150 | [25 empty] | POP
SPU
73 | Pol__0073 | Tlakové zkoušky potrubí | m | 408 | 0 | 0 |  | 0 |  | 0 | 21 | 0 | 0 | 0 | 0 | 0 |  | Vlastní | Indiv | 0 | 0 |  | Práce | Běžná |  |  |  | POL1_1
SPU
Díl: | 725 | Zařizovací předměty |  |  |  | 0 |  | 0 |  | 0 |  | 0 |  | 0 |  | 0 |  |  |  |  | 0 | [6 empty] | DIL
74 | Pol__0074 | U - Umyvadlo závěsné nerezové s bezdotykovou stojánkovou baterii (napájení 24V DC) | kpl | 12 | 0 | 0 |  | 0 |  | 0 | 21 | 0 | 0 | 0 | 0 | 0 |  | Vlastní | Indiv | 0 | 0 |  | Práce | Běžná |  |  |  | POL1_7
|  | , rohovymi ventily, sifonem a příslušenství v provedení antivandal | [25 empty] | POP
SPU
75 | Pol__0075 | Ui - Umyvadlo pro imobilní osoby, rohové ventily, bezdotyková stojánková baterie (napájení 24V DC) | kpl | 1 | 0 | 0 |  | 0 |  | 0 | 21 | 0 | 0 | 0 | 0 | 0 |  | Vlastní | Indiv | 0 | 0 |  | Práce | Běžná |  |  |  | POL1_7
|  | , sifon podomítkový a příslušenství v nerezovém provedení | [25 empty] | POP
SPU
76 | Pol__0076 | Uv - Umyvadlo závěsné nerezové se stojánkovou baterii | kpl | 1 | 0 | 0 |  | 0 |  | 0 | 21 | 0 | 0 | 0 | 0 | 0 |  | Vlastní | Indiv | 0 | 0 |  | Práce | Běžná |  |  |  | POL1_7
|  | , rohovymi ventily, sifonem a příslušenství | [25 empty] | POP
SPU
77 | Pol__0077 | WC - Závěsný nerezový klozet, sedátko v provedení antivandal | kpl | 4 | 0 | 0 |  | 0 |  | 0 | 21 | 0 | 0 | 0 | 0 | 0 |  | Vlastní | Indiv | 0 | 0 |  | Práce | Běžná |  |  |  | POL1_7
SPU
78 | Pol__0078 | WC - Předstěnový modul pro konstrukce prováděné suchým procesem, | kpl | 4 | 0 | 0 |  | 0 |  | 0 | 21 | 0 | 0 | 0 | 0 | 0 |  | Vlastní | Indiv | 0 | 0 |  | Práce | Běžná |  |  |  | POL1_7
|  | rohový ventil, splachovač WC s piezo tlačítkem z nerezové oceli s elektronickým systémem Piezo antivandal electronics (napájení 24V DC) | [25 empty] | POP |  | rohový ventil, splachovač WC s piezo tlačítkem z nerezové oceli s elektronickým systémem Piezo antivandal electronics (napájení 24V DC)
SPU
79 | Pol__0079 | WCi - Závěsné nerezové WC pro imobilní osoby, sedátko | kpl | 1 | 0 | 0 |  | 0 |  | 0 | 21 | 0 | 0 | 0 | 0 | 0 |  | Vlastní | Indiv | 0 | 0 |  | Práce | Běžná |  |  |  | POL1_7
SPU
80 | Pol__0080 | WCi - Předstěnový modul pro WC | kpl | 1 | 0 | 0 |  | 0 |  | 0 | 21 | 0 | 0 | 0 | 0 | 0 |  | Vlastní | Indiv | 0 | 0 |  | Práce | Běžná |  |  |  | POL1_7
|  | , invalidní madla, rohový ventil, ovládací tlačítko z nerezové oceli s elektronickým systémem Piezo antivandal electronics a druhým tlačítkem pro oddálené spláchnutí pro tělesně handicapované (napájení 24V DC) | [25 empty] | POP |  | , invalidní madla, rohový ventil, ovládací tlačítko z nerezové oceli s elektronickým systémem Piezo antivandal electronics a druhým tlačítkem pro oddálené spláchnutí pro tělesně handicapované (napájení 24V DC)
SPU
81 | Pol__0081 | S - Nerezové sprchové nástěnné panely s piezo tlačítkem z nerezové oceli | kpl | 7 | 0 | 0 |  | 0 |  | 0 | 21 | 0 | 0 | 0 | 0 | 0 |  | Vlastní | Indiv | 0 | 0 |  | Práce | Běžná |  |  |  | POL1_7
|  | s elektronickým systémem Piezo antivandal electronics pro přívod teplé a studené vody (napájení 24V DC), (teplota se nastavuje směšovací baterii), včetně sprchové růžice, elektromagnetického ventilu, propojovací hadice, rohového ventilu, nerezového sklopného závěsného sedátka do sprchy a sprchového žlabu se sifonem s vodorovným odtokem | [25 empty] | POP |  | s elektronickým systémem Piezo antivandal electronics pro přívod teplé a studené vody (napájení 24V DC), (teplota se nastavuje směšovací baterii), včetně sprchové růžice, elektromagnetického ventilu, propojovací hadice, rohového ventilu, nerezového sklopného závěsného sedátka do sprchy a sprchového žlabu se sifonem s vodorovným odtokem
SPU
82 | Pol__0082 | P - Nerezový závěsný pisoár se splachovací hlavicí, | kpl | 3 | 0 | 0 |  | 0 |  | 0 | 21 | 0 | 0 | 0 | 0 | 0 |  | Vlastní | Indiv | 0 | 0 |  | Práce | Běžná |  |  |  | POL1_7
|  | rohovým ventilem a skrytým automatickým | [25 empty] | POP
|  | splachováním - antivandalový systém spláchnutí po použití pisoáru, napájení 24V DC | [25 empty] | POP
SPU
83 | Pol__0083 | P - Pisoárový předstěnový modul pro konstrukce prováděné suchým procesem |  | 3 | 0 | 0 |  | 0 |  | 0 | 21 | 0 | 0 | 0 | 0 | 0 |  | Vlastní | Indiv | 0 | 0 |  | Práce | Běžná |  |  |  | POL1_7
SPU
84 | Pol__0084 | VL - Výlevka stojící včetně mřížky a baterie pro výlevku | kpl | 2 | 0 | 0 |  | 0 |  | 0 | 21 | 0 | 0 | 0 | 0 | 0 |  | Vlastní | Indiv | 0 | 0 |  | Práce | Běžná |  |  |  | POL1_7
SPU
85 | Pol__0085 | D - Kuchyňský dřez |  | 3 | 0 | 0 |  | 0 |  | 0 | 21 | 0 | 0 | 0 | 0 | 0 |  | Vlastní | Indiv | 0 | 0 |  | Práce | Běžná |  |  |  | POL1_7
|  | , rohové ventily, bezdotyková stojánková baterie (napájení 24V DC), sifon | [25 empty] | POP
SPU
86 | Pol__0086 | Dv - Kuchyňský dřez, rohové ventily, stojanková baterie, sifon | kpl | 2 | 0 | 0 |  | 0 |  | 0 | 21 | 0 | 0 | 0 | 0 | 0 |  | Vlastní | Indiv | 0 | 0 |  | Práce | Běžná |  |  |  | POL1_7
SPU
87 | Pol__0087 | Napájecí zdroj | kpl | 1 | 0 | 0 |  | 0 |  | 0 | 21 | 0 | 0 | 0 | 0 | 0 |  | Vlastní | Indiv | 0 | 0 |  | Práce | Běžná |  |  |  | POL1_7
|  | pro bezdotykové baterie , pisoáry, splachovací tlačitka WC, sprchy pro 5 ventilů včetně příslušenství | [25 empty] | POP |  | pro bezdotykové baterie , pisoáry, splachovací tlačitka WC, sprchy pro 5 ventilů včetně příslušenství
SPU
88 | Pol__0088 | Napájecí zdroj | kpl | 4 | 0 | 0 |  | 0 |  | 0 | 21 | 0 | 0 | 0 | 0 | 0 |  | Vlastní | Indiv | 0 | 0 |  | Práce | Běžná |  |  |  | POL1_7
|  | pro bezdotykové baterie , pisoáry, splachovací tlačitka WC, sprchy pro 9 ventilů včetně příslušenství | [25 empty] | POP |  | pro bezdotykové baterie , pisoáry, splachovací tlačitka WC, sprchy pro 9 ventilů včetně příslušenství
SPU
Díl: | 1 | Zemní práce |  |  |  | 0 |  | 0 |  | 0 |  | 0 |  | 62.7 |  | 0 |  |  |  |  | 745.27 | [6 empty] | DIL
89 | 132201211R00 | Hloubení rýh šířky přes 60 do 200 cm Hloubení rýh š.do 200 cm hor.3 do 100 m3,STROJNĚ | m3 | 112.455 | 0 | 0 |  | 0 |  | 0 | 21 | 0 | 0 | 0 | 0 | 0 | 800-1 | Vlastní | RTS 23/ I | 0.2 | 22.49 |  | Agregovaná položka | Zelená |  |  |  | POL2_
|  | zapažených i nezapažených, s urovnáním dna do předepsaného profilu a spádu, s případně nutným přehozením výkopku na vzdálenost do 3 m ve výkopišti, s přehozením výkopku na přilehlém terénu na vzdálenost do 5 m od podélné osy rýhy nebo s naložením výkopku na dopravní prostředek. | [25 empty] | SPI |  | zapažených i nezapažených, s urovnáním dna do předepsaného profilu a spádu, s případně nutným přehozením výkopku na vzdálenost do 3 m ve výkopišti, s přehozením výkopku na přilehlém terénu na vzdálenost do 5 m od podélné osy rýhy nebo s naložením výkopku na dopravní prostředek.
|  | strojně 90%, ručně 10% : | [25 empty] | VV | 0
|  | výkp rýhy pro potrubí : ((16,00+18,00+15,00)*1,50*1,70)*0,90 |  | 112.455 | [23 empty] | VV | 0
SPU
90 | 132201219R00 | Hloubení rýh šířky přes 60 do 200 cm příplatek za lepivost, v hornině 3, | m3 | 112.455 | 0 | 0 |  | 0 |  | 0 | 21 | 0 | 0 | 0 | 0 | 0 | 800-1 | RTS 23/ II | RTS 23/ I | 0.08 | 9 |  | Práce | Zelená |  |  |  | POL1_
|  | zapažených i nezapažených, s urovnáním dna do předepsaného profilu a spádu, s případně nutným přehozením výkopku na vzdálenost do 3 m ve výkopišti, s přehozením výkopku na přilehlém terénu na vzdálenost do 5 m od podélné osy rýhy nebo s naložením výkopku na dopravní prostředek. | [25 empty] | SPI |  | zapažených i nezapažených, s urovnáním dna do předepsaného profilu a spádu, s případně nutným přehozením výkopku na vzdálenost do 3 m ve výkopišti, s přehozením výkopku na přilehlém terénu na vzdálenost do 5 m od podélné osy rýhy nebo s naložením výkopku na dopravní prostředek.
|  | Odkaz na mn. položky pořadí 89 : 112,45500 |  | 112.455 | [23 empty] | VV | 5
SPU
91 | 133201101R00 | Hloubení šachet v hornině 3 do 100 m3 | m3 | 36.45 | 0 | 0 |  | 0 |  | 0 | 21 | 0 | 0 | 0 | 0 | 0 | 800-1 | RTS 23/ II | RTS 23/ I | 3.13 | 114.09 |  | Práce | Zelená |  |  |  | POL1_
|  | zapažených i nezapažených se svislým přemístění výkopku a urovnáním dna do předepsaného profilu a spádu, s případným nutným přemístěním výkopku ve výkopišti, s přehozením výkopku na přilehlém terénu na vzdálenost do 5 m od hrany šachty nebo s naložením na dopravní prostředek, | [25 empty] | SPI |  | zapažených i nezapažených se svislým přemístění výkopku a urovnáním dna do předepsaného profilu a spádu, s případným nutným přemístěním výkopku ve výkopišti, s přehozením výkopku na přilehlém terénu na vzdálenost do 5 m od hrany šachty nebo s naložením na dopravní prostředek,
|  | strojně 90%, ručně 10% : | [25 empty] | VV | 0
|  | výkop pro retenčku : 9,00*2,50*1,80*0,90 |  | 36.45 | [23 empty] | VV | 0
SPU
92 | 133201109R00 | Hloubení šachet v hornině 3 příplatek za lepivost horniny | m3 | 36.45 | 0 | 0 |  | 0 |  | 0 | 21 | 0 | 0 | 0 | 0 | 0 | 800-1 | RTS 23/ II | RTS 23/ I | 0.47 | 17.13 |  | Práce | Zelená |  |  |  | POL1_
|  | zapažených i nezapažených se svislým přemístění výkopku a urovnáním dna do předepsaného profilu a spádu, s případným nutným přemístěním výkopku ve výkopišti, s přehozením výkopku na přilehlém terénu na vzdálenost do 5 m od hrany šachty nebo s naložením na dopravní prostředek, | [25 empty] | SPI |  | zapažených i nezapažených se svislým přemístění výkopku a urovnáním dna do předepsaného profilu a spádu, s případným nutným přemístěním výkopku ve výkopišti, s přehozením výkopku na přilehlém terénu na vzdálenost do 5 m od hrany šachty nebo s naložením na dopravní prostředek,
|  | Odkaz na mn. položky pořadí 91 : 36,45000 |  | 36.45 | [23 empty] | VV | 5
SPU
93 | 139601102R00 | Ruční výkop jam, rýh a šachet v hornině 3 | m3 | 16.545 | 0 | 0 |  | 0 |  | 0 | 21 | 0 | 0 | 0 | 0 | 0 | 800-1 | RTS 23/ II | RTS 23/ I | 3.53 | 58.4 |  | Práce | Běžná |  |  |  | POL1_
|  | s přehozením na vzdálenost do 5 m nebo s naložením na ruční dopravní prostředek | [25 empty] | SPI
|  | strojně 90%, ručně 10% : | [25 empty] | VV | 0
|  | výkp rýhy pro potrubí : ((16,00+18,00+15,00)*1,50*1,70)*0,10 |  | 12.495 | [23 empty] | VV | 0
|  | výkop pro retenčku : 9,00*2,50*1,80*0,10 |  | 4.05 | [23 empty] | VV | 0
SPU
94 | 151101101R00 | Zřízení pažení a rozepření stěn rýh příložné pro jakoukoliv mezerovitost, hloubky do 2 m | m2 | 166.6 | 0 | 0 |  | 0 |  | 0 | 21 | 0 | 0.00099 | 0.16 | 0 | 0 | 800-1 | RTS 23/ II | RTS 23/ I | 0.236 | 39.32 |  | Práce | Zelená |  |  |  | POL1_
|  | pro podzemní vedení pro všechny šířky rýhy, | [25 empty] | SPI
|  | strojně 90%, ručně 10% : | [25 empty] | VV | 0
|  | výkp rýhy pro potrubí : ((16,00+18,00+15,00)*1,70*2) |  | 166.6 | [23 empty] | VV | 0
SPU
95 | 151101112R00 | Odstranění pažení a rozepření rýh příložné , hloubky do 4 m | m2 | 166.6 | 0 | 0 |  | 0 |  | 0 | 21 | 0 | 0 | 0 | 0 | 0 | 800-1 | RTS 23/ II | RTS 23/ I | 0.33 | 54.98 |  | Práce | Zelená |  |  |  | POL1_
|  | pro podzemní vedení s uložením materiálu na vzdálenost do 3 m od kraje výkopu, | [25 empty] | SPI
|  | Odkaz na mn. položky pořadí 94 : 166,60000 |  | 166.6 | [23 empty] | VV | 5
SPU
96 | 151101301R00 | Zřízení rozepření zapažených stěn výkopů při roubení příložném, hloubky do 4 m | m3 | 124.95 | 0 | 0 |  | 0 |  | 0 | 21 | 0 | 0.00046 | 0.06 | 0 | 0 | 800-1 | RTS 23/ II | RTS 23/ I | 0.13 | 16.24 |  | Práce | Zelená |  |  |  | POL1_
|  | s potřebným přepažováním, | [25 empty] | SPI
|  | strojně 90%, ručně 10% : | [25 empty] | VV | 0
|  | výkp rýhy pro potrubí : ((16,00+18,00+15,00)*1,70*1,50) |  | 124.95 | [23 empty] | VV | 0
SPU
97 | 161101101R00 | Svislé přemístění výkopku z horniny 1 až 4, při hloubce výkopu přes 1 do 2,5 m | m3 | 215.085 | 0 | 0 |  | 0 |  | 0 | 21 | 0 | 0 | 0 | 0 | 0 | 800-1 | RTS 23/ II | RTS 23/ I | 0.35 | 75.28 |  | Práce | Zelená |  |  |  | POL1_
|  | bez naložení do dopravní nádoby, ale s vyprázdněním dopravní nádoby na hromadu nebo na dopravní prostředek, | [25 empty] | SPI |  | bez naložení do dopravní nádoby, ale s vyprázdněním dopravní nádoby na hromadu nebo na dopravní prostředek,
|  | Odkaz na mn. položky pořadí 89 : 112,45500*1,3 |  | 146.1915 | [23 empty] | VV | 5
|  | Odkaz na mn. položky pořadí 91 : 36,45000*1,3 |  | 47.385 | [23 empty] | VV | 5
|  | Odkaz na mn. položky pořadí 93 : 16,54500*1,3 |  | 21.5085 | [23 empty] | VV | 5
SPU
98 | 162201102R00 | Vodorovné přemístění výkopku z horniny 1 až 4, na vzdálenost přes 20 do 50 m | m3 | 193.5765 | 0 | 0 |  | 0 |  | 0 | 21 | 0 | 0 | 0 | 0 | 0 | 800-1 | RTS 23/ II | RTS 23/ I | 0.07 | 13.55 |  | Práce | Zelená |  |  |  | POL1_
|  | po suchu, bez naložení výkopku, avšak se složením bez rozhrnutí, zpáteční cesta vozidla. | [25 empty] | SPI
|  | Odkaz na mn. položky pořadí 89 : 112,45500*1,3 |  | 146.1915 | [23 empty] | VV | 5
|  | Odkaz na mn. položky pořadí 91 : 36,45000*1,3 |  | 47.385 | [23 empty] | VV | 5
SPU
99 | 162701105R00 | Vodorovné přemístění výkopku z horniny 1 až 4, na vzdálenost přes 9 000 do 10 000 m | m3 | 78.3575 | 0 | 0 |  | 0 |  | 0 | 21 | 0 | 0 | 0 | 0 | 0 | 800-1 | RTS 23/ II | RTS 23/ I | 0.01 | 0.78 |  | Práce | Běžná |  |  |  | POL1_
|  | po suchu, bez naložení výkopku, avšak se složením bez rozhrnutí, zpáteční cesta vozidla. | [25 empty] | SPI
|  | výkop : | [25 empty] | VV | 0
|  | Odkaz na mn. položky pořadí 89 : 112,45500*1,3 |  | 146.1915 | [23 empty] | VV | 5
|  | Odkaz na mn. položky pořadí 91 : 36,45000*1,3 |  | 47.385 | [23 empty] | VV | 5
|  | Odkaz na mn. položky pořadí 93 : 16,54500*1,3 |  | 21.5085 | [23 empty] | VV | 5
|  | zásyp : | [25 empty] | VV | 0
|  | Odkaz na mn. položky pořadí 105 : 105,17500*-1,3 |  | -136.7275 | [23 empty] | VV | 5
SPU
100 | 162701109R00 | Vodorovné přemístění výkopku příplatek k ceně za každých dalších i započatých 1 000 m přes 10 000 m z horniny 1 až 4 | m3 | 1567.15 | 0 | 0 |  | 0 |  | 0 | 21 | 0 | 0 | 0 | 0 | 0 | 800-1 | RTS 23/ II | RTS 23/ I | 0 | 0 |  | Práce | Zelená |  |  |  | POL1_
|  | po suchu, bez naložení výkopku, avšak se složením bez rozhrnutí, zpáteční cesta vozidla. | [25 empty] | SPI
|  | Odkaz na mn. položky pořadí 99 : 78,35750*20 |  | 1567.15 | [23 empty] | VV | 5
SPU
101 | 162201203R00 | Vodorovné přemístění výkopku z horniny 1 až 4, kolečkem, na vzdálenost do 10 m | m3 | 21.5085 | 0 | 0 |  | 0 |  | 0 | 21 | 0 | 0 | 0 | 0 | 0 | 800-1 | RTS 23/ II | RTS 23/ I | 0.67 | 14.41 |  | Práce | Zelená |  |  |  | POL1_
|  | bez naložení, avšak s vyprázdněním nádoby na hromadu nebo do dopravního prostředku, | [25 empty] | SPI
|  | Odkaz na mn. položky pořadí 93 : 16,54500*1,3 |  | 21.5085 | [23 empty] | VV | 5
SPU
102 | 162201210R00 | Vodorovné přemístění výkopku příplatek za každých dalších 10 m z horniny 1 až 4, kolečkem | m3 | 86.034 | 0 | 0 |  | 0 |  | 0 | 21 | 0 | 0 | 0 | 0 | 0 | 800-1 | RTS 23/ II | RTS 23/ I | 0.59 | 50.76 |  | Práce | Zelená |  |  |  | POL1_
|  | bez naložení, avšak s vyprázdněním nádoby na hromadu nebo do dopravního prostředku, | [25 empty] | SPI
|  | Odkaz na mn. položky pořadí 101 : 21,50850*4 |  | 86.034 | [23 empty] | VV | 5
SPU
103 | 167101101R00 | Nakládání, skládání, překládání neulehlého výkopku nakládání výkopku do 100 m3, z horniny 1 až 4 | m3 | 215.085 | 0 | 0 |  | 0 |  | 0 | 21 | 0 | 0 | 0 | 0 | 0 | 800-1 | RTS 23/ II | RTS 23/ I | 0.65 | 139.81 |  | Práce | Zelená |  |  |  | POL1_
|  | Odkaz na mn. položky pořadí 91 : 36,45000*1,3 |  | 47.385 | [23 empty] | VV | 5
|  | Odkaz na mn. položky pořadí 89 : 112,45500*1,3 |  | 146.1915 | [23 empty] | VV | 5
|  | Odkaz na mn. položky pořadí 93 : 16,54500*1,3 |  | 21.5085 | [23 empty] | VV | 5
SPU
104 | 171201201R00 | Uložení sypaniny na dočasnou skládku tak, že na 1 m2 plochy připadá přes 2 m3 výkopku nebo ornice | m3 | 215.085 | 0 | 0 |  | 0 |  | 0 | 21 | 0 | 0 | 0 | 0 | 0 | 800-1 | RTS 23/ II | RTS 23/ I | 0.01 | 2.15 |  | Práce | Zelená |  |  |  | POL1_
|  | Odkaz na mn. položky pořadí 98 : 193,57650 |  | 193.5765 | [23 empty] | VV | 5
|  | Odkaz na mn. položky pořadí 101 : 21,50850 |  | 21.5085 | [23 empty] | VV | 5
SPU
105 | 174101101R00 | Zásyp sypaninou se zhutněním jam, šachet, rýh nebo kolem objektů v těchto vykopávkách | m3 | 105.175 | 0 | 0 |  | 0 |  | 0 | 21 | 0 | 0 | 0 | 0 | 0 | 800-1 | RTS 23/ II | RTS 23/ I | 0.2 | 21.04 |  | Práce | Zelená |  |  |  | POL1_
|  | z jakékoliv horniny s uložením výkopku po vrstvách, | [25 empty] | SPI
|  | včetně strojního přemístění materiálu pro zásyp ze vzdálenosti do 10 m od okraje zásypu | [25 empty] | POP
|  | výkop : | [25 empty] | VV | 0
|  | Odkaz na mn. položky pořadí 89 : 112,45500 |  | 112.455 | [23 empty] | VV | 5
|  | Odkaz na mn. položky pořadí 91 : 36,45000 |  | 36.45 | [23 empty] | VV | 5
|  | Odkaz na mn. položky pořadí 93 : 16,54500 |  | 16.545 | [23 empty] | VV | 5
|  | odpočet lože : | [25 empty] | VV | 0
|  | Odkaz na mn. položky pořadí 110 : 15,52500*-1 |  | -15.525 | [23 empty] | VV | 5
|  | Odkaz na mn. položky pořadí 106 : 36,75000*-1 |  | -36.75 | [23 empty] | VV | 5
|  | odpočet retenčky : -(8,00) |  | -8 | [23 empty] | VV | 0
SPU
106 | 175101101RT2 | Obsyp potrubí bez prohození sypaniny, s dodáním štěrkopísku frakce 0 - 22 mm | m3 | 36.75 | 0 | 0 |  | 0 |  | 0 | 21 | 0 | 1.7 | 62.48 | 0 | 0 | 800-1 | RTS 23/ II | RTS 23/ I | 1.59 | 58.43 |  | Práce | Běžná |  |  |  | POL1_
|  | sypaninou z vhodných hornin tř. 1 - 4 nebo materiálem připraveným podél výkopu ve vzdálenosti do 3 m od jeho kraje, pro jakoukoliv hloubku výkopu a jakoukoliv míru zhutnění, | [25 empty] | SPI |  | sypaninou z vhodných hornin tř. 1 - 4 nebo materiálem připraveným podél výkopu ve vzdálenosti do 3 m od jeho kraje, pro jakoukoliv hloubku výkopu a jakoukoliv míru zhutnění,
|  | lože pod potrubí : ((16,00+18,00+15,00)*1,50*0,50) |  | 36.75 | [23 empty] | VV | 0
SPU
107 | 175101109R00 | Obsyp potrubí příplatek za prohození sypaniny | m3 | 36.75 | 0 | 0 |  | 0 |  | 0 | 21 | 0 | 0 | 0 | 0 | 0 | 800-1 | RTS 23/ II | RTS 23/ I | 0.94 | 34.55 |  | Práce | Zelená |  |  |  | POL1_
|  | sypaninou z vhodných hornin tř. 1 - 4 nebo materiálem připraveným podél výkopu ve vzdálenosti do 3 m od jeho kraje, pro jakoukoliv hloubku výkopu a jakoukoliv míru zhutnění, | [25 empty] | SPI |  | sypaninou z vhodných hornin tř. 1 - 4 nebo materiálem připraveným podél výkopu ve vzdálenosti do 3 m od jeho kraje, pro jakoukoliv hloubku výkopu a jakoukoliv míru zhutnění,
|  | Odkaz na mn. položky pořadí 106 : 36,75000 |  | 36.75 | [23 empty] | VV | 5
SPU
108 | 181201102R00 | Úprava pláně v násypech v hornině 1 až 4, se zhutněním | m2 | 143 | 0 | 0 |  | 0 |  | 0 | 21 | 0 | 0 | 0 | 0 | 0 | 800-1 | RTS 23/ II | RTS 23/ I | 0.02 | 2.86 |  | Práce | Zelená |  |  |  | POL1_
|  | vyrovnání výškových rozdílů, plochy vodorovné a plochy do sklonu 1 : 5, | [25 empty] | SPI
|  | výkp rýhy pro potrubí : (16,00+18,00+15,00)*2,00 |  | 98 | [23 empty] | VV | 0
|  | výkop pro retenčku : 9,00*2,50*2,00 |  | 45 | [23 empty] | VV | 0
SPU
109 | 199000002R00 | Poplatky za skládku horniny 1- 4, skupina 17 05 04 z Katalogu odpadů | m3 | 78.3575 | 0 | 0 |  | 0 |  | 0 | 21 | 0 | 0 | 0 | 0 | 0 | 800-1 | RTS 23/ II | RTS 23/ I | 0 | 0 |  | Práce | Zelená |  |  |  | POL1_
|  | Odkaz na mn. položky pořadí 99 : 78,35750 |  | 78.3575 | [23 empty] | VV | 5
SPU
Díl: | 2 | Základy a zvláštní zakládání |  |  |  | 0 |  | 0 |  | 0 |  | 0 |  | 29.35 |  | 0 |  |  |  |  | 26.39 | [6 empty] | DIL
110 | 451572111RK1 | Lože pod potrubí, stoky a drobné objekty z kameniva drobného těženého 0÷4 mm | m3 | 15.525 | 0 | 0 |  | 0 |  | 0 | 21 | 0 | 1.8908 | 29.35 | 0 | 0 | 827-1 | RTS 23/ II | RTS 23/ I | 1.7 | 26.39 |  | Práce | Zelená |  |  |  | POL1_
|  | v otevřeném výkopu, | [25 empty] | SPI
|  | lože pod potrubí : ((16,00+18,00+15,00)*1,50*0,15) |  | 11.025 | [23 empty] | VV | 0
|  | lože pod retenčku : 9,00*2,50*0,20 |  | 4.5 | [23 empty] | VV | 0
SPU
[26 empty] | 15 | 21 | DPH
| Celkem |  |  |  |  | 0 | [19 empty] | 0 | 0 | SUM
END
Note on S6: Jedná se o informaci, zda se jedná o položku, která je do rozpočtu zadána z cenové soustavy RTS, nebo vlastní.
Note on T6: Jedná se o název CÚ, která je zadána u položky rozpočtu

## SO 01 04-D.1.4.2 Pol
Položkový soupis prací a dodávek | [27 empty] | #TypZaznamu#
S: | 050323 | Kontaktní centrum Koliště | [25 empty] | STA
O: | SO 01 | Stavební část | [22 empty] | STA |  |  | OBJ
R: | 04-D.1.4.2 | Vzduchotechnika | [25 empty] | ROZ
P.č. | Číslo položky | Název položky | MJ | Množství | Cena / MJ | Celkem | Dodávka | Dodávka celk. | Montáž | Montáž celk. | DPH | Cena s DPH | Hmotnost / MJ | Hmotnost celk.(t) | Dem. hmotnost / MJ | Dem. hmotnost celk.(t) | Ceník | Cen. soustava / platnost | Cenová úroveň | Nhod / MJ | Nhod celk. | Dodavatel | Typ položky | Stav položky
Díl: | M24 | Zařízení č.1 - Větrání kontaktního centra |  |  |  | 0 |  | 0 |  | 0 |  | 0 |  | 0 |  | 0 |  |  |  |  | 0 | [6 empty] | DIL
1 | 1.01 | Kompaktní vzduchotechnická rekuperační jednotka ve vnitřním provedení | kpl | 1 | 0 | 0 |  | 0 |  | 0 | 21 | 0 | 0 | 0 | 0 | 0 |  | Vlastní | Indiv | 0 | 0 |  | Specifikace | Běžná |  |  |  | POL3_0
SPU
2 | 1.01a | Regulační klapka kruhová jednolistá | ks | 1 | 0 | 0 |  | 0 |  | 0 | 21 | 0 | 0 | 0 | 0 | 0 |  | Vlastní | Indiv | 0 | 0 |  | Specifikace | Běžná |  |  |  | POL3_0
SPU
3 | 1.01b | Regulační klapka kruhová jednolistá | ks | 1 | 0 | 0 |  | 0 |  | 0 | 21 | 0 | 0 | 0 | 0 | 0 |  | Vlastní | Indiv | 0 | 0 |  | Specifikace | Běžná |  |  |  | POL3_0
SPU
4 | 1.01c | Regulační klapka kruhová jednolistá | ks | 1 | 0 | 0 |  | 0 |  | 0 | 21 | 0 | 0 | 0 | 0 | 0 |  | Vlastní | Indiv | 0 | 0 |  | Specifikace | Běžná |  |  |  | POL3_0
SPU
5 | 1.02 | Čtyřhranný jádrový tlumič hluku 500x500, délky 1000mm | kpl | 1 | 0 | 0 |  | 0 |  | 0 | 21 | 0 | 0 | 0 | 0 | 0 |  | Vlastní | Indiv | 0 | 0 |  | Specifikace | Běžná |  |  |  | POL3_0
SPU
6 | 1.03 | Čtyřhranný jádrový tlumič hluku 600x400, délky 1000mm | kpl | 1 | 0 | 0 |  | 0 |  | 0 | 21 | 0 | 0 | 0 | 0 | 0 |  | Vlastní | Indiv | 0 | 0 |  | Specifikace | Běžná |  |  |  | POL3_0
SPU
7 | 1.04 | Čtyřhranný jádrový tlumič hluku 500x500, délky 1500mm | kpl | 2 | 0 | 0 |  | 0 |  | 0 | 21 | 0 | 0 | 0 | 0 | 0 |  | Vlastní | Indiv | 0 | 0 |  | Specifikace | Běžná |  |  |  | POL3_0
SPU
8 | 1.05 | Kruhový tlumič hluku o průměru 160mm, délky 900mm, útlum při 500Hz - 28 dB | ks | 1 | 0 | 0 |  | 0 |  | 0 | 21 | 0 | 0 | 0 | 0 | 0 |  | Vlastní | Indiv | 0 | 0 |  | Specifikace | Běžná |  |  |  | POL3_0
SPU
9 | 1.06 | Kruhový tlumič hluku o průměru 160mm, délky 600mm, útlum při 500Hz - 19 dB | ks | 1 | 0 | 0 |  | 0 |  | 0 | 21 | 0 | 0 | 0 | 0 | 0 |  | Vlastní | Indiv | 0 | 0 |  | Specifikace | Běžná |  |  |  | POL3_0
SPU
10 | 1.07 | Kruhový tlumič hluku o průměru 200mm, délky 600mm, útlum při 500Hz - 16 dB | ks | 1 | 0 | 0 |  | 0 |  | 0 | 21 | 0 | 0 | 0 | 0 | 0 |  | Vlastní | Indiv | 0 | 0 |  | Specifikace | Běžná |  |  |  | POL3_0
SPU
11 | 1.08 | Kruhový tlumič hluku o průměru 250mm, délky 600mm, útlum při 500Hz - 13 dB | ks | 3 | 0 | 0 |  | 0 |  | 0 | 21 | 0 | 0 | 0 | 0 | 0 |  | Vlastní | Indiv | 0 | 0 |  | Specifikace | Běžná |  |  |  | POL3_0
SPU
12 | 1.09 | Protidešťová žaluzie hliníková plechu se sítem proti hmyzu 800x500mm | ks | 1 | 0 | 0 |  | 0 |  | 0 | 21 | 0 | 0 | 0 | 0 | 0 |  | Vlastní | Indiv | 0 | 0 |  | Specifikace | Běžná |  |  |  | POL3_0
SPU
13 | 1.10 | Výfukový díl z pozinkovaného plechu se sítem skosený pod úhlem 45°, rozměr 500x500 | ks | 1 | 0 | 0 |  | 0 |  | 0 | 21 | 0 | 0 | 0 | 0 | 0 |  | Vlastní | Indiv | 0 | 0 |  | Specifikace | Běžná |  |  |  | POL3_0
SPU
14 | 1.11 | Čtyřhranná regulační klapka o rozměrech 355x160mm s ručním ovládáním | ks | 1 | 0 | 0 |  | 0 |  | 0 | 21 | 0 | 0 | 0 | 0 | 0 |  | Vlastní | Indiv | 0 | 0 |  | Specifikace | Běžná |  |  |  | POL3_0
SPU
15 | 1.12 | Regulační klapka kruhová jednolistá ruční o průměru 160mm, třída těsnosti C1 | ks | 1 | 0 | 0 |  | 0 |  | 0 | 21 | 0 | 0 | 0 | 0 | 0 |  | Vlastní | Indiv | 0 | 0 |  | Specifikace | Běžná |  |  |  | POL3_0
SPU
16 | 1.13 | Regulační klapka kruhová jednolistá ruční o průměru 125mm, třída těsnosti C1 | ks | 6 | 0 | 0 |  | 0 |  | 0 | 21 | 0 | 0 | 0 | 0 | 0 |  | Vlastní | Indiv | 0 | 0 |  | Specifikace | Běžná |  |  |  | POL3_0
SPU
17 | 1.14 | Telefonní tlumič hluku vsuvný o průměru 125mm, délky 300mm, útlum při 500Hz - 10 dB | ks | 6 | 0 | 0 |  | 0 |  | 0 | 21 | 0 | 0 | 0 | 0 | 0 |  | Vlastní | Indiv | 0 | 0 |  | Specifikace | Běžná |  |  |  | POL3_0
SPU
18 | 1.15 | Telefonní tlumič hluku vsuvný o průměru 160mm, délky 500mm, útlum při 500Hz - 6 dB | ks | 2 | 0 | 0 |  | 0 |  | 0 | 21 | 0 | 0 | 0 | 0 | 0 |  | Vlastní | Indiv | 0 | 0 |  | Specifikace | Běžná |  |  |  | POL3_0
SPU
19 | 1.16 | Přívodní kruhový vířivý anemostat o rozměru 600mm s nastavitelnými lamelami | ks | 6 | 0 | 0 |  | 0 |  | 0 | 21 | 0 | 0 | 0 | 0 | 0 |  | Vlastní | Indiv | 0 | 0 |  | Specifikace | Běžná |  |  |  | POL3_0
SPU
20 | 1.17 | Přívodní kruhový vířivý anemostat o rozměru 300mm s nastavitelnými lamelami | ks | 3 | 0 | 0 |  | 0 |  | 0 | 21 | 0 | 0 | 0 | 0 | 0 |  | Vlastní | Indiv | 0 | 0 |  | Specifikace | Běžná |  |  |  | POL3_0
SPU
21 | 1.18 | Přívodní kruhový difuzor s nastitelnou čelní deskou o průměru připojení 125 mm | ks | 3 | 0 | 0 |  | 0 |  | 0 | 21 | 0 | 0 | 0 | 0 | 0 |  | Vlastní | Indiv | 0 | 0 |  | Specifikace | Běžná |  |  |  | POL3_0
SPU
22 | 1.19 | Odvodní kruhový vířivý anemostat o rozměru 300mm s pevnými lamelami | ks | 1 | 0 | 0 |  | 0 |  | 0 | 21 | 0 | 0 | 0 | 0 | 0 |  | Vlastní | Indiv | 0 | 0 |  | Specifikace | Běžná |  |  |  | POL3_0
SPU
23 | 1.20 | Odvodní jednořadá vyústka s regulací o rozměrech 325x75mm | kpl | 1 | 0 | 0 |  | 0 |  | 0 | 21 | 0 | 0 | 0 | 0 | 0 |  | Vlastní | Indiv | 0 | 0 |  | Specifikace | Běžná |  |  |  | POL3_0
SPU
24 | 1.21 | Odvodní jednořadá vyústka bez regulace o rozměrech 225x75mm | ks | 1 | 0 | 0 |  | 0 |  | 0 | 21 | 0 | 0 | 0 | 0 | 0 |  | Vlastní | Indiv | 0 | 0 |  | Specifikace | Běžná |  |  |  | POL3_0
SPU
25 | 1.22 | Odvodní jednořadá vyústka pozinkovaná s regulací o rozměrech 400x200mm | kpl | 1 | 0 | 0 |  | 0 |  | 0 | 21 | 0 | 0 | 0 | 0 | 0 |  | Vlastní | Indiv | 0 | 0 |  | Specifikace | Běžná |  |  |  | POL3_0
SPU
26 | 1.23 | Odvodní kovový talířový ventil o průměru 160mm, RAL dle požadavků stavby | ks | 9 | 0 | 0 |  | 0 |  | 0 | 21 | 0 | 0 | 0 | 0 | 0 |  | Vlastní | Indiv | 0 | 0 |  | Specifikace | Běžná |  |  |  | POL3_0
SPU
27 | 1.24 | Odvodní kovový talířový ventil o průměru 125mm, RAL dle požadavků stavby | ks | 1 | 0 | 0 |  | 0 |  | 0 | 21 | 0 | 0 | 0 | 0 | 0 |  | Vlastní | Indiv | 0 | 0 |  | Specifikace | Běžná |  |  |  | POL3_0
SPU
28 | 1.25 | Odvodní kovový talířový ventil o průměru 100mm, RAL dle požadavků stavby | ks | 15 | 0 | 0 |  | 0 |  | 0 | 21 | 0 | 0 | 0 | 0 | 0 |  | Vlastní | Indiv | 0 | 0 |  | Specifikace | Běžná |  |  |  | POL3_0
SPU
29 | 1.26 | Krycí mřížka z tahokovu na kruhové potrubí o průměru 125mm | ks | 2 | 0 | 0 |  | 0 |  | 0 | 21 | 0 | 0 | 0 | 0 | 0 |  | Vlastní | Indiv | 0 | 0 |  | Práce | Běžná |  |  |  | POL1_9
SPU
30 | 1.27 | Stěnová mřížka jednořadá o rozměrech 800x400, včetně upínacího rámečku | ks | 4 | 0 | 0 |  | 0 |  | 0 | 21 | 0 | 0 | 0 | 0 | 0 |  | Vlastní | Indiv | 0 | 0 |  | Specifikace | Běžná |  |  |  | POL3_0
SPU
31 | 1.28 | Stěnová mřížka jednořadá o rozměrech 800x300, včetně upínacího rámečku | ks | 2 | 0 | 0 |  | 0 |  | 0 | 21 | 0 | 0 | 0 | 0 | 0 |  | Vlastní | Indiv | 0 | 0 |  | Specifikace | Běžná |  |  |  | POL3_0
SPU
32 | 1.29 | Stěnová mřížka jednořadá o rozměrech 600x200, včetně upínacího rámečku | ks | 10 | 0 | 0 |  | 0 |  | 0 | 21 | 0 | 0 | 0 | 0 | 0 |  | Vlastní | Indiv | 0 | 0 |  | Specifikace | Běžná |  |  |  | POL3_0
SPU
33 | 1.30 | Stěnová mřížka jednořadá o rozměrech 500x150, včetně upínacího rámečku | ks | 8 | 0 | 0 |  | 0 |  | 0 | 21 | 0 | 0 | 0 | 0 | 0 |  | Vlastní | Indiv | 0 | 0 |  | Specifikace | Běžná |  |  |  | POL3_0
SPU
34 | 1.31 | Stěnová mřížka jednořadá o rozměrech 400x150, včetně upínacího rámečku | ks | 2 | 0 | 0 |  | 0 |  | 0 | 21 | 0 | 0 | 0 | 0 | 0 |  | Vlastní | Indiv | 0 | 0 |  | Specifikace | Běžná |  |  |  | POL3_0
SPU
35 | 1.32 | Přeslechový stěnový průchod pro přenos vzduchu | ks | 1 | 0 | 0 |  | 0 |  | 0 | 21 | 0 | 0 | 0 | 0 | 0 |  | Vlastní | Indiv | 0 | 0 |  | Specifikace | Běžná |  |  |  | POL3_0
SPU
36 | 1.33 | Přeslechový stěnový průchod pro přenos vzduchu | ks | 1 | 0 | 0 |  | 0 |  | 0 | 21 | 0 | 0 | 0 | 0 | 0 |  | Vlastní | Indiv | 0 | 0 |  | Specifikace | Běžná |  |  |  | POL3_0
SPU
37 | 1.34 | Stěnová mřížka jednořadá o rozměrech 300x100, včetně upínacího rámečku | ks | 4 | 0 | 0 |  | 0 |  | 0 | 21 | 0 | 0 | 0 | 0 | 0 |  | Vlastní | Indiv | 0 | 0 |  | Specifikace | Běžná |  |  |  | POL3_0
SPU
38 | PK.1.01 | Protipožární klapka obdelníková o rozměru 500 x 315 | kpl | 1 | 0 | 0 |  | 0 |  | 0 | 21 | 0 | 0 | 0 | 0 | 0 |  | Vlastní | Indiv | 0 | 0 |  | Práce | Běžná |  |  |  | POL1_9
SPU
39 | PK.1.02 | Protipožární klapka obdelníková o rozměru 500 x 250 | kpl | 1 | 0 | 0 |  | 0 |  | 0 | 21 | 0 | 0 | 0 | 0 | 0 |  | Vlastní | Indiv | 0 | 0 |  | Práce | Běžná |  |  |  | POL1_9
SPU
40 | PK.1.03 | Protipožární klapka obdelníková o rozměru 355 x 160 | kpl | 1 | 0 | 0 |  | 0 |  | 0 | 21 | 0 | 0 | 0 | 0 | 0 |  | Vlastní | Indiv | 0 | 0 |  | Práce | Běžná |  |  |  | POL1_9
SPU
41 | PK.1.04 | Protipožární klapka kruhová o průměru 160mm | kpl | 1 | 0 | 0 |  | 0 |  | 0 | 21 | 0 | 0 | 0 | 0 | 0 |  | Vlastní | Indiv | 0 | 0 |  | Práce | Běžná |  |  |  | POL1_9
SPU
42 | 1.36 | Potrubí čtyřhranné; z pozinkovaného plechu nízkotlaké | m2 | 110 | 0 | 0 |  | 0 |  | 0 | 21 | 0 | 0 | 0 | 0 | 0 |  | Vlastní | Indiv | 0 | 0 |  | Práce | Běžná |  |  |  | POL1_9
SPU
43 | 1.37 | Potrubí kruhové O 250; z pozinkovaného plechu nízkotlaké (spiro) | bm | 13 | 0 | 0 |  | 0 |  | 0 | 21 | 0 | 0 | 0 | 0 | 0 |  | Vlastní | Indiv | 0 | 0 |  | Práce | Běžná |  |  |  | POL1_9
SPU
44 | 1.38 | Potrubí kruhové do O 200; z pozinkovaného plechu nízkotlaké (spiro) | bm | 19 | 0 | 0 |  | 0 |  | 0 | 21 | 0 | 0 | 0 | 0 | 0 |  | Vlastní | Indiv | 0 | 0 |  | Práce | Běžná |  |  |  | POL1_9
SPU
45 | 1.39 | Potrubí kruhové do O 160; z pozinkovaného plechu nízkotlaké (spiro), | bm | 34 | 0 | 0 |  | 0 |  | 0 | 21 | 0 | 0 | 0 | 0 | 0 |  | Vlastní | Indiv | 0 | 0 |  | Práce | Běžná |  |  |  | POL1_9
SPU
46 | 1.40 | Potrubí kruhové O 125; z pozinkovaného plechu nízkotlaké (spiro) | bm | 20 | 0 | 0 |  | 0 |  | 0 | 21 | 0 | 0 | 0 | 0 | 0 |  | Vlastní | Indiv | 0 | 0 |  | Práce | Běžná |  |  |  | POL1_9
SPU
47 | 1.41 | Potrubí kruhové O 100; z pozinkovaného plechu nízkotlaké (spiro) | bm | 15 | 0 | 0 |  | 0 |  | 0 | 21 | 0 | 0 | 0 | 0 | 0 |  | Vlastní | Indiv | 0 | 0 |  | Práce | Běžná |  |  |  | POL1_9
SPU
48 | 1.42 | Pružné potrubí - O 160 | bm | 16.5 | 0 | 0 |  | 0 |  | 0 | 21 | 0 | 0 | 0 | 0 | 0 |  | Vlastní | Indiv | 0 | 0 |  | Specifikace | Běžná |  |  |  | POL3_0
SPU
49 | 1.43 | Pružné potrubí - O 125 | bm | 1.5 | 0 | 0 |  | 0 |  | 0 | 21 | 0 | 0 | 0 | 0 | 0 |  | Vlastní | Indiv | 0 | 0 |  | Specifikace | Běžná |  |  |  | POL3_0
SPU
50 | 1.44 | Pružné potrubí - O 100 | bm | 21 | 0 | 0 |  | 0 |  | 0 | 21 | 0 | 0 | 0 | 0 | 0 |  | Vlastní | Indiv | 0 | 0 |  | Specifikace | Běžná |  |  |  | POL3_0
SPU
51 | 1.45 | Tepelná izolace; z minerální vaty upevněné na trny s polepem hliníkovou folií | m2 | 58 | 0 | 0 |  | 0 |  | 0 | 21 | 0 | 0 | 0 | 0 | 0 |  | Vlastní | Indiv | 0 | 0 |  | Specifikace | Běžná |  |  |  | POL3_0
SPU
52 | 1.46 | Tepelná izolace vnější; z minerální vaty upevněné na trny s polepem hliníkovou folií | m2 | 4 | 0 | 0 |  | 0 |  | 0 | 21 | 0 | 0 | 0 | 0 | 0 |  | Vlastní | Indiv | 0 | 0 |  | Specifikace | Běžná |  |  |  | POL3_0
SPU
53 | 1.47 | Základní nátěr + finální dvojitý vnitřní nátěr potrubí v černé barvě | m2 | 100 | 0 | 0 |  | 0 |  | 0 | 21 | 0 | 0 | 0 | 0 | 0 |  | Vlastní | Indiv | 0 | 0 |  | Specifikace | Běžná |  |  |  | POL3_0
SPU
54 | 1.48 | Protipožární ucpávky | kpl | 2 | 0 | 0 |  | 0 |  | 0 | 21 | 0 | 0 | 0 | 0 | 0 |  | Vlastní | Indiv | 0 | 0 |  | Práce | Běžná |  |  |  | POL1_9
SPU
[26 empty] | 15 | 21 | DPH
| Celkem |  |  |  |  | 0 | [19 empty] | 0 | 0 | SUM
END
Note on S6: Jedná se o informaci, zda se jedná o položku, která je do rozpočtu zadána z cenové soustavy RTS, nebo vlastní.
Note on T6: Jedná se o název CÚ, která je zadána u položky rozpočtu

## SO 01 05-D.1.4.3 Pol
Položkový soupis prací a dodávek | [27 empty] | #TypZaznamu#
S: | 050323 | Kontaktní centrum Koliště | [25 empty] | STA
O: | SO 01 | Stavební část | [22 empty] | STA |  |  | OBJ
R: | 05-D.1.4.3 | Vytápění | [25 empty] | ROZ
P.č. | Číslo položky | Název položky | MJ | Množství | Cena / MJ | Celkem | Dodávka | Dodávka celk. | Montáž | Montáž celk. | DPH | Cena s DPH | Hmotnost / MJ | Hmotnost celk.(t) | Dem. hmotnost / MJ | Dem. hmotnost celk.(t) | Ceník | Cen. soustava / platnost | Cenová úroveň | Nhod / MJ | Nhod celk. | Dodavatel | Typ položky | Stav položky
Díl: | 734 | Ústřední vytápění - armatury |  |  |  | 0 |  | 0 |  | 0 |  | 0 |  | 0 |  | 0 |  |  |  |  | 0 | [6 empty] | DIL
1 | 734209103 | Montáž armatury závitové s jedním závitem G 1/2 | kus | 2 | 0 | 0 |  | 0 |  | 0 | 21 | 0 | 0 | 0 | 0 | 0 |  | Vlastní | Indiv | 0 | 0 |  | Práce | Běžná |  |  |  | POL1_
SPU
2 | 551243890 | vypouštěcí kulový kohout , s hadicovou vývodkou a zátkou, 1/2" | kus | 2 | 0 | 0 |  | 0 |  | 0 | 21 | 0 | 0 | 0 | 0 | 0 |  | Vlastní | Indiv | 0 | 0 |  | Práce | Běžná |  |  |  | POL1_
SPU
3 | 734209115 | Montáž armatury závitové s dvěma závity G 1 | kus | 2 | 0 | 0 |  | 0 |  | 0 | 21 | 0 | 0 | 0 | 0 | 0 |  | Vlastní | Indiv | 0 | 0 |  | Práce | Běžná |  |  |  | POL1_
SPU
4 | 551141060 | kulový kohout, 2x vnější závit, páčka, PN 35, T 185°C R253DL 1" červený | kus | 2 | 0 | 0 |  | 0 |  | 0 | 21 | 0 | 0 | 0 | 0 | 0 |  | Vlastní | Indiv | 0 | 0 |  | Práce | Běžná |  |  |  | POL1_
SPU
5 | 484187601 | Magnetický odlučovač 1" | kus | 1 | 0 | 0 |  | 0 |  | 0 | 21 | 0 | 0 | 0 | 0 | 0 |  | Vlastní | Indiv | 0 | 0 |  | Práce | Běžná |  |  |  | POL1_
SPU
6 | 734222821 | Reg. a uzavírací šroubení - rohové | kus | 15 | 0 | 0 |  | 0 |  | 0 | 21 | 0 | 0 | 0 | 0 | 0 |  | Vlastní | Indiv | 0 | 0 |  | Práce | Běžná |  |  |  | POL1_
SPU
7 | 734222823 | Připojovací svorné šroubení pro měděné trubky | sada | 21 | 0 | 0 |  | 0 |  | 0 | 21 | 0 | 0 | 0 | 0 | 0 |  | Vlastní | Indiv | 0 | 0 |  | Práce | Běžná |  |  |  | POL1_
SPU
8 | 734222850 | Termostatická hlavice | kus | 15 | 0 | 0 |  | 0 |  | 0 | 21 | 0 | 0 | 0 | 0 | 0 |  | Vlastní | Indiv | 0 | 0 |  | Práce | Běžná |  |  |  | POL1_
SPU
9 | 734222872 | Připojovací armatura HM bílá s termostatickou hlavicí | kus | 6 | 0 | 0 |  | 0 |  | 0 | 21 | 0 | 0 | 0 | 0 | 0 |  | Vlastní | Indiv | 0 | 0 |  | Práce | Běžná |  |  |  | POL1_
SPU
10 | 998734101 | Přesun hmot pro armatury v objektech v do 6 m | t | 0.02 | 0 | 0 |  | 0 |  | 0 | 21 | 0 | 0 | 0 | 0 | 0 |  | Vlastní | Indiv | 0 | 0 |  | Práce | Běžná |  |  |  | POL1_7
SPU
Díl: | 713 | Izolace tepelné |  |  |  | 0 |  | 0 |  | 0 |  | 0 |  | 0 |  | 0 |  |  |  |  | 0 | [6 empty] | DIL
11 | 713462111 | Izolace tepelné potrubí skružemi uchyceno sponou do DN 16 mm | m | 46 | 0 | 0 |  | 0 |  | 0 | 21 | 0 | 0 | 0 | 0 | 0 |  | Vlastní | Indiv | 0 | 0 |  | Práce | Běžná |  |  |  | POL1_7
SPU
12 | 713462112 | Izolace tepelné potrubí skružemi uchyceno sponou do DN 20 mm | m | 66 | 0 | 0 |  | 0 |  | 0 | 21 | 0 | 0 | 0 | 0 | 0 |  | Vlastní | Indiv | 0 | 0 |  | Práce | Běžná |  |  |  | POL1_7
SPU
13 | 713462113 | Izolace tepelné potrubí skružemi uchyceno sponou do DN 25 mm | m | 48 | 0 | 0 |  | 0 |  | 0 | 21 | 0 | 0 | 0 | 0 | 0 |  | Vlastní | Indiv | 0 | 0 |  | Práce | Běžná |  |  |  | POL1_7
SPU
14 | 713462114 | Izolace tepelné potrubí skružemi uchyceno sponou do DN 32 mm | m | 8 | 0 | 0 |  | 0 |  | 0 | 21 | 0 | 0 | 0 | 0 | 0 |  | Vlastní | Indiv | 0 | 0 |  | Práce | Běžná |  |  |  | POL1_7
SPU
Díl: | 731 | Ústřední vytápění - kotelny |  |  |  | 0 |  | 0 |  | 0 |  | 0 |  | 0 |  | 0 |  |  |  |  | 0 | [6 empty] | DIL
15 | 731249211 | Montáž rychlovyhřívacích agregátů na plynná paliva bez přípravy TUV | soubor | 1 | 0 | 0 |  | 0 |  | 0 | 21 | 0 | 0 | 0 | 0 | 0 |  | Vlastní | Indiv | 0 | 0 |  | Práce | Běžná |  |  |  | POL1_7
SPU
16 | 484265000 | Nástěnný kondenzační kotel | kus | 1 | 0 | 0 |  | 0 |  | 0 | 21 | 0 | 0 | 0 | 0 | 0 |  | Vlastní | Indiv | 0 | 0 |  | Práce | Běžná |  |  |  | POL1_7
SPU
17 | 484187527 | Vypouštěcí sada se sifonem,odpad. potrubím a rozetou | kus | 1 | 0 | 0 |  | 0 |  | 0 | 21 | 0 | 0 | 0 | 0 | 0 |  | Vlastní | Indiv | 0 | 0 |  | Práce | Běžná |  |  |  | POL1_7
SPU
18 | 484187531 | Připojovací sada a kohouty R1" k expanzní nádobě HKA | kus | 1 | 0 | 0 |  | 0 |  | 0 | 21 | 0 | 0 | 0 | 0 | 0 |  | Vlastní | Indiv | 0 | 0 |  | Práce | Běžná |  |  |  | POL1_7
SPU
19 | 484265044 | Regulace vč. venkovního čidla | kus | 1 | 0 | 0 |  | 0 |  | 0 | 21 | 0 | 0 | 0 | 0 | 0 |  | Vlastní | Indiv | 0 | 0 |  | Práce | Běžná |  |  |  | POL1_7
SPU
20 | 484187528 | Sada s čidlemTV | kus | 1 | 0 | 0 |  | 0 |  | 0 | 21 | 0 | 0 | 0 | 0 | 0 |  | Vlastní | Indiv | 0 | 0 |  | Práce | Běžná |  |  |  | POL1_7
SPU
21 | 484265046 | Čidlo do THR, pr. 6 mm | kus | 1 | 0 | 0 |  | 0 |  | 0 | 21 | 0 | 0 | 0 | 0 | 0 |  | Vlastní | Indiv | 0 | 0 |  | Práce | Běžná |  |  |  | POL1_7
SPU
22 | 484187600 | Anuloid HVDT 3 s izolací | kus | 1 | 0 | 0 |  | 0 |  | 0 | 21 | 0 | 0 | 0 | 0 | 0 |  | Vlastní | Indiv | 0 | 0 |  | Práce | Běžná |  |  |  | POL1_7
SPU
23 | 484187520 | Zkratovací potrubí G-KS | kus | 1 | 0 | 0 |  | 0 |  | 0 | 21 | 0 | 0 | 0 | 0 | 0 |  | Vlastní | Indiv | 0 | 0 |  | Práce | Běžná |  |  |  | POL1_7
SPU
24 | 484187548 | Kompaktní čerpadlová skupina | sada | 1 | 0 | 0 |  | 0 |  | 0 | 21 | 0 | 0 | 0 | 0 | 0 |  | Vlastní | Indiv | 0 | 0 |  | Práce | Běžná |  |  |  | POL1_7
SPU
25 | 484187547 | Odlučovač bublin s izolací | kus | 1 | 0 | 0 |  | 0 |  | 0 | 21 | 0 | 0 | 0 | 0 | 0 |  | Vlastní | Indiv | 0 | 0 |  | Práce | Běžná |  |  |  | POL1_7
SPU
26 | 484265441 | Expanze 50 l/3 bar 3/4" | kus | 1 | 0 | 0 |  | 0 |  | 0 | 21 | 0 | 0 | 0 | 0 | 0 |  | Vlastní | Indiv | 0 | 0 |  | Práce | Běžná |  |  |  | POL1_7
SPU
27 | 484265443 | Armatura AirfixControl 3/4" | kus | 1 | 0 | 0 |  | 0 |  | 0 | 21 | 0 | 0 | 0 | 0 | 0 |  | Vlastní | Indiv | 0 | 0 |  | Práce | Běžná |  |  |  | POL1_7
SPU
28 | 484187549 | Svislá sada odkouřeni 80/125 mm přes střechu | kus | 1 | 0 | 0 |  | 0 |  | 0 | 21 | 0 | 0 | 0 | 0 | 0 |  | Vlastní | Indiv | 0 | 0 |  | Práce | Běžná |  |  |  | POL1_7
SPU
29 | 484187562 | Průchodka přes plochou střechu | kus | 1 | 0 | 0 |  | 0 |  | 0 | 21 | 0 | 0 | 0 | 0 | 0 |  | Vlastní | Indiv | 0 | 0 |  | Práce | Běžná |  |  |  | POL1_7
SPU
30 | 484187564 | Trubka DN 80/125, 1000 mm PP/oc | kus | 1 | 0 | 0 |  | 0 |  | 0 | 21 | 0 | 0 | 0 | 0 | 0 |  | Vlastní | Indiv | 0 | 0 |  | Práce | Běžná |  |  |  | POL1_7
SPU
31 | 484187565 | Trubka DN 80/125, 250 mm s revizním otvorem PP/oc | m | 1 | 0 | 0 |  | 0 |  | 0 | 21 | 0 | 0 | 0 | 0 | 0 |  | Vlastní | Indiv | 0 | 0 |  | Práce | Běžná |  |  |  | POL1_7
SPU
32 | 731249300 | Topná zkouška | hod | 24 | 0 | 0 |  | 0 |  | 0 | 21 | 0 | 0 | 0 | 0 | 0 |  | Vlastní | Indiv | 0 | 0 |  | Práce | Běžná |  |  |  | POL1_7
SPU
33 | 731249301 | Zaškolení obsluhy, nastavení kotle | hod | 2 | 0 | 0 |  | 0 |  | 0 | 21 | 0 | 0 | 0 | 0 | 0 |  | Vlastní | Indiv | 0 | 0 |  | Práce | Běžná |  |  |  | POL1_7
SPU
34 | 731249350 | Revize odkouření | kus | 1 | 0 | 0 |  | 0 |  | 0 | 21 | 0 | 0 | 0 | 0 | 0 |  | Vlastní | Indiv | 0 | 0 |  | Práce | Běžná |  |  |  | POL1_7
SPU
35 | 998731101 | Přesun hmot pro kotelny v objektech v do 6 m | t | 0.255 | 0 | 0 |  | 0 |  | 0 | 21 | 0 | 0 | 0 | 0 | 0 |  | Vlastní | Indiv | 0 | 0 |  | Práce | Běžná |  |  |  | POL1_7
SPU
Díl: | 733 | Ústřední vytápění - potrubí |  |  |  | 0 |  | 0 |  | 0 |  | 0 |  | 0 |  | 0 |  |  |  |  | 0 | [6 empty] | DIL
36 | 733222102 | Potrubí měděné polotvrdé spojované měkkým pájením D 15x1 | m | 46 | 0 | 0 |  | 0 |  | 0 | 21 | 0 | 0 | 0 | 0 | 0 |  | Vlastní | Indiv | 0 | 0 |  | Práce | Běžná |  |  |  | POL1_7
SPU
37 | 733222103 | Potrubí měděné polotvrdé spojované měkkým pájením D 18x1 | m | 66 | 0 | 0 |  | 0 |  | 0 | 21 | 0 | 0 | 0 | 0 | 0 |  | Vlastní | Indiv | 0 | 0 |  | Práce | Běžná |  |  |  | POL1_7
SPU
38 | 733222104 | Potrubí měděné polotvrdé spojované měkkým pájením D 22x1 | m | 48 | 0 | 0 |  | 0 |  | 0 | 21 | 0 | 0 | 0 | 0 | 0 |  | Vlastní | Indiv | 0 | 0 |  | Práce | Běžná |  |  |  | POL1_7
SPU
39 | 733222105 | Potrubí měděné tvrdé spojované měkkým pájením D 28x1,5 | m | 8 | 0 | 0 |  | 0 |  | 0 | 21 | 0 | 0 | 0 | 0 | 0 |  | Vlastní | Indiv | 0 | 0 |  | Práce | Běžná |  |  |  | POL1_7
SPU
40 | 733231102 | Kompenzátor pro měděné potrubí tvaru U s hladkými ohyby s konci na vnitřní pájení D 18 | pár | 1 | 0 | 0 |  | 0 |  | 0 | 21 | 0 | 0 | 0 | 0 | 0 |  | Vlastní | Indiv | 0 | 0 |  | Práce | Běžná |  |  |  | POL1_7
SPU
41 | 733291101 | Zkouška těsnosti potrubí měděné do D 35x1,5 | m | 168 | 0 | 0 |  | 0 |  | 0 | 21 | 0 | 0 | 0 | 0 | 0 |  | Vlastní | Indiv | 0 | 0 |  | Práce | Běžná |  |  |  | POL1_7
SPU
42 | 998733101 | Přesun hmot pro rozvody potrubí v objektech v do 6 m | t | 0.152 | 0 | 0 |  | 0 |  | 0 | 21 | 0 | 0 | 0 | 0 | 0 |  | Vlastní | Indiv | 0 | 0 |  | Práce | Běžná |  |  |  | POL1_7
SPU
Díl: | 735 | Ústřední vytápění - otopná tělesa |  |  |  | 0 |  | 0 |  | 0 |  | 0 |  | 0 |  | 0 |  |  |  |  | 0 | [6 empty] | DIL
43 | 735000912 | Vyregulování ventilu nebo kohoutu dvojregulačního s termostatickým ovládáním | kus | 17 | 0 | 0 |  | 0 |  | 0 | 21 | 0 | 0 | 0 | 0 | 0 |  | Vlastní | Indiv | 0 | 0 |  | Práce | Běžná |  |  |  | POL1_7
SPU
44 | 735152472 | Otopné těleso panelové -060050-60-10 | kus | 3 | 0 | 0 |  | 0 |  | 0 | 21 | 0 | 0 | 0 | 0 | 0 |  | Vlastní | Indiv | 0 | 0 |  | Práce | Běžná |  |  |  | POL1_7
SPU
45 | 735152475 | Otopné těleso panelové-060080-60-10 | kus | 6 | 0 | 0 |  | 0 |  | 0 | 21 | 0 | 0 | 0 | 0 | 0 |  | Vlastní | Indiv | 0 | 0 |  | Práce | Běžná |  |  |  | POL1_7
SPU
46 | 735152572 | Otopné těleso panelové -060050-60-10 | kus | 2 | 0 | 0 |  | 0 |  | 0 | 21 | 0 | 0 | 0 | 0 | 0 |  | Vlastní | Indiv | 0 | 0 |  | Práce | Běžná |  |  |  | POL1_7
SPU
47 | 735152575 | Otopné těleso panelové -060080-60-10 | kus | 4 | 0 | 0 |  | 0 |  | 0 | 21 | 0 | 0 | 0 | 0 | 0 |  | Vlastní | Indiv | 0 | 0 |  | Práce | Běžná |  |  |  | POL1_7
SPU
48 | 735159400 | Montáž deskových otopných těles do 1500 mm | kus | 15 | 0 | 0 |  | 0 |  | 0 | 21 | 0 | 0 | 0 | 0 | 0 |  | Vlastní | Indiv | 0 | 0 |  | Práce | Běžná |  |  |  | POL1_7
SPU
49 | 735164297 | Sada pro kombinované vytápění 800 W s termostatem | kus | 6 | 0 | 0 |  | 0 |  | 0 | 21 | 0 | 0 | 0 | 0 | 0 |  | Vlastní | Indiv | 0 | 0 |  | Práce | Běžná |  |  |  | POL1_7
SPU
50 | 735164310 | Otopné trubkové těleso | kus | 6 | 0 | 0 |  | 0 |  | 0 | 21 | 0 | 0 | 0 | 0 | 0 |  | Vlastní | Indiv | 0 | 0 |  | Práce | Běžná |  |  |  | POL1_7
SPU
51 | 735191905 | Odvzdušnění otopných těles | kus | 17 | 0 | 0 |  | 0 |  | 0 | 21 | 0 | 0 | 0 | 0 | 0 |  | Vlastní | Indiv | 0 | 0 |  | Práce | Běžná |  |  |  | POL1_7
SPU
52 | 735511295 | Montáž rozdělovací stanice HKV | kus | 2 | 0 | 0 |  | 0 |  | 0 | 21 | 0 | 0 | 0 | 0 | 0 |  | Vlastní | Indiv | 0 | 0 |  | Práce | Běžná |  |  |  | POL1_7
SPU
53 | 735511296 | Podlahové vytápění -cenová nabídka materiálu 27,2,2023 | soubor | 1 | 0 | 0 |  | 0 |  | 0 | 21 | 0 | 0 | 0 | 0 | 0 |  | Vlastní | Indiv | 0 | 0 |  | Práce | Běžná |  |  |  | POL1_7
SPU
54 | 735511301 | Montáž podlahového vytápění na systémové pásy | m2 | 233 | 0 | 0 |  | 0 |  | 0 | 21 | 0 | 0 | 0 | 0 | 0 |  | Vlastní | Indiv | 0 | 0 |  | Práce | Běžná |  |  |  | POL1_7
SPU
55 | 998735101 | Přesun hmot pro otopná tělesa v objektech v do 6 m | t | 0.45 | 0 | 0 |  | 0 |  | 0 | 21 | 0 | 0 | 0 | 0 | 0 |  | Vlastní | Indiv | 0 | 0 |  | Práce | Běžná |  |  |  | POL1_7
SPU
[26 empty] | 15 | 21 | DPH
| Celkem |  |  |  |  | 0 | [19 empty] | 0 | 0 | SUM
END
Note on S6: Jedná se o informaci, zda se jedná o položku, která je do rozpočtu zadána z cenové soustavy RTS, nebo vlastní.
Note on T6: Jedná se o název CÚ, která je zadána u položky rozpočtu

## SO 01 06-D.1.4.5c-1 Pol
Položkový soupis prací a dodávek | [27 empty] | #TypZaznamu#
S: | 050323 | Kontaktní centrum Koliště | [25 empty] | STA
O: | SO 01 | Stavební část | [22 empty] | STA |  |  | OBJ
R: | 06-D.1.4.5c-1 | Silnoproudé rozvody - Elektroinstalace a rozvaděče | [25 empty] | ROZ
P.č. | Číslo položky | Název položky | MJ | Množství | Cena / MJ | Celkem | Dodávka | Dodávka celk. | Montáž | Montáž celk. | DPH | Cena s DPH | Hmotnost / MJ | Hmotnost celk.(t) | Dem. hmotnost / MJ | Dem. hmotnost celk.(t) | Ceník | Cen. soustava / platnost | Cenová úroveň | Nhod / MJ | Nhod celk. | Dodavatel | Typ položky | Stav položky
Díl: | M21-001 | SILNOPROUD - MATERIÁL |  |  |  | 0 |  | 0 |  | 0 |  | 0 |  | 0 |  | 0 |  |  |  |  | 0 | [6 empty] | DIL
1 | 199999-001 | Světelný vývod ukončený lustr. svorkou | ks | 3 | 0 | 0 |  | 0 |  | 0 | 21 | 0 | 0 | 0 | 0 | 0 |  | Vlastní | Indiv | 0 | 0 |  | Specifikace | Běžná |  |  |  | POL3_0
SPU
2 | 199999-002 | LED.svít. 7800-4K 52W 1685x59x79 černé | ks | 41 | 0 | 0 |  | 0 |  | 0 | 21 | 0 | 0 | 0 | 0 | 0 |  | Vlastní | Indiv | 0 | 0 |  | Specifikace | Běžná |  |  |  | POL3_0
SPU
3 | 199999-003 | Lank.závěs pro svít. 7800-4K 52W 1685x59x79 černé | ks | 82 | 0 | 0 |  | 0 |  | 0 | 21 | 0 | 0 | 0 | 0 | 0 |  | Vlastní | Indiv | 0 | 0 |  | Specifikace | Běžná |  |  |  | POL3_0
SPU
4 | 199999-004 | LED.svít. 1700-4K 19W IP20 podhledové kruhové 186x86 | ks | 18 | 0 | 0 |  | 0 |  | 0 | 21 | 0 | 0 | 0 | 0 | 0 |  | Vlastní | Indiv | 0 | 0 |  | Specifikace | Běžná |  |  |  | POL3_0
SPU
5 | 199999-005 | LED.svít.1850-4K 13W IP65 přisazené ovál 327x94 | ks | 21 | 0 | 0 |  | 0 |  | 0 | 21 | 0 | 0 | 0 | 0 | 0 |  | Vlastní | Indiv | 0 | 0 |  | Specifikace | Běžná |  |  |  | POL3_0
SPU
6 | 199999-006 | LED.svít. 7600-258-4K 50W IP66 stropní 1580x152x102 | ks | 8 | 0 | 0 |  | 0 |  | 0 | 21 | 0 | 0 | 0 | 0 | 0 |  | Vlastní | Indiv | 0 | 0 |  | Specifikace | Běžná |  |  |  | POL3_0
SPU
7 | 199999-007 | Lank.závěs pro svít. 7600-258-4K 50W IP66 stropní 1580x152x102 | ks | 16 | 0 | 0 |  | 0 |  | 0 | 21 | 0 | 0 | 0 | 0 | 0 |  | Vlastní | Indiv | 0 | 0 |  | Specifikace | Běžná |  |  |  | POL3_0
SPU
8 | 199999-008 | Nouzové.svít. LED-1-M2-ST IP65 nástěnné 1hod | ks | 11 | 0 | 0 |  | 0 |  | 0 | 21 | 0 | 0 | 0 | 0 | 0 |  | Vlastní | Indiv | 0 | 0 |  | Specifikace | Běžná |  |  |  | POL3_0
SPU
9 | 199999-009 | Spínač ř.1 B IP20 p.omít. | ks | 19 | 0 | 0 |  | 0 |  | 0 | 21 | 0 | 0 | 0 | 0 | 0 |  | Vlastní | Indiv | 0 | 0 |  | Specifikace | Běžná |  |  |  | POL3_0
SPU
10 | 199999-010 | Spínač ř.5 B IP20 p.omít. | ks | 8 | 0 | 0 |  | 0 |  | 0 | 21 | 0 | 0 | 0 | 0 | 0 |  | Vlastní | Indiv | 0 | 0 |  | Specifikace | Běžná |  |  |  | POL3_0
SPU
11 | 199999-011 | Spínač ř.6 B IP20 p.omít. | ks | 14 | 0 | 0 |  | 0 |  | 0 | 21 | 0 | 0 | 0 | 0 | 0 |  | Vlastní | Indiv | 0 | 0 |  | Specifikace | Běžná |  |  |  | POL3_0
SPU
12 | 199999-012 | Spínač ř.7 B IP20 p.omít. | ks | 5 | 0 | 0 |  | 0 |  | 0 | 21 | 0 | 0 | 0 | 0 | 0 |  | Vlastní | Indiv | 0 | 0 |  | Specifikace | Běžná |  |  |  | POL3_0
SPU
13 | 199999-013 | Kryt jednonásobný antracit | ks | 38 | 0 | 0 |  | 0 |  | 0 | 21 | 0 | 0 | 0 | 0 | 0 |  | Vlastní | Indiv | 0 | 0 |  | Specifikace | Běžná |  |  |  | POL3_0
SPU
14 | 199999-014 | Kryt dvojmásobný antracit | ks | 8 | 0 | 0 |  | 0 |  | 0 | 21 | 0 | 0 | 0 | 0 | 0 |  | Vlastní | Indiv | 0 | 0 |  | Specifikace | Běžná |  |  |  | POL3_0
SPU
15 | 199999-015 | Rámeček jednonásobný antracit | ks | 74 | 0 | 0 |  | 0 |  | 0 | 21 | 0 | 0 | 0 | 0 | 0 |  | Vlastní | Indiv | 0 | 0 |  | Specifikace | Běžná |  |  |  | POL3_0
SPU
16 | 199999-016 | Rámeček jednonásobný onyx/kouřová černá | ks | 22 | 0 | 0 |  | 0 |  | 0 | 21 | 0 | 0 | 0 | 0 | 0 |  | Vlastní | Indiv | 0 | 0 |  | Specifikace | Běžná |  |  |  | POL3_0
SPU
17 | 199999-017 | Rámeček dvojnásobný antracit | ks | 9 | 0 | 0 |  | 0 |  | 0 | 21 | 0 | 0 | 0 | 0 | 0 |  | Vlastní | Indiv | 0 | 0 |  | Specifikace | Běžná |  |  |  | POL3_0
SPU
18 | 199999-018 | Rámeček dvojnásobný onyx/kouřová černá | ks | 3 | 0 | 0 |  | 0 |  | 0 | 21 | 0 | 0 | 0 | 0 | 0 |  | Vlastní | Indiv | 0 | 0 |  | Specifikace | Běžná |  |  |  | POL3_0
SPU
19 | 199999-019 | Rámeček trojnásobný antracit | ks | 4 | 0 | 0 |  | 0 |  | 0 | 21 | 0 | 0 | 0 | 0 | 0 |  | Vlastní | Indiv | 0 | 0 |  | Specifikace | Běžná |  |  |  | POL3_0
SPU
20 | 199999-020 | Rámeček pětinásobný antracit | ks | 15 | 0 | 0 |  | 0 |  | 0 | 21 | 0 | 0 | 0 | 0 | 0 |  | Vlastní | Indiv | 0 | 0 |  | Specifikace | Běžná |  |  |  | POL3_0
SPU
21 | 199999-021 | Spínač ř.5 onyx/kouřová černá IP44 p.omít. | ks | 2 | 0 | 0 |  | 0 |  | 0 | 21 | 0 | 0 | 0 | 0 | 0 |  | Vlastní | Indiv | 0 | 0 |  | Specifikace | Běžná |  |  |  | POL3_0
SPU
22 | 199999-022 | Spínač ř.6 (1) onyx/kouřová černá IP44 p.omít. | ks | 4 | 0 | 0 |  | 0 |  | 0 | 21 | 0 | 0 | 0 | 0 | 0 |  | Vlastní | Indiv | 0 | 0 |  | Specifikace | Běžná |  |  |  | POL3_0
SPU
23 | 199999-023 | Zásuvka IP20 p.omít. antracit | ks | 118 | 0 | 0 |  | 0 |  | 0 | 21 | 0 | 0 | 0 | 0 | 0 |  | Vlastní | Indiv | 0 | 0 |  | Specifikace | Běžná |  |  |  | POL3_0
SPU
24 | 199999-024 | Zásuvka IP44 p.omít. onyx/kouřová černá | ks | 22 | 0 | 0 |  | 0 |  | 0 | 21 | 0 | 0 | 0 | 0 | 0 |  | Vlastní | Indiv | 0 | 0 |  | Specifikace | Běžná |  |  |  | POL3_0
SPU
25 | 199999-025 | Zásuvka IP44 na povrch | ks | 2 | 0 | 0 |  | 0 |  | 0 | 21 | 0 | 0 | 0 | 0 | 0 |  | Vlastní | Indiv | 0 | 0 |  | Specifikace | Běžná |  |  |  | POL3_0
SPU
26 | 199999-026 | Zásuvka 16A 5P p.omít. | ks | 1 | 0 | 0 |  | 0 |  | 0 | 21 | 0 | 0 | 0 | 0 | 0 |  | Vlastní | Indiv | 0 | 0 |  | Specifikace | Běžná |  |  |  | POL3_0
SPU
27 | 199999-027 | Svodič přepětí T3 pod zásuvku | ks | 18 | 0 | 0 |  | 0 |  | 0 | 21 | 0 | 0 | 0 | 0 | 0 |  | Vlastní | Indiv | 0 | 0 |  | Specifikace | Běžná |  |  |  | POL3_0
SPU
28 | 199999-028 | Svorka k ochr. pospoj. | ks | 36 | 0 | 0 |  | 0 |  | 0 | 21 | 0 | 0 | 0 | 0 | 0 |  | Vlastní | Indiv | 0 | 0 |  | Specifikace | Běžná |  |  |  | POL3_0
SPU
29 | 199999-029 | Krabice 68 | ks | 207 | 0 | 0 |  | 0 |  | 0 | 21 | 0 | 0 | 0 | 0 | 0 |  | Vlastní | Indiv | 0 | 0 |  | Specifikace | Běžná |  |  |  | POL3_0
SPU
30 | 199999-030 | Krabice 68+víčko | ks | 6 | 0 | 0 |  | 0 |  | 0 | 21 | 0 | 0 | 0 | 0 | 0 |  | Vlastní | Indiv | 0 | 0 |  | Specifikace | Běžná |  |  |  | POL3_0
SPU
31 | 199999-031 | Krabice 68+víčko+svorkovnice | ks | 24 | 0 | 0 |  | 0 |  | 0 | 21 | 0 | 0 | 0 | 0 | 0 |  | Vlastní | Indiv | 0 | 0 |  | Specifikace | Běžná |  |  |  | POL3_0
SPU
32 | 199999-032 | Krabice 68 hluboká | ks | 18 | 0 | 0 |  | 0 |  | 0 | 21 | 0 | 0 | 0 | 0 | 0 |  | Vlastní | Indiv | 0 | 0 |  | Specifikace | Běžná |  |  |  | POL3_0
SPU
33 | 199999-033 | Krabice 97+víčko | ks | 2 | 0 | 0 |  | 0 |  | 0 | 21 | 0 | 0 | 0 | 0 | 0 |  | Vlastní | Indiv | 0 | 0 |  | Specifikace | Běžná |  |  |  | POL3_0
SPU
34 | 199999-034 | Krabice 97+víčko+svorkovnice | ks | 32 | 0 | 0 |  | 0 |  | 0 | 21 | 0 | 0 | 0 | 0 | 0 |  | Vlastní | Indiv | 0 | 0 |  | Specifikace | Běžná |  |  |  | POL3_0
SPU
35 | 199999-035 | Krabice KO 125+víčko | ks | 2 | 0 | 0 |  | 0 |  | 0 | 21 | 0 | 0 | 0 | 0 | 0 |  | Vlastní | Indiv | 0 | 0 |  | Specifikace | Běžná |  |  |  | POL3_0
SPU
36 | 199999-036 | Krabice 5x2,5 IP44 | ks | 12 | 0 | 0 |  | 0 |  | 0 | 21 | 0 | 0 | 0 | 0 | 0 |  | Vlastní | Indiv | 0 | 0 |  | Specifikace | Běžná |  |  |  | POL3_0
SPU
37 | 199999-037 | Protipožární přepážka | ks | 5 | 0 | 0 |  | 0 |  | 0 | 21 | 0 | 0 | 0 | 0 | 0 |  | Vlastní | Indiv | 0 | 0 |  | Specifikace | Běžná |  |  |  | POL3_0
SPU
38 | 199999-038 | Svorka SZ N | ks | 1 | 0 | 0 |  | 0 |  | 0 | 21 | 0 | 0 | 0 | 0 | 0 |  | Vlastní | Indiv | 0 | 0 |  | Specifikace | Běžná |  |  |  | POL3_0
SPU
39 | 199999-039 | Nožová pojistka PN000-50A gG | ks | 3 | 0 | 0 |  | 0 |  | 0 | 21 | 0 | 0 | 0 | 0 | 0 |  | Vlastní | Indiv | 0 | 0 |  | Specifikace | Běžná |  |  |  | POL3_0
SPU
40 | 199999-040 | Systém pro nouzové přivolání pomoci | komp | 1 | 0 | 0 |  | 0 |  | 0 | 21 | 0 | 0 | 0 | 0 | 0 |  | Vlastní | Indiv | 0 | 0 |  | Specifikace | Běžná |  |  |  | POL3_0
SPU
41 | 199999-041 | Kabel H07VV-U 3O1,5 (CYKY-O 3x1,5) | m | 696 | 0 | 0 |  | 0 |  | 0 | 21 | 0 | 0 | 0 | 0 | 0 |  | Vlastní | Indiv | 0 | 0 |  | Specifikace | Běžná |  |  |  | POL3_0
SPU
42 | 199999-042 | Kabel H07VV-U 3J1,5 (CYKY-J 3x1,5) | m | 1052 | 0 | 0 |  | 0 |  | 0 | 21 | 0 | 0 | 0 | 0 | 0 |  | Vlastní | Indiv | 0 | 0 |  | Specifikace | Běžná |  |  |  | POL3_0
SPU
43 | 199999-043 | Kabel H07VV-U 3J2,5 (CYKY-J 3x2,5) | m | 1368 | 0 | 0 |  | 0 |  | 0 | 21 | 0 | 0 | 0 | 0 | 0 |  | Vlastní | Indiv | 0 | 0 |  | Specifikace | Běžná |  |  |  | POL3_0
SPU
44 | 199999-044 | Kabel H07VV-U 4J25 (CYKY-J 4x25) | m | 59 | 0 | 0 |  | 0 |  | 0 | 21 | 0 | 0 | 0 | 0 | 0 |  | Vlastní | Indiv | 0 | 0 |  | Specifikace | Běžná |  |  |  | POL3_0
SPU
45 | 199999-045 | Kabel H07VV-U 5J1,5 (CYKY-J 5x1,5) | m | 96 | 0 | 0 |  | 0 |  | 0 | 21 | 0 | 0 | 0 | 0 | 0 |  | Vlastní | Indiv | 0 | 0 |  | Specifikace | Běžná |  |  |  | POL3_0
SPU
46 | 199999-046 | Kabel H07VV-U 5J2,5 (CYKY-J 5x2,5) | m | 72 | 0 | 0 |  | 0 |  | 0 | 21 | 0 | 0 | 0 | 0 | 0 |  | Vlastní | Indiv | 0 | 0 |  | Specifikace | Běžná |  |  |  | POL3_0
SPU
47 | 199999-047 | Kabel H07VV-U 5J6 (CYKY-J 5x6) | m | 22 | 0 | 0 |  | 0 |  | 0 | 21 | 0 | 0 | 0 | 0 | 0 |  | Vlastní | Indiv | 0 | 0 |  | Specifikace | Běžná |  |  |  | POL3_0
SPU
48 | 199999-048 | Vodič H07V-U 1J4 (CY 4 mm2 ZŽ) | m | 288 | 0 | 0 |  | 0 |  | 0 | 21 | 0 | 0 | 0 | 0 | 0 |  | Vlastní | Indiv | 0 | 0 |  | Specifikace | Běžná |  |  |  | POL3_0
SPU
49 | 199999-049 | Vodič H07V-U 1J6 (CY 6 mm2 ZŽ) | m | 35 | 0 | 0 |  | 0 |  | 0 | 21 | 0 | 0 | 0 | 0 | 0 |  | Vlastní | Indiv | 0 | 0 |  | Specifikace | Běžná |  |  |  | POL3_0
SPU
50 | 199999-050 | Vodič H07V-U 1J25 (CY 25 mm2 ZŽ) | m | 216 | 0 | 0 |  | 0 |  | 0 | 21 | 0 | 0 | 0 | 0 | 0 |  | Vlastní | Indiv | 0 | 0 |  | Specifikace | Běžná |  |  |  | POL3_0
SPU
51 | 199999-051 | Trubka PVC 1425 | m | 8 | 0 | 0 |  | 0 |  | 0 | 21 | 0 | 0 | 0 | 0 | 0 |  | Vlastní | Indiv | 0 | 0 |  | Specifikace | Běžná |  |  |  | POL3_0
SPU
52 | 199999-052 | Trubka Kopodur KD 09063 | m | 59 | 0 | 0 |  | 0 |  | 0 | 21 | 0 | 0 | 0 | 0 | 0 |  | Vlastní | Indiv | 0 | 0 |  | Specifikace | Běžná |  |  |  | POL3_0
SPU
53 | 199999-053 | Žlab drátěný Arkys 50x50 komplet | m | 16 | 0 | 0 |  | 0 |  | 0 | 21 | 0 | 0 | 0 | 0 | 0 |  | Vlastní | Indiv | 0 | 0 |  | Specifikace | Běžná |  |  |  | POL3_0
SPU
54 | 199999-054 | Žlab drátěný Arkys 100x50 komplet | m | 32 | 0 | 0 |  | 0 |  | 0 | 21 | 0 | 0 | 0 | 0 | 0 |  | Vlastní | Indiv | 0 | 0 |  | Specifikace | Běžná |  |  |  | POL3_0
SPU
55 | 199999-055 | Trubka PH 4020 | m | 12 | 0 | 0 |  | 0 |  | 0 | 21 | 0 | 0 | 0 | 0 | 0 |  | Vlastní | Indiv | 0 | 0 |  | Specifikace | Běžná |  |  |  | POL3_0
SPU
56 | 199999-056 | Trubka PH 4032 | m | 4 | 0 | 0 |  | 0 |  | 0 | 21 | 0 | 0 | 0 | 0 | 0 |  | Vlastní | Indiv | 0 | 0 |  | Specifikace | Běžná |  |  |  | POL3_0
SPU
57 | 199999-057 | Trubka PH 1220 | m | 5 | 0 | 0 |  | 0 |  | 0 | 21 | 0 | 0 | 0 | 0 | 0 |  | Vlastní | Indiv | 0 | 0 |  | Specifikace | Běžná |  |  |  | POL3_0
SPU
58 | 199999-058 | Spojka 0220 | ks | 5 | 0 | 0 |  | 0 |  | 0 | 21 | 0 | 0 | 0 | 0 | 0 |  | Vlastní | Indiv | 0 | 0 |  | Specifikace | Běžná |  |  |  | POL3_0
SPU
59 | 199999-059 | Příchytka 5320 | ks | 12 | 0 | 0 |  | 0 |  | 0 | 21 | 0 | 0 | 0 | 0 | 0 |  | Vlastní | Indiv | 0 | 0 |  | Specifikace | Běžná |  |  |  | POL3_0
SPU
60 | 199999-060 | Příchytka 5332 | ks | 4 | 0 | 0 |  | 0 |  | 0 | 21 | 0 | 0 | 0 | 0 | 0 |  | Vlastní | Indiv | 0 | 0 |  | Specifikace | Běžná |  |  |  | POL3_0
SPU
61 | 199999-061 | Propojení prvků vzduchotechniky | m | 240 | 0 | 0 |  | 0 |  | 0 | 21 | 0 | 0 | 0 | 0 | 0 |  | Vlastní | Indiv | 0 | 0 |  | Specifikace | Běžná |  |  |  | POL3_0
SPU
62 | 199999-062 | Propojení prvků topení | m | 120 | 0 | 0 |  | 0 |  | 0 | 21 | 0 | 0 | 0 | 0 | 0 |  | Vlastní | Indiv | 0 | 0 |  | Specifikace | Běžná |  |  |  | POL3_0
SPU
Díl: | M21-002 | SILNOPROUD - MONTÁŽ |  |  |  | 0 |  | 0 |  | 0 |  | 0 |  | 0 |  | 0 |  |  |  |  | 0 | [6 empty] | DIL
63 | 199999-063 | Světelný vývod ukončený lustr. svorkou | ks | 3 | 0 | 0 |  | 0 |  | 0 | 21 | 0 | 0 | 0 | 0 | 0 |  | Vlastní | Indiv | 0 | 0 |  | Práce | Běžná |  |  |  | POL1_9
SPU
64 | 199999-064 | LED.svít. 7800-4K 52W 1685x59x79 černé | ks | 41 | 0 | 0 |  | 0 |  | 0 | 21 | 0 | 0 | 0 | 0 | 0 |  | Vlastní | Indiv | 0 | 0 |  | Práce | Běžná |  |  |  | POL1_9
SPU
65 | 199999-065 | LED.svít. 1700-4K 19W IP20 podhledové kruhové 186x86 | ks | 18 | 0 | 0 |  | 0 |  | 0 | 21 | 0 | 0 | 0 | 0 | 0 |  | Vlastní | Indiv | 0 | 0 |  | Práce | Běžná |  |  |  | POL1_9
SPU
66 | 199999-066 | LED.svít.1850-4K 13W IP65 přisazené ovál 327x94 | ks | 21 | 0 | 0 |  | 0 |  | 0 | 21 | 0 | 0 | 0 | 0 | 0 |  | Vlastní | Indiv | 0 | 0 |  | Práce | Běžná |  |  |  | POL1_9
SPU
67 | 199999-067 | LED.svít. 7600-258-4K 50W IP66 stropní 1580x152x102 | ks | 8 | 0 | 0 |  | 0 |  | 0 | 21 | 0 | 0 | 0 | 0 | 0 |  | Vlastní | Indiv | 0 | 0 |  | Práce | Běžná |  |  |  | POL1_9
SPU
68 | 199999-068 | Nouzové.svít. LED-1-M2-ST IP65 nástěnné 1hod | ks | 11 | 0 | 0 |  | 0 |  | 0 | 21 | 0 | 0 | 0 | 0 | 0 |  | Vlastní | Indiv | 0 | 0 |  | Práce | Běžná |  |  |  | POL1_9
SPU
69 | 199999-069 | Spínač ř.1 B IP20 p.omít. | ks | 19 | 0 | 0 |  | 0 |  | 0 | 21 | 0 | 0 | 0 | 0 | 0 |  | Vlastní | Indiv | 0 | 0 |  | Práce | Běžná |  |  |  | POL1_9
SPU
70 | 199999-070 | Spínač ř.5 B IP20 p.omít. | ks | 8 | 0 | 0 |  | 0 |  | 0 | 21 | 0 | 0 | 0 | 0 | 0 |  | Vlastní | Indiv | 0 | 0 |  | Práce | Běžná |  |  |  | POL1_9
SPU
71 | 199999-071 | Spínač ř.6 B IP20 p.omít. | ks | 14 | 0 | 0 |  | 0 |  | 0 | 21 | 0 | 0 | 0 | 0 | 0 |  | Vlastní | Indiv | 0 | 0 |  | Práce | Běžná |  |  |  | POL1_9
SPU
72 | 199999-072 | Spínač ř.7 B IP20 p.omít. | ks | 5 | 0 | 0 |  | 0 |  | 0 | 21 | 0 | 0 | 0 | 0 | 0 |  | Vlastní | Indiv | 0 | 0 |  | Práce | Běžná |  |  |  | POL1_9
SPU
73 | 199999-073 | Spínač ř.5 onyx/kouřová černá IP44 p.omít. | ks | 2 | 0 | 0 |  | 0 |  | 0 | 21 | 0 | 0 | 0 | 0 | 0 |  | Vlastní | Indiv | 0 | 0 |  | Práce | Běžná |  |  |  | POL1_9
SPU
74 | 199999-074 | Spínač ř.6 (1) onyx/kouřová černá IP44 p.omít. | ks | 4 | 0 | 0 |  | 0 |  | 0 | 21 | 0 | 0 | 0 | 0 | 0 |  | Vlastní | Indiv | 0 | 0 |  | Práce | Běžná |  |  |  | POL1_9
SPU
75 | 199999-075 | Zásuvka IP20 p.omít. antracit | ks | 118 | 0 | 0 |  | 0 |  | 0 | 21 | 0 | 0 | 0 | 0 | 0 |  | Vlastní | Indiv | 0 | 0 |  | Práce | Běžná |  |  |  | POL1_9
SPU
76 | 199999-076 | Zásuvka IP44 p.omít. onyx/kouřová černá | ks | 22 | 0 | 0 |  | 0 |  | 0 | 21 | 0 | 0 | 0 | 0 | 0 |  | Vlastní | Indiv | 0 | 0 |  | Práce | Běžná |  |  |  | POL1_9
SPU
77 | 199999-077 | Zásuvka IP44 na povrch | ks | 2 | 0 | 0 |  | 0 |  | 0 | 21 | 0 | 0 | 0 | 0 | 0 |  | Vlastní | Indiv | 0 | 0 |  | Práce | Běžná |  |  |  | POL1_9
SPU
78 | 199999-078 | Zásuvka 16A 5P p.omít. | ks | 1 | 0 | 0 |  | 0 |  | 0 | 21 | 0 | 0 | 0 | 0 | 0 |  | Vlastní | Indiv | 0 | 0 |  | Práce | Běžná |  |  |  | POL1_9
SPU
79 | 199999-079 | Svodič přepětí T3 pod zásuvku | ks | 18 | 0 | 0 |  | 0 |  | 0 | 21 | 0 | 0 | 0 | 0 | 0 |  | Vlastní | Indiv | 0 | 0 |  | Práce | Běžná |  |  |  | POL1_9
SPU
80 | 199999-080 | Svorka k ochr. pospoj. | ks | 36 | 0 | 0 |  | 0 |  | 0 | 21 | 0 | 0 | 0 | 0 | 0 |  | Vlastní | Indiv | 0 | 0 |  | Práce | Běžná |  |  |  | POL1_9
SPU
81 | 199999-081 | Krabice 68 | ks | 207 | 0 | 0 |  | 0 |  | 0 | 21 | 0 | 0 | 0 | 0 | 0 |  | Vlastní | Indiv | 0 | 0 |  | Práce | Běžná |  |  |  | POL1_9
SPU
82 | 199999-082 | Krabice 68+víčko | ks | 6 | 0 | 0 |  | 0 |  | 0 | 21 | 0 | 0 | 0 | 0 | 0 |  | Vlastní | Indiv | 0 | 0 |  | Práce | Běžná |  |  |  | POL1_9
SPU
83 | 199999-083 | Krabice 68+víčko+svorkovnice | ks | 24 | 0 | 0 |  | 0 |  | 0 | 21 | 0 | 0 | 0 | 0 | 0 |  | Vlastní | Indiv | 0 | 0 |  | Práce | Běžná |  |  |  | POL1_9
SPU
84 | 199999-084 | Krabice 68 hluboká | ks | 18 | 0 | 0 |  | 0 |  | 0 | 21 | 0 | 0 | 0 | 0 | 0 |  | Vlastní | Indiv | 0 | 0 |  | Práce | Běžná |  |  |  | POL1_9
SPU
85 | 199999-085 | Krabice 97+víčko | ks | 2 | 0 | 0 |  | 0 |  | 0 | 21 | 0 | 0 | 0 | 0 | 0 |  | Vlastní | Indiv | 0 | 0 |  | Práce | Běžná |  |  |  | POL1_9
SPU
86 | 199999-086 | Krabice 97+víčko+svorkovnice | ks | 32 | 0 | 0 |  | 0 |  | 0 | 21 | 0 | 0 | 0 | 0 | 0 |  | Vlastní | Indiv | 0 | 0 |  | Práce | Běžná |  |  |  | POL1_9
SPU
87 | 199999-087 | Krabice KO 125+víčko | ks | 2 | 0 | 0 |  | 0 |  | 0 | 21 | 0 | 0 | 0 | 0 | 0 |  | Vlastní | Indiv | 0 | 0 |  | Práce | Běžná |  |  |  | POL1_9
SPU
88 | 199999-088 | Krabice 5x2,5 IP44 | ks | 12 | 0 | 0 |  | 0 |  | 0 | 21 | 0 | 0 | 0 | 0 | 0 |  | Vlastní | Indiv | 0 | 0 |  | Práce | Běžná |  |  |  | POL1_9
SPU
89 | 199999-089 | Protipožární přepážka | ks | 5 | 0 | 0 |  | 0 |  | 0 | 21 | 0 | 0 | 0 | 0 | 0 |  | Vlastní | Indiv | 0 | 0 |  | Práce | Běžná |  |  |  | POL1_9
SPU
90 | 199999-090 | Svorka SZ N | ks | 1 | 0 | 0 |  | 0 |  | 0 | 21 | 0 | 0 | 0 | 0 | 0 |  | Vlastní | Indiv | 0 | 0 |  | Práce | Běžná |  |  |  | POL1_9
SPU
91 | 199999-091 | Nožová pojistka PN000-50A gG | ks | 3 | 0 | 0 |  | 0 |  | 0 | 21 | 0 | 0 | 0 | 0 | 0 |  | Vlastní | Indiv | 0 | 0 |  | Práce | Běžná |  |  |  | POL1_9
SPU
92 | 199999-092 | Systém pro nouzové přivolání pomoci | komp | 1 | 0 | 0 |  | 0 |  | 0 | 21 | 0 | 0 | 0 | 0 | 0 |  | Vlastní | Indiv | 0 | 0 |  | Práce | Běžná |  |  |  | POL1_9
SPU
93 | 199999-093 | Kabel H07VV-U 3O1,5 (CYKY-O 3x1,5) | m | 696 | 0 | 0 |  | 0 |  | 0 | 21 | 0 | 0 | 0 | 0 | 0 |  | Vlastní | Indiv | 0 | 0 |  | Práce | Běžná |  |  |  | POL1_9
SPU
94 | 199999-094 | Kabel H07VV-U 3J1,5 (CYKY-J 3x1,5) | m | 1052 | 0 | 0 |  | 0 |  | 0 | 21 | 0 | 0 | 0 | 0 | 0 |  | Vlastní | Indiv | 0 | 0 |  | Práce | Běžná |  |  |  | POL1_9
SPU
95 | 199999-095 | Kabel H07VV-U 3J2,5 (CYKY-J 3x2,5) | m | 1368 | 0 | 0 |  | 0 |  | 0 | 21 | 0 | 0 | 0 | 0 | 0 |  | Vlastní | Indiv | 0 | 0 |  | Práce | Běžná |  |  |  | POL1_9
SPU
96 | 199999-096 | Kabel H07VV-U 4J25 (CYKY-J 4x25) | m | 59 | 0 | 0 |  | 0 |  | 0 | 21 | 0 | 0 | 0 | 0 | 0 |  | Vlastní | Indiv | 0 | 0 |  | Práce | Běžná |  |  |  | POL1_9
SPU
97 | 199999-097 | Kabel H07VV-U 5J1,5 (CYKY-J 5x1,5) | m | 96 | 0 | 0 |  | 0 |  | 0 | 21 | 0 | 0 | 0 | 0 | 0 |  | Vlastní | Indiv | 0 | 0 |  | Práce | Běžná |  |  |  | POL1_9
SPU
98 | 199999-098 | Kabel H07VV-U 5J2,5 (CYKY-J 5x2,5) | m | 72 | 0 | 0 |  | 0 |  | 0 | 21 | 0 | 0 | 0 | 0 | 0 |  | Vlastní | Indiv | 0 | 0 |  | Práce | Běžná |  |  |  | POL1_9
SPU
99 | 199999-099 | Kabel H07VV-U 5J6 (CYKY-J 5x6) | m | 22 | 0 | 0 |  | 0 |  | 0 | 21 | 0 | 0 | 0 | 0 | 0 |  | Vlastní | Indiv | 0 | 0 |  | Práce | Běžná |  |  |  | POL1_9
SPU
100 | 199999-100 | Vodič H07V-U 1J4 (CY 4 mm2 ZŽ) | m | 288 | 0 | 0 |  | 0 |  | 0 | 21 | 0 | 0 | 0 | 0 | 0 |  | Vlastní | Indiv | 0 | 0 |  | Práce | Běžná |  |  |  | POL1_9
SPU
101 | 199999-101 | Vodič H07V-U 1J6 (CY 6 mm2 ZŽ) | m | 35 | 0 | 0 |  | 0 |  | 0 | 21 | 0 | 0 | 0 | 0 | 0 |  | Vlastní | Indiv | 0 | 0 |  | Práce | Běžná |  |  |  | POL1_9
SPU
102 | 199999-102 | Vodič H07V-U 1J25 (CY 25 mm2 ZŽ) | m | 216 | 0 | 0 |  | 0 |  | 0 | 21 | 0 | 0 | 0 | 0 | 0 |  | Vlastní | Indiv | 0 | 0 |  | Práce | Běžná |  |  |  | POL1_9
SPU
103 | 199999-103 | Trubka PVC 1425 | m | 8 | 0 | 0 |  | 0 |  | 0 | 21 | 0 | 0 | 0 | 0 | 0 |  | Vlastní | Indiv | 0 | 0 |  | Práce | Běžná |  |  |  | POL1_9
SPU
104 | 199999-104 | Trubka Kopodur KD 09063 | m | 59 | 0 | 0 |  | 0 |  | 0 | 21 | 0 | 0 | 0 | 0 | 0 |  | Vlastní | Indiv | 0 | 0 |  | Práce | Běžná |  |  |  | POL1_9
SPU
105 | 199999-105 | Žlab drátěný Arkys 50x50 komplet | m | 16 | 0 | 0 |  | 0 |  | 0 | 21 | 0 | 0 | 0 | 0 | 0 |  | Vlastní | Indiv | 0 | 0 |  | Práce | Běžná |  |  |  | POL1_9
SPU
106 | 199999-106 | Žlab drátěný Arkys 100x50 komplet | m | 32 | 0 | 0 |  | 0 |  | 0 | 21 | 0 | 0 | 0 | 0 | 0 |  | Vlastní | Indiv | 0 | 0 |  | Práce | Běžná |  |  |  | POL1_9
SPU
107 | 199999-107 | Trubka PH 4020 | m | 12 | 0 | 0 |  | 0 |  | 0 | 21 | 0 | 0 | 0 | 0 | 0 |  | Vlastní | Indiv | 0 | 0 |  | Práce | Běžná |  |  |  | POL1_9
SPU
108 | 199999-108 | Trubka PH 4032 | m | 4 | 0 | 0 |  | 0 |  | 0 | 21 | 0 | 0 | 0 | 0 | 0 |  | Vlastní | Indiv | 0 | 0 |  | Práce | Běžná |  |  |  | POL1_9
SPU
109 | 199999-109 | Trubka PH 1220 | m | 5 | 0 | 0 |  | 0 |  | 0 | 21 | 0 | 0 | 0 | 0 | 0 |  | Vlastní | Indiv | 0 | 0 |  | Práce | Běžná |  |  |  | POL1_9
SPU
110 | 199999-110 | Propojení prvků vzduchotechniky | m | 240 | 0 | 0 |  | 0 |  | 0 | 21 | 0 | 0 | 0 | 0 | 0 |  | Vlastní | Indiv | 0 | 0 |  | Práce | Běžná |  |  |  | POL1_9
SPU
111 | 199999-111 | Propojení prvků topení | m | 120 | 0 | 0 |  | 0 |  | 0 | 21 | 0 | 0 | 0 | 0 | 0 |  | Vlastní | Indiv | 0 | 0 |  | Práce | Běžná |  |  |  | POL1_9
SPU
112 | 199999-112 | Připojení ventilátoru, digestoře | ks | 2 | 0 | 0 |  | 0 |  | 0 | 21 | 0 | 0 | 0 | 0 | 0 |  | Vlastní | Indiv | 0 | 0 |  | Práce | Běžná |  |  |  | POL1_9
SPU
113 | 199999-113 | Připojení napájecího zdroje, pisoáru, umyvadla | ks | 22 | 0 | 0 |  | 0 |  | 0 | 21 | 0 | 0 | 0 | 0 | 0 |  | Vlastní | Indiv | 0 | 0 |  | Práce | Běžná |  |  |  | POL1_9
SPU
114 | 199999-114 | Oživení elektroinstalace | hod | 32 | 0 | 0 |  | 0 |  | 0 | 21 | 0 | 0 | 0 | 0 | 0 |  | Vlastní | Indiv | 0 | 0 |  | Práce | Běžná |  |  |  | POL1_9
SPU
115 | 199999-115 | Montáž rozváděče RE | ks | 1 | 0 | 0 |  | 0 |  | 0 | 21 | 0 | 0 | 0 | 0 | 0 |  | Vlastní | Indiv | 0 | 0 |  | Práce | Běžná |  |  |  | POL1_9
SPU
116 | 199999-116 | Montáž rozváděče RP | ks | 1 | 0 | 0 |  | 0 |  | 0 | 21 | 0 | 0 | 0 | 0 | 0 |  | Vlastní | Indiv | 0 | 0 |  | Práce | Běžná |  |  |  | POL1_9
SPU
117 | 199999-117 | Ukončení kabelu do 4x25 mm2 | ks | 4 | 0 | 0 |  | 0 |  | 0 | 21 | 0 | 0 | 0 | 0 | 0 |  | Vlastní | Indiv | 0 | 0 |  | Práce | Běžná |  |  |  | POL1_9
SPU
118 | 199999-118 | Ukončení kabelu do 5x4 mm2. | ks | 8 | 0 | 0 |  | 0 |  | 0 | 21 | 0 | 0 | 0 | 0 | 0 |  | Vlastní | Indiv | 0 | 0 |  | Práce | Běžná |  |  |  | POL1_9
SPU
119 | 199999-119 | Ukončení vodiče 25 mm2 rozv. | ks | 10 | 0 | 0 |  | 0 |  | 0 | 21 | 0 | 0 | 0 | 0 | 0 |  | Vlastní | Indiv | 0 | 0 |  | Práce | Běžná |  |  |  | POL1_9
SPU
120 | 199999-120 | Ukončení vodiče 6 mm2 rozv. | ks | 46 | 0 | 0 |  | 0 |  | 0 | 21 | 0 | 0 | 0 | 0 | 0 |  | Vlastní | Indiv | 0 | 0 |  | Práce | Běžná |  |  |  | POL1_9
SPU
121 | 199999-121 | Ukončení vodiče 2,5 mm2 rozv. | ks | 260 | 0 | 0 |  | 0 |  | 0 | 21 | 0 | 0 | 0 | 0 | 0 |  | Vlastní | Indiv | 0 | 0 |  | Práce | Běžná |  |  |  | POL1_9
SPU
Díl: | M21-003 | ROZVADĚČ - RE |  |  |  | 0 |  | 0 |  | 0 |  | 0 |  | 0 |  | 0 |  |  |  |  | 0 | [6 empty] | DIL
122 | 199999-122 | Rozváděč ER212/NKP7P-C | ks | 1 | 0 | 0 |  | 0 |  | 0 | 21 | 0 | 0 | 0 | 0 | 0 |  | Vlastní | Indiv | 0 | 0 |  | Práce | Běžná |  |  |  | POL1_9
SPU
123 | 199999-123 | Jistič 40B-3 10kA | ks | 1 | 0 | 0 |  | 0 |  | 0 | 21 | 0 | 0 | 0 | 0 | 0 |  | Vlastní | Indiv | 0 | 0 |  | Práce | Běžná |  |  |  | POL1_9
SPU
124 | 199999-124 | Svorka RSA 35 | ks | 3 | 0 | 0 |  | 0 |  | 0 | 21 | 0 | 0 | 0 | 0 | 0 |  | Vlastní | Indiv | 0 | 0 |  | Práce | Běžná |  |  |  | POL1_9
SPU
125 | 199999-125 | Svorka RSA 4 | ks | 1 | 0 | 0 |  | 0 |  | 0 | 21 | 0 | 0 | 0 | 0 | 0 |  | Vlastní | Indiv | 0 | 0 |  | Práce | Běžná |  |  |  | POL1_9
SPU
Díl: | M21-004 | ROZVADĚČ - RH |  |  |  | 0 |  | 0 |  | 0 |  | 0 |  | 0 |  | 0 |  |  |  |  | 0 | [6 empty] | DIL
126 | 199999-126 | Zapuštěný ocep rozv. 878x1673x150 komplet s požární odolností EI30S | komp | 1 | 0 | 0 |  | 0 |  | 0 | 21 | 0 | 0 | 0 | 0 | 0 |  | Vlastní | Indiv | 0 | 0 |  | Specifikace | Běžná |  |  |  | POL3_0
SPU
127 | 199999-127 | Kompletace rozváděče | ks | 1 | 0 | 0 |  | 0 |  | 0 | 21 | 0 | 0 | 0 | 0 | 0 |  | Vlastní | Indiv | 0 | 0 |  | Práce | Běžná |  |  |  | POL1_9
SPU
128 | 199999-128 | Propojovací systém | m | 1 | 0 | 0 |  | 0 |  | 0 | 21 | 0 | 0 | 0 | 0 | 0 |  | Vlastní | Indiv | 0 | 0 |  | Práce | Běžná |  |  |  | POL1_9
SPU
129 | 199999-129 | Spínač 63-3 | ks | 1 | 0 | 0 |  | 0 |  | 0 | 21 | 0 | 0 | 0 | 0 | 0 |  | Vlastní | Indiv | 0 | 0 |  | Práce | Běžná |  |  |  | POL1_9
SPU
130 | 199999-130 | Jistič 40B-3 6kA | ks | 1 | 0 | 0 |  | 0 |  | 0 | 21 | 0 | 0 | 0 | 0 | 0 |  | Vlastní | Indiv | 0 | 0 |  | Práce | Běžná |  |  |  | POL1_9
SPU
131 | 199999-131 | Jistič 32B-3 6kA | ks | 1 | 0 | 0 |  | 0 |  | 0 | 21 | 0 | 0 | 0 | 0 | 0 |  | Vlastní | Indiv | 0 | 0 |  | Práce | Běžná |  |  |  | POL1_9
SPU
132 | 199999-132 | Jistič 16B-3 6kA | ks | 5 | 0 | 0 |  | 0 |  | 0 | 21 | 0 | 0 | 0 | 0 | 0 |  | Vlastní | Indiv | 0 | 0 |  | Práce | Běžná |  |  |  | POL1_9
SPU
133 | 199999-133 | Jistič 16B-1 6kA | ks | 52 | 0 | 0 |  | 0 |  | 0 | 21 | 0 | 0 | 0 | 0 | 0 |  | Vlastní | Indiv | 0 | 0 |  | Práce | Běžná |  |  |  | POL1_9
SPU
134 | 199999-134 | Jistič 10B-1 6kA | ks | 20 | 0 | 0 |  | 0 |  | 0 | 21 | 0 | 0 | 0 | 0 | 0 |  | Vlastní | Indiv | 0 | 0 |  | Práce | Běžná |  |  |  | POL1_9
SPU
135 | 199999-135 | Jistič 6B-1 6kA | ks | 1 | 0 | 0 |  | 0 |  | 0 | 21 | 0 | 0 | 0 | 0 | 0 |  | Vlastní | Indiv | 0 | 0 |  | Práce | Běžná |  |  |  | POL1_9
SPU
136 | 199999-136 | Proudový chránič 40-4-030AC | ks | 8 | 0 | 0 |  | 0 |  | 0 | 21 | 0 | 0 | 0 | 0 | 0 |  | Vlastní | Indiv | 0 | 0 |  | Práce | Běžná |  |  |  | POL1_9
SPU
137 | 199999-137 | Svodič přepětí T1+T2 25kA-3 | ks | 1 | 0 | 0 |  | 0 |  | 0 | 21 | 0 | 0 | 0 | 0 | 0 |  | Vlastní | Indiv | 0 | 0 |  | Práce | Běžná |  |  |  | POL1_9
SPU
138 | 199999-138 | Stykač 25-40-X230 tichý | ks | 2 | 0 | 0 |  | 0 |  | 0 | 21 | 0 | 0 | 0 | 0 | 0 |  | Vlastní | Indiv | 0 | 0 |  | Práce | Běžná |  |  |  | POL1_9
SPU
139 | 199999-139 | Hlavní ochranná přípojnice | ks | 1 | 0 | 0 |  | 0 |  | 0 | 21 | 0 | 0 | 0 | 0 | 0 |  | Vlastní | Indiv | 0 | 0 |  | Práce | Běžná |  |  |  | POL1_9
SPU
140 | 199999-140 | Svorka 35 mm2 | ks | 3 | 0 | 0 |  | 0 |  | 0 | 21 | 0 | 0 | 0 | 0 | 0 |  | Vlastní | Indiv | 0 | 0 |  | Práce | Běžná |  |  |  | POL1_9
SPU
141 | 199999-141 | Svorka 4 mm2 | ks | 10 | 0 | 0 |  | 0 |  | 0 | 21 | 0 | 0 | 0 | 0 | 0 |  | Vlastní | Indiv | 0 | 0 |  | Práce | Běžná |  |  |  | POL1_9
SPU
Díl: | 1 | ZEMNÍ PRÁCE |  |  |  | 0 |  | 0 |  | 0 |  | 0 |  | 0 |  | 0 |  |  |  |  | 0 | [6 empty] | DIL
142 | 460 01-0024 | Vytyč. trati kab.vedení v zast.prostoru | km | 0.096 | 0 | 0 |  | 0 |  | 0 | 21 | 0 | 0 | 0 | 0 | 0 |  | Vlastní | Indiv | 0 | 0 |  | Specifikace | Běžná |  |  |  | POL3_0
|  | 0,038+0,058 |  | 0.096 | [23 empty] | VV | 0
SPU
143 | 460 20-2173 | Výkop rýhy strojně 35x90 ZM3 | m | 96 | 0 | 0 |  | 0 |  | 0 | 21 | 0 | 0 | 0 | 0 | 0 |  | Vlastní | Indiv | 0 | 0 |  | Specifikace | Běžná |  |  |  | POL3_0
|  | 38+58 |  | 96 | [23 empty] | VV | 0
SPU
144 | 460 47-0012 | Zajištění kabelu při souběhu | m | 20 | 0 | 0 |  | 0 |  | 0 | 21 | 0 | 0 | 0 | 0 | 0 |  | Vlastní | Indiv | 0 | 0 |  | Specifikace | Běžná |  |  |  | POL3_0
SPU
145 | 460 47-0011 | Zajištění kabelu při křížení | ks | 6 | 0 | 0 |  | 0 |  | 0 | 21 | 0 | 0 | 0 | 0 | 0 |  | Vlastní | Indiv | 0 | 0 |  | Specifikace | Běžná |  |  |  | POL3_0
SPU
146 | 460 42-1001 | Kabelové lože písek bez zakrytí | m | 96 | 0 | 0 |  | 0 |  | 0 | 21 | 0 | 0 | 0 | 0 | 0 |  | Vlastní | Indiv | 0 | 0 |  | Specifikace | Běžná |  |  |  | POL3_0
|  | 38,00+58,00 |  | 96 | [23 empty] | VV | 0
SPU
147 | 460 42-1281 | Zakrytí kabelu výstražnou folií | m | 96 | 0 | 0 |  | 0 |  | 0 | 21 | 0 | 0 | 0 | 0 | 0 |  | Vlastní | Indiv | 0 | 0 |  | Specifikace | Běžná |  |  |  | POL3_0
|  | 38,00+58,00 |  | 96 | [23 empty] | VV | 0
SPU
148 | 460 51-0054 | Kabelová chránička (montáž) | m | 96 | 0 | 0 |  | 0 |  | 0 | 21 | 0 | 0 | 0 | 0 | 0 |  | Vlastní | Indiv | 0 | 0 |  | Specifikace | Zelená |  |  |  | POL3_0
|  | 38,00+58,0 |  | 96 | [23 empty] | VV | 0
SPU
149 | 460 60-0091 | Podsyp a zásyp. vrstva štěrkopísku | m3 | 6.916 | 0 | 0 |  | 0 |  | 0 | 21 | 0 | 0 | 0 | 0 | 0 |  | Vlastní | Indiv | 0 | 0 |  | Specifikace | Běžná |  |  |  | POL3_0
|  | 2,66*2,60 |  | 6.916 | [23 empty] | VV | 0
SPU
150 | 460 60-0023 | Odvoz zeminy do 1km | m3 | 31.122 | 0 | 0 |  | 0 |  | 0 | 21 | 0 | 0 | 0 | 0 | 0 |  | Vlastní | Indiv | 0 | 0 |  | Specifikace | Běžná |  |  |  | POL3_0
|  | 11,97*2,60 |  | 31.122 | [23 empty] | VV | 0
SPU
151 | 460 60-0092 | Materiál na zához (jednomletka) | m3 | 24.206 | 0 | 0 |  | 0 |  | 0 | 21 | 0 | 0 | 0 | 0 | 0 |  | Vlastní | Indiv | 0 | 0 |  | Specifikace | Běžná |  |  |  | POL3_0
|  | 9,31*2,60 |  | 24.206 | [23 empty] | VV | 0
SPU
152 | 460 56-0153 | Zásyp kabelových rýh strojně v zástavbě | m3 | 31.122 | 0 | 0 |  | 0 |  | 0 | 21 | 0 | 0 | 0 | 0 | 0 |  | Vlastní | Indiv | 0 | 0 |  | Specifikace | Běžná |  |  |  | POL3_0
|  | 11,97*2,6 |  | 31.122 | [23 empty] | VV | 0
SPU
153 | 460 62-0013 | Provizorní úprava terénu ZM3 | m2 | 34.58 | 0 | 0 |  | 0 |  | 0 | 21 | 0 | 0 | 0 | 0 | 0 |  | Vlastní | Indiv | 0 | 0 |  | Specifikace | Běžná |  |  |  | POL3_0
|  | 13,30*2,60 |  | 34.58 | [23 empty] | VV | 0
SPU
154 | 460 80-0001 | Zhutnění zeminy | hod | 26 | 0 | 0 |  | 0 |  | 0 | 21 | 0 | 0 | 0 | 0 | 0 |  | Vlastní | Indiv | 0 | 0 |  | Specifikace | Běžná |  |  |  | POL3_0
|  | 10*2,60 |  | 26 | [23 empty] | VV | 0
SPU
Díl: | ON | Ostatní náklady |  |  |  | 0 |  | 0 |  | 0 |  | 0 |  | 0 |  | 0 |  |  |  |  | 1 | [6 empty] | DIL
155 | 810 | Přirážka za podružný materiál M21 | soubor | 1 | 0 | 0 |  | 0 |  | 0 | 21 | 0 | 0 | 0 | 0 | 0 |  | Vlastní | Indiv | 0 | 0 |  | Práce | Běžná |  |  |  | POL1_
SPU
156 | 812 | Náklady na prořez kabelů | soubor | 1 | 0 | 0 |  | 0 |  | 0 | 21 | 0 | 0 | 0 | 0 | 0 |  | Vlastní | Indiv | 0 | 0 |  | Práce | Běžná |  |  |  | POL1_
SPU
157 | 001 | Technologická nákladní doprava | soubor | 1 | 0 | 0 |  | 0 |  | 0 | 21 | 0 | 0 | 0 | 0 | 0 |  | Vlastní | Indiv | 0 | 0 |  | Práce | Běžná |  |  |  | POL1_
SPU
158 | 005231010R | Revize | Soubor | 1 | 0 | 0 |  | 0 |  | 0 | 21 | 0 | 0 | 0 | 0 | 0 |  | Vlastní | Indiv | 0 | 0 |  | Práce | Běžná |  |  |  | POL1_
|  | náklady spojené s provedením všech technickými normami předepsaných zkoušek a revizí stavebních konstrukcí nebo stavebních prací. | [25 empty] | POP |  | náklady spojené s provedením všech technickými normami předepsaných zkoušek a revizí stavebních konstrukcí nebo stavebních prací.
SPU
159 | 909 R00 | Hzs-nezmeritelne stavebni prace | soubor | 1 | 0 | 0 |  | 0 |  | 0 | 21 | 0 | 0 | 0 | 0 | 0 |  | RTS 23/ II | Indiv | 1 | 1 |  | Práce | Běžná |  |  |  | POL1_
SPU
160 | 005121 R | Zařízení staveniště | Soubor | 1 | 0 | 0 |  | 0 |  | 0 | 21 | 0 | 0 | 0 | 0 | 0 |  | Vlastní | Indiv | 0 | 0 |  | Práce | Běžná |  |  |  | POL1_
|  | Veškeré náklady spojené s vybudováním, provozem a odstraněním zařízení staveniště. | [25 empty] | POP
SPU
161 | 100 | Náklady na přesun hmot | soubor | 1 | 0 | 0 |  | 0 |  | 0 | 21 | 0 | 0 | 0 | 0 | 0 |  | Vlastní | Indiv | 0 | 0 |  | Práce | Běžná |  |  |  | POL1_
SPU
[26 empty] | 15 | 21 | DPH
| Celkem |  |  |  |  | 0 | [19 empty] | 0 | 0 | SUM
END
Note on S6: Jedná se o informaci, zda se jedná o položku, která je do rozpočtu zadána z cenové soustavy RTS, nebo vlastní.
Note on T6: Jedná se o název CÚ, která je zadána u položky rozpočtu

## SO 01 06-D.1.4.5c-2 Pol
Položkový soupis prací a dodávek | [27 empty] | #TypZaznamu#
S: | 050323 | Kontaktní centrum Koliště | [25 empty] | STA
O: | SO 01 | Stavební část | [22 empty] | STA |  |  | OBJ
R: | 06-D.1.4.5c-2 | Silnoroudé rozvody - hromosvod a uzemnění | [25 empty] | ROZ
P.č. | Číslo položky | Název položky | MJ | Množství | Cena / MJ | Celkem | Dodávka | Dodávka celk. | Montáž | Montáž celk. | DPH | Cena s DPH | Hmotnost / MJ | Hmotnost celk.(t) | Dem. hmotnost / MJ | Dem. hmotnost celk.(t) | Ceník | Cen. soustava / platnost | Cenová úroveň | Nhod / MJ | Nhod celk. | Dodavatel | Typ položky | Stav položky
Díl: | M21-001 | MATERIÁL |  |  |  | 0 |  | 0 |  | 0 |  | 0 |  | 0 |  | 0 |  |  |  |  | 0 | [6 empty] | DIL
1 | M659999-001 | Svorka SZ N | ks | 6 | 0 | 0 |  | 0 |  | 0 | 21 | 0 | 0 | 0 | 0 | 0 |  | Vlastní | Indiv | 0 | 0 |  | Práce | Běžná |  |  |  | POL1_
SPU
2 | M659999-002 | Svorka SK N | ks | 24 | 0 | 0 |  | 0 |  | 0 | 21 | 0 | 0 | 0 | 0 | 0 |  | Vlastní | Indiv | 0 | 0 |  | Práce | Běžná |  |  |  | POL1_
SPU
3 | M659999-003 | Svorka SS N | ks | 58 | 0 | 0 |  | 0 |  | 0 | 21 | 0 | 0 | 0 | 0 | 0 |  | Vlastní | Indiv | 0 | 0 |  | Práce | Běžná |  |  |  | POL1_
SPU
4 | M659999-004 | Svorka SP1 N | ks | 2 | 0 | 0 |  | 0 |  | 0 | 21 | 0 | 0 | 0 | 0 | 0 |  | Vlastní | Indiv | 0 | 0 |  | Práce | Běžná |  |  |  | POL1_
SPU
5 | M659999-005 | Svorka SJ 1 N | ks | 11 | 0 | 0 |  | 0 |  | 0 | 21 | 0 | 0 | 0 | 0 | 0 |  | Vlastní | Indiv | 0 | 0 |  | Práce | Běžná |  |  |  | POL1_
SPU
6 | M659999-006 | Jímací tyč JR 1,0 AlMgSi | ks | 5 | 0 | 0 |  | 0 |  | 0 | 21 | 0 | 0 | 0 | 0 | 0 |  | Vlastní | Indiv | 0 | 0 |  | Práce | Běžná |  |  |  | POL1_
SPU
7 | M659999-007 | Jímací tyč JR 2,0 AlMgSi | ks | 6 | 0 | 0 |  | 0 |  | 0 | 21 | 0 | 0 | 0 | 0 | 0 |  | Vlastní | Indiv | 0 | 0 |  | Práce | Běžná |  |  |  | POL1_
SPU
8 | M659999-008 | Podstavec PB19 | ks | 11 | 0 | 0 |  | 0 |  | 0 | 21 | 0 | 0 | 0 | 0 | 0 |  | Vlastní | Indiv | 0 | 0 |  | Práce | Běžná |  |  |  | POL1_
SPU
9 | M659999-009 | Podložka PB19 | ks | 11 | 0 | 0 |  | 0 |  | 0 | 21 | 0 | 0 | 0 | 0 | 0 |  | Vlastní | Indiv | 0 | 0 |  | Práce | Běžná |  |  |  | POL1_
SPU
10 | M659999-010 | Izolační tyč ITV 54 | ks | 2 | 0 | 0 |  | 0 |  | 0 | 21 | 0 | 0 | 0 | 0 | 0 |  | Vlastní | Indiv | 0 | 0 |  | Práce | Běžná |  |  |  | POL1_
SPU
11 | M659999-011 | Držák izolační tyče DOH | ks | 2 | 0 | 0 |  | 0 |  | 0 | 21 | 0 | 0 | 0 | 0 | 0 |  | Vlastní | Indiv | 0 | 0 |  | Práce | Běžná |  |  |  | POL1_
SPU
12 | M659999-012 | Svorka SR 02 | ks | 6 | 0 | 0 |  | 0 |  | 0 | 21 | 0 | 0 | 0 | 0 | 0 |  | Vlastní | Indiv | 0 | 0 |  | Práce | Běžná |  |  |  | POL1_
SPU
13 | M659999-013 | Svorka SR 03 | ks | 14 | 0 | 0 |  | 0 |  | 0 | 21 | 0 | 0 | 0 | 0 | 0 |  | Vlastní | Indiv | 0 | 0 |  | Práce | Běžná |  |  |  | POL1_
SPU
14 | M659999-014 | Ochranný úhelník OÚ | ks | 6 | 0 | 0 |  | 0 |  | 0 | 21 | 0 | 0 | 0 | 0 | 0 |  | Vlastní | Indiv | 0 | 0 |  | Práce | Běžná |  |  |  | POL1_
SPU
15 | M659999-015 | Držák OÚ | ks | 12 | 0 | 0 |  | 0 |  | 0 | 21 | 0 | 0 | 0 | 0 | 0 |  | Vlastní | Indiv | 0 | 0 |  | Práce | Běžná |  |  |  | POL1_
SPU
16 | M659999-016 | Podpěra PV 01 N | ks | 36 | 0 | 0 |  | 0 |  | 0 | 21 | 0 | 0 | 0 | 0 | 0 |  | Vlastní | Indiv | 0 | 0 |  | Práce | Běžná |  |  |  | POL1_
SPU
17 | M659999-017 | Podpěra PV 21 d | ks | 135 | 0 | 0 |  | 0 |  | 0 | 21 | 0 | 0 | 0 | 0 | 0 |  | Vlastní | Indiv | 0 | 0 |  | Práce | Běžná |  |  |  | POL1_
SPU
18 | M659999-018 | Drát 8 AlMgSi T/2 | kg | 22.14 | 0 | 0 |  | 0 |  | 0 | 21 | 0 | 0 | 0 | 0 | 0 |  | Vlastní | Indiv | 0 | 0 |  | Práce | Běžná |  |  |  | POL1_
SPU
19 | M659999-019 | Drát FeZn pr.10mm | kg | 21.88 | 0 | 0 |  | 0 |  | 0 | 21 | 0 | 0 | 0 | 0 | 0 |  | Vlastní | Indiv | 0 | 0 |  | Práce | Běžná |  |  |  | POL1_
SPU
20 | M659999-020 | Pásek FeZn 30/4 mm | kg | 80 | 0 | 0 |  | 0 |  | 0 | 21 | 0 | 0 | 0 | 0 | 0 |  | Vlastní | Indiv | 0 | 0 |  | Práce | Běžná |  |  |  | POL1_
SPU
21 | M659999-021 | Pomocný jímač | ks | 2 | 0 | 0 |  | 0 |  | 0 | 21 | 0 | 0 | 0 | 0 | 0 |  | Vlastní | Indiv | 0 | 0 |  | Práce | Běžná |  |  |  | POL1_
SPU
22 | M659999-022 | Svorka SZ N | ks | 6 | 0 | 0 |  | 0 |  | 0 | 21 | 0 | 0 | 0 | 0 | 0 |  | Vlastní | Indiv | 0 | 0 |  | Práce | Běžná |  |  |  | POL1_
SPU
Díl: | M21-002 | MONTÁŽ |  |  |  | 0 |  | 0 |  | 0 |  | 0 |  | 0 |  | 0 |  |  |  |  | 0 | [6 empty] | DIL
23 | M659999-022 | Svorka SZ N | ks | 6 | 0 | 0 |  | 0 |  | 0 | 21 | 0 | 0 | 0 | 0 | 0 |  | Vlastní | Indiv | 0 | 0 |  | Práce | Běžná |  |  |  | POL1_9
SPU
24 | M659999-023 | Svorka SK N | ks | 24 | 0 | 0 |  | 0 |  | 0 | 21 | 0 | 0 | 0 | 0 | 0 |  | Vlastní | Indiv | 0 | 0 |  | Práce | Běžná |  |  |  | POL1_9
SPU
25 | M659999-024 | Svorka SS N | ks | 58 | 0 | 0 |  | 0 |  | 0 | 21 | 0 | 0 | 0 | 0 | 0 |  | Vlastní | Indiv | 0 | 0 |  | Práce | Běžná |  |  |  | POL1_9
SPU
26 | M659999-025 | Svorka SP1 N | ks | 2 | 0 | 0 |  | 0 |  | 0 | 21 | 0 | 0 | 0 | 0 | 0 |  | Vlastní | Indiv | 0 | 0 |  | Práce | Běžná |  |  |  | POL1_9
SPU
27 | M659999-026 | Svorka SJ 1 N | ks | 11 | 0 | 0 |  | 0 |  | 0 | 21 | 0 | 0 | 0 | 0 | 0 |  | Vlastní | Indiv | 0 | 0 |  | Práce | Běžná |  |  |  | POL1_9
SPU
28 | M659999-027 | Jímací tyč JR 1,0 AlMgSi | ks | 5 | 0 | 0 |  | 0 |  | 0 | 21 | 0 | 0 | 0 | 0 | 0 |  | Vlastní | Indiv | 0 | 0 |  | Práce | Běžná |  |  |  | POL1_9
SPU
29 | M659999-028 | Jímací tyč JR 2,0 AlMgSi | ks | 6 | 0 | 0 |  | 0 |  | 0 | 21 | 0 | 0 | 0 | 0 | 0 |  | Vlastní | Indiv | 0 | 0 |  | Práce | Běžná |  |  |  | POL1_9
SPU
30 | M659999-029 | Svorka SR 02 | ks | 6 | 0 | 0 |  | 0 |  | 0 | 21 | 0 | 0 | 0 | 0 | 0 |  | Vlastní | Indiv | 0 | 0 |  | Práce | Běžná |  |  |  | POL1_9
SPU
31 | M659999-030 | Svorka SR 03 | ks | 14 | 0 | 0 |  | 0 |  | 0 | 21 | 0 | 0 | 0 | 0 | 0 |  | Vlastní | Indiv | 0 | 0 |  | Práce | Běžná |  |  |  | POL1_9
SPU
32 | M659999-031 | Ochranný úhelník OÚ | ks | 6 | 0 | 0 |  | 0 |  | 0 | 21 | 0 | 0 | 0 | 0 | 0 |  | Vlastní | Indiv | 0 | 0 |  | Práce | Běžná |  |  |  | POL1_9
SPU
33 | M659999-032 | Drát 8 AlMgSi T/2 | m | 164 | 0 | 0 |  | 0 |  | 0 | 21 | 0 | 0 | 0 | 0 | 0 |  | Vlastní | Indiv | 0 | 0 |  | Práce | Běžná |  |  |  | POL1_9
SPU
34 | M659999-033 | Drát FeZn pr.10mm | m | 35 | 0 | 0 |  | 0 |  | 0 | 21 | 0 | 0 | 0 | 0 | 0 |  | Vlastní | Indiv | 0 | 0 |  | Práce | Běžná |  |  |  | POL1_9
SPU
35 | M659999-034 | Pásek FeZn 30/4 mm | m | 80 | 0 | 0 |  | 0 |  | 0 | 21 | 0 | 0 | 0 | 0 | 0 |  | Vlastní | Indiv | 0 | 0 |  | Práce | Běžná |  |  |  | POL1_9
SPU
36 | M659999-035 | Pomocný jímač | ks | 2 | 0 | 0 |  | 0 |  | 0 | 21 | 0 | 0 | 0 | 0 | 0 |  | Vlastní | Indiv | 0 | 0 |  | Práce | Běžná |  |  |  | POL1_9
SPU
37 | M659999-036 | Označení svodu | ks | 6 | 0 | 0 |  | 0 |  | 0 | 21 | 0 | 0 | 0 | 0 | 0 |  | Vlastní | Indiv | 0 | 0 |  | Práce | Běžná |  |  |  | POL1_9
SPU
Díl: | ON | Ostatní náklady |  |  |  | 0 |  | 0 |  | 0 |  | 0 |  | 0 |  | 0 |  |  |  |  | 1 | [6 empty] | DIL
38 | 810 | Přirážka za podružný materiál M21 | soubor | 1 | 0 | 0 |  | 0 |  | 0 | 21 | 0 | 0 | 0 | 0 | 0 |  | Vlastní | Indiv | 0 | 0 |  | Práce | Běžná |  |  |  | POL1_
SPU
39 | 812 | Náklady na prořez kabelů | soubor | 1 | 0 | 0 |  | 0 |  | 0 | 21 | 0 | 0 | 0 | 0 | 0 |  | Vlastní | Indiv | 0 | 0 |  | Práce | Běžná |  |  |  | POL1_
SPU
40 | 909 R00 | Hzs-nezmeritelne stavebni prace | soubor | 1 | 0 | 0 |  | 0 |  | 0 | 21 | 0 | 0 | 0 | 0 | 0 |  | RTS 23/ II | Indiv | 1 | 1 |  | Práce | Běžná |  |  |  | POL1_
SPU
41 | 005121 R | Zařízení staveniště | Soubor | 1 | 0 | 0 |  | 0 |  | 0 | 21 | 0 | 0 | 0 | 0 | 0 |  | Vlastní | Indiv | 0 | 0 |  | Práce | Běžná |  |  |  | POL1_
|  | Veškeré náklady spojené s vybudováním, provozem a odstraněním zařízení staveniště. | [25 empty] | POP
SPU
42 | 005231010R | Revize | Soubor | 1 | 0 | 0 |  | 0 |  | 0 | 21 | 0 | 0 | 0 | 0 | 0 |  | Vlastní | Indiv | 0 | 0 |  | Práce | Běžná |  |  |  | POL1_
|  | náklady spojené s provedením všech technickými normami předepsaných zkoušek a revizí stavebních konstrukcí nebo stavebních prací. | [25 empty] | POP | náklady spojené s provedením všech technickými normami předepsaných zkoušek a revizí stavebních konstrukcí nebo stavebních prací.
SPU
[26 empty] | 15 | 21 | DPH
| Celkem |  |  |  |  | 0 | [19 empty] | 0 | 0 | SUM
END
Note on S6: Jedná se o informaci, zda se jedná o položku, která je do rozpočtu zadána z cenové soustavy RTS, nebo vlastní.
Note on T6: Jedná se o název CÚ, která je zadána u položky rozpočtu

## SO 01 07-D.1.4.6 Pol
Položkový soupis prací a dodávek | [27 empty] | #TypZaznamu#
S: | 050323 | Kontaktní centrum Koliště | [25 empty] | STA
O: | SO 01 | Stavební část | [22 empty] | STA |  |  | OBJ
R: | 07-D.1.4.6 | Slaboproudé rozvody | [25 empty] | ROZ
P.č. | Číslo položky | Název položky | MJ | Množství | Cena / MJ | Celkem | Dodávka | Dodávka celk. | Montáž | Montáž celk. | DPH | Cena s DPH | Hmotnost / MJ | Hmotnost celk.(t) | Dem. hmotnost / MJ | Dem. hmotnost celk.(t) | Ceník | Cen. soustava / platnost | Cenová úroveň | Nhod / MJ | Nhod celk. | Dodavatel | Typ položky | Stav položky
Díl: | M21-001 | Elektrická zabezpečovací signalizace - dodávka |  |  |  | 0 |  | 0 |  | 0 |  | 0 |  | 0 |  | 0 |  |  |  |  | 0 | [6 empty] | DIL
1 | 001-001 | Ústředna se zabudovaným 3G/LAN komunikátorem a rádiovým modulem | kus | 1 | 0 | 0 |  | 0 |  | 0 | 21 | 0 | 0 | 0 | 0 | 0 |  | Vlastní | Indiv | 0 | 0 |  | Práce | Běžná |  |  |  | POL1_
SPU
2 | 001-002 | SIM karta - na paušál | kus | 1 | 0 | 0 |  | 0 |  | 0 | 21 | 0 | 0 | 0 | 0 | 0 |  | Vlastní | Indiv | 0 | 0 |  | Práce | Běžná |  |  |  | POL1_
SPU
3 | 001-003 | Sběrnicový přístupový modul s displejem, klávesnicí a RFID | kus | 2 | 0 | 0 |  | 0 |  | 0 | 21 | 0 | 0 | 0 | 0 | 0 |  | Vlastní | Indiv | 0 | 0 |  | Práce | Běžná |  |  |  | POL1_
SPU
4 | 001-004 | Ovládací segment | kus | 6 | 0 | 0 |  | 0 |  | 0 | 21 | 0 | 0 | 0 | 0 | 0 |  | Vlastní | Indiv | 0 | 0 |  | Práce | Běžná |  |  |  | POL1_
SPU
5 | 001-005 | Sběrnicový detektor pohybu | kus | 17 | 0 | 0 |  | 0 |  | 0 | 21 | 0 | 0 | 0 | 0 | 0 |  | Vlastní | Indiv | 0 | 0 |  | Práce | Běžná |  |  |  | POL1_
SPU
6 | 001-006 | Dveřní magnetický detektor | kus | 2 | 0 | 0 |  | 0 |  | 0 | 21 | 0 | 0 | 0 | 0 | 0 |  | Vlastní | Indiv | 0 | 0 |  | Práce | Běžná |  |  |  | POL1_
SPU
7 | 001-007 | Tlačítko, rámeček, klapka | kus | 2 | 0 | 0 |  | 0 |  | 0 | 21 | 0 | 0 | 0 | 0 | 0 |  | Vlastní | Indiv | 0 | 0 |  | Práce | Běžná |  |  |  | POL1_
SPU
8 | 001-008 | Sběrnicový modul připojení drátového detektoru | kus | 4 | 0 | 0 |  | 0 |  | 0 | 21 | 0 | 0 | 0 | 0 | 0 |  | Vlastní | Indiv | 0 | 0 |  | Práce | Běžná |  |  |  | POL1_
SPU
9 | 001-009 | Sběrnicová siréna vnitřní | kus | 2 | 0 | 0 |  | 0 |  | 0 | 21 | 0 | 0 | 0 | 0 | 0 |  | Vlastní | Indiv | 0 | 0 |  | Práce | Běžná |  |  |  | POL1_
SPU
10 | 001-010 | Sběrnicový kombinovaný detektor kouře a teploty se sirénkou | kus | 11 | 0 | 0 |  | 0 |  | 0 | 21 | 0 | 0 | 0 | 0 | 0 |  | Vlastní | Indiv | 0 | 0 |  | Práce | Běžná |  |  |  | POL1_
SPU
11 | 001-011 | akumulátor 18 Ah | kus | 1 | 0 | 0 |  | 0 |  | 0 | 21 | 0 | 0 | 0 | 0 | 0 |  | Vlastní | Indiv | 0 | 0 |  | Práce | Běžná |  |  |  | POL1_
SPU
12 | 001-012 | RFID přístupový čip - přívěšek | kus | 10 | 0 | 0 |  | 0 |  | 0 | 21 | 0 | 0 | 0 | 0 | 0 |  | Vlastní | Indiv | 0 | 0 |  | Práce | Běžná |  |  |  | POL1_
SPU
13 | 001-013 | kabelové trasy a rozvody, spojovací a drobný materiál | komplet | 1 | 0 | 0 |  | 0 |  | 0 | 21 | 0 | 0 | 0 | 0 | 0 |  | Vlastní | Indiv | 0 | 0 |  | Práce | Běžná |  |  |  | POL1_
SPU
Díl: | M21-002 | Elektrická zabezpečovací signalizace - montáž |  |  |  | 0 |  | 0 |  | 0 |  | 0 |  | 0 |  | 0 |  |  |  |  | 0 | [6 empty] | DIL
14 | 002-014 | Montáž kabelových rozvodů a tras | komplet | 1 | 0 | 0 |  | 0 |  | 0 | 21 | 0 | 0 | 0 | 0 | 0 |  | Vlastní | Indiv | 0 | 0 |  | Práce | Běžná |  |  |  | POL1_9
SPU
15 | 002-015 | Montáž zařízení, nastavení | komplet | 1 | 0 | 0 |  | 0 |  | 0 | 21 | 0 | 0 | 0 | 0 | 0 |  | Vlastní | Indiv | 0 | 0 |  | Práce | Běžná |  |  |  | POL1_9
SPU
16 | 002-016 | Oživení systému, naprogramování, nastavení | hod. | 8 | 0 | 0 |  | 0 |  | 0 | 21 | 0 | 0 | 0 | 0 | 0 |  | Vlastní | Indiv | 0 | 0 |  | Práce | Běžná |  |  |  | POL1_9
SPU
17 | 002-017 | Stavební přípomoce | hod. | 16 | 0 | 0 |  | 0 |  | 0 | 21 | 0 | 0 | 0 | 0 | 0 |  | Vlastní | Indiv | 0 | 0 |  | Práce | Běžná |  |  |  | POL1_9
SPU
18 | 002-018 | Inženýrská činnost, koordinace stavby, koordinace s návaznými technologiemi a ostatními řemesly,, atd. | hod. | 16 | 0 | 0 |  | 0 |  | 0 | 21 | 0 | 0 | 0 | 0 | 0 |  | Vlastní | Indiv | 0 | 0 |  | Práce | Běžná |  |  |  | POL1_9
SPU
19 | 002-019 | Projektová technická dokumentace skutečného stavu, certifikáty, prohlášení o shodě, apod. | komplet | 1 | 0 | 0 |  | 0 |  | 0 | 21 | 0 | 0 | 0 | 0 | 0 |  | Vlastní | Indiv | 0 | 0 |  | Práce | Běžná |  |  |  | POL1_9
SPU
20 | 002-020 | Zaškolení obsluhy systému | hod. | 1 | 0 | 0 |  | 0 |  | 0 | 21 | 0 | 0 | 0 | 0 | 0 |  | Vlastní | Indiv | 0 | 0 |  | Práce | Běžná |  |  |  | POL1_9
SPU
21 | 002-021 | Režie, doprava | komplet | 1 | 0 | 0 |  | 0 |  | 0 | 21 | 0 | 0 | 0 | 0 | 0 |  | Vlastní | Indiv | 0 | 0 |  | Práce | Běžná |  |  |  | POL1_9
SPU
Díl: | M21-003 | Kamerový systém - dodávka |  |  |  | 0 |  | 0 |  | 0 |  | 0 |  | 0 |  | 0 |  |  |  |  | 0 | [6 empty] | DIL
22 | 003-22 | 4 Mpix IP kamera, varifokal objektiv 2,8-12mm, IR přísvit až 30m | kus | 6 | 0 | 0 |  | 0 |  | 0 | 21 | 0 | 0 | 0 | 0 | 0 |  | Vlastní | Indiv | 0 | 0 |  | Práce | Běžná |  |  |  | POL1_
SPU
23 | 003-23 | montážní konzole | kus | 6 | 0 | 0 |  | 0 |  | 0 | 21 | 0 | 0 | 0 | 0 | 0 |  | Vlastní | Indiv | 0 | 0 |  | Práce | Běžná |  |  |  | POL1_
SPU
24 | 003-24 | Výkonný rekordér s integrovaným 8 x PoE switchem, podporou 4K kamer a podporou kodeku H.265 | kus | 1 | 0 | 0 |  | 0 |  | 0 | 21 | 0 | 0 | 0 | 0 | 0 |  | Vlastní | Indiv | 0 | 0 |  | Práce | Běžná |  |  |  | POL1_
SPU
25 | 003-25 | 4TB HDD verze Western Digital pro náročné aplikace do NVR | kus | 1 | 0 | 0 |  | 0 |  | 0 | 21 | 0 | 0 | 0 | 0 | 0 |  | Vlastní | Indiv | 0 | 0 |  | Práce | Běžná |  |  |  | POL1_
SPU
26 | 003-26 | kabel CAT6A STP LSOH | m | 450 | 0 | 0 |  | 0 |  | 0 | 21 | 0 | 0 | 0 | 0 | 0 |  | Vlastní | Indiv | 0 | 0 |  | Práce | Běžná |  |  |  | POL1_
SPU
27 | 003-27 | Ohebná trubka FXP 25 UNIVOLT | m | 450 | 0 | 0 |  | 0 |  | 0 | 21 | 0 | 0 | 0 | 0 | 0 |  | Vlastní | Indiv | 0 | 0 |  | Práce | Běžná |  |  |  | POL1_
SPU
28 | 003-28 | Pomocný instalační materiál, příchtky, pásky atd… | komplet | 1 | 0 | 0 |  | 0 |  | 0 | 21 | 0 | 0 | 0 | 0 | 0 |  | Vlastní | Indiv | 0 | 0 |  | Práce | Běžná |  |  |  | POL1_
SPU
29 | 003-29 | MONTÁŽNÍ DESKA DO ZATEPLENÍ MDZ KB 120×120 mm | kus | 6 | 0 | 0 |  | 0 |  | 0 | 21 | 0 | 0 | 0 | 0 | 0 |  | Vlastní | Indiv | 0 | 0 |  | Práce | Běžná |  |  |  | POL1_
SPU
30 | 003-30 | Drobný spotřební materiál | komplet | 1 | 0 | 0 |  | 0 |  | 0 | 21 | 0 | 0 | 0 | 0 | 0 |  | Vlastní | Indiv | 0 | 0 |  | Práce | Běžná |  |  |  | POL1_
SPU
Díl: | M21-004 | Kamerový systém - montáž |  |  |  | 0 |  | 0 |  | 0 |  | 0 |  | 0 |  | 0 |  |  |  |  | 0 | [6 empty] | DIL
31 | 004-31 | Montáž kabelových rozvodů a tras | komplet | 1 | 0 | 0 |  | 0 |  | 0 | 21 | 0 | 0 | 0 | 0 | 0 |  | Vlastní | Indiv | 0 | 0 |  | Práce | Běžná |  |  |  | POL1_9
SPU
32 | 004-32 | Montáž zařízení, nastavení | komplet | 1 | 0 | 0 |  | 0 |  | 0 | 21 | 0 | 0 | 0 | 0 | 0 |  | Vlastní | Indiv | 0 | 0 |  | Práce | Běžná |  |  |  | POL1_9
SPU
33 | 004-33 | Dodatečné zaměření a nastavení kamer, kamerová zkouška s investorem | hod. | 6 | 0 | 0 |  | 0 |  | 0 | 21 | 0 | 0 | 0 | 0 | 0 |  | Vlastní | Indiv | 0 | 0 |  | Práce | Běžná |  |  |  | POL1_9
SPU
34 | 004-34 | Oživení systému, naprogramování, nastavení | hod. | 8 | 0 | 0 |  | 0 |  | 0 | 21 | 0 | 0 | 0 | 0 | 0 |  | Vlastní | Indiv | 0 | 0 |  | Práce | Běžná |  |  |  | POL1_9
SPU
35 | 004-35 | Stavební přípomoce | hod. | 16 | 0 | 0 |  | 0 |  | 0 | 21 | 0 | 0 | 0 | 0 | 0 |  | Vlastní | Indiv | 0 | 0 |  | Práce | Běžná |  |  |  | POL1_9
SPU
36 | 004-36 | Inženýrská činnost, koordinace stavby, koordinace s návaznými technologiemi a ostatními řemesly,, atd. | hod. | 5 | 0 | 0 |  | 0 |  | 0 | 21 | 0 | 0 | 0 | 0 | 0 |  | Vlastní | Indiv | 0 | 0 |  | Práce | Běžná |  |  |  | POL1_9
SPU
37 | 004-37 | Projektová technická dokumentace skutečného stavu, dílenská dokumentace, certifikáty, prohlášení o, shodě, apod. | komplet | 1 | 0 | 0 |  | 0 |  | 0 | 21 | 0 | 0 | 0 | 0 | 0 |  | Vlastní | Indiv | 0 | 0 |  | Práce | Běžná |  |  |  | POL1_9
SPU
38 | 004-38 | Zaškolení obsluhy systému | hod. | 2 | 0 | 0 |  | 0 |  | 0 | 21 | 0 | 0 | 0 | 0 | 0 |  | Vlastní | Indiv | 0 | 0 |  | Práce | Běžná |  |  |  | POL1_9
SPU
39 | 004-39 | Doprava | komplet | 1 | 0 | 0 |  | 0 |  | 0 | 21 | 0 | 0 | 0 | 0 | 0 |  | Vlastní | Indiv | 0 | 0 |  | Práce | Běžná |  |  |  | POL1_9
SPU
Díl: | M21-005 | Strukturovaná kabeláž - dodávka - CAT6A |  |  |  | 0 |  | 0 |  | 0 |  | 0 |  | 0 |  | 0 |  |  |  |  | 0 | [6 empty] | DIL
40 | 005-40 | RACK 19" rozvaděč stojanový v provedení 42U a rozměrech 600 x 600 | kus | 1 | 0 | 0 |  | 0 |  | 0 | 21 | 0 | 0 | 0 | 0 | 0 |  | Vlastní | Indiv | 0 | 0 |  | Práce | Běžná |  |  |  | POL1_
SPU
41 | 005-41 | Montážní sada do rozvaděče | kus | 4 | 0 | 0 |  | 0 |  | 0 | 21 | 0 | 0 | 0 | 0 | 0 |  | Vlastní | Indiv | 0 | 0 |  | Práce | Běžná |  |  |  | POL1_
SPU
42 | 005-42 | Ventilační jednotka s termostatem do těla rozvaděče | kus | 1 | 0 | 0 |  | 0 |  | 0 | 21 | 0 | 0 | 0 | 0 | 0 |  | Vlastní | Indiv | 0 | 0 |  | Práce | Běžná |  |  |  | POL1_
SPU
43 | 005-43 | 10G modulární neosazený patch panel Solarix 24 portů STP černý 1U +24ks 10G keystone Solarix CAT6A, STP RJ45 černý | kus | 2 | 0 | 0 |  | 0 |  | 0 | 21 | 0 | 0 | 0 | 0 | 0 |  | Vlastní | Indiv | 0 | 0 |  | Práce | Běžná |  |  |  | POL1_
SPU
44 | 005-44 | Vyvazovací panel do 19" rozvaděče | kus | 2 | 0 | 0 |  | 0 |  | 0 | 21 | 0 | 0 | 0 | 0 | 0 |  | Vlastní | Indiv | 0 | 0 |  | Práce | Běžná |  |  |  | POL1_
SPU
45 | 005-45 | PAN EL 6xzás.230V přep.ochrana, dvoj. jistič, šňůra | kus | 1 | 0 | 0 |  | 0 |  | 0 | 21 | 0 | 0 | 0 | 0 | 0 |  | Vlastní | Indiv | 0 | 0 |  | Práce | Běžná |  |  |  | POL1_
SPU
46 | 005-46 | Ukládací police 450 mm | kus | 2 | 0 | 0 |  | 0 |  | 0 | 21 | 0 | 0 | 0 | 0 | 0 |  | Vlastní | Indiv | 0 | 0 |  | Práce | Běžná |  |  |  | POL1_
SPU
47 | 005-47 | Instalační kabel Solarix CAT6A STP LSOH Dca s1 d2 a1 šedý | m | 3600 | 0 | 0 |  | 0 |  | 0 | 21 | 0 | 0 | 0 | 0 | 0 |  | Vlastní | Indiv | 0 | 0 |  | Práce | Běžná |  |  |  | POL1_
SPU
48 | 005-48 | Ohebná trubka FXP 25 UNIVOLT | m | 3500 | 0 | 0 |  | 0 |  | 0 | 21 | 0 | 0 | 0 | 0 | 0 |  | Vlastní | Indiv | 0 | 0 |  | Práce | Běžná |  |  |  | POL1_
SPU
49 | 005-49 | Trubka KOPOFLEX (KORUFLEX) 40 červená | m | 400 | 0 | 0 |  | 0 |  | 0 | 21 | 0 | 0 | 0 | 0 | 0 |  | Vlastní | Indiv | 0 | 0 |  | Práce | Běžná |  |  |  | POL1_
SPU
50 | 005-50 | KOPOS Trubka pevná 1516E průměr 16 , barva černá | kus | 40 | 0 | 0 |  | 0 |  | 0 | 21 | 0 | 0 | 0 | 0 | 0 |  | Vlastní | Indiv | 0 | 0 |  | Práce | Běžná |  |  |  | POL1_
SPU
51 | 005-51 | Mikrotrubička Mikrohard 12/8 zodolněná - příprava pro optiku | kus | 100 | 0 | 0 |  | 0 |  | 0 | 21 | 0 | 0 | 0 | 0 | 0 |  | Vlastní | Indiv | 0 | 0 |  | Práce | Běžná |  |  |  | POL1_
SPU
52 | 005-52 | Datová zásuvka pod omítku ( 2xRJ45, 10G keystone Solarix CAT6A STP) bílá | kus | 17 | 0 | 0 |  | 0 |  | 0 | 21 | 0 | 0 | 0 | 0 | 0 |  | Vlastní | Indiv | 0 | 0 |  | Práce | Běžná |  |  |  | POL1_
SPU
53 | 005-53 | Datová zásuvka pod omítku ( 1xRJ45, 10G keystone Solarix CAT6A STP) bílá - příprava pro WIFI | kus | 3 | 0 | 0 |  | 0 |  | 0 | 21 | 0 | 0 | 0 | 0 | 0 |  | Vlastní | Indiv | 0 | 0 |  | Práce | Běžná |  |  |  | POL1_
SPU
54 | 005-54 | Kryt komunikační zásuvky , barva bílá | kus | 20 | 0 | 0 |  | 0 |  | 0 | 21 | 0 | 0 | 0 | 0 | 0 |  | Vlastní | Indiv | 0 | 0 |  | Práce | Běžná |  |  |  | POL1_
SPU
55 | 005-55 | Instalační rámeček, výška 1, šířka 1, barva bílá | kus | 20 | 0 | 0 |  | 0 |  | 0 | 21 | 0 | 0 | 0 | 0 | 0 |  | Vlastní | Indiv | 0 | 0 |  | Práce | Běžná |  |  |  | POL1_
SPU
56 | 005-56 | UBIQUITI UniFi AC PRO 1750 Mbps AP/Hotspot 2,4/5 GHz, | kus | 3 | 0 | 0 |  | 0 |  | 0 | 21 | 0 | 0 | 0 | 0 | 0 |  | Vlastní | Indiv | 0 | 0 |  | Práce | Běžná |  |  |  | POL1_
SPU
57 | 005-57 | UBIQUITI UniFi Switch USW-Pro-48-POE Gen2 | kus | 1 | 0 | 0 |  | 0 |  | 0 | 21 | 0 | 0 | 0 | 0 | 0 |  | Vlastní | Indiv | 0 | 0 |  | Práce | Běžná |  |  |  | POL1_
SPU
58 | 005-58 | 10G patch kabel CAT6A SFTP LSOH 0,5m šedý | kus | 20 | 0 | 0 |  | 0 |  | 0 | 21 | 0 | 0 | 0 | 0 | 0 |  | Vlastní | Indiv | 0 | 0 |  | Práce | Běžná |  |  |  | POL1_
SPU
59 | 005-59 | 10G patch kabel CAT6A SFTP LSOH 1m šedý | kus | 20 | 0 | 0 |  | 0 |  | 0 | 21 | 0 | 0 | 0 | 0 | 0 |  | Vlastní | Indiv | 0 | 0 |  | Práce | Běžná |  |  |  | POL1_
SPU
60 | 005-60 | Stožár - trojnožka 2m a 3 dlaždice | kus | 1 | 0 | 0 |  | 0 |  | 0 | 21 | 0 | 0 | 0 | 0 | 0 |  | Vlastní | Indiv | 0 | 0 |  | Práce | Běžná |  |  |  | POL1_
SPU
61 | 005-61 | spojovací a kotvící materiál | komplet | 1 | 0 | 0 |  | 0 |  | 0 | 21 | 0 | 0 | 0 | 0 | 0 |  | Vlastní | Indiv | 0 | 0 |  | Práce | Běžná |  |  |  | POL1_
SPU
Díl: | M21-006 | Strukturovaná kabeláž - montáž |  |  |  | 0 |  | 0 |  | 0 |  | 0 |  | 0 |  | 0 |  |  |  |  | 0 | [6 empty] | DIL
62 | 006-62 | Montáž stojanové 19" skříně (RACKu) do 42U | kus | 1 | 0 | 0 |  | 0 |  | 0 | 21 | 0 | 0 | 0 | 0 | 0 |  | Vlastní | Indiv | 0 | 0 |  | Práce | Běžná |  |  |  | POL1_9
SPU
63 | 006-63 | Montáž ventilační jednotky do RACKu | kus | 1 | 0 | 0 |  | 0 |  | 0 | 21 | 0 | 0 | 0 | 0 | 0 |  | Vlastní | Indiv | 0 | 0 |  | Práce | Běžná |  |  |  | POL1_9
SPU
64 | 006-64 | Montáž kompletního panelu přívodu NN | kus | 1 | 0 | 0 |  | 0 |  | 0 | 21 | 0 | 0 | 0 | 0 | 0 |  | Vlastní | Indiv | 0 | 0 |  | Práce | Běžná |  |  |  | POL1_9
SPU
65 | 006-65 | Montáž a osazení patchpanelu 24p | kus | 1 | 0 | 0 |  | 0 |  | 0 | 21 | 0 | 0 | 0 | 0 | 0 |  | Vlastní | Indiv | 0 | 0 |  | Práce | Běžná |  |  |  | POL1_9
SPU
66 | 006-66 | Montáž trubkových rozvodů ( venkovní výkopové práce - stavba ) | m | 600 | 0 | 0 |  | 0 |  | 0 | 21 | 0 | 0 | 0 | 0 | 0 |  | Vlastní | Indiv | 0 | 0 |  | Práce | Běžná |  |  |  | POL1_9
SPU
67 | 006-67 | Uložení kabelu S/FTP CAT6A, LSOH. do trubky, žlabu, na rošt | m | 3600 | 0 | 0 |  | 0 |  | 0 | 21 | 0 | 0 | 0 | 0 | 0 |  | Vlastní | Indiv | 0 | 0 |  | Práce | Běžná |  |  |  | POL1_9
SPU
68 | 006-68 | Ohebná trubka FXP 25 UNIVOLT | m | 3500 | 0 | 0 |  | 0 |  | 0 | 21 | 0 | 0 | 0 | 0 | 0 |  | Vlastní | Indiv | 0 | 0 |  | Práce | Běžná |  |  |  | POL1_9
SPU
69 | 006-69 | Ukončení - forma na kabelu S/FTP CAT6A, LSOH | kus | 40 | 0 | 0 |  | 0 |  | 0 | 21 | 0 | 0 | 0 | 0 | 0 |  | Vlastní | Indiv | 0 | 0 |  | Práce | Běžná |  |  |  | POL1_9
SPU
70 | 006-70 | Montáž kabelu do konektoru | kus | 40 | 0 | 0 |  | 0 |  | 0 | 21 | 0 | 0 | 0 | 0 | 0 |  | Vlastní | Indiv | 0 | 0 |  | Práce | Běžná |  |  |  | POL1_9
SPU
71 | 006-71 | Montáž modulu zásuvky RJ 45 - CAT6A | kus | 20 | 0 | 0 |  | 0 |  | 0 | 21 | 0 | 0 | 0 | 0 | 0 |  | Vlastní | Indiv | 0 | 0 |  | Práce | Běžná |  |  |  | POL1_9
SPU
72 | 006-72 | Sestavení a montáž zásuvky do 2 modulů RJ 45 | komplet | 17 | 0 | 0 |  | 0 |  | 0 | 21 | 0 | 0 | 0 | 0 | 0 |  | Vlastní | Indiv | 0 | 0 |  | Práce | Běžná |  |  |  | POL1_9
SPU
73 | 006-73 | Montáž+nastavení přístupového bodu WIFI | komplet | 3 | 0 | 0 |  | 0 |  | 0 | 21 | 0 | 0 | 0 | 0 | 0 |  | Vlastní | Indiv | 0 | 0 |  | Práce | Běžná |  |  |  | POL1_9
SPU
74 | 006-74 | Dokumentace skutečného provedení, revize, přezkoušení, zaškolení | komplet | 1 | 0 | 0 |  | 0 |  | 0 | 21 | 0 | 0 | 0 | 0 | 0 |  | Vlastní | Indiv | 0 | 0 |  | Práce | Běžná |  |  |  | POL1_9
SPU
75 | 006-75 | Kompletace a vyhotovení měřícího protokolu | komplet | 1 | 0 | 0 |  | 0 |  | 0 | 21 | 0 | 0 | 0 | 0 | 0 |  | Vlastní | Indiv | 0 | 0 |  | Práce | Běžná |  |  |  | POL1_9
SPU
76 | 006-76 | Závěrečné práce ve skříni RACK | komplet | 1 | 0 | 0 |  | 0 |  | 0 | 21 | 0 | 0 | 0 | 0 | 0 |  | Vlastní | Indiv | 0 | 0 |  | Práce | Běžná |  |  |  | POL1_9
SPU
77 | 006-77 | Konfigurace a nastavení swiche, diagnostika | komplet | 1 | 0 | 0 |  | 0 |  | 0 | 21 | 0 | 0 | 0 | 0 | 0 |  | Vlastní | Indiv | 0 | 0 |  | Práce | Běžná |  |  |  | POL1_9
SPU
78 | 006-78 | Nastavení sítě | komplet | 1 | 0 | 0 |  | 0 |  | 0 | 21 | 0 | 0 | 0 | 0 | 0 |  | Vlastní | Indiv | 0 | 0 |  | Práce | Běžná |  |  |  | POL1_9
SPU
79 | 006-79 | Vytýčení trasy kabeláží | m | 3600 | 0 | 0 |  | 0 |  | 0 | 21 | 0 | 0 | 0 | 0 | 0 |  | Vlastní | Indiv | 0 | 0 |  | Práce | Běžná |  |  |  | POL1_9
SPU
80 | 006-80 | Spolupráce s ostatními řemesly | komplet | 1 | 0 | 0 |  | 0 |  | 0 | 21 | 0 | 0 | 0 | 0 | 0 |  | Vlastní | Indiv | 0 | 0 |  | Práce | Běžná |  |  |  | POL1_9
SPU
81 | 006-81 | Inženýrská činnost, koordinace stavby, koordinace s návaznými technologiemi a ostatními řemesly,, atd. | komplet | 5 | 0 | 0 |  | 0 |  | 0 | 21 | 0 | 0 | 0 | 0 | 0 |  | Vlastní | Indiv | 0 | 0 |  | Práce | Běžná |  |  |  | POL1_9
SPU
82 | 006-82 | Režie - doprava | komplet | 1 | 0 | 0 |  | 0 |  | 0 | 21 | 0 | 0 | 0 | 0 | 0 |  | Vlastní | Indiv | 0 | 0 |  | Práce | Běžná |  |  |  | POL1_9
SPU
83 | 006-83 | Stavební přípomoce | soubor | 1 | 0 | 0 |  | 0 |  | 0 | 21 | 0 | 0 | 0 | 0 | 0 |  | Vlastní | Indiv | 0 | 0 |  | Práce | Běžná |  |  |  | POL1_9
SPU
84 | 006-84 | Úklid staveniště, odvoz suti | komplet | 1 | 0 | 0 |  | 0 |  | 0 | 21 | 0 | 0 | 0 | 0 | 0 |  | Vlastní | Indiv | 0 | 0 |  | Práce | Běžná |  |  |  | POL1_9
SPU
Díl: | M21-007 | Domácí videotelefon - dodávka |  |  |  | 0 |  | 0 |  | 0 |  | 0 |  | 0 |  | 0 |  |  |  |  | 0 | [6 empty] | DIL
85 | 007-85 | Souprava barevného 7" videotelefonu | sada | 1 | 0 | 0 |  | 0 |  | 0 | 21 | 0 | 0 | 0 | 0 | 0 |  | Vlastní | Indiv | 0 | 0 |  | Práce | Běžná |  |  |  | POL1_
SPU
86 | Pol__0086 | Hands-free 7" videotelefon CX MODO, panel antivandal MIKRA2 s krytím IP55 a odoloností IK07, zdroj, na DIN lištu 2 vodiče, možnost až 3 paralelních videotelefonů (1722/87) nebo telefonů (1122/4) s | sada | 1 | 0 | 0 |  | 0 |  | 0 | 21 | 0 | 0 | 0 | 0 | 0 |  | Vlastní | Indiv | 0 | 0 |  | Práce | Běžná |  |  |  | POL1_
|  | funkcí interkomu, možnost připojení modulu pro přesměrování hovoru pro Android a iOS. Výchozí instalace na povrch. | [25 empty] | POP | funkcí interkomu, možnost připojení modulu pro přesměrování hovoru pro Android a iOS. Výchozí instalace na povrch.
SPU
87 | 007-86 | Elektrický zámek nízkoodběrový BEFO 11211 | kus | 1 | 0 | 0 |  | 0 |  | 0 | 21 | 0 | 0 | 0 | 0 | 0 |  | Vlastní | Indiv | 0 | 0 |  | Práce | Běžná |  |  |  | POL1_
SPU
88 | 007-87 | kabel CAT6A STP LSOH | m | 260 | 0 | 0 |  | 0 |  | 0 | 21 | 0 | 0 | 0 | 0 | 0 |  | Vlastní | Indiv | 0 | 0 |  | Práce | Běžná |  |  |  | POL1_
SPU
89 | 007-88 | Ohebná trubka FXP 25 UNIVOLT | m | 250 | 0 | 0 |  | 0 |  | 0 | 21 | 0 | 0 | 0 | 0 | 0 |  | Vlastní | Indiv | 0 | 0 |  | Práce | Běžná |  |  |  | POL1_
SPU
90 | 007-89 | Pomocný instalační materiál, příchtky, pásky atd… | komplet | 1 | 0 | 0 |  | 0 |  | 0 | 21 | 0 | 0 | 0 | 0 | 0 |  | Vlastní | Indiv | 0 | 0 |  | Práce | Běžná |  |  |  | POL1_
SPU
91 | 007-90 | Drobný spotřební materiál | komplet | 1 | 0 | 0 |  | 0 |  | 0 | 21 | 0 | 0 | 0 | 0 | 0 |  | Vlastní | Indiv | 0 | 0 |  | Práce | Běžná |  |  |  | POL1_
SPU
Díl: | M21-008 | Domácí videotelefon - montáž |  |  |  | 0 |  | 0 |  | 0 |  | 0 |  | 0 |  | 0 |  |  |  |  | 0 | [6 empty] | DIL
92 | 008-91 | Montáž kabelových rozvodů a kabelových tras | komplet | 1 | 0 | 0 |  | 0 |  | 0 | 21 | 0 | 0 | 0 | 0 | 0 |  | Vlastní | Indiv | 0 | 0 |  | Práce | Běžná |  |  |  | POL1_9
SPU
93 | 008-92 | Montáž zařízení, oživení , zprovoznění | komplet | 1 | 0 | 0 |  | 0 |  | 0 | 21 | 0 | 0 | 0 | 0 | 0 |  | Vlastní | Indiv | 0 | 0 |  | Práce | Běžná |  |  |  | POL1_9
SPU
94 | 008-93 | Stavební přípomoce, blíže nespecifikovatelné kompletační položky, vyhledání kabelových tras,, prostupy stávajícími konstrukcemi, demontáže stávající technologie, apod…. | hod | 5 | 0 | 0 |  | 0 |  | 0 | 21 | 0 | 0 | 0 | 0 | 0 |  | Vlastní | Indiv | 0 | 0 |  | Práce | Běžná |  |  |  | POL1_9
SPU
95 | 008-94 | Inženýrská činnost, koordinace stavby, koordinace s návaznými technologiemi a ostatními řemesly,, atd. | hod | 6 | 0 | 0 |  | 0 |  | 0 | 21 | 0 | 0 | 0 | 0 | 0 |  | Vlastní | Indiv | 0 | 0 |  | Práce | Běžná |  |  |  | POL1_9
SPU
96 | 008-95 | Zaškolení obsluhy systému | hod | 1 | 0 | 0 |  | 0 |  | 0 | 21 | 0 | 0 | 0 | 0 | 0 |  | Vlastní | Indiv | 0 | 0 |  | Práce | Běžná |  |  |  | POL1_9
SPU
97 | 008-96 | Doprava | komplet | 1 | 0 | 0 |  | 0 |  | 0 | 21 | 0 | 0 | 0 | 0 | 0 |  | Vlastní | Indiv | 0 | 0 |  | Práce | Běžná |  |  |  | POL1_9
SPU
[26 empty] | 15 | 21 | DPH
| Celkem |  |  |  |  | 0 | [19 empty] | 0 | 0 | SUM
END
Note on S6: Jedná se o informaci, zda se jedná o položku, která je do rozpočtu zadána z cenové soustavy RTS, nebo vlastní.
Note on T6: Jedná se o název CÚ, která je zadána u položky rozpočtu

## SO 02 01 Pol
Položkový soupis prací a dodávek | [27 empty] | #TypZaznamu#
S: | 050323 | Kontaktní centrum Koliště | [25 empty] | STA
O: | SO 02 | Komunikace, chodníky a zpevněné plochy | [22 empty] | STA |  |  | OBJ
R: | 01 | Komunikace, chodníky a zpevněné plochy | [25 empty] | ROZ
P.č. | Číslo položky | Název položky | MJ | Množství | Cena / MJ | Celkem | Dodávka | Dodávka celk. | Montáž | Montáž celk. | DPH | Cena s DPH | Hmotnost / MJ | Hmotnost celk.(t) | Dem. hmotnost / MJ | Dem. hmotnost celk.(t) | Ceník | Cen. soustava / platnost | Cenová úroveň | Nhod / MJ | Nhod celk. | Dodavatel | Typ položky | Stav položky
Díl: | 1 | Zemní práce |  |  |  | 0 |  | 0 |  | 0 |  | 0 |  | 0.01 |  | 0 |  |  |  |  | 0 | [6 empty] | DIL
1 | 180400021RA0 | Založení trávníku s dodáním osiva parkového, ve svahu | m2 | 260 | 0 | 0 |  | 0 |  | 0 | 21 | 0 | 3e-05 | 0.01 | 0 | 0 | AP-HSV | RTS 23/ II | RTS 23/ I | 0 | 0 |  | Agregovaná položka | Nachový |  |  |  | POL2_
|  | Včetně prvního pokosení, naložení odpadu a odvezení do 20 km, se složením. | [25 empty] | POP
SPU
Díl: | 5 | Komunikace |  |  |  | 0 |  | 0 |  | 0 |  | 0 |  | 45.68 |  | 0 |  |  |  |  | 16.46 | [6 empty] | DIL
2 | 564551113R00 | Zřízení podkladu nebo podsypu ze sypaniny tloušťka po zhutnění 170 mm | m2 | 35.6 | 0 | 0 |  | 0 |  | 0 | 21 | 0 | 0 | 0 | 0 | 0 | 822-1 | RTS 23/ II | RTS 23/ I | 0.02 | 0.71 |  | Práce | Oranžová |  |  |  | POL1_
|  | s rozprostřením, vlhčením a zhutněním | [25 empty] | SPI
|  | ŠDa 0/32 Ge, štěrkodrť pro chodník : | [25 empty] | VV | 0
|  | plocha ze situace * průměrná tl. ŠD : (35,6) |  | 35.6 | [23 empty] | VV | 0
SPU
3 | 596215020R00 | Kladení zámkové dlažby do drtě tloušťka dlažby 60 mm, tloušťka lože 30 mm | m2 | 34.2 | 0 | 0 |  | 0 |  | 0 | 21 | 0 | 0.05545 | 1.9 | 0 | 0 | 822-1 | RTS 23/ II | RTS 23/ I | 0.44 | 15.05 |  | Práce | Oranžová |  |  |  | POL1_
|  | s provedením lože z kameniva drceného, s vyplněním spár, s dvojitým hutněním a se smetením přebytečného materiálu na krajnici. S dodáním hmot pro lože a výplň spár. | [25 empty] | SPI |  | s provedením lože z kameniva drceného, s vyplněním spár, s dvojitým hutněním a se smetením přebytečného materiálu na krajnici. S dodáním hmot pro lože a výplň spár.
|  | dlažba pro chodníky, barva přírodní šedá, hladká : | [25 empty] | VV | 0
|  | plocha ze situace-plocha dlažby varovných pásů : 35,6-0,7-0,7 |  | 34.2 | [23 empty] | VV | 0
SPU
4 | 596715021R00 | Kladení vodicí linie pro nevidomé a slabozraké z dlažby tloušťky 60 mm, osazené do lože z kamenné drtě, tloušťky 40 mm | m2 | 1.4 | 0 | 0 |  | 0 |  | 0 | 21 | 0 | 0.0739 | 0.1 | 0 | 0 | 822-1 | RTS 23/ II | RTS 23/ I | 0.5 | 0.7 |  | Práce | Oranžová |  |  |  | POL1_
|  | dlažba pro varovné pásy chodníků, hmatová dlažba, barevná, kontrastní : | [25 empty] | VV | 0
|  | plocha ze situace : 0,7+0,7 |  | 1.4 | [23 empty] | VV | 0
SPU
5 | 564921010RA0 | Zpevněné plochy, mlatové tloušťky 40 mm, podklad z kameniva drceného, tloušťky 150 mm, Kamenivo stanovené přírodní; drcené; 16/32; OH = 3,04 Mg/m3; amfibolit | m2 | 18 | 0 | 0 |  | 0 |  | 0 | 21 | 0 | 0.43402 | 7.81 | 0 | 0 | AP-HSV | RTS 23/ II | RTS 23/ I | 0 | 0 |  | Agregovaná položka | Nachový |  |  |  | POL2_
SPU
6 | 596100030RAD | Chodník z dlažby betonové, podklad štěrkodrť dlažba rozměru 500 x 500 mm, tloušťky 50 mm, Dlažba betonová typ: dvouvrstvý, s fazetou; tl. = 50,00 mm; délka = 500,0 mm; šířka = 500,0 mm; povrch: impregnace, hladký; zátěž: pochozí | m2 | 25.15 | 0 | 0 |  | 0 |  | 0 | 21 | 0 | 0.64562 | 16.24 | 0 | 0 | AP-HSV | RTS 23/ II | RTS 23/ I | 0 | 0 |  | Agregovaná položka | Nachový |  |  |  | POL2_
|  | odkopávky nezapažené pro silnice, s přemístěním výkopku v příčných profilech, s naložením na dopravní prostředek a odvozem do 1 km, s uložením výkopku na skládku a úpravou pláně. Podklad ze štěrkopísku s rozprostřením, vlhčením a zhutněním tl. 10 cm, dodávka a položení dlažby betonové do lože z těženého kameniva do tl. 3 cm, s vyplněním spár, s dvojím beraněním a se smetením přebytečného materiálu na krajnici, osazení a dodávka záhonových obrubníků do lože z prostého betonu tl. 5-10 cm se zalitím a zatřením spár maltou, s opěrou. Skladba: podklad ze štěrkopísku 10 cm lože z kameniva 3 cm dlažba betonová 4, 5, 6 cm celkem 17,18,19 cm | [25 empty] | SPI |  | odkopávky nezapažené pro silnice, s přemístěním výkopku v příčných profilech, s naložením na dopravní prostředek a odvozem do 1 km, s uložením výkopku na skládku a úpravou pláně. Podklad ze štěrkopísku s rozprostřením, vlhčením a zhutněním tl. 10 cm, dodávka a položení dlažby betonové do lože z těženého kameniva do tl. 3 cm, s vyplněním spár, s dvojím beraněním a se smetením přebytečného materiálu na krajnici, osazení a dodávka záhonových obrubníků do lože z prostého betonu tl. 5-10 cm se zalitím a zatřením spár maltou, s opěrou. Skladba: podklad ze štěrkopísku 10 cm lože z kameniva 3 cm dlažba betonová 4, 5, 6 cm celkem 17,18,19 cm
|  | okapový chodník : 18,30*0,50 |  | 9.15 | [23 empty] | VV | 0
|  | chodník před vstupem : 16,00 |  | 16 | [23 empty] | VV | 0
SPU
7 | 583423202R | Kamenivo stanovené přírodní; drcené; 0/32; amfibolit | t | 14.9787 | 0 | 0 |  | 0 |  | 0 | 21 | 0 | 1 | 14.98 | 0 | 0 | SPCM | RTS 23/ II | RTS 23/ I | 0 | 0 |  | Specifikace | Oranžová |  |  |  | POL3_
|  | ŠDa 0/32 Ge, štěrkodrť pro chodník : | [25 empty] | VV | 0
|  | plocha ze situace * průměrná tl. ŠD : ((35,6)*0,165)*2,50 |  | 14.685 | [23 empty] | VV | 0
|  | ----------------------------------------------------------------- : | [25 empty] | VV | 0
|  | Mezisoučet |  | 14.685 | [23 empty] | VV | 1
|  | Koeficient Ztratné dle předpisů výpočtového programu: 0,02 |  | 0.2937 | [23 empty] | VV | 4
SPU
8 | 59245110R | dlažba betonová dvouvrstvá, skladebná; obdélník; šedá; l = 200 mm; š = 100 mm; tl. 60,0 mm | m2 | 34.542 | 0 | 0 |  | 0 |  | 0 | 21 | 0 | 0.129 | 4.46 | 0 | 0 | SPCM | RTS 23/ II | RTS 23/ I | 0 | 0 |  | Specifikace | Oranžová |  |  |  | POL3_
|  | Odkaz na mn. položky pořadí 3 : 34,20000 |  | 34.2 | [23 empty] | VV | 5
|  | Mezisoučet |  | 34.2 | [23 empty] | VV | 1
|  | Koeficient Ztratné dle předpisů výpočtového programu: 0,01 |  | 0.342 | [23 empty] | VV | 4
SPU
9 | 592451151R | dlažba betonová dvouvrstvá, skladebná; obdélník; dlaždice pro nevidomé; červená; l = 200 mm; š = 100 mm; tl. 60,0 mm | m2 | 1.414 | 0 | 0 |  | 0 |  | 0 | 21 | 0 | 0.1315 | 0.19 | 0 | 0 | SPCM | RTS 23/ II | RTS 23/ I | 0 | 0 |  | Specifikace | Oranžová |  |  |  | POL3_
|  | Odkaz na mn. položky pořadí 4 : 1,40000 |  | 1.4 | [23 empty] | VV | 5
|  | Mezisoučet |  | 1.4 | [23 empty] | VV | 1
|  | Koeficient Ztratné dle předpisů výpočtového programu: 0,01 |  | 0.014 | [23 empty] | VV | 4
SPU
Díl: | 61 | Úpravy povrchů vnitřní |  |  |  | 0 |  | 0 |  | 0 |  | 0 |  | 0 |  | 0 |  |  |  |  | 70.2 | [6 empty] | DIL
10 | 181301102R00 | Rozprostření a urovnání ornice v rovině v souvislé ploše do 500 m2, tloušťka vrstvy přes 100 do 150 mm | m2 | 260 | 0 | 0 |  | 0 |  | 0 | 21 | 0 | 0 | 0 | 0 | 0 | 800-1 | RTS 23/ II | RTS 23/ I | 0.18 | 46.8 |  | Práce | Nachový |  |  |  | POL1_
|  | s případným nutným přemístěním hromad nebo dočasných skládek na místo potřeby ze vzdálenosti do 30 m, v rovině nebo ve svahu do 1 : 5, | [25 empty] | SPI |  | s případným nutným přemístěním hromad nebo dočasných skládek na místo potřeby ze vzdálenosti do 30 m, v rovině nebo ve svahu do 1 : 5,
|  | Odkaz na mn. položky pořadí 1 : 260,00000 |  | 260 | [23 empty] | VV | 5
SPU
11 | 182001111R00 | Plošná úprava terénu při nerovnostech terénu přes 50 do 100 mm, v rovině nebo na svahu do 1:5 | m2 | 260 | 0 | 0 |  | 0 |  | 0 | 21 | 0 | 0 | 0 | 0 | 0 | 823-1 | RTS 23/ II | RTS 23/ I | 0.09 | 23.4 |  | Práce | Nachový |  |  |  | POL1_
|  | s urovnáním povrchu, bez doplnění ornice, v hornině 1 až 4, | [25 empty] | SPI
|  | Odkaz na mn. položky pořadí 1 : 260,00000 |  | 260 | [23 empty] | VV | 5
SPU
12 | 182001151R00 | Plošná úprava terénu prokypření rotavátorem, | m2 | 260 | 0 | 0 |  | 0 |  | 0 | 21 | 0 | 0 | 0 | 0 | 0 | 823-1 | RTS 23/ II | RTS 23/ I | 0 | 0 |  | Práce | Nachový |  |  |  | POL1_
|  | s urovnáním povrchu, bez doplnění ornice, v hornině 1 až 4, | [25 empty] | SPI
|  | Odkaz na mn. položky pořadí 1 : 260,00000 |  | 260 | [23 empty] | VV | 5
SPU
Díl: | 91 | Doplňující práce na komunikaci |  |  |  | 0 |  | 0 |  | 0 |  | 0 |  | 2.75 |  | 0 |  |  |  |  | 3.21 | [6 empty] | DIL
13 | 916561111R00 | Osazení záhonového obrubníku betonového do lože z betonu prostého C 12/15, s boční opěrou z betonu prostého | m | 22.9 | 0 | 0 |  | 0 |  | 0 | 21 | 0 | 0.1025 | 2.35 | 0 | 0 | 822-1 | RTS 23/ II | RTS 23/ I | 0.14 | 3.21 |  | Práce | Oranžová |  |  |  | POL1_
|  | se zřízením lože z betonu prostého C 12/15 tl. 80-100 mm | [25 empty] | SPI
|  | záhonový obrubník betonový (1000x250x50) : | [25 empty] | VV | 0
|  | délka ze situace : (36,50+10,00)-23,60 |  | 22.9 | [23 empty] | VV | 0
|  | ------------------------------------ : | [25 empty] | VV | 0
SPU
14 | 58922145R | Beton čerstvý obyčejný; C 12/15; prostředí: X0; Dmax = 16 mm; S 1 | m3 | -0.9389 | 0 | 0 |  | 0 |  | 0 | 21 | 0 | 2.5 | -2.35 | 0 | 0 | SPCM | RTS 23/ II | RTS 23/ I | 0 | 0 |  | Specifikace | Oranžová |  |  |  | POL3_
|  | záhonový obrubník betonový (1000x250x50) : | [25 empty] | VV | 0
|  | délka ze situace : -(36,50+10,00-23,60)*0,041 |  | -0.9389 | [23 empty] | VV | 0
|  | ------------------------------------ : | [25 empty] | VV | 0
SPU
15 | 5893143615R | Beton čerstvý obyčejný; C 25/30; prostředí: XF3; Dmax = 16 mm; S 4 | m3 | 0.9389 | 0 | 0 |  | 0 |  | 0 | 21 | 0 | 2.24 | 2.1 | 0 | 0 | SPCM | RTS 23/ II | RTS 23/ I | 0 | 0 |  | Specifikace | Oranžová |  |  |  | POL3_
|  | Náhrada betonu 12/15 - lože obrubníku : | [25 empty] | VV | 0
|  | záhonový obrubník betonový (1000x250x50) : | [25 empty] | VV | 0
|  | délka ze situace : (36,50+10,00-23,60)*0,041 |  | 0.9389 | [23 empty] | VV | 0
|  | ------------------------------------ : | [25 empty] | VV | 0
SPU
16 | 59217335R | obrubník zahradní materiál beton; l = 1000,0 mm; š = 50,0 mm; h = 250,0 mm; barva šedá | kus | 24 | 0 | 0 |  | 0 |  | 0 | 21 | 0 | 0.027 | 0.65 | 0 | 0 | SPCM | RTS 23/ II | RTS 23/ I | 0 | 0 |  | Specifikace | Oranžová |  |  |  | POL3_
|  | záhonový obrubník betonový (1000x250x50) : | [25 empty] | VV | 0
|  | délka ze situace : (36,50+10,00-23,60) |  | 22.9 | [23 empty] | VV | 0
|  | ------------------------------------ : | [25 empty] | VV | 0
|  | Mezisoučet |  | 22.9 | [23 empty] | VV | 1
|  | Koeficient Ztratné dle předpisů výpočtového programu: 0,01 |  | 0.229 | [23 empty] | VV | 4
|  | zaokrouhlení na kusy : 24,00-23,129 |  | 0.871 | [23 empty] | VV | 0
SPU
Díl: | 99 | Staveništní přesun hmot |  |  |  | 0 |  | 0 |  | 0 |  | 0 |  | 0 |  | 0 |  |  |  |  | 9.5 | [6 empty] | DIL
17 | 998223011R00 | Přesun hmot pozemních komunikací, kryt dlážděný jakékoliv délky objektu | t | 24.3715 | 0 | 0 |  | 0 |  | 0 | 21 | 0 | 0 | 0 | 0 | 0 | 822-1 | RTS 23/ II | RTS 23/ I | 0.39 | 9.5 |  | Přesun hmot | Oranžová |  |  |  | POL7_
|  | vodorovně do 200 m | [25 empty] | SPI
SPU
[26 empty] | 15 | 21 | DPH
| Celkem |  |  |  |  | 0 | [19 empty] | 0 | 0 | SUM
END
Note on S6: Jedná se o informaci, zda se jedná o položku, která je do rozpočtu zadána z cenové soustavy RTS, nebo vlastní.
Note on T6: Jedná se o název CÚ, která je zadána u položky rozpočtu

## SO 04 01 Pol
Položkový soupis prací a dodávek | [27 empty] | #TypZaznamu#
S: | 050323 | Kontaktní centrum Koliště | [25 empty] | STA
O: | SO 04 | Vedlejší a rozpočtové náklady | [22 empty] | STA |  |  | OBJ
R: | 01 | Vedlejší a rozpočtové náklady | [25 empty] | ROZ
P.č. | Číslo položky | Název položky | MJ | Množství | Cena / MJ | Celkem | Dodávka | Dodávka celk. | Montáž | Montáž celk. | DPH | Cena s DPH | Hmotnost / MJ | Hmotnost celk.(t) | Dem. hmotnost / MJ | Dem. hmotnost celk.(t) | Ceník | Cen. soustava / platnost | Cenová úroveň | Nhod / MJ | Nhod celk. | Dodavatel | Typ položky | Stav položky
Díl: | VN | Vedlejší náklady |  |  |  | 0 |  | 0 |  | 0 |  | 0 |  | 0 |  | 0 |  |  |  |  | 0 | [6 empty] | DIL
1 | 005111020R | Vytyčení stavby | Soubor | 1 | 0 | 0 |  | 0 |  | 0 | 21 | 0 | 0 | 0 | 0 | 0 |  | Vlastní | Indiv | 0 | 0 |  | Práce | Zelená |  |  |  | POL1_
|  | Geodetické zaměření rohů stavby, stabilizace bodů a sestavení laviček. | [25 empty] | POP
|  | Vyhotovení protokolu o vytyčení stavby se seznamem souřadnic vytyčených bodů a jejich polohopisnými (S-JTSK) a výškopisnými (Bpv) hodnotami. | [25 empty] | POP | Vyhotovení protokolu o vytyčení stavby se seznamem souřadnic vytyčených bodů a jejich polohopisnými (S-JTSK) a výškopisnými (Bpv) hodnotami.
SPU
2 | 005111021R | Vytyčení inženýrských sítí | Soubor | 1 | 0 | 0 |  | 0 |  | 0 | 21 | 0 | 0 | 0 | 0 | 0 |  | Vlastní | Indiv | 0 | 0 |  | Práce | Zelená |  |  |  | POL1_
|  | Zaměření a vytýčení stávajících inženýrských sítí v místě stavby z hlediska jejich ochrany při provádění stavby. | [25 empty] | POP | Zaměření a vytýčení stávajících inženýrských sítí v místě stavby z hlediska jejich ochrany při provádění stavby.
SPU
3 | 005121 R | Zařízení staveniště | Soubor | 1 | 0 | 0 |  | 0 |  | 0 | 21 | 0 | 0 | 0 | 0 | 0 |  | Vlastní | Indiv | 0 | 0 |  | Práce | Zelená |  |  |  | POL1_
|  | Veškeré náklady spojené s vybudováním, provozem a odstraněním zařízení staveniště. | [25 empty] | POP
SPU
4 | 005124010R | Koordinační činnost | Soubor | 1 | 0 | 0 |  | 0 |  | 0 | 21 | 0 | 0 | 0 | 0 | 0 |  | Vlastní | Indiv | 0 | 0 |  | Práce | Zelená |  |  |  | POL1_
|  | Koordinace stavebních a technologických dodávek stavby. | [25 empty] | POP
SPU
Díl: | ON | Ostatní náklady |  |  |  | 0 |  | 0 |  | 0 |  | 0 |  | 0 |  | 0 |  |  |  |  | 0 | [6 empty] | DIL
5 | 00511 R | Geodetické práce | Soubor | 1 | 0 | 0 |  | 0 |  | 0 | 21 | 0 | 0 | 0 | 0 | 0 |  | Vlastní | Indiv | 0 | 0 |  | Práce | Zelená |  |  |  | POL1_
SPU
6 | 005122 R | Provozní vlivy | Soubor | 1 | 0 | 0 |  | 0 |  | 0 | 21 | 0 | 0 | 0 | 0 | 0 |  | Vlastní | Indiv | 0 | 0 |  | Práce | Zelená |  |  |  | POL1_
|  | Náklady na ztížené podmínky provádění tam, kde jsou stavební práce zcela nebo zčásti omezovány provozem jiných osob. Jde zejména o zvýšené náklady související s omezením provozem v areálu objednatele nebo o náklady v důsledku nezbytného respektování stávající dopravy ovlivňující stavební práce. | [25 empty] | POP | Náklady na ztížené podmínky provádění tam, kde jsou stavební práce zcela nebo zčásti omezovány provozem jiných osob. Jde zejména o zvýšené náklady související s omezením provozem v areálu objednatele nebo o náklady v důsledku nezbytného respektování stávající dopravy ovlivňující stavební práce.
SPU
7 | 005211020R | Ochrana stávaj. inženýrských sítí na staveništi | Soubor | 1 | 0 | 0 |  | 0 |  | 0 | 21 | 0 | 0 | 0 | 0 | 0 |  | Vlastní | Indiv | 0 | 0 |  | Práce | Zelená |  |  |  | POL1_
|  | Náklady na přezkoumání podkladů objednatele o stavu inženýrských sítí probíhajících staveništěm nebo dotčenými stavbou i mimo území staveniště, kontrola vytýčení jejich skutečné trasy a provedení ochranných opatření pro zabezpečení stávajících inženýrských sítí. | [25 empty] | POP | Náklady na přezkoumání podkladů objednatele o stavu inženýrských sítí probíhajících staveništěm nebo dotčenými stavbou i mimo území staveniště, kontrola vytýčení jejich skutečné trasy a provedení ochranných opatření pro zabezpečení stávajících inženýrských sítí.
SPU
8 | 005211030R | Dočasná dopravní opatření | Soubor | 1 | 0 | 0 |  | 0 |  | 0 | 21 | 0 | 0 | 0 | 0 | 0 |  | Vlastní | Indiv | 0 | 0 |  | Práce | Zelená |  |  |  | POL1_
|  | Náklady na vyhotovení návrhu dočasného dopravního značení, jeho projednání s dotčenými orgány a organizacemi, dodání dopravních značek a světelné signalizace, jejich rozmístění a přemísťování a jejich údržba v průběhu výstavby včetně následného odstranění po ukončení stavebních prací. | [25 empty] | POP | Náklady na vyhotovení návrhu dočasného dopravního značení, jeho projednání s dotčenými orgány a organizacemi, dodání dopravních značek a světelné signalizace, jejich rozmístění a přemísťování a jejich údržba v průběhu výstavby včetně následného odstranění po ukončení stavebních prací.
SPU
9 | 005211040R | Užívání veřejných ploch a prostranství | Soubor | 1 | 0 | 0 |  | 0 |  | 0 | 21 | 0 | 0 | 0 | 0 | 0 |  | Vlastní | Indiv | 0 | 0 |  | Práce | Zelená |  |  |  | POL1_
|  | Náklady a poplatky spojené s užíváním veřejných ploch a prostranství, pokud jsou stavebními pracemi nebo souvisejícími činnostmi dotčeny, a to včetně užívání ploch v souvislosti s uložením stavebního materiálu nebo stavebního odpadu. | [25 empty] | POP | Náklady a poplatky spojené s užíváním veřejných ploch a prostranství, pokud jsou stavebními pracemi nebo souvisejícími činnostmi dotčeny, a to včetně užívání ploch v souvislosti s uložením stavebního materiálu nebo stavebního odpadu.
SPU
10 | 005211080R | Bezpečnostní a hygienická opatření na staveništi | Soubor | 1 | 0 | 0 |  | 0 |  | 0 | 21 | 0 | 0 | 0 | 0 | 0 |  | Vlastní | Indiv | 0 | 0 |  | Práce | Zelená |  |  |  | POL1_
|  | Náklady na ochranu staveniště před vstupem nepovolaných osob, včetně příslušného značení, náklady na osvětlení staveniště, náklady na vypracování potřebné dokumentace pro provoz staveniště z hlediska požární ochrany (požární řád a poplachová směrnice) a z hlediska provozu staveniště (provozně dopravní řád). | [25 empty] | POP | Náklady na ochranu staveniště před vstupem nepovolaných osob, včetně příslušného značení, náklady na osvětlení staveniště, náklady na vypracování potřebné dokumentace pro provoz staveniště z hlediska požární ochrany (požární řád a poplachová směrnice) a z hlediska provozu staveniště (provozně dopravní řád).
SPU
11 | 00523 R | Zkoušky a revize | Soubor | 1 | 0 | 0 |  | 0 |  | 0 | 21 | 0 | 0 | 0 | 0 | 0 |  | Vlastní | Indiv | 0 | 0 |  | Práce | Zelená |  |  |  | POL1_
|  | Náklady zhotovitele, související s prováděním zkoušek a revizí předepsaných technickými normami nebo objednatelem a které jsou pro provedení díla nezbytné. | [25 empty] | POP | Náklady zhotovitele, související s prováděním zkoušek a revizí předepsaných technickými normami nebo objednatelem a které jsou pro provedení díla nezbytné.
SPU
12 | 005231020R | Individuální a komplexní vyzkoušení | Soubor | 1 | 0 | 0 |  | 0 |  | 0 | 21 | 0 | 0 | 0 | 0 | 0 |  | Vlastní | Indiv | 0 | 0 |  | Práce | Zelená |  |  |  | POL1_
|  | Náklady na individuální zkoušky dodaných a smontovaných technologických zařízení včetně komplexního vyzkoušení. | [25 empty] | POP | Náklady na individuální zkoušky dodaných a smontovaných technologických zařízení včetně komplexního vyzkoušení.
SPU
13 | 005231040R | Provozní řády | Soubor | 1 | 0 | 0 |  | 0 |  | 0 | 21 | 0 | 0 | 0 | 0 | 0 |  | Vlastní | Indiv | 0 | 0 |  | Práce | Zelená |  |  |  | POL1_
|  | Náklady zhotovitele na vypracování provozních řádů pro zkušební či trvalý provoz včetně nákladů na předání všech návodů k obsluze a údržbě pro technologická zařízení a včetně zaškolení obsluhy objednatele. | [25 empty] | POP | Náklady zhotovitele na vypracování provozních řádů pro zkušební či trvalý provoz včetně nákladů na předání všech návodů k obsluze a údržbě pro technologická zařízení a včetně zaškolení obsluhy objednatele.
SPU
14 | 00524 R | Předání a převzetí díla | Soubor | 1 | 0 | 0 |  | 0 |  | 0 | 21 | 0 | 0 | 0 | 0 | 0 |  | Vlastní | Indiv | 0 | 0 |  | Práce | Zelená |  |  |  | POL1_
|  | Náklady zhotovitele, které vzniknou v souvislosti s povinnostmi zhotovitele při předání a převzetí díla. | [25 empty] | POP | Náklady zhotovitele, které vzniknou v souvislosti s povinnostmi zhotovitele při předání a převzetí díla.
SPU
15 | 005241010R | Dokumentace skutečného provedení | Soubor | 1 | 0 | 0 |  | 0 |  | 0 | 21 | 0 | 0 | 0 | 0 | 0 |  | Vlastní | Indiv | 0 | 0 |  | Práce | Zelená |  |  |  | POL1_
|  | Náklady na vyhotovení dokumentace skutečného provedení stavby a její předání objednateli v požadované formě a požadovaném počtu. | [25 empty] | POP | Náklady na vyhotovení dokumentace skutečného provedení stavby a její předání objednateli v požadované formě a požadovaném počtu.
SPU
16 | 005241020R | Geodetické zaměření skutečného provedení | Soubor | 1 | 0 | 0 |  | 0 |  | 0 | 21 | 0 | 0 | 0 | 0 | 0 |  | Vlastní | Indiv | 0 | 0 |  | Práce | Zelená |  |  |  | POL1_
|  | Náklady na provedení skutečného zaměření stavby v rozsahu nezbytném pro zápis změny do katastru nemovitostí. | [25 empty] | POP | Náklady na provedení skutečného zaměření stavby v rozsahu nezbytném pro zápis změny do katastru nemovitostí.
SPU
17 | 005261010R | Pojištění dodavatele a pojištění díla | Soubor | 1 | 0 | 0 |  | 0 |  | 0 | 21 | 0 | 0 | 0 | 0 | 0 |  | Vlastní | Indiv | 0 | 0 |  | Práce | Zelená |  |  |  | POL1_
|  | Náklady spojené s povinným pojištěním dodavatele nebo stavebního díla či jeho části, v rozsahu obchodních podmínek. | [25 empty] | POP | Náklady spojené s povinným pojištěním dodavatele nebo stavebního díla či jeho části, v rozsahu obchodních podmínek.
SPU
[26 empty] | 15 | 21 | DPH
| Celkem |  |  |  |  | 0 | [19 empty] | 0 | 0 | SUM
END
Note on S6: Jedná se o informaci, zda se jedná o položku, která je do rozpočtu zadána z cenové soustavy RTS, nebo vlastní.
Note on T6: Jedná se o název CÚ, která je zadána u položky rozpočtu

## SO 03 IO101 Pol
Položkový soupis prací a dodávek | [27 empty] | #TypZaznamu#
S: | 050323 | Kontaktní centrum Koliště | [25 empty] | STA
O: | SO 03 | Inženýrské objekty | [22 empty] | ING |  |  | OBJ
R: | IO101 | Přípojka dešťové kanalizace | [25 empty] | ROZ
P.č. | Číslo položky | Název položky | MJ | Množství | Cena / MJ | Celkem | Dodávka | Dodávka celk. | Montáž | Montáž celk. | DPH | Cena s DPH | Hmotnost / MJ | Hmotnost celk.(t) | Dem. hmotnost / MJ | Dem. hmotnost celk.(t) | Ceník | Cen. soustava / platnost | Cenová úroveň | Nhod / MJ | Nhod celk. | Dodavatel | Typ položky | Stav položky
Díl: | 1 | Zemní práce |  |  |  | 0 |  | 0 |  | 0 |  | 0 |  | 15.02 |  | 0 |  |  |  |  | 411.97 | [6 empty] | DIL
1 | 120001101R00 | Ztížené vykopávky v horninách jakékoliv třídy | m3 | 44 | 0 | 0 |  | 0 |  | 0 | 21 | 0 | 0 | 0 | 0 | 0 | 800-1 | RTS 23/ II | RTS 23/ I | 1.548 | 68.11 |  | Práce | Zelená |  |  |  | POL1_
|  | příplatek k cenám vykopávek za ztížení vykopávky v blízkosti podzemního vedení nebo výbušnin v horninách jakékoliv třídy, | [25 empty] | SPI |  | příplatek k cenám vykopávek za ztížení vykopávky v blízkosti podzemního vedení nebo výbušnin v horninách jakékoliv třídy,
|  | Výkop 90%strojně, 10% ručně : | [25 empty] | VV | 0
|  | Výkop potrubí : (8,80*2,00*2,50) |  | 44 | [23 empty] | VV | 0
SPU
2 | 132201211R00 | Hloubení rýh šířky přes 60 do 200 cm do 100 m3, v hornině 3, hloubení strojně | m3 | 39.6 | 0 | 0 |  | 0 |  | 0 | 21 | 0 | 0 | 0 | 0 | 0 | 800-1 | RTS 23/ II | RTS 23/ I | 0.2 | 7.92 |  | Práce | Zelená |  |  |  | POL1_
|  | zapažených i nezapažených, s urovnáním dna do předepsaného profilu a spádu, s případně nutným přehozením výkopku na vzdálenost do 3 m ve výkopišti, s přehozením výkopku na přilehlém terénu na vzdálenost do 5 m od podélné osy rýhy nebo s naložením výkopku na dopravní prostředek. | [25 empty] | SPI |  | zapažených i nezapažených, s urovnáním dna do předepsaného profilu a spádu, s případně nutným přehozením výkopku na vzdálenost do 3 m ve výkopišti, s přehozením výkopku na přilehlém terénu na vzdálenost do 5 m od podélné osy rýhy nebo s naložením výkopku na dopravní prostředek.
|  | Výkop 90%strojně, 10% ručně : | [25 empty] | VV | 0
|  | Výkop potrubí : (8,80*2,00*2,50)*0,90 |  | 39.6 | [23 empty] | VV | 0
SPU
3 | 132201219R00 | Hloubení rýh šířky přes 60 do 200 cm příplatek za lepivost, v hornině 3, | m3 | 39.6 | 0 | 0 |  | 0 |  | 0 | 21 | 0 | 0 | 0 | 0 | 0 | 800-1 | RTS 23/ II | RTS 23/ I | 0.08 | 3.17 |  | Práce | Zelená |  |  |  | POL1_
|  | zapažených i nezapažených, s urovnáním dna do předepsaného profilu a spádu, s případně nutným přehozením výkopku na vzdálenost do 3 m ve výkopišti, s přehozením výkopku na přilehlém terénu na vzdálenost do 5 m od podélné osy rýhy nebo s naložením výkopku na dopravní prostředek. | [25 empty] | SPI |  | zapažených i nezapažených, s urovnáním dna do předepsaného profilu a spádu, s případně nutným přehozením výkopku na vzdálenost do 3 m ve výkopišti, s přehozením výkopku na přilehlém terénu na vzdálenost do 5 m od podélné osy rýhy nebo s naložením výkopku na dopravní prostředek.
|  | Odkaz na mn. položky pořadí 2 : 39,60000 |  | 39.6 | [23 empty] | VV | 5
SPU
4 | 133201101R00 | Hloubení šachet v hornině 3 do 100 m3 | m3 | 22.5 | 0 | 0 |  | 0 |  | 0 | 21 | 0 | 0 | 0 | 0 | 0 | 800-1 | RTS 23/ II | RTS 23/ I | 3.13 | 70.43 |  | Práce | Zelená |  |  |  | POL1_
|  | zapažených i nezapažených se svislým přemístění výkopku a urovnáním dna do předepsaného profilu a spádu, s případným nutným přemístěním výkopku ve výkopišti, s přehozením výkopku na přilehlém terénu na vzdálenost do 5 m od hrany šachty nebo s naložením na dopravní prostředek, | [25 empty] | SPI |  | zapažených i nezapažených se svislým přemístění výkopku a urovnáním dna do předepsaného profilu a spádu, s případným nutným přemístěním výkopku ve výkopišti, s přehozením výkopku na přilehlém terénu na vzdálenost do 5 m od hrany šachty nebo s naložením na dopravní prostředek,
|  | Výkop pro šachtu : (3,00*3,00*2,50) |  | 22.5 | [23 empty] | VV | 0
SPU
5 | 133201109R00 | Hloubení šachet v hornině 3 příplatek za lepivost horniny | m3 | 22.5 | 0 | 0 |  | 0 |  | 0 | 21 | 0 | 0 | 0 | 0 | 0 | 800-1 | RTS 23/ II | RTS 23/ I | 0.47 | 10.58 |  | Práce | Zelená |  |  |  | POL1_
|  | zapažených i nezapažených se svislým přemístění výkopku a urovnáním dna do předepsaného profilu a spádu, s případným nutným přemístěním výkopku ve výkopišti, s přehozením výkopku na přilehlém terénu na vzdálenost do 5 m od hrany šachty nebo s naložením na dopravní prostředek, | [25 empty] | SPI |  | zapažených i nezapažených se svislým přemístění výkopku a urovnáním dna do předepsaného profilu a spádu, s případným nutným přemístěním výkopku ve výkopišti, s přehozením výkopku na přilehlém terénu na vzdálenost do 5 m od hrany šachty nebo s naložením na dopravní prostředek,
|  | Odkaz na mn. položky pořadí 4 : 22,50000 |  | 22.5 | [23 empty] | VV | 5
SPU
6 | 139601102R00 | Ruční výkop jam, rýh a šachet v hornině 3 | m3 | 4.4 | 0 | 0 |  | 0 |  | 0 | 21 | 0 | 0 | 0 | 0 | 0 | 800-1 | RTS 23/ II | RTS 23/ I | 3.53 | 15.53 |  | Práce | Zelená |  |  |  | POL1_
|  | s přehozením na vzdálenost do 5 m nebo s naložením na ruční dopravní prostředek | [25 empty] | SPI
|  | Výkop 90%strojně, 10% ručně : | [25 empty] | VV | 0
|  | Výkop potrubí : (8,80*2,00*2,50)*0,10 |  | 4.4 | [23 empty] | VV | 0
SPU
7 | 151101102R00 | Zřízení pažení a rozepření stěn rýh příložné pro jakoukoliv mezerovitost, hloubky do 4 m | m2 | 44 | 0 | 0 |  | 0 |  | 0 | 21 | 0 | 0.00086 | 0.04 | 0 | 0 | 800-1 | RTS 23/ II | RTS 23/ I | 0.48 | 21.12 |  | Práce | Zelená |  |  |  | POL1_
|  | pro podzemní vedení pro všechny šířky rýhy, | [25 empty] | SPI
|  | Výkop 90%strojně, 10% ručně : | [25 empty] | VV | 0
|  | Výkop potrubí : (8,80*2,50)*2 |  | 44 | [23 empty] | VV | 0
SPU
8 | 151101112R00 | Odstranění pažení a rozepření rýh příložné , hloubky do 4 m | m2 | 44 | 0 | 0 |  | 0 |  | 0 | 21 | 0 | 0 | 0 | 0 | 0 | 800-1 | RTS 23/ II | RTS 23/ I | 0.33 | 14.52 |  | Práce | Zelená |  |  |  | POL1_
|  | pro podzemní vedení s uložením materiálu na vzdálenost do 3 m od kraje výkopu, | [25 empty] | SPI
|  | Odkaz na mn. položky pořadí 7 : 44,00000 |  | 44 | [23 empty] | VV | 5
SPU
9 | 151101301R00 | Zřízení rozepření zapažených stěn výkopů při roubení příložném, hloubky do 4 m | m3 | 44 | 0 | 0 |  | 0 |  | 0 | 21 | 0 | 0.00046 | 0.02 | 0 | 0 | 800-1 | RTS 23/ II | RTS 23/ I | 0.13 | 5.72 |  | Práce | Zelená |  |  |  | POL1_
|  | s potřebným přepažováním, | [25 empty] | SPI
|  | Výkop 90%strojně, 10% ručně : | [25 empty] | VV | 0
|  | Výkop potrubí : (8,80*2,00*2,50) |  | 44 | [23 empty] | VV | 0
SPU
10 | 151811516R00 | Pažení pažicími boxy montáž, standardního pažicího boxu, délky 3 m, šířky do 3 m, hloubky 2,4 m | kus | 1 | 0 | 0 |  | 0 |  | 0 | 21 | 0 | 0 | 0 | 0 | 0 | 800-1 | RTS 23/ II | RTS 23/ I | 2.1236 | 2.12 |  | Práce | Zelená |  |  |  | POL1_
|  | z mechanicky rozpínaných plnostěnných ocelových bočnic, | [25 empty] | SPI
SPU
11 | 151812516R00 | Pažení pažicími boxy pronájem, standardního pažicího boxu, délky 3 m, šířky do 3 m, hloubky 2,4 m | den | 14 | 0 | 0 |  | 0 |  | 0 | 21 | 0 | 0 | 0 | 0 | 0 | 800-1 | RTS 23/ II | RTS 23/ I | 0 | 0 |  | Práce | Zelená |  |  |  | POL1_
|  | z mechanicky rozpínaných plnostěnných ocelových bočnic, | [25 empty] | SPI
SPU
12 | 151813516R00 | Pažení pažicími boxy demontáž, standardního pažicího boxu, délky 3 m, šířky do 3 m, hloubky 2,4 m | kus | 1 | 0 | 0 |  | 0 |  | 0 | 21 | 0 | 0 | 0 | 0 | 0 | 800-1 | RTS 23/ II | RTS 23/ I | 2.1016 | 2.1 |  | Práce | Zelená |  |  |  | POL1_
|  | z mechanicky rozpínaných plnostěnných ocelových bočnic, | [25 empty] | SPI
SPU
13 | 161101101R00 | Svislé přemístění výkopku z horniny 1 až 4, při hloubce výkopu přes 1 do 2,5 m | m3 | 86.45 | 0 | 0 |  | 0 |  | 0 | 21 | 0 | 0 | 0 | 0 | 0 | 800-1 | RTS 23/ II | RTS 23/ I | 0.35 | 30.26 |  | Práce | Zelená |  |  |  | POL1_
|  | bez naložení do dopravní nádoby, ale s vyprázdněním dopravní nádoby na hromadu nebo na dopravní prostředek, | [25 empty] | SPI |  | bez naložení do dopravní nádoby, ale s vyprázdněním dopravní nádoby na hromadu nebo na dopravní prostředek,
|  | Odkaz na mn. položky pořadí 2 : 39,60000*1,3 |  | 51.48 | [23 empty] | VV | 5
|  | Odkaz na mn. položky pořadí 4 : 22,50000*1,3 |  | 29.25 | [23 empty] | VV | 5
|  | Odkaz na mn. položky pořadí 6 : 4,40000*1,3 |  | 5.72 | [23 empty] | VV | 5
SPU
14 | 162201102R00 | Vodorovné přemístění výkopku z horniny 1 až 4, na vzdálenost přes 20 do 50 m | m3 | 80.73 | 0 | 0 |  | 0 |  | 0 | 21 | 0 | 0 | 0 | 0 | 0 | 800-1 | RTS 23/ II | RTS 23/ I | 0.07 | 5.65 |  | Práce | Zelená |  |  |  | POL1_
|  | po suchu, bez naložení výkopku, avšak se složením bez rozhrnutí, zpáteční cesta vozidla. | [25 empty] | SPI
|  | Odkaz na mn. položky pořadí 4 : 22,50000*1,3 |  | 29.25 | [23 empty] | VV | 5
|  | Odkaz na mn. položky pořadí 2 : 39,60000*1,3 |  | 51.48 | [23 empty] | VV | 5
SPU
15 | 162701105R00 | Vodorovné přemístění výkopku z horniny 1 až 4, na vzdálenost přes 9 000 do 10 000 m | m3 | 120.2585 | 0 | 0 |  | 0 |  | 0 | 21 | 0 | 0 | 0 | 0 | 0 | 800-1 | RTS 23/ II | RTS 23/ I | 0.01 | 1.2 |  | Práce | Zelená |  |  |  | POL1_
|  | po suchu, bez naložení výkopku, avšak se složením bez rozhrnutí, zpáteční cesta vozidla. | [25 empty] | SPI
|  | Objem výkopku celkem : | [25 empty] | VV | 0
|  | Odkaz na mn. položky pořadí 2 : 39,60000*1,3 |  | 51.48 | [23 empty] | VV | 5
|  | Odkaz na mn. položky pořadí 4 : 22,50000*1,3 |  | 29.25 | [23 empty] | VV | 5
|  | Odkaz na mn. položky pořadí 6 : 4,40000*1,3 |  | 5.72 | [23 empty] | VV | 5
|  | Odpočet zásypu : | [25 empty] | VV | 0
|  | Odkaz na mn. položky pořadí 21 : 26,00651*1,3 |  | 33.8085 | [23 empty] | VV | 5
SPU
16 | 162701109R00 | Vodorovné přemístění výkopku příplatek k ceně za každých dalších i započatých 1 000 m přes 10 000 m z horniny 1 až 4 | m3 | 2405.1691 | 0 | 0 |  | 0 |  | 0 | 21 | 0 | 0 | 0 | 0 | 0 | 800-1 | RTS 23/ II | RTS 23/ I | 0 | 0 |  | Práce | Zelená |  |  |  | POL1_
|  | po suchu, bez naložení výkopku, avšak se složením bez rozhrnutí, zpáteční cesta vozidla. | [25 empty] | SPI
|  | Odkaz na mn. položky pořadí 15 : 120,25846*20 |  | 2405.1691 | [23 empty] | VV | 5
SPU
17 | 162201203R00 | Vodorovné přemístění výkopku z horniny 1 až 4, kolečkem, na vzdálenost do 10 m | m3 | 5.72 | 0 | 0 |  | 0 |  | 0 | 21 | 0 | 0 | 0 | 0 | 0 | 800-1 | RTS 23/ II | RTS 23/ I | 0.67 | 3.83 |  | Práce | Zelená |  |  |  | POL1_
|  | bez naložení, avšak s vyprázdněním nádoby na hromadu nebo do dopravního prostředku, | [25 empty] | SPI
|  | Odkaz na mn. položky pořadí 6 : 4,40000*1,3 |  | 5.72 | [23 empty] | VV | 5
SPU
18 | 162201210R00 | Vodorovné přemístění výkopku příplatek za každých dalších 10 m z horniny 1 až 4, kolečkem | m3 | 22.88 | 0 | 0 |  | 0 |  | 0 | 21 | 0 | 0 | 0 | 0 | 0 | 800-1 | RTS 23/ II | RTS 23/ I | 0.59 | 13.5 |  | Práce | Zelená |  |  |  | POL1_
|  | bez naložení, avšak s vyprázdněním nádoby na hromadu nebo do dopravního prostředku, | [25 empty] | SPI
|  | Odkaz na mn. položky pořadí 17 : 5,72000*4 |  | 22.88 | [23 empty] | VV | 5
SPU
19 | 167101101R00 | Nakládání, skládání, překládání neulehlého výkopku nakládání výkopku do 100 m3, z horniny 1 až 4 | m3 | 120.2585 | 0 | 0 |  | 0 |  | 0 | 21 | 0 | 0 | 0 | 0 | 0 | 800-1 | RTS 23/ II | RTS 23/ I | 0.65 | 78.17 |  | Práce | Zelená |  |  |  | POL1_
|  | Odkaz na mn. položky pořadí 15 : 120,25846 |  | 120.2585 | [23 empty] | VV | 5
SPU
20 | 171201201R00 | Uložení sypaniny na dočasnou skládku tak, že na 1 m2 plochy připadá přes 2 m3 výkopku nebo ornice | m3 | 86.45 | 0 | 0 |  | 0 |  | 0 | 21 | 0 | 0 | 0 | 0 | 0 | 800-1 | RTS 23/ II | RTS 23/ I | 0.01 | 0.86 |  | Práce | Zelená |  |  |  | POL1_
|  | Odkaz na mn. položky pořadí 2 : 39,60000*1,3 |  | 51.48 | [23 empty] | VV | 5
|  | Odkaz na mn. položky pořadí 4 : 22,50000*1,3 |  | 29.25 | [23 empty] | VV | 5
|  | Odkaz na mn. položky pořadí 6 : 4,40000*1,3 |  | 5.72 | [23 empty] | VV | 5
SPU
21 | 174101101R00 | Zásyp sypaninou se zhutněním jam, šachet, rýh nebo kolem objektů v těchto vykopávkách | m3 | 26.0065 | 0 | 0 |  | 0 |  | 0 | 21 | 0 | 0 | 0 | 0 | 0 | 800-1 | RTS 23/ II | RTS 23/ I | 0.2 | 5.2 |  | Práce | Zelená |  |  |  | POL1_
|  | z jakékoliv horniny s uložením výkopku po vrstvách, | [25 empty] | SPI
|  | včetně strojního přemístění materiálu pro zásyp ze vzdálenosti do 10 m od okraje zásypu | [25 empty] | POP
|  | OBSYP ŠACHET CCA 50% OBSYP, ZBYTEK ZÁSYP : | [25 empty] | VV | 0
|  | ŠACHTA 0 : (((3,00*3,00)*2,50)/2)-((pi*0,50^2)*2,50) |  | 9.2865 | [23 empty] | VV | 0
|  | -------------------- : | [25 empty] | VV | 0
|  | Přípojka : (8,80*2,00*2,50)-((8,80*2,00)*(0,15+0,10+0,80+0,50)) |  | 16.72 | [23 empty] | VV | 0
SPU
22 | 175101101RT2 | Obsyp potrubí bez prohození sypaniny, s dodáním štěrkopísku frakce 0 - 22 mm | m3 | 8.8 | 0 | 0 |  | 0 |  | 0 | 21 | 0 | 1.7 | 14.96 | 0 | 0 | 800-1 | RTS 23/ II | RTS 23/ I | 1.59 | 13.99 |  | Práce | Zelená |  |  |  | POL1_
|  | sypaninou z vhodných hornin tř. 1 - 4 nebo materiálem připraveným podél výkopu ve vzdálenosti do 3 m od jeho kraje, pro jakoukoliv hloubku výkopu a jakoukoliv míru zhutnění, | [25 empty] | SPI |  | sypaninou z vhodných hornin tř. 1 - 4 nebo materiálem připraveným podél výkopu ve vzdálenosti do 3 m od jeho kraje, pro jakoukoliv hloubku výkopu a jakoukoliv míru zhutnění,
|  | Přípojka : 8,80*2,00*0,50 |  | 8.8 | [23 empty] | VV | 0
SPU
23 | 175101109R00 | Obsyp potrubí příplatek za prohození sypaniny | m3 | 8.8 | 0 | 0 |  | 0 |  | 0 | 21 | 0 | 0 | 0 | 0 | 0 | 800-1 | RTS 23/ II | RTS 23/ I | 0.94 | 8.27 |  | Práce | Zelená |  |  |  | POL1_
|  | sypaninou z vhodných hornin tř. 1 - 4 nebo materiálem připraveným podél výkopu ve vzdálenosti do 3 m od jeho kraje, pro jakoukoliv hloubku výkopu a jakoukoliv míru zhutnění, | [25 empty] | SPI |  | sypaninou z vhodných hornin tř. 1 - 4 nebo materiálem připraveným podél výkopu ve vzdálenosti do 3 m od jeho kraje, pro jakoukoliv hloubku výkopu a jakoukoliv míru zhutnění,
|  | Odkaz na mn. položky pořadí 22 : 8,80000 |  | 8.8 | [23 empty] | VV | 5
SPU
24 | 175101201R00 | Obsyp objektů bez prohození sypaniny | m3 | 9.2865 | 0 | 0 |  | 0 |  | 0 | 21 | 0 | 0 | 0 | 0 | 0 | 800-1 | RTS 23/ II | RTS 23/ I | 2.2 | 20.43 |  | Práce | Zelená |  |  |  | POL1_
|  | sypaninou z vhodných hornin tř. 1 - 4 nebo materiálem, uloženým ve vzdálenosti do 30 m od vnějšího kraje objektu, pro jakoukoliv míru zhutnění, | [25 empty] | SPI |  | sypaninou z vhodných hornin tř. 1 - 4 nebo materiálem, uloženým ve vzdálenosti do 30 m od vnějšího kraje objektu, pro jakoukoliv míru zhutnění,
|  | OBSYP ŠACHET CCA 50% OBSYP, ZBYTEK ZÁSYP : | [25 empty] | VV | 0
|  | ŠACHTA 0 : (((3,00*3,00)*2,50)/2)-((pi*0,50^2)*2,50) |  | 9.2865 | [23 empty] | VV | 0
|  | -------------------- : | [25 empty] | VV | 0
SPU
25 | 175101209R00 | Obsyp objektů příplatek za prohození sypaniny | m3 | 9.2865 | 0 | 0 |  | 0 |  | 0 | 21 | 0 | 0 | 0 | 0 | 0 | 800-1 | RTS 23/ II | RTS 23/ I | 1 | 9.29 |  | Práce | Zelená |  |  |  | POL1_
|  | sypaninou z vhodných hornin tř. 1 - 4 nebo materiálem, uloženým ve vzdálenosti do 30 m od vnějšího kraje objektu, pro jakoukoliv míru zhutnění, | [25 empty] | SPI |  | sypaninou z vhodných hornin tř. 1 - 4 nebo materiálem, uloženým ve vzdálenosti do 30 m od vnějšího kraje objektu, pro jakoukoliv míru zhutnění,
|  | Odkaz na mn. položky pořadí 24 : 9,28650 |  | 9.2865 | [23 empty] | VV | 5
SPU
26 | 199000002R00 | Poplatky za skládku horniny 1- 4, skupina 17 05 04 z Katalogu odpadů | m3 | 120.2585 | 0 | 0 |  | 0 |  | 0 | 21 | 0 | 0 | 0 | 0 | 0 | 800-1 | RTS 23/ II | RTS 23/ I | 0 | 0 |  | Práce | Zelená |  |  |  | POL1_
|  | Odkaz na mn. položky pořadí 15 : 120,25846 |  | 120.2585 | [23 empty] | VV | 5
SPU
Díl: | 2 | Základy a zvláštní zakládání |  |  |  | 0 |  | 0 |  | 0 |  | 0 |  | 6.55 |  | 0 |  |  |  |  | 0 | [6 empty] | DIL
27 | 212810010RAC | Trativody z flexibilních trubek lože ze štěrkopísku a obsyp z drceného kameniva, d 100 mm | m | 15 | 0 | 0 |  | 0 |  | 0 | 21 | 0 | 0.43651 | 6.55 | 0 | 0 | AP-HSV | RTS 23/ II | RTS 23/ I | 0 | 0 |  | Agregovaná položka | Zelená |  |  |  | POL2_
|  | Lože pro trativody, položení trubek, obsyp potrubí sypaninou z vhodných hornin, nebo materiálem připraveným podél výkopu ve vzdálenosti do 3 m od jeho kraje. Bez výkopu rýhy. | [25 empty] | SPI |  | Lože pro trativody, položení trubek, obsyp potrubí sypaninou z vhodných hornin, nebo materiálem připraveným podél výkopu ve vzdálenosti do 3 m od jeho kraje. Bez výkopu rýhy.
SPU
Díl: | 4 | Vodorovné konstrukce |  |  |  | 0 |  | 0 |  | 0 |  | 0 |  | 17.83 |  | 0 |  |  |  |  | 13.41 | [6 empty] | DIL
28 | 451572111RK1 | Lože pod potrubí, stoky a drobné objekty z kameniva drobného těženého 0÷4 mm | m3 | 3.99 | 0 | 0 |  | 0 |  | 0 | 21 | 0 | 1.8908 | 7.54 | 0 | 0 | 827-1 | RTS 23/ II | RTS 23/ I | 1.7 | 6.78 |  | Práce | Zelená |  |  |  | POL1_
|  | v otevřeném výkopu, | [25 empty] | SPI
|  | Výkop potrubí : (8,80*2,00*0,15) |  | 2.64 | [23 empty] | VV | 0
|  | Výkop pro šachtu : (3,00*3,00*0,15) |  | 1.35 | [23 empty] | VV | 0
SPU
29 | 452111111R00 | Osazení betonových dílců pod potrubí pražců v otevřeném výkopu průřezové plochy do 25 000 mm2 | kus | 12 | 0 | 0 |  | 0 |  | 0 | 21 | 0 | 0.00165 | 0.02 | 0 | 0 | 827-1 | RTS 23/ II | RTS 23/ I | 0.07 | 0.84 |  | Práce | Zelená |  |  |  | POL1_
|  | Přípojka : 6*2 |  | 12 | [23 empty] | VV | 0
SPU
30 | 452311121R00 | Podkladní a zajišťovací konstrukce z betonu desky pod potrubí, stoky a drobné objekty , z betonu prostého třídy C 8/10 | m3 | 3.99 | 0 | 0 |  | 0 |  | 0 | 21 | 0 | 2.5 | 9.98 | 0 | 0 | 827-1 | RTS 23/ II | RTS 23/ I | 1.45 | 5.79 |  | Práce | Zelená |  |  |  | POL1_
|  | z cementu portlandského nebo struskoportlandského, v otevřeném výkopu, | [25 empty] | SPI
|  | Výkop potrubí : (8,80*2,00*0,15) |  | 2.64 | [23 empty] | VV | 0
|  | Výkop pro šachtu : (3,00*3,00*0,15) |  | 1.35 | [23 empty] | VV | 0
SPU
31 | 59223790R | podkladek pod trouby DN 400 mm; IZX; L = 150 mm; H 130 mm | kus | 12 | 0 | 0 |  | 0 |  | 0 | 21 | 0 | 0.024 | 0.29 | 0 | 0 | SPCM | RTS 23/ II | RTS 23/ I | 0 | 0 |  | Specifikace | Zelená |  |  |  | POL3_
|  | Odkaz na mn. položky pořadí 29 : 12,00000 |  | 12 | [23 empty] | VV | 5
SPU
Díl: | 5 | Komunikace |  |  |  | 0 |  | 0 |  | 0 |  | 0 |  | 19.79 |  | 26.4 |  |  |  |  | 0 | [6 empty] | DIL
32 | 599000010RAA | Rozebrání a oprava asfaltové komunikace řezání, výměna podkladu tl. 30 cm, asfaltobeton tl. 7 cm | m2 | 30 | 0 | 0 |  | 0 |  | 0 | 21 | 0 | 0.65983 | 19.79 | 0.88 | 26.4 | AP-HSV | RTS 23/ II | RTS 23/ I | 0 | 0 |  | Agregovaná položka | Zelená |  |  |  | POL2_
|  | řezání živičného krytu do hloubky 10 cm, odstranění krytu živičného tl. 10 cm, odstranění podkladu z kameniva hrubého drceného tl. 30 cm, naložení suti a odvoz do 5 km. Vyspravení podkladu štěrkopískem, vyspravení krytu asfaltovým betonem do 7 cm. | [25 empty] | SPI |  | řezání živičného krytu do hloubky 10 cm, odstranění krytu živičného tl. 10 cm, odstranění podkladu z kameniva hrubého drceného tl. 30 cm, naložení suti a odvoz do 5 km. Vyspravení podkladu štěrkopískem, vyspravení krytu asfaltovým betonem do 7 cm.
|  | 10,00*3,00 |  | 30 | [23 empty] | VV | 0
SPU
Díl: | 8 | Trubní vedení |  |  |  | 0 |  | 0 |  | 0 |  | 0 |  | 39.6 |  | 0 |  |  |  |  | 43.29 | [6 empty] | DIL
33 | 831352121R00 | Montáž potrubí z trub kameninových těsněných pryžovými kroužky montáž- bez specifikace DN 200 mm | m | 8.8 | 0 | 0 |  | 0 |  | 0 | 21 | 0 | 3e-05 | 0 | 0 | 0 | 827-1 | RTS 23/ II | RTS 23/ I | 0.42 | 3.7 |  | Práce | Zelená |  |  |  | POL1_
|  | pro splaškovou kanalizaci v otevřeném výkopu ve sklonu do 20 %, | [25 empty] | SPI
|  | Přípojka : 8,80 |  | 8.8 | [23 empty] | VV | 0
SPU
34 | 831263195R00 | Montáž potrubí z trub kameninových těsněných pryžovými kroužky příplatky k ceně za zřízení kanalizační přípojky, DN od 100 do 300 mm | kus | 1 | 0 | 0 |  | 0 |  | 0 | 21 | 0 | 0.07335 | 0.07 | 0 | 0 | 827-1 | RTS 23/ II | RTS 23/ I | 1.56 | 1.56 |  | Práce | Zelená |  |  |  | POL1_
|  | pro splaškovou kanalizaci v otevřeném výkopu ve sklonu do 20 %, | [25 empty] | SPI
SPU
35 | 892571111R00 | Zkoušky těsnosti kanalizačního potrubí zkouška těsnosti kanalizačního potrubí vodou do DN 200 mm | m | 8.8 | 0 | 0 |  | 0 |  | 0 | 21 | 0 | 0 | 0 | 0 | 0 | 827-1 | RTS 23/ II | RTS 23/ I | 0.059 | 0.52 |  | Práce | Zelená |  |  |  | POL1_
|  | vodou nebo vzduchem, | [25 empty] | SPI
SPU
36 | 892573111R00 | Zkoušky těsnosti kanalizačního potrubí zabezpečení konců kanalizačního potrubí při tlakových zkouškách vodou do DN 200 mm | úsek | 1 | 0 | 0 |  | 0 |  | 0 | 21 | 0 | 0.00013 | 0 | 0 | 0 | 827-1 | RTS 23/ II | RTS 23/ I | 6.2 | 6.2 |  | Práce | Zelená |  |  |  | POL1_
|  | vodou nebo vzduchem, | [25 empty] | SPI
SPU
37 | 892855111R00 | Kamerové prohlídky potrubí do 15 m | úsek | 1 | 0 | 0 |  | 0 |  | 0 | 21 | 0 | 0 | 0 | 0 | 0 | 827-1 | RTS 23/ II | RTS 23/ I | 0.9 | 0.9 |  | Práce | Zelená |  |  |  | POL1_
SPU
38 | 894421111R00 | Osazení betonových dílců pro šachty podle DIN 4034 skruže rovné, o hmotnosti do 0,5 t | kus | 5 | 0 | 0 |  | 0 |  | 0 | 21 | 0 | 0 | 0 | 0 | 0 | 827-1 | RTS 23/ II | RTS 23/ I | 0.79 | 3.95 |  | Práce | Zelená |  |  |  | POL1_
|  | na kroužek, | [25 empty] | SPI
|  | Odkaz na mn. položky pořadí 48 : 2,00000 |  | 2 | [23 empty] | VV | 5
|  | Odkaz na mn. položky pořadí 47 : 1,00000 |  | 1 | [23 empty] | VV | 5
|  | Odkaz na mn. položky pořadí 49 : 1,00000 |  | 1 | [23 empty] | VV | 5
|  | Odkaz na mn. položky pořadí 52 : 1,00000 |  | 1 | [23 empty] | VV | 5
SPU
39 | 894421112R00 | Osazení betonových dílců pro šachty podle DIN 4034 skruže rovné, o hmotnosti do 1,4 t | kus | 1 | 0 | 0 |  | 0 |  | 0 | 21 | 0 | 0 | 0 | 0 | 0 | 827-1 | RTS 23/ II | RTS 23/ I | 0.95 | 0.95 |  | Práce | Zelená |  |  |  | POL1_
|  | na kroužek, | [25 empty] | SPI
|  | Odkaz na mn. položky pořadí 53 : 1,00000 |  | 1 | [23 empty] | VV | 5
SPU
40 | 894423111R00 | Osazení betonových dílců pro šachty podle DIN 4034 šachtového dna, o hmotnosti do 2 t | kus | 1 | 0 | 0 |  | 0 |  | 0 | 21 | 0 | 0 | 0 | 0 | 0 | 827-1 | RTS 23/ II | RTS 23/ I | 1.75 | 1.75 |  | Práce | Zelená |  |  |  | POL1_
|  | na kroužek, | [25 empty] | SPI
|  | Odkaz na mn. položky pořadí 46 : 1,00000 |  | 1 | [23 empty] | VV | 5
SPU
41 | 894423114R00 | Osazení betonových dílců pro šachty podle DIN 4034 šachtového dna, o hmotnosti do 5 t | kus | 1 | 0 | 0 |  | 0 |  | 0 | 21 | 0 | 0 | 0 | 0 | 0 | 827-1 | RTS 23/ II | RTS 23/ I | 3.25 | 3.25 |  | Práce | Zelená |  |  |  | POL1_
|  | na kroužek, | [25 empty] | SPI
SPU
42 | 899104111R00 | Osazení poklopů litinových a ocelových o hmotnost jednotlivě přes 150 kg | kus | 1 | 0 | 0 |  | 0 |  | 0 | 21 | 0 | 0.00702 | 0.01 | 0 | 0 | 827-1 | RTS 23/ II | RTS 23/ I | 1.69 | 1.69 |  | Práce | Zelená |  |  |  | POL1_
SPU
43 | 899623141R00 | Obetonování potrubí nebo zdiva stok betonem prostým třídy C 12/15 | m3 | 14.08 | 0 | 0 |  | 0 |  | 0 | 21 | 0 | 2.525 | 35.55 | 0 | 0 | 827-1 | RTS 23/ II | RTS 23/ I | 1.3 | 18.3 |  | Práce | Zelená |  |  |  | POL1_
|  | z cementu portlandského nebo struskoportlandského, v otevřeném výkopu, | [25 empty] | SPI
|  | Přípojka : 8,80*2,00*0,80 |  | 14.08 | [23 empty] | VV | 0
SPU
44 | 899711122R00 | Výstražné fólie výstražná fólie pro kanalizaci, šířka 30 cm | m | 8.8 | 0 | 0 |  | 0 |  | 0 | 21 | 0 | 0 | 0 | 0 | 0 | 827-1 | RTS 23/ II | RTS 23/ I | 0.03 | 0.26 |  | Práce | Zelená |  |  |  | POL1_
SPU
45 | 899731113R00 | Signalizační vodič CYY, 4 mm2 | m | 8.8 | 0 | 0 |  | 0 |  | 0 | 21 | 0 | 5e-05 | 0 | 0 | 0 | 827-1 | RTS 23/ II | RTS 23/ I | 0.03 | 0.26 |  | Práce | Zelená |  |  |  | POL1_
SPU
46 | 899999999-001 | Dodávka šachtového dna Š0 - dle výpisu a návrhu v PD | kus | 1 | 0 | 0 |  | 0 |  | 0 | 21 | 0 | 1.5 | 1.5 | 0 | 0 |  | Vlastní | Indiv | 0 | 0 |  | Práce | Zelená |  |  |  | POL1_
|  | ŠACHTA Š0 : 1,00 |  | 1 | [23 empty] | VV | 0
SPU
47 | 899999999-002 | Dodávka prefabrikovaného prvku šachty - Vyrovnávací prstenec 80/800/15, vč materiálu a přesunu hmot | kus | 1 | 0 | 0 |  | 0 |  | 0 | 21 | 0 | 0.085 | 0.09 | 0 | 0 |  | Vlastní | Indiv | 0 | 0 |  | Práce | Zelená |  |  |  | POL1_
|  | ŠACHTA Š0 : 1,00 |  | 1 | [23 empty] | VV | 0
SPU
48 | 899999999-003 | Dodávka prefabrikovaného prvku šachty - Vyrovnávací prstenec 60/800/15, vč materiálu a přesunu hmot | kus | 2 | 0 | 0 |  | 0 |  | 0 | 21 | 0 | 0.065 | 0.13 | 0 | 0 |  | Vlastní | Indiv | 0 | 0 |  | Práce | Zelená |  |  |  | POL1_
|  | ŠACHTA Š0 : 2,00 |  | 2 | [23 empty] | VV | 0
SPU
49 | 899999999-004 | Dodávka prefabrikovaného prvku šachty - Šachtový kónus 230/120-800, vč materiálu a přesunu hmot | kus | 1 | 0 | 0 |  | 0 |  | 0 | 21 | 0 | 0.47 | 0.47 | 0 | 0 |  | Vlastní | Indiv | 0 | 0 |  | Práce | Zelená |  |  |  | POL1_
|  | ŠACHTA Š0 : 1,00 |  | 1 | [23 empty] | VV | 0
SPU
50 | 899999999-005 | Napojení přípojky na vedení hlavní, vč materiálu a přesunu hmot | kus | 1 | 0 | 0 |  | 0 |  | 0 | 21 | 0 | 0 | 0 | 0 | 0 |  | Vlastní | Indiv | 0 | 0 |  | Práce | Zelená |  |  |  | POL1_
SPU
51 | 55340324R | poklop kanalizační s tlumící vložkou; litinový; D výrobku 785 mm; únosnost D 400 kN; s odvětráním | kus | 1 | 0 | 0 |  | 0 |  | 0 | 21 | 0 | 0.158 | 0.16 | 0 | 0 | SPCM | RTS 23/ II | RTS 23/ I | 0 | 0 |  | Specifikace | Zelená |  |  |  | POL3_
SPU
52 | 59224150R | skruž železobetonová TBS; DN = 1 000,0 mm; h = 250,0 mm; s = 120,00 mm; počet stupadel 1; ocelové s PE povlakem | kus | 1 | 0 | 0 |  | 0 |  | 0 | 21 | 0 | 0.25 | 0.25 | 0 | 0 | SPCM | RTS 23/ II | RTS 23/ I | 0 | 0 |  | Specifikace | Zelená |  |  |  | POL3_
|  | ŠACHTA Š0 : 1,00 |  | 1 | [23 empty] | VV | 0
SPU
53 | 59224154R | skruž železobetonová TBS; DN = 1 000,0 mm; h = 1 000,0 mm; s = 120,00 mm; počet stupadel 1; ocelové s PE povlakem | kus | 1 | 0 | 0 |  | 0 |  | 0 | 21 | 0 | 1.035 | 1.04 | 0 | 0 | SPCM | RTS 23/ II | RTS 23/ I | 0 | 0 |  | Specifikace | Zelená |  |  |  | POL3_
|  | ŠACHTA Š0 : 1,00 |  | 1 | [23 empty] | VV | 0
SPU
54 | 59224373.AR | profil těsnicí elastomerní; pro spojení betonových šachetních dílů; tvar kruh; d = 1 000,0 mm | kus | 3 | 0 | 0 |  | 0 |  | 0 | 21 | 0 | 0.002 | 0.01 | 0 | 0 | SPCM | RTS 23/ II | RTS 23/ I | 0 | 0 |  | Specifikace | Zelená |  |  |  | POL3_
SPU
55 | 59710676R | trouba kameninová hrdlová; DN 200,0 mm; l = 1500,0 mm; třída 160; spoj F; FN 32 kN/m | m | 9 | 0 | 0 |  | 0 |  | 0 | 21 | 0 | 0.036 | 0.32 | 0 | 0 | SPCM | RTS 23/ II | RTS 23/ I | 0 | 0 |  | Specifikace | Zelená |  |  |  | POL3_
|  | Přípojka : 9,00 |  | 9 | [23 empty] | VV | 0
SPU
Díl: | 99 | Staveništní přesun hmot |  |  |  | 0 |  | 0 |  | 0 |  | 0 |  | 0 |  | 0 |  |  |  |  | 51.6 | [6 empty] | DIL
56 | 998271315R00 | Přesun hmot pro kanalizace (stoky) monolitické příplatek k cenám za zvětšený přesun přes vymezenou největší dopravní vzdálenost do 1 000 m | t | 3.641 | 0 | 0 |  | 0 |  | 0 | 21 | 0 | 0 | 0 | 0 | 0 | 827-1 | RTS 23/ II | RTS 23/ I | 0.14 | 0.51 |  | Práce | Zelená |  |  |  | POL1_
|  | hloubené nebo ražené monolitické z betonu nebo železobetonu (827 2.9) včetně drobných objektů, | [25 empty] | SPI
|  | Odkaz na mn. položky pořadí 57 : 3,64102 |  | 3.641 | [23 empty] | VV | 5
SPU
57 | 998274101R00 | Přesun hmot pro trubní vedení z trub betonových v otevřeném výkopu | t | 3.641 | 0 | 0 |  | 0 |  | 0 | 21 | 0 | 0 | 0 | 0 | 0 | 827-1 | RTS 23/ II | RTS 23/ I | 0.12 | 0.44 |  | Práce | Zelená |  |  |  | POL1_
|  | vodovodu nebo kanalizace ražené nebo hloubené (827 1.4, 827 2.4) z trub betonových nebo železobetonových včetně drobných objektů, | [25 empty] | SPI |  | vodovodu nebo kanalizace ražené nebo hloubené (827 1.4, 827 2.4) z trub betonových nebo železobetonových včetně drobných objektů,
|  | na vzdálenost 15 m od hrany výkopu nebo od okraje šachty | [25 empty] | POP
|  | Odkaz na hmot. položky pořadí 38 : 0,00000 | [25 empty] | VV | 6
|  | Odkaz na hmot. položky pořadí 39 : 0,00000 | [25 empty] | VV | 6
|  | Odkaz na hmot. položky pořadí 40 : 0,00000 | [25 empty] | VV | 6
|  | Odkaz na hmot. položky pořadí 41 : 0,00000 | [25 empty] | VV | 6
|  | Odkaz na hmot. položky pořadí 42 : 0,00702 |  | 0.00702 | [23 empty] | VV | 6
|  | Odkaz na hmot. položky pořadí 46 : 1,50000 |  | 1.5 | [23 empty] | VV | 6
|  | Odkaz na hmot. položky pořadí 47 : 0,08500 |  | 0.085 | [23 empty] | VV | 6
|  | Odkaz na hmot. položky pořadí 48 : 0,13000 |  | 0.13 | [23 empty] | VV | 6
|  | Odkaz na hmot. položky pořadí 49 : 0,47000 |  | 0.47 | [23 empty] | VV | 6
|  | Odkaz na hmot. položky pořadí 51 : 0,15800 |  | 0.158 | [23 empty] | VV | 6
|  | Odkaz na hmot. položky pořadí 52 : 0,25000 |  | 0.25 | [23 empty] | VV | 6
|  | Odkaz na hmot. položky pořadí 53 : 1,03500 |  | 1.035 | [23 empty] | VV | 6
|  | Odkaz na hmot. položky pořadí 54 : 0,00600 |  | 0.006 | [23 empty] | VV | 6
SPU
58 | 998275101R00 | Přesun hmot pro kanalizace z trub kameninových v otevřeném výkopu | t | 59.5858 | 0 | 0 |  | 0 |  | 0 | 21 | 0 | 0 | 0 | 0 | 0 | 827-1 | RTS 23/ II | RTS 23/ I | 0.1 | 5.96 |  | Práce | Zelená |  |  |  | POL1_
|  | trubní ražené nebo hloubené (827 2.5), včetně drobných objektů | [25 empty] | SPI
|  | na vzdálenost 15 m od hrany výkopu nebo od okraje šachty | [25 empty] | POP
|  | Odkaz na hmot. položky pořadí 9 : 0,02024 |  | 0.02024 | [23 empty] | VV | 6
|  | Odkaz na hmot. položky pořadí 7 : 0,03784 |  | 0.03784 | [23 empty] | VV | 6
|  | Odkaz na hmot. položky pořadí 22 : 14,96000 |  | 14.96 | [23 empty] | VV | 6
|  | Odkaz na hmot. položky pořadí 27 : 6,54765 |  | 6.5476 | [23 empty] | VV | 6
|  | Odkaz na hmot. položky pořadí 28 : 7,54417 |  | 7.5442 | [23 empty] | VV | 6
|  | Odkaz na hmot. položky pořadí 29 : 0,01980 |  | 0.0198 | [23 empty] | VV | 6
|  | Odkaz na hmot. položky pořadí 30 : 9,97500 |  | 9.975 | [23 empty] | VV | 6
|  | Odkaz na hmot. položky pořadí 31 : 0,28800 |  | 0.288 | [23 empty] | VV | 6
|  | Odkaz na hmot. položky pořadí 32 : 19,79490 |  | 19.7949 | [23 empty] | VV | 6
|  | Odkaz na hmot. položky pořadí 33 : 0,00026 |  | 0.00026 | [23 empty] | VV | 6
|  | Odkaz na hmot. položky pořadí 34 : 0,07335 |  | 0.07335 | [23 empty] | VV | 6
|  | Odkaz na hmot. položky pořadí 35 : 0,00000 | [25 empty] | VV | 6
|  | Odkaz na hmot. položky pořadí 36 : 0,00013 |  | 0.00013 | [23 empty] | VV | 6
|  | Odkaz na hmot. položky pořadí 37 : 0,00000 | [25 empty] | VV | 6
|  | Odkaz na hmot. položky pořadí 45 : 0,00044 |  | 0.00044 | [23 empty] | VV | 6
|  | Odkaz na hmot. položky pořadí 44 : 0,00000 | [25 empty] | VV | 6
|  | Odkaz na hmot. položky pořadí 55 : 0,32400 |  | 0.324 | [23 empty] | VV | 6
SPU
59 | 998275115R00 | Přesun hmot pro kanalizace z trub kameninových příplatek k cenám za zvětšený přesun přes vymezenou největší dopravní vzdálenost do 1 000 m | t | 59.5858 | 0 | 0 |  | 0 |  | 0 | 21 | 0 | 0 | 0 | 0 | 0 | 827-1 | RTS 23/ II | RTS 23/ I | 0.75 | 44.69 |  | Práce | Zelená |  |  |  | POL1_
|  | trubní ražené nebo hloubené (827 2.5), včetně drobných objektů | [25 empty] | SPI
|  | Odkaz na mn. položky pořadí 58 : 59,58579 |  | 59.5858 | [23 empty] | VV | 5
SPU
Díl: | D96 | Přesuny suti a vybouraných hmot |  |  |  | 0 |  | 0 |  | 0 |  | 0 |  | 0 |  | 0 |  |  |  |  | 40.4 | [6 empty] | DIL
60 | 979087212R00 | Nakládání na dopravní prostředky suti | t | 26.4 | 0 | 0 |  | 0 |  | 0 | 21 | 0 | 0 | 0 | 0 | 0 | 822-1 | RTS 23/ II | RTS 23/ I | 0.1 | 2.64 |  | Práce | Zelená |  |  |  | POL1_
|  | pro vodorovnou dopravu | [25 empty] | SPI
|  | Odkaz na dem. hmot. položky pořadí 32 : 26,40000 |  | 26.4 | [23 empty] | VV | 7
SPU
61 | 979081111R00 | Odvoz suti a vybouraných hmot na skládku do 1 km | t | 26.4 | 0 | 0 |  | 0 |  | 0 | 21 | 0 | 0 | 0 | 0 | 0 | 801-3 | RTS 23/ II | RTS 23/ I | 0.49 | 12.94 |  | Práce | Zelená |  |  |  | POL1_
|  | Včetně naložení na dopravní prostředek a složení na skládku, bez poplatku za skládku. | [25 empty] | POP
|  | Odkaz na mn. položky pořadí 60 : 26,40000 |  | 26.4 | [23 empty] | VV | 5
SPU
62 | 979081121R00 | Odvoz suti a vybouraných hmot na skládku příplatek za každý další 1 km | t | 528 | 0 | 0 |  | 0 |  | 0 | 21 | 0 | 0 | 0 | 0 | 0 | 801-3 | RTS 23/ II | RTS 23/ I | 0 | 0 |  | Práce | Zelená |  |  |  | POL1_
|  | Odkaz na mn. položky pořadí 61 : 26,40000*20 |  | 528 | [23 empty] | VV | 5
SPU
63 | 979082111R00 | Vnitrostaveništní doprava suti a vybouraných hmot do 10 m | t | 26.4 | 0 | 0 |  | 0 |  | 0 | 21 | 0 | 0 | 0 | 0 | 0 | 801-3 | RTS 23/ II | RTS 23/ I | 0.94 | 24.82 |  | Práce | Zelená |  |  |  | POL1_
|  | Odkaz na mn. položky pořadí 60 : 26,40000 |  | 26.4 | [23 empty] | VV | 5
SPU
64 | 979990112R00 | Poplatek za skládku za uložení, obalované kamenivo, asfalt, kusovost do 300 x 300 mm, , skupina 17 03 02 z Katalogu odpadů | t | 26.4 | 0 | 0 |  | 0 |  | 0 | 21 | 0 | 0 | 0 | 0 | 0 | 801-3 | RTS 23/ I | RTS 23/ I | 0 | 0 |  | Práce | Zelená |  |  |  | POL1_
|  | Odkaz na mn. položky pořadí 60 : 26,40000 |  | 26.4 | [23 empty] | VV | 5
SPU
[26 empty] | 15 | 21 | DPH
| Celkem |  |  |  |  | 0 | [19 empty] | 0 | 0 | SUM
END
Note on S6: Jedná se o informaci, zda se jedná o položku, která je do rozpočtu zadána z cenové soustavy RTS, nebo vlastní.
Note on T6: Jedná se o název CÚ, která je zadána u položky rozpočtu

## SO 03 IO101.A Pol
Položkový soupis prací a dodávek | [27 empty] | #TypZaznamu#
S: | 050323 | Kontaktní centrum Koliště | [25 empty] | STA
O: | SO 03 | Inženýrské objekty | [22 empty] | ING |  |  | OBJ
R: | IO101.A | Areálová kanalizace | [25 empty] | ROZ
P.č. | Číslo položky | Název položky | MJ | Množství | Cena / MJ | Celkem | Dodávka | Dodávka celk. | Montáž | Montáž celk. | DPH | Cena s DPH | Hmotnost / MJ | Hmotnost celk.(t) | Dem. hmotnost / MJ | Dem. hmotnost celk.(t) | Ceník | Cen. soustava / platnost | Cenová úroveň | Nhod / MJ | Nhod celk. | Dodavatel | Typ položky | Stav položky
Díl: | 1 | Zemní práce |  |  |  | 0 |  | 0 |  | 0 |  | 0 |  | 112.74 |  | 0 |  |  |  |  | 1569.86 | [6 empty] | DIL
1 | 120001101R00 | Ztížené vykopávky v horninách jakékoliv třídy | m3 | 10.4 | 0 | 0 |  | 0 |  | 0 | 21 | 0 | 0 | 0 | 0 | 0 | 800-1 | RTS 23/ II | RTS 23/ I | 1.548 | 16.1 |  | Práce | Zelená |  |  |  | POL1_
|  | příplatek k cenám vykopávek za ztížení vykopávky v blízkosti podzemního vedení nebo výbušnin v horninách jakékoliv třídy, | [25 empty] | SPI |  | příplatek k cenám vykopávek za ztížení vykopávky v blízkosti podzemního vedení nebo výbušnin v horninách jakékoliv třídy,
|  | Výkop pro šachty : | [25 empty] | VV | 0
|  | ŠACHTA NAPOJENÍ : 2,00*2,00*2,60 |  | 10.4 | [23 empty] | VV | 0
|  | -------------------- : | [25 empty] | VV | 0
SPU
2 | 132201211R00 | Hloubení rýh šířky přes 60 do 200 cm do 100 m3, v hornině 3, hloubení strojně | m3 | 273.06 | 0 | 0 |  | 0 |  | 0 | 21 | 0 | 0 | 0 | 0 | 0 | 800-1 | RTS 23/ II | RTS 23/ I | 0.2 | 54.61 |  | Práce | Zelená |  |  |  | POL1_
|  | zapažených i nezapažených, s urovnáním dna do předepsaného profilu a spádu, s případně nutným přehozením výkopku na vzdálenost do 3 m ve výkopišti, s přehozením výkopku na přilehlém terénu na vzdálenost do 5 m od podélné osy rýhy nebo s naložením výkopku na dopravní prostředek. | [25 empty] | SPI |  | zapažených i nezapažených, s urovnáním dna do předepsaného profilu a spádu, s případně nutným přehozením výkopku na vzdálenost do 3 m ve výkopišti, s přehozením výkopku na přilehlém terénu na vzdálenost do 5 m od podélné osy rýhy nebo s naložením výkopku na dopravní prostředek.
|  | STROJNĚ 90%,RUČNĚ 10% : | [25 empty] | VV | 0
|  | Výkres IO101.A - 040 : | [25 empty] | VV | 0
|  | trasa mezi S0-S1 : ((14,50-0,00)*2,00*2,50)*0,90 |  | 65.25 | [23 empty] | VV | 0
|  | trasa mezi S1-S2 : ((36,40-14,50)*2,00*2,40)*0,90 |  | 94.608 | [23 empty] | VV | 0
|  | trasa mezi S2-S3 : ((54,90-36,40)*2,00*2,20)*0,90 |  | 73.26 | [23 empty] | VV | 0
|  | trasa mezi S3-S4 : ((61,60-54,90)*2,00*1,70)*0,90 |  | 20.502 | [23 empty] | VV | 0
|  | --------------------- : | [25 empty] | VV | 0
|  | Výkres IO101.A - 040 : | [25 empty] | VV | 0
|  | UV 1 : ((1,50)*2,00*2,40)*0,90 |  | 6.48 | [23 empty] | VV | 0
|  | UV 2 : ((1,50)*2,00*2,40)*0,90 |  | 6.48 | [23 empty] | VV | 0
|  | UV 3 : ((1,50)*2,00*2,40)*0,90 |  | 6.48 | [23 empty] | VV | 0
|  | --------------------- : | [25 empty] | VV | 0
SPU
3 | 132201219R00 | Hloubení rýh šířky přes 60 do 200 cm příplatek za lepivost, v hornině 3, | m3 | 273.06 | 0 | 0 |  | 0 |  | 0 | 21 | 0 | 0 | 0 | 0 | 0 | 800-1 | RTS 23/ II | RTS 23/ I | 0.08 | 21.84 |  | Práce | Zelená |  |  |  | POL1_
|  | zapažených i nezapažených, s urovnáním dna do předepsaného profilu a spádu, s případně nutným přehozením výkopku na vzdálenost do 3 m ve výkopišti, s přehozením výkopku na přilehlém terénu na vzdálenost do 5 m od podélné osy rýhy nebo s naložením výkopku na dopravní prostředek. | [25 empty] | SPI |  | zapažených i nezapažených, s urovnáním dna do předepsaného profilu a spádu, s případně nutným přehozením výkopku na vzdálenost do 3 m ve výkopišti, s přehozením výkopku na přilehlém terénu na vzdálenost do 5 m od podélné osy rýhy nebo s naložením výkopku na dopravní prostředek.
|  | Odkaz na mn. položky pořadí 2 : 273,06000 |  | 273.06 | [23 empty] | VV | 5
SPU
4 | 133201101R00 | Hloubení šachet v hornině 3 do 100 m3 | m3 | 83.3 | 0 | 0 |  | 0 |  | 0 | 21 | 0 | 0 | 0 | 0 | 0 | 800-1 | RTS 23/ II | RTS 23/ I | 3.13 | 260.73 |  | Práce | Zelená |  |  |  | POL1_
|  | zapažených i nezapažených se svislým přemístění výkopku a urovnáním dna do předepsaného profilu a spádu, s případným nutným přemístěním výkopku ve výkopišti, s přehozením výkopku na přilehlém terénu na vzdálenost do 5 m od hrany šachty nebo s naložením na dopravní prostředek, | [25 empty] | SPI |  | zapažených i nezapažených se svislým přemístění výkopku a urovnáním dna do předepsaného profilu a spádu, s případným nutným přemístěním výkopku ve výkopišti, s přehozením výkopku na přilehlém terénu na vzdálenost do 5 m od hrany šachty nebo s naložením na dopravní prostředek,
|  | Výkop pro šachty : | [25 empty] | VV | 0
|  | ŠACHTA NAPOJENÍ - 50% ručně : 2,00*2,00*2,60 |  | 10.4 | [23 empty] | VV | 0
|  | Š1 : 3,00*3,00*2,50 |  | 22.5 | [23 empty] | VV | 0
|  | Š2 : 3,00*3,00*2,50 |  | 22.5 | [23 empty] | VV | 0
|  | Š3 : 3,00*3,00*1,50 |  | 13.5 | [23 empty] | VV | 0
|  | Š4 : 3,00*3,00*1,60 |  | 14.4 | [23 empty] | VV | 0
|  | -------------------- : | [25 empty] | VV | 0
SPU
5 | 133201109R00 | Hloubení šachet v hornině 3 příplatek za lepivost horniny | m3 | 83.3 | 0 | 0 |  | 0 |  | 0 | 21 | 0 | 0 | 0 | 0 | 0 | 800-1 | RTS 23/ II | RTS 23/ I | 0.47 | 39.15 |  | Práce | Zelená |  |  |  | POL1_
|  | zapažených i nezapažených se svislým přemístění výkopku a urovnáním dna do předepsaného profilu a spádu, s případným nutným přemístěním výkopku ve výkopišti, s přehozením výkopku na přilehlém terénu na vzdálenost do 5 m od hrany šachty nebo s naložením na dopravní prostředek, | [25 empty] | SPI |  | zapažených i nezapažených se svislým přemístění výkopku a urovnáním dna do předepsaného profilu a spádu, s případným nutným přemístěním výkopku ve výkopišti, s přehozením výkopku na přilehlém terénu na vzdálenost do 5 m od hrany šachty nebo s naložením na dopravní prostředek,
|  | Odkaz na mn. položky pořadí 4 : 83,30000 |  | 83.3 | [23 empty] | VV | 5
SPU
6 | 139601102R00 | Ruční výkop jam, rýh a šachet v hornině 3 | m3 | 35.54 | 0 | 0 |  | 0 |  | 0 | 21 | 0 | 0 | 0 | 0 | 0 | 800-1 | RTS 23/ II | RTS 23/ I | 3.53 | 125.46 |  | Práce | Zelená |  |  |  | POL1_
|  | s přehozením na vzdálenost do 5 m nebo s naložením na ruční dopravní prostředek | [25 empty] | SPI
|  | Výkop pro šachty : | [25 empty] | VV | 0
|  | ŠACHTA NAPOJENÍ - 50% ručně : 2,00*2,00*2,60*0,50 |  | 5.2 | [23 empty] | VV | 0
|  | -------------------- : | [25 empty] | VV | 0
|  | STROJNĚ 90%,RUČNĚ 10% : | [25 empty] | VV | 0
|  | Výkres IO101.A - 040 : | [25 empty] | VV | 0
|  | trasa mezi S0-S1 : ((14,50-0,00)*2,00*2,50)*0,10 |  | 7.25 | [23 empty] | VV | 0
|  | trasa mezi S1-S2 : ((36,40-14,50)*2,00*2,40)*0,10 |  | 10.512 | [23 empty] | VV | 0
|  | trasa mezi S2-S3 : ((54,90-36,40)*2,00*2,20)*0,10 |  | 8.14 | [23 empty] | VV | 0
|  | trasa mezi S3-S4 : ((61,60-54,90)*2,00*1,70)*0,10 |  | 2.278 | [23 empty] | VV | 0
|  | --------------------- : | [25 empty] | VV | 0
|  | Výkres IO101.A - 040 : | [25 empty] | VV | 0
|  | UV 1 : ((1,50)*2,00*2,40)*0,10 |  | 0.72 | [23 empty] | VV | 0
|  | UV 2 : ((1,50)*2,00*2,40)*0,10 |  | 0.72 | [23 empty] | VV | 0
|  | UV 3 : ((1,50)*2,00*2,40)*0,10 |  | 0.72 | [23 empty] | VV | 0
|  | --------------------- : | [25 empty] | VV | 0
SPU
7 | 151101102R00 | Zřízení pažení a rozepření stěn rýh příložné pro jakoukoliv mezerovitost, hloubky do 4 m | m2 | 281.8 | 0 | 0 |  | 0 |  | 0 | 21 | 0 | 0.00086 | 0.24 | 0 | 0 | 800-1 | RTS 23/ II | RTS 23/ I | 0.48 | 135.26 |  | Práce | Zelená |  |  |  | POL1_
|  | pro podzemní vedení pro všechny šířky rýhy, | [25 empty] | SPI
|  | STROJNĚ 90%,RUČNĚ 10% : | [25 empty] | VV | 0
|  | Výkres IO101.A - 040 : | [25 empty] | VV | 0
|  | trasa mezi S0-S1 : ((14,50-0,00)*2,50)*2 |  | 72.5 | [23 empty] | VV | 0
|  | trasa mezi S1-S2 : ((36,40-14,50)*2,40)*2 |  | 105.12 | [23 empty] | VV | 0
|  | trasa mezi S2-S3 : ((54,90-36,40)*2,20)*2 |  | 81.4 | [23 empty] | VV | 0
|  | trasa mezi S3-S4 : ((61,60-54,90)*1,70)*2 |  | 22.78 | [23 empty] | VV | 0
|  | --------------------- : | [25 empty] | VV | 0
SPU
8 | 151101112R00 | Odstranění pažení a rozepření rýh příložné , hloubky do 4 m | m2 | 281.8 | 0 | 0 |  | 0 |  | 0 | 21 | 0 | 0 | 0 | 0 | 0 | 800-1 | RTS 23/ II | RTS 23/ I | 0.33 | 92.99 |  | Práce | Zelená |  |  |  | POL1_
|  | pro podzemní vedení s uložením materiálu na vzdálenost do 3 m od kraje výkopu, | [25 empty] | SPI
|  | Odkaz na mn. položky pořadí 7 : 281,80000 |  | 281.8 | [23 empty] | VV | 5
SPU
9 | 151101301R00 | Zřízení rozepření zapažených stěn výkopů při roubení příložném, hloubky do 4 m | m3 | 281.8 | 0 | 0 |  | 0 |  | 0 | 21 | 0 | 0.00046 | 0.13 | 0 | 0 | 800-1 | RTS 23/ II | RTS 23/ I | 0.13 | 36.63 |  | Práce | Zelená |  |  |  | POL1_
|  | s potřebným přepažováním, | [25 empty] | SPI
|  | STROJNĚ 90%,RUČNĚ 10% : | [25 empty] | VV | 0
|  | Výkres IO101.A - 040 : | [25 empty] | VV | 0
|  | trasa mezi S0-S1 : ((14,50-0,00)*2,00*2,50) |  | 72.5 | [23 empty] | VV | 0
|  | trasa mezi S1-S2 : ((36,40-14,50)*2,00*2,40) |  | 105.12 | [23 empty] | VV | 0
|  | trasa mezi S2-S3 : ((54,90-36,40)*2,00*2,20) |  | 81.4 | [23 empty] | VV | 0
|  | trasa mezi S3-S4 : ((61,60-54,90)*2,00*1,70) |  | 22.78 | [23 empty] | VV | 0
|  | --------------------- : | [25 empty] | VV | 0
SPU
10 | 151811516R00 | Pažení pažicími boxy montáž, standardního pažicího boxu, délky 3 m, šířky do 3 m, hloubky 2,4 m | kus | 4 | 0 | 0 |  | 0 |  | 0 | 21 | 0 | 0 | 0 | 0 | 0 | 800-1 | RTS 23/ II | RTS 23/ I | 2.1236 | 8.49 |  | Práce | Zelená |  |  |  | POL1_
|  | z mechanicky rozpínaných plnostěnných ocelových bočnic, | [25 empty] | SPI
SPU
11 | 151812516R00 | Pažení pažicími boxy pronájem, standardního pažicího boxu, délky 3 m, šířky do 3 m, hloubky 2,4 m | den | 60 | 0 | 0 |  | 0 |  | 0 | 21 | 0 | 0 | 0 | 0 | 0 | 800-1 | RTS 23/ II | RTS 23/ I | 0 | 0 |  | Práce | Zelená |  |  |  | POL1_
|  | z mechanicky rozpínaných plnostěnných ocelových bočnic, | [25 empty] | SPI
SPU
12 | 151813516R00 | Pažení pažicími boxy demontáž, standardního pažicího boxu, délky 3 m, šířky do 3 m, hloubky 2,4 m | kus | 4 | 0 | 0 |  | 0 |  | 0 | 21 | 0 | 0 | 0 | 0 | 0 | 800-1 | RTS 23/ II | RTS 23/ I | 2.1016 | 8.41 |  | Práce | Zelená |  |  |  | POL1_
|  | z mechanicky rozpínaných plnostěnných ocelových bočnic, | [25 empty] | SPI
SPU
13 | 161101101R00 | Svislé přemístění výkopku z horniny 1 až 4, při hloubce výkopu přes 1 do 2,5 m | m3 | 509.47 | 0 | 0 |  | 0 |  | 0 | 21 | 0 | 0 | 0 | 0 | 0 | 800-1 | RTS 23/ II | RTS 23/ I | 0.35 | 178.31 |  | Práce | Zelená |  |  |  | POL1_
|  | bez naložení do dopravní nádoby, ale s vyprázdněním dopravní nádoby na hromadu nebo na dopravní prostředek, | [25 empty] | SPI |  | bez naložení do dopravní nádoby, ale s vyprázdněním dopravní nádoby na hromadu nebo na dopravní prostředek,
|  | Odkaz na mn. položky pořadí 4 : 83,30000*1,3 |  | 108.29 | [23 empty] | VV | 5
|  | Odkaz na mn. položky pořadí 2 : 273,06000*1,3 |  | 354.978 | [23 empty] | VV | 5
|  | Odkaz na mn. položky pořadí 6 : 35,54000*1,3 |  | 46.202 | [23 empty] | VV | 5
SPU
14 | 162201102R00 | Vodorovné přemístění výkopku z horniny 1 až 4, na vzdálenost přes 20 do 50 m | m3 | 463.268 | 0 | 0 |  | 0 |  | 0 | 21 | 0 | 0 | 0 | 0 | 0 | 800-1 | RTS 23/ II | RTS 23/ I | 0.07 | 32.43 |  | Práce | Zelená |  |  |  | POL1_
|  | po suchu, bez naložení výkopku, avšak se složením bez rozhrnutí, zpáteční cesta vozidla. | [25 empty] | SPI
|  | Odkaz na mn. položky pořadí 2 : 273,06000*1,3 |  | 354.978 | [23 empty] | VV | 5
|  | Odkaz na mn. položky pořadí 4 : 83,30000*1,3 |  | 108.29 | [23 empty] | VV | 5
SPU
15 | 162701105R00 | Vodorovné přemístění výkopku z horniny 1 až 4, na vzdálenost přes 9 000 do 10 000 m | m3 | 339.0682 | 0 | 0 |  | 0 |  | 0 | 21 | 0 | 0 | 0 | 0 | 0 | 800-1 | RTS 23/ II | RTS 23/ I | 0.01 | 3.39 |  | Práce | Zelená |  |  |  | POL1_
|  | po suchu, bez naložení výkopku, avšak se složením bez rozhrnutí, zpáteční cesta vozidla. | [25 empty] | SPI
|  | Výkop celkem vč. nakypření 30% : | [25 empty] | VV | 0
|  | Odkaz na mn. položky pořadí 2 : 273,06000*1,3 |  | 354.978 | [23 empty] | VV | 5
|  | Odkaz na mn. položky pořadí 4 : 83,30000*1,3 |  | 108.29 | [23 empty] | VV | 5
|  | Odkaz na mn. položky pořadí 6 : 35,54000*1,3 |  | 46.202 | [23 empty] | VV | 5
|  | Odpočet zásyp vč. nakypření : | [25 empty] | VV | 0
|  | Odkaz na mn. položky pořadí 21 : 131,07828*-1,3 |  | -170.4018 | [23 empty] | VV | 5
SPU
16 | 162701109R00 | Vodorovné přemístění výkopku příplatek k ceně za každých dalších i započatých 1 000 m přes 10 000 m z horniny 1 až 4 | m3 | 6781.3648 | 0 | 0 |  | 0 |  | 0 | 21 | 0 | 0 | 0 | 0 | 0 | 800-1 | RTS 23/ II | RTS 23/ I | 0 | 0 |  | Práce | Zelená |  |  |  | POL1_
|  | po suchu, bez naložení výkopku, avšak se složením bez rozhrnutí, zpáteční cesta vozidla. | [25 empty] | SPI
|  | Odkaz na mn. položky pořadí 15 : 339,06824*20 |  | 6781.3648 | [23 empty] | VV | 5
SPU
17 | 162201203R00 | Vodorovné přemístění výkopku z horniny 1 až 4, kolečkem, na vzdálenost do 10 m | m3 | 46.202 | 0 | 0 |  | 0 |  | 0 | 21 | 0 | 0 | 0 | 0 | 0 | 800-1 | RTS 23/ II | RTS 23/ I | 0.67 | 30.96 |  | Práce | Zelená |  |  |  | POL1_
|  | bez naložení, avšak s vyprázdněním nádoby na hromadu nebo do dopravního prostředku, | [25 empty] | SPI
|  | Odkaz na mn. položky pořadí 6 : 35,54000*1,3 |  | 46.202 | [23 empty] | VV | 5
SPU
18 | 162201210R00 | Vodorovné přemístění výkopku příplatek za každých dalších 10 m z horniny 1 až 4, kolečkem | m3 | 184.808 | 0 | 0 |  | 0 |  | 0 | 21 | 0 | 0 | 0 | 0 | 0 | 800-1 | RTS 23/ II | RTS 23/ I | 0.59 | 109.04 |  | Práce | Zelená |  |  |  | POL1_
|  | bez naložení, avšak s vyprázdněním nádoby na hromadu nebo do dopravního prostředku, | [25 empty] | SPI
|  | Odkaz na mn. položky pořadí 17 : 46,20200*4 |  | 184.808 | [23 empty] | VV | 5
SPU
19 | 167101101R00 | Nakládání, skládání, překládání neulehlého výkopku nakládání výkopku do 100 m3, z horniny 1 až 4 | m3 | 170.4018 | 0 | 0 |  | 0 |  | 0 | 21 | 0 | 0 | 0 | 0 | 0 | 800-1 | RTS 23/ II | RTS 23/ I | 0.65 | 110.76 |  | Práce | Zelená |  |  |  | POL1_
|  | Odkaz na mn. položky pořadí 21 : 131,07828*1,3 |  | 170.4018 | [23 empty] | VV | 5
SPU
20 | 171201201R00 | Uložení sypaniny na dočasnou skládku tak, že na 1 m2 plochy připadá přes 2 m3 výkopku nebo ornice | m3 | 509.47 | 0 | 0 |  | 0 |  | 0 | 21 | 0 | 0 | 0 | 0 | 0 | 800-1 | RTS 23/ II | RTS 23/ I | 0.01 | 5.09 |  | Práce | Zelená |  |  |  | POL1_
|  | Odkaz na mn. položky pořadí 17 : 46,20200 |  | 46.202 | [23 empty] | VV | 5
|  | Odkaz na mn. položky pořadí 14 : 463,26800 |  | 463.268 | [23 empty] | VV | 5
SPU
21 | 174101101R00 | Zásyp sypaninou se zhutněním jam, šachet, rýh nebo kolem objektů v těchto vykopávkách | m3 | 131.0783 | 0 | 0 |  | 0 |  | 0 | 21 | 0 | 0 | 0 | 0 | 0 | 800-1 | RTS 23/ II | RTS 23/ I | 0.2 | 26.22 |  | Práce | Zelená |  |  |  | POL1_
|  | z jakékoliv horniny s uložením výkopku po vrstvách, | [25 empty] | SPI
|  | včetně strojního přemístění materiálu pro zásyp ze vzdálenosti do 10 m od okraje zásypu | [25 empty] | POP
|  | OBSYP POTRUBÍ - RÝHA : | [25 empty] | VV | 0
|  | Výkres IO101.A - 040 : | [25 empty] | VV | 0
|  | trasa mezi S0-S1 : ((14,50-0,00)*2,00*2,50)-((14,50-0,00)*2,00*(0,15+0,10+0,80+0,50)) |  | 27.55 | [23 empty] | VV | 0
|  | trasa mezi S1-S2 : ((36,40-14,50)*2,00*2,40)-((36,40-14,50)*2,00*(0,15+0,10+0,80+0,50)) |  | 37.23 | [23 empty] | VV | 0
|  | trasa mezi S2-S3 : ((54,90-36,40)*2,00*2,20)-((54,90-36,40)*2,00*(0,15+0,10+0,80+0,50)) |  | 24.05 | [23 empty] | VV | 0
|  | trasa mezi S3-S4 : ((61,60-54,90)*2,00*1,70)-((61,60-54,90)*2,00*(0,15+0,10+0,80+0,50)) |  | 2.01 | [23 empty] | VV | 0
|  | --------------------- : | [25 empty] | VV | 0
|  | Výkres IO101.A - 040 : | [25 empty] | VV | 0
|  | UV 1 : ((1,50)*2,00*2,40)-((1,50)*2,00*(0,15+0,10+0,80+0,50)) |  | 2.55 | [23 empty] | VV | 0
|  | UV 2 : ((1,50)*2,00*2,40)-((1,50)*2,00*(0,15+0,10+0,80+0,50)) |  | 2.55 | [23 empty] | VV | 0
|  | UV 3 : ((1,50)*2,00*2,40)-((1,50)*2,00*(0,15+0,10+0,80+0,50)) |  | 2.55 | [23 empty] | VV | 0
|  | --------------------- : | [25 empty] | VV | 0
|  | ZÁSYP KOLEM ŠACHET : | [25 empty] | VV | 0
|  | OBSYP ŠACHET CCA 50% OBSYP, ZBYTEK ZÁSYP : | [25 empty] | VV | 0
|  | ŠACHTA NAPOJENÍ : (((2,00*1,00)*2,50)/2) |  | 2.5 | [23 empty] | VV | 0
|  | Š1 : ((3,00*3,00*2,50)/2)-((pi*0,50^2)*2,50) |  | 9.2865 | [23 empty] | VV | 0
|  | Š2 : ((3,00*3,00*2,50)/2)-((pi*0,50^2)*2,50) |  | 9.2865 | [23 empty] | VV | 0
|  | Š3 : ((3,00*3,00*1,50)/2)-((pi*0,50^2)*1,50) |  | 5.5719 | [23 empty] | VV | 0
|  | Š4 : ((3,00*3,00*1,60)/2)-((pi*0,50^2)*1,60) |  | 5.9434 | [23 empty] | VV | 0
|  | -------------------- : | [25 empty] | VV | 0
SPU
22 | 175101101RT2 | Obsyp potrubí bez prohození sypaniny, s dodáním štěrkopísku frakce 0 - 22 mm | m3 | 66.1 | 0 | 0 |  | 0 |  | 0 | 21 | 0 | 1.7 | 112.37 | 0 | 0 | 800-1 | RTS 23/ II | RTS 23/ I | 1.59 | 105.1 |  | Práce | Zelená |  |  |  | POL1_
|  | sypaninou z vhodných hornin tř. 1 - 4 nebo materiálem připraveným podél výkopu ve vzdálenosti do 3 m od jeho kraje, pro jakoukoliv hloubku výkopu a jakoukoliv míru zhutnění, | [25 empty] | SPI |  | sypaninou z vhodných hornin tř. 1 - 4 nebo materiálem připraveným podél výkopu ve vzdálenosti do 3 m od jeho kraje, pro jakoukoliv hloubku výkopu a jakoukoliv míru zhutnění,
|  | OBSYP POTRUBÍ - RÝHA : | [25 empty] | VV | 0
|  | Výkres IO101.A - 040 : | [25 empty] | VV | 0
|  | trasa mezi S0-S1 : ((14,50-0,00)*2,00*0,50) |  | 14.5 | [23 empty] | VV | 0
|  | trasa mezi S1-S2 : ((36,40-14,50)*2,00*0,50) |  | 21.9 | [23 empty] | VV | 0
|  | trasa mezi S2-S3 : ((54,90-36,40)*2,00*0,50) |  | 18.5 | [23 empty] | VV | 0
|  | trasa mezi S3-S4 : ((61,60-54,90)*2,00*0,50) |  | 6.7 | [23 empty] | VV | 0
|  | --------------------- : | [25 empty] | VV | 0
|  | Výkres IO101.A - 040 : | [25 empty] | VV | 0
|  | UV 1 : ((1,50)*2,00*0,50) |  | 1.5 | [23 empty] | VV | 0
|  | UV 2 : ((1,50)*2,00*0,50) |  | 1.5 | [23 empty] | VV | 0
|  | UV 3 : ((1,50)*2,00*0,50) |  | 1.5 | [23 empty] | VV | 0
|  | --------------------- : | [25 empty] | VV | 0
SPU
23 | 175101109R00 | Obsyp potrubí příplatek za prohození sypaniny | m3 | 66.1 | 0 | 0 |  | 0 |  | 0 | 21 | 0 | 0 | 0 | 0 | 0 | 800-1 | RTS 23/ II | RTS 23/ I | 0.94 | 62.13 |  | Práce | Zelená |  |  |  | POL1_
|  | sypaninou z vhodných hornin tř. 1 - 4 nebo materiálem připraveným podél výkopu ve vzdálenosti do 3 m od jeho kraje, pro jakoukoliv hloubku výkopu a jakoukoliv míru zhutnění, | [25 empty] | SPI |  | sypaninou z vhodných hornin tř. 1 - 4 nebo materiálem připraveným podél výkopu ve vzdálenosti do 3 m od jeho kraje, pro jakoukoliv hloubku výkopu a jakoukoliv míru zhutnění,
|  | Odkaz na mn. položky pořadí 22 : 66,10000 |  | 66.1 | [23 empty] | VV | 5
SPU
24 | 175101201R00 | Obsyp objektů bez prohození sypaniny | m3 | 32.5883 | 0 | 0 |  | 0 |  | 0 | 21 | 0 | 0 | 0 | 0 | 0 | 800-1 | RTS 23/ II | RTS 23/ I | 2.2 | 71.69 |  | Práce | Zelená |  |  |  | POL1_
|  | sypaninou z vhodných hornin tř. 1 - 4 nebo materiálem, uloženým ve vzdálenosti do 30 m od vnějšího kraje objektu, pro jakoukoliv míru zhutnění, | [25 empty] | SPI |  | sypaninou z vhodných hornin tř. 1 - 4 nebo materiálem, uloženým ve vzdálenosti do 30 m od vnějšího kraje objektu, pro jakoukoliv míru zhutnění,
|  | OBSYP ŠACHET CCA 50% OBSYP, ZBYTEK ZÁSYP : | [25 empty] | VV | 0
|  | ŠACHTA NAPOJENÍ : (((2,00*1,00)*2,50)/2) |  | 2.5 | [23 empty] | VV | 0
|  | Š1 : ((3,00*3,00*2,50)/2)-((pi*0,50^2)*2,50) |  | 9.2865 | [23 empty] | VV | 0
|  | Š2 : ((3,00*3,00*2,50)/2)-((pi*0,50^2)*2,50) |  | 9.2865 | [23 empty] | VV | 0
|  | Š3 : ((3,00*3,00*1,50)/2)-((pi*0,50^2)*1,50) |  | 5.5719 | [23 empty] | VV | 0
|  | Š4 : ((3,00*3,00*1,60)/2)-((pi*0,50^2)*1,60) |  | 5.9434 | [23 empty] | VV | 0
|  | -------------------- : | [25 empty] | VV | 0
SPU
25 | 175101209R00 | Obsyp objektů příplatek za prohození sypaniny | m3 | 32.5883 | 0 | 0 |  | 0 |  | 0 | 21 | 0 | 0 | 0 | 0 | 0 | 800-1 | RTS 23/ II | RTS 23/ I | 1 | 32.59 |  | Práce | Zelená |  |  |  | POL1_
|  | sypaninou z vhodných hornin tř. 1 - 4 nebo materiálem, uloženým ve vzdálenosti do 30 m od vnějšího kraje objektu, pro jakoukoliv míru zhutnění, | [25 empty] | SPI |  | sypaninou z vhodných hornin tř. 1 - 4 nebo materiálem, uloženým ve vzdálenosti do 30 m od vnějšího kraje objektu, pro jakoukoliv míru zhutnění,
|  | Odkaz na mn. položky pořadí 24 : 32,58827 |  | 32.5883 | [23 empty] | VV | 5
SPU
26 | 181201102R00 | Úprava pláně v násypech v hornině 1 až 4, se zhutněním | m2 | 124 | 0 | 0 |  | 0 |  | 0 | 21 | 0 | 0 | 0 | 0 | 0 | 800-1 | RTS 23/ II | RTS 23/ I | 0.02 | 2.48 |  | Práce | Zelená |  |  |  | POL1_
|  | vyrovnání výškových rozdílů, plochy vodorovné a plochy do sklonu 1 : 5, | [25 empty] | SPI
|  | 62,00*2,00 |  | 124 | [23 empty] | VV | 0
SPU
27 | 199000002R00 | Poplatky za skládku horniny 1- 4, skupina 17 05 04 z Katalogu odpadů | m3 | 339.0682 | 0 | 0 |  | 0 |  | 0 | 21 | 0 | 0 | 0 | 0 | 0 | 800-1 | RTS 23/ II | RTS 23/ I | 0 | 0 |  | Práce | Zelená |  |  |  | POL1_
|  | Odkaz na mn. položky pořadí 15 : 339,06824 |  | 339.0682 | [23 empty] | VV | 5
SPU
Díl: | 2 | Základy a zvláštní zakládání |  |  |  | 0 |  | 0 |  | 0 |  | 0 |  | 35.62 |  | 0 |  |  |  |  | 0 | [6 empty] | DIL
28 | 212810010RAC | Trativody z flexibilních trubek lože ze štěrkopísku a obsyp z drceného kameniva, d 100 mm | m | 81.6 | 0 | 0 |  | 0 |  | 0 | 21 | 0 | 0.43651 | 35.62 | 0 | 0 | AP-HSV | RTS 23/ II | RTS 23/ I | 0 | 0 |  | Agregovaná položka | Zelená |  |  |  | POL2_
|  | Lože pro trativody, položení trubek, obsyp potrubí sypaninou z vhodných hornin, nebo materiálem připraveným podél výkopu ve vzdálenosti do 3 m od jeho kraje. Bez výkopu rýhy. | [25 empty] | SPI |  | Lože pro trativody, položení trubek, obsyp potrubí sypaninou z vhodných hornin, nebo materiálem připraveným podél výkopu ve vzdálenosti do 3 m od jeho kraje. Bez výkopu rýhy.
|  | STROJNĚ 90%,RUČNĚ 10% : | [25 empty] | VV | 0
|  | Výkres IO101.A - 040 : | [25 empty] | VV | 0
|  | trasa mezi S0-S1 : (14,50-0,00) |  | 14.5 | [23 empty] | VV | 0
|  | trasa mezi S1-S2 : (36,40-14,50) |  | 21.9 | [23 empty] | VV | 0
|  | trasa mezi S2-S3 : (54,90-36,40) |  | 18.5 | [23 empty] | VV | 0
|  | trasa mezi S3-S4 : (61,60-54,90) |  | 6.7 | [23 empty] | VV | 0
|  | --------------------- : | [25 empty] | VV | 0
|  | REZERVA KOLEM šachet : 5,00*4 |  | 20 | [23 empty] | VV | 0
SPU
Díl: | 4 | Vodorovné konstrukce |  |  |  | 0 |  | 0 |  | 0 |  | 0 |  | 91.95 |  | 0 |  |  |  |  | 73.28 | [6 empty] | DIL
29 | 451572111RK1 | Lože pod potrubí, stoky a drobné objekty z kameniva drobného těženého 0÷4 mm | m3 | 25.23 | 0 | 0 |  | 0 |  | 0 | 21 | 0 | 1.8908 | 47.7 | 0 | 0 | 827-1 | RTS 23/ II | RTS 23/ I | 1.7 | 42.89 |  | Práce | Zelená |  |  |  | POL1_
|  | v otevřeném výkopu, | [25 empty] | SPI
|  | STROJNĚ 90%,RUČNĚ 10% : | [25 empty] | VV | 0
|  | Výkres IO101.A - 040 : | [25 empty] | VV | 0
|  | trasa mezi S0-S1 : ((14,50-0,00)*2,00*0,15) |  | 4.35 | [23 empty] | VV | 0
|  | trasa mezi S1-S2 : ((36,40-14,50)*2,00*0,15) |  | 6.57 | [23 empty] | VV | 0
|  | trasa mezi S2-S3 : ((54,90-36,40)*2,00*0,15) |  | 5.55 | [23 empty] | VV | 0
|  | trasa mezi S3-S4 : ((61,60-54,90)*2,00*0,15) |  | 2.01 | [23 empty] | VV | 0
|  | --------------------- : | [25 empty] | VV | 0
|  | LOŽE POD ŠACHTU : 3,00*3,00*0,15*4 |  | 5.4 | [23 empty] | VV | 0
|  | --------------------- : | [25 empty] | VV | 0
|  | Výkres IO101.A - 040 : | [25 empty] | VV | 0
|  | UV 1 : ((1,50)*2,00*0,15) |  | 0.45 | [23 empty] | VV | 0
|  | UV 2 : ((1,50)*2,00*0,15) |  | 0.45 | [23 empty] | VV | 0
|  | UV 3 : ((1,50)*2,00*0,15) |  | 0.45 | [23 empty] | VV | 0
|  | --------------------- : | [25 empty] | VV | 0
SPU
30 | 452111111R00 | Osazení betonových dílců pod potrubí pražců v otevřeném výkopu průřezové plochy do 25 000 mm2 | kus | 86 | 0 | 0 |  | 0 |  | 0 | 21 | 0 | 0.00165 | 0.14 | 0 | 0 | 827-1 | RTS 23/ II | RTS 23/ I | 0.07 | 6.02 |  | Práce | Zelená |  |  |  | POL1_
|  | Odkaz na mn. položky pořadí 32 : 86,00000 |  | 86 | [23 empty] | VV | 5
SPU
31 | 452311121R00 | Podkladní a zajišťovací konstrukce z betonu desky pod potrubí, stoky a drobné objekty , z betonu prostého třídy C 8/10 | m3 | 16.82 | 0 | 0 |  | 0 |  | 0 | 21 | 0 | 2.5 | 42.05 | 0 | 0 | 827-1 | RTS 23/ II | RTS 23/ I | 1.449 | 24.37 |  | Práce | Zelená |  |  |  | POL1_
|  | z cementu portlandského nebo struskoportlandského, v otevřeném výkopu, | [25 empty] | SPI
|  | STROJNĚ 90%,RUČNĚ 10% : | [25 empty] | VV | 0
|  | Výkres IO101.A - 040 : | [25 empty] | VV | 0
|  | trasa mezi S0-S1 : ((14,50-0,00)*2,00*0,10) |  | 2.9 | [23 empty] | VV | 0
|  | trasa mezi S1-S2 : ((36,40-14,50)*2,00*0,10) |  | 4.38 | [23 empty] | VV | 0
|  | trasa mezi S2-S3 : ((54,90-36,40)*2,00*0,10) |  | 3.7 | [23 empty] | VV | 0
|  | trasa mezi S3-S4 : ((61,60-54,90)*2,00*0,10) |  | 1.34 | [23 empty] | VV | 0
|  | --------------------- : | [25 empty] | VV | 0
|  | LOŽE POD ŠACHTU : 3,00*3,00*0,10*4 |  | 3.6 | [23 empty] | VV | 0
|  | --------------------- : | [25 empty] | VV | 0
|  | Výkres IO101.A - 040 : | [25 empty] | VV | 0
|  | UV 1 : ((1,50)*2,00*0,10) |  | 0.3 | [23 empty] | VV | 0
|  | UV 2 : ((1,50)*2,00*0,10) |  | 0.3 | [23 empty] | VV | 0
|  | UV 3 : ((1,50)*2,00*0,10) |  | 0.3 | [23 empty] | VV | 0
|  | --------------------- : | [25 empty] | VV | 0
SPU
32 | 59223790R | podkladek pod trouby DN 400 mm; IZX; L = 150 mm; H 130 mm | kus | 86 | 0 | 0 |  | 0 |  | 0 | 21 | 0 | 0.024 | 2.06 | 0 | 0 | SPCM | RTS 23/ II | RTS 23/ I | 0 | 0 |  | Specifikace | Zelená |  |  |  | POL3_
|  | Výkres IO101.A - 040 : | [25 empty] | VV | 0
|  | trasa mezi S0-S1 : 10*2 |  | 20 | [23 empty] | VV | 0
|  | trasa mezi S1-S2 : 15*2 |  | 30 | [23 empty] | VV | 0
|  | trasa mezi S2-S3 : 13*2 |  | 26 | [23 empty] | VV | 0
|  | trasa mezi S3-S4 : 5*2 |  | 10 | [23 empty] | VV | 0
|  | --------------------- : | [25 empty] | VV | 0
SPU
Díl: | 8 | Trubní vedení |  |  |  | 0 |  | 0 |  | 0 |  | 0 |  | 291.32 |  | 0 |  |  |  |  | 265 | [6 empty] | DIL
33 | 831312121R00 | Montáž potrubí z trub kameninových těsněných pryžovými kroužky montáž- bez specifikace DN 150 mm | m | 5.55 | 0 | 0 |  | 0 |  | 0 | 21 | 0 | 2e-05 | 0 | 0 | 0 | 827-1 | RTS 23/ II | RTS 23/ I | 0.35 | 1.94 |  | Práce | Zelená |  |  |  | POL1_
|  | pro splaškovou kanalizaci v otevřeném výkopu ve sklonu do 20 %, | [25 empty] | SPI
|  | Výkres IO101.A - 040 : | [25 empty] | VV | 0
|  | UV 1 : 1,50 |  | 1.5 | [23 empty] | VV | 0
|  | UV 2 : 1,50 |  | 1.5 | [23 empty] | VV | 0
|  | UV 3 : 1,50 |  | 1.5 | [23 empty] | VV | 0
|  | --------------------- : | [25 empty] | VV | 0
|  | zkracena : 0,35*3 |  | 1.05 | [23 empty] | VV | 0
SPU
34 | 831352121R00 | Montáž potrubí z trub kameninových těsněných pryžovými kroužky montáž- bez specifikace DN 200 mm | m | 61.6 | 0 | 0 |  | 0 |  | 0 | 21 | 0 | 3e-05 | 0 | 0 | 0 | 827-1 | RTS 23/ II | RTS 23/ I | 0.42 | 25.87 |  | Práce | Zelená |  |  |  | POL1_
|  | pro splaškovou kanalizaci v otevřeném výkopu ve sklonu do 20 %, | [25 empty] | SPI
|  | Výkres IO101.A - 040 : | [25 empty] | VV | 0
|  | trasa mezi S0-S1 : 14,50-0,00 |  | 14.5 | [23 empty] | VV | 0
|  | trasa mezi S1-S2 : 36,40-14,50 |  | 21.9 | [23 empty] | VV | 0
|  | trasa mezi S2-S3 : 54,90-36,40 |  | 18.5 | [23 empty] | VV | 0
|  | trasa mezi S3-S4 : 61,60-54,90 |  | 6.7 | [23 empty] | VV | 0
|  | --------------------- : | [25 empty] | VV | 0
SPU
35 | 831263195R00 | Montáž potrubí z trub kameninových těsněných pryžovými kroužky příplatky k ceně za zřízení kanalizační přípojky, DN od 100 do 300 mm | kus | 1 | 0 | 0 |  | 0 |  | 0 | 21 | 0 | 0.07335 | 0.07 | 0 | 0 | 827-1 | RTS 23/ II | RTS 23/ I | 1.56 | 1.56 |  | Práce | Zelená |  |  |  | POL1_
|  | pro splaškovou kanalizaci v otevřeném výkopu ve sklonu do 20 %, | [25 empty] | SPI
SPU
36 | 837351221R00 | Montáž kameninových tvarovek těsněných pryžovými kroužky odbočných DN 200 mm | kus | 4 | 0 | 0 |  | 0 |  | 0 | 21 | 0 | 6e-05 | 0 | 0 | 0 | 827-1 | RTS 23/ II | RTS 23/ I | 0.25 | 1 |  | Práce | Zelená |  |  |  | POL1_
|  | na potrubí z trub kameninových pro splaškovou kanalizaci v otevřeném výkopu, | [25 empty] | SPI
|  | Výkres IO101.A - 040 : | [25 empty] | VV | 0
|  | UV 1 : 1,00 |  | 1 | [23 empty] | VV | 0
|  | UV 2 : 1,00 |  | 1 | [23 empty] | VV | 0
|  | UV 3 : 1,00 |  | 1 | [23 empty] | VV | 0
|  | UV 4 : 1,00 |  | 1 | [23 empty] | VV | 0
|  | --------------------- : | [25 empty] | VV | 0
SPU
37 | 892571111R00 | Zkoušky těsnosti kanalizačního potrubí zkouška těsnosti kanalizačního potrubí vodou do DN 200 mm | m | 61.6 | 0 | 0 |  | 0 |  | 0 | 21 | 0 | 0 | 0 | 0 | 0 | 827-1 | RTS 23/ II | RTS 23/ I | 0.059 | 3.63 |  | Práce | Zelená |  |  |  | POL1_
|  | vodou nebo vzduchem, | [25 empty] | SPI
|  | Výkres IO101.A - 040 : | [25 empty] | VV | 0
|  | trasa mezi S0-S1 : 14,50-0,00 |  | 14.5 | [23 empty] | VV | 0
|  | trasa mezi S1-S2 : 36,40-14,50 |  | 21.9 | [23 empty] | VV | 0
|  | trasa mezi S2-S3 : 54,90-36,40 |  | 18.5 | [23 empty] | VV | 0
|  | trasa mezi S3-S4 : 61,60-54,90 |  | 6.7 | [23 empty] | VV | 0
|  | --------------------- : | [25 empty] | VV | 0
SPU
38 | 892573111R00 | Zkoušky těsnosti kanalizačního potrubí zabezpečení konců kanalizačního potrubí při tlakových zkouškách vodou do DN 200 mm | úsek | 4 | 0 | 0 |  | 0 |  | 0 | 21 | 0 | 0.00013 | 0 | 0 | 0 | 827-1 | RTS 23/ II | RTS 23/ I | 6.2 | 24.8 |  | Práce | Zelená |  |  |  | POL1_
|  | vodou nebo vzduchem, | [25 empty] | SPI
|  | 4 |  | 4 | [23 empty] | VV | 0
SPU
39 | 892916111R00 | Zkoušky těsnosti kanalizačního potrubí utěsnění přípojek při zkoušce kanalizačního potrubí DN přípojek do 200 mm | sada | 4 | 0 | 0 |  | 0 |  | 0 | 21 | 0 | 2e-05 | 0 | 0 | 0 | 827-1 | RTS 23/ II | RTS 23/ I | 0.31 | 1.24 |  | Práce | Zelená |  |  |  | POL1_
|  | vodou nebo vzduchem, | [25 empty] | SPI
SPU
40 | 892855111R00 | Kamerové prohlídky potrubí do 15 m | úsek | 2 | 0 | 0 |  | 0 |  | 0 | 21 | 0 | 0 | 0 | 0 | 0 | 827-1 | RTS 23/ II | RTS 23/ I | 0.9 | 1.8 |  | Práce | Zelená |  |  |  | POL1_
|  | Výkres IO101.A - 040 : | [25 empty] | VV | 0
|  | trasa mezi S0-S1 : 1,00 |  | 1 | [23 empty] | VV | 0
|  | trasa mezi S1-S2 : 0 | [25 empty] | VV | 0
|  | trasa mezi S2-S3 : 0 | [25 empty] | VV | 0
|  | trasa mezi S3-S4 : 1,00 |  | 1 | [23 empty] | VV | 0
|  | --------------------- : | [25 empty] | VV | 0
SPU
41 | 892855112R00 | Kamerové prohlídky potrubí do 50 m | m | 40.4 | 0 | 0 |  | 0 |  | 0 | 21 | 0 | 0 | 0 | 0 | 0 | 827-1 | RTS 23/ II | RTS 23/ I | 0.06 | 2.42 |  | Práce | Zelená |  |  |  | POL1_
|  | Výkres IO101.A - 040 : | [25 empty] | VV | 0
|  | trasa mezi S0-S1 : 0 | [25 empty] | VV | 0
|  | trasa mezi S1-S2 : 36,40-14,50 |  | 21.9 | [23 empty] | VV | 0
|  | trasa mezi S2-S3 : 54,90-36,40 |  | 18.5 | [23 empty] | VV | 0
|  | trasa mezi S3-S4 : 0 | [25 empty] | VV | 0
|  | --------------------- : | [25 empty] | VV | 0
SPU
42 | 894421111R00 | Osazení betonových dílců pro šachty podle DIN 4034 skruže rovné, o hmotnosti do 0,5 t | kus | 7 | 0 | 0 |  | 0 |  | 0 | 21 | 0 | 0 | 0 | 0 | 0 | 827-1 | RTS 23/ II | RTS 23/ I | 0.79 | 5.53 |  | Práce | Zelená |  |  |  | POL1_
|  | na kroužek, | [25 empty] | SPI
|  | Odkaz na mn. položky pořadí 59 : 1,00000 |  | 1 | [23 empty] | VV | 5
|  | Odkaz na mn. položky pořadí 60 : 1,00000 |  | 1 | [23 empty] | VV | 5
|  | Odkaz na mn. položky pořadí 61 : 4,00000 |  | 4 | [23 empty] | VV | 5
|  | Odkaz na mn. položky pořadí 56 : 1,00000 |  | 1 | [23 empty] | VV | 5
SPU
43 | 894421112R00 | Osazení betonových dílců pro šachty podle DIN 4034 skruže rovné, o hmotnosti do 1,4 t | kus | 7 | 0 | 0 |  | 0 |  | 0 | 21 | 0 | 0 | 0 | 0 | 0 | 827-1 | RTS 23/ II | RTS 23/ I | 0.95 | 6.65 |  | Práce | Zelená |  |  |  | POL1_
|  | na kroužek, | [25 empty] | SPI
|  | Odkaz na mn. položky pořadí 57 : 1,00000 |  | 1 | [23 empty] | VV | 5
|  | Odkaz na mn. položky pořadí 58 : 2,00000 |  | 2 | [23 empty] | VV | 5
|  | Odkaz na mn. položky pořadí 62 : 4,00000 |  | 4 | [23 empty] | VV | 5
SPU
44 | 894423111R00 | Osazení betonových dílců pro šachty podle DIN 4034 šachtového dna, o hmotnosti do 2 t | kus | 4 | 0 | 0 |  | 0 |  | 0 | 21 | 0 | 0 | 0 | 0 | 0 | 827-1 | RTS 23/ II | RTS 23/ I | 1.75 | 7 |  | Práce | Zelená |  |  |  | POL1_
|  | na kroužek, | [25 empty] | SPI
|  | Odkaz na mn. položky pořadí 52 : 4,00000 |  | 4 | [23 empty] | VV | 5
SPU
45 | 894423114R00 | Osazení betonových dílců pro šachty podle DIN 4034 šachtového dna, o hmotnosti do 5 t | kus | 4 | 0 | 0 |  | 0 |  | 0 | 21 | 0 | 0 | 0 | 0 | 0 | 827-1 | RTS 23/ II | RTS 23/ I | 3.25 | 13 |  | Práce | Zelená |  |  |  | POL1_
|  | na kroužek, | [25 empty] | SPI
SPU
46 | 895941311RT2 | Zřízení vpusti kanalizační uliční z betonových dílců včetně dodávky dílců pro uliční vpusti TBV pro typ UVB-50 | kus | 3 | 0 | 0 |  | 0 |  | 0 | 21 | 0 | 3.0597 | 9.18 | 0 | 0 | 827-1 | RTS 23/ II | RTS 23/ I | 5.02 | 15.06 |  | Práce | Zelená |  |  |  | POL1_
|  | včetně zřízení lože ze štěrkopísku, | [25 empty] | SPI
|  | Výkres IO101.A - 040 : | [25 empty] | VV | 0
|  | UV 1 : 1,00 |  | 1 | [23 empty] | VV | 0
|  | UV 2 : 1,00 |  | 1 | [23 empty] | VV | 0
|  | UV 3 : 1,00 |  | 1 | [23 empty] | VV | 0
|  | --------------------- : | [25 empty] | VV | 0
SPU
47 | 899104111R00 | Osazení poklopů litinových a ocelových o hmotnost jednotlivě přes 150 kg | kus | 4 | 0 | 0 |  | 0 |  | 0 | 21 | 0 | 0.00702 | 0.03 | 0 | 0 | 827-1 | RTS 23/ II | RTS 23/ I | 1.69 | 6.76 |  | Práce | Zelená |  |  |  | POL1_
|  | Odkaz na mn. položky pořadí 54 : 4,00000 |  | 4 | [23 empty] | VV | 5
SPU
48 | 899203111R00 | Osazení mříží litinových o hmotnost jednotlivě přes 100 do 150 kg | kus | 3 | 0 | 0 |  | 0 |  | 0 | 21 | 0 | 0.00936 | 0.03 | 0 | 0 | 827-1 | RTS 23/ II | RTS 23/ I | 1.69 | 5.07 |  | Práce | Zelená |  |  |  | POL1_
|  | včetně rámů a košů na bahno, | [25 empty] | SPI
|  | Výkres IO101.A - 040 : | [25 empty] | VV | 0
|  | UV 1 : 1,00 |  | 1 | [23 empty] | VV | 0
|  | UV 2 : 1,00 |  | 1 | [23 empty] | VV | 0
|  | UV 3 : 1,00 |  | 1 | [23 empty] | VV | 0
|  | --------------------- : | [25 empty] | VV | 0
SPU
49 | 899623141R00 | Obetonování potrubí nebo zdiva stok betonem prostým třídy C 12/15 | m3 | 105.76 | 0 | 0 |  | 0 |  | 0 | 21 | 0 | 2.525 | 267.04 | 0 | 0 | 827-1 | RTS 23/ II | RTS 23/ I | 1.303 | 137.81 |  | Práce | Zelená |  |  |  | POL1_
|  | z cementu portlandského nebo struskoportlandského, v otevřeném výkopu, | [25 empty] | SPI
|  | Výkres IO101.A - 040 : | [25 empty] | VV | 0
|  | trasa mezi S0-S1 : ((14,50-0,00)*2,00*0,80) |  | 23.2 | [23 empty] | VV | 0
|  | trasa mezi S1-S2 : ((36,40-14,50)*2,00*0,80) |  | 35.04 | [23 empty] | VV | 0
|  | trasa mezi S2-S3 : ((54,90-36,40)*2,00*0,80) |  | 29.6 | [23 empty] | VV | 0
|  | trasa mezi S3-S4 : ((61,60-54,90)*2,00*0,80) |  | 10.72 | [23 empty] | VV | 0
|  | --------------------- : | [25 empty] | VV | 0
|  | Výkres IO101.A - 040 : | [25 empty] | VV | 0
|  | UV 1 : ((1,50)*2,00*0,80) |  | 2.4 | [23 empty] | VV | 0
|  | UV 2 : ((1,50)*2,00*0,80) |  | 2.4 | [23 empty] | VV | 0
|  | UV 3 : ((1,50)*2,00*0,80) |  | 2.4 | [23 empty] | VV | 0
|  | --------------------- : | [25 empty] | VV | 0
SPU
50 | 899711122R00 | Výstražné fólie výstražná fólie pro kanalizaci, šířka 30 cm | m | 61.6 | 0 | 0 |  | 0 |  | 0 | 21 | 0 | 0 | 0 | 0 | 0 | 827-1 | RTS 23/ II | RTS 23/ I | 0.03 | 1.85 |  | Práce | Zelená |  |  |  | POL1_
|  | Výkres IO101.A - 040 : | [25 empty] | VV | 0
|  | trasa mezi S0-S1 : 14,50-0,00 |  | 14.5 | [23 empty] | VV | 0
|  | trasa mezi S1-S2 : 36,40-14,50 |  | 21.9 | [23 empty] | VV | 0
|  | trasa mezi S2-S3 : 54,90-36,40 |  | 18.5 | [23 empty] | VV | 0
|  | trasa mezi S3-S4 : 61,60-54,90 |  | 6.7 | [23 empty] | VV | 0
|  | --------------------- : | [25 empty] | VV | 0
SPU
51 | 899731113R00 | Signalizační vodič CYY, 4 mm2 | m | 67.15 | 0 | 0 |  | 0 |  | 0 | 21 | 0 | 5e-05 | 0 | 0 | 0 | 827-1 | RTS 23/ II | RTS 23/ I | 0.03 | 2.01 |  | Práce | Zelená |  |  |  | POL1_
|  | Odkaz na mn. položky pořadí 33 : 5,55000 |  | 5.55 | [23 empty] | VV | 5
|  | Odkaz na mn. položky pořadí 34 : 61,60000 |  | 61.6 | [23 empty] | VV | 5
SPU
52 | 899999999-001 | Dodávka šachtového dna Š1-2-3-4 - dle výpisu a návrhu v PD | kus | 4 | 0 | 0 |  | 0 |  | 0 | 21 | 0 | 1.5 | 6 | 0 | 0 |  | Vlastní | Indiv | 0 | 0 |  | Práce | Zelená |  |  |  | POL1_
SPU
53 | 899999999-002 | Napojení, úprava případně výměna šachty Š0 napojovací pro zřízení areálové kanalizace, vč materiálu a přesunu hmot | kus | 1 | 0 | 0 |  | 0 |  | 0 | 21 | 0 | 0 | 0 | 0 | 0 |  | Vlastní | Indiv | 0 | 0 |  | Práce | Zelená |  |  |  | POL1_
SPU
54 | 55340324R | poklop kanalizační s tlumící vložkou; litinový; D výrobku 785 mm; únosnost D 400 kN; s odvětráním | kus | 4 | 0 | 0 |  | 0 |  | 0 | 21 | 0 | 0.158 | 0.63 | 0 | 0 | SPCM | RTS 23/ II | RTS 23/ I | 0 | 0 |  | Specifikace | Zelená |  |  |  | POL3_
|  | Výkres IO101.A - 040 : | [25 empty] | VV | 0
|  | šachta S1 : 1,00 |  | 1 | [23 empty] | VV | 0
|  | šachta S2 : 1,00 |  | 1 | [23 empty] | VV | 0
|  | šachta S3 : 1,00 |  | 1 | [23 empty] | VV | 0
|  | šachta S4 : 1,00 |  | 1 | [23 empty] | VV | 0
|  | --------------------- : | [25 empty] | VV | 0
SPU
55 | 55340352R | mříž vtoková; litina, beton; rozměr 504 x 504 x 160 mm; únosnost D 400 kN | kus | 3 | 0 | 0 |  | 0 |  | 0 | 21 | 0 | 0.105 | 0.32 | 0 | 0 | SPCM | RTS 23/ II | RTS 23/ I | 0 | 0 |  | Specifikace | Zelená |  |  |  | POL3_
|  | Výkres IO101.A - 040 : | [25 empty] | VV | 0
|  | UV 1 : 1,00 |  | 1 | [23 empty] | VV | 0
|  | UV 2 : 1,00 |  | 1 | [23 empty] | VV | 0
|  | UV 3 : 1,00 |  | 1 | [23 empty] | VV | 0
|  | --------------------- : | [25 empty] | VV | 0
SPU
56 | 59224150R | skruž železobetonová TBS; DN = 1 000,0 mm; h = 250,0 mm; s = 120,00 mm; počet stupadel 1; ocelové s PE povlakem | kus | 1 | 0 | 0 |  | 0 |  | 0 | 21 | 0 | 0.25 | 0.25 | 0 | 0 | SPCM | RTS 23/ II | RTS 23/ I | 0 | 0 |  | Specifikace | Zelená |  |  |  | POL3_
|  | Výpis šachet : | [25 empty] | VV | 0
|  | šachta S1 : 0 | [25 empty] | VV | 0
|  | šachta S2 : 0 | [25 empty] | VV | 0
|  | šachta S3 : 0 | [25 empty] | VV | 0
|  | šachta S4 : 1 |  | 1 | [23 empty] | VV | 0
|  | --------------------------------- : | [25 empty] | VV | 0
SPU
57 | 59224152R | skruž železobetonová TBS; DN = 1 000,0 mm; h = 500,0 mm; s = 120,00 mm; počet stupadel 1; ocelové s PE povlakem | kus | 1 | 0 | 0 |  | 0 |  | 0 | 21 | 0 | 0.52 | 0.52 | 0 | 0 | SPCM | RTS 23/ II | RTS 23/ I | 0 | 0 |  | Specifikace | Zelená |  |  |  | POL3_
|  | Výpis šachet : | [25 empty] | VV | 0
|  | šachta S1 : 0 | [25 empty] | VV | 0
|  | šachta S2 : 0 | [25 empty] | VV | 0
|  | šachta S3 : 1 |  | 1 | [23 empty] | VV | 0
|  | šachta S4 : 0 | [25 empty] | VV | 0
|  | --------------------------------- : | [25 empty] | VV | 0
SPU
58 | 59224154R | skruž železobetonová TBS; DN = 1 000,0 mm; h = 1 000,0 mm; s = 120,00 mm; počet stupadel 1; ocelové s PE povlakem | kus | 2 | 0 | 0 |  | 0 |  | 0 | 21 | 0 | 1.035 | 2.07 | 0 | 0 | SPCM | RTS 23/ II | RTS 23/ I | 0 | 0 |  | Specifikace | Zelená |  |  |  | POL3_
|  | Výpis šachet : | [25 empty] | VV | 0
|  | šachta S1 : 1 |  | 1 | [23 empty] | VV | 0
|  | šachta S2 : 1 |  | 1 | [23 empty] | VV | 0
|  | šachta S3 : 0 | [25 empty] | VV | 0
|  | šachta S4 : 0 | [25 empty] | VV | 0
|  | --------------------------------- : | [25 empty] | VV | 0
SPU
59 | 59224174.AR | prstenec betonový; DN = 625,0 mm; h = 40,0 mm; s = 120,00 mm | kus | 1 | 0 | 0 |  | 0 |  | 0 | 21 | 0 | 0.024 | 0.02 | 0 | 0 | SPCM | RTS 23/ II | RTS 23/ I | 0 | 0 |  | Specifikace | Zelená |  |  |  | POL3_
|  | Výpis šachet : | [25 empty] | VV | 0
|  | šachta S1 : 1 |  | 1 | [23 empty] | VV | 0
|  | šachta S2 : 0 | [25 empty] | VV | 0
|  | šachta S3 : 0 | [25 empty] | VV | 0
|  | šachta S4 : 0 | [25 empty] | VV | 0
|  | --------------------------------- : | [25 empty] | VV | 0
SPU
60 | 59224175R | prstenec betonový; DN = 625,0 mm; h = 60,0 mm; s = 120,00 mm | kus | 1 | 0 | 0 |  | 0 |  | 0 | 21 | 0 | 0.039 | 0.04 | 0 | 0 | SPCM | RTS 23/ II | RTS 23/ I | 0 | 0 |  | Specifikace | Zelená |  |  |  | POL3_
|  | Výpis šachet : | [25 empty] | VV | 0
|  | šachta S1 : 0 | [25 empty] | VV | 0
|  | šachta S2 : 0 | [25 empty] | VV | 0
|  | šachta S3 : 0 | [25 empty] | VV | 0
|  | šachta S4 : 1 |  | 1 | [23 empty] | VV | 0
|  | --------------------------------- : | [25 empty] | VV | 0
SPU
61 | 59224176R | prstenec betonový; DN = 625,0 mm; h = 80,0 mm; s = 120,00 mm | kus | 4 | 0 | 0 |  | 0 |  | 0 | 21 | 0 | 0.051 | 0.2 | 0 | 0 | SPCM | RTS 23/ II | RTS 23/ I | 0 | 0 |  | Specifikace | Zelená |  |  |  | POL3_
|  | Výpis šachet : | [25 empty] | VV | 0
|  | šachta S1 : 1 |  | 1 | [23 empty] | VV | 0
|  | šachta S2 : 1 |  | 1 | [23 empty] | VV | 0
|  | šachta S3 : 1 |  | 1 | [23 empty] | VV | 0
|  | šachta S4 : 1 |  | 1 | [23 empty] | VV | 0
|  | --------------------------------- : | [25 empty] | VV | 0
SPU
62 | 59224353.AR | konus šachetní; železobetonový; TBR; d = 1 240,0 mm; DN = 1 000,0 mm; DN 2 = 625 mm; h = 580 mm; počet stupadel 2; ocelové s PE povlakem, kapsové | kus | 4 | 0 | 0 |  | 0 |  | 0 | 21 | 0 | 0.585 | 2.34 | 0 | 0 | SPCM | RTS 23/ II | RTS 23/ I | 0 | 0 |  | Specifikace | Zelená |  |  |  | POL3_
|  | Výpis šachet : | [25 empty] | VV | 0
|  | šachta S1 : 1 |  | 1 | [23 empty] | VV | 0
|  | šachta S2 : 1 |  | 1 | [23 empty] | VV | 0
|  | šachta S3 : 1 |  | 1 | [23 empty] | VV | 0
|  | šachta S4 : 1 |  | 1 | [23 empty] | VV | 0
|  | --------------------------------- : | [25 empty] | VV | 0
SPU
63 | 59224373.AR | profil těsnicí elastomerní; pro spojení betonových šachetních dílů; tvar kruh; d = 1 000,0 mm | kus | 8 | 0 | 0 |  | 0 |  | 0 | 21 | 0 | 0.002 | 0.02 | 0 | 0 | SPCM | RTS 23/ II | RTS 23/ I | 0 | 0 |  | Specifikace | Zelená |  |  |  | POL3_
|  | Výpis šachet : | [25 empty] | VV | 0
|  | šachta S1 : 2 |  | 2 | [23 empty] | VV | 0
|  | šachta S2 : 2 |  | 2 | [23 empty] | VV | 0
|  | šachta S3 : 2 |  | 2 | [23 empty] | VV | 0
|  | šachta S4 : 2 |  | 2 | [23 empty] | VV | 0
|  | --------------------------------- : | [25 empty] | VV | 0
SPU
64 | 59710675R | trouba kameninová hrdlová; DN 150,0 mm; l = 1500,0 mm; spoj F; FN 34 kN/m | m | 4.5675 | 0 | 0 |  | 0 |  | 0 | 21 | 0 | 0.024 | 0.11 | 0 | 0 | SPCM | RTS 23/ II | RTS 23/ I | 0 | 0 |  | Specifikace | Zelená |  |  |  | POL3_
|  | Výkres IO101.A - 040 : | [25 empty] | VV | 0
|  | UV 1 : 1,50 |  | 1.5 | [23 empty] | VV | 0
|  | UV 2 : 1,50 |  | 1.5 | [23 empty] | VV | 0
|  | UV 3 : 1,50 |  | 1.5 | [23 empty] | VV | 0
|  | --------------------- : | [25 empty] | VV | 0
|  | Mezisoučet |  | 4.5 | [23 empty] | VV | 1
|  | Koeficient : 0,015 |  | 0.0675 | [23 empty] | VV | 4
SPU
65 | 59710676R | trouba kameninová hrdlová; DN 200,0 mm; l = 1500,0 mm; třída 160; spoj F; FN 32 kN/m | m | 62.524 | 0 | 0 |  | 0 |  | 0 | 21 | 0 | 0.036 | 2.25 | 0 | 0 | SPCM | RTS 23/ II | RTS 23/ I | 0 | 0 |  | Specifikace | Zelená |  |  |  | POL3_
|  | Výkres IO101.A - 040 : | [25 empty] | VV | 0
|  | trasa mezi S0-S1 : 14,50-0,00 |  | 14.5 | [23 empty] | VV | 0
|  | trasa mezi S1-S2 : 36,40-14,50 |  | 21.9 | [23 empty] | VV | 0
|  | trasa mezi S2-S3 : 54,90-36,40 |  | 18.5 | [23 empty] | VV | 0
|  | trasa mezi S3-S4 : 61,60-54,90 |  | 6.7 | [23 empty] | VV | 0
|  | --------------------- : | [25 empty] | VV | 0
|  | Mezisoučet |  | 61.6 | [23 empty] | VV | 1
|  | Koeficient : 0,015 |  | 0.924 | [23 empty] | VV | 4
SPU
66 | 59710802.AR | trouba kameninová hrdlová, vtok, odtok; zkrácená; DN 150,0 mm; l = 350,0 mm; spoj F; FN 34 kN/m | kus | 3 | 0 | 0 |  | 0 |  | 0 | 21 | 0 | 0.01 | 0.03 | 0 | 0 | SPCM | RTS 23/ II | RTS 23/ I | 0 | 0 |  | Specifikace | Zelená |  |  |  | POL3_
SPU
67 | 59710944R | oblouk kameninový 15,0 °; DN 150,0 mm; spoj F; FN 34 kN/m | kus | 6 | 0 | 0 |  | 0 |  | 0 | 21 | 0 | 0.01 | 0.06 | 0 | 0 | SPCM | RTS 23/ II | RTS 23/ I | 0 | 0 |  | Specifikace | Zelená |  |  |  | POL3_
SPU
68 | 59711542R | odbočka kameninová hrdlová kolmá; 90,0 °; DN 200,0 mm; DN2 150 mm; spoj C/F; třída 240; FN 48 kN/m; FN2 34 kN/m | kus | 3 | 0 | 0 |  | 0 |  | 0 | 21 | 0 | 0.036 | 0.11 | 0 | 0 | SPCM | RTS 23/ II | RTS 23/ I | 0 | 0 |  | Specifikace | Zelená |  |  |  | POL3_
|  | Výkres IO101.A - 040 : | [25 empty] | VV | 0
|  | UV 1 : 1,00 |  | 1 | [23 empty] | VV | 0
|  | UV 2 : 1,00 |  | 1 | [23 empty] | VV | 0
|  | UV 3 : 1,00 |  | 1 | [23 empty] | VV | 0
|  | --------------------- : | [25 empty] | VV | 0
SPU
Díl: | 99 | Staveništní přesun hmot |  |  |  | 0 |  | 0 |  | 0 |  | 0 |  | 0 |  | 0 |  |  |  |  | 439.11 | [6 empty] | DIL
69 | 998271315R00 | Přesun hmot pro kanalizace (stoky) monolitické příplatek k cenám za zvětšený přesun přes vymezenou největší dopravní vzdálenost do 1 000 m | t | 21.6452 | 0 | 0 |  | 0 |  | 0 | 21 | 0 | 0 | 0 | 0 | 0 | 827-1 | RTS 23/ II | RTS 23/ I | 0.14 | 3.03 |  | Práce | Zelená |  |  |  | POL1_
|  | hloubené nebo ražené monolitické z betonu nebo železobetonu (827 2.9) včetně drobných objektů, | [25 empty] | SPI
|  | Odkaz na mn. položky pořadí 70 : 21,64517 |  | 21.6452 | [23 empty] | VV | 5
SPU
70 | 998274101R00 | Přesun hmot pro trubní vedení z trub betonových v otevřeném výkopu | t | 21.6452 | 0 | 0 |  | 0 |  | 0 | 21 | 0 | 0 | 0 | 0 | 0 | 827-1 | RTS 23/ II | RTS 23/ I | 0.12 | 2.6 |  | Práce | Zelená |  |  |  | POL1_
|  | vodovodu nebo kanalizace ražené nebo hloubené (827 1.4, 827 2.4) z trub betonových nebo železobetonových včetně drobných objektů, | [25 empty] | SPI |  | vodovodu nebo kanalizace ražené nebo hloubené (827 1.4, 827 2.4) z trub betonových nebo železobetonových včetně drobných objektů,
|  | na vzdálenost 15 m od hrany výkopu nebo od okraje šachty | [25 empty] | POP
|  | Odkaz na hmot. položky pořadí 56 : 0,25000 |  | 0.25 | [23 empty] | VV | 6
|  | Odkaz na hmot. položky pořadí 55 : 0,31500 |  | 0.315 | [23 empty] | VV | 6
|  | Odkaz na hmot. položky pořadí 54 : 0,63200 |  | 0.632 | [23 empty] | VV | 6
|  | Odkaz na hmot. položky pořadí 57 : 0,52000 |  | 0.52 | [23 empty] | VV | 6
|  | Odkaz na hmot. položky pořadí 52 : 6,00000 |  | 6 | [23 empty] | VV | 6
|  | Odkaz na hmot. položky pořadí 58 : 2,07000 |  | 2.07 | [23 empty] | VV | 6
|  | Odkaz na hmot. položky pořadí 59 : 0,02400 |  | 0.024 | [23 empty] | VV | 6
|  | Odkaz na hmot. položky pořadí 60 : 0,03900 |  | 0.039 | [23 empty] | VV | 6
|  | Odkaz na hmot. položky pořadí 61 : 0,20400 |  | 0.204 | [23 empty] | VV | 6
|  | Odkaz na hmot. položky pořadí 62 : 2,34000 |  | 2.34 | [23 empty] | VV | 6
|  | Odkaz na hmot. položky pořadí 63 : 0,01600 |  | 0.016 | [23 empty] | VV | 6
|  | Odkaz na hmot. položky pořadí 48 : 0,02808 |  | 0.02808 | [23 empty] | VV | 6
|  | Odkaz na hmot. položky pořadí 44 : 0,00000 | [25 empty] | VV | 6
|  | Odkaz na hmot. položky pořadí 43 : 0,00000 | [25 empty] | VV | 6
|  | Odkaz na hmot. položky pořadí 42 : 0,00000 | [25 empty] | VV | 6
|  | Odkaz na hmot. položky pořadí 45 : 0,00000 | [25 empty] | VV | 6
|  | Odkaz na hmot. položky pořadí 46 : 9,17901 |  | 9.179 | [23 empty] | VV | 6
|  | Odkaz na hmot. položky pořadí 47 : 0,02808 |  | 0.02808 | [23 empty] | VV | 6
SPU
71 | 998275101R00 | Přesun hmot pro kanalizace z trub kameninových v otevřeném výkopu | t | 509.9732 | 0 | 0 |  | 0 |  | 0 | 21 | 0 | 0 | 0 | 0 | 0 | 827-1 | RTS 23/ II | RTS 23/ I | 0.1 | 51 |  | Práce | Zelená |  |  |  | POL1_
|  | trubní ražené nebo hloubené (827 2.5), včetně drobných objektů | [25 empty] | SPI
|  | na vzdálenost 15 m od hrany výkopu nebo od okraje šachty | [25 empty] | POP
|  | Odkaz na hmot. položky pořadí 68 : 0,10800 |  | 0.108 | [23 empty] | VV | 6
|  | Odkaz na hmot. položky pořadí 67 : 0,06000 |  | 0.06 | [23 empty] | VV | 6
|  | Odkaz na hmot. položky pořadí 66 : 0,00000 | [25 empty] | VV | 6
|  | Odkaz na hmot. položky pořadí 64 : 0,10962 |  | 0.10962 | [23 empty] | VV | 6
|  | Odkaz na hmot. položky pořadí 65 : 2,25086 |  | 2.2509 | [23 empty] | VV | 6
|  | Odkaz na hmot. položky pořadí 51 : 0,00336 |  | 0.00336 | [23 empty] | VV | 6
|  | Odkaz na hmot. položky pořadí 50 : 0,00000 | [25 empty] | VV | 6
|  | Odkaz na hmot. položky pořadí 49 : 267,04400 |  | 267.044 | [23 empty] | VV | 6
|  | Odkaz na hmot. položky pořadí 41 : 0,00000 | [25 empty] | VV | 6
|  | Odkaz na hmot. položky pořadí 40 : 0,00000 | [25 empty] | VV | 6
|  | Odkaz na hmot. položky pořadí 39 : 0,00008 |  | 8e-05 | [23 empty] | VV | 6
|  | Odkaz na hmot. položky pořadí 38 : 0,00052 |  | 0.00052 | [23 empty] | VV | 6
|  | Odkaz na hmot. položky pořadí 37 : 0,00000 | [25 empty] | VV | 6
|  | Odkaz na hmot. položky pořadí 36 : 0,00024 |  | 0.00024 | [23 empty] | VV | 6
|  | Odkaz na hmot. položky pořadí 35 : 0,07335 |  | 0.07335 | [23 empty] | VV | 6
|  | Odkaz na hmot. položky pořadí 34 : 0,00185 |  | 0.00185 | [23 empty] | VV | 6
|  | Odkaz na hmot. položky pořadí 33 : 0,00011 |  | 0.00011 | [23 empty] | VV | 6
|  | Odkaz na hmot. položky pořadí 32 : 2,06400 |  | 2.064 | [23 empty] | VV | 6
|  | Odkaz na hmot. položky pořadí 31 : 42,05000 |  | 42.05 | [23 empty] | VV | 6
|  | Odkaz na hmot. položky pořadí 30 : 0,14190 |  | 0.1419 | [23 empty] | VV | 6
|  | Odkaz na hmot. položky pořadí 29 : 47,70413 |  | 47.7041 | [23 empty] | VV | 6
|  | Odkaz na hmot. položky pořadí 28 : 35,61922 |  | 35.6192 | [23 empty] | VV | 6
|  | Odkaz na hmot. položky pořadí 7 : 0,24235 |  | 0.24235 | [23 empty] | VV | 6
|  | Odkaz na hmot. položky pořadí 9 : 0,12963 |  | 0.12963 | [23 empty] | VV | 6
|  | Odkaz na hmot. položky pořadí 22 : 112,37000 |  | 112.37 | [23 empty] | VV | 6
SPU
72 | 998275115R00 | Přesun hmot pro kanalizace z trub kameninových příplatek k cenám za zvětšený přesun přes vymezenou největší dopravní vzdálenost do 1 000 m | t | 509.9732 | 0 | 0 |  | 0 |  | 0 | 21 | 0 | 0 | 0 | 0 | 0 | 827-1 | RTS 23/ II | RTS 23/ I | 0.75 | 382.48 |  | Práce | Zelená |  |  |  | POL1_
|  | trubní ražené nebo hloubené (827 2.5), včetně drobných objektů | [25 empty] | SPI
|  | Odkaz na mn. položky pořadí 71 : 509,97321 |  | 509.9732 | [23 empty] | VV | 5
SPU
[26 empty] | 15 | 21 | DPH
| Celkem |  |  |  |  | 0 | [19 empty] | 0 | 0 | SUM
END
Note on S6: Jedná se o informaci, zda se jedná o položku, která je do rozpočtu zadána z cenové soustavy RTS, nebo vlastní.
Note on T6: Jedná se o název CÚ, která je zadána u položky rozpočtu

## SO 03 IO103 Pol
Položkový soupis prací a dodávek | [27 empty] | #TypZaznamu#
S: | 050323 | Kontaktní centrum Koliště | [25 empty] | STA
O: | SO 03 | Inženýrské objekty | [22 empty] | ING |  |  | OBJ
R: | IO103 | Přípojka vodovodu | [25 empty] | ROZ
P.č. | Číslo položky | Název položky | MJ | Množství | Cena / MJ | Celkem | Dodávka | Dodávka celk. | Montáž | Montáž celk. | DPH | Cena s DPH | Hmotnost / MJ | Hmotnost celk.(t) | Dem. hmotnost / MJ | Dem. hmotnost celk.(t) | Ceník | Cen. soustava / platnost | Cenová úroveň | Nhod / MJ | Nhod celk. | Dodavatel | Typ položky | Stav položky
Díl: | 1 | Zemní práce |  |  |  | 0 |  | 0 |  | 0 |  | 0 |  | 4.09 |  | 0 |  |  |  |  | 237.92 | [6 empty] | DIL
1 | 120001101R00 | Ztížené vykopávky v horninách jakékoliv třídy | m3 | 33 | 0 | 0 |  | 0 |  | 0 | 21 | 0 | 0 | 0 | 0 | 0 | 800-1 | RTS 23/ II | RTS 23/ I | 1.55 | 51.15 |  | Práce | Zelená |  |  |  | POL1_
|  | příplatek k cenám vykopávek za ztížení vykopávky v blízkosti podzemního vedení nebo výbušnin v horninách jakékoliv třídy, | [25 empty] | SPI |  | příplatek k cenám vykopávek za ztížení vykopávky v blízkosti podzemního vedení nebo výbušnin v horninách jakékoliv třídy,
|  | Odkaz na mn. položky pořadí 2 : 4,80000 |  | 4.8 | [23 empty] | VV | 5
|  | Odkaz na mn. položky pořadí 4 : 23,40000 |  | 23.4 | [23 empty] | VV | 5
|  | Odkaz na mn. položky pořadí 6 : 4,80000 |  | 4.8 | [23 empty] | VV | 5
SPU
2 | 132201211R00 | Hloubení rýh šířky přes 60 do 200 cm do 100 m3, v hornině 3, hloubení strojně | m3 | 4.8 | 0 | 0 |  | 0 |  | 0 | 21 | 0 | 0 | 0 | 0 | 0 | 800-1 | RTS 23/ II | RTS 23/ I | 0.2 | 0.96 |  | Práce | Zelená |  |  |  | POL1_
|  | zapažených i nezapažených, s urovnáním dna do předepsaného profilu a spádu, s případně nutným přehozením výkopku na vzdálenost do 3 m ve výkopišti, s přehozením výkopku na přilehlém terénu na vzdálenost do 5 m od podélné osy rýhy nebo s naložením výkopku na dopravní prostředek. | [25 empty] | SPI |  | zapažených i nezapažených, s urovnáním dna do předepsaného profilu a spádu, s případně nutným přehozením výkopku na vzdálenost do 3 m ve výkopišti, s přehozením výkopku na přilehlém terénu na vzdálenost do 5 m od podélné osy rýhy nebo s naložením výkopku na dopravní prostředek.
|  | přípojka vody - ručně 50% : (3,00*2,00*1,60)*0,50 |  | 4.8 | [23 empty] | VV | 0
SPU
3 | 132201219R00 | Hloubení rýh šířky přes 60 do 200 cm příplatek za lepivost, v hornině 3, | m3 | 4.8 | 0 | 0 |  | 0 |  | 0 | 21 | 0 | 0 | 0 | 0 | 0 | 800-1 | RTS 23/ II | RTS 23/ I | 0.08 | 0.38 |  | Práce | Zelená |  |  |  | POL1_
|  | zapažených i nezapažených, s urovnáním dna do předepsaného profilu a spádu, s případně nutným přehozením výkopku na vzdálenost do 3 m ve výkopišti, s přehozením výkopku na přilehlém terénu na vzdálenost do 5 m od podélné osy rýhy nebo s naložením výkopku na dopravní prostředek. | [25 empty] | SPI |  | zapažených i nezapažených, s urovnáním dna do předepsaného profilu a spádu, s případně nutným přehozením výkopku na vzdálenost do 3 m ve výkopišti, s přehozením výkopku na přilehlém terénu na vzdálenost do 5 m od podélné osy rýhy nebo s naložením výkopku na dopravní prostředek.
|  | Odkaz na mn. položky pořadí 2 : 4,80000 |  | 4.8 | [23 empty] | VV | 5
SPU
4 | 133201101R00 | Hloubení šachet v hornině 3 do 100 m3 | m3 | 23.4 | 0 | 0 |  | 0 |  | 0 | 21 | 0 | 0 | 0 | 0 | 0 | 800-1 | RTS 23/ II | RTS 23/ I | 3.13 | 73.24 |  | Práce | Zelená |  |  |  | POL1_
|  | zapažených i nezapažených se svislým přemístění výkopku a urovnáním dna do předepsaného profilu a spádu, s případným nutným přemístěním výkopku ve výkopišti, s přehozením výkopku na přilehlém terénu na vzdálenost do 5 m od hrany šachty nebo s naložením na dopravní prostředek, | [25 empty] | SPI |  | zapažených i nezapažených se svislým přemístění výkopku a urovnáním dna do předepsaného profilu a spádu, s případným nutným přemístěním výkopku ve výkopišti, s přehozením výkopku na přilehlém terénu na vzdálenost do 5 m od hrany šachty nebo s naložením na dopravní prostředek,
|  | výkop pro vodoměrnou šachtu : 3,00*3,00*2,60 |  | 23.4 | [23 empty] | VV | 0
SPU
5 | 133201109R00 | Hloubení šachet v hornině 3 příplatek za lepivost horniny | m3 | 23.4 | 0 | 0 |  | 0 |  | 0 | 21 | 0 | 0 | 0 | 0 | 0 | 800-1 | RTS 23/ II | RTS 23/ I | 0.47 | 11 |  | Práce | Zelená |  |  |  | POL1_
|  | zapažených i nezapažených se svislým přemístění výkopku a urovnáním dna do předepsaného profilu a spádu, s případným nutným přemístěním výkopku ve výkopišti, s přehozením výkopku na přilehlém terénu na vzdálenost do 5 m od hrany šachty nebo s naložením na dopravní prostředek, | [25 empty] | SPI |  | zapažených i nezapažených se svislým přemístění výkopku a urovnáním dna do předepsaného profilu a spádu, s případným nutným přemístěním výkopku ve výkopišti, s přehozením výkopku na přilehlém terénu na vzdálenost do 5 m od hrany šachty nebo s naložením na dopravní prostředek,
|  | Odkaz na mn. položky pořadí 4 : 23,40000 |  | 23.4 | [23 empty] | VV | 5
SPU
6 | 139601102R00 | Ruční výkop jam, rýh a šachet v hornině 3 | m3 | 4.8 | 0 | 0 |  | 0 |  | 0 | 21 | 0 | 0 | 0 | 0 | 0 | 800-1 | RTS 23/ II | RTS 23/ I | 3.53 | 16.94 |  | Práce | Zelená |  |  |  | POL1_
|  | s přehozením na vzdálenost do 5 m nebo s naložením na ruční dopravní prostředek | [25 empty] | SPI
|  | přípojka vody - ručně 50% : (3,00*2,00*1,60)*0,50 |  | 4.8 | [23 empty] | VV | 0
SPU
7 | 151101101R00 | Zřízení pažení a rozepření stěn rýh příložné pro jakoukoliv mezerovitost, hloubky do 2 m | m2 | 9.6 | 0 | 0 |  | 0 |  | 0 | 21 | 0 | 0.00099 | 0.01 | 0 | 0 | 800-1 | RTS 23/ II | RTS 23/ I | 0.236 | 2.27 |  | Práce | Zelená |  |  |  | POL1_
|  | pro podzemní vedení pro všechny šířky rýhy, | [25 empty] | SPI
|  | přípojka vody - ručně 50% : (3,00*1,60)*2 |  | 9.6 | [23 empty] | VV | 0
SPU
8 | 151101112R00 | Odstranění pažení a rozepření rýh příložné , hloubky do 4 m | m2 | 9.6 | 0 | 0 |  | 0 |  | 0 | 21 | 0 | 0 | 0 | 0 | 0 | 800-1 | RTS 23/ II | RTS 23/ I | 0.33 | 3.17 |  | Práce | Zelená |  |  |  | POL1_
|  | pro podzemní vedení s uložením materiálu na vzdálenost do 3 m od kraje výkopu, | [25 empty] | SPI
|  | Odkaz na mn. položky pořadí 7 : 9,60000 |  | 9.6 | [23 empty] | VV | 5
SPU
9 | 151101301R00 | Zřízení rozepření zapažených stěn výkopů při roubení příložném, hloubky do 4 m | m3 | 9.6 | 0 | 0 |  | 0 |  | 0 | 21 | 0 | 0.00046 | 0 | 0 | 0 | 800-1 | RTS 23/ II | RTS 23/ I | 0.13 | 1.25 |  | Práce | Zelená |  |  |  | POL1_
|  | s potřebným přepažováním, | [25 empty] | SPI
|  | přípojka vody : (3,00*2,00*1,60) |  | 9.6 | [23 empty] | VV | 0
SPU
10 | 151811516R00 | Pažení pažicími boxy montáž, standardního pažicího boxu, délky 3 m, šířky do 3 m, hloubky 2,4 m | kus | 1 | 0 | 0 |  | 0 |  | 0 | 21 | 0 | 0 | 0 | 0 | 0 | 800-1 | RTS 23/ II | RTS 23/ I | 2.1236 | 2.12 |  | Práce | Zelená |  |  |  | POL1_
|  | z mechanicky rozpínaných plnostěnných ocelových bočnic, | [25 empty] | SPI
SPU
11 | 151812516R00 | Pažení pažicími boxy pronájem, standardního pažicího boxu, délky 3 m, šířky do 3 m, hloubky 2,4 m | den | 14 | 0 | 0 |  | 0 |  | 0 | 21 | 0 | 0 | 0 | 0 | 0 | 800-1 | RTS 23/ II | RTS 23/ I | 0 | 0 |  | Práce | Zelená |  |  |  | POL1_
|  | z mechanicky rozpínaných plnostěnných ocelových bočnic, | [25 empty] | SPI
SPU
12 | 151813516R00 | Pažení pažicími boxy demontáž, standardního pažicího boxu, délky 3 m, šířky do 3 m, hloubky 2,4 m | kus | 1 | 0 | 0 |  | 0 |  | 0 | 21 | 0 | 0 | 0 | 0 | 0 | 800-1 | RTS 23/ II | RTS 23/ I | 2.1016 | 2.1 |  | Práce | Zelená |  |  |  | POL1_
|  | z mechanicky rozpínaných plnostěnných ocelových bočnic, | [25 empty] | SPI
SPU
13 | 161101101R00 | Svislé přemístění výkopku z horniny 1 až 4, při hloubce výkopu přes 1 do 2,5 m | m3 | 42.9 | 0 | 0 |  | 0 |  | 0 | 21 | 0 | 0 | 0 | 0 | 0 | 800-1 | RTS 23/ II | RTS 23/ I | 0.35 | 15.02 |  | Práce | Zelená |  |  |  | POL1_
|  | bez naložení do dopravní nádoby, ale s vyprázdněním dopravní nádoby na hromadu nebo na dopravní prostředek, | [25 empty] | SPI |  | bez naložení do dopravní nádoby, ale s vyprázdněním dopravní nádoby na hromadu nebo na dopravní prostředek,
|  | Odkaz na mn. položky pořadí 2 : 4,80000*1,3 |  | 6.24 | [23 empty] | VV | 5
|  | Odkaz na mn. položky pořadí 4 : 23,40000*1,3 |  | 30.42 | [23 empty] | VV | 5
|  | Odkaz na mn. položky pořadí 6 : 4,80000*1,3 |  | 6.24 | [23 empty] | VV | 5
SPU
14 | 162201102R00 | Vodorovné přemístění výkopku z horniny 1 až 4, na vzdálenost přes 20 do 50 m | m3 | 36.66 | 0 | 0 |  | 0 |  | 0 | 21 | 0 | 0 | 0 | 0 | 0 | 800-1 | RTS 23/ II | RTS 23/ I | 0.07 | 2.57 |  | Práce | Zelená |  |  |  | POL1_
|  | po suchu, bez naložení výkopku, avšak se složením bez rozhrnutí, zpáteční cesta vozidla. | [25 empty] | SPI
|  | Odkaz na mn. položky pořadí 2 : 4,80000*1,3 |  | 6.24 | [23 empty] | VV | 5
|  | Odkaz na mn. položky pořadí 4 : 23,40000*1,3 |  | 30.42 | [23 empty] | VV | 5
SPU
15 | 162701105R00 | Vodorovné přemístění výkopku z horniny 1 až 4, na vzdálenost přes 9 000 do 10 000 m | m3 | 6.162 | 0 | 0 |  | 0 |  | 0 | 21 | 0 | 0 | 0 | 0 | 0 | 800-1 | RTS 23/ II | RTS 23/ I | 0.01 | 0.06 |  | Práce | Zelená |  |  |  | POL1_
|  | po suchu, bez naložení výkopku, avšak se složením bez rozhrnutí, zpáteční cesta vozidla. | [25 empty] | SPI
|  | Odkaz na mn. položky pořadí 2 : 4,80000 |  | 4.8 | [23 empty] | VV | 5
|  | Odkaz na mn. položky pořadí 4 : 23,40000 |  | 23.4 | [23 empty] | VV | 5
|  | Odkaz na mn. položky pořadí 6 : 4,80000 |  | 4.8 | [23 empty] | VV | 5
|  | Odkaz na mn. položky pořadí 21 : 28,26000*-1 |  | -28.26 | [23 empty] | VV | 5
|  | Mezisoučet |  | 4.74 | [23 empty] | VV | 1
|  | Koeficient : 0,30 |  | 1.422 | [23 empty] | VV | 4
SPU
16 | 162701109R00 | Vodorovné přemístění výkopku příplatek k ceně za každých dalších i započatých 1 000 m přes 10 000 m z horniny 1 až 4 | m3 | 123.24 | 0 | 0 |  | 0 |  | 0 | 21 | 0 | 0 | 0 | 0 | 0 | 800-1 | RTS 23/ II | RTS 23/ I | 0 | 0 |  | Práce | Zelená |  |  |  | POL1_
|  | po suchu, bez naložení výkopku, avšak se složením bez rozhrnutí, zpáteční cesta vozidla. | [25 empty] | SPI
|  | Odkaz na mn. položky pořadí 15 : 6,16200*20 |  | 123.24 | [23 empty] | VV | 5
SPU
17 | 162201203R00 | Vodorovné přemístění výkopku z horniny 1 až 4, kolečkem, na vzdálenost do 10 m | m3 | 6.24 | 0 | 0 |  | 0 |  | 0 | 21 | 0 | 0 | 0 | 0 | 0 | 800-1 | RTS 23/ II | RTS 23/ I | 0.67 | 4.18 |  | Práce | Zelená |  |  |  | POL1_
|  | bez naložení, avšak s vyprázdněním nádoby na hromadu nebo do dopravního prostředku, | [25 empty] | SPI
|  | Odkaz na mn. položky pořadí 6 : 4,80000*1,3 |  | 6.24 | [23 empty] | VV | 5
SPU
18 | 162201210R00 | Vodorovné přemístění výkopku příplatek za každých dalších 10 m z horniny 1 až 4, kolečkem | m3 | 24.96 | 0 | 0 |  | 0 |  | 0 | 21 | 0 | 0 | 0 | 0 | 0 | 800-1 | RTS 23/ II | RTS 23/ I | 0.59 | 14.73 |  | Práce | Zelená |  |  |  | POL1_
|  | bez naložení, avšak s vyprázdněním nádoby na hromadu nebo do dopravního prostředku, | [25 empty] | SPI
|  | Odkaz na mn. položky pořadí 17 : 6,24000*4 |  | 24.96 | [23 empty] | VV | 5
SPU
19 | 167101101R00 | Nakládání, skládání, překládání neulehlého výkopku nakládání výkopku do 100 m3, z horniny 1 až 4 | m3 | 6.162 | 0 | 0 |  | 0 |  | 0 | 21 | 0 | 0 | 0 | 0 | 0 | 800-1 | RTS 23/ II | RTS 23/ I | 0.65 | 4.01 |  | Práce | Zelená |  |  |  | POL1_
|  | Odkaz na mn. položky pořadí 15 : 6,16200 |  | 6.162 | [23 empty] | VV | 5
SPU
20 | 171201201R00 | Uložení sypaniny na dočasnou skládku tak, že na 1 m2 plochy připadá přes 2 m3 výkopku nebo ornice | m3 | 42.9 | 0 | 0 |  | 0 |  | 0 | 21 | 0 | 0 | 0 | 0 | 0 | 800-1 | RTS 23/ II | RTS 23/ I | 0.01 | 0.43 |  | Práce | Zelená |  |  |  | POL1_
|  | Odkaz na mn. položky pořadí 6 : 4,80000*1,3 |  | 6.24 | [23 empty] | VV | 5
|  | Odkaz na mn. položky pořadí 4 : 23,40000*1,3 |  | 30.42 | [23 empty] | VV | 5
|  | Odkaz na mn. položky pořadí 2 : 4,80000*1,3 |  | 6.24 | [23 empty] | VV | 5
SPU
21 | 174101101R00 | Zásyp sypaninou se zhutněním jam, šachet, rýh nebo kolem objektů v těchto vykopávkách | m3 | 28.26 | 0 | 0 |  | 0 |  | 0 | 21 | 0 | 0 | 0 | 0 | 0 | 800-1 | RTS 23/ II | RTS 23/ I | 0.2 | 5.65 |  | Práce | Zelená |  |  |  | POL1_
|  | z jakékoliv horniny s uložením výkopku po vrstvách, | [25 empty] | SPI
|  | včetně strojního přemístění materiálu pro zásyp ze vzdálenosti do 10 m od okraje zásypu | [25 empty] | POP
|  | Celkem výkop : | [25 empty] | VV | 0
|  | Odkaz na mn. položky pořadí 2 : 4,80000*1,3 |  | 6.24 | [23 empty] | VV | 5
|  | Odkaz na mn. položky pořadí 4 : 23,40000*1,3 |  | 30.42 | [23 empty] | VV | 5
|  | Odkaz na mn. položky pořadí 6 : 4,80000*1,3 |  | 6.24 | [23 empty] | VV | 5
|  | Odpočet obsypu vodoměrné šachty : | [25 empty] | VV | 0
|  | Odkaz na mn. položky pořadí 24 : 6,44000*-1 |  | -6.44 | [23 empty] | VV | 5
|  | Odpočet objemu šachty : -(1,60*1,00*2,50) |  | -4 | [23 empty] | VV | 0
|  | Odpočet podkladu : | [25 empty] | VV | 0
|  | Odkaz na mn. položky pořadí 28 : 0,45000*-1 |  | -0.45 | [23 empty] | VV | 5
|  | Odkaz na mn. položky pořadí 27 : 1,35000*-1 |  | -1.35 | [23 empty] | VV | 5
|  | Odpočet obsypu potrubí : | [25 empty] | VV | 0
|  | Odkaz na mn. položky pořadí 22 : 2,40000*-1 |  | -2.4 | [23 empty] | VV | 5
SPU
22 | 175101101RT2 | Obsyp potrubí bez prohození sypaniny, s dodáním štěrkopísku frakce 0 - 22 mm | m3 | 2.4 | 0 | 0 |  | 0 |  | 0 | 21 | 0 | 1.7 | 4.08 | 0 | 0 | 800-1 | RTS 23/ II | RTS 23/ I | 1.59 | 3.82 |  | Práce | Zelená |  |  |  | POL1_
|  | sypaninou z vhodných hornin tř. 1 - 4 nebo materiálem připraveným podél výkopu ve vzdálenosti do 3 m od jeho kraje, pro jakoukoliv hloubku výkopu a jakoukoliv míru zhutnění, | [25 empty] | SPI |  | sypaninou z vhodných hornin tř. 1 - 4 nebo materiálem připraveným podél výkopu ve vzdálenosti do 3 m od jeho kraje, pro jakoukoliv hloubku výkopu a jakoukoliv míru zhutnění,
|  | přípojka vody : (3,00*2,00*0,40) |  | 2.4 | [23 empty] | VV | 0
SPU
23 | 175101109R00 | Obsyp potrubí příplatek za prohození sypaniny | m3 | 2.4 | 0 | 0 |  | 0 |  | 0 | 21 | 0 | 0 | 0 | 0 | 0 | 800-1 | RTS 23/ II | RTS 23/ I | 0.94 | 2.26 |  | Práce | Zelená |  |  |  | POL1_
|  | sypaninou z vhodných hornin tř. 1 - 4 nebo materiálem připraveným podél výkopu ve vzdálenosti do 3 m od jeho kraje, pro jakoukoliv hloubku výkopu a jakoukoliv míru zhutnění, | [25 empty] | SPI |  | sypaninou z vhodných hornin tř. 1 - 4 nebo materiálem připraveným podél výkopu ve vzdálenosti do 3 m od jeho kraje, pro jakoukoliv hloubku výkopu a jakoukoliv míru zhutnění,
|  | Odkaz na mn. položky pořadí 22 : 2,40000 |  | 2.4 | [23 empty] | VV | 5
SPU
24 | 175101201R00 | Obsyp objektů bez prohození sypaniny | m3 | 6.44 | 0 | 0 |  | 0 |  | 0 | 21 | 0 | 0 | 0 | 0 | 0 | 800-1 | RTS 23/ II | RTS 23/ I | 2.2 | 14.17 |  | Práce | Zelená |  |  |  | POL1_
|  | sypaninou z vhodných hornin tř. 1 - 4 nebo materiálem, uloženým ve vzdálenosti do 30 m od vnějšího kraje objektu, pro jakoukoliv míru zhutnění, | [25 empty] | SPI |  | sypaninou z vhodných hornin tř. 1 - 4 nebo materiálem, uloženým ve vzdálenosti do 30 m od vnějšího kraje objektu, pro jakoukoliv míru zhutnění,
|  | Obsyp kolem vodoměrné šachty : (3,00*2,00*2,60)-((2,50*2,00*2,60)-(1,60*1,00*2,40)) |  | 6.44 | [23 empty] | VV | 0
SPU
25 | 175101209R00 | Obsyp objektů příplatek za prohození sypaniny | m3 | 6.44 | 0 | 0 |  | 0 |  | 0 | 21 | 0 | 0 | 0 | 0 | 0 | 800-1 | RTS 23/ II | RTS 23/ I | 1 | 6.44 |  | Práce | Zelená |  |  |  | POL1_
|  | sypaninou z vhodných hornin tř. 1 - 4 nebo materiálem, uloženým ve vzdálenosti do 30 m od vnějšího kraje objektu, pro jakoukoliv míru zhutnění, | [25 empty] | SPI |  | sypaninou z vhodných hornin tř. 1 - 4 nebo materiálem, uloženým ve vzdálenosti do 30 m od vnějšího kraje objektu, pro jakoukoliv míru zhutnění,
|  | Odkaz na mn. položky pořadí 24 : 6,44000 |  | 6.44 | [23 empty] | VV | 5
SPU
26 | 199000002R00 | Poplatky za skládku horniny 1- 4, skupina 17 05 04 z Katalogu odpadů | m3 | 6.162 | 0 | 0 |  | 0 |  | 0 | 21 | 0 | 0 | 0 | 0 | 0 | 800-1 | RTS 23/ II | RTS 23/ I | 0 | 0 |  | Práce | Zelená |  |  |  | POL1_
|  | Odkaz na mn. položky pořadí 15 : 6,16200 |  | 6.162 | [23 empty] | VV | 5
SPU
Díl: | 4 | Vodorovné konstrukce |  |  |  | 0 |  | 0 |  | 0 |  | 0 |  | 3.68 |  | 0 |  |  |  |  | 2.95 | [6 empty] | DIL
27 | 451572111RK1 | Lože pod potrubí, stoky a drobné objekty z kameniva drobného těženého 0÷4 mm | m3 | 1.35 | 0 | 0 |  | 0 |  | 0 | 21 | 0 | 1.8908 | 2.55 | 0 | 0 | 827-1 | RTS 23/ II | RTS 23/ I | 1.7 | 2.3 |  | Práce | Zelená |  |  |  | POL1_
|  | v otevřeném výkopu, | [25 empty] | SPI
|  | lože pod vodoměrnou šachtu : 2,00*1,50*0,15 |  | 0.45 | [23 empty] | VV | 0
|  | lože pod potrubí : 3,00*2,00*0,15 |  | 0.9 | [23 empty] | VV | 0
SPU
28 | 452311131R00 | Podkladní a zajišťovací konstrukce z betonu desky pod potrubí, stoky a drobné objekty , z betonu prostého třídy C 12/15 | m3 | 0.45 | 0 | 0 |  | 0 |  | 0 | 21 | 0 | 2.5 | 1.13 | 0 | 0 | 827-1 | RTS 23/ II | RTS 23/ I | 1.449 | 0.65 |  | Práce | Zelená |  |  |  | POL1_
|  | z cementu portlandského nebo struskoportlandského, v otevřeném výkopu, | [25 empty] | SPI
|  | deska pod šachtu vodoměrnou : 2,00*1,50*0,15 |  | 0.45 | [23 empty] | VV | 0
SPU
Díl: | 5 | Komunikace |  |  |  | 0 |  | 0 |  | 0 |  | 0 |  | 5.94 |  | 7.92 |  |  |  |  | 0 | [6 empty] | DIL
29 | 599000010RAA | Rozebrání a oprava asfaltové komunikace řezání, výměna podkladu tl. 30 cm, asfaltobeton tl. 7 cm | m2 | 9 | 0 | 0 |  | 0 |  | 0 | 21 | 0 | 0.65983 | 5.94 | 0.88 | 7.92 | AP-HSV | RTS 23/ II | RTS 23/ I | 0 | 0 |  | Agregovaná položka | Zelená |  |  |  | POL2_
|  | řezání živičného krytu do hloubky 10 cm, odstranění krytu živičného tl. 10 cm, odstranění podkladu z kameniva hrubého drceného tl. 30 cm, naložení suti a odvoz do 5 km. Vyspravení podkladu štěrkopískem, vyspravení krytu asfaltovým betonem do 7 cm. | [25 empty] | SPI |  | řezání živičného krytu do hloubky 10 cm, odstranění krytu živičného tl. 10 cm, odstranění podkladu z kameniva hrubého drceného tl. 30 cm, naložení suti a odvoz do 5 km. Vyspravení podkladu štěrkopískem, vyspravení krytu asfaltovým betonem do 7 cm.
|  | 3,00*3 |  | 9 | [23 empty] | VV | 0
SPU
Díl: | 8 | Trubní vedení |  |  |  | 0 |  | 0 |  | 0 |  | 0 |  | 4.35 |  | 0 |  |  |  |  | 3.39 | [6 empty] | DIL
30 | 871211121R00 | Montáž potrubí z plastických hmot z tlakových trubek polyetylenových, vnějšího průměru 63 mm | m | 3 | 0 | 0 |  | 0 |  | 0 | 21 | 0 | 0 | 0 | 0 | 0 | 827-1 | RTS 23/ II | RTS 23/ I | 0.054 | 0.16 |  | Práce | Zelená |  |  |  | POL1_
|  | v otevřeném výkopu, | [25 empty] | SPI
SPU
31 | 892241111R00 | Tlakové zkoušky vodovodního potrubí DN do 80 mm | m | 3 | 0 | 0 |  | 0 |  | 0 | 21 | 0 | 0 | 0 | 0 | 0 | 827-1 | RTS 23/ II | RTS 23/ I | 0.044 | 0.13 |  | Práce | Zelená |  |  |  | POL1_
|  | přísun, montáže, demontáže a odsunu zkoušecího čerpadla, napuštění tlakovou vodou a dodání vody pro tlakovou zkoušku, | [25 empty] | SPI |  | přísun, montáže, demontáže a odsunu zkoušecího čerpadla, napuštění tlakovou vodou a dodání vody pro tlakovou zkoušku,
SPU
32 | 892233111R00 | Proplach a desinfekce vodovodního potrubí DN od 40 do 70 mm | m | 3 | 0 | 0 |  | 0 |  | 0 | 21 | 0 | 0 | 0 | 0 | 0 | 827-1 | RTS 23/ II | RTS 23/ I | 0.15 | 0.45 |  | Práce | Zelená |  |  |  | POL1_
|  | napuštění a vypuštění vody, dodání vody a desinfekčního prostředku, náklady na bakteriologický rozbor vody, | [25 empty] | SPI |  | napuštění a vypuštění vody, dodání vody a desinfekčního prostředku, náklady na bakteriologický rozbor vody,
SPU
33 | 894421111R00 | Osazení betonových dílců pro šachty podle DIN 4034 skruže rovné, o hmotnosti do 0,5 t | kus | 1 | 0 | 0 |  | 0 |  | 0 | 21 | 0 | 0 | 0 | 0 | 0 | 827-1 | RTS 23/ II | RTS 23/ I | 0.79 | 0.79 |  | Práce | Zelená |  |  |  | POL1_
|  | na kroužek, | [25 empty] | SPI
SPU
34 | 899104111R00 | Osazení poklopů litinových a ocelových o hmotnost jednotlivě přes 150 kg | kus | 1 | 0 | 0 |  | 0 |  | 0 | 21 | 0 | 0.00702 | 0.01 | 0 | 0 | 827-1 | RTS 23/ II | RTS 23/ I | 1.69 | 1.69 |  | Práce | Zelená |  |  |  | POL1_
SPU
35 | 899721112R00 | Výstražné fólie výstražná fólie pro vodovod, šířka 30 cm | m | 3 | 0 | 0 |  | 0 |  | 0 | 21 | 0 | 0 | 0 | 0 | 0 | 827-1 | RTS 23/ II | RTS 23/ I | 0.026 | 0.08 |  | Práce | Zelená |  |  |  | POL1_
SPU
36 | 899731113R00 | Signalizační vodič CYY, 4 mm2 | m | 3 | 0 | 0 |  | 0 |  | 0 | 21 | 0 | 5e-05 | 0 | 0 | 0 | 827-1 | RTS 23/ II | RTS 23/ I | 0.03 | 0.09 |  | Práce | Zelená |  |  |  | POL1_
SPU
37 | 899999999-001 | Výroba, dodávka a montáž - Vodoměrné šachty | kus | 1 | 0 | 0 |  | 0 |  | 0 | 21 | 0 | 3.5 | 3.5 | 0 | 0 |  | Vlastní | Indiv | 0 | 0 |  | Práce | Zelená |  |  |  | POL1_
SPU
38 | 899999999-002 | Výroba, dodávka a montáž - Zákrytové desky | kus | 1 | 0 | 0 |  | 0 |  | 0 | 21 | 0 | 0.6 | 0.6 | 0 | 0 |  | Vlastní | Indiv | 0 | 0 |  | Práce | Zelená |  |  |  | POL1_
SPU
39 | 899999999-003 | Výroba, dodávka a montáž - Vodoměrné sestavy | kus | 1 | 0 | 0 |  | 0 |  | 0 | 21 | 0 | 0.01 | 0.01 | 0 | 0 |  | Vlastní | Indiv | 0 | 0 |  | Práce | Zelená |  |  |  | POL1_
SPU
40 | 899999999-004 | Napojení původní vodovor pomocí navrtávaího pásu, vč materiálu a přesunu hmot | kus | 1 | 0 | 0 |  | 0 |  | 0 | 21 | 0 | 0.01 | 0.01 | 0 | 0 |  | Vlastní | Indiv | 0 | 0 |  | Práce | Zelená |  |  |  | POL1_
SPU
41 | 286134121R | trubka plastová vodovodní hladká; HDPE (PE 100); SDR 11,0; PN 16; D = 63,0 mm; s = 5,80 mm | m | 6 | 0 | 0 |  | 0 |  | 0 | 21 | 0 | 0.00105 | 0.01 | 0 | 0 | SPCM | RTS 23/ II | RTS 23/ I | 0 | 0 |  | Specifikace | Zelená |  |  |  | POL3_
SPU
42 | 55340324R | poklop kanalizační s tlumící vložkou; litinový; D výrobku 785 mm; únosnost D 400 kN; s odvětráním | kus | 1 | 0 | 0 |  | 0 |  | 0 | 21 | 0 | 0.158 | 0.16 | 0 | 0 | SPCM | RTS 23/ II | RTS 23/ I | 0 | 0 |  | Specifikace | Zelená |  |  |  | POL3_
SPU
43 | 59224176R | prstenec betonový; DN = 625,0 mm; h = 80,0 mm; s = 120,00 mm | kus | 1 | 0 | 0 |  | 0 |  | 0 | 21 | 0 | 0.051 | 0.05 | 0 | 0 | SPCM | RTS 23/ II | RTS 23/ I | 0 | 0 |  | Specifikace | Zelená |  |  |  | POL3_
SPU
Díl: | 99 | Staveništní přesun hmot |  |  |  | 0 |  | 0 |  | 0 |  | 0 |  | 0 |  | 0 |  |  |  |  | 8.79 | [6 empty] | DIL
44 | 998271315R00 | Přesun hmot pro kanalizace (stoky) monolitické příplatek k cenám za zvětšený přesun přes vymezenou největší dopravní vzdálenost do 1 000 m | t | 4.316 | 0 | 0 |  | 0 |  | 0 | 21 | 0 | 0 | 0 | 0 | 0 | 827-1 | RTS 23/ II | RTS 23/ I | 0.14 | 0.6 |  | Práce | Zelená |  |  |  | POL1_
|  | hloubené nebo ražené monolitické z betonu nebo železobetonu (827 2.9) včetně drobných objektů, | [25 empty] | SPI
|  | Odkaz na mn. položky pořadí 45 : 4,31602 |  | 4.316 | [23 empty] | VV | 5
SPU
45 | 998274101R00 | Přesun hmot pro trubní vedení z trub betonových v otevřeném výkopu | t | 4.316 | 0 | 0 |  | 0 |  | 0 | 21 | 0 | 0 | 0 | 0 | 0 | 827-1 | RTS 23/ II | RTS 23/ I | 0.12 | 0.52 |  | Práce | Zelená |  |  |  | POL1_
|  | vodovodu nebo kanalizace ražené nebo hloubené (827 1.4, 827 2.4) z trub betonových nebo železobetonových včetně drobných objektů, | [25 empty] | SPI |  | vodovodu nebo kanalizace ražené nebo hloubené (827 1.4, 827 2.4) z trub betonových nebo železobetonových včetně drobných objektů,
|  | na vzdálenost 15 m od hrany výkopu nebo od okraje šachty | [25 empty] | POP
|  | Odkaz na hmot. položky pořadí 33 : 0,00000 | [25 empty] | VV | 6
|  | Odkaz na hmot. položky pořadí 34 : 0,00702 |  | 0.00702 | [23 empty] | VV | 6
|  | Odkaz na hmot. položky pořadí 42 : 0,15800 |  | 0.158 | [23 empty] | VV | 6
|  | Odkaz na hmot. položky pořadí 43 : 0,05100 |  | 0.051 | [23 empty] | VV | 6
|  | Odkaz na hmot. položky pořadí 37 : 3,50000 |  | 3.5 | [23 empty] | VV | 6
|  | Odkaz na hmot. položky pořadí 38 : 0,60000 |  | 0.6 | [23 empty] | VV | 6
SPU
46 | 998276101R00 | Přesun hmot pro trubní vedení z trub plastových nebo sklolaminátových v otevřeném výkopu | t | 7.7879 | 0 | 0 |  | 0 |  | 0 | 21 | 0 | 0 | 0 | 0 | 0 | 827-1 | RTS 23/ II | RTS 23/ I | 0.2115 | 1.65 |  | Práce | Zelená |  |  |  | POL1_
|  | vodovodu nebo kanalizace ražené nebo hloubené (827 1.1, 827 1.9, 827 2.1, 827 2.9), drobných objektů | [25 empty] | SPI
|  | na vzdálenost 15 m od hrany výkopu nebo od okraje šachty | [25 empty] | POP
|  | Odkaz na hmot. položky pořadí 27 : 2,55254 |  | 2.5525 | [23 empty] | VV | 6
|  | Odkaz na hmot. položky pořadí 28 : 1,12500 |  | 1.125 | [23 empty] | VV | 6
|  | Odkaz na hmot. položky pořadí 22 : 4,08000 |  | 4.08 | [23 empty] | VV | 6
|  | Odkaz na hmot. položky pořadí 9 : 0,00442 |  | 0.00442 | [23 empty] | VV | 6
|  | Odkaz na hmot. položky pořadí 7 : 0,00950 |  | 0.0095 | [23 empty] | VV | 6
|  | Odkaz na hmot. položky pořadí 30 : 0,00000 | [25 empty] | VV | 6
|  | Odkaz na hmot. položky pořadí 31 : 0,00000 | [25 empty] | VV | 6
|  | Odkaz na hmot. položky pořadí 32 : 0,00000 | [25 empty] | VV | 6
|  | Odkaz na hmot. položky pořadí 35 : 0,00000 | [25 empty] | VV | 6
|  | Odkaz na hmot. položky pořadí 36 : 0,00015 |  | 0.00015 | [23 empty] | VV | 6
|  | Odkaz na hmot. položky pořadí 39 : 0,01000 |  | 0.01 | [23 empty] | VV | 6
|  | Odkaz na hmot. položky pořadí 41 : 0,00630 |  | 0.0063 | [23 empty] | VV | 6
SPU
47 | 998276115R00 | Přesun hmot pro trubní vedení z trub plastových nebo sklolaminátových příplatek k cenám za zvětšený přesun přes vymezenou největší dopravní vzdálenost do 1 000 m | t | 7.7879 | 0 | 0 |  | 0 |  | 0 | 21 | 0 | 0 | 0 | 0 | 0 | 827-1 | RTS 23/ II | RTS 23/ I | 0.7734 | 6.02 |  | Práce | Zelená |  |  |  | POL1_
|  | vodovodu nebo kanalizace ražené nebo hloubené (827 1.1, 827 1.9, 827 2.1, 827 2.9), drobných objektů | [25 empty] | SPI
|  | Odkaz na mn. položky pořadí 46 : 7,78791 |  | 7.7879 | [23 empty] | VV | 5
SPU
Díl: | D96 | Přesuny suti a vybouraných hmot |  |  |  | 0 |  | 0 |  | 0 |  | 0 |  | 0 |  | 0 |  |  |  |  | 12.11 | [6 empty] | DIL
48 | 979087212R00 | Nakládání na dopravní prostředky suti | t | 7.92 | 0 | 0 |  | 0 |  | 0 | 21 | 0 | 0 | 0 | 0 | 0 | 822-1 | RTS 23/ II | RTS 23/ I | 0.1 | 0.79 |  | Práce | Zelená |  |  |  | POL1_
|  | pro vodorovnou dopravu | [25 empty] | SPI
|  | Odkaz na dem. hmot. položky pořadí 29 : 7,92000 |  | 7.92 | [23 empty] | VV | 7
SPU
49 | 979081111R00 | Odvoz suti a vybouraných hmot na skládku do 1 km | t | 7.92 | 0 | 0 |  | 0 |  | 0 | 21 | 0 | 0 | 0 | 0 | 0 | 801-3 | RTS 23/ II | RTS 23/ I | 0.49 | 3.88 |  | Práce | Zelená |  |  |  | POL1_
|  | Včetně naložení na dopravní prostředek a složení na skládku, bez poplatku za skládku. | [25 empty] | POP
|  | Odkaz na mn. položky pořadí 48 : 7,92000 |  | 7.92 | [23 empty] | VV | 5
SPU
50 | 979081121R00 | Odvoz suti a vybouraných hmot na skládku příplatek za každý další 1 km | t | 158.4 | 0 | 0 |  | 0 |  | 0 | 21 | 0 | 0 | 0 | 0 | 0 | 801-3 | RTS 23/ II | RTS 23/ I | 0 | 0 |  | Práce | Zelená |  |  |  | POL1_
|  | Odkaz na mn. položky pořadí 49 : 7,92000*20 |  | 158.4 | [23 empty] | VV | 5
SPU
51 | 979082111R00 | Vnitrostaveništní doprava suti a vybouraných hmot do 10 m | t | 7.92 | 0 | 0 |  | 0 |  | 0 | 21 | 0 | 0 | 0 | 0 | 0 | 801-3 | RTS 23/ II | RTS 23/ I | 0.94 | 7.44 |  | Práce | Zelená |  |  |  | POL1_
|  | Odkaz na mn. položky pořadí 48 : 7,92000 |  | 7.92 | [23 empty] | VV | 5
SPU
52 | 979990112R00 | Poplatek za skládku za uložení, obalované kamenivo, asfalt, kusovost do 300 x 300 mm, , skupina 17 03 02 z Katalogu odpadů | t | 7.92 | 0 | 0 |  | 0 |  | 0 | 21 | 0 | 0 | 0 | 0 | 0 | 801-3 | RTS 23/ I | RTS 23/ I | 0 | 0 |  | Práce | Zelená |  |  |  | POL1_
|  | Odkaz na mn. položky pořadí 48 : 7,92000 |  | 7.92 | [23 empty] | VV | 5
SPU
[26 empty] | 15 | 21 | DPH
| Celkem |  |  |  |  | 0 | [19 empty] | 0 | 0 | SUM
END
Note on S6: Jedná se o informaci, zda se jedná o položku, která je do rozpočtu zadána z cenové soustavy RTS, nebo vlastní.
Note on T6: Jedná se o název CÚ, která je zadána u položky rozpočtu

## SO 03 IO106 Pol
Položkový soupis prací a dodávek | [27 empty] | #TypZaznamu#
S: | 050323 | Kontaktní centrum Koliště | [25 empty] | STA
O: | SO 03 | Inženýrské objekty | [22 empty] | ING |  |  | OBJ
R: | IO106 | Přípojka plynu + odběrné zařízení plynu | [25 empty] | ROZ
P.č. | Číslo položky | Název položky | MJ | Množství | Cena / MJ | Celkem | Dodávka | Dodávka celk. | Montáž | Montáž celk. | DPH | Cena s DPH | Hmotnost / MJ | Hmotnost celk.(t) | Dem. hmotnost / MJ | Dem. hmotnost celk.(t) | Ceník | Cen. soustava / platnost | Cenová úroveň | Nhod / MJ | Nhod celk. | Dodavatel | Typ položky | Stav položky
Díl: | 1 | Zemní práce |  |  |  | 0 |  | 0 |  | 0 |  | 0 |  | 2.73 |  | 0 |  |  |  |  | 38.52 | [6 empty] | DIL
1 | 132201210R00 | Hloubení rýh šířky přes 60 do 200 cm do 50 m3, v hornině 3, hloubení strojně | m3 | 5.1 | 0 | 0 |  | 0 |  | 0 | 21 | 0 | 0 | 0 | 0 | 0 | 800-1 | RTS 23/ II | RTS 23/ I | 0.37 | 1.89 |  | Práce | Zelená |  |  |  | POL1_
|  | zapažených i nezapažených, s urovnáním dna do předepsaného profilu a spádu, s případně nutným přehozením výkopku na vzdálenost do 3 m ve výkopišti, s přehozením výkopku na přilehlém terénu na vzdálenost do 5 m od podélné osy rýhy nebo s naložením výkopku na dopravní prostředek. | [25 empty] | SPI |  | zapažených i nezapažených, s urovnáním dna do předepsaného profilu a spádu, s případně nutným přehozením výkopku na vzdálenost do 3 m ve výkopišti, s přehozením výkopku na přilehlém terénu na vzdálenost do 5 m od podélné osy rýhy nebo s naložením výkopku na dopravní prostředek.
|  | strojně 85%, ručně 15% : | [25 empty] | VV | 0
|  | Výkop jámy pro plynovodné přípojku : 5,00*1,50*0,80*0,85 |  | 5.1 | [23 empty] | VV | 0
SPU
2 | 132201219R00 | Hloubení rýh šířky přes 60 do 200 cm příplatek za lepivost, v hornině 3, | m3 | 5.1 | 0 | 0 |  | 0 |  | 0 | 21 | 0 | 0 | 0 | 0 | 0 | 800-1 | RTS 23/ II | RTS 23/ I | 0.08 | 0.41 |  | Práce | Zelená |  |  |  | POL1_
|  | zapažených i nezapažených, s urovnáním dna do předepsaného profilu a spádu, s případně nutným přehozením výkopku na vzdálenost do 3 m ve výkopišti, s přehozením výkopku na přilehlém terénu na vzdálenost do 5 m od podélné osy rýhy nebo s naložením výkopku na dopravní prostředek. | [25 empty] | SPI |  | zapažených i nezapažených, s urovnáním dna do předepsaného profilu a spádu, s případně nutným přehozením výkopku na vzdálenost do 3 m ve výkopišti, s přehozením výkopku na přilehlém terénu na vzdálenost do 5 m od podélné osy rýhy nebo s naložením výkopku na dopravní prostředek.
|  | Odkaz na mn. položky pořadí 1 : 5,10000 |  | 5.1 | [23 empty] | VV | 5
SPU
3 | 139601102R00 | Ruční výkop jam, rýh a šachet v hornině 3 | m3 | 0.9 | 0 | 0 |  | 0 |  | 0 | 21 | 0 | 0 | 0 | 0 | 0 | 800-1 | RTS 23/ II | RTS 23/ I | 3.53 | 3.18 |  | Práce | Zelená |  |  |  | POL1_
|  | s přehozením na vzdálenost do 5 m nebo s naložením na ruční dopravní prostředek | [25 empty] | SPI
|  | strojně 85%, ručně 15% : | [25 empty] | VV | 0
|  | Výkop jámy pro plynovodné přípojku : 5,00*1,50*0,80*0,15 |  | 0.9 | [23 empty] | VV | 0
SPU
4 | 151101101R00 | Zřízení pažení a rozepření stěn rýh příložné pro jakoukoliv mezerovitost, hloubky do 2 m | m2 | 12 | 0 | 0 |  | 0 |  | 0 | 21 | 0 | 0.00099 | 0.01 | 0 | 0 | 800-1 | RTS 23/ II | RTS 23/ I | 0.24 | 2.88 |  | Práce | Zelená |  |  |  | POL1_
|  | pro podzemní vedení pro všechny šířky rýhy, | [25 empty] | SPI
|  | Výkop jámy pro plynovodné přípojku : 5,00*1,20*2 |  | 12 | [23 empty] | VV | 0
SPU
5 | 151101111R00 | Odstranění pažení a rozepření rýh příložné , hloubky do 2 m | m2 | 12 | 0 | 0 |  | 0 |  | 0 | 21 | 0 | 0 | 0 | 0 | 0 | 800-1 | RTS 23/ II | RTS 23/ I | 0.07 | 0.84 |  | Práce | Zelená |  |  |  | POL1_
|  | pro podzemní vedení s uložením materiálu na vzdálenost do 3 m od kraje výkopu, | [25 empty] | SPI
|  | Odkaz na mn. položky pořadí 4 : 12,00000 |  | 12 | [23 empty] | VV | 5
SPU
6 | 151101301R00 | Zřízení rozepření zapažených stěn výkopů při roubení příložném, hloubky do 4 m | m3 | 4.8 | 0 | 0 |  | 0 |  | 0 | 21 | 0 | 0.00046 | 0 | 0 | 0 | 800-1 | RTS 23/ II | RTS 23/ I | 0.13 | 0.62 |  | Práce | Zelená |  |  |  | POL1_
|  | s potřebným přepažováním, | [25 empty] | SPI
|  | Výkop jámy pro plynovodné přípojku : 5,00*0,80*1,20 |  | 4.8 | [23 empty] | VV | 0
SPU
7 | 161101101R00 | Svislé přemístění výkopku z horniny 1 až 4, při hloubce výkopu přes 1 do 2,5 m | m3 | 7.8 | 0 | 0 |  | 0 |  | 0 | 21 | 0 | 0 | 0 | 0 | 0 | 800-1 | RTS 23/ II | RTS 23/ I | 0.35 | 2.73 |  | Práce | Zelená |  |  |  | POL1_
|  | bez naložení do dopravní nádoby, ale s vyprázdněním dopravní nádoby na hromadu nebo na dopravní prostředek, | [25 empty] | SPI |  | bez naložení do dopravní nádoby, ale s vyprázdněním dopravní nádoby na hromadu nebo na dopravní prostředek,
|  | Odkaz na mn. položky pořadí 1 : 5,10000*1,3 |  | 6.63 | [23 empty] | VV | 5
|  | Odkaz na mn. položky pořadí 3 : 0,90000*1,3 |  | 1.17 | [23 empty] | VV | 5
SPU
8 | 162201101R00 | Vodorovné přemístění výkopku z horniny 1 až 4, na vzdálenost do 20 m | m3 | 6.63 | 0 | 0 |  | 0 |  | 0 | 21 | 0 | 0 | 0 | 0 | 0 | 800-1 | RTS 23/ II | RTS 23/ I | 0.09 | 0.6 |  | Práce | Zelená |  |  |  | POL1_
|  | po suchu, bez naložení výkopku, avšak se složením bez rozhrnutí, zpáteční cesta vozidla. | [25 empty] | SPI
|  | Odkaz na mn. položky pořadí 1 : 5,10000*1,3 |  | 6.63 | [23 empty] | VV | 5
SPU
9 | 162701105R00 | Vodorovné přemístění výkopku z horniny 1 až 4, na vzdálenost přes 9 000 do 10 000 m | m3 | 2.86 | 0 | 0 |  | 0 |  | 0 | 21 | 0 | 0 | 0 | 0 | 0 | 800-1 | RTS 23/ II | RTS 23/ I | 0.01 | 0.03 |  | Práce | Zelená |  |  |  | POL1_
|  | po suchu, bez naložení výkopku, avšak se složením bez rozhrnutí, zpáteční cesta vozidla. | [25 empty] | SPI
|  | Odkaz na mn. položky pořadí 13 : 2,86000 |  | 2.86 | [23 empty] | VV | 5
SPU
10 | 162701109R00 | Vodorovné přemístění výkopku příplatek k ceně za každých dalších i započatých 1 000 m přes 10 000 m z horniny 1 až 4 | m3 | 57.2 | 0 | 0 |  | 0 |  | 0 | 21 | 0 | 0 | 0 | 0 | 0 | 800-1 | RTS 23/ II | RTS 23/ I | 0 | 0 |  | Práce | Zelená |  |  |  | POL1_
|  | po suchu, bez naložení výkopku, avšak se složením bez rozhrnutí, zpáteční cesta vozidla. | [25 empty] | SPI
|  | Odkaz na mn. položky pořadí 9 : 2,86000*20 |  | 57.2 | [23 empty] | VV | 5
SPU
11 | 162201203R00 | Vodorovné přemístění výkopku z horniny 1 až 4, kolečkem, na vzdálenost do 10 m | m3 | 6.11 | 0 | 0 |  | 0 |  | 0 | 21 | 0 | 0 | 0 | 0 | 0 | 800-1 | RTS 23/ II | RTS 23/ I | 0.67 | 4.09 |  | Práce | Zelená |  |  |  | POL1_
|  | bez naložení, avšak s vyprázdněním nádoby na hromadu nebo do dopravního prostředku, | [25 empty] | SPI
|  | odvoz na deponii : | [25 empty] | VV | 0
|  | Odkaz na mn. položky pořadí 3 : 0,90000*1,3 |  | 1.17 | [23 empty] | VV | 5
|  | odvoz na zásyp : | [25 empty] | VV | 0
|  | Odkaz na mn. položky pořadí 15 : 3,80000*1,3 |  | 4.94 | [23 empty] | VV | 5
SPU
12 | 162201210R00 | Vodorovné přemístění výkopku příplatek za každých dalších 10 m z horniny 1 až 4, kolečkem | m3 | 12.22 | 0 | 0 |  | 0 |  | 0 | 21 | 0 | 0 | 0 | 0 | 0 | 800-1 | RTS 23/ II | RTS 23/ I | 0.59 | 7.21 |  | Práce | Zelená |  |  |  | POL1_
|  | bez naložení, avšak s vyprázdněním nádoby na hromadu nebo do dopravního prostředku, | [25 empty] | SPI
|  | Odkaz na mn. položky pořadí 11 : 6,11000*2 |  | 12.22 | [23 empty] | VV | 5
SPU
13 | 167101201R00 | Nakládání, skládání, překládání neulehlého výkopku nakládání, skládání, překládání neulehléno výkopku nebo zeminy - ručně z horniny 1 až 4 | m3 | 2.86 | 0 | 0 |  | 0 |  | 0 | 21 | 0 | 0 | 0 | 0 | 0 | 800-1 | RTS 23/ II | RTS 23/ I | 1.94 | 5.55 |  | Práce | Zelená |  |  |  | POL1_
|  | objem výkopku : | [25 empty] | VV | 0
|  | Odkaz na mn. položky pořadí 1 : 5,10000*1,3 |  | 6.63 | [23 empty] | VV | 5
|  | Odkaz na mn. položky pořadí 3 : 0,90000*1,3 |  | 1.17 | [23 empty] | VV | 5
|  | odpočet zásypu : | [25 empty] | VV | 0
|  | Odkaz na mn. položky pořadí 15 : 3,80000*-1,3 |  | -4.94 | [23 empty] | VV | 5
SPU
14 | 171201201R00 | Uložení sypaniny na dočasnou skládku tak, že na 1 m2 plochy připadá přes 2 m3 výkopku nebo ornice | m3 | 7.8 | 0 | 0 |  | 0 |  | 0 | 21 | 0 | 0 | 0 | 0 | 0 | 800-1 | RTS 23/ II | RTS 23/ I | 0.01 | 0.08 |  | Práce | Zelená |  |  |  | POL1_
|  | Odkaz na mn. položky pořadí 3 : 0,90000*1,3 |  | 1.17 | [23 empty] | VV | 5
|  | Odkaz na mn. položky pořadí 1 : 5,10000*1,3 |  | 6.63 | [23 empty] | VV | 5
SPU
15 | 174101102R00 | Zásyp sypaninou se zhutněním v uzavřených prostorách s urovnáním povrchu zásypu s ručním zhutněním | m3 | 3.8 | 0 | 0 |  | 0 |  | 0 | 21 | 0 | 0 | 0 | 0 | 0 | 800-1 | RTS 23/ II | RTS 23/ I | 1.15 | 4.37 |  | Práce | Zelená |  |  |  | POL1_
|  | z jakékoliv horniny s uložením výkopku po vrstvách, | [25 empty] | SPI
|  | objem výkopu : | [25 empty] | VV | 0
|  | Odkaz na mn. položky pořadí 1 : 5,10000 |  | 5.1 | [23 empty] | VV | 5
|  | Odkaz na mn. položky pořadí 3 : 0,90000 |  | 0.9 | [23 empty] | VV | 5
|  | odpočet podsypu, obsypu : -(5,00*0,80*0,55) |  | -2.2 | [23 empty] | VV | 0
SPU
16 | 175101101RT2 | Obsyp potrubí bez prohození sypaniny, s dodáním štěrkopísku frakce 0 - 22 mm | m3 | 1.6 | 0 | 0 |  | 0 |  | 0 | 21 | 0 | 1.7 | 2.72 | 0 | 0 | 800-1 | RTS 23/ II | RTS 23/ I | 1.587 | 2.54 |  | Práce | Zelená |  |  |  | POL1_
|  | sypaninou z vhodných hornin tř. 1 - 4 nebo materiálem připraveným podél výkopu ve vzdálenosti do 3 m od jeho kraje, pro jakoukoliv hloubku výkopu a jakoukoliv míru zhutnění, | [25 empty] | SPI |  | sypaninou z vhodných hornin tř. 1 - 4 nebo materiálem připraveným podél výkopu ve vzdálenosti do 3 m od jeho kraje, pro jakoukoliv hloubku výkopu a jakoukoliv míru zhutnění,
|  | plynovodní přípojka : 5,00*0,80*0,40 |  | 1.6 | [23 empty] | VV | 0
SPU
17 | 175101109R00 | Obsyp potrubí příplatek za prohození sypaniny | m3 | 1.6 | 0 | 0 |  | 0 |  | 0 | 21 | 0 | 0 | 0 | 0 | 0 | 800-1 | RTS 23/ II | RTS 23/ I | 0.94 | 1.5 |  | Práce | Zelená |  |  |  | POL1_
|  | sypaninou z vhodných hornin tř. 1 - 4 nebo materiálem připraveným podél výkopu ve vzdálenosti do 3 m od jeho kraje, pro jakoukoliv hloubku výkopu a jakoukoliv míru zhutnění, | [25 empty] | SPI |  | sypaninou z vhodných hornin tř. 1 - 4 nebo materiálem připraveným podél výkopu ve vzdálenosti do 3 m od jeho kraje, pro jakoukoliv hloubku výkopu a jakoukoliv míru zhutnění,
|  | Odkaz na mn. položky pořadí 16 : 1,60000 |  | 1.6 | [23 empty] | VV | 5
SPU
18 | 199000002R00 | Poplatky za skládku horniny 1- 4, skupina 17 05 04 z Katalogu odpadů | m3 | 2.86 | 0 | 0 |  | 0 |  | 0 | 21 | 0 | 0 | 0 | 0 | 0 | 800-1 | RTS 23/ II | RTS 23/ I | 0 | 0 |  | Práce | Zelená |  |  |  | POL1_
|  | Odkaz na mn. položky pořadí 9 : 2,86000 |  | 2.86 | [23 empty] | VV | 5
SPU
Díl: | 3 | Svislé a kompletní konstrukce |  |  |  | 0 |  | 0 |  | 0 |  | 0 |  | 0.23 |  | 0 |  |  |  |  | 0.97 | [6 empty] | DIL
19 | 349121100RT3 | Montáž prefabrikátu pro umístění plynoměru skříně včetně stříšky a dvířek (nadzemní prvky) včetně dodávky komponentů pro skříň 62x41x90 cm | kus | 1 | 0 | 0 |  | 0 |  | 0 | 21 | 0 | 0.18885 | 0.19 | 0 | 0 | 801-2 | RTS 23/ II | RTS 23/ I | 0.668 | 0.67 |  | Práce | Zelená |  |  |  | POL1_
SPU
20 | 349121105RT1 | Montáž prefabrikátu pro umístění plynoměru základu vč.dodávky základu tvaru U 62x35x30 cm | kus | 1 | 0 | 0 |  | 0 |  | 0 | 21 | 0 | 0.04186 | 0.04 | 0 | 0 | 801-2 | RTS 23/ II | RTS 23/ I | 0.3 | 0.3 |  | Práce | Zelená |  |  |  | POL1_
SPU
21 | 286136304R | trubka plastová plynovodní hladká; PE100RC; SDR 11,0; PN 16; D = 50,0 mm; s = 4,60 mm; l = 6 000,0 mm | m | 6 | 0 | 0 |  | 0 |  | 0 | 21 | 0 | 0.00067 | 0 | 0 | 0 | SPCM | RTS 23/ II | RTS 23/ I | 0 | 0 |  | Specifikace | Zelená |  |  |  | POL3_
SPU
Díl: | 4 | Vodorovné konstrukce |  |  |  | 0 |  | 0 |  | 0 |  | 0 |  | 1.13 |  | 0 |  |  |  |  | 1.02 | [6 empty] | DIL
22 | 451572111RK1 | Lože pod potrubí, stoky a drobné objekty z kameniva drobného těženého 0÷4 mm | m3 | 0.6 | 0 | 0 |  | 0 |  | 0 | 21 | 0 | 1.8908 | 1.13 | 0 | 0 | 827-1 | RTS 23/ II | RTS 23/ I | 1.7 | 1.02 |  | Práce | Zelená |  |  |  | POL1_
|  | v otevřeném výkopu, | [25 empty] | SPI
|  | plynovodní přípojka : (5,00*0,80*0,15) |  | 0.6 | [23 empty] | VV | 0
SPU
Díl: | 8 | Trubní vedení |  |  |  | 0 |  | 0 |  | 0 |  | 0 |  | 0 |  | 0 |  |  |  |  | 1.32 | [6 empty] | DIL
23 | 871181121R00 | Montáž potrubí z plastických hmot z tlakových trubek polyetylenových, vnějšího průměru 50 mm | m | 5 | 0 | 0 |  | 0 |  | 0 | 21 | 0 | 0 | 0 | 0 | 0 | 827-1 | RTS 23/ II | RTS 23/ I | 0.04 | 0.2 |  | Práce | Zelená |  |  |  | POL1_
|  | v otevřeném výkopu, | [25 empty] | SPI
|  | 5,00 |  | 5 | [23 empty] | VV | 0
SPU
24 | 899731112R00 | Signalizační vodič CYY, 2,5 mm2 | m | 5 | 0 | 0 |  | 0 |  | 0 | 21 | 0 | 4e-05 | 0 | 0 | 0 | 827-1 | RTS 23/ II | RTS 23/ I | 0.034 | 0.17 |  | Práce | Zelená |  |  |  | POL1_
|  | plynovodní přípojka : 5,00 |  | 5 | [23 empty] | VV | 0
SPU
25 | 230230016R00 | Hlavní tlaková zkouška vzduchem 0,6 MPa, DN 50 | m | 5 | 0 | 0 |  | 0 |  | 0 | 21 | 0 | 0 | 0 | 0 | 0 |  | RTS 23/ II | RTS 23/ I | 0.164 | 0.82 |  | Práce | Zelená |  |  |  | POL1_
SPU
26 | 460490012RT1 | Fólie výstražná z PVC, šířka 33 cm, fólie PVC šířka 33 cm | m | 5 | 0 | 0 |  | 0 |  | 0 | 21 | 0 | 6e-05 | 0 | 0 | 0 |  | RTS 23/ II | RTS 23/ I | 0.026 | 0.13 |  | Práce | Zelená |  |  |  | POL1_
|  | Odkaz na mn. položky pořadí 24 : 5,00000 |  | 5 | [23 empty] | VV | 5
SPU
27 | 8999999-001 | Dodávka, montáž - vybavení plynoměrné skříně vč. napojení a zapojení, vč. přesunu hmot | kus | 1 | 0 | 0 |  | 0 |  | 0 | 21 | 0 | 0 | 0 | 0 | 0 |  | Vlastní | Indiv | 0 | 0 |  | Práce | Zelená |  |  |  | POL1_
SPU
28 | 8999999-002 | Dodávka, montáž - navrtávka plynovodu pro novou přípojku, vč. materiálu, vč. přesunu hmot | kus | 1 | 0 | 0 |  | 0 |  | 0 | 21 | 0 | 0 | 0 | 0 | 0 |  | Vlastní | Indiv | 0 | 0 |  | Práce | Zelená |  |  |  | POL1_
SPU
Díl: | 99 | Staveništní přesun hmot |  |  |  | 0 |  | 0 |  | 0 |  | 0 |  | 0 |  | 0 |  |  |  |  | 0.29 | [6 empty] | DIL
29 | 998276101R00 | Přesun hmot pro trubní vedení z trub plastových nebo sklolaminátových v otevřeném výkopu | t | 1.3697 | 0 | 0 |  | 0 |  | 0 | 21 | 0 | 0 | 0 | 0 | 0 | 827-1 | RTS 23/ II | RTS 23/ I | 0.21 | 0.29 |  | Práce | Zelená |  |  |  | POL1_
|  | vodovodu nebo kanalizace ražené nebo hloubené (827 1.1, 827 1.9, 827 2.1, 827 2.9), drobných objektů | [25 empty] | SPI
|  | na vzdálenost 15 m od hrany výkopu nebo od okraje šachty | [25 empty] | POP
|  | Odkaz na hmot. položky pořadí 19 : 0,18885 |  | 0.18885 | [23 empty] | VV | 6
|  | Odkaz na hmot. položky pořadí 20 : 0,04186 |  | 0.04186 | [23 empty] | VV | 6
|  | Odkaz na hmot. položky pořadí 21 : 0,00402 |  | 0.00402 | [23 empty] | VV | 6
|  | Odkaz na hmot. položky pořadí 22 : 1,13446 |  | 1.1345 | [23 empty] | VV | 6
|  | Odkaz na hmot. položky pořadí 23 : 0,00000 | [25 empty] | VV | 6
|  | Odkaz na hmot. položky pořadí 24 : 0,00020 |  | 0.0002 | [23 empty] | VV | 6
|  | Odkaz na hmot. položky pořadí 25 : 0,00000 | [25 empty] | VV | 6
|  | Odkaz na hmot. položky pořadí 26 : 0,00030 |  | 0.0003 | [23 empty] | VV | 6
|  | Odkaz na hmot. položky pořadí 27 : 0,00000 | [25 empty] | VV | 6
|  | Odkaz na hmot. položky pořadí 28 : 0,00000 | [25 empty] | VV | 6
SPU
[26 empty] | 15 | 21 | DPH
| Celkem |  |  |  |  | 0 | [19 empty] | 0 | 0 | SUM
END
Note on S6: Jedná se o informaci, zda se jedná o položku, která je do rozpočtu zadána z cenové soustavy RTS, nebo vlastní.
Note on T6: Jedná se o název CÚ, která je zadána u položky rozpočtu