## Krycí list rozpočtu
Krycí list slepého rozpočtu
Název stavby: |  | ZŠ Požární 32 |  | Objednatel: |  |  | IČO/DIČ:
Druh stavby: |  | Přístavba tělocvičny |  | Projektant: |  |  | IČO/DIČ:
Lokalita: |  | Brno |  | Zhotovitel: |  |  | IČO/DIČ:
Začátek výstavby: |  |  |  | Konec výstavby: |  |  | Položek: | 1074
JKSO: |  |  |  | Zpracoval: | Ing. Jan Váňa |  | Datum: | 24.10.2024
Rozpočtové náklady v Kč
A | Základní rozpočtové náklady |  | B | Doplňkové náklady |  | C | Náklady na umístění stavby (NUS)
HSV | Dodávky | 0 | Práce přesčas |  | 0 | Zařízení staveniště |  | 0
| Montáž | 0 | Bez pevné podl. |  | 0 | Mimostav. doprava |  | 0
PSV | Dodávky | 0 | Kulturní památka |  | 0 | Územní vlivy |  | 0
| Montáž | 0 |  |  |  | Provozní vlivy |  | 0
"M" | Dodávky | 0 |  |  |  | Ostatní |  | 0
| Montáž | 0 |  |  |  | NUS z rozpočtu |  | 0
Ostatní materiál |  | 0
Přesun hmot a sutí |  | 0
ZRN celkem |  | 0 | DN celkem |  | 0 | NUS celkem |  | 0
|  |  | DN celkem z obj. |  | 0 | NUS celkem z obj. |  | 0
[6 empty] | VORN celkem |  | 0
[6 empty] | VORN celkem z obj. |  | 0
Základ 0% |  | 0
Základ 12% |  | 0 | DPH 12% |  | 0 | Celkem bez DPH |  | 0
Základ 21% |  | 0 | DPH 21% |  | 0 | Celkem včetně DPH |  | 0
Projektant |  |  | Objednatel |  |  | Zhotovitel
Datum, razítko a podpis |  |  | Datum, razítko a podpis |  |  | Datum, razítko a podpis
Poznámka:

## VORN (hidden)
Vedlejší a ostatní rozpočtové náklady
Název stavby: | ZŠ Požární 32 | Objednatel: |  |  | IČO/DIČ:
Druh stavby: | Přístavba tělocvičny | Projektant: |  |  | IČO/DIČ:
Lokalita: | Brno | Zhotovitel: |  |  | IČO/DIČ:
Začátek výstavby: |  | Konec výstavby: |  |  | Položek: | 1074
JKSO: |  | Zpracoval: | Ing. Jan Váňa |  | Datum: | 24.10.2024
Vedlejší rozpočtové náklady VRN
Doplňkové náklady DN |  |  | Kč | % | Základna | Kč
Práce přesčas |  |  | 0 |  |  | 0
Bez pevné podl. |  |  | 0 |  |  | 0
Kulturní památka |  |  | 0 |  |  | 0
Celkem DN | [5 empty] | 0
Náklady na umístění stavby (NUS) |  |  | Kč | % | Základna | Kč
Zařízení staveniště |  |  | 0 |  |  | 0
Mimostav. doprava |  |  | 0 |  |  | 0
Územní vlivy |  |  | 0 |  |  | 0
Provozní vlivy |  |  | 0 |  |  | 0
Ostatní |  |  | 0 |  |  | 0
NUS z rozpočtu |  |  | 0 |  |  | 0
Celkem NUS | [5 empty] | 0
Celkem VRN |  |  | 0
Vedlejší a ostatní rozpočtové náklady VORN
Ostatní rozpočtové náklady (VORN) |  |  | Kč | % | Základna | Kč
Průzkumy, geodetické a projektové práce |  |  | 0 |  |  | 0
Příprava staveniště |  |  | 0 |  |  | 0
Zařízení staveniště |  |  | 0 |  |  | 0
Inženýrské činnosti |  |  | 0 |  |  | 0
Finanční náklady |  |  | 0 |  |  | 0
Územní vlivy |  |  | 0 |  |  | 0
Provozní vlivy |  |  | 0 |  |  | 0
Náklady na pracovníky |  |  | 0 |  |  | 0
Ostatní náklady |  |  | 0 |  |  | 0
Vlastní VORN |  |  | 0 |  |  | 0
Celkem VORN | [5 empty] | 0

## Rozpočet - objekty
Slepý stavební rozpočet - Jen objekty celkem
Název stavby: |  | ZŠ Požární 32 | Doba výstavby: |  | Objednatel:
Druh stavby: |  | Přístavba tělocvičny | Začátek výstavby: |  | Projektant:
Lokalita: |  | Brno | Konec výstavby: |  | Zhotovitel:
JKSO: |  |  | Zpracováno dne: | 24.10.2024 | Zpracoval: | Ing. Jan Váňa
Náklady (Kč)
Objekt | Zkrácený popis | [5 empty] | Celkem
SO-01 | Základní rozpočet | [5 empty] | 0 | F | 0 | SO-01 | 0
SO-02 | Zdravotechnické instalace | [5 empty] | 0 | F | 0 | SO-02 | 0
SO-03 | Vzduchotechnika | [5 empty] | 0 | F | 0 | SO-03 | 0
SO-04 | Ústřední vytápění | [5 empty] | 0 | F | 0 | SO-04 | 0
SO-05 | Elektroinstalace | [5 empty] | 0 | F | 0 | SO-05 | 0
[6 empty] | Celkem: | 0
Poznámka:

## Stavební rozpočet
Slepý stavební rozpočet | [26 empty] | 0 | 0 | 0
Název stavby: |  |  | ZŠ Požární 32 |  | Doba výstavby: |  |  | Objednatel:
Druh stavby: |  |  | Přístavba tělocvičny |  | Začátek výstavby: |  |  | Projektant:
Lokalita: |  |  | Brno |  | Konec výstavby: |  |  | Zhotovitel:
JKSO: |  |  |  |  | Zpracováno dne: |  | 24.10.2024 | Zpracoval: | Ing. Jan Váňa
Č | Objekt | Kód | Zkrácený popis / Varianta |  | MJ | Množství | Cena/MJ | Náklady (Kč) | Cenová | [33 empty] | ISWORK | GROUPCODE | [6 empty] | VATTAX
|  |  | Rozměry |  |  |  | (Kč) | Celkem | soustava | Přesuny | Typ skupiny | HSV mat | HSV prac | PSV mat | PSV prac | Mont mat | Mont prac | Ostatní mat. | [21 empty] | MAT | WORK | CELK
| SO-01 |  | Základní rozpočet |  |  |  |  | 0
| SO-01 | 11 | Přípravné a přidružené práce |  |  |  |  | 0 | [10 empty] | SO-01 | [7 empty] | 0 | 0 | 0
1 | SO-01 | 112101132R00 | Kácení stromů listnatých průměru do 30 cm, svah 1:2 |  | kus | 3 | 0 | 0 | RTS II / 2023 | 0 |  | 0 | 0 | 0 | 0 | 0 | 0 | 0 | SO-01 | 0 | 0 | 0 | 21 | 0 | 0 | 1 |  |  |  | 0 | 0 | 0 | 11_ | SO-01_1_ | SO-01_ | 0 | 0 | 0 | 14 | 0 | 0 | 0 |  | 11 | [6 empty] | 21 | Kácení stromů listnatých průměru do 30 cm, svah 1:2
|  |  | 3 | Z43 |  | 3
2 | SO-01 | 112201122R00 | Odstranění pařezů o průměru do 30 cm, svah 1:2 |  | kus | 3 | 0 | 0 | RTS II / 2023 | 0 |  | 0 | 0 | 0 | 0 | 0 | 0 | 0 | SO-01 | 0 | 0 | 0 | 21 | 0 | 0 | 1 |  |  |  | 0 | 0 | 0 | 11_ | SO-01_1_ | SO-01_ | 0 | 0 | 0 | 16 | 0 | 0 | 0 |  | 11 | [6 empty] | 21 | Odstranění pařezů o průměru do 30 cm, svah 1:2
|  |  | 3 | Z43 |  | 3
3 | SO-01 | 111201101R00 | Odstranění křovin i s kořeny na ploše do 1000 m2 |  | m2 | 50 | 0 | 0 | RTS II / 2023 | 0 |  | 0 | 0 | 0 | 0 | 0 | 0 | 0 | SO-01 | 0 | 0 | 0 | 21 | 0 | 0 | 1 |  |  |  | 0 | 0 | 0 | 11_ | SO-01_1_ | SO-01_ | 0 | 0 | 0 | 18 | 0 | 0 | 0 |  | 11 | [6 empty] | 21 | Odstranění křovin i s kořeny na ploše do 1000 m2
|  | Varianta: | vč. naložení k odvozu
|  |  | 50 | Z43 |  | 50
4 | SO-01 | 113107310R00 | Odstranění podkladu pl. 50 m2,kam.těžené tl.10 cm |  | m2 | 22.6 | 0 | 0 | RTS II / 2023 | 0 |  | 0 | 0 | 0 | 0 | 0 | 0 | 0 | SO-01 | 0 | 0 | 0 | 21 | 0 | 0 | 1 |  |  |  | 0 | 0 | 0 | 11_ | SO-01_1_ | SO-01_ | 0 | 0 | 0 | 21 | 0 | 0 | 0 |  | 11 | [6 empty] | 21 | Odstranění podkladu pl. 50 m2,kam.těžené tl.10 cm
|  |  | (17,7+4,9)*1 | okapní chodník stáv. |  | 22.6
| SO-01 | 12 | Odkopávky a prokopávky |  |  |  |  | 0 | [10 empty] | SO-01 | [7 empty] | 0 | 0 | 0
5 | SO-01 | 121101101R00 | Sejmutí ornice s přemístěním do 50 m |  | m3 | 277.4 | 0 | 0 | RTS II / 2023 | 0 |  | 0 | 0 | 0 | 0 | 0 | 0 | 0 | SO-01 | 0 | 0 | 0 | 21 | 0 | 0 | 1 |  |  |  | 0 | 0 | 0 | 12_ | SO-01_1_ | SO-01_ | 0 | 0 | 0 | 24 | 0 | 0 | 0 |  | 12 | [6 empty] | 21 | Sejmutí ornice s přemístěním do 50 m
|  |  | 1387*0,2 | celá plocha |  | 277.4
| SO-01 | 13 | Hloubené vykopávky |  |  |  |  | 0 | [10 empty] | SO-01 | [7 empty] | 0 | 0 | 0
6 | SO-01 | 139601102R00 | Ruční výkop jam, rýh a šachet v hornině tř. 3 |  | m3 | 20.284 | 0 | 0 | RTS II / 2023 | 0 |  | 0 | 0 | 0 | 0 | 0 | 0 | 0 | SO-01 | 0 | 0 | 0 | 21 | 0 | 0 | 1 |  |  |  | 0 | 0 | 0 | 13_ | SO-01_1_ | SO-01_ | 0 | 0 | 0 | 27 | 0 | 0 | 0 |  | 13 | [6 empty] | 21 | Ruční výkop jam, rýh a šachet v hornině tř. 3
|  |  | 1*6 | sondy k základům dle požadavku statika v TZ - odhad |  | 6
|  |  | 14,284 | pro podkl. beton zákl. pásů |  | 14.284
7 | SO-01 | 132201119R00 | Přípl.za lepivost,hloubení rýh,hor.3 |  | m3 | 20.284 | 0 | 0 | RTS II / 2023 | 0 |  | 0 | 0 | 0 | 0 | 0 | 0 | 0 | SO-01 | 0 | 0 | 0 | 21 | 0 | 0 | 1 |  |  |  | 0 | 0 | 0 | 13_ | SO-01_1_ | SO-01_ | 0 | 0 | 0 | 30 | 0 | 0 | 0 |  | 13 | [6 empty] | 21 | Přípl.za lepivost,hloubení rýh,hor.3
|  |  | 1*6 | sondy k základům dle požadavku statika v TZ - odhad |  | 6
|  |  | 14,284 | pro podkl. beton zákl. pásů |  | 14.284
8 | SO-01 | 131201112R00 | Hloubení nezapaž. jam hor.3 do 1000 m3, STROJNĚ |  | m3 | 825.2 | 0 | 0 | RTS II / 2023 | 0 |  | 0 | 0 | 0 | 0 | 0 | 0 | 0 | SO-01 | 0 | 0 | 0 | 21 | 0 | 0 | 1 |  |  |  | 0 | 0 | 0 | 13_ | SO-01_1_ | SO-01_ | 0 | 0 | 0 | 33 | 0 | 0 | 0 |  | 13 | [6 empty] | 21 | Hloubení nezapaž. jam hor.3 do 1000 m3, STROJNĚ
|  |  | 606*1,35 | z úrovně PT do -0,55 |  | 818.1
|  |  | 0,5*14,2 | odkop pro chodník k 1N22 |  | 7.1
9 | SO-01 | 131201119R00 | Příplatek za lepivost - hloubení nezap.jam v hor.3 |  | m3 | 825.2 | 0 | 0 | RTS II / 2023 | 0 |  | 0 | 0 | 0 | 0 | 0 | 0 | 0 | SO-01 | 0 | 0 | 0 | 21 | 0 | 0 | 1 |  |  |  | 0 | 0 | 0 | 13_ | SO-01_1_ | SO-01_ | 0 | 0 | 0 | 36 | 0 | 0 | 0 |  | 13 | [6 empty] | 21 | Příplatek za lepivost - hloubení nezap.jam v hor.3
10 | SO-01 | 132201210R00 | Hloubení rýh š.do 200 cm hor.3 do 50 m3,STROJNĚ |  | m3 | 116.7005 | 0 | 0 | RTS II / 2023 | 0 |  | 0 | 0 | 0 | 0 | 0 | 0 | 0 | SO-01 | 0 | 0 | 0 | 21 | 0 | 0 | 1 |  |  |  | 0 | 0 | 0 | 13_ | SO-01_1_ | SO-01_ | 0 | 0 | 0 | 37 | 0 | 0 | 0 |  | 13 | [6 empty] | 21 | Hloubení rýh š.do 200 cm hor.3 do 50 m3,STROJNĚ
|  | Varianta: | předpoklad výkopu po etapách
|  |  | 1,6*(8,68+1,65+9,5*2+3,5+4,4)*0,45 | z úrovně -0,55 do -1,00 |  | 26.8056
|  |  | 1,6*(6,39+5,4+3,7)*0,45 |  |  | 11.1528
|  |  | 1,6*(8,66+5,35+1,6+8,625+2,295)*0,45 |  |  | 19.1016
|  |  | (1,12*7+0,5*2,53)*0,45 |  |  | 4.0972
|  |  | 1,7*(21,9+6,08)*0,45 |  |  | 21.4047
|  |  | (1,95*1,44+1*3,62)*0,45 |  |  | 2.8926
|  |  | 1,9*22,5*0,45 |  |  | 19.2375
|  |  | (3,9*3,05+2,8*3,2)*0,45 |  |  | 9.3848
|  |  | 1,15*5,07*0,45 |  |  | 2.6237
11 | SO-01 | 132201219R00 | Přípl.za lepivost,hloubení rýh 200cm,hor.3,STROJNĚ |  | m3 | 116.7 | 0 | 0 | RTS II / 2023 | 0 |  | 0 | 0 | 0 | 0 | 0 | 0 | 0 | SO-01 | 0 | 0 | 0 | 21 | 0 | 0 | 1 |  |  |  | 0 | 0 | 0 | 13_ | SO-01_1_ | SO-01_ | 0 | 0 | 0 | 48 | 0 | 0 | 0 |  | 13 | [6 empty] | 21 | Přípl.za lepivost,hloubení rýh 200cm,hor.3,STROJNĚ
| SO-01 | 16 | Přemístění výkopku |  |  |  |  | 0 | [10 empty] | SO-01 | [7 empty] | 0 | 0 | 0
12 | SO-01 | 162201203R00 | Vodorovné přemíst.výkopku, kolečko hor.1-4, do 10m |  | m3 | 26.3692 | 0 | 0 | RTS II / 2023 | 0 |  | 0 | 0 | 0 | 0 | 0 | 0 | 0 | SO-01 | 0 | 0 | 0 | 21 | 0 | 0 | 1 |  |  |  | 0 | 0 | 0 | 16_ | SO-01_1_ | SO-01_ | 0 | 0 | 0 | 50 | 0 | 0 | 0 |  | 16 | [6 empty] | 21 | Vodorovné přemíst.výkopku, kolečko hor.1-4, do 10m
|  |  | 20,284*1,3 | vč. nakypření |  | 26.3692
13 | SO-01 | 162201210R00 | Příplatek za dalš.10 m, kolečko, výkop. z hor.1- 4 |  | m3 | 52.7384 | 0 | 0 | RTS II / 2023 | 0 |  | 0 | 0 | 0 | 0 | 0 | 0 | 0 | SO-01 | 0 | 0 | 0 | 21 | 0 | 0 | 1 |  |  |  | 0 | 0 | 0 | 16_ | SO-01_1_ | SO-01_ | 0 | 0 | 0 | 52 | 0 | 0 | 0 |  | 16 | [6 empty] | 21 | Příplatek za dalš.10 m, kolečko, výkop. z hor.1- 4
|  |  | 20,284*1,3*2 |  |  | 52.7384
14 | SO-01 | 167101101R00 | Nakládání výkopku z hor. 1 ÷ 4 v množství do 100 m3 |  | m3 | 1614.459 | 0 | 0 | RTS II / 2023 | 0 |  | 0 | 0 | 0 | 0 | 0 | 0 | 0 | SO-01 | 0 | 0 | 0 | 21 | 0 | 0 | 1 |  |  |  | 0 | 0 | 0 | 16_ | SO-01_1_ | SO-01_ | 0 | 0 | 0 | 54 | 0 | 0 | 0 |  | 16 | [6 empty] | 21 | Nakládání výkopku z hor. 1 ÷ 4 v množství do 100 m3
|  |  | 3 | Z43- dřeviny |  | 3
|  |  | 26,369 | z ručního výkopu |  | 26.369
|  |  | 825,2*1,3 | hloubení jam |  | 1072.76
|  |  | 116,7*1,3 | hloubení rýh |  | 151.71
|  |  | 1387*0,2*1,3 | ornice celá plocha |  | 360.62
15 | SO-01 | 162701105R00 | Vodorovné přemístění výkopku z hor.1-4 do 10000 m |  | m3 | 1614.459 | 0 | 0 | RTS II / 2023 | 0 |  | 0 | 0 | 0 | 0 | 0 | 0 | 0 | SO-01 | 0 | 0 | 0 | 21 | 0 | 0 | 1 |  |  |  | 0 | 0 | 0 | 16_ | SO-01_1_ | SO-01_ | 0 | 0 | 0 | 60 | 0 | 0 | 0 |  | 16 | [6 empty] | 21 | Vodorovné přemístění výkopku z hor.1-4 do 10000 m
16 | SO-01 | 979990161R00 | Poplatek za uložení - dřevo, skupina odpadu 170201 |  | t | 3.6 | 0 | 0 | RTS II / 2023 | 0 |  | 0 | 0 | 0 | 0 | 0 | 0 | 0 | SO-01 | 0 | 0 | 0 | 21 | 0 | 0 | 5 |  |  |  | 0 | 0 | 0 | 16_ | SO-01_1_ | SO-01_ | 0 | 0 | 0 | 61 | 0 | 0 | 0 |  | 16 | [6 empty] | 21 | Poplatek za uložení - dřevo, skupina odpadu 170201
|  |  | 3*1,2 | Z43 - odstraněné dřeviny |  | 3.6
17 | SO-01 | 199000001R00 | Poplatek za skládku - ornice |  | m3 | 360.62 | 0 | 0 | RTS II / 2023 | 0 |  | 0 | 0 | 0 | 0 | 0 | 0 | 0 | SO-01 | 0 | 0 | 0 | 21 | 0 | 0 | 1 |  |  |  | 0 | 0 | 0 | 16_ | SO-01_1_ | SO-01_ | 0 | 0 | 0 | 63 | 0 | 0 | 0 |  | 16 | [6 empty] | 21 | Poplatek za skládku - ornice
|  |  | 1387*0,2*1,3 | celá plocha |  | 360.62
18 | SO-01 | 199000002R00 | Poplatek za skládku horniny 1- 4, č. dle katal. odpadů 17 05 04 |  | m3 | 1250.839 | 0 | 0 | RTS II / 2023 | 0 |  | 0 | 0 | 0 | 0 | 0 | 0 | 0 | SO-01 | 0 | 0 | 0 | 21 | 0 | 0 | 1 |  |  |  | 0 | 0 | 0 | 16_ | SO-01_1_ | SO-01_ | 0 | 0 | 0 | 65 | 0 | 0 | 0 |  | 16 | [6 empty] | 21 | Poplatek za skládku horniny 1- 4, č. dle katal. odpadů 17 05 04
|  |  | 26,369 | z ručního výkopu |  | 26.369
|  |  | 825,2*1,3 | hloubení jam |  | 1072.76
|  |  | 116,7*1,3 | hloubení rýh |  | 151.71
| SO-01 | 17 | Konstrukce ze zemin |  |  |  |  | 0 | [10 empty] | SO-01 | [7 empty] | 0 | 0 | 0
19 | SO-01 | 175101201R00 | Obsyp objektu štěrkodrtí se zhutněním |  | m3 | 200.4813 | 0 | 0 | RTS II / 2023 | 0 |  | 0 | 0 | 0 | 0 | 0 | 0 | 0 | SO-01 | 0 | 0 | 0 | 21 | 0 | 0 | 1 |  |  |  | 0 | 0 | 0 | 17_ | SO-01_1_ | SO-01_ | 0 | 0 | 0 | 70 | 0 | 0 | 0 |  | 17 | [6 empty] | 21 | Obsyp objektu štěrkodrtí se zhutněním
|  | Varianta: | dodávka štěrkodrtě ve specifikaci
|  |  |  | zpětný zásyp obvod |  | 0
|  |  | (2,1+1,7)*0,5*(23,2+3,3*2) | severní pohled |  | 56.62
|  |  | (0,31+2,1)*0,5*14,3+(0,31+0,22)*0,5*8,5 | východní pohled |  | 19.484
|  |  | (0,31+0,22)*0,5*(5,7+4,5+3,4) | jižní pohled |  | 3.604
|  |  | (0,31+0,15*0,6+2,1)*0,5*5,6 | jižní pohled |  | 7
|  |  | (0,31+0,15*0,6)*(6,7+4,4) | jižní pohled |  | 4.44
|  |  | 65,6*1/0,6 | zpětný zásyp podél základů |  | 109.3333
20 | SO-01 | 583423202 | Kamenivo drcené 0/32 |  | t | 340.816 | 0 | 0 | RTS II / 2023 | 0 |  | 0 | 0 | 0 | 0 | 0 | 0 | 0 | SO-01 | 0 | 0 | 0 | 21 | 0 | 0 | 1 |  |  |  | 0 | 0 | 0 | 17_ | SO-01_1_ | SO-01_ | 0 | 0 | 0 | 79 | 0 | 0 | 0 |  | 17 | [6 empty] | 21 | Kamenivo drcené 0/32
|  |  | 200,48*1,7 | zpětné zásypy |  | 340.816
| SO-01 | 18 | Povrchové úpravy terénu |  |  |  |  | 0 | [10 empty] | SO-01 | [7 empty] | 0 | 0 | 0
21 | SO-01 | 181101111R00 | Úprava pláně v zářezech se zhutněním - ručně |  | m2 | 50 | 0 | 0 | RTS II / 2023 | 0 |  | 0 | 0 | 0 | 0 | 0 | 0 | 0 | SO-01 | 0 | 0 | 0 | 21 | 0 | 0 | 1 |  |  |  | 0 | 0 | 0 | 18_ | SO-01_1_ | SO-01_ | 0 | 0 | 0 | 82 | 0 | 0 | 0 |  | 18 | [6 empty] | 21 | Úprava pláně v zářezech se zhutněním - ručně
|  | Varianta: | po odstranění dřevin
|  |  | 50 | Z43 |  | 50
22 | SO-01 | 182001122R00 | Plošná úprava terénu, nerovnosti do 15 cm svah 1:2 |  | m2 | 930.9 | 0 | 0 | RTS II / 2023 | 0 |  | 0 | 0 | 0 | 0 | 0 | 0 | 0 | SO-01 | 0 | 0 | 0 | 21 | 0 | 0 | 1 |  |  |  | 0 | 0 | 0 | 18_ | SO-01_1_ | SO-01_ | 0 | 0 | 0 | 85 | 0 | 0 | 0 |  | 18 | [6 empty] | 21 | Plošná úprava terénu, nerovnosti do 15 cm svah 1:2
|  | Varianta: | závěrečné urovnání po stav. činnosti
|  |  | 961 | rekultivace - celý pozemek |  | 961
|  |  | -9,3-14,8-6 | odpočet okap. chodníku |  | -30.1
23 | SO-01 | 182300012RAD | Rozprostření ornice ve svahu tloušťka 20 cm |  | m2 | 930.9 | 0 | 0 | RTS II / 2023 | 0 |  | 0 | 0 | 0 | 0 | 0 | 0 | 0 | SO-01 | 0 | 0 | 0 | 21 | 0 | 0 | 1 |  |  |  | 0 | 0 | 0 | 18_ | SO-01_1_ | SO-01_ | 0 | 0 | 0 | 89 | 0 | 0 | 0 |  | 18 | [6 empty] | 21 | Rozprostření ornice ve svahu tloušťka 20 cm
|  | Varianta: | dovoz ornice ze vzdál. 10 km, osetí trávou
|  |  | 961 | rekultivace - celý pozemek |  | 961
|  |  | -9,3-14,8-6 | odpočet okap. chodníku |  | -30.1
| SO-01 | 21 | Úprava podloží a základové spáry |  |  |  |  | 0 | [10 empty] | SO-01 | [7 empty] | 0 | 0 | 0
24 | SO-01 | 212750010RAC | Trativody z drenáž. trubek - odvětrání radonu z podloží |  | m | 48.4 | 0 | 0 | RTS II / 2023 | 0 |  | 0 | 0 | 0 | 0 | 0 | 0 | 0 | SO-01 | 0 | 0 | 0 | 21 | 0 | 0 | 1 |  |  |  | 0 | 0 | 0 | 21_ | SO-01_2_ | SO-01_ | 0 | 0 | 0 | 94 | 0 | 0 | 0 |  | 21 | [6 empty] | 21 | Trativody z drenáž. trubek - odvětrání radonu z podloží
|  | Varianta: | lože štěrkopís.,obsyp kamenivem, DN 150 mm
|  |  | 4+5,9+27+3,4+8,1 | odvětrání radonu |  | 48.4
| SO-01 | 27 | Základy |  |  |  |  | 0 | [10 empty] | SO-01 | [7 empty] | 0 | 0 | 0
25 | SO-01 | 271313511R00 | Beton podkladní pod zákl. pásy, prostý |  | m3 | 14.9984 | 0 | 0 | RTS II / 2023 | 0 |  | 0 | 0 | 0 | 0 | 0 | 0 | 0 | SO-01 | 0 | 0 | 0 | 21 | 0 | 0 | 1 |  |  |  | 0 | 0 | 0 | 27_ | SO-01_2_ | SO-01_ | 0 | 0 | 0 | 98 | 0 | 0 | 0 |  | 27 | [6 empty] | 21 | Beton podkladní pod zákl. pásy, prostý
|  | Varianta: | vč. rozšíření o 10 cm na každou stranu pásů
|  |  | 0,1*0,8*(11,535+6,3+7,83+9,845+16,2) | ZP3 |  | 4.1368
|  |  | 0,1*0,8*(7,88+3,25*2+21,85+2,3+1,3+6,35+9,16) | ZP3 |  | 4.4272
|  |  | 0,1*0,9*19,7 | ZP1 |  | 1.773
|  |  | 0,1*1,1*19,7 | ZP2 |  | 2.167
|  |  | 0,1*1,15*1,94 | ZP4 |  | 0.2231
|  |  | 0,1*0,7*(3,12+1,2+2,7) | ZP5 |  | 0.4914
|  |  | 0,1*0,85*5,57 | ZP3 |  | 0.47345
|  |  | 0,1*0,9*6,58 | ZP3 |  | 0.5922
|  |  | 14,28415*0,05 | betonáž do výkopu |  | 0.71421
26 | SO-01 | 274326141RU1 | Zákl. pasy z betonu železového vodostaveb. C 30/37 - CX2 |  | m3 | 65.5977 | 0 | 0 | RTS II / 2023 | 0 |  | 0 | 0 | 0 | 0 | 0 | 0 | 0 | SO-01 | 0 | 0 | 0 | 21 | 0 | 0 | 1 |  |  |  | 0 | 0 | 0 | 27_ | SO-01_2_ | SO-01_ | 0 | 0 | 0 | 109 | 0 | 0 | 0 |  | 27 | [6 empty] | 21 | Zákl. pasy z betonu železového vodostaveb. C 30/37 - CX2
|  |  | 0,6*0,6*(11,535+6,3+7,83+9,845+16,2) | ZP3 |  | 18.6156
|  |  | 0,6*0,6*(7,88+3,25*2+21,85+2,3+1,3+6,35+9,16) | ZP3 |  | 19.9224
|  |  | 0,6*0,7*19,7 | ZP1 |  | 8.274
|  |  | 0,6*0,9*19,7 | ZP2 |  | 10.638
|  |  | 0,6*0,95*1,94 | ZP4 |  | 1.1058
|  |  | 0,6*0,5*(3,12+1,2+2,7) | ZP5 |  | 2.106
|  |  | 0,6*0,65*5,57 | ZP3 |  | 2.1723
|  |  | 0,6*0,7*6,58 | ZP3 |  | 2.7636
27 | SO-01 | 274351215R00 | Bednění stěn základových pasů - zřízení |  | m2 | 201.072 | 0 | 0 | RTS II / 2023 | 0 |  | 0 | 0 | 0 | 0 | 0 | 0 | 0 | SO-01 | 0 | 0 | 0 | 21 | 0 | 0 | 1 |  |  |  | 0 | 0 | 0 | 27_ | SO-01_2_ | SO-01_ | 0 | 0 | 0 | 118 | 0 | 0 | 0 |  | 27 | [6 empty] | 21 | Bednění stěn základových pasů - zřízení
|  |  | 0,6*2*(11,535+6,3+7,83+9,845+16,2) | ZP3 |  | 62.052
|  |  | 0,6*2*(7,88+3,25*2+21,85+2,3+1,3+6,35+9,16) | ZP3 |  | 66.408
|  |  | 0,6*2*19,7 | ZP1 |  | 23.64
|  |  | 0,6*2*19,7 | ZP2 |  | 23.64
|  |  | 0,6*2*1,94 | ZP4 |  | 2.328
|  |  | 0,6*2*(3,12+1,2+2,7) | ZP5 |  | 8.424
|  |  | 0,6*2*5,57 | ZP3 |  | 6.684
|  |  | 0,6*2*6,58 | ZP3 |  | 7.896
28 | SO-01 | 274351216R00 | Bednění stěn základových pasů - odstranění |  | m2 | 201.072 | 0 | 0 | RTS II / 2023 | 0 |  | 0 | 0 | 0 | 0 | 0 | 0 | 0 | SO-01 | 0 | 0 | 0 | 21 | 0 | 0 | 1 |  |  |  | 0 | 0 | 0 | 27_ | SO-01_2_ | SO-01_ | 0 | 0 | 0 | 127 | 0 | 0 | 0 |  | 27 | [6 empty] | 21 | Bednění stěn základových pasů - odstranění
|  |  | 0,6*2*(11,535+6,3+7,83+9,845+16,2) | ZP3 |  | 62.052
|  |  | 0,6*2*(7,88+3,25*2+21,85+2,3+1,3+6,35+9,16) | ZP3 |  | 66.408
|  |  | 0,6*2*19,7 | ZP1 |  | 23.64
|  |  | 0,6*2*19,7 | ZP2 |  | 23.64
|  |  | 0,6*2*1,94 | ZP4 |  | 2.328
|  |  | 0,6*2*(3,12+1,2+2,7) | ZP5 |  | 8.424
|  |  | 0,6*2*5,57 | ZP3 |  | 6.684
|  |  | 0,6*2*6,58 | ZP3 |  | 7.896
29 | SO-01 | 274354033R00 | Bednění prostupu základem do 0,05 m2, dl. do 1,0 m |  | kus | 25 | 0 | 0 | RTS II / 2023 | 0 |  | 0 | 0 | 0 | 0 | 0 | 0 | 0 | SO-01 | 0 | 0 | 0 | 21 | 0 | 0 | 1 |  |  |  | 0 | 0 | 0 | 27_ | SO-01_2_ | SO-01_ | 0 | 0 | 0 | 136 | 0 | 0 | 0 |  | 27 | [6 empty] | 21 | Bednění prostupu základem do 0,05 m2, dl. do 1,0 m
|  | Varianta: | včetně svislých drážek
|  |  |  | dle výpisu prostupů 1NP |  | 0
|  |  | 7+1+1+1+6+1 | DZT4+DZT5+DZT6+DZT7+ZTI3+ZTI4 |  | 17
|  |  | 1+1+1+1+1+3 | ZTI5+ZTI6+ZTI7+ZTI8+ZTI9+RO1 |  | 8
30 | SO-01 | 274361214R00 | Výztuž základových pasů do 12 mm z oceli B500B (10 505) |  | t | 4.33 | 0 | 0 | RTS II / 2023 | 0 |  | 0 | 0 | 0 | 0 | 0 | 0 | 0 | SO-01 | 0 | 0 | 0 | 21 | 0 | 0 | 1 |  |  |  | 0 | 0 | 0 | 27_ | SO-01_2_ | SO-01_ | 0 | 0 | 0 | 141 | 0 | 0 | 0 |  | 27 | [6 empty] | 21 | Výztuž základových pasů do 12 mm z oceli B500B (10 505)
|  | Varianta: | dle výpisu váztuže - základy
|  |  | 2,189+2,141 | základové pásy ZP1-ZP5 |  | 4.33
31 | SO-01 | 274361314R00 | Výztuž základových pasů nad 12mm z oceli B500B (10 505) |  | t | 1.7611 | 0 | 0 | RTS II / 2023 | 0 |  | 0 | 0 | 0 | 0 | 0 | 0 | 0 | SO-01 | 0 | 0 | 0 | 21 | 0 | 0 | 1 |  |  |  | 0 | 0 | 0 | 27_ | SO-01_2_ | SO-01_ | 0 | 0 | 0 | 144 | 0 | 0 | 0 |  | 27 | [6 empty] | 21 | Výztuž základových pasů nad 12mm z oceli B500B (10 505)
|  | Varianta: | dle výpisu výztuže - základy
|  |  | 1,7611 | zákl. pásy ZP1 - ZP5 |  | 1.7611
32 | SO-01 | 564851111RT3 | Podklad ze štěrkodrti po zhutnění tloušťky 15 cm, S3-S5 |  | m2 | 527.4 | 0 | 0 | RTS II / 2023 | 0 |  | 0 | 0 | 0 | 0 | 0 | 0 | 0 | SO-01 | 0 | 0 | 0 | 21 | 0 | 0 | 1 |  |  |  | 0 | 0 | 0 | 27_ | SO-01_2_ | SO-01_ | 0 | 0 | 0 | 147 | 0 | 0 | 0 |  | 27 | [6 empty] | 21 | Podklad ze štěrkodrti po zhutnění tloušťky 15 cm, S3-S5
|  | Varianta: | štěrkodrť frakce 16-32 mm, D+M
|  |  | 527,4 | S3+S4+S5, vč. urovnání zeminy |  | 527.4
33 | SO-01 | 273321115R00 | Železobeton zákl. desek z cem.portladských C 12/15 |  | m3 | 79.11 | 0 | 0 | RTS II / 2023 | 0 |  | 0 | 0 | 0 | 0 | 0 | 0 | 0 | SO-01 | 0 | 0 | 0 | 21 | 0 | 0 | 1 |  |  |  | 0 | 0 | 0 | 27_ | SO-01_2_ | SO-01_ | 0 | 0 | 0 | 150 | 0 | 0 | 0 |  | 27 | [6 empty] | 21 | Železobeton zákl. desek z cem.portladských C 12/15
|  | Varianta: | podkladní beton 1NP
|  |  | 0,15*527,4 | S3+S4+S5 |  | 79.11
34 | SO-01 | 273361921RT8 | Výztuž základových desek ze svařovaných sítí |  | t | 5.8278 | 0 | 0 | RTS II / 2023 | 0 |  | 0 | 0 | 0 | 0 | 0 | 0 | 0 | SO-01 | 0 | 0 | 0 | 21 | 0 | 0 | 1 |  |  |  | 0 | 0 | 0 | 27_ | SO-01_2_ | SO-01_ | 0 | 0 | 0 | 153 | 0 | 0 | 0 |  | 27 | [6 empty] | 21 | Výztuž základových desek ze svařovaných sítí
|  | Varianta: | KY 81, drát d 8,0 mm, oko 100 x 100 mm
|  |  | 527,4*0,0079*1,3 | přesahy + ztratné 30% |  | 5.4164
|  |  | 527,4*0,6*0,001*1,3 | distanční podložky ocelové |  | 0.41137
35 | SO-01 | 273351215R00 | Bednění stěn základových desek - zřízení |  | m2 | 58.02 | 0 | 0 | RTS II / 2023 | 0 |  | 0 | 0 | 0 | 0 | 0 | 0 | 0 | SO-01 | 0 | 0 | 0 | 21 | 0 | 0 | 1 |  |  |  | 0 | 0 | 0 | 27_ | SO-01_2_ | SO-01_ | 0 | 0 | 0 | 157 | 0 | 0 | 0 |  | 27 | [6 empty] | 21 | Bednění stěn základových desek - zřízení
|  |  | 116,04*0,5 | podkladní beton 1NP |  | 58.02
36 | SO-01 | 273351216R00 | Bednění stěn základových desek - odstranění |  | m2 | 58.02 | 0 | 0 | RTS II / 2023 | 0 |  | 0 | 0 | 0 | 0 | 0 | 0 | 0 | SO-01 | 0 | 0 | 0 | 21 | 0 | 0 | 1 |  |  |  | 0 | 0 | 0 | 27_ | SO-01_2_ | SO-01_ | 0 | 0 | 0 | 159 | 0 | 0 | 0 |  | 27 | [6 empty] | 21 | Bednění stěn základových desek - odstranění
|  |  | 116,04*0,5 | podkladní beton 1NP |  | 58.02
37 | SO-01 | 279311115R00 | Postupné podbetonování zákl. zdiva C 20/25 |  | m3 | 3.6 | 0 | 0 | RTS II / 2023 | 0 |  | 0 | 0 | 0 | 0 | 0 | 0 | 0 | SO-01 | 0 | 0 | 0 | 21 | 0 | 0 | 1 |  |  |  | 0 | 0 | 0 | 27_ | SO-01_2_ | SO-01_ | 0 | 0 | 0 | 161 | 0 | 0 | 0 |  | 27 | [6 empty] | 21 | Postupné podbetonování zákl. zdiva C 20/25
|  | Varianta: | pod stáv. základy ZŠ, v ceně není pažení a bedněn
|  |  | 10*0,6*0,6 | předpoklad 10 bm |  | 3.6
38 | SO-01 | 274351215RT1 | Bednění stěn základových pasů - zřízení |  | m2 | 6 | 0 | 0 | RTS II / 2023 | 0 |  | 0 | 0 | 0 | 0 | 0 | 0 | 0 | SO-01 | 0 | 0 | 0 | 21 | 0 | 0 | 1 |  |  |  | 0 | 0 | 0 | 27_ | SO-01_2_ | SO-01_ | 0 | 0 | 0 | 164 | 0 | 0 | 0 |  | 27 | [6 empty] | 21 | Bednění stěn základových pasů - zřízení
|  | Varianta: | bednicí mat. prkna, podbet. stáv. základů ZŠ
|  |  | 10*0,6 | předpoklad výměry |  | 6
39 | SO-01 | 274351216R00 | Bednění stěn základových pasů - odstranění |  | m2 | 6 | 0 | 0 | RTS II / 2023 | 0 |  | 0 | 0 | 0 | 0 | 0 | 0 | 0 | SO-01 | 0 | 0 | 0 | 21 | 0 | 0 | 1 |  |  |  | 0 | 0 | 0 | 27_ | SO-01_2_ | SO-01_ | 0 | 0 | 0 | 167 | 0 | 0 | 0 |  | 27 | [6 empty] | 21 | Bednění stěn základových pasů - odstranění
|  | Varianta: | podbetonování stáv. základů ZŠ
|  |  | 10*0,6 | předpoklad výměry |  | 6
| SO-01 | 31 | Zdi podpěrné a volné |  |  |  |  | 0 | [10 empty] | SO-01 | [7 empty] | 0 | 0 | 0
40 | SO-01 | 311112330RT3 | Stěna z tvárnic ztraceného bednění, tl. 300 mm |  | m2 | 127.65 | 0 | 0 | RTS II / 2023 | 0 |  | 0 | 0 | 0 | 0 | 0 | 0 | 0 | SO-01 | 0 | 0 | 0 | 21 | 0 | 0 | 1 |  |  |  | 0 | 0 | 0 | 31_ | SO-01_3_ | SO-01_ | 0 | 0 | 0 | 171 | 0 | 0 | 0 |  | 31 | [6 empty] | 21 | Stěna z tvárnic ztraceného bednění, tl. 300 mm
|  | Varianta: | zalití tvárnic betonem C 20/25 XC2
|  |  | 3*10,8 | jih |  | 32.4
|  |  | 3*3,64*4+2,75*(3*2+7,38) | východ |  | 80.475
|  |  | 3*4,925 | sever |  | 14.775
41 | SO-01 | 274361032RX1 | Výztuž zdiva z tvár. ztrac. bed. 16 prutů/m2 |  | m2 | 127.65 | 0 | 0 | RTS II / 2023 | 0 |  | 0 | 0 | 0 | 0 | 0 | 0 | 0 | SO-01 | 0 | 0 | 0 | 21 | 0 | 0 | 1 |  |  |  | 0 | 0 | 0 | 31_ | SO-01_3_ | SO-01_ | 0 | 0 | 0 | 176 | 0 | 0 | 0 |  | 31 | [6 empty] | 21 | Výztuž zdiva z tvár. ztrac. bed. 16 prutů/m2
|  | Varianta: | 8 ks R10 vodorovně + 8 ks R12 svisle
|  |  | 3*10,8 | jih |  | 32.4
|  |  | 3*3,64*4+2,75*(3*2+7,38) | východ |  | 80.475
|  |  | 3*4,925 | sever |  | 14.775
42 | SO-01 | 953981104R00 | Chemické kotvy do betonu, R 16, dle statiky |  | kus | 132 | 0 | 0 | RTS II / 2023 | 0 |  | 0 | 0 | 0 | 0 | 0 | 0 | 0 | SO-01 | 0 | 0 | 0 | 21 | 0 | 0 | 1 |  |  |  | 0 | 0 | 0 | 31_ | SO-01_3_ | SO-01_ | 0 | 0 | 0 | 181 | 0 | 0 | 0 |  | 31 | [6 empty] | 21 | Chemické kotvy do betonu, R 16, dle statiky
|  | Varianta: | spojení žb sloupů a zdiva z tvár. ztrac. bed.
|  |  | 11*12 |  |  | 132
43 | SO-01 | 311237441R00 | Zdivo z cihel příčně děrov., P10, tl. 300 mm, na lepidlo |  | m2 | 364.2527 | 0 | 0 | RTS II / 2023 | 0 |  | 0 | 0 | 0 | 0 | 0 | 0 | 0 | SO-01 | 0 | 0 | 0 | 21 | 0 | 0 | 1 |  |  |  | 0 | 0 | 0 | 31_ | SO-01_3_ | SO-01_ | 0 | 0 | 0 | 184 | 0 | 0 | 0 |  | 31 | [6 empty] | 21 | Zdivo z cihel příčně děrov., P10, tl. 300 mm, na lepidlo
|  | Varianta: | dle TZ statiky, malta M5, vč. vyzdění svislých drážek
|  |  |  | vč. vyzdění svislých drážek |  | 0
|  |  |  | 1NP |  | 0
|  |  | 10,1*2,85-3,1*2,05-3,1*2,05 | jih |  | 16.075
|  |  | 2,85*(3,64*5+5,88)-1*2,5-2,1*2,5-1,5*2,5 | východ-1N05 |  | 57.128
|  |  |  | 2NP |  | 0
|  |  | 3,7*(10,1+2,25)-1,2*2,4*4 | jižní stěna |  | 34.175
|  |  | 3,7*(0,3+3,64*3+1,13) | východ - k tělocvičně |  | 45.695
|  |  | 3,7*(6,9+12)-1,5*2,4*6 | sever + západ |  | 48.33
|  |  | 2,85*(9,56+11,35+1,95)-1,55*2,85-1,5*1,35 | 1N02/1N03+1N23+104 |  | 58.7085
|  |  |  | stávající škola |  | 0
|  |  | 1*2,1*2+1,55*1,32*2 | 115+201 |  | 8.292
|  |  | -1,5*1,35*3-0,95*2,05-1,85*2,85 | 1N02/1N03+1N23+104-otvory |  | -13.295
|  |  | 2,85*(6,72+11,535+14,9+2,5+8,1+3,95) | sever + zbývající stěny |  | 135.9592
|  |  | -5,3*1,15-1,6*1,15*2-1,5*2,85 | sever + zbýv. stěny- otvory |  | -14.05
|  |  | -1,05*2,85*2-0,9*2,25*2-1,05*2,6 | sever + zbýv. stěny- otvory |  | -12.765
44 | SO-01 | 342948111RX1 | Ukotvení cihel. nosného zdiva ke sloupům kotvami na hmoždinky |  | m | 66.65 | 0 | 0 | RTS II / 2023 | 0 |  | 0 | 0 | 0 | 0 | 0 | 0 | 0 | SO-01 | 0 | 0 | 0 | 21 | 0 | 0 | 1 |  |  |  | 0 | 0 | 0 | 31_ | SO-01_3_ | SO-01_ | 0 | 0 | 0 | 201 | 0 | 0 | 0 |  | 31 | [6 empty] | 21 | Ukotvení cihel. nosného zdiva ke sloupům kotvami na hmoždinky
|  | Varianta: | pásky ve spárách zdiva
|  |  | 2,85*13 | 1NP |  | 37.05
|  |  | 3,7*8 | 2NP |  | 29.6
45 | SO-01 | 317168134R00 | Překlad vysoký 70 x 238 x 2000 mm pro orientované uložení |  | kus | 10 | 0 | 0 | RTS II / 2023 | 0 |  | 0 | 0 | 0 | 0 | 0 | 0 | 0 | SO-01 | 0 | 0 | 0 | 21 | 0 | 0 | 1 |  |  |  | 0 | 0 | 0 | 31_ | SO-01_3_ | SO-01_ | 0 | 0 | 0 | 205 | 0 | 0 | 0 |  | 31 | [6 empty] | 21 | Překlad vysoký 70 x 238 x 2000 mm pro orientované uložení
|  |  | 8 | 1NP- P2 |  | 8
|  |  | 2 | 2NP-P11 |  | 2
46 | SO-01 | 317168133R00 | Překlad vysoký 70 x 238 x 1750 mm pro orientované uložení |  | kus | 48 | 0 | 0 | RTS II / 2023 | 0 |  | 0 | 0 | 0 | 0 | 0 | 0 | 0 | SO-01 | 0 | 0 | 0 | 21 | 0 | 0 | 1 |  |  |  | 0 | 0 | 0 | 31_ | SO-01_3_ | SO-01_ | 0 | 0 | 0 | 208 | 0 | 0 | 0 |  | 31 | [6 empty] | 21 | Překlad vysoký 70 x 238 x 1750 mm pro orientované uložení
|  |  | 24 | 1NP-P3 |  | 24
|  |  | 24 | 2NP-P9 |  | 24
47 | SO-01 | 317168132R00 | Překlad vysoký 70 x 238 x 1500 mm pro orientované uložení |  | kus | 30 | 0 | 0 | RTS II / 2023 | 0 |  | 0 | 0 | 0 | 0 | 0 | 0 | 0 | SO-01 | 0 | 0 | 0 | 21 | 0 | 0 | 1 |  |  |  | 0 | 0 | 0 | 31_ | SO-01_3_ | SO-01_ | 0 | 0 | 0 | 211 | 0 | 0 | 0 |  | 31 | [6 empty] | 21 | Překlad vysoký 70 x 238 x 1500 mm pro orientované uložení
|  |  | 12+2 | 1NP-P4+P18 |  | 14
|  |  | 16 | 2NP-P17 |  | 16
48 | SO-01 | 317168131R00 | Překlad vysoký 70 x 238 x 1250 mm pro orientované uložení |  | kus | 23 | 0 | 0 | RTS II / 2023 | 0 |  | 0 | 0 | 0 | 0 | 0 | 0 | 0 | SO-01 | 0 | 0 | 0 | 21 | 0 | 0 | 1 |  |  |  | 0 | 0 | 0 | 31_ | SO-01_3_ | SO-01_ | 0 | 0 | 0 | 214 | 0 | 0 | 0 |  | 31 | [6 empty] | 21 | Překlad vysoký 70 x 238 x 1250 mm pro orientované uložení
|  |  | 16+1+4 | 1NP-P5+P8+P14 |  | 21
|  |  | 2 | 2NP-P15 |  | 2
49 | SO-01 | 317168136R00 | Překlad vysoký 70 x 238 x 2500 mm pro orientované uložení |  | kus | 4 | 0 | 0 | RTS II / 2023 | 0 |  | 0 | 0 | 0 | 0 | 0 | 0 | 0 | SO-01 | 0 | 0 | 0 | 21 | 0 | 0 | 1 |  |  |  | 0 | 0 | 0 | 31_ | SO-01_3_ | SO-01_ | 0 | 0 | 0 | 217 | 0 | 0 | 0 |  | 31 | [6 empty] | 21 | Překlad vysoký 70 x 238 x 2500 mm pro orientované uložení
|  |  | 4 | 1NP-P6 |  | 4
50 | SO-01 | 317168130R00 | Překlad vysoký 70 x 238 x 1000 mm pro orientované uložení |  | kus | 5 | 0 | 0 | RTS II / 2023 | 0 |  | 0 | 0 | 0 | 0 | 0 | 0 | 0 | SO-01 | 0 | 0 | 0 | 21 | 0 | 0 | 1 |  |  |  | 0 | 0 | 0 | 31_ | SO-01_3_ | SO-01_ | 0 | 0 | 0 | 219 | 0 | 0 | 0 |  | 31 | [6 empty] | 21 | Překlad vysoký 70 x 238 x 1000 mm pro orientované uložení
|  |  | 3 | 1NP-P7 |  | 3
|  |  | 2 | 2NP-P16 |  | 2
51 | SO-01 | 317168138R00 | Překlad vysoký 70 x 238 x 3000 mm pro orientované uložení |  | kus | 4 | 0 | 0 | RTS II / 2023 | 0 |  | 0 | 0 | 0 | 0 | 0 | 0 | 0 | SO-01 | 0 | 0 | 0 | 21 | 0 | 0 | 1 |  |  |  | 0 | 0 | 0 | 31_ | SO-01_3_ | SO-01_ | 0 | 0 | 0 | 222 | 0 | 0 | 0 |  | 31 | [6 empty] | 21 | Překlad vysoký 70 x 238 x 3000 mm pro orientované uložení
|  |  | 4 | 1NP-P12 |  | 4
52 | SO-01 | 317328112R00 | Překlad KP XL, š. 300 mm, délka 3,75 m |  | kus | 2 | 0 | 0 | RTS II / 2023 | 0 |  | 0 | 0 | 0 | 0 | 0 | 0 | 0 | SO-01 | 0 | 0 | 0 | 21 | 0 | 0 | 1 |  |  |  | 0 | 0 | 0 | 31_ | SO-01_3_ | SO-01_ | 0 | 0 | 0 | 224 | 0 | 0 | 0 |  | 31 | [6 empty] | 21 | Překlad KP XL, š. 300 mm, délka 3,75 m
|  |  | 2 | 1NP-P13 |  | 2
53 | SO-01 | 311237352R00 | Zdivo z cihel AKU Z broušených P20, tl. 175 mm |  | m2 | 16.288 | 0 | 0 | RTS II / 2023 | 0 |  | 0 | 0 | 0 | 0 | 0 | 0 | 0 | SO-01 | 0 | 0 | 0 | 21 | 0 | 0 | 1 |  |  |  | 0 | 0 | 0 | 31_ | SO-01_3_ | SO-01_ | 0 | 0 | 0 | 226 | 0 | 0 | 0 |  | 31 | [6 empty] | 21 | Zdivo z cihel AKU Z broušených P20, tl. 175 mm
|  | Varianta: | malta M10, příčně děrov. cihly
|  |  | 2,85*(3,2+1,1)+3,7*1,09 | 1N22+1N03+2N01 |  | 16.288
54 | SO-01 | 342948111R00 | Ukotvení AKU stěn k cihelné konstrukci kotvami na hmoždinky |  | m | 21.65 | 0 | 0 | RTS II / 2023 | 0 |  | 0 | 0 | 0 | 0 | 0 | 0 | 0 | SO-01 | 0 | 0 | 0 | 21 | 0 | 0 | 1 |  |  |  | 0 | 0 | 0 | 31_ | SO-01_3_ | SO-01_ | 0 | 0 | 0 | 229 | 0 | 0 | 0 |  | 31 | [6 empty] | 21 | Ukotvení AKU stěn k cihelné konstrukci kotvami na hmoždinky
|  |  | 2,85*(3+2)+3,7*2 | 1N22+1N03+2N01 |  | 21.65
55 | SO-01 | 317100012RX1 | Dodatečná montáž překladu, otvor šířky do 180 cm |  | kus | 9 | 0 | 0 | RTS II / 2023 | 0 |  | 0 | 0 | 0 | 0 | 0 | 0 | 0 | SO-01 | 0 | 0 | 0 | 21 | 0 | 0 | 1 |  |  |  | 0 | 0 | 0 | 31_ | SO-01_3_ | SO-01_ | 0 | 0 | 0 | 231 | 0 | 0 | 0 |  | 31 | [6 empty] | 21 | Dodatečná montáž překladu, otvor šířky do 180 cm
|  | Varianta: | překlad je ve specifikaci
|  |  | 5 | 1NP-P1 - 1N04 |  | 5
|  |  | 4 | 2NP-P10 - 2N01 |  | 4
56 | SO-01 | 593211RP1 | Překlad žel.bet. RZP 209/14/14, rozměr 2090 x140 x 140 mm, P1+P10 |  | kus | 9 | 0 | 0 | RTS II / 2023 | 0 |  | 0 | 0 | 0 | 0 | 0 | 0 | 0 | SO-01 | 0 | 0 | 0 | 21 | 0 | 0 | 1 |  |  |  | 0 | 0 | 0 | 31_ | SO-01_3_ | SO-01_ | 0 | 0 | 0 | 235 | 0 | 0 | 0 |  | 31 | [6 empty] | 21 | Překlad žel.bet. RZP 209/14/14, rozměr 2090 x140 x 140 mm, P1+P10
|  |  | 5 | P1 - 1N04 |  | 5
|  |  | 4 | P10 - 2N01 |  | 4
57 | SO-01 | 460680021RT3 | Průraz zdivem v cihlové zdi tloušťky 15 cm |  | kus | 2 | 0 | 0 | RTS II / 2023 | 0 |  | 0 | 0 | 0 | 0 | 0 | 0 | 0 | SO-01 | 0 | 0 | 0 | 21 | 0 | 0 | 2 |  |  |  | 0 | 0 | 0 | 31_ | SO-01_3_ | SO-01_ | 0 | 0 | 0 | 238 | 0 | 0 | 0 |  | 31 | [6 empty] | 21 | Průraz zdivem v cihlové zdi tloušťky 15 cm
|  | Varianta: | plochy do 0,09 m2
|  |  | 1+1 | UT4+UT5 - dle výpisu prostupů |  | 2
58 | SO-01 | 460680022RT3 | Průraz zdivem v cihlové zdi tloušťky 30 cm |  | kus | 13 | 0 | 0 | RTS II / 2023 | 0 |  | 0 | 0 | 0 | 0 | 0 | 0 | 0 | SO-01 | 0 | 0 | 0 | 21 | 0 | 0 | 2 |  |  |  | 0 | 0 | 0 | 31_ | SO-01_3_ | SO-01_ | 0 | 0 | 0 | 241 | 0 | 0 | 0 |  | 31 | [6 empty] | 21 | Průraz zdivem v cihlové zdi tloušťky 30 cm
|  | Varianta: | plochy do 0,09 m2
|  |  | 2+2 | DZT2+DZT3 - dle výpisu prostupů |  | 4
|  |  | 1+1+1+1+1+1 | VZT6+VZT7+UT1+UT2+UT3+UT4 |  | 6
|  |  | 1+1+1 | UT5+UT6+UT7 |  | 3
| SO-01 | 33 | Sloupy a pilíře, stožáry a rámové stojky |  |  |  |  | 0 | [10 empty] | SO-01 | [7 empty] | 0 | 0 | 0
59 | SO-01 | 334353111R00 | Bednění sloupů čtvercových pl. do 0,9 m2 zřízení |  | m2 | 187.2 | 0 | 0 | RTS II / 2023 | 0 |  | 0 | 0 | 0 | 0 | 0 | 0 | 0 | SO-01 | 0 | 0 | 0 | 21 | 0 | 0 | 1 |  |  |  | 0 | 0 | 0 | 33_ | SO-01_3_ | SO-01_ | 0 | 0 | 0 | 247 | 0 | 0 | 0 |  | 33 | [6 empty] | 21 | Bednění sloupů čtvercových pl. do 0,9 m2 zřízení
|  |  | 0,5*4*7,8*12 | sloupy S1 |  | 187.2
60 | SO-01 | 334353211R00 | Bednění sloupů čtvercových pl.do 0,9 m2 odstranění |  | m2 | 187.2 | 0 | 0 | RTS II / 2023 | 0 |  | 0 | 0 | 0 | 0 | 0 | 0 | 0 | SO-01 | 0 | 0 | 0 | 21 | 0 | 0 | 1 |  |  |  | 0 | 0 | 0 | 33_ | SO-01_3_ | SO-01_ | 0 | 0 | 0 | 249 | 0 | 0 | 0 |  | 33 | [6 empty] | 21 | Bednění sloupů čtvercových pl.do 0,9 m2 odstranění
|  |  | 0,5*4*7,8*12 | sloupy S1 |  | 187.2
61 | SO-01 | 331361821R00 | Výztuž sloupů hranatých z betonářské oceli B500B (10 505) |  | t | 1.8 | 0 | 0 | RTS II / 2023 | 0 |  | 0 | 0 | 0 | 0 | 0 | 0 | 0 | SO-01 | 0 | 0 | 0 | 21 | 0 | 0 | 1 |  |  |  | 0 | 0 | 0 | 33_ | SO-01_3_ | SO-01_ | 0 | 0 | 0 | 251 | 0 | 0 | 0 |  | 33 | [6 empty] | 21 | Výztuž sloupů hranatých z betonářské oceli B500B (10 505)
|  |  | (772,8+883,2+144)*0,001 | sloupy S1 - pol. 17+18+23 |  | 1.8
62 | SO-01 | 330321411RXC2 | Beton sloupů a pilířů železový C 30/37 XC2 |  | m3 | 14.976 | 0 | 0 | RTS II / 2023 | 0 |  | 0 | 0 | 0 | 0 | 0 | 0 | 0 | SO-01 | 0 | 0 | 0 | 21 | 0 | 0 | 1 |  |  |  | 0 | 0 | 0 | 33_ | SO-01_3_ | SO-01_ | 0 | 0 | 0 | 253 | 0 | 0 | 0 |  | 33 | [6 empty] | 21 | Beton sloupů a pilířů železový C 30/37 XC2
|  |  | 0,4*0,4*7,8*12 | sloupy S1 |  | 14.976
63 | SO-01 | 331351108R00 | Příplatek za vzepření bednění při výšce 4 - 6 m |  | m2 | 187.2 | 0 | 0 | RTS II / 2023 | 0 |  | 0 | 0 | 0 | 0 | 0 | 0 | 0 | SO-01 | 0 | 0 | 0 | 21 | 0 | 0 | 1 |  |  |  | 0 | 0 | 0 | 33_ | SO-01_3_ | SO-01_ | 0 | 0 | 0 | 255 | 0 | 0 | 0 |  | 33 | [6 empty] | 21 | Příplatek za vzepření bednění při výšce 4 - 6 m
|  |  | 0,5*4*7,8*12 | sloupy S1 |  | 187.2
64 | SO-01 | 331351109R00 | Příplatek za vzepření bednění při výšce 6 - 10 m |  | m2 | 187.2 | 0 | 0 | RTS II / 2023 | 0 |  | 0 | 0 | 0 | 0 | 0 | 0 | 0 | SO-01 | 0 | 0 | 0 | 21 | 0 | 0 | 1 |  |  |  | 0 | 0 | 0 | 33_ | SO-01_3_ | SO-01_ | 0 | 0 | 0 | 257 | 0 | 0 | 0 |  | 33 | [6 empty] | 21 | Příplatek za vzepření bednění při výšce 6 - 10 m
|  |  | 0,5*4*7,8*12 | sloupy S1 |  | 187.2
65 | SO-01 | 331941024R00 | Svary sloupů, betonářské oceli, D tyče do 22 mm |  | m | 67.2 | 0 | 0 | RTS II / 2023 | 0 |  | 0 | 0 | 0 | 0 | 0 | 0 | 0 | SO-01 | 0 | 0 | 0 | 21 | 0 | 0 | 1 |  |  |  | 0 | 0 | 0 | 33_ | SO-01_3_ | SO-01_ | 0 | 0 | 0 | 259 | 0 | 0 | 0 |  | 33 | [6 empty] | 21 | Svary sloupů, betonářské oceli, D tyče do 22 mm
|  | Varianta: | napojení na výztuž ze základů
|  |  | 0,7*8*12 | sloupy S1- výztuž 17+23 |  | 67.2
| SO-01 | 34 | Stěny a příčky |  |  |  |  | 0 | [10 empty] | SO-01 | [7 empty] | 0 | 0 | 0
66 | SO-01 | 342247542R00 | Příčky z cihel P10 broušených, na lepidlo, tl. 140 mm |  | m2 | 82.0635 | 0 | 0 | RTS II / 2023 | 0 |  | 0 | 0 | 0 | 0 | 0 | 0 | 0 | SO-01 | 0 | 0 | 0 | 21 | 0 | 0 | 1 |  |  |  | 0 | 0 | 0 | 34_ | SO-01_3_ | SO-01_ | 0 | 0 | 0 | 263 | 0 | 0 | 0 |  | 34 | [6 empty] | 21 | Příčky z cihel P10 broušených, na lepidlo, tl. 140 mm
|  | Varianta: | v ceně jsou drážky a výklenky + řezání
|  |  | 2,85*3,95 | 1NP - 1N07 |  | 11.2575
|  |  | 2,85*5,78*2-0,8*1,97*2 | 1N08+1N09 |  | 29.794
|  |  | 2,85*1,9 | 1N13 |  | 5.415
|  |  | 3,7*(6,9+3,2)-0,9*1,97 | 2NP |  | 35.597
67 | SO-01 | 342247522R00 | Příčky z cihel broušených, na lepidlo, tl. 80 mm |  | m2 | 61.6775 | 0 | 0 | RTS II / 2023 | 0 |  | 0 | 0 | 0 | 0 | 0 | 0 | 0 | SO-01 | 0 | 0 | 0 | 21 | 0 | 0 | 1 |  |  |  | 0 | 0 | 0 | 34_ | SO-01_3_ | SO-01_ | 0 | 0 | 0 | 269 | 0 | 0 | 0 |  | 34 | [6 empty] | 21 | Příčky z cihel broušených, na lepidlo, tl. 80 mm
|  |  | 2,85*(4,235+3,435+0,9*2)-0,9*2,4 | 1N11+1N13 |  | 24.8295
|  |  | 2,85*(7,42+2,25*2)+0,2*0,9*2-1,97*(0,9+0,7*2) | 1N14-20 |  | 29.801
|  |  | 3,7*2,65-0,7*1,97*2 | 2NP |  | 7.047
68 | SO-01 | 342948111R00 | Ukotvení příček k cihelné konstrukci kotvami na hmoždinky |  | m | 105.98 | 0 | 0 | RTS II / 2023 | 0 |  | 0 | 0 | 0 | 0 | 0 | 0 | 0 | SO-01 | 0 | 0 | 0 | 21 | 0 | 0 | 1 |  |  |  | 0 | 0 | 0 | 34_ | SO-01_3_ | SO-01_ | 0 | 0 | 0 | 273 | 0 | 0 | 0 |  | 34 | [6 empty] | 21 | Ukotvení příček k cihelné konstrukci kotvami na hmoždinky
|  |  | 2,85*22 | 1NP |  | 62.7
|  |  | 3,7*8 | 2NP |  | 29.6
|  |  | 2,1*2*2+1,32*2*2 | dozdívky ve stáv. ZŠ 115+201 |  | 13.68
69 | SO-01 | 347016233R00 | Předstěna SDK, tl. 125 mm, ocel. kce CW, 2x RBI 12,5 mm, bez izolace |  | m2 | 6.06 | 0 | 0 | RTS II / 2023 | 0 |  | 0 | 0 | 0 | 0 | 0 | 0 | 0 | SO-01 | 0 | 0 | 0 | 21 | 0 | 0 | 1 |  |  |  | 0 | 0 | 0 | 34_ | SO-01_3_ | SO-01_ | 0 | 0 | 0 | 277 | 0 | 0 | 0 |  | 34 | [6 empty] | 21 | Předstěna SDK, tl. 125 mm, ocel. kce CW, 2x RBI 12,5 mm, bez izolace
|  | Varianta: | pro závěsné klozety
|  |  | 1,25*1,2*2 | 2N04+2N06 |  | 3
|  |  | 0,85*1,2*3 | 1N15+17+19 |  | 3.06
70 | SO-01 | 347016221R00 | Předstěna SDK, tl. 100 mm, ocel. kce CW, 2x RB 12,5 mm, bez izolace |  | m2 | 17.1075 | 0 | 0 | RTS II / 2023 | 0 |  | 0 | 0 | 0 | 0 | 0 | 0 | 0 | SO-01 | 0 | 0 | 0 | 21 | 0 | 0 | 1 |  |  |  | 0 | 0 | 0 | 34_ | SO-01_3_ | SO-01_ | 0 | 0 | 0 | 281 | 0 | 0 | 0 |  | 34 | [6 empty] | 21 | Předstěna SDK, tl. 100 mm, ocel. kce CW, 2x RB 12,5 mm, bez izolace
|  | Varianta: | zakrytí stoupaček
|  |  | (1,15+0,3*2)*7,45 | 1N05 - UT4 |  | 13.0375
|  |  | (0,8+0,3)*3,7 | 1N02 |  | 4.07
71 | SO-01 | 342267111RT3 | Obklad trámů sádrokartonem dvoustranný do 0,5/0,5m |  | m | 27.335 | 0 | 0 | RTS II / 2023 | 0 |  | 0 | 0 | 0 | 0 | 0 | 0 | 0 | SO-01 | 0 | 0 | 0 | 21 | 0 | 0 | 1 |  |  |  | 0 | 0 | 0 | 34_ | SO-01_3_ | SO-01_ | 0 | 0 | 0 | 285 | 0 | 0 | 0 |  | 34 | [6 empty] | 21 | Obklad trámů sádrokartonem dvoustranný do 0,5/0,5m
|  | Varianta: | zakrytí svislé + vodorovné, desky RBI tl. 12,5 mm
|  |  | 3,7*2 | 2N04+2N02 stoupačky |  | 7.4
|  |  | 3,775 | 1N10 - vedení pod stropem |  | 3.775
|  |  | 13,65+2,51 | 1N01 až 1N03 - pod stropem |  | 16.16
72 | SO-01 | 342267111RT5 | Obklad trámů sádrokartonem dvoustranný nad 0,5/0,5m |  | m | 21.7 | 0 | 0 | RTS II / 2023 | 0 |  | 0 | 0 | 0 | 0 | 0 | 0 | 0 | SO-01 | 0 | 0 | 0 | 21 | 0 | 0 | 1 |  |  |  | 0 | 0 | 0 | 34_ | SO-01_3_ | SO-01_ | 0 | 0 | 0 | 290 | 0 | 0 | 0 |  | 34 | [6 empty] | 21 | Obklad trámů sádrokartonem dvoustranný nad 0,5/0,5m
|  | Varianta: | zakrytí vodor. vedení
|  |  | 10,85*2 | 2N02 vedení pod stropem |  | 21.7
73 | SO-01 | 342267112RT1 | Obklad trámů sádrokartonem třístranný do 0,5/0,5 m |  | m | 30 | 0 | 0 | RTS II / 2023 | 0 |  | 0 | 0 | 0 | 0 | 0 | 0 | 0 | SO-01 | 0 | 0 | 0 | 21 | 0 | 0 | 1 |  |  |  | 0 | 0 | 0 | 34_ | SO-01_3_ | SO-01_ | 0 | 0 | 0 | 293 | 0 | 0 | 0 |  | 34 | [6 empty] | 21 | Obklad trámů sádrokartonem třístranný do 0,5/0,5 m
|  | Varianta: | zakrytí stoupaček, desky RB tl. 12,5 mm
|  |  | 2,85*3 | 1N02+1N14 - stoupačky |  | 8.55
|  |  | 7,45*2+2,85 | 1N05+1N06 - stoupačky |  | 17.75
|  |  | 3,7 | 2N02 - stoupačka DZT1 |  | 3.7
74 | SO-01 | 346971152R00 | Izolace, desky z min. plsti tl. 40 mm, SDK předstěny + obklady |  | m2 | 106.5475 | 0 | 0 | RTS II / 2023 | 0 |  | 0 | 0 | 0 | 0 | 0 | 0 | 0 | SO-01 | 0 | 0 | 0 | 21 | 0 | 0 | 1 |  |  |  | 0 | 0 | 0 | 34_ | SO-01_3_ | SO-01_ | 0 | 0 | 0 | 298 | 0 | 0 | 0 |  | 34 | [6 empty] | 21 | Izolace, desky z min. plsti tl. 40 mm, SDK předstěny + obklady
|  | Varianta: | vložení do SDK konstrukcí
|  |  | 1,25*1,2*2 | 2N04+2N06-předstěny |  | 3
|  |  | 0,85*1,2*3 | 1N15+17+19-předstěny |  | 3.06
|  |  | (1,15+0,3*2)*7,45 | 1N05 - UT4-předstěny |  | 13.0375
|  |  | (0,8+0,3)*3,7 | 1N02-předstěny |  | 4.07
|  |  | 27,34+21,7*1,2+30 | obklady trámů |  | 83.38
75 | SO-01 | 342263998RT1 | Příplatek k příčce sádrokart. za plochu do 5 m2 - předstěny |  | m2 | 23.1675 | 0 | 0 | RTS II / 2023 | 0 |  | 0 | 0 | 0 | 0 | 0 | 0 | 0 | SO-01 | 0 | 0 | 0 | 21 | 0 | 0 | 1 |  |  |  | 0 | 0 | 0 | 34_ | SO-01_3_ | SO-01_ | 0 | 0 | 0 | 305 | 0 | 0 | 0 |  | 34 | [6 empty] | 21 | Příplatek k příčce sádrokart. za plochu do 5 m2 - předstěny
|  | Varianta: | pro plochy do 2 m2
|  |  | 1,25*1,2*2 | 2N04+2N06 |  | 3
|  |  | 0,85*1,2*3 | 1N15+17+19 |  | 3.06
|  |  | (1,15+0,3*2)*7,45 | 1N05 - UT4 |  | 13.0375
|  |  | (0,8+0,3)*3,7 | 1N02 |  | 4.07
76 | SO-01 | 342263410R00 | Osazení revizních dvířek do SDK, do 0,25 m2, Z39 |  | kus | 10 | 0 | 0 | RTS II / 2023 | 0 |  | 0 | 0 | 0 | 0 | 0 | 0 | 0 | SO-01 | 0 | 0 | 0 | 21 | 0 | 0 | 1 |  |  |  | 0 | 0 | 0 | 34_ | SO-01_3_ | SO-01_ | 0 | 0 | 0 | 311 | 0 | 0 | 0 |  | 34 | [6 empty] | 21 | Osazení revizních dvířek do SDK, do 0,25 m2, Z39
|  | Varianta: | dle výpisu prvků
|  |  | 10 | Z39 |  | 10
77 | SO-01 | 553476603 | Dvířka revizní do SDK 500 x 500 mm, Z39 |  | kus | 10 | 0 | 0 | RTS II / 2023 | 0 |  | 0 | 0 | 0 | 0 | 0 | 0 | 0 | SO-01 | 0 | 0 | 0 | 21 | 0 | 0 | 1 |  |  |  | 0 | 0 | 0 | 34_ | SO-01_3_ | SO-01_ | 0 | 0 | 0 | 314 | 0 | 0 | 0 |  | 34 | [6 empty] | 21 | Dvířka revizní do SDK 500 x 500 mm, Z39
|  |  | 10 | Z39, dle výpisu prvků |  | 10
78 | SO-01 | 342172052R00 | Montáž stěn.panelů, lem.prvky složité |  | m | 38.72 | 0 | 0 | RTS II / 2023 | 0 |  | 0 | 0 | 0 | 0 | 0 | 0 | 0 | SO-01 | 0 | 0 | 0 | 21 | 0 | 0 | 1 |  |  |  | 0 | 0 | 0 | 34_ | SO-01_3_ | SO-01_ | 0 | 0 | 0 | 316 | 0 | 0 | 0 |  | 34 | [6 empty] | 21 | Montáž stěn.panelů, lem.prvky složité
|  | Varianta: | lemování oken
|  |  | (3,64+1,2)*2*4 | sever |  | 38.72
79 | SO-01 | 342172051R00 | Montáž stěn.panelů, lem.prvky jednoduché |  | m | 168.08 | 0 | 0 | RTS II / 2023 | 0 |  | 0 | 0 | 0 | 0 | 0 | 0 | 0 | SO-01 | 0 | 0 | 0 | 21 | 0 | 0 | 1 |  |  |  | 0 | 0 | 0 | 34_ | SO-01_3_ | SO-01_ | 0 | 0 | 0 | 319 | 0 | 0 | 0 |  | 34 | [6 empty] | 21 | Montáž stěn.panelů, lem.prvky jednoduché
|  |  | 6+12,01*2 | východ |  | 30.02
|  |  | 6+12,01*2 | západ |  | 30.02
|  |  | 4,8*2+21,01*2 | jih |  | 51.62
|  |  | 6*2+1,2*2+21,01*2 | sever |  | 56.42
80 | SO-01 | 342173137R00 | Montáž fasádních panelů do betonu,stěna jednod., min. tl.150 mm |  | m2 | 199.8 | 0 | 0 | RTS II / 2023 | 0 |  | 0 | 0 | 0 | 0 | 0 | 0 | 0 | SO-01 | 0 | 0 | 0 | 21 | 0 | 0 | 1 |  |  |  | 0 | 0 | 0 | 34_ | SO-01_3_ | SO-01_ | 0 | 0 | 0 | 324 | 0 | 0 | 0 |  | 34 | [6 empty] | 21 | Montáž fasádních panelů do betonu,stěna jednod., min. tl.150 mm
|  | Varianta: | typ + provedení dle TZ
|  |  | 72,1+72,1 | východ + západ |  | 144.2
|  |  | 43+12,6 | jih |  | 55.6
81 | SO-01 | 342173237R00 | Montáž fasádních panelů do betonu,stěna složitá, min. tl.150 mm |  | m2 | 126.1 | 0 | 0 | RTS II / 2023 | 0 |  | 0 | 0 | 0 | 0 | 0 | 0 | 0 | SO-01 | 0 | 0 | 0 | 21 | 0 | 0 | 1 |  |  |  | 0 | 0 | 0 | 34_ | SO-01_3_ | SO-01_ | 0 | 0 | 0 | 328 | 0 | 0 | 0 |  | 34 | [6 empty] | 21 | Montáž fasádních panelů do betonu,stěna složitá, min. tl.150 mm
|  | Varianta: | typ + provedení dle TZ
|  |  | 126,1 | sever |  | 126.1
82 | SO-01 | 6121042RX1 | Panel sendvičový stěnový s kovovým pláštěm, min. vata tl. 150 mm |  | m2 | 374.785 | 0 | 0 | RTS II / 2023 | 0 |  | 0 | 0 | 0 | 0 | 0 | 0 | 0 | SO-01 | 0 | 0 | 0 | 21 | 0 | 0 | 1 |  |  |  | 0 | 0 | 0 | 34_ | SO-01_3_ | SO-01_ | 0 | 0 | 0 | 331 | 0 | 0 | 0 |  | 34 | [6 empty] | 21 | Panel sendvičový stěnový s kovovým pláštěm, min. vata tl. 150 mm
|  |  |  | dodávka |  | 0
|  |  |  | typ + provedení dle TZ |  | 0
|  |  | 72,1+72,1 | východ + západ |  | 144.2
|  |  | 43+12,6 | jih |  | 55.6
|  |  | 126,1 | sever |  | 126.1
|  |  | 325,9*0,15 | ztratné 15% |  | 48.885
83 | SO-01 | 342247542R00 | Příčky z cihel broušených, na lepidlo, tl. 140 mm - atiky |  | m2 | 25.8113 | 0 | 0 | RTS II / 2023 | 0 |  | 0 | 0 | 0 | 0 | 0 | 0 | 0 | SO-01 | 0 | 0 | 0 | 21 | 0 | 0 | 1 |  |  |  | 0 | 0 | 0 | 34_ | SO-01_3_ | SO-01_ | 0 | 0 | 0 | 338 | 0 | 0 | 0 |  | 34 | [6 empty] | 21 | Příčky z cihel broušených, na lepidlo, tl. 140 mm - atiky
|  | Varianta: | atiky
|  |  | 0,25*(6,36+2,11) | S12 střecha |  | 2.1175
|  |  | 0,25*2,11+1,08*2,11 | S9 |  | 2.8063
|  |  | 0,25*(7,38+2,945*2) | S6 - 1NP - nářaďovna |  | 3.3175
|  |  | 0,25*(2,95+14,925+11,24+6,515) | S6 - 1NP - ostatní střechy |  | 8.9075
|  |  | 0,25*(0,4+10,1+2,15+2,75+12,25+7) | S6 - 2NP |  | 8.6625
84 | SO-01 | 342948112R00 | Ukotvení příček k betonové desce přistřelenými kotvami - atiky |  | m | 96.24 | 0 | 0 | RTS II / 2023 | 0 |  | 0 | 0 | 0 | 0 | 0 | 0 | 0 | SO-01 | 0 | 0 | 0 | 21 | 0 | 0 | 1 |  |  |  | 0 | 0 | 0 | 34_ | SO-01_3_ | SO-01_ | 0 | 0 | 0 | 345 | 0 | 0 | 0 |  | 34 | [6 empty] | 21 | Ukotvení příček k betonové desce přistřelenými kotvami - atiky
|  | Varianta: | vč. kotevních pásků nerez
|  |  |  | atikové zdivo |  | 0
|  |  | 6,36+2,11 | S12 střecha |  | 8.47
|  |  | 2,11+2,11 | S9 |  | 4.22
|  |  | 7,38+2,945*2 | S6 - 1NP - nářaďovna |  | 13.27
|  |  | 2,95+14,925+11,24+6,515 | S6 - 1NP - ostatní střechy |  | 35.63
|  |  | 0,4+10,1+2,15+2,75+12,25+7 | S6 - 2NP |  | 34.65
85 | SO-01 | 342115528R00 | Příčka SDVK tl.150 mm,dřev.kce,oplášť 15+15 mm, ÚT8-10 |  | m2 | 1.875 | 0 | 0 | RTS II / 2023 | 0 |  | 0 | 0 | 0 | 0 | 0 | 0 | 0 | SO-01 | 0 | 0 | 0 | 21 | 0 | 0 | 1 |  |  |  | 0 | 0 | 0 | 34_ | SO-01_3_ | SO-01_ | 0 | 0 | 0 | 353 | 0 | 0 | 0 |  | 34 | [6 empty] | 21 | Příčka SDVK tl.150 mm,dřev.kce,oplášť 15+15 mm, ÚT8-10
|  | Varianta: | překrytí rozvaděče ÚT
|  |  | 1,25*1,5 | ÚT8+ÚT9+ÚT10 -zakrytování |  | 1.875
86 | SO-01 | 346244371RT2 | Zazdívka kapes cihlami tl. 14 cm, S12 - OK |  | m2 | 1.8 | 0 | 0 | RTS II / 2023 | 0 |  | 0 | 0 | 0 | 0 | 0 | 0 | 0 | SO-01 | 0 | 0 | 0 | 21 | 0 | 0 | 1 |  |  |  | 0 | 0 | 0 | 34_ | SO-01_3_ | SO-01_ | 0 | 0 | 0 | 356 | 0 | 0 | 0 |  | 34 | [6 empty] | 21 | Zazdívka kapes cihlami tl. 14 cm, S12 - OK
|  | Varianta: | s použitím suché maltové směsi
|  |  | (6+4)*0,3*0,3*2 | pro OK trapéz. stropu nad 1N04 |  | 1.8
87 | SO-01 | 342263310RX1 | Úprava sádrokartonové příčky pro osazení WC |  | kus | 5 | 0 | 0 | RTS II / 2023 | 0 |  | 0 | 0 | 0 | 0 | 0 | 0 | 0 | SO-01 | 0 | 0 | 0 | 21 | 0 | 0 | 1 |  |  |  | 0 | 0 | 0 | 34_ | SO-01_3_ | SO-01_ | 0 | 0 | 0 | 359 | 0 | 0 | 0 |  | 34 | [6 empty] | 21 | Úprava sádrokartonové příčky pro osazení WC
|  | Varianta: | předstěny
|  |  | 5 | předstěny |  | 5
| SO-01 | 41 | Stropy a stropní konstrukce (pro pozemní stavby) |  |  |  |  | 0 | [10 empty] | SO-01 | [7 empty] | 0 | 0 | 0
88 | SO-01 | 413321515R00 | Nosníky z betonu železového C 30/37 XC2 |  | m3 | 32.9417 | 0 | 0 | RTS II / 2023 | 0 |  | 0 | 0 | 0 | 0 | 0 | 0 | 0 | SO-01 | 0 | 0 | 0 | 21 | 0 | 0 | 1 |  |  |  | 0 | 0 | 0 | 41_ | SO-01_4_ | SO-01_ | 0 | 0 | 0 | 363 | 0 | 0 | 0 |  | 41 | [6 empty] | 21 | Nosníky z betonu železového C 30/37 XC2
|  |  | 0,4*1,0*10,8*6 | P22+P23 |  | 25.92
|  |  | 0,4*0,5*29,08 | P21 |  | 5.816
|  |  | 0,3*0,25*5,9 | P11 |  | 0.4425
|  |  | 0,3*0,3*8,48 | P12 |  | 0.7632
89 | SO-01 | 413361821R00 | Výztuž nosníků z betonářské oceli B500B (10 505) |  | t | 4.1621 | 0 | 0 | RTS II / 2023 | 0 |  | 0 | 0 | 0 | 0 | 0 | 0 | 0 | SO-01 | 0 | 0 | 0 | 21 | 0 | 0 | 1 |  |  |  | 0 | 0 | 0 | 41_ | SO-01_4_ | SO-01_ | 0 | 0 | 0 | 368 | 0 | 0 | 0 |  | 41 | [6 empty] | 21 | Výztuž nosníků z betonářské oceli B500B (10 505)
|  |  | (66,8+569,9+3123,5)*0,001 | P21+P22+P23 |  | 3.7602
|  |  | (91,2+112,5)*0,001 | P11+P12 |  | 0.2037
|  |  | 3,9639*0,05 | dist. ocel + ztratné |  | 0.1982
90 | SO-01 | 413351107R00 | Bednění nosníků - zřízení |  | m2 | 275.296 | 0 | 0 | RTS II / 2023 | 0 |  | 0 | 0 | 0 | 0 | 0 | 0 | 0 | SO-01 | 0 | 0 | 0 | 21 | 0 | 0 | 1 |  |  |  | 0 | 0 | 0 | 41_ | SO-01_4_ | SO-01_ | 0 | 0 | 0 | 372 | 0 | 0 | 0 |  | 41 | [6 empty] | 21 | Bednění nosníků - zřízení
|  |  | (0,4+0,25*2+1*2)*10,8*6 | strop tělocvičny P22+P23 |  | 187.92
|  |  | (0,4+0,25*2+0,5+0,7)*29,08 | P21 |  | 61.068
|  |  | (0,3+0,25*2+0,5+0,5)*5,9 | P11 |  | 10.62
|  |  | (0,3+0,25*2+0,5+0,55)*8,48 | P12 |  | 15.688
91 | SO-01 | 413351108R00 | Bednění nosníků - odstranění |  | m2 | 275.296 | 0 | 0 | RTS II / 2023 | 0 |  | 0 | 0 | 0 | 0 | 0 | 0 | 0 | SO-01 | 0 | 0 | 0 | 21 | 0 | 0 | 1 |  |  |  | 0 | 0 | 0 | 41_ | SO-01_4_ | SO-01_ | 0 | 0 | 0 | 377 | 0 | 0 | 0 |  | 41 | [6 empty] | 21 | Bednění nosníků - odstranění
|  |  | (0,4+0,25*2+1*2)*10,8*6 | strop tělocvičny P22+P23 |  | 187.92
|  |  | (0,4+0,25*2+0,5+0,7)*29,08 | P21 |  | 61.068
|  |  | (0,3+0,25*2+0,5+0,5)*5,9 | P11 |  | 10.62
|  |  | (0,3+0,25*2+0,5+0,55)*8,48 | P12 |  | 15.688
92 | SO-01 | 413351219R00 | Podpěrná konstr.nosníků do 4 m,do 45 kPa - zřízení |  | m2 | 95.996 | 0 | 0 | RTS II / 2023 | 0 |  | 0 | 0 | 0 | 0 | 0 | 0 | 0 | SO-01 | 0 | 0 | 0 | 21 | 0 | 0 | 1 |  |  |  | 0 | 0 | 0 | 41_ | SO-01_4_ | SO-01_ | 0 | 0 | 0 | 382 | 0 | 0 | 0 |  | 41 | [6 empty] | 21 | Podpěrná konstr.nosníků do 4 m,do 45 kPa - zřízení
|  | Varianta: | průvlaky v tělocvičně
|  |  | (0,4+0,25*2)*10,8*6 | P22+P23 |  | 58.32
|  |  | (0,4+0,25*2)*29,08 | P21 |  | 26.172
|  |  | (0,3+0,25*2)*5,9 | P11 |  | 4.72
|  |  | (0,3+0,25*2)*8,48 | P12 |  | 6.784
93 | SO-01 | 413351220R00 | Podpěrná konstr.nosníků do 4 m,45 kPa - odstranění |  | m2 | 95.996 | 0 | 0 | RTS II / 2023 | 0 |  | 0 | 0 | 0 | 0 | 0 | 0 | 0 | SO-01 | 0 | 0 | 0 | 21 | 0 | 0 | 1 |  |  |  | 0 | 0 | 0 | 41_ | SO-01_4_ | SO-01_ | 0 | 0 | 0 | 388 | 0 | 0 | 0 |  | 41 | [6 empty] | 21 | Podpěrná konstr.nosníků do 4 m,45 kPa - odstranění
|  |  | (0,4+2*0,25)*10,8*6 | P22+P23 |  | 58.32
|  |  | (0,4+2*0,25)*29,08 | P21 |  | 26.172
|  |  | (0,3+0,25*2)*5,9 | P11 |  | 4.72
|  |  | (0,3+0,25*2)*8,48 | P12 |  | 6.784
94 | SO-01 | 413351239R00 | Příplatek k podpěr. kci nosníků 45 kPa - zřízení |  | m2 | 58.32 | 0 | 0 | RTS II / 2023 | 0 |  | 0 | 0 | 0 | 0 | 0 | 0 | 0 | SO-01 | 0 | 0 | 0 | 21 | 0 | 0 | 1 |  |  |  | 0 | 0 | 0 | 41_ | SO-01_4_ | SO-01_ | 0 | 0 | 0 | 393 | 0 | 0 | 0 |  | 41 | [6 empty] | 21 | Příplatek k podpěr. kci nosníků 45 kPa - zřízení
|  | Varianta: | za výšku nad 4 m
|  |  | (0,4+2*0,25)*10,8*6 | P22+P23 |  | 58.32
95 | SO-01 | 413351240R00 | Příplatek k podpěr. kci nosníků 45 kPa -odstranění |  | m2 | 58.32 | 0 | 0 | RTS II / 2023 | 0 |  | 0 | 0 | 0 | 0 | 0 | 0 | 0 | SO-01 | 0 | 0 | 0 | 21 | 0 | 0 | 1 |  |  |  | 0 | 0 | 0 | 41_ | SO-01_4_ | SO-01_ | 0 | 0 | 0 | 396 | 0 | 0 | 0 |  | 41 | [6 empty] | 21 | Příplatek k podpěr. kci nosníků 45 kPa -odstranění
|  | Varianta: | za výšku nad 4 m
|  |  | (0,4+2*0,25)*10,8*6 | P22+P23 |  | 58.32
96 | SO-01 | 411321515R00 | Stropy deskové ze železobetonu C 30/37 XC2 |  | m3 | 144.0325 | 0 | 0 | RTS II / 2023 | 0 |  | 0 | 0 | 0 | 0 | 0 | 0 | 0 | SO-01 | 0 | 0 | 0 | 21 | 0 | 0 | 1 |  |  |  | 0 | 0 | 0 | 41_ | SO-01_4_ | SO-01_ | 0 | 0 | 0 | 399 | 0 | 0 | 0 |  | 41 | [6 empty] | 21 | Stropy deskové ze železobetonu C 30/37 XC2
|  |  | 11,6*20,6*0,2 | strop + 7,2, deska D21 |  | 47.792
|  |  | (14,25*7,5+2,6*2,25-1*1,5*8)*0,28 | strop + 6,55, deska D22 |  | 28.203
|  |  | (7,5*16,98-0,3*0,86+2,6*2,25)*0,25 | strop +2,6, deska D11 |  | 33.2355
|  |  | 3,92*4,55*0,25 | strop +2,6, deska D12 |  | 4.459
|  |  | 10,525*(7,065+10,95)*0,5*0,25 | strop +2,6, deska D13 |  | 23.701
|  |  | 3,6*7,38*0,25 | strop +2,6, deska D14 |  | 6.642
97 | SO-01 | 411361821R00 | Výztuž stropů z betonářské oceli B500B (10 505) |  | t | 17.5113 | 0 | 0 | RTS II / 2023 | 0 |  | 0 | 0 | 0 | 0 | 0 | 0 | 0 | SO-01 | 0 | 0 | 0 | 21 | 0 | 0 | 1 |  |  |  | 0 | 0 | 0 | 41_ | SO-01_4_ | SO-01_ | 0 | 0 | 0 | 406 | 0 | 0 | 0 |  | 41 | [6 empty] | 21 | Výztuž stropů z betonářské oceli B500B (10 505)
|  |  | 7093*0,001 | D21+D22 (+6,55 a +7,2) bez průvlaků |  | 7.093
|  |  | 8801*0,001 | D12 - D14, bez průvlaků a věnce |  | 8.801
|  |  | 0,4*5,76*11*1,1*0,001 | deska nad 1N04 |  | 0.02788
|  |  | 15,894*0,1 | dist. ocel + ztratné |  | 1.5894
98 | SO-01 | 411351801R00 | Bednění čel stropních desek, zřízení |  | m | 133.805 | 0 | 0 | RTS II / 2023 | 0 |  | 0 | 0 | 0 | 0 | 0 | 0 | 0 | SO-01 | 0 | 0 | 0 | 21 | 0 | 0 | 1 |  |  |  | 0 | 0 | 0 | 41_ | SO-01_4_ | SO-01_ | 0 | 0 | 0 | 411 | 0 | 0 | 0 |  | 41 | [6 empty] | 21 | Bednění čel stropních desek, zřízení
|  |  | (11,6+20,6)*2*0,5 | strop + 7,2, deska D21 |  | 32.2
|  |  | ((14,25+7,5+2,6)*2+(1+1,5)*2*8)*0,5 | strop + 6,55, deska D22 |  | 44.35
|  |  | ((10,1+16,98)*2-4,55)*0,5 | strop +2,6, deska D11 |  | 24.805
|  |  | 3,92*2*0,5 | strop +2,6, deska D12 |  | 3.92
|  |  | (11,215+7,065+5,88+10,94)*0,5 | strop +2,6, deska D13 |  | 17.55
|  |  | (3,6+7,38)*2*0,5 | strop +2,6, deska D14 |  | 10.98
99 | SO-01 | 411351802R00 | Bednění čel stropních desek, odstranění |  | m | 133.805 | 0 | 0 | RTS II / 2023 | 0 |  | 0 | 0 | 0 | 0 | 0 | 0 | 0 | SO-01 | 0 | 0 | 0 | 21 | 0 | 0 | 1 |  |  |  | 0 | 0 | 0 | 41_ | SO-01_4_ | SO-01_ | 0 | 0 | 0 | 418 | 0 | 0 | 0 |  | 41 | [6 empty] | 21 | Bednění čel stropních desek, odstranění
|  |  | (11,6+20,6)*2*0,5 | strop + 7,2, deska D21 |  | 32.2
|  |  | ((14,25+7,5+2,6)*2+(1+1,5)*2*8)*0,5 | strop + 6,55, deska D22 |  | 44.35
|  |  | ((10,1+16,98)*2-4,55)*0,5 | strop +2,6, deska D11 |  | 24.805
|  |  | 3,92*2*0,5 | strop +2,6, deska D12 |  | 3.92
|  |  | (11,215+7,065+5,88+10,94)*0,5 | strop +2,6, deska D13 |  | 17.55
|  |  | (3,6+7,38)*2*0,5 | strop +2,6, deska D14 |  | 10.98
100 | SO-01 | 411351205R00 | Bednění stropů deskových, podepření výšky do 3,5 m, zatížení do 12 kPa |  | m2 | 234.069 | 0 | 0 | RTS II / 2023 | 0 |  | 0 | 0 | 0 | 0 | 0 | 0 | 0 | SO-01 | 0 | 0 | 0 | 21 | 0 | 0 | 1 |  |  |  | 0 | 0 | 0 | 41_ | SO-01_4_ | SO-01_ | 0 | 0 | 0 | 425 | 0 | 0 | 0 |  | 41 | [6 empty] | 21 | Bednění stropů deskových, podepření výšky do 3,5 m, zatížení do 12 kPa
|  |  | 6,9*16,38-0,3*2,09+2,6*1,95 | strop +2,6, deska D11 |  | 117.465
|  |  | 3,92*3,95 | strop +2,6, deska D12 |  | 15.484
|  |  | 27,95+52,83 | strop +2,6, deska D13 |  | 80.78
|  |  | 3,0*6,78 | strop +2,6, deska D14 |  | 20.34
101 | SO-01 | 411351206R00 | Odstranění stropů deskových, podepření výšky do 3,5 m, zatížení do 12 kPa |  | m2 | 234.069 | 0 | 0 | RTS II / 2023 | 0 |  | 0 | 0 | 0 | 0 | 0 | 0 | 0 | SO-01 | 0 | 0 | 0 | 21 | 0 | 0 | 1 |  |  |  | 0 | 0 | 0 | 41_ | SO-01_4_ | SO-01_ | 0 | 0 | 0 | 430 | 0 | 0 | 0 |  | 41 | [6 empty] | 21 | Odstranění stropů deskových, podepření výšky do 3,5 m, zatížení do 12 kPa
|  |  | 6,9*16,38-0,3*2,09+2,6*1,95 | strop +2,6, deska D11 |  | 117.465
|  |  | 3,92*3,95 | strop +2,6, deska D12 |  | 15.484
|  |  | 27,95+52,83 | strop +2,6, deska D13 |  | 80.78
|  |  | 3,0*6,78 | strop +2,6, deska D14 |  | 20.34
102 | SO-01 | 411351213RX1 | Bednění stropů deskových, podepření výšky do 7,5 m, zatížení do 10 kPa |  | m2 | 296.465 | 0 | 0 | RTS II / 2023 | 0 |  | 0 | 0 | 0 | 0 | 0 | 0 | 0 | SO-01 | 0 | 0 | 0 | 21 | 0 | 0 | 1 |  |  |  | 0 | 0 | 0 | 41_ | SO-01_4_ | SO-01_ | 0 | 0 | 0 | 435 | 0 | 0 | 0 |  | 41 | [6 empty] | 21 | Bednění stropů deskových, podepření výšky do 7,5 m, zatížení do 10 kPa
|  |  | 3,64*(10,8*2+10,9*3) | deska D21 |  | 197.652
|  |  | 6,9*13,65+2,6*1,78 | deska D22 |  | 98.813
103 | SO-01 | 411351214RX1 | Odstranění bed. stropů deskových, podep. výšky do 7,5 m, zat. do 10 kPa |  | m2 | 296.465 | 0 | 0 | RTS II / 2023 | 0 |  | 0 | 0 | 0 | 0 | 0 | 0 | 0 | SO-01 | 0 | 0 | 0 | 21 | 0 | 0 | 1 |  |  |  | 0 | 0 | 0 | 41_ | SO-01_4_ | SO-01_ | 0 | 0 | 0 | 438 | 0 | 0 | 0 |  | 41 | [6 empty] | 21 | Odstranění bed. stropů deskových, podep. výšky do 7,5 m, zat. do 10 kPa
|  |  | 3,64*(10,8*2+10,9*3) | deska D21 |  | 197.652
|  |  | 6,9*13,65+2,6*1,78 | deska D22 |  | 98.813
104 | SO-01 | 411351902R00 | Bednění prostupů ve strop. deskách plochy do 0,25 m2 |  | kus | 5 | 0 | 0 | RTS II / 2023 | 0 |  | 0 | 0 | 0 | 0 | 0 | 0 | 0 | SO-01 | 0 | 0 | 0 | 21 | 0 | 0 | 1 |  |  |  | 0 | 0 | 0 | 41_ | SO-01_4_ | SO-01_ | 0 | 0 | 0 | 441 | 0 | 0 | 0 |  | 41 | [6 empty] | 21 | Bednění prostupů ve strop. deskách plochy do 0,25 m2
|  | Varianta: | dle výpisu prostupů, vč. odstranění
|  |  | 2 | deska D21 -VZT2 |  | 2
|  |  | 3 | deska D13 - světlovody Z24 |  | 3
105 | SO-01 | 411351901R00 | Bednění prostupů ve strop. deskách plochy do 0,06 m2, vč. odstranění |  | kus | 32 | 0 | 0 | RTS II / 2023 | 0 |  | 0 | 0 | 0 | 0 | 0 | 0 | 0 | SO-01 | 0 | 0 | 0 | 21 | 0 | 0 | 1 |  |  |  | 0 | 0 | 0 | 41_ | SO-01_4_ | SO-01_ | 0 | 0 | 0 | 445 | 0 | 0 | 0 |  | 41 | [6 empty] | 21 | Bednění prostupů ve strop. deskách plochy do 0,06 m2, vč. odstranění
|  | Varianta: | dle výpisu prostupů, tvar nad 2NP
|  |  | 2+4+14+10+2 | VZT1+VZT4+VZT5+DZT1+ZTI1 |  | 32
106 | SO-01 | 411351901R00 | Bednění prostupů ve strop. deskách plochy do 0,06 m2, vč. odstranění |  | kus | 17 | 0 | 0 | RTS II / 2023 | 0 |  | 0 | 0 | 0 | 0 | 0 | 0 | 0 | SO-01 | 0 | 0 | 0 | 21 | 0 | 0 | 1 |  |  |  | 0 | 0 | 0 | 41_ | SO-01_4_ | SO-01_ | 0 | 0 | 0 | 448 | 0 | 0 | 0 |  | 41 | [6 empty] | 21 | Bednění prostupů ve strop. deskách plochy do 0,06 m2, vč. odstranění
|  | Varianta: | dle výpisu prostupů, tvar nad 1NP
|  |  | 1+1+1+6+4 | ÚT1+ÚT2-ÚT3+DZT1+ZTI1 |  | 13
|  |  | 4 | ZTI3 |  | 4
107 | SO-01 | 417321415R00 | Ztužující pásy a věnce z betonu železového C 30/37 |  | m3 | 0.9125 | 0 | 0 | RTS II / 2023 | 0 |  | 0 | 0 | 0 | 0 | 0 | 0 | 0 | SO-01 | 0 | 0 | 0 | 21 | 0 | 0 | 1 |  |  |  | 0 | 0 | 0 | 41_ | SO-01_4_ | SO-01_ | 0 | 0 | 0 | 452 | 0 | 0 | 0 |  | 41 | [6 empty] | 21 | Ztužující pásy a věnce z betonu železového C 30/37
|  |  | 0,25*0,25*14,6 | věnec V11 - 1NP |  | 0.9125
108 | SO-01 | 417361821R00 | Výztuž ztužujících pásů a věnců z oceli B500B (10 505) |  | t | 0.10406 | 0 | 0 | RTS II / 2023 | 0 |  | 0 | 0 | 0 | 0 | 0 | 0 | 0 | SO-01 | 0 | 0 | 0 | 21 | 0 | 0 | 1 |  |  |  | 0 | 0 | 0 | 41_ | SO-01_4_ | SO-01_ | 0 | 0 | 0 | 454 | 0 | 0 | 0 |  | 41 | [6 empty] | 21 | Výztuž ztužujících pásů a věnců z oceli B500B (10 505)
|  |  | 94,6*0,001 | věnec V11 - 1NP |  | 0.0946
|  |  | 0,0946*0,1 | dist. ocel + ztratné |  | 0.00946
109 | SO-01 | 417351111R00 | Bednění ztužujících věnců, obě strany - zřízení |  | m | 14.6 | 0 | 0 | RTS II / 2023 | 0 |  | 0 | 0 | 0 | 0 | 0 | 0 | 0 | SO-01 | 0 | 0 | 0 | 21 | 0 | 0 | 1 |  |  |  | 0 | 0 | 0 | 41_ | SO-01_4_ | SO-01_ | 0 | 0 | 0 | 457 | 0 | 0 | 0 |  | 41 | [6 empty] | 21 | Bednění ztužujících věnců, obě strany - zřízení
|  |  | 14,6 | věnec V11 - 1NP |  | 14.6
110 | SO-01 | 417351113R00 | Bednění ztužujících věnců, obě strany - odstranění |  | m | 14.6 | 0 | 0 | RTS II / 2023 | 0 |  | 0 | 0 | 0 | 0 | 0 | 0 | 0 | SO-01 | 0 | 0 | 0 | 21 | 0 | 0 | 1 |  |  |  | 0 | 0 | 0 | 41_ | SO-01_4_ | SO-01_ | 0 | 0 | 0 | 459 | 0 | 0 | 0 |  | 41 | [6 empty] | 21 | Bednění ztužujících věnců, obě strany - odstranění
|  |  | 14,6 | věnec V11 - 1NP |  | 14.6
111 | SO-01 | 416021123R00 | Podhledy SDK, kovová.kce CD. 1x deska RBI 12,5 mm |  | m2 | 47.1 | 0 | 0 | RTS II / 2023 | 0 |  | 0 | 0 | 0 | 0 | 0 | 0 | 0 | SO-01 | 0 | 0 | 0 | 21 | 0 | 0 | 1 |  |  |  | 0 | 0 | 0 | 41_ | SO-01_4_ | SO-01_ | 0 | 0 | 0 | 461 | 0 | 0 | 0 |  | 41 | [6 empty] | 21 | Podhledy SDK, kovová.kce CD. 1x deska RBI 12,5 mm
|  |  | 10 | 1N04 |  | 10
|  |  | 6,5 | 1N11 |  | 6.5
|  |  | 8 | 1N13 |  | 8
|  |  | 4 | 1N15 |  | 4
|  |  | 2 | 1N16 |  | 2
|  |  | 1,7 | 1N17 |  | 1.7
|  |  | 2 | 1N18 |  | 2
|  |  | 1,7 | 1N19 |  | 1.7
|  |  | 3,6 | 1N20 |  | 3.6
|  |  | 1,7 | 2N03 |  | 1.7
|  |  | 2,1 | 2N04 |  | 2.1
|  |  | 1,7 | 2N05 |  | 1.7
|  |  | 2,1 | 2N06 |  | 2.1
112 | SO-01 | 416091081R00 | Příplatek k podhledu sádrokart. za plochu do 2 m2 |  | m2 | 10.8 | 0 | 0 | RTS II / 2023 | 0 |  | 0 | 0 | 0 | 0 | 0 | 0 | 0 | SO-01 | 0 | 0 | 0 | 21 | 0 | 0 | 1 |  |  |  | 0 | 0 | 0 | 41_ | SO-01_4_ | SO-01_ | 0 | 0 | 0 | 475 | 0 | 0 | 0 |  | 41 | [6 empty] | 21 | Příplatek k podhledu sádrokart. za plochu do 2 m2
|  |  | 2 | 1N16 |  | 2
|  |  | 1,7 | 1N17 |  | 1.7
|  |  | 2 | 1N18 |  | 2
|  |  | 1,7 | 1N19 |  | 1.7
|  |  | 1,7 | 2N03 |  | 1.7
|  |  | 1,7 | 2N05 |  | 1.7
113 | SO-01 | 416091082R00 | Příplatek k podhledu sádrokart. za plochu do 5 m2 |  | m2 | 11.8 | 0 | 0 | RTS II / 2023 | 0 |  | 0 | 0 | 0 | 0 | 0 | 0 | 0 | SO-01 | 0 | 0 | 0 | 21 | 0 | 0 | 1 |  |  |  | 0 | 0 | 0 | 41_ | SO-01_4_ | SO-01_ | 0 | 0 | 0 | 482 | 0 | 0 | 0 |  | 41 | [6 empty] | 21 | Příplatek k podhledu sádrokart. za plochu do 5 m2
|  |  | 4 | 1N15 |  | 4
|  |  | 3,6 | 1N20 |  | 3.6
|  |  | 2,1 | 2N04 |  | 2.1
|  |  | 2,1 | 2N06 |  | 2.1
114 | SO-01 | 416091083R00 | Příplatek k podhledu sádrokart. za plochu do 10 m2 |  | m2 | 24.5 | 0 | 0 | RTS II / 2023 | 0 |  | 0 | 0 | 0 | 0 | 0 | 0 | 0 | SO-01 | 0 | 0 | 0 | 21 | 0 | 0 | 1 |  |  |  | 0 | 0 | 0 | 41_ | SO-01_4_ | SO-01_ | 0 | 0 | 0 | 487 | 0 | 0 | 0 |  | 41 | [6 empty] | 21 | Příplatek k podhledu sádrokart. za plochu do 10 m2
|  |  | 10 | 1N04 |  | 10
|  |  | 6,5 | 1N11 |  | 6.5
|  |  | 8 | 1N13 |  | 8
115 | SO-01 | 416061611H01 | Kazetový podhled 600x600 mm akustický, H01 |  | m2 | 89.1 | 0 | 0 | RTS II / 2023 | 0 |  | 0 | 0 | 0 | 0 | 0 | 0 | 0 | SO-01 | 0 | 0 | 0 | 21 | 0 | 0 | 1 |  |  |  | 0 | 0 | 0 | 41_ | SO-01_4_ | SO-01_ | 0 | 0 | 0 | 491 | 0 | 0 | 0 |  | 41 | [6 empty] | 21 | Kazetový podhled 600x600 mm akustický, H01
|  | Varianta: | dle výpisu povrchů,
|  |  |  | vč. vaty 50 mm atd. dle výpisu |  | 0
|  |  | 14,3+74,8 | H01 - 2N01+2N02 |  | 89.1
116 | SO-01 | 416091071H01 | Kazet. podhled-přípl. za opláštění ostění střeš. okna, H01 |  | kus | 8 | 0 | 0 | RTS II / 2023 | 0 |  | 0 | 0 | 0 | 0 | 0 | 0 | 0 | SO-01 | 0 | 0 | 0 | 21 | 0 | 0 | 1 |  |  |  | 0 | 0 | 0 | 41_ | SO-01_4_ | SO-01_ | 0 | 0 | 0 | 495 | 0 | 0 | 0 |  | 41 | [6 empty] | 21 | Kazet. podhled-přípl. za opláštění ostění střeš. okna, H01
|  | Varianta: | vč. dod. materiálu
|  |  | 8 | H01 - 2N02 |  | 8
117 | SO-01 | 417320034RAA | Ztužující věnec ŽB beton C 20/25, 15 x 25 cm - atiky |  | m | 96.24 | 0 | 0 | RTS II / 2023 | 0 |  | 0 | 0 | 0 | 0 | 0 | 0 | 0 | SO-01 | 0 | 0 | 0 | 21 | 0 | 0 | 1 |  |  |  | 0 | 0 | 0 | 41_ | SO-01_4_ | SO-01_ | 0 | 0 | 0 | 498 | 0 | 0 | 0 |  | 41 | [6 empty] | 21 | Ztužující věnec ŽB beton C 20/25, 15 x 25 cm - atiky
|  | Varianta: | bednění, výztuž= 4xR10+ třm R6 po 25 cm
|  |  |  | atiky, spádovány dovnitř 5% |  | 0
|  |  | 6,36+2,11 | S12 střecha |  | 8.47
|  |  | 2,11+2,11 | S9 |  | 4.22
|  |  | 7,38+2,945*2 | S6 - 1NP - nářaďovna |  | 13.27
|  |  | 2,95+14,925+11,24+6,515 | S6 - 1NP - ostatní střechy |  | 35.63
|  |  | 0,4+10,1+2,15+2,75+12,25+7 | S6 - 2NP |  | 34.65
118 | SO-01 | 411354256R00 | Bednění stropů zabud. z ocel. trapéz. plechů poz. vlna 50 mm tl. 1,0 mm, S12 |  | m2 | 10 | 0 | 0 | RTS II / 2023 | 0 |  | 0 | 0 | 0 | 0 | 0 | 0 | 0 | SO-01 | 0 | 0 | 0 | 21 | 0 | 0 | 1 |  |  |  | 0 | 0 | 0 | 41_ | SO-01_4_ | SO-01_ | 0 | 0 | 0 | 506 | 0 | 0 | 0 |  | 41 | [6 empty] | 21 | Bednění stropů zabud. z ocel. trapéz. plechů poz. vlna 50 mm tl. 1,0 mm, S12
|  |  | 10 | S12-1N04 |  | 10
119 | SO-01 | 411322525R00 | Stropy trámové ze železobetonu C 30/37 XC2 |  | m3 | 1.3 | 0 | 0 | RTS II / 2023 | 0 |  | 0 | 0 | 0 | 0 | 0 | 0 | 0 | SO-01 | 0 | 0 | 0 | 21 | 0 | 0 | 1 |  |  |  | 0 | 0 | 0 | 41_ | SO-01_4_ | SO-01_ | 0 | 0 | 0 | 508 | 0 | 0 | 0 |  | 41 | [6 empty] | 21 | Stropy trámové ze železobetonu C 30/37 XC2
|  | Varianta: | trapézový strop
|  |  | 10*0,13 | S12-strop nad 1N04 |  | 1.3
120 | SO-01 | 411354173R00 | Podpěrná konstrukce bednění stropů výšky do 4 m, zatížení do 12 kPa - zřízení |  | m2 | 10 | 0 | 0 | RTS II / 2023 | 0 |  | 0 | 0 | 0 | 0 | 0 | 0 | 0 | SO-01 | 0 | 0 | 0 | 21 | 0 | 0 | 1 |  |  |  | 0 | 0 | 0 | 41_ | SO-01_4_ | SO-01_ | 0 | 0 | 0 | 511 | 0 | 0 | 0 |  | 41 | [6 empty] | 21 | Podpěrná konstrukce bednění stropů výšky do 4 m, zatížení do 12 kPa - zřízení
|  |  | 10 | S12-strop nad 1N04 |  | 10
121 | SO-01 | 411354174R00 | Podpěrná konstrukce bednění stropů výšky do 4 m, zatížení do 12 kPa - odstranění |  | m2 | 10 | 0 | 0 | RTS II / 2023 | 0 |  | 0 | 0 | 0 | 0 | 0 | 0 | 0 | SO-01 | 0 | 0 | 0 | 21 | 0 | 0 | 1 |  |  |  | 0 | 0 | 0 | 41_ | SO-01_4_ | SO-01_ | 0 | 0 | 0 | 513 | 0 | 0 | 0 |  | 41 | [6 empty] | 21 | Podpěrná konstrukce bednění stropů výšky do 4 m, zatížení do 12 kPa - odstranění
|  |  | 10 | S12-strop nad 1N04 |  | 10
122 | SO-01 | 411361921RT4 | Výztuž stropů svařovanou sítí, S12 |  | t | 0.06349 | 0 | 0 | RTS II / 2023 | 0 |  | 0 | 0 | 0 | 0 | 0 | 0 | 0 | SO-01 | 0 | 0 | 0 | 21 | 0 | 0 | 1 |  |  |  | 0 | 0 | 0 | 41_ | SO-01_4_ | SO-01_ | 0 | 0 | 0 | 515 | 0 | 0 | 0 |  | 41 | [6 empty] | 21 | Výztuž stropů svařovanou sítí, S12
|  | Varianta: | průměr drátu 6,0, oka 100/100 mm KH30
|  |  | 4,44*10*1,3*0,001*1,1 | S12, strop nad 1N04 |  | 0.06349
| SO-01 | 43 | Schodiště |  |  |  |  | 0 | [10 empty] | SO-01 | [7 empty] | 0 | 0 | 0
123 | SO-01 | 430000000RAB | Stupeň betonový 30 x 15 cm, včetně bednění |  | m | 7.66 | 0 | 0 | RTS II / 2023 | 0 |  | 0 | 0 | 0 | 0 | 0 | 0 | 0 | SO-01 | 0 | 0 | 0 | 21 | 0 | 0 | 1 |  |  |  | 0 | 0 | 0 | 43_ | SO-01_4_ | SO-01_ | 0 | 0 | 0 | 519 | 0 | 0 | 0 |  | 43 | [6 empty] | 21 | Stupeň betonový 30 x 15 cm, včetně bednění
|  | Varianta: | na točitém schodišti
|  |  | 1,51*3+1,53+1,6 | 2N01 |  | 7.66
| SO-01 | 59 | Kryty pozemních komunikací, letišť a ploch dlážděných (předlažby) |  |  |  |  | 0 | [10 empty] | SO-01 | [7 empty] | 0 | 0 | 0
124 | SO-01 | 564861111RT3 | Podklad ze štěrkodrti po zhutnění tloušťky 20 cm, P05-S15 |  | m2 | 101.4035 | 0 | 0 | RTS II / 2023 | 0 |  | 0 | 0 | 0 | 0 | 0 | 0 | 0 | SO-01 | 0 | 0 | 0 | 21 | 0 | 0 | 1 |  |  |  | 0 | 0 | 0 | 59_ | SO-01_5_ | SO-01_ | 0 | 0 | 0 | 523 | 0 | 0 | 0 |  | 59 | [6 empty] | 21 | Podklad ze štěrkodrti po zhutnění tloušťky 20 cm, P05-S15
|  | Varianta: | štěrkodrť frakce 16-32 mm
|  |  |  | P05-S15 |  | 0
|  |  | 1,85*14,19-0,8*0,55*2+3,4*1,74 | S15-chodník od ulice |  | 31.2875
|  |  | 2,04*1+0,6*0,96 |  |  | 2.616
|  |  | 15 | S15 - zadní vstup |  | 15
|  |  | 9+15+28,5 | 1N22+1N23+1N24 |  | 52.5
125 | SO-01 | 596215021R00 | Kladení zámkové dlažby tl. 6 cm do drtě tl. 4 cm, P05-S15 |  | m2 | 101.4035 | 0 | 0 | RTS II / 2023 | 0 |  | 0 | 0 | 0 | 0 | 0 | 0 | 0 | SO-01 | 0 | 0 | 0 | 21 | 0 | 0 | 1 |  |  |  | 0 | 0 | 0 | 59_ | SO-01_5_ | SO-01_ | 0 | 0 | 0 | 530 | 0 | 0 | 0 |  | 59 | [6 empty] | 21 | Kladení zámkové dlažby tl. 6 cm do drtě tl. 4 cm, P05-S15
|  |  |  | P05-S15 |  | 0
|  |  | 1,85*14,19-0,8*0,55*2+3,4*1,74 | S15-chodník od ulice |  | 31.2875
|  |  | 2,04*1+0,6*0,96 |  |  | 2.616
|  |  | 15 | S15 - zadní vstup |  | 15
|  |  | 9+15+28,5 | 1N22+1N23+1N24 |  | 52.5
126 | SO-01 | 596291111R00 | Řezání zámkové dlažby tl. 60 mm, P05-S15 |  | m | 71.44 | 0 | 0 | RTS II / 2023 | 0 |  | 0 | 0 | 0 | 0 | 0 | 0 | 0 | SO-01 | 0 | 0 | 0 | 21 | 0 | 0 | 1 |  |  |  | 0 | 0 | 0 | 59_ | SO-01_5_ | SO-01_ | 0 | 0 | 0 | 536 | 0 | 0 | 0 |  | 59 | [6 empty] | 21 | Řezání zámkové dlažby tl. 60 mm, P05-S15
|  |  | 12,6+10,8+17,4 | 1N22+1N23+1N24 |  | 40.8
|  |  | 1,85+14,19+3,4+1+2,2 | S15-chodník do ulice |  | 22.64
|  |  | 8 | S15 - zadní vstup |  | 8
127 | SO-01 | 5924511900 | Dlažba betonová 200 x 200 x 60 mm přírodní, P05-S15 |  | m2 | 108.5015 | 0 | 0 | RTS II / 2023 | 0 |  | 0 | 0 | 0 | 0 | 0 | 0 | 0 | SO-01 | 0 | 0 | 0 | 21 | 0 | 0 | 1 |  |  |  | 0 | 0 | 0 | 59_ | SO-01_5_ | SO-01_ | 0 | 0 | 0 | 540 | 0 | 0 | 0 |  | 59 | [6 empty] | 21 | Dlažba betonová 200 x 200 x 60 mm přírodní, P05-S15
|  |  |  | P05-S15 |  | 0
|  |  | 1,85*14,19-0,8*0,55*2+3,4*1,74 | S15-chodník od ulice |  | 31.2875
|  |  | 2,04*1+0,6*0,96 |  |  | 2.616
|  |  | 15 | S15 - zadní vstup |  | 15
|  |  | 101,40*0,07 | ztratné 7% |  | 7.098
|  |  | 9+15+28,5 | 1N22+1N23+1N24 |  | 52.5
128 | SO-01 | 597103112RT1 | Montáž vpusti |  | kus | 3 | 0 | 0 | RTS II / 2023 | 0 |  | 0 | 0 | 0 | 0 | 0 | 0 | 0 | SO-01 | 0 | 0 | 0 | 21 | 0 | 0 | 1 |  |  |  | 0 | 0 | 0 | 59_ | SO-01_5_ | SO-01_ | 0 | 0 | 0 | 547 | 0 | 0 | 0 |  | 59 | [6 empty] | 21 | Montáž vpusti
|  | Varianta: | včetně obetonování C 12/15
|  |  | 3 | 1N23+1N24+uliční vchod |  | 3
129 | SO-01 | 998223011R00 | Přesun hmot, pozemní komunikace, kryt dlážděný |  | t | 66.5399 | 0 | 0 | RTS II / 2023 | 0 |  | 0 | 0 | 0 | 0 | 0 | 0 | 0 | SO-01 | 0 | 0 | 0 | 21 | 0 | 0 | 5 |  |  |  | 0 | 0 | 0 | 59_ | SO-01_5_ | SO-01_ | 0 | 0 | 0 | 550 | 0 | 0 | 0 |  | 59 | [6 empty] | 21 | Přesun hmot, pozemní komunikace, kryt dlážděný
| SO-01 | 61 | Úprava povrchů vnitřní |  |  |  |  | 0 | [10 empty] | SO-01 | [7 empty] | 0 | 0 | 0
130 | SO-01 | 612421637R00 | Omítka vnitřní zdiva, MVC, štuková |  | m2 | 789.3665 | 0 | 0 | RTS II / 2023 | 0 |  | 0 | 0 | 0 | 0 | 0 | 0 | 0 | SO-01 | 0 | 0 | 0 | 21 | 0 | 0 | 1 |  |  |  | 0 | 0 | 0 | 61_ | SO-01_6_ | SO-01_ | 0 | 0 | 0 | 552 | 0 | 0 | 0 |  | 61 | [6 empty] | 21 | Omítka vnitřní zdiva, MVC, štuková
|  |  | 2,6*((2,2+5,15)*2-4,65)-0,5*1,77-1,45*2,15 | 1N01 |  | 22.1275
|  |  | -2,7*1,6 |  |  | -4.32
|  |  | 2,6*((13,65+6,9)*2-4,65-1) | 1N02 |  | 92.17
|  |  | -1,1*0,9*3-0,55*1,6 |  |  | -3.85
|  |  | 2,6*((2,51+7,2)*2-1,46)-0,6*2,15-2,1*2,05 | 1N03 |  | 41.101
|  |  | 2,6*((2,43+5,76)*2-1,7)-1,5*0,9 | 1N04 |  | 36.818
|  |  | 4,45*(20+11)*2-3,64*2,3-1,8*1,9 | 1N05 |  | 264.108
|  |  | 2,6*(6,78+3*2+2,74+0,7 | 1N06 |  | 0
|  |  | 2,6*(3,99+3,95)*2-0,5*2,1 | 1N07 |  | 40.238
|  |  | 2,6*(2,6*2+1,5)-2,15*1,5 | 1N08 |  | 14.195
|  |  | 2,6*(3,275*2+1,5)-0,8*1,97*2-1,05*2 | 1N09 |  | 15.678
|  |  | 2,6*(3,435+3,775)-0,8*1,97*2-0,7*2,3 | 1N10 |  | 13.984
|  |  | 2,6*(2,845+3,775+4,235+4,02) | 1N12 |  | 38.675
|  |  | -0,8*1,97*2-0,7*2,3 |  |  | -4.762
|  |  | 2,6*(6,69+1,5)*2-0,7*1,97*3 | 1N14 |  | 38.451
|  |  | -0,9*1,97-0,5*1,82*2-0,65*1,8-1,5*1,97 |  |  | -7.718
|  |  | 3,4*(2,65+6,2)*2-0,8*1,95*3-0,9*1,97 | 2N01 |  | 53.727
|  |  | -0,7*1,97*2 |  |  | -2.758
|  |  | 3,4*(10,85+6,9)*2-1,1*1,95*3 | 2N02 |  | 114.265
|  |  | -0,9*1,97-1,1*1,95*3 |  |  | -8.208
|  |  | 0,7*(3,2+1,25)*2 | 2N03+2N04 |  | 6.23
|  |  | 1,15*(3,2+1,25)*2-1,2*0,85 | 2N05+2N06 |  | 9.215
|  |  | 20 | úpravy ve stáv. škole |  | 20
131 | SO-01 | 602021147RX1 | Omítka stěn vyrovnávací, ručně |  | m2 | 56.818 | 0 | 0 | RTS II / 2023 | 0 |  | 0 | 0 | 0 | 0 | 0 | 0 | 0 | SO-01 | 0 | 0 | 0 | 21 | 0 | 0 | 1 |  |  |  | 0 | 0 | 0 | 61_ | SO-01_6_ | SO-01_ | 0 | 0 | 0 | 576 | 0 | 0 | 0 |  | 61 | [6 empty] | 21 | Omítka stěn vyrovnávací, ručně
|  | Varianta: | vyrovnání starého zdiva do 2 cm
|  |  | 2,6*((2,43+5,76)*2-1,7)-1,5*0,9 | 1N04, před novou omítkou |  | 36.818
|  |  | 20 | úpravy ve stáv. škole |  | 20
132 | SO-01 | 612481270R00 | Síťovina pro vyztužení jádrové omítky, oka 10/10 mm |  | m2 | 80 | 0 | 0 | RTS II / 2023 | 0 |  | 0 | 0 | 0 | 0 | 0 | 0 | 0 | SO-01 | 0 | 0 | 0 | 21 | 0 | 0 | 1 |  |  |  | 0 | 0 | 0 | 61_ | SO-01_6_ | SO-01_ | 0 | 0 | 0 | 580 | 0 | 0 | 0 |  | 61 | [6 empty] | 21 | Síťovina pro vyztužení jádrové omítky, oka 10/10 mm
|  | Varianta: | D+M
|  |  | 80 | přechody materiálů |  | 80
133 | SO-01 | 612421626R00 | Omítka vnitřní zdiva, MVC, hladká |  | m2 | 156.794 | 0 | 0 | RTS II / 2023 | 0 |  | 0 | 0 | 0 | 0 | 0 | 0 | 0 | SO-01 | 0 | 0 | 0 | 21 | 0 | 0 | 1 |  |  |  | 0 | 0 | 0 | 61_ | SO-01_6_ | SO-01_ | 0 | 0 | 0 | 583 | 0 | 0 | 0 |  | 61 | [6 empty] | 21 | Omítka vnitřní zdiva, MVC, hladká
|  | Varianta: | podklad pro ker. obklady
|  |  | (3,435+1,9+0,9)*2*2,4-(0,9+0,18)*2,4-1,6*0,9 | 1N11 |  | 25.896
|  |  | (4,235+1,9)*2*2,4-(0,9+0,18)*2,4-1,6*0,9 | 1N13 |  | 25.416
|  |  | (1,8+2,25)*2*2,6-0,9*1,97-0,85*0,9-0,15*1,2 | 1N15 |  | 18.342
|  |  | (1,65+2,25)*2*2,6-0,7*1,97-1,65*0,9-0,15*1,2 | 1N16+1N17 |  | 17.236
|  |  | (2,9+2,25+3,73+2,4)*2,6-0,7*1,97-2,6*0,9-0,15*1,2 | 1N18+1N19+1N20 |  | 25.429
|  |  | (1,485+1,5+0,935+1,6)*2,6-0,7*1,97 | 1N21 |  | 12.973
|  |  | (1,25+3,2)*2*2-0,7*1,97-0,2*2*2-0,15*1,2 | 2N03+2N04 |  | 15.441
|  |  | (1,25+3,2)*2*2-0,7*1,97-0,15*1,2*2 | 2N05+2N06 |  | 16.061
134 | SO-01 | 612425931RT2 | Omítka vápenná vnitřního ostění - štuková |  | m2 | 1.242 | 0 | 0 | RTS II / 2023 | 0 |  | 0 | 0 | 0 | 0 | 0 | 0 | 0 | SO-01 | 0 | 0 | 0 | 21 | 0 | 0 | 1 |  |  |  | 0 | 0 | 0 | 61_ | SO-01_6_ | SO-01_ | 0 | 0 | 0 | 593 | 0 | 0 | 0 |  | 61 | [6 empty] | 21 | Omítka vápenná vnitřního ostění - štuková
|  | Varianta: | s použitím suché maltové směsi
|  |  | 0,9*0,23*6 | u Z13-1N15 až 1N20 |  | 1.242
135 | SO-01 | 610991004R00 | Začišťovací okenní lišta pro vnitř.omítku |  | m | 115.65 | 0 | 0 | RTS II / 2023 | 0 |  | 0 | 0 | 0 | 0 | 0 | 0 | 0 | SO-01 | 0 | 0 | 0 | 21 | 0 | 0 | 1 |  |  |  | 0 | 0 | 0 | 61_ | SO-01_6_ | SO-01_ | 0 | 0 | 0 | 596 | 0 | 0 | 0 |  | 61 | [6 empty] | 21 | Začišťovací okenní lišta pro vnitř.omítku
|  | Varianta: | D+M
|  |  | 3,1+2*1,8+(1,2+2,15*2)*4 | pohled východní |  | 28.7
|  |  | 5,3+0,9*2 | pohled severní |  | 7.1
|  |  | 1,05+2,35*2+(1,5+2,15*2)*3 | pohled západní |  | 23.15
|  |  | 1,05+2,35*2 | pohled západní-1N24 |  | 5.75
|  |  | (1,6+0,9*2)*2+1,5+2,35*2+1,05+2,35*2 | pohled jižní |  | 18.75
|  |  | (1,5+1,1*2)*3+(1,5+2,15*2)*3 | pohled jižní |  | 28.5
|  |  | 1,5+1,1*2 | 1N23 |  | 3.7
| SO-01 | 62 | Úprava povrchů vnější |  |  |  |  | 0 | [10 empty] | SO-01 | [7 empty] | 0 | 0 | 0
136 | SO-01 | 625981151R00 | Obklad bet. konstr. vložený do bednění věnce - tep. izolace |  | m2 | 3.65 | 0 | 0 | RTS II / 2023 | 0 |  | 0 | 0 | 0 | 0 | 0 | 0 | 0 | SO-01 | 0 | 0 | 0 | 21 | 0 | 0 | 1 |  |  |  | 0 | 0 | 0 | 62_ | SO-01_6_ | SO-01_ | 0 | 0 | 0 | 606 | 0 | 0 | 0 |  | 62 | [6 empty] | 21 | Obklad bet. konstr. vložený do bednění věnce - tep. izolace
|  | Varianta: | vč. dodávky EPS 100
|  |  | 14,6*0,25 | věnec V11 - 1NP |  | 3.65
137 | SO-01 | 622904112R00 | Očištění fasád tlakovou vodou složitost 1 - 2 |  | m2 | 435.228 | 0 | 0 | RTS II / 2023 | 0 |  | 0 | 0 | 0 | 0 | 0 | 0 | 0 | SO-01 | 0 | 0 | 0 | 21 | 0 | 0 | 1 |  |  |  | 0 | 0 | 0 | 62_ | SO-01_6_ | SO-01_ | 0 | 0 | 0 | 609 | 0 | 0 | 0 |  | 62 | [6 empty] | 21 | Očištění fasád tlakovou vodou složitost 1 - 2
|  |  | 4*45,4+7*16,8 | stávající ZŠ do v. 4 m |  | 299.2
|  |  | 3,6*(6,6+2,53+3,5+0,5) | stáv. ZŠ-1N04 |  | 47.268
|  |  | 0,6*(6,7+2,5)+5*0,6+7,5*2,7 | stáv. ZŠ - 2NP+1NP-1N22 |  | 28.77
|  |  | 0,7*(11,1+1,5+7+2,1) | sokly stáv. fasády ZŠ-1NP |  | 15.19
|  |  | (8,5+2,7)*4 | sousední RD ul. Rolencova |  | 44.8
138 | SO-01 | 622325514R00 | Izolace suterénu (soklu), XPS tl. 140 mm,S7+S8+S13 |  | m2 | 153.7925 | 0 | 0 | RTS II / 2023 | 0 |  | 0 | 0 | 0 | 0 | 0 | 0 | 0 | SO-01 | 0 | 0 | 0 | 21 | 0 | 0 | 1 |  |  |  | 0 | 0 | 0 | 62_ | SO-01_6_ | SO-01_ | 0 | 0 | 0 | 615 | 0 | 0 | 0 |  | 62 | [6 empty] | 21 | Izolace suterénu (soklu), XPS tl. 140 mm,S7+S8+S13
|  | Varianta: | bez povrch. úpravy
|  |  |  | S7+S8+S13 |  | 0
|  |  | (0,8+2,25)*0,5*11,3 | pohled východní |  | 17.2325
|  |  | (2,25+2,05)*0,5*(12,22+3*2+7,38+1) | pohled severní |  | 57.19
|  |  | (1,7+0,3)*0,5*(11,7+6,7+5,32) | pohled západní |  | 23.72
|  |  | 0,2*(5+4,2+3,6) | pohled jižní |  | 2.56
|  |  | 0,6*42 | podél stáv. ZŠ - odhad |  | 25.2
|  |  | 0,3*(10,5+2,2+6,54+2,21) | 1N24+1N23 |  | 6.435
|  |  | 0,6*(6,23+20,71+0,26) | S13- podél tělocvičny - střecha |  | 16.32
|  |  | (7,3+0,6)*0,65 | S13-zvenku 2N02 |  | 5.135
139 | SO-01 | 622325512R00 | Izolace suterénu, XPS tl. 100 mm, S14 |  | m2 | 4.02 | 0 | 0 | RTS II / 2023 | 0 |  | 0 | 0 | 0 | 0 | 0 | 0 | 0 | SO-01 | 0 | 0 | 0 | 21 | 0 | 0 | 1 |  |  |  | 0 | 0 | 0 | 62_ | SO-01_6_ | SO-01_ | 0 | 0 | 0 | 626 | 0 | 0 | 0 |  | 62 | [6 empty] | 21 | Izolace suterénu, XPS tl. 100 mm, S14
|  | Varianta: | bez povrch. úpravy
|  |  | (0,4+0,8)*0,5*(6,1+0,6) | S14-pohled východní |  | 4.02
140 | SO-01 | 622325522RU1 | Zateplovací systém, sokl, XPS tl. 100 mm, S14 |  | m2 | 33.635 | 0 | 0 | RTS II / 2023 | 0 |  | 0 | 0 | 0 | 0 | 0 | 0 | 0 | SO-01 | 0 | 0 | 0 | 21 | 0 | 0 | 1 |  |  |  | 0 | 0 | 0 | 62_ | SO-01_6_ | SO-01_ | 0 | 0 | 0 | 629 | 0 | 0 | 0 |  | 62 | [6 empty] | 21 | Zateplovací systém, sokl, XPS tl. 100 mm, S14
|  | Varianta: | s omítkou mozaikovou
|  |  | 2,35*(6,1+0,6) | S14-pohled východní |  | 15.745
|  |  | -3,1*1,8 | otvory |  | -5.58
|  |  | 0,7*(11,1+1,5+7+2,1) | sokly stáv. fasády ZŠ-1NP |  | 15.19
|  |  | 0,6*(6,7+2,5+3,6+5+2,7) | nad střechou 1N04+2N02+2N01 |  | 12.3
|  |  | -(0,4+0,8)*0,5*(6,1+0,6) | pod terénem |  | -4.02
141 | SO-01 | 622325524RU1 | Zatep. systém, sokl, XPS tl. 140 mm, S7+S8+L |  | m2 | 87.987 | 0 | 0 | RTS II / 2023 | 0 |  | 0 | 0 | 0 | 0 | 0 | 0 | 0 | SO-01 | 0 | 0 | 0 | 21 | 0 | 0 | 1 |  |  |  | 0 | 0 | 0 | 62_ | SO-01_6_ | SO-01_ | 0 | 0 | 0 | 636 | 0 | 0 | 0 |  | 62 | [6 empty] | 21 | Zatep. systém, sokl, XPS tl. 140 mm, S7+S8+L
|  | Varianta: | s omítkou mozaikovou
|  |  |  | S7+S8+L |  | 0
|  |  | (1,7+0,3)*0,5*11,3+2*6,05-3,1*1,8 | pohled východní |  | 17.82
|  |  | 0,4*(12,22+1)+1,7*(3,45*2+7,68) | pohled severní |  | 30.074
|  |  | 1,9*5,47+0,9*6,72+0,4*11,54 | pohled západní |  | 21.057
|  |  | 0,4*(10,5+1,6+6,8+2,36) | 1N24+1N23 - stáv. ZŠ |  | 8.504
|  |  | 0,4*4,47 | pohled jižní |  | 1.788
|  |  | 0,4*(10,5+2,2+6,8+2,36) | 1N24+1N23 - nová stavba |  | 8.744
142 | SO-01 | 622325834RT3 | Zatepl.systém, fasáda, miner.desky PV 140 mm, S8+S10+J |  | m2 | 221.2899 | 0 | 0 | RTS II / 2023 | 0 |  | 0 | 0 | 0 | 0 | 0 | 0 | 0 | SO-01 | 0 | 0 | 0 | 21 | 0 | 0 | 1 |  |  |  | 0 | 0 | 0 | 62_ | SO-01_6_ | SO-01_ | 0 | 0 | 0 | 645 | 0 | 0 | 0 |  | 62 | [6 empty] | 21 | Zatepl.systém, fasáda, miner.desky PV 140 mm, S8+S10+J
|  | Varianta: | omítka silikonová, zrno 1,5 mm
|  |  |  | S8+S10+J |  | 0
|  |  | 5,08*(10,4+0,75)-1,2*2,15*4 | pohled východní |  | 46.322
|  |  | 3,93*7,15-1,5*2,15*3 |  |  | 18.4245
|  |  | 2,3*6,87-5,3*0,9+ | pohled severní |  | 11.031
|  |  | 2,3*3,75+3,2*(7,8+2,19)-1,05*2,35 | pohled západní |  | 38.1255
|  |  | 9*1,1 | podhled 1N22 |  | 9.9
|  |  | 3,2*14,92+7,13*7,13+0,85*5,07+5,08*2,4 | pohled jižní |  | 115.0824
|  |  | -(1,6*0,9*2+1,5*2,35+1,05*2,35) | pohled jižní - otvory |  | -8.8725
|  |  | -(1,5*1,1*3+1,5*2,15*3) | pohled jižní-otvory |  | -14.625
|  |  | 3,2*2,36-1,5*1,1 | 1N23 - nová stavba |  | 5.902
143 | SO-01 | 622391001R00 | Příplatek- montáž KZS podhledu,izolant,tenkovrst.om. |  | m2 | 9.9 | 0 | 0 | RTS II / 2023 | 0 |  | 0 | 0 | 0 | 0 | 0 | 0 | 0 | SO-01 | 0 | 0 | 0 | 21 | 0 | 0 | 1 |  |  |  | 0 | 0 | 0 | 62_ | SO-01_6_ | SO-01_ | 0 | 0 | 0 | 657 | 0 | 0 | 0 |  | 62 | [6 empty] | 21 | Příplatek- montáž KZS podhledu,izolant,tenkovrst.om.
|  |  | 9*1,1 | podhled 1N22 |  | 9.9
144 | SO-01 | 622325832RU3 | Zatepl.systém, fasáda, miner.desky PV 100 mm - sousední dům |  | m2 | 34 | 0 | 0 | RTS II / 2023 | 0 |  | 0 | 0 | 0 | 0 | 0 | 0 | 0 | SO-01 | 0 | 0 | 0 | 21 | 0 | 0 | 1 |  |  |  | 0 | 0 | 0 | 62_ | SO-01_6_ | SO-01_ | 0 | 0 | 0 | 659 | 0 | 0 | 0 |  | 62 | [6 empty] | 21 | Zatepl.systém, fasáda, miner.desky PV 100 mm - sousední dům
|  | Varianta: | omítka silikonová, zrno 1,5 mm
|  |  | 8,5*4 | sousední dům při ul. Rolencova |  | 34
145 | SO-01 | 622325850RT3 | Povrch. úprava ostění KZS s min.vlnou PV, S8+S10+J |  | m2 | 17.3475 | 0 | 0 | RTS II / 2023 | 0 |  | 0 | 0 | 0 | 0 | 0 | 0 | 0 | SO-01 | 0 | 0 | 0 | 21 | 0 | 0 | 1 |  |  |  | 0 | 0 | 0 | 62_ | SO-01_6_ | SO-01_ | 0 | 0 | 0 | 662 | 0 | 0 | 0 |  | 62 | [6 empty] | 21 | Povrch. úprava ostění KZS s min.vlnou PV, S8+S10+J
|  | Varianta: | s omít. silikon., zrno 1,5 mm, vč. začiš. lišt
|  |  |  | S8+S10+J |  | 0
|  |  | (3,1+2*1,8+(1,2+2,15*2)*4)*0,15 | pohled východní |  | 4.305
|  |  | (5,3+0,9*2)*0,15 | pohled severní |  | 1.065
|  |  | (1,05+2,35*2+(1,5+2,15*2)*3)*0,15 | pohled západní |  | 3.4725
|  |  | (1,05+2,35*2)*0,15 | pohled západní-1N24 |  | 0.8625
|  |  | ((1,6+0,9*2)*2+1,5+2,35*2+1,05+2,35*2)*0,15 | pohled jižní |  | 2.8125
|  |  | ((1,5+1,1*2)*3+(1,5+2,15*2)*3)*0,15 | pohled jižní |  | 4.275
|  |  | (1,5+1,1*2)*0,15 | 1N23 |  | 0.555
146 | SO-01 | 622325563R00 | Zateplovací systém, parapet, XPS tl. 30 mm, S8+S10+J |  | m2 | 4.71 | 0 | 0 | RTS II / 2023 | 0 |  | 0 | 0 | 0 | 0 | 0 | 0 | 0 | SO-01 | 0 | 0 | 0 | 21 | 0 | 0 | 1 |  |  |  | 0 | 0 | 0 | 62_ | SO-01_6_ | SO-01_ | 0 | 0 | 0 | 672 | 0 | 0 | 0 |  | 62 | [6 empty] | 21 | Zateplovací systém, parapet, XPS tl. 30 mm, S8+S10+J
|  | Varianta: | vč. parapetní lišty s výztuží
|  |  |  | S8+S10+J |  | 0
|  |  | (3,1+1,2*4)*0,15 | pohled východní |  | 1.185
|  |  | 5,3*0,15 | pohled severní |  | 0.795
|  |  | 1,5*3*0,15 | pohled západní |  | 0.675
|  |  | (1,6*2+1,5*3+1,5*3)*0,15 | pohled jižní |  | 1.83
|  |  | 1,5*0,15 | 1N23 |  | 0.225
147 | SO-01 | 622318154RT4 | Zatepl. syst., ostění, fenolická pěna tl. 50 mm, L |  | m2 | 7.955 | 0 | 0 | RTS II / 2023 | 0 |  | 0 | 0 | 0 | 0 | 0 | 0 | 0 | SO-01 | 0 | 0 | 0 | 21 | 0 | 0 | 1 |  |  |  | 0 | 0 | 0 | 62_ | SO-01_6_ | SO-01_ | 0 | 0 | 0 | 680 | 0 | 0 | 0 |  | 62 | [6 empty] | 21 | Zatepl. syst., ostění, fenolická pěna tl. 50 mm, L
|  | Varianta: | s mozaik. omítkou
|  |  |  | L |  | 0
|  |  | 0,2*(0,95+1,8*2) | 1N22-okno Z02 |  | 0.91
|  |  | 0,45*2,6*2 | 1N22-dveře Z01 |  | 2.34
|  |  | 0,45*(3,1+1,8*2) | 1N22-okno |  | 3.015
|  |  | 2,6*(0,125*2+0,4) | 1N22-pilíř+aku |  | 1.69
148 | SO-01 | 622318129RT4 | Zatep. syst.,fasáda, fenol. pěna tl. 50 mm, L |  | m2 | 19.98 | 0 | 0 | RTS II / 2023 | 0 |  | 0 | 0 | 0 | 0 | 0 | 0 | 0 | SO-01 | 0 | 0 | 0 | 21 | 0 | 0 | 1 |  |  |  | 0 | 0 | 0 | 62_ | SO-01_6_ | SO-01_ | 0 | 0 | 0 | 687 | 0 | 0 | 0 |  | 62 | [6 empty] | 21 | Zatep. syst.,fasáda, fenol. pěna tl. 50 mm, L
|  | Varianta: | s mozaik. omítkou
|  |  | 2,6*4,2-0,9*1,8+2,6*4,2*2-3,1*1,8*2 | L-1N22-pilíř+stěna AKU |  | 19.98
149 | SO-01 | 622323041R00 | Penetrace podkladu pod zateplení a omítky |  | m2 | 219.088 | 0 | 0 | RTS II / 2023 | 0 |  | 0 | 0 | 0 | 0 | 0 | 0 | 0 | SO-01 | 0 | 0 | 0 | 21 | 0 | 0 | 1 |  |  |  | 0 | 0 | 0 | 62_ | SO-01_6_ | SO-01_ | 0 | 0 | 0 | 690 | 0 | 0 | 0 |  | 62 | [6 empty] | 21 | Penetrace podkladu pod zateplení a omítky
|  |  | 16,34+5,14 | S13 sokl na střeše |  | 21.48
|  |  | 6,15 | S14 sokl |  | 6.15
|  |  | 87,99 | S7+S8+L-sokl s mozaik. om. |  | 87.99
|  |  | 4,71 | zatep. parapetů |  | 4.71
|  |  | 7,96+19,98 | zatep. fenol. pěnou |  | 27.94
|  |  | 34 | sous. dům |  | 34
|  |  | 2,6*((2,43+5,76)*2-1,7)-1,5*0,9 | 1N04, před novou omítkou |  | 36.818
150 | SO-01 | 620991121R00 | Zakrývání výplní vnějších otvorů z lešení |  | m2 | 52.38 | 0 | 0 | RTS II / 2023 | 0 |  | 0 | 0 | 0 | 0 | 0 | 0 | 0 | SO-01 | 0 | 0 | 0 | 21 | 0 | 0 | 1 |  |  |  | 0 | 0 | 0 | 62_ | SO-01_6_ | SO-01_ | 0 | 0 | 0 | 698 | 0 | 0 | 0 |  | 62 | [6 empty] | 21 | Zakrývání výplní vnějších otvorů z lešení
|  |  | 1,2*2,15*4 | pohled východní |  | 10.32
|  |  | 5,3*0,9 | pohled severní |  | 4.77
|  |  | 1,05*2,35+1,5*2,15*3 | pohled západní |  | 12.1425
|  |  | 1,6*0,9*2+1,5*2,35+1,05*2,35 | pohled jižní |  | 8.8725
|  |  | 1,5*1,1*3+1,5*2,15*3 | pohled jižní-otvory |  | 14.625
|  |  | 1,5*1,1 | 1N23 - nová stavba |  | 1.65
| SO-01 | 63 | Podlahy a podlahové konstrukce |  |  |  |  | 0 | [10 empty] | SO-01 | [7 empty] | 0 | 0 | 0
151 | SO-01 | 632441015RT3 | Potěr anhydritový, plocha do 100 m2, tl. 50 mm |  | m2 | 89.1 | 0 | 0 | RTS II / 2023 | 0 |  | 0 | 0 | 0 | 0 | 0 | 0 | 0 | SO-01 | 0 | 0 | 0 | 21 | 0 | 0 | 1 |  |  |  | 0 | 0 | 0 | 63_ | SO-01_6_ | SO-01_ | 0 | 0 | 0 | 706 | 0 | 0 | 0 |  | 63 | [6 empty] | 21 | Potěr anhydritový, plocha do 100 m2, tl. 50 mm
|  | Varianta: | samonivelační potěr Anhydrit 030
|  |  | 14,3+74,8 | S1 |  | 89.1
152 | SO-01 | 632441491R00 | Broušení anhydritových potěrů - odstranění šlemu |  | m2 | 89.1 | 0 | 0 | RTS II / 2023 | 0 |  | 0 | 0 | 0 | 0 | 0 | 0 | 0 | SO-01 | 0 | 0 | 0 | 21 | 0 | 0 | 1 |  |  |  | 0 | 0 | 0 | 63_ | SO-01_6_ | SO-01_ | 0 | 0 | 0 | 709 | 0 | 0 | 0 |  | 63 | [6 empty] | 21 | Broušení anhydritových potěrů - odstranění šlemu
|  |  | 14,3+74,8 | S1 |  | 89.1
153 | SO-01 | 632443312R00 | Potěr anhydrit 30, do 100 m2, přípl. za kaž. dal. 5 mm |  | m2 | 267.3 | 0 | 0 | RTS II / 2023 | 0 |  | 0 | 0 | 0 | 0 | 0 | 0 | 0 | SO-01 | 0 | 0 | 0 | 21 | 0 | 0 | 1 |  |  |  | 0 | 0 | 0 | 63_ | SO-01_6_ | SO-01_ | 0 | 0 | 0 | 711 | 0 | 0 | 0 |  | 63 | [6 empty] | 21 | Potěr anhydrit 30, do 100 m2, přípl. za kaž. dal. 5 mm
|  | Varianta: | zalití trubek podl. vytápění
|  |  | (14,3+74,8)*3 | S1- předpoklad 3 x 5 mm |  | 267.3
154 | SO-01 | 631312611RM1 | Mazanina betonová tl. 5 - 8 cm C 16/20 |  | m3 | 27.3085 | 0 | 0 | RTS II / 2023 | 0 |  | 0 | 0 | 0 | 0 | 0 | 0 | 0 | SO-01 | 0 | 0 | 0 | 21 | 0 | 0 | 1 |  |  |  | 0 | 0 | 0 | 63_ | SO-01_6_ | SO-01_ | 0 | 0 | 0 | 714 | 0 | 0 | 0 |  | 63 | [6 empty] | 21 | Mazanina betonová tl. 5 - 8 cm C 16/20
|  | Varianta: | z betonu prostého
|  |  | (1,7+2,1+1,7+2,1)*(0,045+0,02) | S2 |  | 0.494
|  |  | (11+78,3+24+10+3,6+5,1+13+13,3+9,2)*(0,05+0,02) | S3 |  | 11.725
|  |  | (15,7+6,5+8+4+2+1,7+2+1,7+3,6+2,1)*(0,045+0,02) | S4 |  | 3.0745
|  |  | (220+20,3)*0,05 | S5 |  | 12.015
155 | SO-01 | 24552530 | Přísada do potěrových betonů Plastifikátor - nad podlah. topení |  | l | 61.174 | 0 | 0 | RTS II / 2023 | 0 |  | 0 | 0 | 0 | 0 | 0 | 0 | 0 | SO-01 | 0 | 0 | 0 | 21 | 0 | 0 | 1 |  |  |  | 0 | 0 | 0 | 63_ | SO-01_6_ | SO-01_ | 0 | 0 | 0 | 720 | 0 | 0 | 0 |  | 63 | [6 empty] | 21 | Přísada do potěrových betonů Plastifikátor - nad podlah. topení
|  |  |  | spotřeba předp. 4 l/m3 |  | 0
|  |  | (1,7+2,1+1,7+2,1)*(0,045+0,02)*4 | S2 |  | 1.976
|  |  | (11+78,3+24+10+3,6+5,1+13+13,3+9,2)*(0,05+0,02)*4 | S3 |  | 46.9
|  |  | (15,7+6,5+8+4+2+1,7+2+1,7+3,6+2,1)*(0,045+0,02)*4 | S4 |  | 12.298
156 | SO-01 | 631316115R00 | Postřik nových beton. podlah proti prvotn. vysych. |  | m2 | 462.7 | 0 | 0 | RTS II / 2023 | 0 |  | 0 | 0 | 0 | 0 | 0 | 0 | 0 | SO-01 | 0 | 0 | 0 | 21 | 0 | 0 | 1 |  |  |  | 0 | 0 | 0 | 63_ | SO-01_6_ | SO-01_ | 0 | 0 | 0 | 725 | 0 | 0 | 0 |  | 63 | [6 empty] | 21 | Postřik nových beton. podlah proti prvotn. vysych.
|  |  | 1,7+2,1+1,7+2,1 | S2 |  | 7.6
|  |  | 11+78,3+24+10+3,6+5,1+13+13,3+9,2 | S3 |  | 167.5
|  |  | 15,7+6,5+8+4+2+1,7+2+1,7+3,6+2,1 | S4 |  | 47.3
|  |  | 220+20,3 | S5 |  | 240.3
157 | SO-01 | 631316231R00 | Hlazení betonových mazanin, strojně |  | m2 | 462.7 | 0 | 0 | RTS II / 2023 | 0 |  | 0 | 0 | 0 | 0 | 0 | 0 | 0 | SO-01 | 0 | 0 | 0 | 21 | 0 | 0 | 1 |  |  |  | 0 | 0 | 0 | 63_ | SO-01_6_ | SO-01_ | 0 | 0 | 0 | 730 | 0 | 0 | 0 |  | 63 | [6 empty] | 21 | Hlazení betonových mazanin, strojně
|  |  | 1,7+2,1+1,7+2,1 | S2 |  | 7.6
|  |  | 11+78,3+24+10+3,6+5,1+13+13,3+9,2 | S3 |  | 167.5
|  |  | 15,7+6,5+8+4+2+1,7+2+1,7+3,6+2,1 | S4 |  | 47.3
|  |  | 220+20,3 | S5 |  | 240.3
158 | SO-01 | 631361921RT3 | Výztuž mazanin svařovanou sítí |  | t | 0.67164 | 0 | 0 | RTS II / 2023 | 0 |  | 0 | 0 | 0 | 0 | 0 | 0 | 0 | SO-01 | 0 | 0 | 0 | 21 | 0 | 0 | 1 |  |  |  | 0 | 0 | 0 | 63_ | SO-01_6_ | SO-01_ | 0 | 0 | 0 | 735 | 0 | 0 | 0 |  | 63 | [6 empty] | 21 | Výztuž mazanin svařovanou sítí
|  | Varianta: | KD 37, drát d 5,0 mm, oko 150 x 150 mm
|  |  | (220+20,3)*0,00215*1,3 | S5 |  | 0.67164
159 | SO-01 | 632451034R00 | Vyrovnávací potěr MC 15, v ploše, tl. 50 mm |  | m2 | 533.33 | 0 | 0 | RTS II / 2023 | 0 |  | 0 | 0 | 0 | 0 | 0 | 0 | 0 | SO-01 | 0 | 0 | 0 | 21 | 0 | 0 | 1 |  |  |  | 0 | 0 | 0 | 63_ | SO-01_6_ | SO-01_ | 0 | 0 | 0 | 738 | 0 | 0 | 0 |  | 63 | [6 empty] | 21 | Vyrovnávací potěr MC 15, v ploše, tl. 50 mm
|  | Varianta: | část z průměrné tl. 65 mm
|  |  | 533,33 | S6+S9+S12+S16 |  | 533.33
|  |  |  | součást spádové vrstvy 30-100 mm |  | 0
160 | SO-01 | 632457109R00 | Příplatek-potěr obyč.,dř.hlad.,zakřiv.,další 1 cm |  | m2 | 799.995 | 0 | 0 | RTS II / 2023 | 0 |  | 0 | 0 | 0 | 0 | 0 | 0 | 0 | SO-01 | 0 | 0 | 0 | 21 | 0 | 0 | 1 |  |  |  | 0 | 0 | 0 | 63_ | SO-01_6_ | SO-01_ | 0 | 0 | 0 | 742 | 0 | 0 | 0 |  | 63 | [6 empty] | 21 | Příplatek-potěr obyč.,dř.hlad.,zakřiv.,další 1 cm
|  | Varianta: | doplnění do prům. tloušťky 6,5 cm
|  |  | 533,33*1,5 | S6+S9+S12+S16 |  | 799.995
|  |  |  | součást spádové vrstvy 30-100 mm |  | 0
161 | SO-01 | 632451034R00 | Vyrovnávací potěr MC 15, v ploše, tl. 50 mm, S9 |  | m2 | 9.16 | 0 | 0 | RTS II / 2023 | 0 |  | 0 | 0 | 0 | 0 | 0 | 0 | 0 | SO-01 | 0 | 0 | 0 | 21 | 0 | 0 | 1 |  |  |  | 0 | 0 | 0 | 63_ | SO-01_6_ | SO-01_ | 0 | 0 | 0 | 746 | 0 | 0 | 0 |  | 63 | [6 empty] | 21 | Vyrovnávací potěr MC 15, v ploše, tl. 50 mm, S9
|  | Varianta: | vyrovnání stáv. střechy
|  |  | 9,16 | S9 |  | 9.16
162 | SO-01 | 639571210R00 | Kačírek pro okapový chodník tl. 100 mm, S7+S14 |  | m2 | 71.686 | 0 | 0 | RTS II / 2023 | 0 |  | 0 | 0 | 0 | 0 | 0 | 0 | 0 | SO-01 | 0 | 0 | 0 | 21 | 0 | 0 | 1 |  |  |  | 0 | 0 | 0 | 63_ | SO-01_6_ | SO-01_ | 0 | 0 | 0 | 749 | 0 | 0 | 0 |  | 63 | [6 empty] | 21 | Kačírek pro okapový chodník tl. 100 mm, S7+S14
|  |  |  | S7+S14 okap. chodníky |  | 0
|  |  | 0,4*(21,55+0,4*4) | pohled východní |  | 9.26
|  |  | 0,4*(12,22+3,3*2+7,68+1+6,72+0,45*6) | pohled severní |  | 14.768
|  |  | 0,4*(5,33+11,54-2,7+0,45*2) | pohled západní |  | 6.028
|  |  | 0,5*(20,71+10,71)*2 | střecha tělocvičny |  | 31.42
|  |  | 0,5*(13,6+0,3+4,37+2,02+3,63+0,5-0,5*8) | ostatní střechy |  | 10.21
| SO-01 | 64 | Výplně otvorů |  |  |  |  | 0 | [10 empty] | SO-01 | [7 empty] | 0 | 0 | 0
163 | SO-01 | 642942111R00 | Osazení zárubní dveřních ocelových, pl. do 2,5 m2 |  | kus | 12 | 0 | 0 | RTS II / 2023 | 0 |  | 0 | 0 | 0 | 0 | 0 | 0 | 0 | SO-01 | 0 | 0 | 0 | 21 | 0 | 0 | 1 |  |  |  | 0 | 0 | 0 | 64_ | SO-01_6_ | SO-01_ | 0 | 0 | 0 | 757 | 0 | 0 | 0 |  | 64 | [6 empty] | 21 | Osazení zárubní dveřních ocelových, pl. do 2,5 m2
|  |  | 4+5+1+1+1 | T01-T05 |  | 12
164 | SO-01 | 642942221R00 | Osazení zárubní dveřních ocelových, pl. do 4,5 m2 |  | kus | 2 | 0 | 0 | RTS II / 2023 | 0 |  | 0 | 0 | 0 | 0 | 0 | 0 | 0 | SO-01 | 0 | 0 | 0 | 21 | 0 | 0 | 1 |  |  |  | 0 | 0 | 0 | 64_ | SO-01_6_ | SO-01_ | 0 | 0 | 0 | 759 | 0 | 0 | 0 |  | 64 | [6 empty] | 21 | Osazení zárubní dveřních ocelových, pl. do 4,5 m2
|  |  | 1+1 | T06+T07 |  | 2
165 | SO-01 | 553310602 | Zárubeň ocelová "S" 180 rozměr 800 x 1970 mm L, P |  | kus | 4 | 0 | 0 | RTS II / 2023 | 0 |  | 0 | 0 | 0 | 0 | 0 | 0 | 0 | SO-01 | 0 | 0 | 0 | 21 | 0 | 0 | 1 |  |  |  | 0 | 0 | 0 | 64_ | SO-01_6_ | SO-01_ | 0 | 0 | 0 | 761 | 0 | 0 | 0 |  | 64 | [6 empty] | 21 | Zárubeň ocelová "S" 180 rozměr 800 x 1970 mm L, P
|  |  | 4 | T01 |  | 4
166 | SO-01 | 553310571 | Zárubeň ocelová "S" 120 rozměr 700 x 1970 mm L, P |  | kus | 5 | 0 | 0 | RTS II / 2023 | 0 |  | 0 | 0 | 0 | 0 | 0 | 0 | 0 | SO-01 | 0 | 0 | 0 | 21 | 0 | 0 | 1 |  |  |  | 0 | 0 | 0 | 64_ | SO-01_6_ | SO-01_ | 0 | 0 | 0 | 763 | 0 | 0 | 0 |  | 64 | [6 empty] | 21 | Zárubeň ocelová "S" 120 rozměr 700 x 1970 mm L, P
|  |  | 5 | T02 |  | 5
167 | SO-01 | 553310603 | Zárubeň ocelová "S" 180 rozměr 900 x 1970 mm L, P |  | kus | 3 | 0 | 0 | RTS II / 2023 | 0 |  | 0 | 0 | 0 | 0 | 0 | 0 | 0 | SO-01 | 0 | 0 | 0 | 21 | 0 | 0 | 1 |  |  |  | 0 | 0 | 0 | 64_ | SO-01_6_ | SO-01_ | 0 | 0 | 0 | 765 | 0 | 0 | 0 |  | 64 | [6 empty] | 21 | Zárubeň ocelová "S" 180 rozměr 900 x 1970 mm L, P
|  |  | 1+1+1 | T03+T04+T05 |  | 3
168 | SO-01 | 553310605T06 | Zárubeň ocelová "S" 180 rozměr 2-kř. 1400 x 1970 mm |  | kus | 1 | 0 | 0 | RTS II / 2023 | 0 |  | 0 | 0 | 0 | 0 | 0 | 0 | 0 | SO-01 | 0 | 0 | 0 | 21 | 0 | 0 | 1 |  |  |  | 0 | 0 | 0 | 64_ | SO-01_6_ | SO-01_ | 0 | 0 | 0 | 767 | 0 | 0 | 0 |  | 64 | [6 empty] | 21 | Zárubeň ocelová "S" 180 rozměr 2-kř. 1400 x 1970 mm
|  |  | 1 | T06 |  | 1
169 | SO-01 | 553310608T07 | Zárubeň ocelová "S" 180 2-kř. rozměr 2000 x 1970 mm |  | kus | 1 | 0 | 0 | RTS II / 2023 | 0 |  | 0 | 0 | 0 | 0 | 0 | 0 | 0 | SO-01 | 0 | 0 | 0 | 21 | 0 | 0 | 1 |  |  |  | 0 | 0 | 0 | 64_ | SO-01_6_ | SO-01_ | 0 | 0 | 0 | 769 | 0 | 0 | 0 |  | 64 | [6 empty] | 21 | Zárubeň ocelová "S" 180 2-kř. rozměr 2000 x 1970 mm
|  |  | 1 | T07 |  | 1
| SO-01 | 90 | Hodinové zúčtovací sazby (HZS) |  |  |  |  | 0 | [10 empty] | SO-01 | [7 empty] | 0 | 0 | 0
170 | SO-01 | 910 R00 | Hzs - predbezne obhlidky a revize |  | h | 14 | 0 | 0 | RTS II / 2023 | 0 |  | 0 | 0 | 0 | 0 | 0 | 0 | 0 | SO-01 | 0 | 0 | 0 | 21 | 0 | 0 | 1 |  |  |  | 0 | 0 | 0 | 90_ | SO-01_9_ | SO-01_ | 0 | 0 | 0 | 772 | 0 | 0 | 0 |  | 90 | [6 empty] | 21 | Hzs - predbezne obhlidky a revize
|  |  | 4*2 | přejímka zákl. spáry - geolog + statik |  | 8
|  |  | 6 | vyhodnocení sond stáv. základů školy - statik |  | 6
171 | SO-01 | 909 R00 | Hzs-nezmeritelne stavebni prace |  | h | 40 | 0 | 0 | RTS II / 2023 | 0 |  | 0 | 0 | 0 | 0 | 0 | 0 | 0 | SO-01 | 0 | 0 | 0 | 21 | 0 | 0 | 1 |  |  |  | 0 | 0 | 0 | 90_ | SO-01_9_ | SO-01_ | 0 | 0 | 0 | 775 | 0 | 0 | 0 |  | 90 | [6 empty] | 21 | Hzs-nezmeritelne stavebni prace
|  |  | 40 | nezměřitelné stavební práce |  | 40
172 | SO-01 | 908 R00 | Hzs-práce výškových specialistů |  | h | 8 | 0 | 0 | RTS II / 2023 | 0 |  | 0 | 0 | 0 | 0 | 0 | 0 | 0 | SO-01 | 0 | 0 | 0 | 21 | 0 | 0 | 1 |  |  |  | 0 | 0 | 0 | 90_ | SO-01_9_ | SO-01_ | 0 | 0 | 0 | 777 | 0 | 0 | 0 |  | 90 | [6 empty] | 21 | Hzs-práce výškových specialistů
|  |  | 8 | práce na střeše bez lešení |  | 8
| SO-01 | 91 | Doplňující konstrukce a práce na pozemních komunikacích a zpevněných plochách |  |  |  |  | 0 | [10 empty] | SO-01 | [7 empty] | 0 | 0 | 0
173 | SO-01 | 916561111RT7 | Osazení záhon.obrubníků do lože z C 12/15 s opěrou, S7+S14 |  | m | 102.89 | 0 | 0 | RTS II / 2023 | 0 |  | 0 | 0 | 0 | 0 | 0 | 0 | 0 | SO-01 | 0 | 0 | 0 | 21 | 0 | 0 | 1 |  |  |  | 0 | 0 | 0 | 91_ | SO-01_9_ | SO-01_ | 0 | 0 | 0 | 780 | 0 | 0 | 0 |  | 91 | [6 empty] | 21 | Osazení záhon.obrubníků do lože z C 12/15 s opěrou, S7+S14
|  | Varianta: | vč. obrubníku 100/5/20 cm
|  |  |  | S7+S14 |  | 0
|  |  | 21,55+0,45*4 | pohled východní |  | 23.35
|  |  | 12,22+3,3*2+7,68+1+6,72+0,45*6 | pohled severní |  | 36.92
|  |  | 5,33+11,54-2,7 | pohled západní |  | 14.17
|  |  | 1,78+14,19+0,65+1,79+2,04 | S15-chodník do ulice |  | 20.45
|  |  | 8 | S15-zadní vstup |  | 8
| SO-01 | 93 | Různé dokončovací konstrukce a práce inženýrských staveb |  |  |  |  | 0 | [10 empty] | SO-01 | [7 empty] | 0 | 0 | 0
174 | SO-01 | 931971111R00 | Vložky do dilatačních spár, lepenka jednoduchá |  | m2 | 33.44 | 0 | 0 | RTS II / 2023 | 0 |  | 0 | 0 | 0 | 0 | 0 | 0 | 0 | SO-01 | 0 | 0 | 0 | 21 | 0 | 0 | 1 |  |  |  | 0 | 0 | 0 | 93_ | SO-01_9_ | SO-01_ | 0 | 0 | 0 | 789 | 0 | 0 | 0 |  | 93 | [6 empty] | 21 | Vložky do dilatačních spár, lepenka jednoduchá
|  | Varianta: | oddělení nových zákl. od stávajících
|  |  | 0,8*(2,8+5,1+3,6+2,9+6,7+0,5*2+19,7) | požadavek statika |  | 33.44
175 | SO-01 | 931961115RR1 | Vložky do dilatačních spár, polystyren XPS, tl 30 mm |  | m2 | 33.44 | 0 | 0 | RTS II / 2023 | 0 |  | 0 | 0 | 0 | 0 | 0 | 0 | 0 | SO-01 | 0 | 0 | 0 | 21 | 0 | 0 | 1 |  |  |  | 0 | 0 | 0 | 93_ | SO-01_9_ | SO-01_ | 0 | 0 | 0 | 792 | 0 | 0 | 0 |  | 93 | [6 empty] | 21 | Vložky do dilatačních spár, polystyren XPS, tl 30 mm
|  | Varianta: | XPS, oddělení nových základů od stávajících
|  |  | 0,8*(2,8+5,1+3,6+2,9+6,7+0,5*2+19,7) | požadavek statika |  | 33.44
| SO-01 | 94 | Lešení a stavební výtahy |  |  |  |  | 0 | [10 empty] | SO-01 | [7 empty] | 0 | 0 | 0
176 | SO-01 | 941941031R00 | Montáž lešení leh.řad.s podlahami,š.do 1 m, H 10 m |  | m2 | 498.64 | 0 | 0 | RTS II / 2023 | 0 |  | 0 | 0 | 0 | 0 | 0 | 0 | 0 | SO-01 | 0 | 0 | 0 | 21 | 0 | 0 | 1 |  |  |  | 0 | 0 | 0 | 94_ | SO-01_9_ | SO-01_ | 0 | 0 | 0 | 796 | 0 | 0 | 0 |  | 94 | [6 empty] | 21 | Montáž lešení leh.řad.s podlahami,š.do 1 m, H 10 m
|  |  | (8,3-1,5)*(2,4+2+21,8+0,6+2) | pohled východní |  | 195.84
|  |  | 5*(21+2) | pohled severní |  | 115
|  |  | (8,4-1,5)*(5,4+1)+(4,6-1,5)*(6,6+1) | pohled západní |  | 67.72
|  |  | (4,6-1,5)*(6,6+2+7+7,2+2) | střecha 1NP |  | 76.88
|  |  | (7,5-1,5)*7,2 | pohled jižní |  | 43.2
177 | SO-01 | 941941191R00 | Příplatek za každý měsíc použití lešení k pol.1031 |  | m2 | 498.64 | 0 | 0 | RTS II / 2023 | 0 |  | 0 | 0 | 0 | 0 | 0 | 0 | 0 | SO-01 | 0 | 0 | 0 | 21 | 0 | 0 | 1 |  |  |  | 0 | 0 | 0 | 94_ | SO-01_9_ | SO-01_ | 0 | 0 | 0 | 802 | 0 | 0 | 0 |  | 94 | [6 empty] | 21 | Příplatek za každý měsíc použití lešení k pol.1031
178 | SO-01 | 941941831R00 | Demontáž lešení leh.řad.s podlahami,š.1 m, H 10 m |  | m2 | 498.64 | 0 | 0 | RTS II / 2023 | 0 |  | 0 | 0 | 0 | 0 | 0 | 0 | 0 | SO-01 | 0 | 0 | 0 | 21 | 0 | 0 | 1 |  |  |  | 0 | 0 | 0 | 94_ | SO-01_9_ | SO-01_ | 0 | 0 | 0 | 803 | 0 | 0 | 0 |  | 94 | [6 empty] | 21 | Demontáž lešení leh.řad.s podlahami,š.1 m, H 10 m
179 | SO-01 | 941955002R00 | Lešení lehké pomocné, výška podlahy do 1,9 m |  | m2 | 422.8 | 0 | 0 | RTS II / 2023 | 0 |  | 0 | 0 | 0 | 0 | 0 | 0 | 0 | SO-01 | 0 | 0 | 0 | 21 | 0 | 0 | 1 |  |  |  | 0 | 0 | 0 | 94_ | SO-01_9_ | SO-01_ | 0 | 0 | 0 | 804 | 0 | 0 | 0 |  | 94 | [6 empty] | 21 | Lešení lehké pomocné, výška podlahy do 1,9 m
|  |  | 11+78,3+24+10+20,3+15,7+3,6+5,1+13 | 1NP |  | 181
|  |  | 6,5+13,3+8+9,2+4+2+1,7+2+1,7+3,6 |  |  | 52
|  |  | 2,1+9+15+24 |  |  | 50.1
|  |  | 14,3+74,8+1,7+2,1+1,7+2,1 | 2NP |  | 96.7
|  |  | 3,3*2+7,7+2 | fasáda pohled sev. 1N06 |  | 16.3
|  |  | 6,7+2+11,5+2+4,5 | fas. pohl. západní |  | 26.7
180 | SO-01 | 943944122R00 | Montáž lešení prostorového těžkého, H 20 m, 600 kg |  | m3 | 1309 | 0 | 0 | RTS II / 2023 | 0 |  | 0 | 0 | 0 | 0 | 0 | 0 | 0 | SO-01 | 0 | 0 | 0 | 21 | 0 | 0 | 1 |  |  |  | 0 | 0 | 0 | 94_ | SO-01_9_ | SO-01_ | 0 | 0 | 0 | 811 | 0 | 0 | 0 |  | 94 | [6 empty] | 21 | Montáž lešení prostorového těžkého, H 20 m, 600 kg
|  |  | 220*(7,45-1,5) | 1N05 |  | 1309
181 | SO-01 | 943944292R00 | Příplatek za každý měsíc použití lešení k pol.4122 |  | m3 | 2618 | 0 | 0 | RTS II / 2023 | 0 |  | 0 | 0 | 0 | 0 | 0 | 0 | 0 | SO-01 | 0 | 0 | 0 | 21 | 0 | 0 | 1 |  |  |  | 0 | 0 | 0 | 94_ | SO-01_9_ | SO-01_ | 0 | 0 | 0 | 813 | 0 | 0 | 0 |  | 94 | [6 empty] | 21 | Příplatek za každý měsíc použití lešení k pol.4122
|  |  | 220*(7,45-1,5)*2 | 1N05 |  | 2618
182 | SO-01 | 943944822R00 | Demontáž lešení prostorov.těžkého, H 20 m, 600 kg |  | m3 | 1309 | 0 | 0 | RTS II / 2023 | 0 |  | 0 | 0 | 0 | 0 | 0 | 0 | 0 | SO-01 | 0 | 0 | 0 | 21 | 0 | 0 | 1 |  |  |  | 0 | 0 | 0 | 94_ | SO-01_9_ | SO-01_ | 0 | 0 | 0 | 815 | 0 | 0 | 0 |  | 94 | [6 empty] | 21 | Demontáž lešení prostorov.těžkého, H 20 m, 600 kg
|  |  | 220*(7,45-1,5) | 1N05 |  | 1309
183 | SO-01 | 943955021R00 | Montáž lešeňové podlahy s příčníky a podél.,H 10 m |  | m2 | 264 | 0 | 0 | RTS II / 2023 | 0 |  | 0 | 0 | 0 | 0 | 0 | 0 | 0 | SO-01 | 0 | 0 | 0 | 21 | 0 | 0 | 1 |  |  |  | 0 | 0 | 0 | 94_ | SO-01_9_ | SO-01_ | 0 | 0 | 0 | 817 | 0 | 0 | 0 |  | 94 | [6 empty] | 21 | Montáž lešeňové podlahy s příčníky a podél.,H 10 m
|  |  | 220*1,2 | 1N05 |  | 264
184 | SO-01 | 943955198R00 | Pronájem - příplatek za každý den použití |  | m2 | 15840 | 0 | 0 | RTS II / 2023 | 0 |  | 0 | 0 | 0 | 0 | 0 | 0 | 0 | SO-01 | 0 | 0 | 0 | 21 | 0 | 0 | 1 |  |  |  | 0 | 0 | 0 | 94_ | SO-01_9_ | SO-01_ | 0 | 0 | 0 | 819 | 0 | 0 | 0 |  | 94 | [6 empty] | 21 | Pronájem - příplatek za každý den použití
|  |  | 220*1,2*60 | 1N05 - 2 měsíce |  | 15840
185 | SO-01 | 943955821R00 | Demontáž leš. podlahy s příč. a podélníky, H 10 m |  | m2 | 264 | 0 | 0 | RTS II / 2023 | 0 |  | 0 | 0 | 0 | 0 | 0 | 0 | 0 | SO-01 | 0 | 0 | 0 | 21 | 0 | 0 | 1 |  |  |  | 0 | 0 | 0 | 94_ | SO-01_9_ | SO-01_ | 0 | 0 | 0 | 821 | 0 | 0 | 0 |  | 94 | [6 empty] | 21 | Demontáž leš. podlahy s příč. a podélníky, H 10 m
|  |  | 220*1,2 | 1N05 |  | 264
186 | SO-01 | 946941501R00 | Návoz a odvoz pojízného lešení |  | kompl | 2 | 0 | 0 | RTS II / 2023 | 0 |  | 0 | 0 | 0 | 0 | 0 | 0 | 0 | SO-01 | 0 | 0 | 0 | 21 | 0 | 0 | 1 |  |  |  | 0 | 0 | 0 | 94_ | SO-01_9_ | SO-01_ | 0 | 0 | 0 | 823 | 0 | 0 | 0 |  | 94 | [6 empty] | 21 | Návoz a odvoz pojízného lešení
|  |  | 2 | tělocvična |  | 2
187 | SO-01 | 946941102RT3 | Montáž pojízdných Alu věží, 2,5 x 1,45 m |  | sada | 2 | 0 | 0 | RTS II / 2023 | 0 |  | 0 | 0 | 0 | 0 | 0 | 0 | 0 | SO-01 | 0 | 0 | 0 | 21 | 0 | 0 | 1 |  |  |  | 0 | 0 | 0 | 94_ | SO-01_9_ | SO-01_ | 0 | 0 | 0 | 825 | 0 | 0 | 0 |  | 94 | [6 empty] | 21 | Montáž pojízdných Alu věží, 2,5 x 1,45 m
|  | Varianta: | pracovní výška 8,2 m
|  |  | 2 | tělocvična |  | 2
188 | SO-01 | 946941802RT3 | Demontáž pojízdných Alu věží, 2,5 x 1,45 m |  | sada | 2 | 0 | 0 | RTS II / 2023 | 0 |  | 0 | 0 | 0 | 0 | 0 | 0 | 0 | SO-01 | 0 | 0 | 0 | 21 | 0 | 0 | 1 |  |  |  | 0 | 0 | 0 | 94_ | SO-01_9_ | SO-01_ | 0 | 0 | 0 | 828 | 0 | 0 | 0 |  | 94 | [6 empty] | 21 | Demontáž pojízdných Alu věží, 2,5 x 1,45 m
|  | Varianta: | pracovní výška 8,3 m
|  |  | 2 | tělocvična |  | 2
189 | SO-01 | 946941192RT3 | Nájemné pojízdných Alu věží, 2,5 x 1,45 m |  | den | 60 | 0 | 0 | RTS II / 2023 | 0 |  | 0 | 0 | 0 | 0 | 0 | 0 | 0 | SO-01 | 0 | 0 | 0 | 21 | 0 | 0 | 1 |  |  |  | 0 | 0 | 0 | 94_ | SO-01_9_ | SO-01_ | 0 | 0 | 0 | 831 | 0 | 0 | 0 |  | 94 | [6 empty] | 21 | Nájemné pojízdných Alu věží, 2,5 x 1,45 m
|  | Varianta: | pracovní výška 8,2 m
|  |  | 2*30 | 1N05 |  | 60
| SO-01 | 95 | Různé dokončovací konstrukce a práce na pozemních stavbách |  |  |  |  | 0 | [10 empty] | SO-01 | [7 empty] | 0 | 0 | 0
190 | SO-01 | 953941312R00 | Osazení požárního hasicího přístroje na stěnu, Z31 |  | kus | 5 | 0 | 0 | RTS II / 2023 | 0 |  | 0 | 0 | 0 | 0 | 0 | 0 | 0 | SO-01 | 0 | 0 | 0 | 21 | 0 | 0 | 1 |  |  |  | 0 | 0 | 0 | 95_ | SO-01_9_ | SO-01_ | 0 | 0 | 0 | 835 | 0 | 0 | 0 |  | 95 | [6 empty] | 21 | Osazení požárního hasicího přístroje na stěnu, Z31
|  | Varianta: | dle výpisu zám. výrobků
|  |  | 5 | Z31 |  | 5
191 | SO-01 | 953941395R00 | Vystavení revizní zprávy-požární hasicí přístroj, Z31 |  | kus | 5 | 0 | 0 | RTS II / 2023 | 0 |  | 0 | 0 | 0 | 0 | 0 | 0 | 0 | SO-01 | 0 | 0 | 0 | 21 | 0 | 0 | 1 |  |  |  | 0 | 0 | 0 | 95_ | SO-01_9_ | SO-01_ | 0 | 0 | 0 | 838 | 0 | 0 | 0 |  | 95 | [6 empty] | 21 | Vystavení revizní zprávy-požární hasicí přístroj, Z31
|  |  | 5 | Z31 |  | 5
192 | SO-01 | 44982603Z37 | Hydrantový systém, Z37 - dle výpisu zám. prvků |  | kus | 1 | 0 | 0 | RTS II / 2023 | 0 |  | 0 | 0 | 0 | 0 | 0 | 0 | 0 | SO-01 | 0 | 0 | 0 | 21 | 0 | 0 | 1 |  |  |  | 0 | 0 | 0 | 95_ | SO-01_9_ | SO-01_ | 0 | 0 | 0 | 840 | 0 | 0 | 0 |  | 95 | [6 empty] | 21 | Hydrantový systém, Z37 - dle výpisu zám. prvků
|  |  | 1 | Z37 |  | 1
193 | SO-01 | 44984114 | Přístroj hasicí 6 kg, Z31 - dle výpisu zám. výrobků |  | kus | 5 | 0 | 0 | RTS II / 2023 | 0 |  | 0 | 0 | 0 | 0 | 0 | 0 | 0 | SO-01 | 0 | 0 | 0 | 21 | 0 | 0 | 1 |  |  |  | 0 | 0 | 0 | 95_ | SO-01_9_ | SO-01_ | 0 | 0 | 0 | 842 | 0 | 0 | 0 |  | 95 | [6 empty] | 21 | Přístroj hasicí 6 kg, Z31 - dle výpisu zám. výrobků
|  |  | 5 | Z31, dle výpisu zám. výrobků |  | 5
194 | SO-01 | 952902110R00 | Zametání v místnostech, chodbách, na schodišti a na půdách |  | m2 | 400 | 0 | 0 | RTS II / 2023 | 0 |  | 0 | 0 | 0 | 0 | 0 | 0 | 0 | SO-01 | 0 | 0 | 0 | 21 | 0 | 0 | 1 |  |  |  | 0 | 0 | 0 | 95_ | SO-01_9_ | SO-01_ | 0 | 0 | 0 | 844 | 0 | 0 | 0 |  | 95 | [6 empty] | 21 | Zametání v místnostech, chodbách, na schodišti a na půdách
|  | Varianta: | opakovaný úklid
|  |  | 400 | stávající škola |  | 400
195 | SO-01 | 952901111R00 | Vyčištění budov o výšce podlaží do 4 m |  | m2 | 379.8 | 0 | 0 | RTS II / 2023 | 0 |  | 0 | 0 | 0 | 0 | 0 | 0 | 0 | SO-01 | 0 | 0 | 0 | 21 | 0 | 0 | 1 |  |  |  | 0 | 0 | 0 | 95_ | SO-01_9_ | SO-01_ | 0 | 0 | 0 | 847 | 0 | 0 | 0 |  | 95 | [6 empty] | 21 | Vyčištění budov o výšce podlaží do 4 m
|  |  | 11+78,3+24+10+20,3+15,7+3,6+5,1+13 | 1NP |  | 181
|  |  | 6,5+13,3+8+9,2+4+2+1,7+2+1,7+3,6 |  |  | 52
|  |  | 2,1+9+15+24 |  |  | 50.1
|  |  | 14,3+74,8+1,7+2,1+1,7+2,1 | 2NP |  | 96.7
196 | SO-01 | 952901114R00 | Vyčištění budov o výšce podlaží nad 4 m |  | m2 | 220 | 0 | 0 | RTS II / 2023 | 0 |  | 0 | 0 | 0 | 0 | 0 | 0 | 0 | SO-01 | 0 | 0 | 0 | 21 | 0 | 0 | 1 |  |  |  | 0 | 0 | 0 | 95_ | SO-01_9_ | SO-01_ | 0 | 0 | 0 | 852 | 0 | 0 | 0 |  | 95 | [6 empty] | 21 | Vyčištění budov o výšce podlaží nad 4 m
|  |  | 220 | 1N05 |  | 220
197 | SO-01 | 998011002R00 | Přesun hmot pro budovy zděné výšky do 12 m |  | t | 2147.8628 | 0 | 0 | RTS II / 2023 | 0 |  | 0 | 0 | 0 | 0 | 0 | 0 | 0 | SO-01 | 0 | 0 | 0 | 21 | 0 | 0 | 5 |  |  |  | 0 | 0 | 0 | 95_ | SO-01_9_ | SO-01_ | 0 | 0 | 0 | 854 | 0 | 0 | 0 |  | 95 | [6 empty] | 21 | Přesun hmot pro budovy zděné výšky do 12 m
| SO-01 | 96 | Bourání konstrukcí |  |  |  |  | 0 | [10 empty] | SO-01 | [7 empty] | 0 | 0 | 0
198 | SO-01 | 113202111R00 | Vytrhání obrub obrubníků silničních |  | m | 24.9 | 0 | 0 | RTS II / 2023 | 0 |  | 0 | 0 | 0 | 0 | 0 | 0 | 0 | SO-01 | 0 | 0 | 0 | 21 | 0 | 0 | 1 |  |  |  | 0 | 0 | 0 | 96_ | SO-01_9_ | SO-01_ | 0 | 0 | 0 | 856 | 0 | 0 | 0 |  | 96 | [6 empty] | 21 | Vytrhání obrub obrubníků silničních
|  |  | 19,3+5,6 | stáv. okap. chodník ZŠ |  | 24.9
199 | SO-01 | 960111221R00 | Bourání konstrukcí z dílců prefa. betonových a ŽB |  | m3 | 0.96 | 0 | 0 | RTS II / 2023 | 0 |  | 0 | 0 | 0 | 0 | 0 | 0 | 0 | SO-01 | 0 | 0 | 0 | 21 | 0 | 0 | 1 |  |  |  | 0 | 0 | 0 | 96_ | SO-01_9_ | SO-01_ | 0 | 0 | 0 | 858 | 0 | 0 | 0 |  | 96 | [6 empty] | 21 | Bourání konstrukcí z dílců prefa. betonových a ŽB
|  | Varianta: | do hl. 1,5 m
|  |  | 0,16*1,5*4 | stáv. kanal. šachty |  | 0.96
200 | SO-01 | 965042241RT1 | Bourání mazanin betonových tl. nad 10 cm, nad 4 m2 |  | m3 | 18.849 | 0 | 0 | RTS II / 2023 | 0 |  | 0 | 0 | 0 | 0 | 0 | 0 | 0 | SO-01 | 0 | 0 | 0 | 21 | 0 | 0 | 1 |  |  |  | 0 | 0 | 0 | 96_ | SO-01_9_ | SO-01_ | 0 | 0 | 0 | 861 | 0 | 0 | 0 |  | 96 | [6 empty] | 21 | Bourání mazanin betonových tl. nad 10 cm, nad 4 m2
|  | Varianta: | ručně tl. mazaniny 10 - 15 cm
|  |  | (17,7+4,9)*1*0,15 | okapový chodník stáv. ZŠ |  | 3.39
|  |  | 1,7*1,8*0,15 | u vstupu do ZŠ |  | 0.459
|  |  | 85*0,15 | podklad zámk. dl. dvůr |  | 12.75
|  |  | 15*0,15 | pod zámk. dl. při Rolencově |  | 2.25
201 | SO-01 | 965081923R00 | Bourání dlažeb beton. zámk., pl.nad 1 m2 |  | m2 | 100 | 0 | 0 | RTS II / 2023 | 0 |  | 0 | 0 | 0 | 0 | 0 | 0 | 0 | SO-01 | 0 | 0 | 0 | 21 | 0 | 0 | 1 |  |  |  | 0 | 0 | 0 | 96_ | SO-01_9_ | SO-01_ | 0 | 0 | 0 | 867 | 0 | 0 | 0 |  | 96 | [6 empty] | 21 | Bourání dlažeb beton. zámk., pl.nad 1 m2
|  | Varianta: | stávající dlažba dvůr
|  |  | 85 | zámk. dl. bez podkladu - dvůr |  | 85
|  |  | 15 | zámk. dl. při Rolencově |  | 15
202 | SO-01 | 962042321R00 | Bourání zdiva nadzákladového z betonu prostého |  | m3 | 2.7595 | 0 | 0 | RTS II / 2023 | 0 |  | 0 | 0 | 0 | 0 | 0 | 0 | 0 | SO-01 | 0 | 0 | 0 | 21 | 0 | 0 | 1 |  |  |  | 0 | 0 | 0 | 96_ | SO-01_9_ | SO-01_ | 0 | 0 | 0 | 871 | 0 | 0 | 0 |  | 96 | [6 empty] | 21 | Bourání zdiva nadzákladového z betonu prostého
|  |  | 0,33*(8,8+2,5)*0,74 | opěrná zídka dvůr |  | 2.7595
203 | SO-01 | 961044111R00 | Bourání základů z betonu prostého |  | m3 | 3.2736 | 0 | 0 | RTS II / 2023 | 0 |  | 0 | 0 | 0 | 0 | 0 | 0 | 0 | SO-01 | 0 | 0 | 0 | 21 | 0 | 0 | 1 |  |  |  | 0 | 0 | 0 | 96_ | SO-01_9_ | SO-01_ | 0 | 0 | 0 | 873 | 0 | 0 | 0 |  | 96 | [6 empty] | 21 | Bourání základů z betonu prostého
|  |  | 0,33*(8,8+2,5+1,1)*0,8 | opěrná zídka dvůr |  | 3.2736
204 | SO-01 | 963042819R00 | Bourání schodišťových stupňů betonových |  | m | 3.3 | 0 | 0 | RTS II / 2023 | 0 |  | 0 | 0 | 0 | 0 | 0 | 0 | 0 | SO-01 | 0 | 0 | 0 | 21 | 0 | 0 | 1 |  |  |  | 0 | 0 | 0 | 96_ | SO-01_9_ | SO-01_ | 0 | 0 | 0 | 875 | 0 | 0 | 0 |  | 96 | [6 empty] | 21 | Bourání schodišťových stupňů betonových
|  |  | 3*1,1 | dvůr |  | 3.3
205 | SO-01 | 962032241R00 | Bourání zdiva z cihel pálených na MC |  | m3 | 4.4881 | 0 | 0 | RTS II / 2023 | 0 |  | 0 | 0 | 0 | 0 | 0 | 0 | 0 | SO-01 | 0 | 0 | 0 | 21 | 0 | 0 | 1 |  |  |  | 0 | 0 | 0 | 96_ | SO-01_9_ | SO-01_ | 0 | 0 | 0 | 877 | 0 | 0 | 0 |  | 96 | [6 empty] | 21 | Bourání zdiva z cihel pálených na MC
|  |  | (1,7*2,6-1*2)*0,65 | 107 - stáv. ZŠ |  | 1.573
|  |  | 1,51*2,97*0,65 | 201 - stáv. ZŠ |  | 2.9151
206 | SO-01 | 968061112R00 | Vyvěšení dřevěných a plastových okenních křídel pl. do 1,5 m2 |  | kus | 5 | 0 | 0 | RTS II / 2023 | 0 |  | 0 | 0 | 0 | 0 | 0 | 0 | 0 | SO-01 | 0 | 0 | 0 | 21 | 0 | 0 | 1 |  |  |  | 0 | 0 | 0 | 96_ | SO-01_9_ | SO-01_ | 0 | 0 | 0 | 880 | 0 | 0 | 0 |  | 96 | [6 empty] | 21 | Vyvěšení dřevěných a plastových okenních křídel pl. do 1,5 m2
|  |  | 5 | stáv. ZŠ |  | 5
207 | SO-01 | 968062246R00 | Vybourání plastových oken jednoduch. pl. 4 m2 |  | m2 | 5.045 | 0 | 0 | RTS II / 2023 | 0 |  | 0 | 0 | 0 | 0 | 0 | 0 | 0 | SO-01 | 0 | 0 | 0 | 21 | 0 | 0 | 1 |  |  |  | 0 | 0 | 0 | 96_ | SO-01_9_ | SO-01_ | 0 | 0 | 0 | 882 | 0 | 0 | 0 |  | 96 | [6 empty] | 21 | Vybourání plastových oken jednoduch. pl. 4 m2
|  |  | 1,55*1,9 | stáv. ZŠ |  | 2.945
|  |  | 1*2,1 |  |  | 2.1
| SO-01 | 97 | Prorážení otvorů a ostatní bourací práce |  |  |  |  | 0 | [10 empty] | SO-01 | [7 empty] | 0 | 0 | 0
208 | SO-01 | 973100020RA0 | Vysekání kapes ve zdivu z cihel, 30 x 30 x 30 cm, S12 |  | kus | 10 | 0 | 0 | RTS II / 2023 | 0 |  | 0 | 0 | 0 | 0 | 0 | 0 | 0 | SO-01 | 0 | 0 | 0 | 21 | 0 | 0 | 1 |  |  |  | 0 | 0 | 0 | 97_ | SO-01_9_ | SO-01_ | 0 | 0 | 0 | 886 | 0 | 0 | 0 |  | 97 | [6 empty] | 21 | Vysekání kapes ve zdivu z cihel, 30 x 30 x 30 cm, S12
|  |  | 6+4 | pro OK trapéz. stropu nad 1N04 |  | 10
209 | SO-01 | 976085311R00 | Vybourání kanal.rámů a poklopů plochy do 0,6 m2 |  | kus | 6 | 0 | 0 | RTS II / 2023 | 0 |  | 0 | 0 | 0 | 0 | 0 | 0 | 0 | SO-01 | 0 | 0 | 0 | 21 | 0 | 0 | 1 |  |  |  | 0 | 0 | 0 | 97_ | SO-01_9_ | SO-01_ | 0 | 0 | 0 | 888 | 0 | 0 | 0 |  | 97 | [6 empty] | 21 | Vybourání kanal.rámů a poklopů plochy do 0,6 m2
|  |  | 4+2 | stávající dvůr |  | 6
210 | SO-01 | 978041110R00 | Odstranění KZS EPS F mm s omítkou |  | m2 | 94.848 | 0 | 0 | RTS II / 2023 | 0 |  | 0 | 0 | 0 | 0 | 0 | 0 | 0 | SO-01 | 0 | 0 | 0 | 21 | 0 | 0 | 1 |  |  |  | 0 | 0 | 0 | 97_ | SO-01_9_ | SO-01_ | 0 | 0 | 0 | 890 | 0 | 0 | 0 |  | 97 | [6 empty] | 21 | Odstranění KZS EPS F mm s omítkou
|  |  | 0,7*(11,1+1,5+7+2,2+4,9) | stěny stáv. fasády ZŠ-1NP |  | 18.69
|  |  | 3,6*(6,6+2,53+3,5+0,5) | stáv. ZŠ-1N04 |  | 47.268
|  |  | 0,6*(7+2,4)+5*0,6+7,5*2,7 | stáv. ZŠ - 2NP+1NP-1N22 |  | 28.89
211 | SO-01 | 975022441R00 | Podchycení zdiva výztuhou do 3 m,zdi do 90 cm do 3 m |  | m | 3.9 | 0 | 0 | RTS II / 2023 | 0 |  | 0 | 0 | 0 | 0 | 0 | 0 | 0 | SO-01 | 0 | 0 | 0 | 21 | 0 | 0 | 1 |  |  |  | 0 | 0 | 0 | 97_ | SO-01_9_ | SO-01_ | 0 | 0 | 0 | 894 | 0 | 0 | 0 |  | 97 | [6 empty] | 21 | Podchycení zdiva výztuhou do 3 m,zdi do 90 cm do 3 m
|  |  | 2,1 | 1N04 |  | 2.1
|  |  | 1,8 | 2N01 |  | 1.8
212 | SO-01 | 975063461R00 | Podchycení schodů visutých,rovných do 1200 kg/m2 |  | m2 | 15.2459 | 0 | 0 | RTS II / 2023 | 0 |  | 0 | 0 | 0 | 0 | 0 | 0 | 0 | SO-01 | 0 | 0 | 0 | 21 | 0 | 0 | 1 |  |  |  | 0 | 0 | 0 | 97_ | SO-01_9_ | SO-01_ | 0 | 0 | 0 | 897 | 0 | 0 | 0 |  | 97 | [6 empty] | 21 | Podchycení schodů visutých,rovných do 1200 kg/m2
|  | Varianta: | pro nový vstupní otvor
|  |  | 1,85*(1,791+4,05+2,4) | 2N01 |  | 15.2459
| SO-01 | 98 | Demolice |  |  |  |  | 0 | [10 empty] | SO-01 | [7 empty] | 0 | 0 | 0
213 | SO-01 | 981011416R00 | Demolice budov,zdivo,podíl kce.do 35%,MC,post.roz. |  | m3 | 470.9277 | 0 | 0 | RTS II / 2023 | 0 |  | 0 | 0 | 0 | 0 | 0 | 0 | 0 | SO-01 | 0 | 0 | 0 | 21 | 0 | 0 | 1 |  |  |  | 0 | 0 | 0 | 98_ | SO-01_9_ | SO-01_ | 0 | 0 | 0 | 901 | 0 | 0 | 0 |  | 98 | [6 empty] | 21 | Demolice budov,zdivo,podíl kce.do 35%,MC,post.roz.
|  | Varianta: | demolice postupným rozebíráním
|  |  | (2,96*2,66+0,33*0,31)*3 | kůlna 1.05 |  | 23.9277
|  |  | 19,1 | tělocvična T01 |  | 19.1
|  |  | 340,4 | T02 |  | 340.4
|  |  | 30 | T03 |  | 30
|  |  | 57,5 | T04 |  | 57.5
| SO-01 | S | Přesuny sutí |  |  |  |  | 0 | [10 empty] | SO-01 | [7 empty] | 0 | 0 | 0
214 | SO-01 | 979082111R00 | Vnitrostaveništní doprava suti do 10 m |  | t | 410.802 | 0 | 0 | RTS II / 2023 | 0 |  | 0 | 0 | 0 | 0 | 0 | 0 | 0 | SO-01 | 0 | 0 | 0 | 21 | 0 | 0 | 5 |  |  |  | 0 | 0 | 0 | S_ | SO-01_9_ | SO-01_ | 0 | 0 | 0 | 909 | 0 | 0 | 0 | [8 empty] | 21 | Vnitrostaveništní doprava suti do 10 m
|  |  | 308,81+88,125+11,7+1,367+0,8 |  |  | 410.802
215 | SO-01 | 979082121R00 | Příplatek k vnitrost. dopravě suti za dalších 5 m |  | t | 821.604 | 0 | 0 | RTS II / 2023 | 0 |  | 0 | 0 | 0 | 0 | 0 | 0 | 0 | SO-01 | 0 | 0 | 0 | 21 | 0 | 0 | 5 |  |  |  | 0 | 0 | 0 | S_ | SO-01_9_ | SO-01_ | 0 | 0 | 0 | 911 | 0 | 0 | 0 | [8 empty] | 21 | Příplatek k vnitrost. dopravě suti za dalších 5 m
|  |  | (308,81+88,125+11,7+1,367+0,8)*2 |  |  | 821.604
216 | SO-01 | 979081111R00 | Odvoz suti a vybour. hmot na skládku do 1 km |  | t | 410.8 | 0 | 0 | RTS II / 2023 | 0 |  | 0 | 0 | 0 | 0 | 0 | 0 | 0 | SO-01 | 0 | 0 | 0 | 21 | 0 | 0 | 5 |  |  |  | 0 | 0 | 0 | S_ | SO-01_9_ | SO-01_ | 0 | 0 | 0 | 913 | 0 | 0 | 0 | [8 empty] | 21 | Odvoz suti a vybour. hmot na skládku do 1 km
217 | SO-01 | 979081121R00 | Příplatek k odvozu za každý další 1 km |  | t | 3697.2 | 0 | 0 | RTS II / 2023 | 0 |  | 0 | 0 | 0 | 0 | 0 | 0 | 0 | SO-01 | 0 | 0 | 0 | 21 | 0 | 0 | 5 |  |  |  | 0 | 0 | 0 | S_ | SO-01_9_ | SO-01_ | 0 | 0 | 0 | 914 | 0 | 0 | 0 | [8 empty] | 21 | Příplatek k odvozu za každý další 1 km
|  |  | 410,8*9 |  |  | 3697.2
218 | SO-01 | 979011111R00 | Svislá doprava suti a vybour. hmot za 2.NP a 1.PP |  | t | 3.5 | 0 | 0 | RTS II / 2023 | 0 |  | 0 | 0 | 0 | 0 | 0 | 0 | 0 | SO-01 | 0 | 0 | 0 | 21 | 0 | 0 | 5 |  |  |  | 0 | 0 | 0 | S_ | SO-01_9_ | SO-01_ | 0 | 0 | 0 | 916 | 0 | 0 | 0 | [8 empty] | 21 | Svislá doprava suti a vybour. hmot za 2.NP a 1.PP
219 | SO-01 | 979094211R00 | Nakládání nebo překládání vybourané suti |  | t | 410.8 | 0 | 0 | RTS II / 2023 | 0 |  | 0 | 0 | 0 | 0 | 0 | 0 | 0 | SO-01 | 0 | 0 | 0 | 21 | 0 | 0 | 5 |  |  |  | 0 | 0 | 0 | S_ | SO-01_9_ | SO-01_ | 0 | 0 | 0 | 917 | 0 | 0 | 0 | [8 empty] | 21 | Nakládání nebo překládání vybourané suti
220 | SO-01 | 979999987R00 | Poplatek za recyklaci směsi suti betonu, cihel, tašek a ker.výrobků, kusovost nad 1600 cm2 (170107) |  | t | 308.8102 | 0 | 0 | RTS II / 2023 | 0 |  | 0 | 0 | 0 | 0 | 0 | 0 | 0 | SO-01 | 0 | 0 | 0 | 21 | 0 | 0 | 5 |  |  |  | 0 | 0 | 0 | S_ | SO-01_9_ | SO-01_ | 0 | 0 | 0 | 918 | 0 | 0 | 0 | [8 empty] | 21 | Poplatek za recyklaci směsi suti betonu, cihel, tašek a ker.výrobků, kusovost nad 1600 cm2 (170107)
|  |  | 308,2253+0,5849 |  |  | 308.8102
221 | SO-01 | 979999976R00 | Poplatek za uložení, zemina a kamení kusovost nad 1600 cm2, (skup.170504) |  | t | 4.972 | 0 | 0 | RTS II / 2023 | 0 |  | 0 | 0 | 0 | 0 | 0 | 0 | 0 | SO-01 | 0 | 0 | 0 | 21 | 0 | 0 | 5 |  |  |  | 0 | 0 | 0 | S_ | SO-01_9_ | SO-01_ | 0 | 0 | 0 | 920 | 0 | 0 | 0 | [8 empty] | 21 | Poplatek za uložení, zemina a kamení kusovost nad 1600 cm2, (skup.170504)
|  |  | 4,972 |  |  | 4.972
222 | SO-01 | 979990161R00 | Poplatek za uložení - dřevo, skupina odpadu 170201 |  | t | 11.7 | 0 | 0 | RTS II / 2023 | 0 |  | 0 | 0 | 0 | 0 | 0 | 0 | 0 | SO-01 | 0 | 0 | 0 | 21 | 0 | 0 | 5 |  |  |  | 0 | 0 | 0 | S_ | SO-01_9_ | SO-01_ | 0 | 0 | 0 | 922 | 0 | 0 | 0 | [8 empty] | 21 | Poplatek za uložení - dřevo, skupina odpadu 170201
223 | SO-01 | 979990163R00 | Poplatek za uložení suti - plast + sklo, skupina odpadu 170904 |  | t | 0.141 | 0 | 0 | RTS II / 2023 | 0 |  | 0 | 0 | 0 | 0 | 0 | 0 | 0 | SO-01 | 0 | 0 | 0 | 21 | 0 | 0 | 5 |  |  |  | 0 | 0 | 0 | S_ | SO-01_9_ | SO-01_ | 0 | 0 | 0 | 923 | 0 | 0 | 0 | [8 empty] | 21 | Poplatek za uložení suti - plast + sklo, skupina odpadu 170904
|  |  | 0,141 |  |  | 0.141
224 | SO-01 | 979990168R00 | Poplatek za uložení suti - sklo, skupina odpadu 1702020 |  | t | 0.8 | 0 | 0 | RTS II / 2023 | 0 |  | 0 | 0 | 0 | 0 | 0 | 0 | 0 | SO-01 | 0 | 0 | 0 | 21 | 0 | 0 | 5 |  |  |  | 0 | 0 | 0 | S_ | SO-01_9_ | SO-01_ | 0 | 0 | 0 | 925 | 0 | 0 | 0 | [8 empty] | 21 | Poplatek za uložení suti - sklo, skupina odpadu 1702020
225 | SO-01 | 979990141R00 | Poplatek za uložení suti - polystyren s perlinkou, skupina odpadu 170604 |  | t | 1.226 | 0 | 0 | RTS II / 2024 | 0 |  | 0 | 0 | 0 | 0 | 0 | 0 | 0 | SO-01 | 0 | 0 | 0 | 21 | 0 | 0 | 5 |  |  |  | 0 | 0 | 0 | S_ | SO-01_9_ | SO-01_ | 0 | 0 | 0 | 926 | 0 | 0 | 0 | [8 empty] | 21 | Poplatek za uložení suti - polystyren s perlinkou, skupina odpadu 170604
|  |  | 1,226 |  |  | 1.226
226 | SO-01 | 979999997R00 | Poplatek za recyklaci směsi suti betonu, cihel, tašek a keram.výrobků, kusovost do 1600 cm2 (170107) |  | t | 83.153 | 0 | 0 | RTS II / 2024 | 0 |  | 0 | 0 | 0 | 0 | 0 | 0 | 0 | SO-01 | 0 | 0 | 0 | 21 | 0 | 0 | 5 |  |  |  | 0 | 0 | 0 | S_ | SO-01_9_ | SO-01_ | 0 | 0 | 0 | 928 | 0 | 0 | 0 | [8 empty] | 21 | Poplatek za recyklaci směsi suti betonu, cihel, tašek a keram.výrobků, kusovost do 1600 cm2 (170107)
|  |  | 83,153 |  |  | 83.153
| SO-01 | 711 | Izolace proti vodě |  |  |  |  | 0 | [10 empty] | SO-01 | [7 empty] | 0 | 0 | 0
227 | SO-01 | 711111001RZ1 | Prov. izolace proti vlhkosti na ploše vodorovné, 1x asfaltovým penetračním nátěrem |  | m2 | 527.4 | 0 | 0 | RTS II / 2023 | 0 |  | 0 | 0 | 0 | 0 | 0 | 0 | 0 | SO-01 | 0 | 0 | 0 | 21 | 0 | 0 | 7 |  |  |  | 0 | 0 | 0 | 711_ | SO-01_71_ | SO-01_ | 0 | 0 | 0 | 931 | 0 | 0 | 0 |  | 711 | [6 empty] | 21 | Prov. izolace proti vlhkosti na ploše vodorovné, 1x asfaltovým penetračním nátěrem
|  | Varianta: | vč. dodávky asf. penetr. laku
|  |  | 527,4 | na podkl. beton 1NP |  | 527.4
228 | SO-01 | 711141559RT1 | Provedení izolace proti vlhkosti na ploše vodorovné, asfaltovými pásy přitavením |  | m2 | 527.4 | 0 | 0 | RTS II / 2023 | 0 |  | 0 | 0 | 0 | 0 | 0 | 0 | 0 | SO-01 | 0 | 0 | 0 | 21 | 0 | 0 | 7 |  |  |  | 0 | 0 | 0 | 711_ | SO-01_71_ | SO-01_ | 0 | 0 | 0 | 934 | 0 | 0 | 0 |  | 711 | [6 empty] | 21 | Provedení izolace proti vlhkosti na ploše vodorovné, asfaltovými pásy přitavením
|  | Varianta: | 1 vrstva - pásy ve specifikaci
|  |  | 527,4 | na podkl. beton 1NP |  | 527.4
229 | SO-01 | 628522691 | Pás asf. modifikovaný AL 40 mineral, natavovací - proti radonu - dle PD |  | m2 | 606.51 | 0 | 0 | RTS II / 2023 | 0 |  | 0 | 0 | 0 | 0 | 0 | 0 | 0 | SO-01 | 0 | 0 | 0 | 21 | 0 | 0 | 7 |  |  |  | 0 | 0 | 0 | 711_ | SO-01_71_ | SO-01_ | 0 | 0 | 0 | 937 | 0 | 0 | 0 |  | 711 | [6 empty] | 21 | Pás asf. modifikovaný AL 40 mineral, natavovací - proti radonu - dle PD
|  |  | 527,4 | na podkl. beton 1NP |  | 527.4
|  |  | 527,4*0,15 | ztratné 15% |  | 79.11
230 | SO-01 | 711112001RZ1 | Prov. izolace proti vlhkosti na ploše svislé, 1x asf. penetračním nát. |  | m2 | 172.801 | 0 | 0 | RTS II / 2023 | 0 |  | 0 | 0 | 0 | 0 | 0 | 0 | 0 | SO-01 | 0 | 0 | 0 | 21 | 0 | 0 | 7 |  |  |  | 0 | 0 | 0 | 711_ | SO-01_71_ | SO-01_ | 0 | 0 | 0 | 940 | 0 | 0 | 0 |  | 711 | [6 empty] | 21 | Prov. izolace proti vlhkosti na ploše svislé, 1x asf. penetračním nát.
|  | Varianta: | včetně dodávky asfaltového laku
|  |  |  | S7+S8+S14 |  | 0
|  |  | (0,5+2,5)*0,5*21,55 | pohled východní |  | 32.325
|  |  | (2,55+2,35)*0,5*(12,22+3*2+7,38+1) | pohled severní |  | 65.17
|  |  | (2+0,6)*0,5*(11,7+6,7+5,32) | pohled západní |  | 30.836
|  |  | 0,5*(5+4,2+3,6) | pohled jižní |  | 6.4
|  |  | 0,6*42 | podél stáv. budovy ZŠ |  | 25.2
|  |  | 0,6*(10,5+2,2+6,54+2,21) | 1N24+1N23 |  | 12.87
231 | SO-01 | 711142559RT2 | Prov. izolace proti vlhkosti na ploše svislé, asfaltovými pásy přitavením |  | m2 | 172.801 | 0 | 0 | RTS II / 2023 | 0 |  | 0 | 0 | 0 | 0 | 0 | 0 | 0 | SO-01 | 0 | 0 | 0 | 21 | 0 | 0 | 7 |  |  |  | 0 | 0 | 0 | 711_ | SO-01_71_ | SO-01_ | 0 | 0 | 0 | 949 | 0 | 0 | 0 |  | 711 | [6 empty] | 21 | Prov. izolace proti vlhkosti na ploše svislé, asfaltovými pásy přitavením
|  | Varianta: | 2 vrstvy - pásy ve specifikaci
|  |  |  | S7+S8+S14 |  | 0
|  |  | (0,5+2,5)*0,5*21,55 | pohled východní |  | 32.325
|  |  | (2,55+2,35)*0,5*(12,22+3*2+7,38+1) | pohled severní |  | 65.17
|  |  | (2+0,6)*0,5*(11,7+6,7+5,32) | pohled západní |  | 30.836
|  |  | 0,5*(5+4,2+3,6) | pohled jižní |  | 6.4
|  |  | 0,6*42 | podél stáv. budovy ZŠ |  | 25.2
|  |  | 0,6*(10,5+2,2+6,54+2,21) | 1N24+1N23 |  | 12.87
232 | SO-01 | 62852251 | Pás asfaltový modifikovaný 40 mineral, natavovací, kotvicí |  | m2 | 414.72 | 0 | 0 | RTS II / 2023 | 0 |  | 0 | 0 | 0 | 0 | 0 | 0 | 0 | SO-01 | 0 | 0 | 0 | 21 | 0 | 0 | 7 |  |  |  | 0 | 0 | 0 | 711_ | SO-01_71_ | SO-01_ | 0 | 0 | 0 | 958 | 0 | 0 | 0 |  | 711 | [6 empty] | 21 | Pás asfaltový modifikovaný 40 mineral, natavovací, kotvicí
|  |  | 172,8*2 | S7+S8+S14 |  | 345.6
|  |  | 345,6*0,2 | ztratné 20% |  | 69.12
233 | SO-01 | 711132311R00 | Prov. izolace nopovou fólií na ploše svislé, vč. uchycení a těsnění |  | m2 | 132.3375 | 0 | 0 | RTS II / 2023 | 0 |  | 0 | 0 | 0 | 0 | 0 | 0 | 0 | SO-01 | 0 | 0 | 0 | 21 | 0 | 0 | 7 |  |  |  | 0 | 0 | 0 | 711_ | SO-01_71_ | SO-01_ | 0 | 0 | 0 | 961 | 0 | 0 | 0 |  | 711 | [6 empty] | 21 | Prov. izolace nopovou fólií na ploše svislé, vč. uchycení a těsnění
|  | Varianta: | ochrana XPS izolace
|  |  |  | S7+S8 |  | 0
|  |  | (0,8+2,25)*0,5*11,3 | pohled východní |  | 17.2325
|  |  | (2,25+2,05)*0,5*(12,22+3*2+7,38+1) | pohled severní |  | 57.19
|  |  | (1,7+0,3)*0,5*(11,7+6,7+5,32) | pohled západní |  | 23.72
|  |  | 0,2*(5+4,2+3,6) | pohled jižní |  | 2.56
|  |  | 0,6*42 | podél stáv. ZŠ - odhad |  | 25.2
|  |  | 0,3*(10,5+2,2+6,54+2,21) | 1N24+1N23 |  | 6.435
234 | SO-01 | 998711202R00 | Přesun hmot pro izolace proti vodě, výšky do 12 m |  | % | 4.8 | 0 | 0 | RTS II / 2023 | 0 |  | 0 | 0 | 0 | 0 | 0 | 0 | 0 | SO-01 | 0 | 0 | 0 | 21 | 0 | 0 | 5 |  |  |  | 0 | 0 | 0 | 711_ | SO-01_71_ | SO-01_ | 0 | 0 | 0 | 970 | 0 | 0 | 0 |  | 711 | [6 empty] | 21 | Přesun hmot pro izolace proti vodě, výšky do 12 m
235 | SO-01 | 998711292R00 | Příplatek zvětšený přesun, izolace proti vodě do 100 m |  | % | 1.15 | 0 | 0 | RTS II / 2023 | 0 |  | 0 | 0 | 0 | 0 | 0 | 0 | 0 | SO-01 | 0 | 0 | 0 | 21 | 0 | 0 | 5 |  |  |  | 0 | 0 | 0 | 711_ | SO-01_71_ | SO-01_ | 0 | 0 | 0 | 971 | 0 | 0 | 0 |  | 711 | [6 empty] | 21 | Příplatek zvětšený přesun, izolace proti vodě do 100 m
| SO-01 | 712 | Izolace střech (živičné krytiny) |  |  |  |  | 0 | [10 empty] | SO-01 | [7 empty] | 0 | 0 | 0
236 | SO-01 | 712391171RT1 | Prov. povl. krytiny střech, podkladní textilie |  | m2 | 648.3 | 0 | 0 | RTS II / 2023 | 0 |  | 0 | 0 | 0 | 0 | 0 | 0 | 0 | SO-01 | 0 | 0 | 0 | 21 | 0 | 0 | 7 |  |  |  | 0 | 0 | 0 | 712_ | SO-01_71_ | SO-01_ | 0 | 0 | 0 | 973 | 0 | 0 | 0 |  | 712 | [6 empty] | 21 | Prov. povl. krytiny střech, podkladní textilie
|  | Varianta: | 1 vrstva - textilie ve specifikaci
|  |  | 648,3 | S6 |  | 648.3
237 | SO-01 | 712391172RT1 | Prov. povl. krytiny střech, ochranná textilie, S6 |  | m2 | 648.3 | 0 | 0 | RTS II / 2023 | 0 |  | 0 | 0 | 0 | 0 | 0 | 0 | 0 | SO-01 | 0 | 0 | 0 | 21 | 0 | 0 | 7 |  |  |  | 0 | 0 | 0 | 712_ | SO-01_71_ | SO-01_ | 0 | 0 | 0 | 976 | 0 | 0 | 0 |  | 712 | [6 empty] | 21 | Prov. povl. krytiny střech, ochranná textilie, S6
|  | Varianta: | 1 vrstva - textilie ve specifikaci
|  |  | 648,3 | S6 |  | 648.3
238 | SO-01 | 69370514 | Geotextilie PP 300 g/m2 - dodávka, S6 |  | m2 | 680.715 | 0 | 0 | RTS II / 2023 | 0 |  | 0 | 0 | 0 | 0 | 0 | 0 | 0 | SO-01 | 0 | 0 | 0 | 21 | 0 | 0 | 7 |  |  |  | 0 | 0 | 0 | 712_ | SO-01_71_ | SO-01_ | 0 | 0 | 0 | 979 | 0 | 0 | 0 |  | 712 | [6 empty] | 21 | Geotextilie PP 300 g/m2 - dodávka, S6
|  |  | 648,3 | S6 |  | 648.3
|  |  | 648,3*0,05 | ztratné 5% |  | 32.415
239 | SO-01 | 712373111R00 | Prov. povlak. krytiny střech do 10°, fólií kotvenou do bet. podkladu |  | m2 | 648.3034 | 0 | 0 | RTS II / 2023 | 0 |  | 0 | 0 | 0 | 0 | 0 | 0 | 0 | SO-01 | 0 | 0 | 0 | 21 | 0 | 0 | 7 |  |  |  | 0 | 0 | 0 | 712_ | SO-01_71_ | SO-01_ | 0 | 0 | 0 | 982 | 0 | 0 | 0 |  | 712 | [6 empty] | 21 | Prov. povlak. krytiny střech do 10°, fólií kotvenou do bet. podkladu
|  | Varianta: | 6 kotev/m2
|  |  | 20,71*11,7+7,68*3,245 | S6- tělocvična+1N06 |  | 267.2286
|  |  | (20,71+11,71)*2*0,6 | tělocvična - atika |  | 38.904
|  |  | 68,8*0,42 | dtto-atika svisle |  | 28.896
|  |  | 46,7*0,38+(4,37+2,11)*(1,33+0,48) | nad 2NP-atika svisle |  | 29.4748
|  |  | (1,3+1,8)*2*8*(0,4-0,2) | nad 2NP-světlíky svisle |  | 9.92
|  |  | (6,88+2,845)*2*0,4 | 1N06 atika-bok |  | 7.78
|  |  | 144,6 | ostatní střechy nad 1NP |  | 144.6
|  |  | 121,5 | nad 2NP |  | 121.5
240 | SO-01 | 283221051 | Fólie hydroiz. PVC-P, tl. 2,0 mm, střešní, proti prorůstání kořenů, S6 |  | m2 | 726.0994 | 0 | 0 | RTS II / 2023 | 0 |  | 0 | 0 | 0 | 0 | 0 | 0 | 0 | SO-01 | 0 | 0 | 0 | 21 | 0 | 0 | 7 |  |  |  | 0 | 0 | 0 | 712_ | SO-01_71_ | SO-01_ | 0 | 0 | 0 | 992 | 0 | 0 | 0 |  | 712 | [6 empty] | 21 | Fólie hydroiz. PVC-P, tl. 2,0 mm, střešní, proti prorůstání kořenů, S6
|  |  | 20,71*11,7+7,68*3,245 | S6- tělocvična+1N06 |  | 267.2286
|  |  | (20,71+11,71)*2*0,6 | tělocvična - atika |  | 38.904
|  |  | 68,8*0,42 | dtto-atika svisle |  | 28.896
|  |  | (6,88+2,845)*2*0,4 | 1N06 atika-bok |  | 7.78
|  |  | 144,6 | ostatní střechy nad 1NP |  | 144.6
|  |  | 121,5 | nad 2NP |  | 121.5
|  |  | 46,7*0,38+(4,37+2,11)*(1,33+0,48) | nad 2NP-atika svisle |  | 29.4748
|  |  | (1,3+1,8)*2*8*(0,4-0,2) | nad 2NP-světlíky svisle |  | 9.92
|  |  | 648,30*0,12 | ztratné 12% |  | 77.796
241 | SO-01 | 711409111RS6 | Montáž rozchodníkové rohože |  | m2 | 524.17 | 0 | 0 | RTS II / 2023 | 0 |  | 0 | 0 | 0 | 0 | 0 | 0 | 0 | SO-01 | 0 | 0 | 0 | 21 | 0 | 0 | 7 |  |  |  | 0 | 0 | 0 | 712_ | SO-01_71_ | SO-01_ | 0 | 0 | 0 | 1002 | 0 | 0 | 0 |  | 712 | [6 empty] | 21 | Montáž rozchodníkové rohože
|  | Varianta: | zelené střechy
|  |  | 533,33-9,16 | S6+S12+S16 |  | 524.17
242 | SO-01 | 00590031 | Rohož rozchodníková 30 mm, dodávka -zelené střechy |  | m2 | 566.1036 | 0 | 0 | RTS II / 2023 | 0 |  | 0 | 0 | 0 | 0 | 0 | 0 | 0 | SO-01 | 0 | 0 | 0 | 21 | 0 | 0 | 7 |  |  |  | 0 | 0 | 0 | 712_ | SO-01_71_ | SO-01_ | 0 | 0 | 0 | 1005 | 0 | 0 | 0 |  | 712 | [6 empty] | 21 | Rohož rozchodníková 30 mm, dodávka -zelené střechy
|  |  | 524,17 | S6+S12+S16 |  | 524.17
|  |  | 524,17*0,08 | ztratné 8% |  | 41.9336
243 | SO-01 | 181301101R00 | Rozprostření substrátu, rovina, tl. do 10 cm do 500m2 |  | m2 | 482.54 | 0 | 0 | RTS II / 2023 | 0 |  | 0 | 0 | 0 | 0 | 0 | 0 | 0 | SO-01 | 0 | 0 | 0 | 21 | 0 | 0 | 7 |  |  |  | 0 | 0 | 0 | 712_ | SO-01_71_ | SO-01_ | 0 | 0 | 0 | 1008 | 0 | 0 | 0 |  | 712 | [6 empty] | 21 | Rozprostření substrátu, rovina, tl. do 10 cm do 500m2
|  | Varianta: | extenzivní substrát 5 cm
|  |  | 524,17 | S6+S12+S16 - zelené střechy |  | 524.17
|  |  | -31,42-10,21 | odpočet plochy kačírku |  | -41.63
244 | SO-01 | 10371531 | Substrát střešní extenzivní - zelené střechy |  | m3 | 26.5397 | 0 | 0 | RTS II / 2023 | 0 |  | 0 | 0 | 0 | 0 | 0 | 0 | 0 | SO-01 | 0 | 0 | 0 | 21 | 0 | 0 | 7 |  |  |  | 0 | 0 | 0 | 712_ | SO-01_71_ | SO-01_ | 0 | 0 | 0 | 1012 | 0 | 0 | 0 |  | 712 | [6 empty] | 21 | Substrát střešní extenzivní - zelené střechy
|  |  | 524,17*0,05 | S6+S12+S16 |  | 26.2085
|  |  | (-31,42-10,21)*0,05 | odpočet plochy kačírku |  | -2.0815
|  |  | 24,127*0,1 | ztratné 10% |  | 2.4127
245 | SO-01 | 712801001RX1 | Hydroakumulační vrstva pro zelené střechy D+M |  | m2 | 524.17 | 0 | 0 | RTS II / 2023 | 0 |  | 0 | 0 | 0 | 0 | 0 | 0 | 0 | SO-01 | 0 | 0 | 0 | 21 | 0 | 0 | 7 |  |  |  | 0 | 0 | 0 | 712_ | SO-01_71_ | SO-01_ | 0 | 0 | 0 | 1016 | 0 | 0 | 0 |  | 712 | [6 empty] | 21 | Hydroakumulační vrstva pro zelené střechy D+M
|  | Varianta: | hybridní retenčně - vegetační desky
|  |  | 524,17 | S6+S12+S16 - zelené střechy |  | 524.17
246 | SO-01 | 711403315RX1 | Drenážní + vodozádržná rohož, položení na sucho, D+M |  | m2 | 524.17 | 0 | 0 | RTS II / 2023 | 0 |  | 0 | 0 | 0 | 0 | 0 | 0 | 0 | SO-01 | 0 | 0 | 0 | 21 | 0 | 0 | 7 |  |  |  | 0 | 0 | 0 | 712_ | SO-01_71_ | SO-01_ | 0 | 0 | 0 | 1019 | 0 | 0 | 0 |  | 712 | [6 empty] | 21 | Drenážní + vodozádržná rohož, položení na sucho, D+M
|  | Varianta: | tloušťka rohože 17 mm
|  |  | 524,17 | S6+S12+S16 - zelené střechy |  | 524.17
247 | SO-01 | 712378104RT4 | Prostup pro kabely s manžetou PVC |  | kus | 1 | 0 | 0 | RTS II / 2023 | 0 |  | 0 | 0 | 0 | 0 | 0 | 0 | 0 | SO-01 | 0 | 0 | 0 | 21 | 0 | 0 | 7 |  |  |  | 0 | 0 | 0 | 712_ | SO-01_71_ | SO-01_ | 0 | 0 | 0 | 1022 | 0 | 0 | 0 |  | 712 | [6 empty] | 21 | Prostup pro kabely s manžetou PVC
|  | Varianta: | průměr prostupu 110 mm
|  |  | 1 | K13 |  | 1
248 | SO-01 | 712348105RT3 | Prostup parozábranou s manžetou z asf. pásu, K13+K15 |  | kus | 2 | 0 | 0 | RTS II / 2023 | 0 |  | 0 | 0 | 0 | 0 | 0 | 0 | 0 | SO-01 | 0 | 0 | 0 | 21 | 0 | 0 | 7 |  |  |  | 0 | 0 | 0 | 712_ | SO-01_71_ | SO-01_ | 0 | 0 | 0 | 1025 | 0 | 0 | 0 |  | 712 | [6 empty] | 21 | Prostup parozábranou s manžetou z asf. pásu, K13+K15
|  | Varianta: | průměr 110 mm, dle výp. klemp. výr.
|  |  | 1 | K13, pro kabely |  | 1
|  |  | 1 | K15, pro odvětrání radonu |  | 1
249 | SO-01 | 712378101RT3 | Komínek odvětrání kanalizace s manžetou z PVC |  | kus | 1 | 0 | 0 | RTS II / 2023 | 0 |  | 0 | 0 | 0 | 0 | 0 | 0 | 0 | SO-01 | 0 | 0 | 0 | 21 | 0 | 0 | 7 |  |  |  | 0 | 0 | 0 | 712_ | SO-01_71_ | SO-01_ | 0 | 0 | 0 | 1029 | 0 | 0 | 0 |  | 712 | [6 empty] | 21 | Komínek odvětrání kanalizace s manžetou z PVC
|  | Varianta: | pro DN 110 mm
|  |  | 1 | K15-radon z podloží |  | 1
250 | SO-01 | 712378104R00 | Prostup pro kotvy s manžetou PVC |  | kus | 55 | 0 | 0 | RTS II / 2023 | 0 |  | 0 | 0 | 0 | 0 | 0 | 0 | 0 | SO-01 | 0 | 0 | 0 | 21 | 0 | 0 | 7 |  |  |  | 0 | 0 | 0 | 712_ | SO-01_71_ | SO-01_ | 0 | 0 | 0 | 1032 | 0 | 0 | 0 |  | 712 | [6 empty] | 21 | Prostup pro kotvy s manžetou PVC
|  |  | 55 | kotvy záchytného systému |  | 55
251 | SO-01 | 712378104RT2 | Prostup pro potrubí s manžetou PVC |  | kus | 14 | 0 | 0 | RTS II / 2023 | 0 |  | 0 | 0 | 0 | 0 | 0 | 0 | 0 | SO-01 | 0 | 0 | 0 | 21 | 0 | 0 | 7 |  |  |  | 0 | 0 | 0 | 712_ | SO-01_71_ | SO-01_ | 0 | 0 | 0 | 1034 | 0 | 0 | 0 |  | 712 | [6 empty] | 21 | Prostup pro potrubí s manžetou PVC
|  | Varianta: | průměr prostupu 50 mm
|  |  | 14 | VZT5 - dle výpisu prostupů |  | 14
252 | SO-01 | 712378104RT6 | Prostup pro potrubí s manžetou PVC |  | kus | 22 | 0 | 0 | RTS II / 2023 | 0 |  | 0 | 0 | 0 | 0 | 0 | 0 | 0 | SO-01 | 0 | 0 | 0 | 21 | 0 | 0 | 7 |  |  |  | 0 | 0 | 0 | 712_ | SO-01_71_ | SO-01_ | 0 | 0 | 0 | 1037 | 0 | 0 | 0 |  | 712 | [6 empty] | 21 | Prostup pro potrubí s manžetou PVC
|  | Varianta: | průměr prostupu 155 mm
|  |  | 4+10+2+6 | VZT4+DZT1+ZTI1+DZT1(1NP) |  | 22
253 | SO-01 | 712378104RT7 | Prostup pro potrubí s manžetou PVC |  | kus | 2 | 0 | 0 | RTS II / 2023 | 0 |  | 0 | 0 | 0 | 0 | 0 | 0 | 0 | SO-01 | 0 | 0 | 0 | 21 | 0 | 0 | 7 |  |  |  | 0 | 0 | 0 | 712_ | SO-01_71_ | SO-01_ | 0 | 0 | 0 | 1040 | 0 | 0 | 0 |  | 712 | [6 empty] | 21 | Prostup pro potrubí s manžetou PVC
|  | Varianta: | průměr prostupu 300 mm
|  |  | 2 | VZT1 |  | 2
254 | SO-01 | 712378104RT9 | Prostup pro potrubí s manžetou PVC |  | kus | 3 | 0 | 0 | RTS II / 2023 | 0 |  | 0 | 0 | 0 | 0 | 0 | 0 | 0 | SO-01 | 0 | 0 | 0 | 21 | 0 | 0 | 7 |  |  |  | 0 | 0 | 0 | 712_ | SO-01_71_ | SO-01_ | 0 | 0 | 0 | 1043 | 0 | 0 | 0 |  | 712 | [6 empty] | 21 | Prostup pro potrubí s manžetou PVC
|  | Varianta: | průměr prostupu 350 mm
|  |  | 3 | světlovody |  | 3
255 | SO-01 | 712378104RT8 | Prostup pro potrubí s manžetou PVC |  | kus | 2 | 0 | 0 | RTS II / 2023 | 0 |  | 0 | 0 | 0 | 0 | 0 | 0 | 0 | SO-01 | 0 | 0 | 0 | 21 | 0 | 0 | 7 |  |  |  | 0 | 0 | 0 | 712_ | SO-01_71_ | SO-01_ | 0 | 0 | 0 | 1046 | 0 | 0 | 0 |  | 712 | [6 empty] | 21 | Prostup pro potrubí s manžetou PVC
|  | Varianta: | průměr prostupu 550 mm
|  |  | 2 | VZT2 |  | 2
256 | SO-01 | 712348104R00 | Prostup parozábranou pro kotvy s manžetou z asf. pásu |  | kus | 55 | 0 | 0 | RTS II / 2023 | 0 |  | 0 | 0 | 0 | 0 | 0 | 0 | 0 | SO-01 | 0 | 0 | 0 | 21 | 0 | 0 | 7 |  |  |  | 0 | 0 | 0 | 712_ | SO-01_71_ | SO-01_ | 0 | 0 | 0 | 1049 | 0 | 0 | 0 |  | 712 | [6 empty] | 21 | Prostup parozábranou pro kotvy s manžetou z asf. pásu
|  | Varianta: | pro záchytný systém
|  |  | 55 | kotvy záchytného systému |  | 55
257 | SO-01 | 712348105RT1 | Prostup parozábranou s manžetou z asf. pásu |  | kus | 14 | 0 | 0 | RTS II / 2023 | 0 |  | 0 | 0 | 0 | 0 | 0 | 0 | 0 | SO-01 | 0 | 0 | 0 | 21 | 0 | 0 | 7 |  |  |  | 0 | 0 | 0 | 712_ | SO-01_71_ | SO-01_ | 0 | 0 | 0 | 1052 | 0 | 0 | 0 |  | 712 | [6 empty] | 21 | Prostup parozábranou s manžetou z asf. pásu
|  | Varianta: | průměr prostupu 50 mm
|  |  | 14 | VZT5 - dle výpisu prostupů |  | 14
258 | SO-01 | 712348105RT5 | Prostup parozábranou s manžetou z asfaltového pásu |  | kus | 22 | 0 | 0 | RTS II / 2023 | 0 |  | 0 | 0 | 0 | 0 | 0 | 0 | 0 | SO-01 | 0 | 0 | 0 | 21 | 0 | 0 | 7 |  |  |  | 0 | 0 | 0 | 712_ | SO-01_71_ | SO-01_ | 0 | 0 | 0 | 1055 | 0 | 0 | 0 |  | 712 | [6 empty] | 21 | Prostup parozábranou s manžetou z asfaltového pásu
|  | Varianta: | průměr prostupu 155 mm
|  |  | 4+10+2+6 | VZT4+DZT1+ZTI1+DZT1(1NP) |  | 22
259 | SO-01 | 712348105RT6 | Prostup parozábranou s manžetou z asfaltového pásu |  | kus | 2 | 0 | 0 | RTS II / 2023 | 0 |  | 0 | 0 | 0 | 0 | 0 | 0 | 0 | SO-01 | 0 | 0 | 0 | 21 | 0 | 0 | 7 |  |  |  | 0 | 0 | 0 | 712_ | SO-01_71_ | SO-01_ | 0 | 0 | 0 | 1058 | 0 | 0 | 0 |  | 712 | [6 empty] | 21 | Prostup parozábranou s manžetou z asfaltového pásu
|  | Varianta: | průměr prostupu 300 mm
|  |  | 2 | VZT1 |  | 2
260 | SO-01 | 712348105RT8 | Prostup parozábranou s manžetou z asfaltového pásu |  | kus | 3 | 0 | 0 | RTS II / 2023 | 0 |  | 0 | 0 | 0 | 0 | 0 | 0 | 0 | SO-01 | 0 | 0 | 0 | 21 | 0 | 0 | 7 |  |  |  | 0 | 0 | 0 | 712_ | SO-01_71_ | SO-01_ | 0 | 0 | 0 | 1061 | 0 | 0 | 0 |  | 712 | [6 empty] | 21 | Prostup parozábranou s manžetou z asfaltového pásu
|  | Varianta: | průměr prostupu 350 mm
|  |  | 3 | světlovody |  | 3
261 | SO-01 | 712348105RT7 | Prostup parozábranou s manžetou z asfaltového pásu |  | kus | 2 | 0 | 0 | RTS II / 2023 | 0 |  | 0 | 0 | 0 | 0 | 0 | 0 | 0 | SO-01 | 0 | 0 | 0 | 21 | 0 | 0 | 7 |  |  |  | 0 | 0 | 0 | 712_ | SO-01_71_ | SO-01_ | 0 | 0 | 0 | 1064 | 0 | 0 | 0 |  | 712 | [6 empty] | 21 | Prostup parozábranou s manžetou z asfaltového pásu
|  | Varianta: | průměr prostupu 550 mm
|  |  | 2 | VZT2 |  | 2
262 | SO-01 | 712378111R00 | Povl. krytina střech, vnější rohová tvarovka |  | kus | 42 | 0 | 0 | RTS II / 2023 | 0 |  | 0 | 0 | 0 | 0 | 0 | 0 | 0 | SO-01 | 0 | 0 | 0 | 21 | 0 | 0 | 7 |  |  |  | 0 | 0 | 0 | 712_ | SO-01_71_ | SO-01_ | 0 | 0 | 0 | 1067 | 0 | 0 | 0 |  | 712 | [6 empty] | 21 | Povl. krytina střech, vnější rohová tvarovka
|  | Varianta: | typový poplast. prvek
|  |  | 4*8 | světlíky |  | 32
|  |  | 10 | ostatní rohy |  | 10
263 | SO-01 | 712378110R00 | Povl. krytina střech, vnitřní rohová tvarovka |  | kus | 26 | 0 | 0 | RTS II / 2023 | 0 |  | 0 | 0 | 0 | 0 | 0 | 0 | 0 | SO-01 | 0 | 0 | 0 | 21 | 0 | 0 | 7 |  |  |  | 0 | 0 | 0 | 712_ | SO-01_71_ | SO-01_ | 0 | 0 | 0 | 1071 | 0 | 0 | 0 |  | 712 | [6 empty] | 21 | Povl. krytina střech, vnitřní rohová tvarovka
|  | Varianta: | typový poplast. prvek
|  |  | 4 | tělocvična |  | 4
|  |  | 22 | ostatní střechy |  | 22
264 | SO-01 | 712378005R00 | Povl. krytina střech, stěnová lišta vyhnutá rš 70 mm |  | m | 138.86 | 0 | 0 | RTS II / 2023 | 0 |  | 0 | 0 | 0 | 0 | 0 | 0 | 0 | SO-01 | 0 | 0 | 0 | 21 | 0 | 0 | 7 |  |  |  | 0 | 0 | 0 | 712_ | SO-01_71_ | SO-01_ | 0 | 0 | 0 | 1075 | 0 | 0 | 0 |  | 712 | [6 empty] | 21 | Povl. krytina střech, stěnová lišta vyhnutá rš 70 mm
|  | Varianta: | typový poplast. prvek
|  |  | (1,3+1,8)*2*8 | světlíky |  | 49.6
|  |  | (20,71+11,71)*2 | atika tělocvičny |  | 64.84
|  |  | 13,6+0,3+4,37+2,02+3,63+0,5 | ostatní kouty střechy |  | 24.42
265 | SO-01 | 712378007R00 | Povl. krytina střech, rohová lišta vnitřní rš 100 mm |  | m | 235.1 | 0 | 0 | RTS II / 2023 | 0 |  | 0 | 0 | 0 | 0 | 0 | 0 | 0 | SO-01 | 0 | 0 | 0 | 21 | 0 | 0 | 7 |  |  |  | 0 | 0 | 0 | 712_ | SO-01_71_ | SO-01_ | 0 | 0 | 0 | 1080 | 0 | 0 | 0 |  | 712 | [6 empty] | 21 | Povl. krytina střech, rohová lišta vnitřní rš 100 mm
|  | Varianta: | typový poplast. prvek
|  |  | 96,24 | atiky zevnitř |  | 96.24
|  |  | (20,71+11,71)*2 | atika tělocvičny |  | 64.84
|  |  | 13,6+0,3+4,37+2,02+3,63+0,5 | ostatní kouty střechy |  | 24.42
|  |  | (1,3+1,8)*2*8 | světlíky |  | 49.6
266 | SO-01 | 712378006R00 | Povl. krytina střech, rohová lišta vnější rš 100 mm |  | m | 96.24 | 0 | 0 | RTS II / 2023 | 0 |  | 0 | 0 | 0 | 0 | 0 | 0 | 0 | SO-01 | 0 | 0 | 0 | 21 | 0 | 0 | 7 |  |  |  | 0 | 0 | 0 | 712_ | SO-01_71_ | SO-01_ | 0 | 0 | 0 | 1086 | 0 | 0 | 0 |  | 712 | [6 empty] | 21 | Povl. krytina střech, rohová lišta vnější rš 100 mm
|  | Varianta: | typový poplastovaný prvek
|  |  | 96,24 | atiky vršek |  | 96.24
267 | SO-01 | 712378008R00 | Povl. krytina střech, pásek rš 50 mm |  | m | 96.24 | 0 | 0 | RTS II / 2023 | 0 |  | 0 | 0 | 0 | 0 | 0 | 0 | 0 | SO-01 | 0 | 0 | 0 | 21 | 0 | 0 | 7 |  |  |  | 0 | 0 | 0 | 712_ | SO-01_71_ | SO-01_ | 0 | 0 | 0 | 1089 | 0 | 0 | 0 |  | 712 | [6 empty] | 21 | Povl. krytina střech, pásek rš 50 mm
|  | Varianta: | typový poplast. prvek
|  |  | 96,24 | atiky vršek |  | 96.24
268 | SO-01 | 712311101RZ1 | Prov. povl. krytiny střech do 10°, asfaltovým penetračním nátěrem |  | m2 | 589.5786 | 0 | 0 | RTS II / 2023 | 0 |  | 0 | 0 | 0 | 0 | 0 | 0 | 0 | SO-01 | 0 | 0 | 0 | 21 | 0 | 0 | 7 |  |  |  | 0 | 0 | 0 | 712_ | SO-01_71_ | SO-01_ | 0 | 0 | 0 | 1092 | 0 | 0 | 0 |  | 712 | [6 empty] | 21 | Prov. povl. krytiny střech do 10°, asfaltovým penetračním nátěrem
|  | Varianta: | 1x nátěr - vč. dod. asf. pen. nátěru
|  |  |  | S6+S9+S12+S16-parozábrana |  | 0
|  |  | 20,71*11,7+7,68*3,245 | S6- tělocvična+1N06 |  | 267.2286
|  |  | (20,71+11,71)*2*0,6 | tělocvična - atika |  | 38.904
|  |  | 68,8*0,42 | dtto-atika svisle |  | 28.896
|  |  | (6,88+2,845)*2*0,4 | 1N06 atika-bok |  | 7.78
|  |  | 144,6 | ostatní střechy nad 1NP |  | 144.6
|  |  | 121,5 | nad 2NP |  | 121.5
|  |  | 46,7*0,38+(4,37+2,11)*0,3 | nad 2NP-atika svisle |  | 19.69
|  |  | -39,02 | atika vršek - odpočet |  | -39.02
269 | SO-01 | 712341559RT1 | Prov. povl. krytiny střech do 10°, asfaltovými pásy, přitavení celoplošně |  | m2 | 589.58 | 0 | 0 | RTS II / 2023 | 0 |  | 0 | 0 | 0 | 0 | 0 | 0 | 0 | SO-01 | 0 | 0 | 0 | 21 | 0 | 0 | 7 |  |  |  | 0 | 0 | 0 | 712_ | SO-01_71_ | SO-01_ | 0 | 0 | 0 | 1103 | 0 | 0 | 0 |  | 712 | [6 empty] | 21 | Prov. povl. krytiny střech do 10°, asfaltovými pásy, přitavení celoplošně
|  | Varianta: | 1 vrstva - asf. pás ve specifikaci
|  |  | 589,58 | S6+S9+S12+S16-parozábrana |  | 589.58
270 | SO-01 | 628522691 | Pás asfaltový modifikovaný AL 40 mineral, natavovací- dle výpisu |  | m2 | 678.017 | 0 | 0 | RTS II / 2023 | 0 |  | 0 | 0 | 0 | 0 | 0 | 0 | 0 | SO-01 | 0 | 0 | 0 | 21 | 0 | 0 | 7 |  |  |  | 0 | 0 | 0 | 712_ | SO-01_71_ | SO-01_ | 0 | 0 | 0 | 1106 | 0 | 0 | 0 |  | 712 | [6 empty] | 21 | Pás asfaltový modifikovaný AL 40 mineral, natavovací- dle výpisu
|  |  | 589,58 | S6+S9+S12+S16-parozábrana |  | 589.58
|  |  | 589,58*0,15 | ztratné 15% |  | 88.437
271 | SO-01 | 998712202R00 | Přesun hmot pro povlakové krytiny, výšky do 12 m |  | % | 4.34 | 0 | 0 | RTS II / 2023 | 0 |  | 0 | 0 | 0 | 0 | 0 | 0 | 0 | SO-01 | 0 | 0 | 0 | 21 | 0 | 0 | 5 |  |  |  | 0 | 0 | 0 | 712_ | SO-01_71_ | SO-01_ | 0 | 0 | 0 | 1109 | 0 | 0 | 0 |  | 712 | [6 empty] | 21 | Přesun hmot pro povlakové krytiny, výšky do 12 m
272 | SO-01 | 998712292R00 | Příplatek zvětšený přesun, pro povlakové krytiny do 100 m |  | % | 1.15 | 0 | 0 | RTS II / 2023 | 0 |  | 0 | 0 | 0 | 0 | 0 | 0 | 0 | SO-01 | 0 | 0 | 0 | 21 | 0 | 0 | 5 |  |  |  | 0 | 0 | 0 | 712_ | SO-01_71_ | SO-01_ | 0 | 0 | 0 | 1110 | 0 | 0 | 0 |  | 712 | [6 empty] | 21 | Příplatek zvětšený přesun, pro povlakové krytiny do 100 m
| SO-01 | 713 | Izolace tepelné |  |  |  |  | 0 | [10 empty] | SO-01 | [7 empty] | 0 | 0 | 0
273 | SO-01 | 713121121RT1 | Montáž tepelné izolace podlah na sucho, dvouvrstvá |  | m2 | 455.1 | 0 | 0 | RTS II / 2023 | 0 |  | 0 | 0 | 0 | 0 | 0 | 0 | 0 | SO-01 | 0 | 0 | 0 | 21 | 0 | 0 | 7 |  |  |  | 0 | 0 | 0 | 713_ | SO-01_71_ | SO-01_ | 0 | 0 | 0 | 1112 | 0 | 0 | 0 |  | 713 | [6 empty] | 21 | Montáž tepelné izolace podlah na sucho, dvouvrstvá
|  | Varianta: | materiál ve specifikaci
|  |  | 11+78,3+24+10+3,6+5,1+13+13,3+9,2 | S3 |  | 167.5
|  |  | 15,7+6,5+8+4+2+1,7+2+1,7+3,6+2,1 | S4 |  | 47.3
|  |  | 220+20,3 | S5 |  | 240.3
274 | SO-01 | 28375460 | Deska izolační XPS univerzální |  | m3 | 116.9189 | 0 | 0 | RTS II / 2023 | 0 |  | 0 | 0 | 0 | 0 | 0 | 0 | 0 | SO-01 | 0 | 0 | 0 | 21 | 0 | 0 | 7 |  |  |  | 0 | 0 | 0 | 713_ | SO-01_71_ | SO-01_ | 0 | 0 | 0 | 1117 | 0 | 0 | 0 |  | 713 | [6 empty] | 21 | Deska izolační XPS univerzální
|  |  | (11+78,3+24+10+3,6+5,1+13+13,3+9,2)*0,14 | S3 |  | 23.45
|  |  | (15,7+6,5+8+4+2+1,7+2+1,7+3,6+2,1)*0,14 | S4 |  | 6.622
|  |  | (220+20,3)*0,1 | S5 |  | 24.03
|  |  | 533,33*0,1 | S6+S9+S10(svrchu)+S12+S16 |  | 53.333
|  |  | 49,87*0,1 | S10+S11-atika z boku zevnitř |  | 4.987
|  |  | 112,422*0,04 | ztratné 4% |  | 4.4969
275 | SO-01 | 713191100RT9 | Položení separační fólie |  | m2 | 589.126 | 0 | 0 | RTS II / 2023 | 0 |  | 0 | 0 | 0 | 0 | 0 | 0 | 0 | SO-01 | 0 | 0 | 0 | 21 | 0 | 0 | 7 |  |  |  | 0 | 0 | 0 | 713_ | SO-01_71_ | SO-01_ | 0 | 0 | 0 | 1124 | 0 | 0 | 0 |  | 713 | [6 empty] | 21 | Položení separační fólie
|  | Varianta: | včetně dodávky PE fólie
|  |  | 14,3+74,8 | S1 |  | 89.1
|  |  | 1,7+2,1+1,7+2,1 | S2 |  | 7.6
|  |  | 373,26*0,1 | vytažení na stěnu |  | 37.326
|  |  | 11+78,3+24+10+3,6+5,1+13+13,3+9,2 | S3 |  | 167.5
|  |  | 15,7+6,5+8+4+2+1,7+2+1,7+3,6+2,1 | S4 |  | 47.3
|  |  | 220+20,3 | S5 |  | 240.3
276 | SO-01 | 713121118RT1 | Montáž dilat. pásku podél stěn, oddělení od betonů apod. |  | m | 614.36 | 0 | 0 | RTS II / 2023 | 0 |  | 0 | 0 | 0 | 0 | 0 | 0 | 0 | SO-01 | 0 | 0 | 0 | 21 | 0 | 0 | 7 |  |  |  | 0 | 0 | 0 | 713_ | SO-01_71_ | SO-01_ | 0 | 0 | 0 | 1132 | 0 | 0 | 0 |  | 713 | [6 empty] | 21 | Montáž dilat. pásku podél stěn, oddělení od betonů apod.
|  | Varianta: | materiál ve specifikaci
|  |  | (2,2+5,15)*2 | 1N01 |  | 14.7
|  |  | (11,35+6,9)*2 | 1N02 |  | 36.5
|  |  | (2,51+9,56)*2 | 1N03 |  | 24.14
|  |  | (2,53+3,3)*2 | 1N04 |  | 11.66
|  |  | (20+11)*2 | 1N05 |  | 62
|  |  | (6,78+3,3+0,3)*2-3,64 | 1N06 |  | 17.12
|  |  | (3,435+1,9+0,9)*2 | 1N11 |  | 12.47
|  |  | 4,235+2,845+3,775+4,025 | 1N12 |  | 14.88
|  |  | (4,235+1,9)*2 | 1N13 |  | 12.27
|  |  | (6,385+1,5)*2 | 1N14 |  | 15.77
|  |  | (1,8+2,25)*2 | 1N15 |  | 8.1
|  |  | (1,65+2,25)*2 | 1N16+1N17 |  | 7.8
|  |  | 2,9+2,25+3,73+2,4 | 1N18+1N19+1N20 |  | 11.28
|  |  | 5,52 | 1N21 |  | 5.52
|  |  | (2,65+3,6+0,1+2,5)*2 | 2N01 |  | 17.7
|  |  | (10,85+6,9)*2 | 2N02 |  | 35.5
|  |  | (1,25+3,2)*2 | 2N03+2N04 |  | 8.9
|  |  | (1,25+3,2)*2 | 2N05+2N06 |  | 8.9
|  |  | 3*2 | 1N03/1N04 - 2 nad sebou |  | 6
|  |  | 96,24 | atiky zevnitř |  | 96.24
|  |  | (20,71+11,71)*2 | atika tělocvičny |  | 64.84
|  |  | 13,6+0,3+4,37+2,02+3,63+0,5 | ostatní kouty střechy |  | 24.42
|  |  | (1,3+1,8)*2*8 | světlíky |  | 49.6
|  |  | (3,99+3,95)*2 | 1N07 |  | 15.88
|  |  | (1,5+2,6)*2 | 1N08 |  | 8.2
|  |  | (1,5+3,275)*2 | 1N09 |  | 9.55
|  |  | (3,435+3,775)*2 | 1N10 |  | 14.42
277 | SO-01 | 2837532R | Pásek dilatační okrajový EPS100 š. 150 mm tl. 10 mm - dodávka |  | m | 675.796 | 0 | 0 | RTS II / 2023 | 0 |  | 0 | 0 | 0 | 0 | 0 | 0 | 0 | SO-01 | 0 | 0 | 0 | 21 | 0 | 0 | 7 |  |  |  | 0 | 0 | 0 | 713_ | SO-01_71_ | SO-01_ | 0 | 0 | 0 | 1161 | 0 | 0 | 0 |  | 713 | [6 empty] | 21 | Pásek dilatační okrajový EPS100 š. 150 mm tl. 10 mm - dodávka
|  |  |  | oddělení od betonů apod. |  | 0
|  |  | 614,36 | obvod podlah |  | 614.36
|  |  | 614,36*0,1 | ztratné 10% |  | 61.436
278 | SO-01 | 713120010RX1 | Izolace podlah kročejová minerální z desek, D+M |  | m2 | 96.7 | 0 | 0 | RTS II / 2023 | 0 |  | 0 | 0 | 0 | 0 | 0 | 0 | 0 | SO-01 | 0 | 0 | 0 | 21 | 0 | 0 | 7 |  |  |  | 0 | 0 | 0 | 713_ | SO-01_71_ | SO-01_ | 0 | 0 | 0 | 1165 | 0 | 0 | 0 |  | 713 | [6 empty] | 21 | Izolace podlah kročejová minerální z desek, D+M
|  | Varianta: | tloušťka 40 mm
|  |  | 14,3+74,8 | S1 |  | 89.1
|  |  | 1,7+2,1+1,7+2,1 | S2 |  | 7.6
279 | SO-01 | 713141323R00 | Montáž tepelné izolace střech do tl. 200 mm, 2 vrstvy, na kotvy, S6 |  | m2 | 533.3286 | 0 | 0 | RTS II / 2023 | 0 |  | 0 | 0 | 0 | 0 | 0 | 0 | 0 | SO-01 | 0 | 0 | 0 | 21 | 0 | 0 | 7 |  |  |  | 0 | 0 | 0 | 713_ | SO-01_71_ | SO-01_ | 0 | 0 | 0 | 1169 | 0 | 0 | 0 |  | 713 | [6 empty] | 21 | Montáž tepelné izolace střech do tl. 200 mm, 2 vrstvy, na kotvy, S6
|  |  | 20,71*11,7+7,68*3,245 | S6- tělocvična+1N06 |  | 267.2286
|  |  | 144,6 | ostatní střechy nad 1NP |  | 144.6
|  |  | 121,5 | nad 2NP |  | 121.5
280 | SO-01 | 28375704 | Deska izolační stabilizovaná EPS 100 1000 x 500 mm |  | m3 | 74.6662 | 0 | 0 | RTS II / 2023 | 0 |  | 0 | 0 | 0 | 0 | 0 | 0 | 0 | SO-01 | 0 | 0 | 0 | 21 | 0 | 0 | 7 |  |  |  | 0 | 0 | 0 | 713_ | SO-01_71_ | SO-01_ | 0 | 0 | 0 | 1173 | 0 | 0 | 0 |  | 713 | [6 empty] | 21 | Deska izolační stabilizovaná EPS 100 1000 x 500 mm
|  |  | 533,33*0,1 | S6+S9+S12+S16 |  | 53.333
|  |  | 533,33*0,04 | ztratné 4% |  | 21.3332
281 | SO-01 | 711212311R00 | Penetrace savých podkladů, atiky zevnitř |  | m2 | 48.12 | 0 | 0 | RTS II / 2023 | 0 |  | 0 | 0 | 0 | 0 | 0 | 0 | 0 | SO-01 | 0 | 0 | 0 | 21 | 0 | 0 | 7 |  |  |  | 0 | 0 | 0 | 713_ | SO-01_71_ | SO-01_ | 0 | 0 | 0 | 1176 | 0 | 0 | 0 |  | 713 | [6 empty] | 21 | Penetrace savých podkladů, atiky zevnitř
|  | Varianta: | D+M
|  |  | 48,12 | před lepením XPS |  | 48.12
282 | SO-01 | 713131131RT4 | Montáž tepelné izolace stěn lepením- atika zevnitř |  | m2 | 49.87 | 0 | 0 | RTS II / 2023 | 0 |  | 0 | 0 | 0 | 0 | 0 | 0 | 0 | SO-01 | 0 | 0 | 0 | 21 | 0 | 0 | 7 |  |  |  | 0 | 0 | 0 | 713_ | SO-01_71_ | SO-01_ | 0 | 0 | 0 | 1179 | 0 | 0 | 0 |  | 713 | [6 empty] | 21 | Montáž tepelné izolace stěn lepením- atika zevnitř
|  | Varianta: | lepidlo v ceně, XPS ve specifikaci
|  |  | 25,81 | plocha zdiva atiky |  | 25.81
|  |  | 96,24*0,25 | plocha věnce atiky |  | 24.06
283 | SO-01 | 713141312R00 | Montáž tep. izol. atiky vod. tl. 100 mm, 1 vrstva, na kotvy |  | m2 | 39.02 | 0 | 0 | RTS II / 2023 | 0 |  | 0 | 0 | 0 | 0 | 0 | 0 | 0 | SO-01 | 0 | 0 | 0 | 21 | 0 | 0 | 7 |  |  |  | 0 | 0 | 0 | 713_ | SO-01_71_ | SO-01_ | 0 | 0 | 0 | 1183 | 0 | 0 | 0 |  | 713 | [6 empty] | 21 | Montáž tep. izol. atiky vod. tl. 100 mm, 1 vrstva, na kotvy
|  | Varianta: | XPS je ve specifikaci
|  |  | 39,02 | atika svrchu |  | 39.02
284 | SO-01 | 998713292R00 | Příplatek zvětšený přesun, izolace tepelné do 100 m |  | % | 1.25 | 0 | 0 | RTS II / 2023 | 0 |  | 0 | 0 | 0 | 0 | 0 | 0 | 0 | SO-01 | 0 | 0 | 0 | 21 | 0 | 0 | 5 |  |  |  | 0 | 0 | 0 | 713_ | SO-01_71_ | SO-01_ | 0 | 0 | 0 | 1186 | 0 | 0 | 0 |  | 713 | [6 empty] | 21 | Příplatek zvětšený přesun, izolace tepelné do 100 m
285 | SO-01 | 998713202R00 | Přesun hmot pro izolace tepelné, výšky do 12 m |  | % | 2.45 | 0 | 0 | RTS II / 2023 | 0 |  | 0 | 0 | 0 | 0 | 0 | 0 | 0 | SO-01 | 0 | 0 | 0 | 21 | 0 | 0 | 5 |  |  |  | 0 | 0 | 0 | 713_ | SO-01_71_ | SO-01_ | 0 | 0 | 0 | 1187 | 0 | 0 | 0 |  | 713 | [6 empty] | 21 | Přesun hmot pro izolace tepelné, výšky do 12 m
| SO-01 | 722 | Vnitřní vodovod |  |  |  |  | 0 | [10 empty] | SO-01 | [7 empty] | 0 | 0 | 0
286 | SO-01 | 722259201R00 | Montáž hydrantového systému, Z37 |  | kus | 1 | 0 | 0 | RTS II / 2023 | 0 |  | 0 | 0 | 0 | 0 | 0 | 0 | 0 | SO-01 | 0 | 0 | 0 | 21 | 0 | 0 | 7 |  |  |  | 0 | 0 | 0 | 722_ | SO-01_72_ | SO-01_ | 0 | 0 | 0 | 1189 | 0 | 0 | 0 |  | 722 | [6 empty] | 21 | Montáž hydrantového systému, Z37
|  | Varianta: | dle výpisu zám. výrobků
|  |  | 1 | Z37 |  | 1
287 | SO-01 | 722259991R00 | Tlaková zkouška nástěnného požárního hydrantu, Z37 |  | kus | 1 | 0 | 0 | RTS II / 2023 | 0 |  | 0 | 0 | 0 | 0 | 0 | 0 | 0 | SO-01 | 0 | 0 | 0 | 21 | 0 | 0 | 7 |  |  |  | 0 | 0 | 0 | 722_ | SO-01_72_ | SO-01_ | 0 | 0 | 0 | 1192 | 0 | 0 | 0 |  | 722 | [6 empty] | 21 | Tlaková zkouška nástěnného požárního hydrantu, Z37
|  | Varianta: | dle výpisu zám. výrobků
|  |  | 1 | Z37 |  | 1
288 | SO-01 | 722259995R00 | Vystavení revizní zprávy - nástěnný požární hydrant, Z37 |  | kus | 1 | 0 | 0 | RTS II / 2023 | 0 |  | 0 | 0 | 0 | 0 | 0 | 0 | 0 | SO-01 | 0 | 0 | 0 | 21 | 0 | 0 | 7 |  |  |  | 0 | 0 | 0 | 722_ | SO-01_72_ | SO-01_ | 0 | 0 | 0 | 1195 | 0 | 0 | 0 |  | 722 | [6 empty] | 21 | Vystavení revizní zprávy - nástěnný požární hydrant, Z37
|  | Varianta: | dle výpisu prvků
|  |  | 1 | Z37 |  | 1
| SO-01 | 725 | Zařizovací předměty |  |  |  |  | 0 | [10 empty] | SO-01 | [7 empty] | 0 | 0 | 0
289 | SO-01 | 725291146R00 | Madlo dvojité sklopné nerez, D+M, Z25 |  | soubor | 2 | 0 | 0 | RTS II / 2023 | 0 |  | 0 | 0 | 0 | 0 | 0 | 0 | 0 | SO-01 | 0 | 0 | 0 | 21 | 0 | 0 | 7 |  |  |  | 0 | 0 | 0 | 725_ | SO-01_72_ | SO-01_ | 0 | 0 | 0 | 1199 | 0 | 0 | 0 |  | 725 | [6 empty] | 21 | Madlo dvojité sklopné nerez, D+M, Z25
|  | Varianta: | dle výpisu prvků
|  |  | 2 | Z25 |  | 2
290 | SO-01 | 721223460RX1 | Vpusť podlahová - obetonování |  | kus | 3 | 0 | 0 | RTS II / 2023 | 0 |  | 0 | 0 | 0 | 0 | 0 | 0 | 0 | SO-01 | 0 | 0 | 0 | 21 | 0 | 0 | 7 |  |  |  | 0 | 0 | 0 | 725_ | SO-01_72_ | SO-01_ | 0 | 0 | 0 | 1202 | 0 | 0 | 0 |  | 725 | [6 empty] | 21 | Vpusť podlahová - obetonování
|  | Varianta: | sprchy + tech. místnost
|  |  | 3 | 1N07+1N11+1N13 |  | 3
291 | SO-01 | 725291123Z25 | Madlo nerez dl. 550 mm, D+M, Z25 |  | soubor | 1 | 0 | 0 | RTS II / 2023 | 0 |  | 0 | 0 | 0 | 0 | 0 | 0 | 0 | SO-01 | 0 | 0 | 0 | 21 | 0 | 0 | 7 |  |  |  | 0 | 0 | 0 | 725_ | SO-01_72_ | SO-01_ | 0 | 0 | 0 | 1205 | 0 | 0 | 0 |  | 725 | [6 empty] | 21 | Madlo nerez dl. 550 mm, D+M, Z25
|  | Varianta: | dle výpisu prvků
|  |  | 1 | Z25 |  | 1
292 | SO-01 | 725291124Z25 | Madlo nerez dl. 630 mm, D+M, Z25 |  | soubor | 1 | 0 | 0 | RTS II / 2023 | 0 |  | 0 | 0 | 0 | 0 | 0 | 0 | 0 | SO-01 | 0 | 0 | 0 | 21 | 0 | 0 | 7 |  |  |  | 0 | 0 | 0 | 725_ | SO-01_72_ | SO-01_ | 0 | 0 | 0 | 1208 | 0 | 0 | 0 |  | 725 | [6 empty] | 21 | Madlo nerez dl. 630 mm, D+M, Z25
|  | Varianta: | dle výpisu prvků
|  |  | 1 | Z25 |  | 1
293 | SO-01 | 998725202R00 | Přesun hmot pro zařizovací předměty, výšky do 12 m |  | % | 0.36 | 0 | 0 | RTS II / 2023 | 0 |  | 0 | 0 | 0 | 0 | 0 | 0 | 0 | SO-01 | 0 | 0 | 0 | 21 | 0 | 0 | 5 |  |  |  | 0 | 0 | 0 | 725_ | SO-01_72_ | SO-01_ | 0 | 0 | 0 | 1211 | 0 | 0 | 0 |  | 725 | [6 empty] | 21 | Přesun hmot pro zařizovací předměty, výšky do 12 m
294 | SO-01 | 998725292R00 | Příplatek za zvětšený přesun, zařizovací předměty do 100 m |  | % | 0.22 | 0 | 0 | RTS II / 2023 | 0 |  | 0 | 0 | 0 | 0 | 0 | 0 | 0 | SO-01 | 0 | 0 | 0 | 21 | 0 | 0 | 5 |  |  |  | 0 | 0 | 0 | 725_ | SO-01_72_ | SO-01_ | 0 | 0 | 0 | 1212 | 0 | 0 | 0 |  | 725 | [6 empty] | 21 | Příplatek za zvětšený přesun, zařizovací předměty do 100 m
| SO-01 | 736 | Podlahové vytápění |  |  |  |  | 0 | [10 empty] | SO-01 | [7 empty] | 0 | 0 | 0
295 | SO-01 | 736312132R00 | Systémová izolační deska tl. 50 mm, dod. + montáž |  | m2 | 311.5 | 0 | 0 | RTS II / 2023 | 0 |  | 0 | 0 | 0 | 0 | 0 | 0 | 0 | SO-01 | 0 | 0 | 0 | 21 | 0 | 0 | 7 |  |  |  | 0 | 0 | 0 | 736_ | SO-01_73_ | SO-01_ | 0 | 0 | 0 | 1214 | 0 | 0 | 0 |  | 736 | [6 empty] | 21 | Systémová izolační deska tl. 50 mm, dod. + montáž
|  | Varianta: | pro podlahové vytápění
|  |  | 14,3+74,8 | S1 |  | 89.1
|  |  | 1,7+2,1+1,7+2,1 | S2 |  | 7.6
|  |  | 11+78,3+24+10+3,6+5,1+13+13,3+9,2 | S3 |  | 167.5
|  |  | 15,7+6,5+8+4+2+1,7+2+1,7+3,6+2,1 | S4 |  | 47.3
296 | SO-01 | 998736202R00 | Přesun hmot pro podlahové vytápění, výšky do 12 m |  | % | 1.4 | 0 | 0 | RTS II / 2023 | 0 |  | 0 | 0 | 0 | 0 | 0 | 0 | 0 | SO-01 | 0 | 0 | 0 | 21 | 0 | 0 | 5 |  |  |  | 0 | 0 | 0 | 736_ | SO-01_73_ | SO-01_ | 0 | 0 | 0 | 1220 | 0 | 0 | 0 |  | 736 | [6 empty] | 21 | Přesun hmot pro podlahové vytápění, výšky do 12 m
| SO-01 | 762 | Konstrukce tesařské |  |  |  |  | 0 | [10 empty] | SO-01 | [7 empty] | 0 | 0 | 0
297 | SO-01 | 762441112R00 | Montáž obložení atiky z překliž. desek, 1 vrstva, šroubováním |  | m2 | 39.018 | 0 | 0 | RTS II / 2023 | 0 |  | 0 | 0 | 0 | 0 | 0 | 0 | 0 | SO-01 | 0 | 0 | 0 | 21 | 0 | 0 | 7 |  |  |  | 0 | 0 | 0 | 762_ | SO-01_76_ | SO-01_ | 0 | 0 | 0 | 1222 | 0 | 0 | 0 |  | 762 | [6 empty] | 21 | Montáž obložení atiky z překliž. desek, 1 vrstva, šroubováním
|  |  | 0,4*(6,36+2,11) | S12 střecha |  | 3.388
|  |  | 0,4*2,11+0,35*2,11 | S9 |  | 1.5825
|  |  | 0,4*(7,38+2,945*2+4*0,15) | S6 - 1NP - nářaďovna |  | 5.548
|  |  | 0,4*(2,95+14,925+11,24+6,515+4*0,15+2*0,1) | S6 - 1NP - ostatní střechy |  | 14.572
|  |  | 0,4*(0,4+10,1+2,15+12,25+7+8*0,15)+0,25*2,75 | S6 - 2NP |  | 13.9275
298 | SO-01 | 309854243 | TURBO šroub FFS 7,5/202 T30 |  | kus | 711.64 | 0 | 0 | RTS II / 2023 | 0 |  | 0 | 0 | 0 | 0 | 0 | 0 | 0 | SO-01 | 0 | 0 | 0 | 21 | 0 | 0 | 7 |  |  |  | 0 | 0 | 0 | 762_ | SO-01_76_ | SO-01_ | 0 | 0 | 0 | 1228 | 0 | 0 | 0 |  | 762 | [6 empty] | 21 | TURBO šroub FFS 7,5/202 T30
|  |  | 6,36+2,11 | S12 střecha |  | 8.47
|  |  | 2,11+2,11 | S9 |  | 4.22
|  |  | 7,38+2,945*2+4*0,15 | S6 - 1NP - nářaďovna |  | 13.87
|  |  | 02,95+14,925+11,24+6,515+4*0,15+2*0,1 | S6 - 1NP - ostatní střechy |  | 36.43
|  |  | 0,4+10,1+2,15+12,25+7+8*0,15+2,75 | S6 - 2NP |  | 35.85
|  |  | 98,84*5 | spotřeba 6 ks/bm |  | 494.2
|  |  | 593*0,2 | ztratné 20% |  | 118.6
299 | SO-01 | 606233006 | Překližka vodovzdorná bříza tl. 21 mm jak. S/BB |  | m2 | 42.1394 | 0 | 0 | RTS II / 2023 | 0 |  | 0 | 0 | 0 | 0 | 0 | 0 | 0 | SO-01 | 0 | 0 | 0 | 21 | 0 | 0 | 7 |  |  |  | 0 | 0 | 0 | 762_ | SO-01_76_ | SO-01_ | 0 | 0 | 0 | 1236 | 0 | 0 | 0 |  | 762 | [6 empty] | 21 | Překližka vodovzdorná bříza tl. 21 mm jak. S/BB
|  |  | 39,018 | vrchní strana atik |  | 39.018
|  |  | 39,018*0,08 | ztratné 8% |  | 3.1214
300 | SO-01 | 762088116R00 | Zakrývání provizorní plachtou 15x20m,vč.odstranění |  | kus | 1 | 0 | 0 | RTS II / 2023 | 0 |  | 0 | 0 | 0 | 0 | 0 | 0 | 0 | SO-01 | 0 | 0 | 0 | 21 | 0 | 0 | 7 |  |  |  | 0 | 0 | 0 | 762_ | SO-01_76_ | SO-01_ | 0 | 0 | 0 | 1239 | 0 | 0 | 0 |  | 762 | [6 empty] | 21 | Zakrývání provizorní plachtou 15x20m,vč.odstranění
|  | Varianta: | dočasné zakrývání střech
301 | SO-01 | 998762202R00 | Přesun hmot pro tesařské konstrukce, výšky do 12 m |  | % | 7.7 | 0 | 0 | RTS II / 2023 | 0 |  | 0 | 0 | 0 | 0 | 0 | 0 | 0 | SO-01 | 0 | 0 | 0 | 21 | 0 | 0 | 5 |  |  |  | 0 | 0 | 0 | 762_ | SO-01_76_ | SO-01_ | 0 | 0 | 0 | 1241 | 0 | 0 | 0 |  | 762 | [6 empty] | 21 | Přesun hmot pro tesařské konstrukce, výšky do 12 m
| SO-01 | 764 | Konstrukce klempířské |  |  |  |  | 0 | [10 empty] | SO-01 | [7 empty] | 0 | 0 | 0
302 | SO-01 | 764410340R00 | Oplechování parapetů včetně rohů Al, rš 230 mm |  | m | 3.1 | 0 | 0 | RTS II / 2023 | 0 |  | 0 | 0 | 0 | 0 | 0 | 0 | 0 | SO-01 | 0 | 0 | 0 | 21 | 0 | 0 | 7 |  |  |  | 0 | 0 | 0 | 764_ | SO-01_76_ | SO-01_ | 0 | 0 | 0 | 1243 | 0 | 0 | 0 |  | 764 | [6 empty] | 21 | Oplechování parapetů včetně rohů Al, rš 230 mm
|  | Varianta: | dle výpisu klemp. výrobků
|  |  | 3,1 | K01 |  | 3.1
303 | SO-01 | 764410350R00 | Oplechování parapetů včetně rohů Al, rš 280 mm |  | m | 28.5 | 0 | 0 | RTS II / 2023 | 0 |  | 0 | 0 | 0 | 0 | 0 | 0 | 0 | SO-01 | 0 | 0 | 0 | 21 | 0 | 0 | 7 |  |  |  | 0 | 0 | 0 | 764_ | SO-01_76_ | SO-01_ | 0 | 0 | 0 | 1246 | 0 | 0 | 0 |  | 764 | [6 empty] | 21 | Oplechování parapetů včetně rohů Al, rš 280 mm
|  | Varianta: | dle výpisu klemp. výrobků
|  |  | 5,3 | K02 |  | 5.3
|  |  | 3,2 | K03 |  | 3.2
|  |  | 15 | K04 |  | 15
|  |  | 5 | K05 |  | 5
304 | SO-01 | 764410330R00 | Oplechování parapetů včetně rohů Al, rš 180 mm |  | m | 19 | 0 | 0 | RTS II / 2023 | 0 |  | 0 | 0 | 0 | 0 | 0 | 0 | 0 | SO-01 | 0 | 0 | 0 | 21 | 0 | 0 | 7 |  |  |  | 0 | 0 | 0 | 764_ | SO-01_76_ | SO-01_ | 0 | 0 | 0 | 1252 | 0 | 0 | 0 |  | 764 | [6 empty] | 21 | Oplechování parapetů včetně rohů Al, rš 180 mm
|  | Varianta: | dle výpisu klemp. výrobků
|  |  | 19 | K14 |  | 19
305 | SO-01 | 764430350RT2 | Oplechování zdí včetně rohů z Al, rš 550 mm, K07 |  | m | 104 | 0 | 0 | RTS II / 2023 | 0 |  | 0 | 0 | 0 | 0 | 0 | 0 | 0 | SO-01 | 0 | 0 | 0 | 21 | 0 | 0 | 7 |  |  |  | 0 | 0 | 0 | 764_ | SO-01_76_ | SO-01_ | 0 | 0 | 0 | 1255 | 0 | 0 | 0 |  | 764 | [6 empty] | 21 | Oplechování zdí včetně rohů z Al, rš 550 mm, K07
|  | Varianta: | nalepení Enkolitem
|  |  | 104 | K07, dle výpisu klemp. výrobků |  | 104
306 | SO-01 | 764430260RT2 | Oplechování zdí z Pz plechu, rš 750 mm, K08 |  | m | 3 | 0 | 0 | RTS II / 2023 | 0 |  | 0 | 0 | 0 | 0 | 0 | 0 | 0 | SO-01 | 0 | 0 | 0 | 21 | 0 | 0 | 7 |  |  |  | 0 | 0 | 0 | 764_ | SO-01_76_ | SO-01_ | 0 | 0 | 0 | 1258 | 0 | 0 | 0 |  | 764 | [6 empty] | 21 | Oplechování zdí z Pz plechu, rš 750 mm, K08
|  | Varianta: | nalepení Enkolitem
|  |  | 3 | K08 |  | 3
307 | SO-01 | 764522610R00 | Oplechování z TiZn - úprava, rš.1000 mm, K09 |  | m | 8 | 0 | 0 | RTS II / 2023 | 0 |  | 0 | 0 | 0 | 0 | 0 | 0 | 0 | SO-01 | 0 | 0 | 0 | 21 | 0 | 0 | 7 |  |  |  | 0 | 0 | 0 | 764_ | SO-01_76_ | SO-01_ | 0 | 0 | 0 | 1261 | 0 | 0 | 0 |  | 764 | [6 empty] | 21 | Oplechování z TiZn - úprava, rš.1000 mm, K09
|  | Varianta: | dle výpisu klemp. výrobků
|  |  | 8 | K09 |  | 8
308 | SO-01 | 764554403R00 | Odpadní trouby z Ti Zn plechu, kruhové, D 120 mm, K10 |  | m | 10 | 0 | 0 | RTS II / 2023 | 0 |  | 0 | 0 | 0 | 0 | 0 | 0 | 0 | SO-01 | 0 | 0 | 0 | 21 | 0 | 0 | 7 |  |  |  | 0 | 0 | 0 | 764_ | SO-01_76_ | SO-01_ | 0 | 0 | 0 | 1264 | 0 | 0 | 0 |  | 764 | [6 empty] | 21 | Odpadní trouby z Ti Zn plechu, kruhové, D 120 mm, K10
|  | Varianta: | dle výpisu klemp. výrobků
|  |  | 10 | K10, vč. kolen, odskoků atd. |  | 10
309 | SO-01 | 764454391R00 | Montáž trub Al odpadních kruhových, K11 |  | m | 4 | 0 | 0 | RTS II / 2023 | 0 |  | 0 | 0 | 0 | 0 | 0 | 0 | 0 | SO-01 | 0 | 0 | 0 | 21 | 0 | 0 | 7 |  |  |  | 0 | 0 | 0 | 764_ | SO-01_76_ | SO-01_ | 0 | 0 | 0 | 1267 | 0 | 0 | 0 |  | 764 | [6 empty] | 21 | Montáž trub Al odpadních kruhových, K11
|  |  | 4 | K11 |  | 4
310 | SO-01 | 764454394R00 | Montáž odskoku Al kruhového |  | kus | 1 | 0 | 0 | RTS II / 2023 | 0 |  | 0 | 0 | 0 | 0 | 0 | 0 | 0 | SO-01 | 0 | 0 | 0 | 21 | 0 | 0 | 7 |  |  |  | 0 | 0 | 0 | 764_ | SO-01_76_ | SO-01_ | 0 | 0 | 0 | 1269 | 0 | 0 | 0 |  | 764 | [6 empty] | 21 | Montáž odskoku Al kruhového
|  |  | 1 | K11 |  | 1
311 | SO-01 | 764454393R00 | Montáž kolena Al kruhového |  | kus | 2 | 0 | 0 | RTS II / 2023 | 0 |  | 0 | 0 | 0 | 0 | 0 | 0 | 0 | SO-01 | 0 | 0 | 0 | 21 | 0 | 0 | 7 |  |  |  | 0 | 0 | 0 | 764_ | SO-01_76_ | SO-01_ | 0 | 0 | 0 | 1271 | 0 | 0 | 0 |  | 764 | [6 empty] | 21 | Montáž kolena Al kruhového
|  |  | 2 | K11 |  | 2
312 | SO-01 | 764454010K11 | Odpadní trouby z AL plechu kruhové, K11 |  | m | 4 | 0 | 0 | RTS II / 2023 | 0 |  | 0 | 0 | 0 | 0 | 0 | 0 | 0 | SO-01 | 0 | 0 | 0 | 21 | 0 | 0 | 7 |  |  |  | 0 | 0 | 0 | 764_ | SO-01_76_ | SO-01_ | 0 | 0 | 0 | 1273 | 0 | 0 | 0 |  | 764 | [6 empty] | 21 | Odpadní trouby z AL plechu kruhové, K11
|  | Varianta: | prům. 120 mm, dle výpisu klemp. výr.
|  |  | 4 | K11, vč. kolen, odskoků a kotlíku |  | 4
313 | SO-01 | 764430320RX1 | Oplech. atiky (fas. panelů) - vč. OK, XPS atd. dle popisu - K06 |  | m | 66.4 | 0 | 0 | RTS II / 2023 | 0 |  | 0 | 0 | 0 | 0 | 0 | 0 | 0 | SO-01 | 0 | 0 | 0 | 21 | 0 | 0 | 7 |  |  |  | 0 | 0 | 0 | 764_ | SO-01_76_ | SO-01_ | 0 | 0 | 0 | 1276 | 0 | 0 | 0 |  | 764 | [6 empty] | 21 | Oplech. atiky (fas. panelů) - vč. OK, XPS atd. dle popisu - K06
|  | Varianta: | vše dle výpisu klemp. výrobků
|  |  | 66,4 | K06 |  | 66.4
314 | SO-01 | 764430310K12 | Ukončovací lišta styku folie a stěny, K12 |  | m | 119.435 | 0 | 0 | RTS II / 2023 | 0 |  | 0 | 0 | 0 | 0 | 0 | 0 | 0 | SO-01 | 0 | 0 | 0 | 21 | 0 | 0 | 7 |  |  |  | 0 | 0 | 0 | 764_ | SO-01_76_ | SO-01_ | 0 | 0 | 0 | 1279 | 0 | 0 | 0 |  | 764 | [6 empty] | 21 | Ukončovací lišta styku folie a stěny, K12
|  | Varianta: | dle výpisu klemp. výrobků
|  |  | 2*(20,71+11,71) | K12-tělocvična-střecha |  | 64.84
|  |  | 7,68 | nářaďovna |  | 7.68
|  |  | 21,01+0,655+6,63 | styk stř. 1NP+2NP a tělocvičny |  | 28.295
|  |  | 2,42+3,6+12,11+0,49 | styk stř. 1NP+2NP a stáv. ZŠ |  | 18.62
315 | SO-01 | 712378104RT4 | Prostup folií s manžetou PVC, K13+K15 |  | kus | 2 | 0 | 0 | RTS II / 2023 | 0 |  | 0 | 0 | 0 | 0 | 0 | 0 | 0 | SO-01 | 0 | 0 | 0 | 21 | 0 | 0 | 7 |  |  |  | 0 | 0 | 0 | 764_ | SO-01_76_ | SO-01_ | 0 | 0 | 0 | 1285 | 0 | 0 | 0 |  | 764 | [6 empty] | 21 | Prostup folií s manžetou PVC, K13+K15
|  | Varianta: | průměr 110 mm, dle výp. klemp. výrobků
|  |  | 1 | K13, pro kabely |  | 1
|  |  | 1 | K15, pro odvětrání radonu |  | 1
316 | SO-01 | 721176242R00 | Potrubí KG dešťové (svislé), D 110 x 3,2 mm, K15 |  | m | 4 | 0 | 0 | RTS II / 2023 | 0 |  | 0 | 0 | 0 | 0 | 0 | 0 | 0 | SO-01 | 0 | 0 | 0 | 21 | 0 | 0 | 7 |  |  |  | 0 | 0 | 0 | 764_ | SO-01_76_ | SO-01_ | 0 | 0 | 0 | 1289 | 0 | 0 | 0 |  | 764 | [6 empty] | 21 | Potrubí KG dešťové (svislé), D 110 x 3,2 mm, K15
|  | Varianta: | dle výpisu klemp. výrobků
|  |  | 4 | K15 - odvětrání radonu |  | 4
317 | SO-01 | 764816420RX1 | Okapnice z poplast. plechu, rš 200 mm, vč. zatěsnění |  | m | 21.7 | 0 | 0 | RTS II / 2023 | 0 |  | 0 | 0 | 0 | 0 | 0 | 0 | 0 | SO-01 | 0 | 0 | 0 | 21 | 0 | 0 | 7 |  |  |  | 0 | 0 | 0 | 764_ | SO-01_76_ | SO-01_ | 0 | 0 | 0 | 1292 | 0 | 0 | 0 |  | 764 | [6 empty] | 21 | Okapnice z poplast. plechu, rš 200 mm, vč. zatěsnění
|  | Varianta: | styk nového soklu se stáv. fasádou
|  |  | 11,1+1,5+7+2,1 | sokly stáv. fasády ZŠ-1NP |  | 21.7
318 | SO-01 | 764312821R00 | Demontáž krytiny, tab. 2 x 0,67 m, do 25 m2, do 30° |  | m2 | 10.7774 | 0 | 0 | RTS II / 2023 | 0 |  | 0 | 0 | 0 | 0 | 0 | 0 | 0 | SO-01 | 0 | 0 | 0 | 21 | 0 | 0 | 7 |  |  |  | 0 | 0 | 0 | 764_ | SO-01_76_ | SO-01_ | 0 | 0 | 0 | 1295 | 0 | 0 | 0 |  | 764 | [6 empty] | 21 | Demontáž krytiny, tab. 2 x 0,67 m, do 25 m2, do 30°
|  |  | 4,91*2,195 | P9, stáv. škola |  | 10.7774
319 | SO-01 | 764352810R00 | Demontáž žlabů půlkruh. rovných, rš 330 mm, do 30° |  | m | 4.91 | 0 | 0 | RTS II / 2023 | 0 |  | 0 | 0 | 0 | 0 | 0 | 0 | 0 | SO-01 | 0 | 0 | 0 | 21 | 0 | 0 | 7 |  |  |  | 0 | 0 | 0 | 764_ | SO-01_76_ | SO-01_ | 0 | 0 | 0 | 1297 | 0 | 0 | 0 |  | 764 | [6 empty] | 21 | Demontáž žlabů půlkruh. rovných, rš 330 mm, do 30°
|  |  | 4,91 | stáv. střecha ZŠ u schodiště |  | 4.91
320 | SO-01 | 764351836R00 | Demontáž háků, sklon do 30° |  | kus | 6 | 0 | 0 | RTS II / 2023 | 0 |  | 0 | 0 | 0 | 0 | 0 | 0 | 0 | SO-01 | 0 | 0 | 0 | 21 | 0 | 0 | 7 |  |  |  | 0 | 0 | 0 | 764_ | SO-01_76_ | SO-01_ | 0 | 0 | 0 | 1299 | 0 | 0 | 0 |  | 764 | [6 empty] | 21 | Demontáž háků, sklon do 30°
|  |  | 6 | stáv. střecha ZŠ u schodiště |  | 6
321 | SO-01 | 764391820R00 | Demontáž závětrné lišty, rš 250 a 330 mm, do 30° |  | m | 4.4 | 0 | 0 | RTS II / 2023 | 0 |  | 0 | 0 | 0 | 0 | 0 | 0 | 0 | SO-01 | 0 | 0 | 0 | 21 | 0 | 0 | 7 |  |  |  | 0 | 0 | 0 | 764_ | SO-01_76_ | SO-01_ | 0 | 0 | 0 | 1301 | 0 | 0 | 0 |  | 764 | [6 empty] | 21 | Demontáž závětrné lišty, rš 250 a 330 mm, do 30°
|  |  | 2,2*2 | střecha stáv. ZŠ |  | 4.4
322 | SO-01 | 764454801R00 | Demontáž odpadních trub kruhových, D 75 a 100 mm |  | m | 6 | 0 | 0 | RTS II / 2023 | 0 |  | 0 | 0 | 0 | 0 | 0 | 0 | 0 | SO-01 | 0 | 0 | 0 | 21 | 0 | 0 | 7 |  |  |  | 0 | 0 | 0 | 764_ | SO-01_76_ | SO-01_ | 0 | 0 | 0 | 1303 | 0 | 0 | 0 |  | 764 | [6 empty] | 21 | Demontáž odpadních trub kruhových, D 75 a 100 mm
|  |  | 6 | střecha stáv, ZŠ |  | 6
323 | SO-01 | 998764202R00 | Přesun hmot pro klempířské konstr., výšky do 12 m |  | % | 2.35 | 0 | 0 | RTS II / 2023 | 0 |  | 0 | 0 | 0 | 0 | 0 | 0 | 0 | SO-01 | 0 | 0 | 0 | 21 | 0 | 0 | 5 |  |  |  | 0 | 0 | 0 | 764_ | SO-01_76_ | SO-01_ | 0 | 0 | 0 | 1305 | 0 | 0 | 0 |  | 764 | [6 empty] | 21 | Přesun hmot pro klempířské konstr., výšky do 12 m
324 | SO-01 | 998764292R00 | Příplatek zvětš. přesun, klempíř. konstr. do 100 m |  | % | 2.3 | 0 | 0 | RTS II / 2023 | 0 |  | 0 | 0 | 0 | 0 | 0 | 0 | 0 | SO-01 | 0 | 0 | 0 | 21 | 0 | 0 | 5 |  |  |  | 0 | 0 | 0 | 764_ | SO-01_76_ | SO-01_ | 0 | 0 | 0 | 1306 | 0 | 0 | 0 |  | 764 | [6 empty] | 21 | Příplatek zvětš. přesun, klempíř. konstr. do 100 m
| SO-01 | 766 | Konstrukce truhlářské |  |  |  |  | 0 | [10 empty] | SO-01 | [7 empty] | 0 | 0 | 0
325 | SO-01 | 766441111R00 | Položení podlahy teras z prken, na podkladní rošt |  | m2 | 1 | 0 | 0 | RTS II / 2023 | 0 |  | 0 | 0 | 0 | 0 | 0 | 0 | 0 | SO-01 | 0 | 0 | 0 | 21 | 0 | 0 | 7 |  |  |  | 0 | 0 | 0 | 766_ | SO-01_76_ | SO-01_ | 0 | 0 | 0 | 1308 | 0 | 0 | 0 |  | 766 | [6 empty] | 21 | Položení podlahy teras z prken, na podkladní rošt
326 | SO-01 | 766661112R00 | Montáž dveří do zárubně,otevíravých 1kř.do 0,8 m |  | kus | 9 | 0 | 0 | RTS II / 2023 | 0 |  | 0 | 0 | 0 | 0 | 0 | 0 | 0 | SO-01 | 0 | 0 | 0 | 21 | 0 | 0 | 7 |  |  |  | 0 | 0 | 0 | 766_ | SO-01_76_ | SO-01_ | 0 | 0 | 0 | 1309 | 0 | 0 | 0 |  | 766 | [6 empty] | 21 | Montáž dveří do zárubně,otevíravých 1kř.do 0,8 m
|  |  | 4+5 | T01+T02 |  | 9
327 | SO-01 | 61160186T01 | Dveře vnitřní hladké plné 1 kříd. HPL 80x197 lak |  | kus | 4 | 0 | 0 | RTS II / 2023 | 0 |  | 0 | 0 | 0 | 0 | 0 | 0 | 0 | SO-01 | 0 | 0 | 0 | 21 | 0 | 0 | 7 |  |  |  | 0 | 0 | 0 | 766_ | SO-01_76_ | SO-01_ | 0 | 0 | 0 | 1311 | 0 | 0 | 0 |  | 766 | [6 empty] | 21 | Dveře vnitřní hladké plné 1 kříd. HPL 80x197 lak
|  |  | 4 | T01-vše dle výpisu truhl. výr. |  | 4
|  |  |  | vč. větrací mřížky atd. |  | 0
328 | SO-01 | 61160156T02 | Dveře vnitřní hladké plné 1 kříd. HPL 70x197 lak |  | kus | 5 | 0 | 0 | RTS II / 2023 | 0 |  | 0 | 0 | 0 | 0 | 0 | 0 | 0 | SO-01 | 0 | 0 | 0 | 21 | 0 | 0 | 7 |  |  |  | 0 | 0 | 0 | 766_ | SO-01_76_ | SO-01_ | 0 | 0 | 0 | 1314 | 0 | 0 | 0 |  | 766 | [6 empty] | 21 | Dveře vnitřní hladké plné 1 kříd. HPL 70x197 lak
|  |  | 5 | T02-vše dle výpisu truhl. výr. |  | 5
329 | SO-01 | 766661122R00 | Montáž dveří do zárubně,otevíravých 1kř.nad 0,8 m |  | kus | 3 | 0 | 0 | RTS II / 2023 | 0 |  | 0 | 0 | 0 | 0 | 0 | 0 | 0 | SO-01 | 0 | 0 | 0 | 21 | 0 | 0 | 7 |  |  |  | 0 | 0 | 0 | 766_ | SO-01_76_ | SO-01_ | 0 | 0 | 0 | 1316 | 0 | 0 | 0 |  | 766 | [6 empty] | 21 | Montáž dveří do zárubně,otevíravých 1kř.nad 0,8 m
|  |  | 1+1+1 | T03+T04+T05 |  | 3
330 | SO-01 | 61160216T03 | Dveře vnitřní hladké plné 1 kříd. HPL 90x197 lak |  | kus | 1 | 0 | 0 | RTS II / 2023 | 0 |  | 0 | 0 | 0 | 0 | 0 | 0 | 0 | SO-01 | 0 | 0 | 0 | 21 | 0 | 0 | 7 |  |  |  | 0 | 0 | 0 | 766_ | SO-01_76_ | SO-01_ | 0 | 0 | 0 | 1318 | 0 | 0 | 0 |  | 766 | [6 empty] | 21 | Dveře vnitřní hladké plné 1 kříd. HPL 90x197 lak
|  |  | 1 | T03-vše dle výpisu truhl. výr. |  | 1
|  |  |  | vč. madlo pro imobilní atd. |  | 0
331 | SO-01 | 61160216T04 | Dveře vnitřní hladké plné 1 kříd. HPL 90x197 lak |  | kus | 1 | 0 | 0 | RTS II / 2023 | 0 |  | 0 | 0 | 0 | 0 | 0 | 0 | 0 | SO-01 | 0 | 0 | 0 | 21 | 0 | 0 | 7 |  |  |  | 0 | 0 | 0 | 766_ | SO-01_76_ | SO-01_ | 0 | 0 | 0 | 1321 | 0 | 0 | 0 |  | 766 | [6 empty] | 21 | Dveře vnitřní hladké plné 1 kříd. HPL 90x197 lak
|  |  | 1 | T04-vše dle výpisu truhl. výr. |  | 1
|  |  |  | vč. úpravy zamykání atd. |  | 0
332 | SO-01 | 61160216T05 | Dveře vnitřní hladké plné 1 kříd. HPL 90x197 lak |  | kus | 1 | 0 | 0 | RTS II / 2023 | 0 |  | 0 | 0 | 0 | 0 | 0 | 0 | 0 | SO-01 | 0 | 0 | 0 | 21 | 0 | 0 | 7 |  |  |  | 0 | 0 | 0 | 766_ | SO-01_76_ | SO-01_ | 0 | 0 | 0 | 1324 | 0 | 0 | 0 |  | 766 | [6 empty] | 21 | Dveře vnitřní hladké plné 1 kříd. HPL 90x197 lak
|  |  | 1 | T05-vše dle výpisu truhl. výr. |  | 1
|  |  |  | vč. úpravy zamykání atd. |  | 0
333 | SO-01 | 766661132R00 | Montáž dveří do zárubně,otevíravých 2kř.do 1,45 m |  | kus | 1 | 0 | 0 | RTS II / 2023 | 0 |  | 0 | 0 | 0 | 0 | 0 | 0 | 0 | SO-01 | 0 | 0 | 0 | 21 | 0 | 0 | 7 |  |  |  | 0 | 0 | 0 | 766_ | SO-01_76_ | SO-01_ | 0 | 0 | 0 | 1327 | 0 | 0 | 0 |  | 766 | [6 empty] | 21 | Montáž dveří do zárubně,otevíravých 2kř.do 1,45 m
|  |  | 1 | T06 |  | 1
334 | SO-01 | 61160315T06 | Dveře vnitřní hladké prosklené 2 kříd. HPL 140x197 lak |  | kus | 1 | 0 | 0 | RTS II / 2023 | 0 |  | 0 | 0 | 0 | 0 | 0 | 0 | 0 | SO-01 | 0 | 0 | 0 | 21 | 0 | 0 | 7 |  |  |  | 0 | 0 | 0 | 766_ | SO-01_76_ | SO-01_ | 0 | 0 | 0 | 1329 | 0 | 0 | 0 |  | 766 | [6 empty] | 21 | Dveře vnitřní hladké prosklené 2 kříd. HPL 140x197 lak
|  |  | 1 | T06-vše dle výpisu truhl. výr. |  | 1
|  |  |  | vč. kulatého okna atd. |  | 0
335 | SO-01 | 766661142R00 | Montáž dveří do zárubně,otevíravých 2kř.nad 1,45 m |  | kus | 1 | 0 | 0 | RTS II / 2023 | 0 |  | 0 | 0 | 0 | 0 | 0 | 0 | 0 | SO-01 | 0 | 0 | 0 | 21 | 0 | 0 | 7 |  |  |  | 0 | 0 | 0 | 766_ | SO-01_76_ | SO-01_ | 0 | 0 | 0 | 1332 | 0 | 0 | 0 |  | 766 | [6 empty] | 21 | Montáž dveří do zárubně,otevíravých 2kř.nad 1,45 m
|  |  | 1 | T07 |  | 1
336 | SO-01 | 61160316T07 | Dveře vnitřní hladké prosklené 2 kříd. HPL 200x197 lak |  | kus | 1 | 0 | 0 | RTS II / 2023 | 0 |  | 0 | 0 | 0 | 0 | 0 | 0 | 0 | SO-01 | 0 | 0 | 0 | 21 | 0 | 0 | 7 |  |  |  | 0 | 0 | 0 | 766_ | SO-01_76_ | SO-01_ | 0 | 0 | 0 | 1334 | 0 | 0 | 0 |  | 766 | [6 empty] | 21 | Dveře vnitřní hladké prosklené 2 kříd. HPL 200x197 lak
|  |  | 1 | T07-vše dle výpisu truhl. výr. |  | 1
|  |  |  | vč. kulatého okna atd. |  | 0
337 | SO-01 | 766670021R00 | Montáž kliky a štítku |  | kus | 14 | 0 | 0 | RTS II / 2023 | 0 |  | 0 | 0 | 0 | 0 | 0 | 0 | 0 | SO-01 | 0 | 0 | 0 | 21 | 0 | 0 | 7 |  |  |  | 0 | 0 | 0 | 766_ | SO-01_76_ | SO-01_ | 0 | 0 | 0 | 1337 | 0 | 0 | 0 |  | 766 | [6 empty] | 21 | Montáž kliky a štítku
|  | Varianta: | materiál je ve specifikaci
|  |  | 4+5+1+1+1+1+1 | T01 - T07 |  | 14
338 | SO-01 | 54914624 | Kování dveřní samet chrom |  | kus | 14 | 0 | 0 | RTS II / 2023 | 0 |  | 0 | 0 | 0 | 0 | 0 | 0 | 0 | SO-01 | 0 | 0 | 0 | 21 | 0 | 0 | 7 |  |  |  | 0 | 0 | 0 | 766_ | SO-01_76_ | SO-01_ | 0 | 0 | 0 | 1340 | 0 | 0 | 0 |  | 766 | [6 empty] | 21 | Kování dveřní samet chrom
|  |  | 4+5+1+1+1+1+1 | T01 - T07 |  | 14
339 | SO-01 | 766124100T08 | Stěna sanitární systémová - dod. + montáž |  | kus | 1 | 0 | 0 | RTS II / 2023 | 0 |  | 0 | 0 | 0 | 0 | 0 | 0 | 0 | SO-01 | 0 | 0 | 0 | 21 | 0 | 0 | 7 |  |  |  | 0 | 0 | 0 | 766_ | SO-01_76_ | SO-01_ | 0 | 0 | 0 | 1342 | 0 | 0 | 0 |  | 766 | [6 empty] | 21 | Stěna sanitární systémová - dod. + montáž
|  | Varianta: | provedení dle výpisu truhl. výrobků
|  |  | 1 | T08 |  | 1
340 | SO-01 | 766124100T09 | Stěna sanitární systémová - dod. + montáž |  | kus | 1 | 0 | 0 | RTS II / 2023 | 0 |  | 0 | 0 | 0 | 0 | 0 | 0 | 0 | SO-01 | 0 | 0 | 0 | 21 | 0 | 0 | 7 |  |  |  | 0 | 0 | 0 | 766_ | SO-01_76_ | SO-01_ | 0 | 0 | 0 | 1345 | 0 | 0 | 0 |  | 766 | [6 empty] | 21 | Stěna sanitární systémová - dod. + montáž
|  | Varianta: | provedení dle výpisu truhl. výrobků
|  |  | 1 | T09 |  | 1
341 | SO-01 | 766124100T10 | Stěna sanitární systémová - dod. + montáž |  | kus | 1 | 0 | 0 | RTS II / 2023 | 0 |  | 0 | 0 | 0 | 0 | 0 | 0 | 0 | SO-01 | 0 | 0 | 0 | 21 | 0 | 0 | 7 |  |  |  | 0 | 0 | 0 | 766_ | SO-01_76_ | SO-01_ | 0 | 0 | 0 | 1348 | 0 | 0 | 0 |  | 766 | [6 empty] | 21 | Stěna sanitární systémová - dod. + montáž
|  | Varianta: | provedení dle výpisu truhl. výrobků
|  |  | 1 | T10 |  | 1
342 | SO-01 | 766124100T11 | Stěna sanitární systémová - dod. + montáž |  | kus | 1 | 0 | 0 | RTS II / 2023 | 0 |  | 0 | 0 | 0 | 0 | 0 | 0 | 0 | SO-01 | 0 | 0 | 0 | 21 | 0 | 0 | 7 |  |  |  | 0 | 0 | 0 | 766_ | SO-01_76_ | SO-01_ | 0 | 0 | 0 | 1351 | 0 | 0 | 0 |  | 766 | [6 empty] | 21 | Stěna sanitární systémová - dod. + montáž
|  | Varianta: | provedení dle výpisu truhl. výrobků
|  |  | 1 | T11 |  | 1
343 | SO-01 | 766124100T12 | Stěna sanitární systémová - dod. + montáž |  | kus | 1 | 0 | 0 | RTS II / 2023 | 0 |  | 0 | 0 | 0 | 0 | 0 | 0 | 0 | SO-01 | 0 | 0 | 0 | 21 | 0 | 0 | 7 |  |  |  | 0 | 0 | 0 | 766_ | SO-01_76_ | SO-01_ | 0 | 0 | 0 | 1354 | 0 | 0 | 0 |  | 766 | [6 empty] | 21 | Stěna sanitární systémová - dod. + montáž
|  | Varianta: | provedení dle výpisu truhl. výrobků
|  |  | 1 | T12 |  | 1
344 | SO-01 | 766670021T13 | Výměna kování na stáv. vstupních dveřích |  | kus | 2 | 0 | 0 | RTS II / 2023 | 0 |  | 0 | 0 | 0 | 0 | 0 | 0 | 0 | SO-01 | 0 | 0 | 0 | 21 | 0 | 0 | 7 |  |  |  | 0 | 0 | 0 | 766_ | SO-01_76_ | SO-01_ | 0 | 0 | 0 | 1357 | 0 | 0 | 0 |  | 766 | [6 empty] | 21 | Výměna kování na stáv. vstupních dveřích
|  | Varianta: | rozsah dle výpisu truhl. výrobků
|  |  | 2 | T13, vč. panik. kování atd. |  | 2
345 | SO-01 | 766416133R00 | Obložení stěn nad 5 m2, překližkové desky nad 1,5 m2, T14 |  | m2 | 165.5 | 0 | 0 | RTS II / 2023 | 0 |  | 0 | 0 | 0 | 0 | 0 | 0 | 0 | SO-01 | 0 | 0 | 0 | 21 | 0 | 0 | 7 |  |  |  | 0 | 0 | 0 | 766_ | SO-01_76_ | SO-01_ | 0 | 0 | 0 | 1360 | 0 | 0 | 0 |  | 766 | [6 empty] | 21 | Obložení stěn nad 5 m2, překližkové desky nad 1,5 m2, T14
|  | Varianta: | neobsahuje rošt a materiál
|  |  | 165,5 | T14 |  | 165.5
346 | SO-01 | 6062171T14 | Překližka bříza tl. 18 mm, fréz. hrany + lak dle výpisu truhl. výr. T14 |  | m2 | 178.74 | 0 | 0 | RTS II / 2023 | 0 |  | 0 | 0 | 0 | 0 | 0 | 0 | 0 | SO-01 | 0 | 0 | 0 | 21 | 0 | 0 | 7 |  |  |  | 0 | 0 | 0 | 766_ | SO-01_76_ | SO-01_ | 0 | 0 | 0 | 1363 | 0 | 0 | 0 |  | 766 | [6 empty] | 21 | Překližka bříza tl. 18 mm, fréz. hrany + lak dle výpisu truhl. výr. T14
|  |  | 165,5 | T14 - dodávka dle výpisu |  | 165.5
|  |  | 165,5*0,08 | ztratné 8% |  | 13.24
347 | SO-01 | 762495000R00 | Spojovací a ochr. prostř. obložení stěn, stropů, T14 |  | m2 | 165.5 | 0 | 0 | RTS II / 2023 | 0 |  | 0 | 0 | 0 | 0 | 0 | 0 | 0 | SO-01 | 0 | 0 | 0 | 21 | 0 | 0 | 7 |  |  |  | 0 | 0 | 0 | 766_ | SO-01_76_ | SO-01_ | 0 | 0 | 0 | 1366 | 0 | 0 | 0 |  | 766 | [6 empty] | 21 | Spojovací a ochr. prostř. obložení stěn, stropů, T14
|  |  | 165,5 | T14 |  | 165.5
348 | SO-01 | 766417111T14 | Podkladový rošt pod obložení stěn - dvojitý, T14 |  | m | 827.5 | 0 | 0 | RTS II / 2023 | 0 |  | 0 | 0 | 0 | 0 | 0 | 0 | 0 | SO-01 | 0 | 0 | 0 | 21 | 0 | 0 | 7 |  |  |  | 0 | 0 | 0 | 766_ | SO-01_76_ | SO-01_ | 0 | 0 | 0 | 1368 | 0 | 0 | 0 |  | 766 | [6 empty] | 21 | Podkladový rošt pod obložení stěn - dvojitý, T14
|  | Varianta: | neobsahuje D+M nosných prvků
|  |  | (3+2)*165,5 | T14, předpoklad 5 bm latí/m2 |  | 827.5
|  |  |  | vč. dodávky dřev. latí |  | 0
349 | SO-01 | 766417112T14 | Nosné prvky podklad. roštu obložení stěn D+M, T14 |  | m | 993 | 0 | 0 | RTS II / 2023 | 0 |  | 0 | 0 | 0 | 0 | 0 | 0 | 0 | SO-01 | 0 | 0 | 0 | 21 | 0 | 0 | 7 |  |  |  | 0 | 0 | 0 | 766_ | SO-01_76_ | SO-01_ | 0 | 0 | 0 | 1372 | 0 | 0 | 0 |  | 766 | [6 empty] | 21 | Nosné prvky podklad. roštu obložení stěn D+M, T14
|  | Varianta: | protinárazová pružná tlumící funkce
|  |  | 6*165,5 | T14, předpoklad 6 ks/m2 |  | 993
350 | SO-01 | 766211500R00 | Montáž madel atyp.průběžných, š. do 15 cm, T15 |  | m | 3.3 | 0 | 0 | RTS II / 2023 | 0 |  | 0 | 0 | 0 | 0 | 0 | 0 | 0 | SO-01 | 0 | 0 | 0 | 21 | 0 | 0 | 7 |  |  |  | 0 | 0 | 0 | 766_ | SO-01_76_ | SO-01_ | 0 | 0 | 0 | 1375 | 0 | 0 | 0 |  | 766 | [6 empty] | 21 | Montáž madel atyp.průběžných, š. do 15 cm, T15
|  | Varianta: | dle výpisu truhl. výrobků
|  |  | 3,3 | T15 |  | 3.3
351 | SO-01 | 6119142T15 | Madlo bukové vč. nerez úchytů - dle výpisu truhl. výr.-T15 |  | m | 3.3 | 0 | 0 | RTS II / 2023 | 0 |  | 0 | 0 | 0 | 0 | 0 | 0 | 0 | SO-01 | 0 | 0 | 0 | 21 | 0 | 0 | 7 |  |  |  | 0 | 0 | 0 | 766_ | SO-01_76_ | SO-01_ | 0 | 0 | 0 | 1378 | 0 | 0 | 0 |  | 766 | [6 empty] | 21 | Madlo bukové vč. nerez úchytů - dle výpisu truhl. výr.-T15
|  |  | 3,3 | T15 - prov. dle výpisu |  | 3.3
352 | SO-01 | 766670032RAI | Dveře plastové typové, Z35 |  | kus | 1 | 0 | 0 | RTS II / 2023 | 0 |  | 0 | 0 | 0 | 0 | 0 | 0 | 0 | SO-01 | 0 | 0 | 0 | 21 | 0 | 0 | 7 |  |  |  | 0 | 0 | 0 | 766_ | SO-01_76_ | SO-01_ | 0 | 0 | 0 | 1380 | 0 | 0 | 0 |  | 766 | [6 empty] | 21 | Dveře plastové typové, Z35
|  | Varianta: | pouze montáž, dveře ve specifikaci
|  |  | 1 | Z35, dle výpisu prvků |  | 1
353 | SO-01 | 766670032Z35 | Dveře plastové, Z35, dle výpisu zám. prvků |  | kus | 1 | 0 | 0 | RTS II / 2023 | 0 |  | 0 | 0 | 0 | 0 | 0 | 0 | 0 | SO-01 | 0 | 0 | 0 | 21 | 0 | 0 | 7 |  |  |  | 0 | 0 | 0 | 766_ | SO-01_76_ | SO-01_ | 0 | 0 | 0 | 1383 | 0 | 0 | 0 |  | 766 | [6 empty] | 21 | Dveře plastové, Z35, dle výpisu zám. prvků
|  | Varianta: | bílé, 90 x 200 cm
|  |  | 1 | Z35 |  | 1
354 | SO-01 | 998766202R00 | Přesun hmot pro truhlářské konstr., výšky do 12 m |  | % | 1.75 | 0 | 0 | RTS II / 2023 | 0 |  | 0 | 0 | 0 | 0 | 0 | 0 | 0 | SO-01 | 0 | 0 | 0 | 21 | 0 | 0 | 5 |  |  |  | 0 | 0 | 0 | 766_ | SO-01_76_ | SO-01_ | 0 | 0 | 0 | 1386 | 0 | 0 | 0 |  | 766 | [6 empty] | 21 | Přesun hmot pro truhlářské konstr., výšky do 12 m
355 | SO-01 | 998766292R00 | Příplatek zvětš. přesun, truhlář. konstr. do 100 m |  | % | 1.45 | 0 | 0 | RTS II / 2023 | 0 |  | 0 | 0 | 0 | 0 | 0 | 0 | 0 | SO-01 | 0 | 0 | 0 | 21 | 0 | 0 | 5 |  |  |  | 0 | 0 | 0 | 766_ | SO-01_76_ | SO-01_ | 0 | 0 | 0 | 1387 | 0 | 0 | 0 |  | 766 | [6 empty] | 21 | Příplatek zvětš. přesun, truhlář. konstr. do 100 m
| SO-01 | 767 | Konstrukce doplňkové stavební (zámečnické) |  |  |  |  | 0 | [10 empty] | SO-01 | [7 empty] | 0 | 0 | 0
356 | SO-01 | 767110219Z01 | Vstupní dveře z hliníkových profilů - Z01 |  | ks | 1 | 0 | 0 | RTS II / 2023 | 0 |  | 0 | 0 | 0 | 0 | 0 | 0 | 0 | SO-01 | 0 | 0 | 0 | 21 | 0 | 0 | 7 |  |  |  | 0 | 0 | 0 | 767_ | SO-01_76_ | SO-01_ | 0 | 0 | 0 | 1389 | 0 | 0 | 0 |  | 767 | [6 empty] | 21 | Vstupní dveře z hliníkových profilů - Z01
|  | Varianta: | vše dle výpisu zám. prvků
|  |  | 1 | Z01, vč. paropásek |  | 1
357 | SO-01 | 767110219Z02 | Okno z hliníkových profilů - Z02 |  | ks | 1 | 0 | 0 | RTS II / 2023 | 0 |  | 0 | 0 | 0 | 0 | 0 | 0 | 0 | SO-01 | 0 | 0 | 0 | 21 | 0 | 0 | 7 |  |  |  | 0 | 0 | 0 | 767_ | SO-01_76_ | SO-01_ | 0 | 0 | 0 | 1392 | 0 | 0 | 0 |  | 767 | [6 empty] | 21 | Okno z hliníkových profilů - Z02
|  | Varianta: | vše dle výpisu zám. prvků
|  |  | 1 | Z02, vč. paropásek |  | 1
358 | SO-01 | 767110219Z03 | Vnitřní prosklená stěna z hliníkových profilů - Z03 |  | ks | 1 | 0 | 0 | RTS II / 2023 | 0 |  | 0 | 0 | 0 | 0 | 0 | 0 | 0 | SO-01 | 0 | 0 | 0 | 21 | 0 | 0 | 7 |  |  |  | 0 | 0 | 0 | 767_ | SO-01_76_ | SO-01_ | 0 | 0 | 0 | 1395 | 0 | 0 | 0 |  | 767 | [6 empty] | 21 | Vnitřní prosklená stěna z hliníkových profilů - Z03
|  | Varianta: | vše dle výpisu zám. prvků
|  |  | 1 | Z03, vč. paropásek |  | 1
359 | SO-01 | 767110219Z04 | Okno 3-dílné z hliníkových profilů - Z04 |  | ks | 1 | 0 | 0 | RTS II / 2023 | 0 |  | 0 | 0 | 0 | 0 | 0 | 0 | 0 | SO-01 | 0 | 0 | 0 | 21 | 0 | 0 | 7 |  |  |  | 0 | 0 | 0 | 767_ | SO-01_76_ | SO-01_ | 0 | 0 | 0 | 1398 | 0 | 0 | 0 |  | 767 | [6 empty] | 21 | Okno 3-dílné z hliníkových profilů - Z04
|  | Varianta: | vše dle výpisu zám. prvků
|  |  | 1 | Z04, vč. paropásek |  | 1
360 | SO-01 | 767110219Z05 | Vnitřní prosklená stěna z hliníkových profilů - Z05 |  | ks | 1 | 0 | 0 | RTS II / 2023 | 0 |  | 0 | 0 | 0 | 0 | 0 | 0 | 0 | SO-01 | 0 | 0 | 0 | 21 | 0 | 0 | 7 |  |  |  | 0 | 0 | 0 | 767_ | SO-01_76_ | SO-01_ | 0 | 0 | 0 | 1401 | 0 | 0 | 0 |  | 767 | [6 empty] | 21 | Vnitřní prosklená stěna z hliníkových profilů - Z05
|  | Varianta: | vše dle výpisu zám. prvků
|  |  | 1 | Z05, vč. paropásek |  | 1
361 | SO-01 | 767110219Z06 | Vnitřní prosklená stěna z hliníkových profilů - Z06 |  | ks | 1 | 0 | 0 | RTS II / 2023 | 0 |  | 0 | 0 | 0 | 0 | 0 | 0 | 0 | SO-01 | 0 | 0 | 0 | 21 | 0 | 0 | 7 |  |  |  | 0 | 0 | 0 | 767_ | SO-01_76_ | SO-01_ | 0 | 0 | 0 | 1404 | 0 | 0 | 0 |  | 767 | [6 empty] | 21 | Vnitřní prosklená stěna z hliníkových profilů - Z06
|  | Varianta: | vše dle výpisu zám. prvků
|  |  | 1 | Z06, vč. paropásek |  | 1
362 | SO-01 | 767110219Z07 | Vnitřní prosklená stěna z hliníkových profilů - Z07 |  | ks | 1 | 0 | 0 | RTS II / 2023 | 0 |  | 0 | 0 | 0 | 0 | 0 | 0 | 0 | SO-01 | 0 | 0 | 0 | 21 | 0 | 0 | 7 |  |  |  | 0 | 0 | 0 | 767_ | SO-01_76_ | SO-01_ | 0 | 0 | 0 | 1407 | 0 | 0 | 0 |  | 767 | [6 empty] | 21 | Vnitřní prosklená stěna z hliníkových profilů - Z07
|  | Varianta: | vše dle výpisu zám. prvků
|  |  | 1 | Z07, vč. paropásek |  | 1
363 | SO-01 | 767110219Z08 | Vnitřní prosklená stěna z hliníkových profilů - Z08 |  | ks | 1 | 0 | 0 | RTS II / 2023 | 0 |  | 0 | 0 | 0 | 0 | 0 | 0 | 0 | SO-01 | 0 | 0 | 0 | 21 | 0 | 0 | 7 |  |  |  | 0 | 0 | 0 | 767_ | SO-01_76_ | SO-01_ | 0 | 0 | 0 | 1410 | 0 | 0 | 0 |  | 767 | [6 empty] | 21 | Vnitřní prosklená stěna z hliníkových profilů - Z08
|  | Varianta: | vše dle výpisu zám. prvků
|  |  | 1 | Z08 |  | 1
364 | SO-01 | 767110219Z09 | Vnitřní prosklená stěna z hliníkových profilů - Z09 |  | ks | 1 | 0 | 0 | RTS II / 2023 | 0 |  | 0 | 0 | 0 | 0 | 0 | 0 | 0 | SO-01 | 0 | 0 | 0 | 21 | 0 | 0 | 7 |  |  |  | 0 | 0 | 0 | 767_ | SO-01_76_ | SO-01_ | 0 | 0 | 0 | 1413 | 0 | 0 | 0 |  | 767 | [6 empty] | 21 | Vnitřní prosklená stěna z hliníkových profilů - Z09
|  | Varianta: | vše dle výpisu zám. prvků
|  |  | 1 | Z09, vč. paropásek |  | 1
365 | SO-01 | 767110219Z10 | Vstupní dveře z hliníkových profilů - Z10 |  | ks | 1 | 0 | 0 | RTS II / 2023 | 0 |  | 0 | 0 | 0 | 0 | 0 | 0 | 0 | SO-01 | 0 | 0 | 0 | 21 | 0 | 0 | 7 |  |  |  | 0 | 0 | 0 | 767_ | SO-01_76_ | SO-01_ | 0 | 0 | 0 | 1416 | 0 | 0 | 0 |  | 767 | [6 empty] | 21 | Vstupní dveře z hliníkových profilů - Z10
|  | Varianta: | vše dle výpisu zám. prvků
|  |  | 1 | Z10, vč. paropásek |  | 1
366 | SO-01 | 767110219Z11 | Vstupní dveře z hliníkových profilů - Z11 |  | ks | 1 | 0 | 0 | RTS II / 2023 | 0 |  | 0 | 0 | 0 | 0 | 0 | 0 | 0 | SO-01 | 0 | 0 | 0 | 21 | 0 | 0 | 7 |  |  |  | 0 | 0 | 0 | 767_ | SO-01_76_ | SO-01_ | 0 | 0 | 0 | 1419 | 0 | 0 | 0 |  | 767 | [6 empty] | 21 | Vstupní dveře z hliníkových profilů - Z11
|  | Varianta: | vše dle výpisu zám. prvků
|  |  | 1 | Z11, vč. paropásek |  | 1
367 | SO-01 | 767110219Z12 | Okno z hliníkových profilů - Z12 |  | ks | 2 | 0 | 0 | RTS II / 2023 | 0 |  | 0 | 0 | 0 | 0 | 0 | 0 | 0 | SO-01 | 0 | 0 | 0 | 21 | 0 | 0 | 7 |  |  |  | 0 | 0 | 0 | 767_ | SO-01_76_ | SO-01_ | 0 | 0 | 0 | 1422 | 0 | 0 | 0 |  | 767 | [6 empty] | 21 | Okno z hliníkových profilů - Z12
|  | Varianta: | vše dle výpisu zám. prvků
|  |  | 2 | Z12, vč. paropásek |  | 2
368 | SO-01 | 767110219Z13 | Okenní sestava z hliník. profilů - Z13 |  | ks | 1 | 0 | 0 | RTS II / 2023 | 0 |  | 0 | 0 | 0 | 0 | 0 | 0 | 0 | SO-01 | 0 | 0 | 0 | 21 | 0 | 0 | 7 |  |  |  | 0 | 0 | 0 | 767_ | SO-01_76_ | SO-01_ | 0 | 0 | 0 | 1425 | 0 | 0 | 0 |  | 767 | [6 empty] | 21 | Okenní sestava z hliník. profilů - Z13
|  | Varianta: | vše dle výpisu zám. prvků
|  |  | 1 | Z13, vč. paropásek |  | 1
369 | SO-01 | 767110219Z14 | Vnitřní prosklená stěna z hliníkových profilů - Z14 |  | ks | 1 | 0 | 0 | RTS II / 2023 | 0 |  | 0 | 0 | 0 | 0 | 0 | 0 | 0 | SO-01 | 0 | 0 | 0 | 21 | 0 | 0 | 7 |  |  |  | 0 | 0 | 0 | 767_ | SO-01_76_ | SO-01_ | 0 | 0 | 0 | 1428 | 0 | 0 | 0 |  | 767 | [6 empty] | 21 | Vnitřní prosklená stěna z hliníkových profilů - Z14
|  | Varianta: | vše dle výpisu zám. prvků
|  |  | 1 | Z14 |  | 1
370 | SO-01 | 767110219Z15 | Okno z hliníkových profilů - Z15 |  | ks | 2 | 0 | 0 | RTS II / 2023 | 0 |  | 0 | 0 | 0 | 0 | 0 | 0 | 0 | SO-01 | 0 | 0 | 0 | 21 | 0 | 0 | 7 |  |  |  | 0 | 0 | 0 | 767_ | SO-01_76_ | SO-01_ | 0 | 0 | 0 | 1431 | 0 | 0 | 0 |  | 767 | [6 empty] | 21 | Okno z hliníkových profilů - Z15
|  | Varianta: | vše dle výpisu zám. prvků
|  |  | 2 | Z15, vč. paropásek |  | 2
371 | SO-01 | 767110219Z16 | Okno z hliníkových profilů - Z16 |  | ks | 2 | 0 | 0 | RTS II / 2023 | 0 |  | 0 | 0 | 0 | 0 | 0 | 0 | 0 | SO-01 | 0 | 0 | 0 | 21 | 0 | 0 | 7 |  |  |  | 0 | 0 | 0 | 767_ | SO-01_76_ | SO-01_ | 0 | 0 | 0 | 1434 | 0 | 0 | 0 |  | 767 | [6 empty] | 21 | Okno z hliníkových profilů - Z16
|  | Varianta: | vše dle výpisu zám. prvků
|  |  | 2 | Z16, vč. paropásek |  | 2
372 | SO-01 | 767110219Z17 | Okno z hliníkových profilů - Z17 |  | ks | 1 | 0 | 0 | RTS II / 2023 | 0 |  | 0 | 0 | 0 | 0 | 0 | 0 | 0 | SO-01 | 0 | 0 | 0 | 21 | 0 | 0 | 7 |  |  |  | 0 | 0 | 0 | 767_ | SO-01_76_ | SO-01_ | 0 | 0 | 0 | 1437 | 0 | 0 | 0 |  | 767 | [6 empty] | 21 | Okno z hliníkových profilů - Z17
|  | Varianta: | vše dle výpisu zám. prvků
|  |  | 1 | Z17, vč. paropásek |  | 1
373 | SO-01 | 767110219Z18 | Okno z hliníkových profilů - Z18 |  | ks | 1 | 0 | 0 | RTS II / 2023 | 0 |  | 0 | 0 | 0 | 0 | 0 | 0 | 0 | SO-01 | 0 | 0 | 0 | 21 | 0 | 0 | 7 |  |  |  | 0 | 0 | 0 | 767_ | SO-01_76_ | SO-01_ | 0 | 0 | 0 | 1440 | 0 | 0 | 0 |  | 767 | [6 empty] | 21 | Okno z hliníkových profilů - Z18
|  | Varianta: | vše dle výpisu zám. prvků
|  |  | 1 | Z18, vč. paropásek |  | 1
374 | SO-01 | 767110219Z19 | Okno z hliníkových profilů - Z19 |  | ks | 5 | 0 | 0 | RTS II / 2023 | 0 |  | 0 | 0 | 0 | 0 | 0 | 0 | 0 | SO-01 | 0 | 0 | 0 | 21 | 0 | 0 | 7 |  |  |  | 0 | 0 | 0 | 767_ | SO-01_76_ | SO-01_ | 0 | 0 | 0 | 1443 | 0 | 0 | 0 |  | 767 | [6 empty] | 21 | Okno z hliníkových profilů - Z19
|  | Varianta: | vše dle výpisu zám. prvků
|  |  | 5 | Z19, vč. paropásek |  | 5
375 | SO-01 | 767110219Z20 | Okno z hliníkových profilů - Z20 |  | ks | 4 | 0 | 0 | RTS II / 2023 | 0 |  | 0 | 0 | 0 | 0 | 0 | 0 | 0 | SO-01 | 0 | 0 | 0 | 21 | 0 | 0 | 7 |  |  |  | 0 | 0 | 0 | 767_ | SO-01_76_ | SO-01_ | 0 | 0 | 0 | 1446 | 0 | 0 | 0 |  | 767 | [6 empty] | 21 | Okno z hliníkových profilů - Z20
|  | Varianta: | vše dle výpisu zám. prvků
|  |  | 4 | Z20, vč. paropásek |  | 4
376 | SO-01 | 767110219Z21 | Okno z hliníkových profilů - Z21 |  | ks | 2 | 0 | 0 | RTS II / 2023 | 0 |  | 0 | 0 | 0 | 0 | 0 | 0 | 0 | SO-01 | 0 | 0 | 0 | 21 | 0 | 0 | 7 |  |  |  | 0 | 0 | 0 | 767_ | SO-01_76_ | SO-01_ | 0 | 0 | 0 | 1449 | 0 | 0 | 0 |  | 767 | [6 empty] | 21 | Okno z hliníkových profilů - Z21
|  | Varianta: | vše dle výpisu zám. prvků
|  |  | 2 | Z21, vč. paropásek |  | 2
377 | SO-01 | 767110219Z22 | Okno z hliníkových profilů - Z22 |  | ks | 2 | 0 | 0 | RTS II / 2023 | 0 |  | 0 | 0 | 0 | 0 | 0 | 0 | 0 | SO-01 | 0 | 0 | 0 | 21 | 0 | 0 | 7 |  |  |  | 0 | 0 | 0 | 767_ | SO-01_76_ | SO-01_ | 0 | 0 | 0 | 1452 | 0 | 0 | 0 |  | 767 | [6 empty] | 21 | Okno z hliníkových profilů - Z22
|  | Varianta: | vše dle výpisu zám. prvků
|  |  | 2 | Z22, vč. paropásek |  | 2
378 | SO-01 | 766624044R00 | Montáž střešních oken neotevíravých Z23 |  | sada | 8 | 0 | 0 | RTS II / 2023 | 0 |  | 0 | 0 | 0 | 0 | 0 | 0 | 0 | SO-01 | 0 | 0 | 0 | 21 | 0 | 0 | 7 |  |  |  | 0 | 0 | 0 | 767_ | SO-01_76_ | SO-01_ | 0 | 0 | 0 | 1455 | 0 | 0 | 0 |  | 767 | [6 empty] | 21 | Montáž střešních oken neotevíravých Z23
|  | Varianta: | vč. 3 zvedacích + 1 zkoseného rámu
|  |  | 8 | Z23 |  | 8
379 | SO-01 | 6114087Z23 | Okno střešní neotevír. 1000/1500 mm pro plochou střechu Z23, vše dle výp. prvků |  | sada | 8 | 0 | 0 | RTS II / 2023 | 0 |  | 0 | 0 | 0 | 0 | 0 | 0 | 0 | SO-01 | 0 | 0 | 0 | 21 | 0 | 0 | 7 |  |  |  | 0 | 0 | 0 | 767_ | SO-01_76_ | SO-01_ | 0 | 0 | 0 | 1458 | 0 | 0 | 0 |  | 767 | [6 empty] | 21 | Okno střešní neotevír. 1000/1500 mm pro plochou střechu Z23, vše dle výp. prvků
|  |  | 8 | Z23, sada = okno + 3 x zvedací rám 15 cm |  | 8
|  |  |  | + 1 x zkosený rám pod okno |  | 0
|  |  |  | vlastnosti dle výpisu zám. prvků |  | 0
380 | SO-01 | 766620061RA0 | Světlovod, základní délka 1,85 m, Z24 |  | kus | 3 | 0 | 0 | RTS II / 2023 | 0 |  | 0 | 0 | 0 | 0 | 0 | 0 | 0 | SO-01 | 0 | 0 | 0 | 21 | 0 | 0 | 7 |  |  |  | 0 | 0 | 0 | 767_ | SO-01_76_ | SO-01_ | 0 | 0 | 0 | 1462 | 0 | 0 | 0 |  | 767 | [6 empty] | 21 | Světlovod, základní délka 1,85 m, Z24
|  | Varianta: | vše dle výpisu zám. prvků
|  |  | 3 | Z24, dodávka a montáž |  | 3
381 | SO-01 | 787911111Z25 | Montáž zrcadla na stěnu, Z25 |  | ks | 1 | 0 | 0 | RTS II / 2023 | 0 |  | 0 | 0 | 0 | 0 | 0 | 0 | 0 | SO-01 | 0 | 0 | 0 | 21 | 0 | 0 | 7 |  |  |  | 0 | 0 | 0 | 767_ | SO-01_76_ | SO-01_ | 0 | 0 | 0 | 1465 | 0 | 0 | 0 |  | 767 | [6 empty] | 21 | Montáž zrcadla na stěnu, Z25
|  |  | 1 | Z25 |  | 1
382 | SO-01 | 55149061Z25 | Zrcadlo nerez sklopné 600 x 450 mm, Z25 |  | kus | 1 | 0 | 0 | RTS II / 2023 | 0 |  | 0 | 0 | 0 | 0 | 0 | 0 | 0 | SO-01 | 0 | 0 | 0 | 21 | 0 | 0 | 7 |  |  |  | 0 | 0 | 0 | 767_ | SO-01_76_ | SO-01_ | 0 | 0 | 0 | 1467 | 0 | 0 | 0 |  | 767 | [6 empty] | 21 | Zrcadlo nerez sklopné 600 x 450 mm, Z25
|  |  | 1 | Z25, dle výpisu prvků |  | 1
383 | SO-01 | 767995102Z26 | Výroba a montáž oplocení s brankou, Z26 |  | m2 | 9.1 | 0 | 0 | RTS II / 2023 | 0 |  | 0 | 0 | 0 | 0 | 0 | 0 | 0 | SO-01 | 0 | 0 | 0 | 21 | 0 | 0 | 7 |  |  |  | 0 | 0 | 0 | 767_ | SO-01_76_ | SO-01_ | 0 | 0 | 0 | 1469 | 0 | 0 | 0 |  | 767 | [6 empty] | 21 | Výroba a montáž oplocení s brankou, Z26
|  | Varianta: | dle výpisu prvků
|  |  | 3,5*2,6 | Z25, vč. pozinkování atd. |  | 9.1
384 | SO-01 | 767842160R00 | Kotvicí bod dl.600 mm nerez, bet.konstr. tl.140 mm, Z27 |  | kus | 55 | 0 | 0 | RTS II / 2023 | 0 |  | 0 | 0 | 0 | 0 | 0 | 0 | 0 | SO-01 | 0 | 0 | 0 | 21 | 0 | 0 | 7 |  |  |  | 0 | 0 | 0 | 767_ | SO-01_76_ | SO-01_ | 0 | 0 | 0 | 1472 | 0 | 0 | 0 |  | 767 | [6 empty] | 21 | Kotvicí bod dl.600 mm nerez, bet.konstr. tl.140 mm, Z27
|  | Varianta: | záchytný systém na střeše
|  |  | 24+17+14 | Z27, dle výpisu zám. prvků |  | 55
385 | SO-01 | 767842160Z27 | Revize záchytného systému na střeše, Z27 |  | kus | 1 | 0 | 0 | RTS II / 2023 | 0 |  | 0 | 0 | 0 | 0 | 0 | 0 | 0 | SO-01 | 0 | 0 | 0 | 21 | 0 | 0 | 7 |  |  |  | 0 | 0 | 0 | 767_ | SO-01_76_ | SO-01_ | 0 | 0 | 0 | 1475 | 0 | 0 | 0 |  | 767 | [6 empty] | 21 | Revize záchytného systému na střeše, Z27
|  |  | 1 | Z27, dle výpisu zám. prvků |  | 1
386 | SO-01 | 31459102Z27 | Lano nerez TSL-L8 vč. montáže |  | m | 162 | 0 | 0 | RTS II / 2023 | 0 |  | 0 | 0 | 0 | 0 | 0 | 0 | 0 | SO-01 | 0 | 0 | 0 | 21 | 0 | 0 | 7 |  |  |  | 0 | 0 | 0 | 767_ | SO-01_76_ | SO-01_ | 0 | 0 | 0 | 1477 | 0 | 0 | 0 |  | 767 | [6 empty] | 21 | Lano nerez TSL-L8 vč. montáže
|  |  | 70+50+42 | Z27 - záchytný systém na střeše |  | 162
387 | SO-01 | 210220460R00 | Montáž pev. žebříku na střechu do 7 m výšky, Z28+Z29 |  | kus | 2 | 0 | 0 | RTS II / 2023 | 0 |  | 0 | 0 | 0 | 0 | 0 | 0 | 0 | SO-01 | 0 | 0 | 0 | 21 | 0 | 0 | 2 |  |  |  | 0 | 0 | 0 | 767_ | SO-01_76_ | SO-01_ | 0 | 0 | 0 | 1479 | 0 | 0 | 0 |  | 767 | [6 empty] | 21 | Montáž pev. žebříku na střechu do 7 m výšky, Z28+Z29
|  | Varianta: | dle výpisu zám. výrobků
|  |  | 2 | Z28+Z29 |  | 2
388 | SO-01 | 553539012Z28 | Žebřík s ochr. košem, výška 3,55 m, pozink, Z28 |  | kus | 1 | 0 | 0 | RTS II / 2023 | 0 |  | 0 | 0 | 0 | 0 | 0 | 0 | 0 | SO-01 | 0 | 0 | 0 | 21 | 0 | 0 | 7 |  |  |  | 0 | 0 | 0 | 767_ | SO-01_76_ | SO-01_ | 0 | 0 | 0 | 1482 | 0 | 0 | 0 |  | 767 | [6 empty] | 21 | Žebřík s ochr. košem, výška 3,55 m, pozink, Z28
|  |  | 1 | Z28 - vše dle výpisu zám. prvků |  | 1
389 | SO-01 | 553539012Z29 | Žebřík s ochr. košem, výška 5,96 m, pozink, Z29 |  | kus | 1 | 0 | 0 | RTS II / 2023 | 0 |  | 0 | 0 | 0 | 0 | 0 | 0 | 0 | SO-01 | 0 | 0 | 0 | 21 | 0 | 0 | 7 |  |  |  | 0 | 0 | 0 | 767_ | SO-01_76_ | SO-01_ | 0 | 0 | 0 | 1484 | 0 | 0 | 0 |  | 767 | [6 empty] | 21 | Žebřík s ochr. košem, výška 5,96 m, pozink, Z29
|  |  | 1 | Z29 - vše dle výpisu zám. prvků |  | 1
390 | SO-01 | 767995102Z30 | Výroba a montáž oplocení s brankou, Z30 |  | m2 | 5.1 | 0 | 0 | RTS II / 2023 | 0 |  | 0 | 0 | 0 | 0 | 0 | 0 | 0 | SO-01 | 0 | 0 | 0 | 21 | 0 | 0 | 7 |  |  |  | 0 | 0 | 0 | 767_ | SO-01_76_ | SO-01_ | 0 | 0 | 0 | 1486 | 0 | 0 | 0 |  | 767 | [6 empty] | 21 | Výroba a montáž oplocení s brankou, Z30
|  | Varianta: | dle výpisu prvků
|  |  | 2,55*2 | Z30, vč. pozinkování atd. |  | 5.1
391 | SO-01 | 767990010RAD | Atypické ocelové konstrukce, Z32+Z33 |  | kg | 1344.8695 | 0 | 0 | RTS II / 2023 | 0 |  | 0 | 0 | 0 | 0 | 0 | 0 | 0 | SO-01 | 0 | 0 | 0 | 21 | 0 | 0 | 7 |  |  |  | 0 | 0 | 0 | 767_ | SO-01_76_ | SO-01_ | 0 | 0 | 0 | 1489 | 0 | 0 | 0 |  | 767 | [6 empty] | 21 | Atypické ocelové konstrukce, Z32+Z33
|  | Varianta: | 50 - 100 kg/kus
|  |  | (22,3*3,45*6+22,3*3,95)*1,1 | Z32 |  | 604.6645
|  |  | 50*3 | Z32-příprava pro koš+tyč+žebříky |  | 150
|  |  | 14,7*3,65*10*1,1 | Z33 |  | 590.205
392 | SO-01 | 30995961RX1 | Přirážka za pozinkování ocel. prvků |  | kg | 1344.8695 | 0 | 0 | RTS II / 2023 | 0 |  | 0 | 0 | 0 | 0 | 0 | 0 | 0 | SO-01 | 0 | 0 | 0 | 21 | 0 | 0 | 7 |  |  |  | 0 | 0 | 0 | 767_ | SO-01_76_ | SO-01_ | 0 | 0 | 0 | 1494 | 0 | 0 | 0 |  | 767 | [6 empty] | 21 | Přirážka za pozinkování ocel. prvků
|  |  | (22,3*3,45*6+22,3*3,95)*1,1 | Z32 |  | 604.6645
|  |  | 50*3 | Z32-příprava pro koš+tyč+žebříky |  | 150
|  |  | 14,7*3,65*10*1,1 | Z33 |  | 590.205
393 | SO-01 | 767990010Z34 | Atypické ocel. konstrukce, Z34 - rektifik. profily |  | m | 155 | 0 | 0 | RTS II / 2023 | 0 |  | 0 | 0 | 0 | 0 | 0 | 0 | 0 | SO-01 | 0 | 0 | 0 | 21 | 0 | 0 | 7 |  |  |  | 0 | 0 | 0 | 767_ | SO-01_76_ | SO-01_ | 0 | 0 | 0 | 1498 | 0 | 0 | 0 |  | 767 | [6 empty] | 21 | Atypické ocel. konstrukce, Z34 - rektifik. profily
|  | Varianta: | dle výpisu zám. prvků
|  |  | 16*6+59 | Z34, vč. pozinkování |  | 155
394 | SO-01 | 283189201Z36 | Stříška vchodová skleněná, Z36, prov. dle výpisu prvků |  | kus | 2 | 0 | 0 | RTS II / 2023 | 0 |  | 0 | 0 | 0 | 0 | 0 | 0 | 0 | SO-01 | 0 | 0 | 0 | 21 | 0 | 0 | 7 |  |  |  | 0 | 0 | 0 | 767_ | SO-01_76_ | SO-01_ | 0 | 0 | 0 | 1501 | 0 | 0 | 0 |  | 767 | [6 empty] | 21 | Stříška vchodová skleněná, Z36, prov. dle výpisu prvků
|  |  | 2 | Z36, D+M |  | 2
395 | SO-01 | 767995101Z38 | Pororošt vč. souvisejících prací, Z38 |  | ks | 2 | 0 | 0 | RTS II / 2023 | 0 |  | 0 | 0 | 0 | 0 | 0 | 0 | 0 | SO-01 | 0 | 0 | 0 | 21 | 0 | 0 | 7 |  |  |  | 0 | 0 | 0 | 767_ | SO-01_76_ | SO-01_ | 0 | 0 | 0 | 1503 | 0 | 0 | 0 |  | 767 | [6 empty] | 21 | Pororošt vč. souvisejících prací, Z38
|  | Varianta: | dle výpisu zám. výrobků
|  |  | 2 | Z38 |  | 2
396 | SO-01 | 6974250Z40 | Rohož - čisticí zóna, Z40, provedení dle výpisu zám. prvků |  | m2 | 1.7575 | 0 | 0 | RTS II / 2023 | 0 |  | 0 | 0 | 0 | 0 | 0 | 0 | 0 | SO-01 | 0 | 0 | 0 | 21 | 0 | 0 | 7 |  |  |  | 0 | 0 | 0 | 767_ | SO-01_76_ | SO-01_ | 0 | 0 | 0 | 1506 | 0 | 0 | 0 |  | 767 | [6 empty] | 21 | Rohož - čisticí zóna, Z40, provedení dle výpisu zám. prvků
|  |  | 1,85*0,95 | Z40, vč. montáže |  | 1.7575
397 | SO-01 | 767995102Z41 | Výroba a montáž oplocení s brankou, Z41 |  | m2 | 2.975 | 0 | 0 | RTS II / 2023 | 0 |  | 0 | 0 | 0 | 0 | 0 | 0 | 0 | SO-01 | 0 | 0 | 0 | 21 | 0 | 0 | 7 |  |  |  | 0 | 0 | 0 | 767_ | SO-01_76_ | SO-01_ | 0 | 0 | 0 | 1508 | 0 | 0 | 0 |  | 767 | [6 empty] | 21 | Výroba a montáž oplocení s brankou, Z41
|  | Varianta: | dle výpisu prvků
|  |  | 1,75*1,7 | Z41, vč. pozinkování atd. |  | 2.975
398 | SO-01 | 767996801Z42 | Demontáž, uskladnění +montáž, Z42 |  | soubor | 1 | 0 | 0 | RTS II / 2023 | 0 |  | 0 | 0 | 0 | 0 | 0 | 0 | 0 | SO-01 | 0 | 0 | 0 | 21 | 0 | 0 | 7 |  |  |  | 0 | 0 | 0 | 767_ | SO-01_76_ | SO-01_ | 0 | 0 | 0 | 1511 | 0 | 0 | 0 |  | 767 | [6 empty] | 21 | Demontáž, uskladnění +montáž, Z42
|  | Varianta: | dle výpisu zám. výrobků
|  |  | 1 | Z42 |  | 1
399 | SO-01 | 767723391RX1 | Příplatek za systém centrálního klíče |  | kus | 1 | 0 | 0 | RTS II / 2023 | 0 |  | 0 | 0 | 0 | 0 | 0 | 0 | 0 | SO-01 | 0 | 0 | 0 | 21 | 0 | 0 | 7 |  |  |  | 0 | 0 | 0 | 767_ | SO-01_76_ | SO-01_ | 0 | 0 | 0 | 1514 | 0 | 0 | 0 |  | 767 | [6 empty] | 21 | Příplatek za systém centrálního klíče
|  | Varianta: | pro všechny zámky
|  |  | 1 | dle výpisu zám. výrobků |  | 1
400 | SO-01 | 767990010RAD | Atypické ocelové konstrukce, S12 |  | kg | 451.3549 | 0 | 0 | RTS II / 2023 | 0 |  | 0 | 0 | 0 | 0 | 0 | 0 | 0 | SO-01 | 0 | 0 | 0 | 21 | 0 | 0 | 7 |  |  |  | 0 | 0 | 0 | 767_ | SO-01_76_ | SO-01_ | 0 | 0 | 0 | 1517 | 0 | 0 | 0 |  | 767 | [6 empty] | 21 | Atypické ocelové konstrukce, S12
|  | Varianta: | 50 - 100 kg/kus
|  |  | 18,8*3,03*6*1,1 | strop nad 1N04, S12 - U160 |  | 375.9624
|  |  | 3,77*3,03*6*1,1 | L50/50/5 |  | 75.3925
401 | SO-01 | 998767202R00 | Přesun hmot pro zámečnické konstr., výšky do 12 m |  | % | 2.35 | 0 | 0 | RTS II / 2023 | 0 |  | 0 | 0 | 0 | 0 | 0 | 0 | 0 | SO-01 | 0 | 0 | 0 | 21 | 0 | 0 | 5 |  |  |  | 0 | 0 | 0 | 767_ | SO-01_76_ | SO-01_ | 0 | 0 | 0 | 1521 | 0 | 0 | 0 |  | 767 | [6 empty] | 21 | Přesun hmot pro zámečnické konstr., výšky do 12 m
402 | SO-01 | 998767292R00 | Příplatek za zvětšený přesun, zámečnické konstrukce do 100 m |  | % | 1.45 | 0 | 0 | RTS II / 2023 | 0 |  | 0 | 0 | 0 | 0 | 0 | 0 | 0 | SO-01 | 0 | 0 | 0 | 21 | 0 | 0 | 5 |  |  |  | 0 | 0 | 0 | 767_ | SO-01_76_ | SO-01_ | 0 | 0 | 0 | 1522 | 0 | 0 | 0 |  | 767 | [6 empty] | 21 | Příplatek za zvětšený přesun, zámečnické konstrukce do 100 m
| SO-01 | 771 | Podlahy z dlaždic |  |  |  |  | 0 | [10 empty] | SO-01 | [7 empty] | 0 | 0 | 0
403 | SO-01 | 771101101R00 | Vysávání podlah prům.vysavačem pro pokládku dlažby |  | m2 | 54.9 | 0 | 0 | RTS II / 2023 | 0 |  | 0 | 0 | 0 | 0 | 0 | 0 | 0 | SO-01 | 0 | 0 | 0 | 21 | 0 | 0 | 7 |  |  |  | 0 | 0 | 0 | 771_ | SO-01_77_ | SO-01_ | 0 | 0 | 0 | 1524 | 0 | 0 | 0 |  | 771 | [6 empty] | 21 | Vysávání podlah prům.vysavačem pro pokládku dlažby
|  |  | 1,7+2,1+1,7+2,1 | S2-P02 - 2N03 - 2N06 |  | 7.6
|  |  | 15,7+6,5+8+4+2+1,7+2+1,7+3,6+2,1 | S4-P02- 1N07+1N11+1N13+1N15-1N21 |  | 47.3
404 | SO-01 | 771315112R00 | Penetrace cement.a anhydrit.podkladu, pro samoniv. stěrku |  | m2 | 54.9 | 0 | 0 | RTS II / 2023 | 0 |  | 0 | 0 | 0 | 0 | 0 | 0 | 0 | SO-01 | 0 | 0 | 0 | 21 | 0 | 0 | 7 |  |  |  | 0 | 0 | 0 | 771_ | SO-01_77_ | SO-01_ | 0 | 0 | 0 | 1527 | 0 | 0 | 0 |  | 771 | [6 empty] | 21 | Penetrace cement.a anhydrit.podkladu, pro samoniv. stěrku
|  | Varianta: | vč. materiálu
|  |  | 1,7+2,1+1,7+2,1 | S2-P02 - 2N03 - 2N06 |  | 7.6
|  |  | 15,7+6,5+8+4+2+1,7+2+1,7+3,6+2,1 | S4-P02- 1N07+1N11+1N13+1N15-1N21 |  | 47.3
405 | SO-01 | 771101111R00 | Vyrovnání podkladů maltou ze suché malt. směsi tloušťky do 10 mm |  | m2 | 54.9 | 0 | 0 | RTS II / 2023 | 0 |  | 0 | 0 | 0 | 0 | 0 | 0 | 0 | SO-01 | 0 | 0 | 0 | 21 | 0 | 0 | 7 |  |  |  | 0 | 0 | 0 | 771_ | SO-01_77_ | SO-01_ | 0 | 0 | 0 | 1531 | 0 | 0 | 0 |  | 771 | [6 empty] | 21 | Vyrovnání podkladů maltou ze suché malt. směsi tloušťky do 10 mm
|  | Varianta: | pod ker. dlažby, mat. je ve specifikaci
|  |  | 1,7+2,1+1,7+2,1 | S2-P02 - 2N03 - 2N06 |  | 7.6
|  |  | 15,7+6,5+8+4+2+1,7+2+1,7+3,6+2,1 | S4-P02- 1N07+1N11+1N13+1N15-1N21 |  | 47.3
406 | SO-01 | 24551557 | Stěrka samonivelační, dle výpisu skladeb, tl. do 5 mm, pod ker. dlažby |  | kg | 362.34 | 0 | 0 | RTS II / 2023 | 0 |  | 0 | 0 | 0 | 0 | 0 | 0 | 0 | SO-01 | 0 | 0 | 0 | 21 | 0 | 0 | 7 |  |  |  | 0 | 0 | 0 | 771_ | SO-01_77_ | SO-01_ | 0 | 0 | 0 | 1535 | 0 | 0 | 0 |  | 771 | [6 empty] | 21 | Stěrka samonivelační, dle výpisu skladeb, tl. do 5 mm, pod ker. dlažby
|  |  |  | spotřeba cca 1,2kg/m2 na 1mm tloušťky |  | 0
|  |  | 329,4*0,1 | ztratné 10% |  | 32.94
|  |  | (1,7+2,1+1,7+2,1)*1,2*5 | S2-P02 - 2N03 - 2N06 |  | 45.6
|  |  | (15,7+6,5+8+4+2+1,7+2+1,7+3,6+2,1)*1,2*5 | S4-P02- 1N07+1N11+1N13+1N15-1N21 |  | 283.8
407 | SO-01 | 771101141R00 | Provedení hydroizol. stěrky pod dlažby jednovrstvé |  | m2 | 54.9 | 0 | 0 | RTS II / 2023 | 0 |  | 0 | 0 | 0 | 0 | 0 | 0 | 0 | SO-01 | 0 | 0 | 0 | 21 | 0 | 0 | 7 |  |  |  | 0 | 0 | 0 | 771_ | SO-01_77_ | SO-01_ | 0 | 0 | 0 | 1540 | 0 | 0 | 0 |  | 771 | [6 empty] | 21 | Provedení hydroizol. stěrky pod dlažby jednovrstvé
|  | Varianta: | materiál je ve specifikaci
|  |  | 1,7+2,1+1,7+2,1 | S2-P02 - 2N03 - 2N06 |  | 7.6
|  |  | 15,7+6,5+8+4+2+1,7+2+1,7+3,6+2,1 | S4-P02- 1N07+1N11+1N13+1N15-1N21 |  | 47.3
408 | SO-01 | 58581761 | Stěrka hydroizolační 1-složková, dle výp. skladeb, pro dlažby |  | kg | 169.092 | 0 | 0 | RTS II / 2023 | 0 |  | 0 | 0 | 0 | 0 | 0 | 0 | 0 | SO-01 | 0 | 0 | 0 | 21 | 0 | 0 | 7 |  |  |  | 0 | 0 | 0 | 771_ | SO-01_77_ | SO-01_ | 0 | 0 | 0 | 1544 | 0 | 0 | 0 |  | 771 | [6 empty] | 21 | Stěrka hydroizolační 1-složková, dle výp. skladeb, pro dlažby
|  |  |  | spotřeba cca 1,4 kg/m2/mm tl. |  | 0
|  |  | (1,7+2,1+1,7+2,1)*1,4*2*1,1 | S2-P02 - 2N03 - 2N06 |  | 23.408
|  |  | (15,7+6,5+8+4+2+1,7+2+1,7+3,6+2,1)*1,4*2*1,1 | S4-P02- 1N07+1N11+1N13+1N15-1N21 |  | 145.684
409 | SO-01 | 771101210R00 | Penetrace podkladu pod dlažby |  | m2 | 54.9 | 0 | 0 | RTS II / 2023 | 0 |  | 0 | 0 | 0 | 0 | 0 | 0 | 0 | SO-01 | 0 | 0 | 0 | 21 | 0 | 0 | 7 |  |  |  | 0 | 0 | 0 | 771_ | SO-01_77_ | SO-01_ | 0 | 0 | 0 | 1548 | 0 | 0 | 0 |  | 771 | [6 empty] | 21 | Penetrace podkladu pod dlažby
|  | Varianta: | vč. dod. materiálu
|  |  | 1,7+2,1+1,7+2,1 | S2-P02 - 2N03 - 2N06 |  | 7.6
|  |  | 15,7+6,5+8+4+2+1,7+2+1,7+3,6+2,1 | S4-P02- 1N07+1N11+1N13+1N15-1N21 |  | 47.3
410 | SO-01 | 771575118R00 | Montáž podlah keram.,hladké, tmel, 60x60 cm |  | m2 | 54.9 | 0 | 0 | RTS II / 2023 | 0 |  | 0 | 0 | 0 | 0 | 0 | 0 | 0 | SO-01 | 0 | 0 | 0 | 21 | 0 | 0 | 7 |  |  |  | 0 | 0 | 0 | 771_ | SO-01_77_ | SO-01_ | 0 | 0 | 0 | 1552 | 0 | 0 | 0 |  | 771 | [6 empty] | 21 | Montáž podlah keram.,hladké, tmel, 60x60 cm
|  |  | 1,7+2,1+1,7+2,1 | S2-P02 - 2N03 - 2N06 |  | 7.6
|  |  | 15,7+6,5+8+4+2+1,7+2+1,7+3,6+2,1 | S4-P02- 1N07+1N11+1N13+1N15-1N21 |  | 47.3
411 | SO-01 | 59764207 | Dlažba matná 600 x 600 x 10 mm, R10 - dle výpisu povrchů a výběru investora |  | m2 | 62.0653 | 0 | 0 | RTS II / 2023 | 0 |  | 0 | 0 | 0 | 0 | 0 | 0 | 0 | SO-01 | 0 | 0 | 0 | 21 | 0 | 0 | 7 |  |  |  | 0 | 0 | 0 | 771_ | SO-01_77_ | SO-01_ | 0 | 0 | 0 | 1555 | 0 | 0 | 0 |  | 771 | [6 empty] | 21 | Dlažba matná 600 x 600 x 10 mm, R10 - dle výpisu povrchů a výběru investora
|  |  | 1,7+2,1+1,7+2,1 | S2-P02 - 2N03 - 2N06 |  | 7.6
|  |  | 15,7+6,5+8+4+2+1,7+2+1,7+3,6+2,1 | S4-P02- 1N07+1N11+1N13+1N15-1N21 |  | 47.3
|  |  | 15,23*0,1 | sokl |  | 1.523
|  |  | 56,423*0,1 | ztratné 10% |  | 5.6423
412 | SO-01 | 771130111R00 | Obklad soklíků rovných do tmele výšky do 100 mm |  | m | 15.23 | 0 | 0 | RTS II / 2023 | 0 |  | 0 | 0 | 0 | 0 | 0 | 0 | 0 | SO-01 | 0 | 0 | 0 | 21 | 0 | 0 | 7 |  |  |  | 0 | 0 | 0 | 771_ | SO-01_77_ | SO-01_ | 0 | 0 | 0 | 1560 | 0 | 0 | 0 |  | 771 | [6 empty] | 21 | Obklad soklíků rovných do tmele výšky do 100 mm
|  |  | (3,99+3,95)*2-1,05+0,4 | 1N07 |  | 15.23
413 | SO-01 | 771479001R00 | Řezání dlaždic keramických pro soklíky |  | m | 15.23 | 0 | 0 | RTS II / 2023 | 0 |  | 0 | 0 | 0 | 0 | 0 | 0 | 0 | SO-01 | 0 | 0 | 0 | 21 | 0 | 0 | 7 |  |  |  | 0 | 0 | 0 | 771_ | SO-01_77_ | SO-01_ | 0 | 0 | 0 | 1562 | 0 | 0 | 0 |  | 771 | [6 empty] | 21 | Řezání dlaždic keramických pro soklíky
|  |  | (3,99+3,95)*2-1,05+0,4 | 1N07 |  | 15.23
414 | SO-01 | 771578011R00 | Spára podlaha - stěna, silikonem |  | m | 82.07 | 0 | 0 | RTS II / 2023 | 0 |  | 0 | 0 | 0 | 0 | 0 | 0 | 0 | SO-01 | 0 | 0 | 0 | 21 | 0 | 0 | 7 |  |  |  | 0 | 0 | 0 | 771_ | SO-01_77_ | SO-01_ | 0 | 0 | 0 | 1564 | 0 | 0 | 0 |  | 771 | [6 empty] | 21 | Spára podlaha - stěna, silikonem
|  |  | (3,99+3,95)*2-1,05+0,4 | 1N07 |  | 15.23
|  |  | (3,435+1,9+0,9)*2-0,9+0,2-1,6+0,4 | 1N11 |  | 10.57
|  |  | (4,235+1,9)*2-0,9+0,2-1,6+0,4 | 1N13 |  | 10.37
|  |  | (1,8+2,25)*2-0,9 | 1N15 |  | 7.2
|  |  | (1,65+2,25)*2-0,9 | 1N16+1N17 |  | 6.9
|  |  | 2,9+2,25+3,73+2,4-0,7 | 1N18+1N19+1N20 |  | 10.58
|  |  | 5,52-0,7 | 1N21 |  | 4.82
|  |  | (1,25+3,2)*2-0,7 | 2N03+2N04 |  | 8.2
|  |  | (1,25+3,2)*2-0,7 | 2N05+2N06 |  | 8.2
415 | SO-01 | 771579791R00 | Příplatek za plochu podlah keram. do 5 m2 jednotl. |  | m2 | 15.3 | 0 | 0 | RTS II / 2023 | 0 |  | 0 | 0 | 0 | 0 | 0 | 0 | 0 | SO-01 | 0 | 0 | 0 | 21 | 0 | 0 | 7 |  |  |  | 0 | 0 | 0 | 771_ | SO-01_77_ | SO-01_ | 0 | 0 | 0 | 1574 | 0 | 0 | 0 |  | 771 | [6 empty] | 21 | Příplatek za plochu podlah keram. do 5 m2 jednotl.
|  |  | 1,7+2,1+1,7+2,1 | S2-P02 - 2N03 - 2N06 |  | 7.6
|  |  | 4+2+1,7 | S4-P02- 1N15-1N17 |  | 7.7
416 | SO-01 | 781419706R00 | Příplatek za spárovací vodotěsnou hmotu - plošně |  | m2 | 56.423 | 0 | 0 | RTS II / 2023 | 0 |  | 0 | 0 | 0 | 0 | 0 | 0 | 0 | SO-01 | 0 | 0 | 0 | 21 | 0 | 0 | 7 |  |  |  | 0 | 0 | 0 | 771_ | SO-01_77_ | SO-01_ | 0 | 0 | 0 | 1577 | 0 | 0 | 0 |  | 771 | [6 empty] | 21 | Příplatek za spárovací vodotěsnou hmotu - plošně
|  | Varianta: | ker. dlažby vč. soklu
|  |  | 1,7+2,1+1,7+2,1 | S2-P02 - 2N03 - 2N06 |  | 7.6
|  |  | 15,7+6,5+8+4+2+1,7+2+1,7+3,6+2,1 | S4-P02- 1N07+1N11+1N13+1N15-1N21 |  | 47.3
|  |  | ((3,99+3,95)*2-1,05+0,4)*0,1 | 1N07 - sokl |  | 1.523
417 | SO-01 | 771577133RX1 | Lišta nerezová přechodová, různá výška podlah, D+M |  | m | 7.25 | 0 | 0 | RTS II / 2023 | 0 |  | 0 | 0 | 0 | 0 | 0 | 0 | 0 | SO-01 | 0 | 0 | 0 | 21 | 0 | 0 | 7 |  |  |  | 0 | 0 | 0 | 771_ | SO-01_77_ | SO-01_ | 0 | 0 | 0 | 1582 | 0 | 0 | 0 |  | 771 | [6 empty] | 21 | Lišta nerezová přechodová, různá výška podlah, D+M
|  | Varianta: | přechody podlah
|  |  | 0,7*2 | S2-P02 - 2N03 - 2N06 |  | 1.4
|  |  | 1,05+0,9+0,9+0,9+0,7+0,7+0,7 | S4-P02- 1N07+1N11+1N13+1N15-1N21 |  | 5.85
418 | SO-01 | 771579793RT3 | Příplatek za spárovací hmotu - plošně,keram.dlažba |  | m2 | 54.9 | 0 | 0 | RTS II / 2023 | 0 |  | 0 | 0 | 0 | 0 | 0 | 0 | 0 | SO-01 | 0 | 0 | 0 | 21 | 0 | 0 | 7 |  |  |  | 0 | 0 | 0 | 771_ | SO-01_77_ | SO-01_ | 0 | 0 | 0 | 1586 | 0 | 0 | 0 |  | 771 | [6 empty] | 21 | Příplatek za spárovací hmotu - plošně,keram.dlažba
|  |  | 1,7+2,1+1,7+2,1 | S2-P02 - 2N03 - 2N06 |  | 7.6
|  |  | 15,7+6,5+8+4+2+1,7+2+1,7+3,6+2,1 | S4-P02- 1N07+1N11+1N13+1N15-1N21 |  | 47.3
419 | SO-01 | 771101147R00 | Provedení bandáže koutů, mat. ve specifikaci |  | m | 82.07 | 0 | 0 | RTS II / 2023 | 0 |  | 0 | 0 | 0 | 0 | 0 | 0 | 0 | SO-01 | 0 | 0 | 0 | 21 | 0 | 0 | 7 |  |  |  | 0 | 0 | 0 | 771_ | SO-01_77_ | SO-01_ | 0 | 0 | 0 | 1589 | 0 | 0 | 0 |  | 771 | [6 empty] | 21 | Provedení bandáže koutů, mat. ve specifikaci
|  | Varianta: | styk podlaha - stěna
|  |  | (3,99+3,95)*2-1,05+0,4 | 1N07 |  | 15.23
|  |  | (3,435+1,9+0,9)*2-0,9+0,2-1,6+0,4 | 1N11 |  | 10.57
|  |  | (4,235+1,9)*2-0,9+0,2-1,6+0,4 | 1N13 |  | 10.37
|  |  | (1,8+2,25)*2-0,9 | 1N15 |  | 7.2
|  |  | (1,65+2,25)*2-0,9 | 1N16+1N17 |  | 6.9
|  |  | 2,9+2,25+3,73+2,4-0,7 | 1N18+1N19+1N20 |  | 10.58
|  |  | 5,52-0,7 | 1N21 |  | 4.82
|  |  | (1,25+3,2)*2-0,7 | 2N03+2N04 |  | 8.2
|  |  | (1,25+3,2)*2-0,7 | 2N05+2N06 |  | 8.2
420 | SO-01 | 59760235.A | Páska izolační 125 mm x 30 m - bandáž koutů, materiál |  | m | 87.8149 | 0 | 0 | RTS II / 2023 | 0 |  | 0 | 0 | 0 | 0 | 0 | 0 | 0 | SO-01 | 0 | 0 | 0 | 21 | 0 | 0 | 7 |  |  |  | 0 | 0 | 0 | 771_ | SO-01_77_ | SO-01_ | 0 | 0 | 0 | 1600 | 0 | 0 | 0 |  | 771 | [6 empty] | 21 | Páska izolační 125 mm x 30 m - bandáž koutů, materiál
|  |  | 82,07 |  |  | 82.07
|  |  | 82,07*0,07 | ztratné 7% |  | 5.7449
421 | SO-01 | 771575118RX2 | Zhot. nášlapné vrstvy podlahy - vinyl/dlažba, D+M |  | m2 | 1.19 | 0 | 0 | RTS II / 2023 | 0 |  | 0 | 0 | 0 | 0 | 0 | 0 | 0 | SO-01 | 0 | 0 | 0 | 21 | 0 | 0 | 7 |  |  |  | 0 | 0 | 0 | 771_ | SO-01_77_ | SO-01_ | 0 | 0 | 0 | 1603 | 0 | 0 | 0 |  | 771 | [6 empty] | 21 | Zhot. nášlapné vrstvy podlahy - vinyl/dlažba, D+M
|  | Varianta: | v novém průchodu ze stávající ZŠ
|  |  | 1,7*0,7 | 1N04/1.07 - vinyl/dlažba |  | 1.19
422 | SO-01 | 998771202R00 | Přesun hmot pro podlahy z dlaždic, výšky do 12 m |  | % | 7.8 | 0 | 0 | RTS II / 2023 | 0 |  | 0 | 0 | 0 | 0 | 0 | 0 | 0 | SO-01 | 0 | 0 | 0 | 21 | 0 | 0 | 5 |  |  |  | 0 | 0 | 0 | 771_ | SO-01_77_ | SO-01_ | 0 | 0 | 0 | 1606 | 0 | 0 | 0 |  | 771 | [6 empty] | 21 | Přesun hmot pro podlahy z dlaždic, výšky do 12 m
423 | SO-01 | 998771292R00 | Příplatek za zvětšený přesun, podl. z dlaždic do 100 m |  | % | 2.24 | 0 | 0 | RTS II / 2023 | 0 |  | 0 | 0 | 0 | 0 | 0 | 0 | 0 | SO-01 | 0 | 0 | 0 | 21 | 0 | 0 | 5 |  |  |  | 0 | 0 | 0 | 771_ | SO-01_77_ | SO-01_ | 0 | 0 | 0 | 1607 | 0 | 0 | 0 |  | 771 | [6 empty] | 21 | Příplatek za zvětšený přesun, podl. z dlaždic do 100 m
| SO-01 | 775 | Podlahy vlysové a parketové |  |  |  |  | 0 | [10 empty] | SO-01 | [7 empty] | 0 | 0 | 0
424 | SO-01 | 775101101R00 | Vysávání podlah prům.vysavačem,podlahy vlys,parket |  | m2 | 240.3 | 0 | 0 | RTS II / 2023 | 0 |  | 0 | 0 | 0 | 0 | 0 | 0 | 0 | SO-01 | 0 | 0 | 0 | 21 | 0 | 0 | 7 |  |  |  | 0 | 0 | 0 | 775_ | SO-01_77_ | SO-01_ | 0 | 0 | 0 | 1609 | 0 | 0 | 0 |  | 775 | [6 empty] | 21 | Vysávání podlah prům.vysavačem,podlahy vlys,parket
|  |  | 220+20,3 | S5 - P04 |  | 240.3
425 | SO-01 | 775542042RX1 | Podložka 10 mm pod lamelové podlahy |  | m2 | 240.3 | 0 | 0 | RTS II / 2023 | 0 |  | 0 | 0 | 0 | 0 | 0 | 0 | 0 | SO-01 | 0 | 0 | 0 | 21 | 0 | 0 | 7 |  |  |  | 0 | 0 | 0 | 775_ | SO-01_77_ | SO-01_ | 0 | 0 | 0 | 1611 | 0 | 0 | 0 |  | 775 | [6 empty] | 21 | Podložka 10 mm pod lamelové podlahy
|  | Varianta: | dle výpisu skladeb a povrchů
|  |  | 220+20,3 | S5 - P04 |  | 240.3
426 | SO-01 | 775542000R00 | Položení podložky pod lamelové podlahy |  | m2 | 240.3 | 0 | 0 | RTS II / 2023 | 0 |  | 0 | 0 | 0 | 0 | 0 | 0 | 0 | SO-01 | 0 | 0 | 0 | 21 | 0 | 0 | 7 |  |  |  | 0 | 0 | 0 | 775_ | SO-01_77_ | SO-01_ | 0 | 0 | 0 | 1614 | 0 | 0 | 0 |  | 775 | [6 empty] | 21 | Položení podložky pod lamelové podlahy
|  | Varianta: | dle výpisu skladeb a povrchů
|  |  | 220+20,3 | S5 |  | 240.3
427 | SO-01 | 775541400RP4 | Položení podlah parketových sportovních s roštem, bez materiálu |  | m2 | 240.3 | 0 | 0 | RTS II / 2023 | 0 |  | 0 | 0 | 0 | 0 | 0 | 0 | 0 | SO-01 | 0 | 0 | 0 | 21 | 0 | 0 | 7 |  |  |  | 0 | 0 | 0 | 775_ | SO-01_77_ | SO-01_ | 0 | 0 | 0 | 1617 | 0 | 0 | 0 |  | 775 | [6 empty] | 21 | Položení podlah parketových sportovních s roštem, bez materiálu
|  | Varianta: | vč. podkkladního roštu z desek - dle výpisu povrchů a skladeb
|  |  | 220+20,3 | S5 - P04, vč. spoj. materiálu |  | 240.3
428 | SO-01 | 61151380RS5 | Parkety Jasan tl. 21 mm - dle výpisu povrchů, dodávka, sport. podlaha |  | m2 | 245.106 | 0 | 0 | RTS II / 2023 | 0 |  | 0 | 0 | 0 | 0 | 0 | 0 | 0 | SO-01 | 0 | 0 | 0 | 21 | 0 | 0 | 7 |  |  |  | 0 | 0 | 0 | 775_ | SO-01_77_ | SO-01_ | 0 | 0 | 0 | 1620 | 0 | 0 | 0 |  | 775 | [6 empty] | 21 | Parkety Jasan tl. 21 mm - dle výpisu povrchů, dodávka, sport. podlaha
|  |  |  | bude odsouhlaseno investorem |  | 0
|  |  | 220+20,3 | S5 - P04 |  | 240.3
|  |  | 240,3*0,02 | ztratné 2% |  | 4.806
429 | SO-01 | 60511080 | Řezivo střed. SM/BO jak. I tl. 18 - 40 mm, š. 110 mm, 3 - 6 m, podkl. rošt |  | m3 | 7.6288 | 0 | 0 | RTS II / 2023 | 0 |  | 0 | 0 | 0 | 0 | 0 | 0 | 0 | SO-01 | 0 | 0 | 0 | 21 | 0 | 0 | 7 |  |  |  | 0 | 0 | 0 | 775_ | SO-01_77_ | SO-01_ | 0 | 0 | 0 | 1624 | 0 | 0 | 0 |  | 775 | [6 empty] | 21 | Řezivo střed. SM/BO jak. I tl. 18 - 40 mm, š. 110 mm, 3 - 6 m, podkl. rošt
|  |  |  | dle výpisu povrchů a skladeb |  | 0
|  |  |  | desky pro podkladní rošt parket |  | 0
|  |  | (220+20,3)*1/0,5*0,11*0,022 | S5 - P04 - vrstva 1 |  | 1.163
|  |  | (220+20,3)*1/0,5*0,11*0,022 | vrstva 2 |  | 1.163
|  |  | (220+20,3)*1/0,135*0,11*0,022 | vrstva 3 |  | 4.3076
|  |  | 6,6337*0,15 | ztratné 15% |  | 0.99506
430 | SO-01 | 762085151R00 | Hoblování řeziva strojní |  | m3 | 7.6288 | 0 | 0 | RTS II / 2023 | 0 |  | 0 | 0 | 0 | 0 | 0 | 0 | 0 | SO-01 | 0 | 0 | 0 | 21 | 0 | 0 | 7 |  |  |  | 0 | 0 | 0 | 775_ | SO-01_77_ | SO-01_ | 0 | 0 | 0 | 1631 | 0 | 0 | 0 |  | 775 | [6 empty] | 21 | Hoblování řeziva strojní
|  | Varianta: | podkladní rošt sport. podlahy
|  |  |  | dle výpisu povrchů a skladeb |  | 0
|  |  |  | desky pro podkladní rošt parket |  | 0
|  |  | (220+20,3)*1/0,5*0,11*0,022 | S5 - P04 - vrstva 1 |  | 1.163
|  |  | (220+20,3)*1/0,5*0,11*0,022 | vrstva 2 |  | 1.163
|  |  | (220+20,3)*1/0,135*0,11*0,022 | vrstva 3 |  | 4.3076
|  |  | 6,6337*0,15 | ztratné 15% |  | 0.99506
431 | SO-01 | 762911125R00 | Impregnace řeziv.tlakovakuová |  | m3 | 7.6288 | 0 | 0 | RTS II / 2023 | 0 |  | 0 | 0 | 0 | 0 | 0 | 0 | 0 | SO-01 | 0 | 0 | 0 | 21 | 0 | 0 | 7 |  |  |  | 0 | 0 | 0 | 775_ | SO-01_77_ | SO-01_ | 0 | 0 | 0 | 1639 | 0 | 0 | 0 |  | 775 | [6 empty] | 21 | Impregnace řeziv.tlakovakuová
|  | Varianta: | podkladní rošt sport. podlahy
|  |  |  | dle výpisu povrchů a skladeb |  | 0
|  |  |  | desky pro podkladní rošt parket |  | 0
|  |  |  | předpoklad množství |  | 0
|  |  | (220+20,3)*1/0,5*0,11*0,022 | S5 - P04 - vrstva 1 |  | 1.163
|  |  | (220+20,3)*1/0,5*0,11*0,022 | vrstva 2 |  | 1.163
|  |  | (220+20,3)*1/0,135*0,11*0,022 | vrstva 3 |  | 4.3076
|  |  | 6,6337*0,15 | ztratné 15% |  | 0.99506
432 | SO-01 | 762526210RT3 | Montáž podlahových lišt dřevěných |  | m | 75.48 | 0 | 0 | RTS II / 2023 | 0 |  | 0 | 0 | 0 | 0 | 0 | 0 | 0 | SO-01 | 0 | 0 | 0 | 21 | 0 | 0 | 7 |  |  |  | 0 | 0 | 0 | 775_ | SO-01_77_ | SO-01_ | 0 | 0 | 0 | 1648 | 0 | 0 | 0 |  | 775 | [6 empty] | 21 | Montáž podlahových lišt dřevěných
|  | Varianta: | včetně dodávky, lišty 7 x 43 mm
|  |  | (20+11)*2-3,64 | 1N05 |  | 58.36
|  |  | (6,78+3,3+0,3)*2-3,64 | 1N06 |  | 17.12
433 | SO-01 | 775981124RT1 | Lišta nerezová podlahová krycí, dřevěná podlaha, D+M |  | m | 3.64 | 0 | 0 | RTS II / 2023 | 0 |  | 0 | 0 | 0 | 0 | 0 | 0 | 0 | SO-01 | 0 | 0 | 0 | 21 | 0 | 0 | 7 |  |  |  | 0 | 0 | 0 | 775_ | SO-01_77_ | SO-01_ | 0 | 0 | 0 | 1652 | 0 | 0 | 0 |  | 775 | [6 empty] | 21 | Lišta nerezová podlahová krycí, dřevěná podlaha, D+M
|  | Varianta: | profil 760/A, samolepicí, šířka 60 mm
|  |  | 3,64 | 1N05/1N06 |  | 3.64
434 | SO-01 | 775599145R00 | Lak dřevěných podlah PU, Z+3x, přebroušení |  | m2 | 240.3 | 0 | 0 | RTS II / 2023 | 0 |  | 0 | 0 | 0 | 0 | 0 | 0 | 0 | SO-01 | 0 | 0 | 0 | 21 | 0 | 0 | 7 |  |  |  | 0 | 0 | 0 | 775_ | SO-01_77_ | SO-01_ | 0 | 0 | 0 | 1655 | 0 | 0 | 0 |  | 775 | [6 empty] | 21 | Lak dřevěných podlah PU, Z+3x, přebroušení
|  | Varianta: | dle výpisu skladeb a povrchů
|  |  | 220+20,3 | S5 - P04 |  | 240.3
435 | SO-01 | 775599200R00 | Vyleštění dřevěných podlah |  | m2 | 240.3 | 0 | 0 | RTS II / 2023 | 0 |  | 0 | 0 | 0 | 0 | 0 | 0 | 0 | SO-01 | 0 | 0 | 0 | 21 | 0 | 0 | 7 |  |  |  | 0 | 0 | 0 | 775_ | SO-01_77_ | SO-01_ | 0 | 0 | 0 | 1658 | 0 | 0 | 0 |  | 775 | [6 empty] | 21 | Vyleštění dřevěných podlah
|  |  | 220+20,3 | S5 |  | 240.3
436 | SO-01 | 589651121R00 | Lajnování sportovních ploch, do š.12 cm |  | m | 194 | 0 | 0 | RTS II / 2023 | 0 |  | 0 | 0 | 0 | 0 | 0 | 0 | 0 | SO-01 | 0 | 0 | 0 | 21 | 0 | 0 | 7 |  |  |  | 0 | 0 | 0 | 775_ | SO-01_77_ | SO-01_ | 0 | 0 | 0 | 1660 | 0 | 0 | 0 |  | 775 | [6 empty] | 21 | Lajnování sportovních ploch, do š.12 cm
|  |  | 19*6+10*8 | S5 - P04 - předpokl. rozsah |  | 194
437 | SO-01 | 998775202R00 | Přesun hmot pro podlahy vlysové, výšky do 12 m |  | % | 1.85 | 0 | 0 | RTS II / 2023 | 0 |  | 0 | 0 | 0 | 0 | 0 | 0 | 0 | SO-01 | 0 | 0 | 0 | 21 | 0 | 0 | 5 |  |  |  | 0 | 0 | 0 | 775_ | SO-01_77_ | SO-01_ | 0 | 0 | 0 | 1662 | 0 | 0 | 0 |  | 775 | [6 empty] | 21 | Přesun hmot pro podlahy vlysové, výšky do 12 m
| SO-01 | 776 | Podlahy povlakové |  |  |  |  | 0 | [10 empty] | SO-01 | [7 empty] | 0 | 0 | 0
438 | SO-01 | 776101101R00 | Vysávání podlah prům.vysavačem pod povlak.podlahy |  | m2 | 245.2 | 0 | 0 | RTS II / 2023 | 0 |  | 0 | 0 | 0 | 0 | 0 | 0 | 0 | SO-01 | 0 | 0 | 0 | 21 | 0 | 0 | 7 |  |  |  | 0 | 0 | 0 | 776_ | SO-01_77_ | SO-01_ | 0 | 0 | 0 | 1664 | 0 | 0 | 0 |  | 776 | [6 empty] | 21 | Vysávání podlah prům.vysavačem pod povlak.podlahy
|  |  | 14,3+74,8 | S1-P1 |  | 89.1
|  |  | 78,3+24+10+5,1+13+13,3+9,2 | S3-P1 |  | 152.9
|  |  | 0,825*2+0,155*5*2 | 2N01-schody |  | 3.2
439 | SO-01 | 771315112R00 | Penetrace cement.a anhydrit.podkladu, pro samoniv. stěrku |  | m2 | 245.2 | 0 | 0 | RTS II / 2023 | 0 |  | 0 | 0 | 0 | 0 | 0 | 0 | 0 | SO-01 | 0 | 0 | 0 | 21 | 0 | 0 | 7 |  |  |  | 0 | 0 | 0 | 776_ | SO-01_77_ | SO-01_ | 0 | 0 | 0 | 1668 | 0 | 0 | 0 |  | 776 | [6 empty] | 21 | Penetrace cement.a anhydrit.podkladu, pro samoniv. stěrku
|  | Varianta: | vč. materiálu
|  |  | 14,3+74,8 | S1-P1 |  | 89.1
|  |  | 78,3+24+10+5,1+13+13,3+9,2 | S3-P1 |  | 152.9
|  |  | 0,825*2+0,155*5*2 | 2N01-schody |  | 3.2
440 | SO-01 | 776101115R00 | Vyrovnání podkladů samonivelační hmotou, bez mat. |  | m2 | 245.2 | 0 | 0 | RTS II / 2023 | 0 |  | 0 | 0 | 0 | 0 | 0 | 0 | 0 | SO-01 | 0 | 0 | 0 | 21 | 0 | 0 | 7 |  |  |  | 0 | 0 | 0 | 776_ | SO-01_77_ | SO-01_ | 0 | 0 | 0 | 1673 | 0 | 0 | 0 |  | 776 | [6 empty] | 21 | Vyrovnání podkladů samonivelační hmotou, bez mat.
|  | Varianta: | pod vinyl
|  |  | 14,3+74,8 | S1-P1 |  | 89.1
|  |  | 78,3+24+10+5,1+13+13,3+9,2 | S3-P1 |  | 152.9
|  |  | 0,825*2+0,155*5*2 | 2N01-schody |  | 3.2
441 | SO-01 | 24551557 | Stěrka samonivelační, do tl. 5 mm, materiál, pod vinyl |  | kg | 1600.72 | 0 | 0 | RTS II / 2023 | 0 |  | 0 | 0 | 0 | 0 | 0 | 0 | 0 | SO-01 | 0 | 0 | 0 | 21 | 0 | 0 | 7 |  |  |  | 0 | 0 | 0 | 776_ | SO-01_77_ | SO-01_ | 0 | 0 | 0 | 1678 | 0 | 0 | 0 |  | 776 | [6 empty] | 21 | Stěrka samonivelační, do tl. 5 mm, materiál, pod vinyl
|  |  |  | spotřeba cca 1,2kg/m2/mm tlouišťky |  | 0
|  |  | 0,825*2+0,155*5*2 | 2N01-schody |  | 3.2
|  |  | 1455,2*0,1 | ztratné 10% |  | 145.52
|  |  | (14,3+74,8)*1,2*5 | S1-P1 |  | 534.6
|  |  | (78,3+24+10+5,1+13+13,3+9,2)*1,2*5 | S3-P1 |  | 917.4
442 | SO-01 | 776101121R00 | Prov. penetrace podkladu pod.povlak.podlahy, bez mat. |  | m2 | 245.2 | 0 | 0 | RTS II / 2023 | 0 |  | 0 | 0 | 0 | 0 | 0 | 0 | 0 | SO-01 | 0 | 0 | 0 | 21 | 0 | 0 | 7 |  |  |  | 0 | 0 | 0 | 776_ | SO-01_77_ | SO-01_ | 0 | 0 | 0 | 1684 | 0 | 0 | 0 |  | 776 | [6 empty] | 21 | Prov. penetrace podkladu pod.povlak.podlahy, bez mat.
|  | Varianta: | pod vinyl
|  |  | 14,3+74,8 | S1-P1 |  | 89.1
|  |  | 78,3+24+10+5,1+13+13,3+9,2 | S3-P1 |  | 152.9
|  |  | 0,825*2+0,155*5*2 | 2N01-schody |  | 3.2
443 | SO-01 | 24592231 | Penetrace hloubková P201 - materiál - pod vinyl |  | l | 61.3 | 0 | 0 | RTS II / 2023 | 0 |  | 0 | 0 | 0 | 0 | 0 | 0 | 0 | SO-01 | 0 | 0 | 0 | 21 | 0 | 0 | 7 |  |  |  | 0 | 0 | 0 | 776_ | SO-01_77_ | SO-01_ | 0 | 0 | 0 | 1689 | 0 | 0 | 0 |  | 776 | [6 empty] | 21 | Penetrace hloubková P201 - materiál - pod vinyl
|  |  | (14,3+74,8)*0,25 | S1-P1 - spotřeba 0,25 l/m2 |  | 22.275
|  |  | (78,3+24+10+5,1+13+13,3+9,2)*0,25 | S3-P1 - spotřeba 0,25 l/m2 |  | 38.225
|  |  | (0,825*2+0,155*5*2)*0,25 | 2N01-schody |  | 0.8
444 | SO-01 | 776521230RT1 | Lepení podlah povlakových z dílců PVC, vodivých |  | m2 | 242 | 0 | 0 | RTS II / 2023 | 0 |  | 0 | 0 | 0 | 0 | 0 | 0 | 0 | SO-01 | 0 | 0 | 0 | 21 | 0 | 0 | 7 |  |  |  | 0 | 0 | 0 | 776_ | SO-01_77_ | SO-01_ | 0 | 0 | 0 | 1693 | 0 | 0 | 0 |  | 776 | [6 empty] | 21 | Lepení podlah povlakových z dílců PVC, vodivých
|  | Varianta: | pouze nalepení - PVC ve specifikaci
|  |  | 14,3+74,8 | S1-P1 |  | 89.1
|  |  | 78,3+24+10+5,1+13+13,3+9,2 | S3-P1 |  | 152.9
445 | SO-01 | 284103P01 | Podlaha lepená Vinyl pásy, vlastnosti dle výpisu povrchů, materiál |  | m2 | 264.5052 | 0 | 0 | RTS II / 2023 | 0 |  | 0 | 0 | 0 | 0 | 0 | 0 | 0 | SO-01 | 0 | 0 | 0 | 21 | 0 | 0 | 7 |  |  |  | 0 | 0 | 0 | 776_ | SO-01_77_ | SO-01_ | 0 | 0 | 0 | 1697 | 0 | 0 | 0 |  | 776 | [6 empty] | 21 | Podlaha lepená Vinyl pásy, vlastnosti dle výpisu povrchů, materiál
|  |  |  | požadavek na vodivost |  | 0
|  |  | 0,825*1,51+(1,51*3+1,53+1,6+0,06)*0,155 | 2N01-schody |  | 2.4423
|  |  |  | dodávka - dle výběru investora |  | 0
|  |  | 142,85*0,06*1,2 | na soklové lišty vč. ztratného |  | 10.2852
|  |  | 14,3+74,8 | S1-P1 |  | 89.1
|  |  | 78,3+24+10+5,1+13+13,3+9,2 | S3-P1 |  | 152.9
|  |  | 244,44235*0,04 | ztratné 4% |  | 9.7777
446 | SO-01 | 776421200R00 | Lepení podlahových soklíků k PVC podlahám,na lišty |  | m | 154.5 | 0 | 0 | RTS II / 2023 | 0 |  | 0 | 0 | 0 | 0 | 0 | 0 | 0 | SO-01 | 0 | 0 | 0 | 21 | 0 | 0 | 7 |  |  |  | 0 | 0 | 0 | 776_ | SO-01_77_ | SO-01_ | 0 | 0 | 0 | 1705 | 0 | 0 | 0 |  | 776 | [6 empty] | 21 | Lepení podlahových soklíků k PVC podlahám,na lišty
|  |  |  | S1+S2 - P01 |  | 0
|  |  | (11,35+6,9)*2-1,55-1,65 | 1N02 |  | 33.3
|  |  | (2,51+9,56)*2-1,55-1,05-2,1 | 1N03 |  | 19.44
|  |  | 5,76*2+2,63-1,1-1,4 | 1N04 |  | 11.65
|  |  | (1,5+3,275)*2-1,2-0,8*2-1,5 | 1N09 |  | 5.25
|  |  | (3,435+3,775)*2-0,9-0,8*2+0,2 | 1N10 |  | 12.12
|  |  | 4,235+2,845+3,775+4,025-0,9-0,8*2+0,2 | 1N12 |  | 12.58
|  |  | 6,385*2+1,5-0,7*3-0,8*2-0,9-1,2 | 1N14 |  | 8.47
|  |  | (2,65+3,6+0,1+2,5)*2-0,7*2-0,9-1,51 | 2N01 |  | 13.89
|  |  | (10,85+6,9)*2-0,9 | 2N02 |  | 34.6
|  |  | 0,825*2+0,155*5*2 | 2N01-schody |  | 3.2
447 | SO-01 | 28342451 | Lišta soklová PVC pro vinyl, 58 x 11,8 mm, materiál dle výběru inv. |  | m | 157.59 | 0 | 0 | RTS II / 2023 | 0 |  | 0 | 0 | 0 | 0 | 0 | 0 | 0 | SO-01 | 0 | 0 | 0 | 21 | 0 | 0 | 7 |  |  |  | 0 | 0 | 0 | 776_ | SO-01_77_ | SO-01_ | 0 | 0 | 0 | 1717 | 0 | 0 | 0 |  | 776 | [6 empty] | 21 | Lišta soklová PVC pro vinyl, 58 x 11,8 mm, materiál dle výběru inv.
|  |  |  | S1+S2 - P01 |  | 0
|  |  | 5,76*2+2,63-1,1-1,4 | 1N04 |  | 11.65
|  |  | (11,35+6,9)*2-1,55-1,65 | 1N02 |  | 33.3
|  |  | (2,51+9,56)*2-1,55-1,05-2,1 | 1N03 |  | 19.44
|  |  | 154,5*0,02 | ztratné 2% |  | 3.09
|  |  | (1,5+3,275)*2-1,2-0,8*2-1,5 | 1N09 |  | 5.25
|  |  | 0,825*2+0,155*5*2 | 2N01-schody |  | 3.2
|  |  | (3,435+3,775)*2-0,9-0,8*2+0,2 | 1N10 |  | 12.12
|  |  | 4,235+2,845+3,775+4,025-0,9-0,8*2+0,2 | 1N12 |  | 12.58
|  |  | 6,385*2+1,5-0,7*3-0,8*2-0,9-1,2 | 1N14 |  | 8.47
|  |  | (10,85+6,9)*2-0,9 | 2N02 |  | 34.6
|  |  | (2,65+3,6+0,1+2,5)*2-0,7*2-0,9-1,51 | 2N01 |  | 13.89
448 | SO-01 | 776220110RT1 | Lepení podlah z PVC na stupnice rovné |  | m | 3.02 | 0 | 0 | RTS II / 2023 | 0 |  | 0 | 0 | 0 | 0 | 0 | 0 | 0 | SO-01 | 0 | 0 | 0 | 21 | 0 | 0 | 7 |  |  |  | 0 | 0 | 0 | 776_ | SO-01_77_ | SO-01_ | 0 | 0 | 0 | 1730 | 0 | 0 | 0 |  | 776 | [6 empty] | 21 | Lepení podlah z PVC na stupnice rovné
|  | Varianta: | pouze lepení - PVC ve specifikaci
|  |  | 1,51*2 | 2N01 |  | 3.02
449 | SO-01 | 776220120RT1 | Lepení podlah z PVC na stupnice točivé |  | m | 4.64 | 0 | 0 | RTS II / 2023 | 0 |  | 0 | 0 | 0 | 0 | 0 | 0 | 0 | SO-01 | 0 | 0 | 0 | 21 | 0 | 0 | 7 |  |  |  | 0 | 0 | 0 | 776_ | SO-01_77_ | SO-01_ | 0 | 0 | 0 | 1733 | 0 | 0 | 0 |  | 776 | [6 empty] | 21 | Lepení podlah z PVC na stupnice točivé
|  | Varianta: | pouze lepení - PVC ve specifikaci
|  |  | 1,51+1,53+1,6 | 2N01 |  | 4.64
450 | SO-01 | 776220200RT1 | Lepení podlah z PVC na podstupnice |  | m | 7.72 | 0 | 0 | RTS II / 2023 | 0 |  | 0 | 0 | 0 | 0 | 0 | 0 | 0 | SO-01 | 0 | 0 | 0 | 21 | 0 | 0 | 7 |  |  |  | 0 | 0 | 0 | 776_ | SO-01_77_ | SO-01_ | 0 | 0 | 0 | 1736 | 0 | 0 | 0 |  | 776 | [6 empty] | 21 | Lepení podlah z PVC na podstupnice
|  | Varianta: | pouze lepení - PVC ve specifikaci
|  |  | 1,51*3+1,53+1,6+0,06 | 2N01 |  | 7.72
451 | SO-01 | 776210300RT1 | Lepení hran na stupně |  | m | 7.72 | 0 | 0 | RTS II / 2023 | 0 |  | 0 | 0 | 0 | 0 | 0 | 0 | 0 | SO-01 | 0 | 0 | 0 | 21 | 0 | 0 | 7 |  |  |  | 0 | 0 | 0 | 776_ | SO-01_77_ | SO-01_ | 0 | 0 | 0 | 1739 | 0 | 0 | 0 |  | 776 | [6 empty] | 21 | Lepení hran na stupně
|  | Varianta: | pouze lepení - hrana ve specifikaci
|  |  | 1,51*3+1,53+1,6+0,06 | 2N01 |  | 7.72
452 | SO-01 | 5537040121 | Hrana schodová lepicí Al - dodávka dle výběru investora |  | kus | 8.492 | 0 | 0 | RTS II / 2023 | 0 |  | 0 | 0 | 0 | 0 | 0 | 0 | 0 | SO-01 | 0 | 0 | 0 | 21 | 0 | 0 | 7 |  |  |  | 0 | 0 | 0 | 776_ | SO-01_77_ | SO-01_ | 0 | 0 | 0 | 1742 | 0 | 0 | 0 |  | 776 | [6 empty] | 21 | Hrana schodová lepicí Al - dodávka dle výběru investora
|  |  | 1,51*3+1,53+1,6+0,06 | 2N01 |  | 7.72
|  |  | 7,72*0,1 | ztratné 10% |  | 0.772
453 | SO-01 | 776971711R00 | Čisticí textilní běhoun - vlastnosti dle výpisu povrchů P01 |  | m2 | 11 | 0 | 0 | RTS II / 2023 | 0 |  | 0 | 0 | 0 | 0 | 0 | 0 | 0 | SO-01 | 0 | 0 | 0 | 21 | 0 | 0 | 7 |  |  |  | 0 | 0 | 0 | 776_ | SO-01_77_ | SO-01_ | 0 | 0 | 0 | 1745 | 0 | 0 | 0 |  | 776 | [6 empty] | 21 | Čisticí textilní běhoun - vlastnosti dle výpisu povrchů P01
|  | Varianta: | vč. ukonč. lišt, dle výběru investora
|  |  | 11 | S3 - P03 - 1N01 |  | 11
454 | SO-01 | 776981121RU1 | Lišta nerezová přechodová,stejná výška povl.podlah, D+M |  | m | 9.55 | 0 | 0 | RTS II / 2023 | 0 |  | 0 | 0 | 0 | 0 | 0 | 0 | 0 | SO-01 | 0 | 0 | 0 | 21 | 0 | 0 | 7 |  |  |  | 0 | 0 | 0 | 776_ | SO-01_77_ | SO-01_ | 0 | 0 | 0 | 1748 | 0 | 0 | 0 |  | 776 | [6 empty] | 21 | Lišta nerezová přechodová,stejná výška povl.podlah, D+M
|  | Varianta: | na hmoždinky, šířky 30 mm
|  |  | 0,9 | S1-P1 - 2N01/2N02 |  | 0.9
|  |  | 1,65+1,4 | S3-P1-1N01/1N02+1N02/1N03 |  | 3.05
|  |  | 1,05+0,8*2+1,35 | 1N09 |  | 4
|  |  | 0,8*2 | 1N14/1N12+1N10 |  | 1.6
455 | SO-01 | 998776202R00 | Přesun hmot pro podlahy povlakové, výšky do 12 m |  | % | 0.93 | 0 | 0 | RTS II / 2023 | 0 |  | 0 | 0 | 0 | 0 | 0 | 0 | 0 | SO-01 | 0 | 0 | 0 | 21 | 0 | 0 | 5 |  |  |  | 0 | 0 | 0 | 776_ | SO-01_77_ | SO-01_ | 0 | 0 | 0 | 1754 | 0 | 0 | 0 |  | 776 | [6 empty] | 21 | Přesun hmot pro podlahy povlakové, výšky do 12 m
456 | SO-01 | 998776292R00 | Příplatek za zvětšený přesun, podlahy povlak. do 100 m |  | % | 0.58 | 0 | 0 | RTS II / 2023 | 0 |  | 0 | 0 | 0 | 0 | 0 | 0 | 0 | SO-01 | 0 | 0 | 0 | 21 | 0 | 0 | 5 |  |  |  | 0 | 0 | 0 | 776_ | SO-01_77_ | SO-01_ | 0 | 0 | 0 | 1755 | 0 | 0 | 0 |  | 776 | [6 empty] | 21 | Příplatek za zvětšený přesun, podlahy povlak. do 100 m
| SO-01 | 781 | Obklady (keramické) |  |  |  |  | 0 | [10 empty] | SO-01 | [7 empty] | 0 | 0 | 0
457 | SO-01 | 781101210R00 | Penetrace podkladu pod obklady |  | m2 | 156.794 | 0 | 0 | RTS II / 2023 | 0 |  | 0 | 0 | 0 | 0 | 0 | 0 | 0 | SO-01 | 0 | 0 | 0 | 21 | 0 | 0 | 7 |  |  |  | 0 | 0 | 0 | 781_ | SO-01_78_ | SO-01_ | 0 | 0 | 0 | 1757 | 0 | 0 | 0 |  | 781 | [6 empty] | 21 | Penetrace podkladu pod obklady
|  | Varianta: | vč. dodávky materiálu
458 | SO-01 | 781415016R00 | Montáž obkladů stěn, porovin.,tmel, nad 20x25 cm |  | m2 | 156.794 | 0 | 0 | RTS II / 2023 | 0 |  | 0 | 0 | 0 | 0 | 0 | 0 | 0 | SO-01 | 0 | 0 | 0 | 21 | 0 | 0 | 7 |  |  |  | 0 | 0 | 0 | 781_ | SO-01_78_ | SO-01_ | 0 | 0 | 0 | 1759 | 0 | 0 | 0 |  | 781 | [6 empty] | 21 | Montáž obkladů stěn, porovin.,tmel, nad 20x25 cm
|  |  | (3,435+1,9+0,9)*2*2,4-(0,9+0,18)*2,4-1,6*0,9 | 1N11 |  | 25.896
|  |  | (4,235+1,9)*2*2,4-(0,9+0,18)*2,4-1,6*0,9 | 1N13 |  | 25.416
|  |  | (1,8+2,25)*2*2,6-0,9*1,97-0,85*0,9-0,15*1,2 | 1N15 |  | 18.342
|  |  | (1,65+2,25)*2*2,6-0,7*1,97-1,65*0,9-0,15*1,2 | 1N16+1N17 |  | 17.236
|  |  | (2,9+2,25+3,73+2,4)*2,6-0,7*1,97-2,6*0,9-0,15*1,2 | 1N18+1N19+1N20 |  | 25.429
|  |  | (1,485+1,5+0,935+1,6)*2,6-0,7*1,97 | 1N21 |  | 12.973
|  |  | (1,25+3,2)*2*2-0,7*1,97-0,2*2*2-0,15*1,2 | 2N03+2N04 |  | 15.441
|  |  | (1,25+3,2)*2*2-0,7*1,97-0,15*1,2*2 | 2N05+2N06 |  | 16.061
459 | SO-01 | 781101142R00 | Hydroizolační stěrka dvouvrstvá pod obklady |  | m2 | 51.312 | 0 | 0 | RTS II / 2023 | 0 |  | 0 | 0 | 0 | 0 | 0 | 0 | 0 | SO-01 | 0 | 0 | 0 | 21 | 0 | 0 | 7 |  |  |  | 0 | 0 | 0 | 781_ | SO-01_78_ | SO-01_ | 0 | 0 | 0 | 1768 | 0 | 0 | 0 |  | 781 | [6 empty] | 21 | Hydroizolační stěrka dvouvrstvá pod obklady
|  | Varianta: | materiál ve specifikaci
|  |  | (3,435+1,9+0,9)*2*2,4-(0,9+0,18)*2,4-1,6*0,9 | 1N11 |  | 25.896
|  |  | (4,235+1,9)*2*2,4-(0,9+0,18)*2,4-1,6*0,9 | 1N13 |  | 25.416
460 | SO-01 | 58581761 | Stěrka hydroizolační 1-složková, dle výp. skladeb, pro dlažby - dodávka |  | kg | 172.4083 | 0 | 0 | RTS II / 2023 | 0 |  | 0 | 0 | 0 | 0 | 0 | 0 | 0 | SO-01 | 0 | 0 | 0 | 21 | 0 | 0 | 7 |  |  |  | 0 | 0 | 0 | 781_ | SO-01_78_ | SO-01_ | 0 | 0 | 0 | 1772 | 0 | 0 | 0 |  | 781 | [6 empty] | 21 | Stěrka hydroizolační 1-složková, dle výp. skladeb, pro dlažby - dodávka
|  |  |  | spotřeba cca 1,4 kg/m2/mm tl. |  | 0
|  |  | (3,435+1,9+0,9)*2*2,4*1,4*2*1,2 | 1N11 |  | 100.5581
|  |  | (-(0,9+0,18)*2,4-1,6*0,9)*1,4*2*1,2 |  |  | -13.5475
|  |  | (-(0,9+0,18)*2,4-1,6*0,9)*1,4*2*1,2 |  |  | -13.5475
|  |  | (4,235+1,9)*2*2,4*1,4*2*1,2 | 1N13 |  | 98.9453
461 | SO-01 | 781310111R00 | Obkládání ostění do tmele šířky do 150 mm |  | m | 8.4 | 0 | 0 | RTS II / 2023 | 0 |  | 0 | 0 | 0 | 0 | 0 | 0 | 0 | SO-01 | 0 | 0 | 0 | 21 | 0 | 0 | 7 |  |  |  | 0 | 0 | 0 | 781_ | SO-01_78_ | SO-01_ | 0 | 0 | 0 | 1778 | 0 | 0 | 0 |  | 781 | [6 empty] | 21 | Obkládání ostění do tmele šířky do 150 mm
|  |  | 2,4 | 1N11 - sprcha |  | 2.4
|  |  | 2,4 | 1N13 - sprcha |  | 2.4
|  |  | 1,2 | 1N15 - za klozetem |  | 1.2
|  |  | 1,2 | 1N16+1N17 - za klozetem |  | 1.2
|  |  | 1,2 | 1N18+1N19+1N20- za klozetem |  | 1.2
462 | SO-01 | 781310121R00 | Obkládání ostění do tmele šířky do 300 mm |  | m | 4 | 0 | 0 | RTS II / 2023 | 0 |  | 0 | 0 | 0 | 0 | 0 | 0 | 0 | SO-01 | 0 | 0 | 0 | 21 | 0 | 0 | 7 |  |  |  | 0 | 0 | 0 | 781_ | SO-01_78_ | SO-01_ | 0 | 0 | 0 | 1784 | 0 | 0 | 0 |  | 781 | [6 empty] | 21 | Obkládání ostění do tmele šířky do 300 mm
|  |  | 2*2 | 2N03+2N04 - obez. stoupačky |  | 4
463 | SO-01 | 781320111R00 | Obkládání parapetů do tmele šířky do 150 mm |  | m | 4.85 | 0 | 0 | RTS II / 2023 | 0 |  | 0 | 0 | 0 | 0 | 0 | 0 | 0 | SO-01 | 0 | 0 | 0 | 21 | 0 | 0 | 7 |  |  |  | 0 | 0 | 0 | 781_ | SO-01_78_ | SO-01_ | 0 | 0 | 0 | 1786 | 0 | 0 | 0 |  | 781 | [6 empty] | 21 | Obkládání parapetů do tmele šířky do 150 mm
|  |  | 0,85 | 1N15 - za klozetem |  | 0.85
|  |  | 0,85 | 1N16+1N17 - za klozetem |  | 0.85
|  |  | 0,85 | 1N18+1N19+1N20- za klozetem |  | 0.85
|  |  | 1,25 | 2N06 - za klozetem |  | 1.25
|  |  | 1,05 | 2N04 - za klozetem |  | 1.05
464 | SO-01 | 781320121R00 | Obkládání parapetů do tmele šířky do 300 mm |  | m | 9.5 | 0 | 0 | RTS II / 2023 | 0 |  | 0 | 0 | 0 | 0 | 0 | 0 | 0 | SO-01 | 0 | 0 | 0 | 21 | 0 | 0 | 7 |  |  |  | 0 | 0 | 0 | 781_ | SO-01_78_ | SO-01_ | 0 | 0 | 0 | 1792 | 0 | 0 | 0 |  | 781 | [6 empty] | 21 | Obkládání parapetů do tmele šířky do 300 mm
|  |  | 1,6 | 1N11 |  | 1.6
|  |  | 1,6 | 1N13 |  | 1.6
|  |  | 0,85 | 1N15 |  | 0.85
|  |  | 1,65 | 1N16+1N17 |  | 1.65
|  |  | 2,6 | 1N18+1N19+1N20 |  | 2.6
|  |  | 1,2 | 2N05+2N06 |  | 1.2
465 | SO-01 | 781320131R00 | Obkládání parapetů do tmele šířky do 450 mm |  | m | 3.1 | 0 | 0 | RTS II / 2023 | 0 |  | 0 | 0 | 0 | 0 | 0 | 0 | 0 | SO-01 | 0 | 0 | 0 | 21 | 0 | 0 | 7 |  |  |  | 0 | 0 | 0 | 781_ | SO-01_78_ | SO-01_ | 0 | 0 | 0 | 1799 | 0 | 0 | 0 |  | 781 | [6 empty] | 21 | Obkládání parapetů do tmele šířky do 450 mm
|  |  | 3,1 | 1N22 |  | 3.1
466 | SO-01 | 597813741 | Obkládačka 300 x 600 mm bílá lesk, dle výpisu povrchů a výběru investora |  | m2 | 178.6284 | 0 | 0 | RTS II / 2023 | 0 |  | 0 | 0 | 0 | 0 | 0 | 0 | 0 | SO-01 | 0 | 0 | 0 | 21 | 0 | 0 | 7 |  |  |  | 0 | 0 | 0 | 781_ | SO-01_78_ | SO-01_ | 0 | 0 | 0 | 1801 | 0 | 0 | 0 |  | 781 | [6 empty] | 21 | Obkládačka 300 x 600 mm bílá lesk, dle výpisu povrchů a výběru investora
|  |  |  | výpis povrchů - O01 - plochy |  | 0
|  |  | (3,435+1,9+0,9)*2*2,4-(0,9+0,1)*2,4-1,6*0,9 | 1N11 |  | 26.088
|  |  | (4,235+1,9)*2*2,4-(0,9+0,1)*2,4-1,6*0,9 | 1N13 |  | 25.608
|  |  | (1,8+2,25)*2*2,6-0,9*1,97-0,85*0,9-0,15*1,2 | 1N15 |  | 18.342
|  |  |  | ostění |  | 0
|  |  | (1,65+2,25)*2*2,6-0,7*1,97-1,65*0,9-0,15*1,2 | 1N16+1N17 |  | 17.236
|  |  | (2,9+2,25+3,73+2,4)*2,6-0,7*1,97-2,6*0,9-0,15*1,2 | 1N18+1N19+1N20 |  | 25.429
|  |  | (1,485+1,5+0,935+1,6)*2,6-0,7*1,97 | 1N21 |  | 12.973
|  |  | (1,25+3,2)*2*2-0,7*1,97-0,2*2*2-0,15*1,2 | 2N03+2N04 |  | 15.441
|  |  | (1,25+3,2)*2*2-0,7*1,97-0,15*1,2*2 | 2N05+2N06 |  | 16.061
|  |  |  | parapety |  | 0
|  |  | 2,4*0,18 | 1N11 - sprcha |  | 0.432
|  |  | 2,4*0,18 | 1N13 - sprcha |  | 0.432
|  |  | 1,2*0,15 | 1N15 - za klozetem |  | 0.18
|  |  | 1,2*0,15 | 1N16+1N17 - za klozetem |  | 0.18
|  |  | 1,2*0,15 | 1N18+1N19+1N20- za klozetem |  | 0.18
|  |  | 2*2*0,2 | 2N03+2N04 - obez. stoupačky |  | 0.8
|  |  | 162,3895*0,1 | ztratné 10% |  | 16.2389
|  |  | 0,85*0,15 | 1N15 - za klozetem |  | 0.1275
|  |  | 0,85*0,15 | 1N16+1N17 - za klozetem |  | 0.1275
|  |  | 0,85*0,15 | 1N18+1N19+1N20- za klozetem |  | 0.1275
|  |  | 1,25*0,15 | 2N06 - za klozetem |  | 0.1875
|  |  | 1,05*0,15 | 2N04 - za klozetem |  | 0.1575
|  |  | 1,6*0,24 | 1N11 |  | 0.384
|  |  | 1,6*0,24 | 1N13 |  | 0.384
|  |  | 0,85*0,24 | 1N15 |  | 0.204
|  |  | 1,65*0,24 | 1N16+1N17 |  | 0.396
|  |  | 2,6*0,24 | 1N18+1N19+1N20 |  | 0.624
|  |  | 1,2*0,24 | 2N05+2N06 |  | 0.288
467 | SO-01 | 781419706R00 | Příplatek za spárovací vodotěsnou hmotu - plošně |  | m2 | 156.794 | 0 | 0 | RTS II / 2023 | 0 |  | 0 | 0 | 0 | 0 | 0 | 0 | 0 | SO-01 | 0 | 0 | 0 | 21 | 0 | 0 | 7 |  |  |  | 0 | 0 | 0 | 781_ | SO-01_78_ | SO-01_ | 0 | 0 | 0 | 1831 | 0 | 0 | 0 |  | 781 | [6 empty] | 21 | Příplatek za spárovací vodotěsnou hmotu - plošně
|  | Varianta: | obklady stěn
|  |  | (3,435+1,9+0,9)*2*2,4-(0,9+0,18)*2,4-1,6*0,9 | 1N11 |  | 25.896
|  |  | (4,235+1,9)*2*2,4-(0,9+0,18)*2,4-1,6*0,9 | 1N13 |  | 25.416
|  |  | (1,8+2,25)*2*2,6-0,9*1,97-0,85*0,9-0,15*1,2 | 1N15 |  | 18.342
|  |  | (1,65+2,25)*2*2,6-0,7*1,97-1,65*0,9-0,15*1,2 | 1N16+1N17 |  | 17.236
|  |  | (2,9+2,25+3,73+2,4)*2,6-0,7*1,97-2,6*0,9-0,15*1,2 | 1N18+1N19+1N20 |  | 25.429
|  |  | (1,485+1,5+0,935+1,6)*2,6-0,7*1,97 | 1N21 |  | 12.973
|  |  | (1,25+3,2)*2*2-0,7*1,97-0,2*2*2-0,15*1,2 | 2N03+2N04 |  | 15.441
|  |  | (1,25+3,2)*2*2-0,7*1,97-0,15*1,2*2 | 2N05+2N06 |  | 16.061
468 | SO-01 | 781419711R00 | Příplatek k obkladu stěn za plochu do 10 m2 jedntl |  | m2 | 156.794 | 0 | 0 | RTS II / 2023 | 0 |  | 0 | 0 | 0 | 0 | 0 | 0 | 0 | SO-01 | 0 | 0 | 0 | 21 | 0 | 0 | 7 |  |  |  | 0 | 0 | 0 | 781_ | SO-01_78_ | SO-01_ | 0 | 0 | 0 | 1841 | 0 | 0 | 0 |  | 781 | [6 empty] | 21 | Příplatek k obkladu stěn za plochu do 10 m2 jedntl
|  |  | (3,435+1,9+0,9)*2*2,4-(0,9+0,18)*2,4-1,6*0,9 | 1N11 |  | 25.896
|  |  | (4,235+1,9)*2*2,4-(0,9+0,18)*2,4-1,6*0,9 | 1N13 |  | 25.416
|  |  | (1,8+2,25)*2*2,6-0,9*1,97-0,85*0,9-0,15*1,2 | 1N15 |  | 18.342
|  |  | (1,65+2,25)*2*2,6-0,7*1,97-1,65*0,9-0,15*1,2 | 1N16+1N17 |  | 17.236
|  |  | (2,9+2,25+3,73+2,4)*2,6-0,7*1,97-2,6*0,9-0,15*1,2 | 1N18+1N19+1N20 |  | 25.429
|  |  | (1,485+1,5+0,935+1,6)*2,6-0,7*1,97 | 1N21 |  | 12.973
|  |  | (1,25+3,2)*2*2-0,7*1,97-0,2*2*2-0,15*1,2 | 2N03+2N04 |  | 15.441
|  |  | (1,25+3,2)*2*2-0,7*1,97-0,15*1,2*2 | 2N05+2N06 |  | 16.061
469 | SO-01 | 771578011R00 | Spára stěna - stěna, silikonem |  | m | 69.2 | 0 | 0 | RTS II / 2023 | 0 |  | 0 | 0 | 0 | 0 | 0 | 0 | 0 | SO-01 | 0 | 0 | 0 | 21 | 0 | 0 | 7 |  |  |  | 0 | 0 | 0 | 781_ | SO-01_78_ | SO-01_ | 0 | 0 | 0 | 1850 | 0 | 0 | 0 |  | 781 | [6 empty] | 21 | Spára stěna - stěna, silikonem
|  | Varianta: | mimo sprchové kouty
|  |  | 2,4*2 | 1N11 |  | 4.8
|  |  | 2,4*2 | 1N13 |  | 4.8
|  |  | 2,6*4 | 1N15 |  | 10.4
|  |  | 2,6*4 | 1N16+1N17 |  | 10.4
|  |  | 2,6*4 | 1N18+1N19+1N20 |  | 10.4
|  |  | 2,6*4 | 1N21 |  | 10.4
|  |  | 2*5 | 2N03+2N04 |  | 10
|  |  | 2*4 | 2N05+2N06 |  | 8
470 | SO-01 | 781497913R00 | Profil koutový 11 mm, D+M |  | m | 19.2 | 0 | 0 | RTS II / 2023 | 0 |  | 0 | 0 | 0 | 0 | 0 | 0 | 0 | SO-01 | 0 | 0 | 0 | 21 | 0 | 0 | 7 |  |  |  | 0 | 0 | 0 | 781_ | SO-01_78_ | SO-01_ | 0 | 0 | 0 | 1860 | 0 | 0 | 0 |  | 781 | [6 empty] | 21 | Profil koutový 11 mm, D+M
|  | Varianta: | svislé kouty sprch
|  |  | 2,4*4 | 1N11 |  | 9.6
|  |  | 2,4*4 | 1N13 |  | 9.6
471 | SO-01 | 781497121RS3 | Lišta hliníková rohová k obkladům, D+M |  | m | 20.5 | 0 | 0 | RTS II / 2023 | 0 |  | 0 | 0 | 0 | 0 | 0 | 0 | 0 | SO-01 | 0 | 0 | 0 | 21 | 0 | 0 | 7 |  |  |  | 0 | 0 | 0 | 781_ | SO-01_78_ | SO-01_ | 0 | 0 | 0 | 1864 | 0 | 0 | 0 |  | 781 | [6 empty] | 21 | Lišta hliníková rohová k obkladům, D+M
|  | Varianta: | profil RB, pro tloušťku obkladu 10 mm
|  |  | 2,4*2 | 1N11 - sprchy |  | 4.8
|  |  | 2,4*2 | 1N13 - sprchy |  | 4.8
|  |  | 1,2+0,85+0,15 | 1N15 - za klozetem |  | 2.2
|  |  | 1,2+0,85+0,15 | 1N17 - za klozetem |  | 2.2
|  |  | 1,2+0,85+0,15 | 1N19 - za klozetem |  | 2.2
|  |  | 2+1,05 | 2N03+2N04-obezd. + za WC |  | 3.05
|  |  | 1,25 | 2N05+2N06 - za WC |  | 1.25
472 | SO-01 | 781497121RS7 | Lišta hliníková rohová k obkladům, D+M |  | m | 53.46 | 0 | 0 | RTS II / 2023 | 0 |  | 0 | 0 | 0 | 0 | 0 | 0 | 0 | SO-01 | 0 | 0 | 0 | 21 | 0 | 0 | 7 |  |  |  | 0 | 0 | 0 | 781_ | SO-01_78_ | SO-01_ | 0 | 0 | 0 | 1873 | 0 | 0 | 0 |  | 781 | [6 empty] | 21 | Lišta hliníková rohová k obkladům, D+M
|  | Varianta: | profil ZB, pro tloušťku obkladu 10 mm
|  |  | 2,4*2+0,9*2 | 1N11 |  | 6.6
|  |  | 2,4*2+0,9*2 | 1N13 |  | 6.6
|  |  | 2,02*2+1+0,9*2+0,85 | 1N15 u dveří a okna |  | 7.69
|  |  | 2,02*2+0,8+0,9*2+1,65 | 1N16+1N17 |  | 8.29
|  |  | 2,02*2+0,8+0,9*2+2,6 | 1N18+1N19+1N20 |  | 9.24
|  |  | 2,02*2+0,8 | 1N21 |  | 4.84
|  |  | 2,0*2 | 2N03+2N04 - u dveří |  | 4
|  |  | 2,0*2+1,1*2 | 2N05+2N06 - u dveří + okna |  | 6.2
473 | SO-01 | 998781202R00 | Přesun hmot pro obklady keramické, výšky do 12 m |  | % | 4.3 | 0 | 0 | RTS II / 2023 | 0 |  | 0 | 0 | 0 | 0 | 0 | 0 | 0 | SO-01 | 0 | 0 | 0 | 21 | 0 | 0 | 5 |  |  |  | 0 | 0 | 0 | 781_ | SO-01_78_ | SO-01_ | 0 | 0 | 0 | 1883 | 0 | 0 | 0 |  | 781 | [6 empty] | 21 | Přesun hmot pro obklady keramické, výšky do 12 m
474 | SO-01 | 998781292R00 | Příplatek za zvětšený přesun, obkl. keramické do 100 m |  | % | 1.55 | 0 | 0 | RTS II / 2023 | 0 |  | 0 | 0 | 0 | 0 | 0 | 0 | 0 | SO-01 | 0 | 0 | 0 | 21 | 0 | 0 | 5 |  |  |  | 0 | 0 | 0 | 781_ | SO-01_78_ | SO-01_ | 0 | 0 | 0 | 1884 | 0 | 0 | 0 |  | 781 | [6 empty] | 21 | Příplatek za zvětšený přesun, obkl. keramické do 100 m
| SO-01 | 783 | Nátěry |  |  |  |  | 0 | [10 empty] | SO-01 | [7 empty] | 0 | 0 | 0
475 | SO-01 | 783893152RX1 | Nátěr beton.stropů a sloupů penetrace + 2x - lazura |  | m2 | 561.98 | 0 | 0 | RTS II / 2023 | 0 |  | 0 | 0 | 0 | 0 | 0 | 0 | 0 | SO-01 | 0 | 0 | 0 | 21 | 0 | 0 | 7 |  |  |  | 0 | 0 | 0 | 783_ | SO-01_78_ | SO-01_ | 0 | 0 | 0 | 1886 | 0 | 0 | 0 |  | 783 | [6 empty] | 21 | Nátěr beton.stropů a sloupů penetrace + 2x - lazura
|  |  |  | stropy |  | 0
|  |  | 11 | 1N01 |  | 11
|  |  | 78,3 | 1N02 |  | 78.3
|  |  | 24 | 1N03 |  | 24
|  |  | 220 | 1N05 |  | 220
|  |  | 20,3 | 1N06 |  | 20.3
|  |  | 15,7 | 1N07 |  | 15.7
|  |  | 3,6 | 1N08 |  | 3.6
|  |  | 5,1 | 1N09 |  | 5.1
|  |  | 13 | 1N10 |  | 13
|  |  | 13,3 | 1N12 |  | 13.3
|  |  | 10,8*1*10+29,08*0,5 | 1N05-průvlaky P22+P23+P21 |  | 122.54
|  |  | 0,4*3,95*4*2 | 1N05-sloupy S1 |  | 12.64
|  |  | 0,28*(1+1,5)*2*8 | 2N02- lemy světlíků |  | 11.2
|  |  | 9,2 | 1N14 |  | 9.2
|  |  | 2,1 | 1N21 |  | 2.1
|  |  |  | průvlaky + sloupy atd. |  | 0
476 | SO-01 | 783124720R00 | Nátěr syntetický OK "B" základní |  | m2 | 14.9185 | 0 | 0 | RTS II / 2023 | 0 |  | 0 | 0 | 0 | 0 | 0 | 0 | 0 | SO-01 | 0 | 0 | 0 | 21 | 0 | 0 | 7 |  |  |  | 0 | 0 | 0 | 783_ | SO-01_78_ | SO-01_ | 0 | 0 | 0 | 1904 | 0 | 0 | 0 |  | 783 | [6 empty] | 21 | Nátěr syntetický OK "B" základní
|  | Varianta: | OK stropu 1N04
|  |  | 0,546*3,03*6*1,1 | strop nad 1N04, S12 - U160 |  | 10.9189
|  |  | 0,2*3,03*6*1,1 | L50/50/5 |  | 3.9996
477 | SO-01 | 783124220RX1 | Nátěr syntetický ocel. zárubní 1x + 2x email |  | m2 | 14 | 0 | 0 | RTS II / 2023 | 0 |  | 0 | 0 | 0 | 0 | 0 | 0 | 0 | SO-01 | 0 | 0 | 0 | 21 | 0 | 0 | 7 |  |  |  | 0 | 0 | 0 | 783_ | SO-01_78_ | SO-01_ | 0 | 0 | 0 | 1908 | 0 | 0 | 0 |  | 783 | [6 empty] | 21 | Nátěr syntetický ocel. zárubní 1x + 2x email
|  | Varianta: | odstín dle PD
|  |  | 12+2 | ocelové zárubně |  | 14
| SO-01 | 784 | Malby |  |  |  |  | 0 | [10 empty] | SO-01 | [7 empty] | 0 | 0 | 0
478 | SO-01 | 784450025RA0 | Malba ze směsi akrylátová, penetrace 1x, bílá 2x |  | m2 | 945.92 | 0 | 0 | RTS II / 2023 | 0 |  | 0 | 0 | 0 | 0 | 0 | 0 | 0 | SO-01 | 0 | 0 | 0 | 21 | 0 | 0 | 7 |  |  |  | 0 | 0 | 0 | 784_ | SO-01_78_ | SO-01_ | 0 | 0 | 0 | 1912 | 0 | 0 | 0 |  | 784 | [6 empty] | 21 | Malba ze směsi akrylátová, penetrace 1x, bílá 2x
|  |  | 6,06+17,11 | SDK - předstěny |  | 23.17
|  |  | 27,34+21,7+30*1,2 | SDK- zákryty |  | 85.04
|  |  | 47,1 | SDK-podhledy |  | 47.1
|  |  | 789,37+1,24 | omítky vnitřní |  | 790.61
479 | SO-01 | 784011222RT2 | Zakrytí podlah, včetně odstranění |  | m2 | 679.8 | 0 | 0 | RTS II / 2023 | 0 |  | 0 | 0 | 0 | 0 | 0 | 0 | 0 | SO-01 | 0 | 0 | 0 | 21 | 0 | 0 | 7 |  |  |  | 0 | 0 | 0 | 784_ | SO-01_78_ | SO-01_ | 0 | 0 | 0 | 1917 | 0 | 0 | 0 |  | 784 | [6 empty] | 21 | Zakrytí podlah, včetně odstranění
|  | Varianta: | včetně papírové lepenky
|  |  | 11+78,3+24+10+20,3+15,7+3,6+5,1+13 | 1NP |  | 181
|  |  | 6,5+13,3+8+9,2+4+2+1,7+2+1,7+3,6 |  |  | 52
|  |  | 2,1+9+15+24+220 |  |  | 270.1
|  |  | 14,3+74,8+1,7+2,1+1,7+2,1 | 2NP |  | 96.7
|  |  | 80 | venkovní plochy + střechy |  | 80
| SO-01 | VORN | Vedlejší a ostatní rozpočtové náklady |  |  |  |  | 0 | [10 empty] | SO-01
| SO-01 | 01VRN | Průzkumy, geodetické a projektové práce |  |  |  |  | 0 | [10 empty] | SO-01 | [7 empty] | 0 | 0 | 0
480 | SO-01 | 013002VRN | Projektové práce |  | Soubor | 1 | 0 | 0 | RTS I / 2023 | 0 |  | 0 | 0 | 0 | 0 | 0 | 0 | 0 | SO-01 | 0 | 0 | 0 | 21 | 0 | 0 | 99 |  |  |  | 0 | 0 | 0 | 01VRN_ | SO-01_Â _ | SO-01_ | 0 | 0 | 0 | 1926 | 0 | 0 | 0 |  |  | 0 | [5 empty] | 21 | Projektové práce
|  | Varianta: | dokumentace skut. provedení
481 | SO-01 | 013002VRN | Projektové práce - plán BOZP |  | Soubor | 1 | 0 | 0 | RTS I / 2023 | 0 |  | 0 | 0 | 0 | 0 | 0 | 0 | 0 | SO-01 | 0 | 0 | 0 | 21 | 0 | 0 | 99 |  |  |  | 0 | 0 | 0 | 01VRN_ | SO-01_Â _ | SO-01_ | 0 | 0 | 0 | 1928 | 0 | 0 | 0 |  |  | 0 | [5 empty] | 21 | Projektové práce - plán BOZP
|  | Varianta: | splnění podmínek zabezp. stavby dle plánu BOZP
482 | SO-01 | 013002VRN | Projektové práce zhotovitele - dle TZ |  | Soubor | 1 | 0 | 0 |  | 0 |  | 0 | 0 | 0 | 0 | 0 | 0 | 0 | SO-01 | 0 | 0 | 0 | 21 | 0 | 0 | 99 |  |  |  | 0 | 0 | 0 | 01VRN_ | SO-01_Â _ | SO-01_ | 0 | 0 | 0 | 1930 | 0 | 0 | 0 |  |  | 0 | [5 empty] | 21 | Projektové práce zhotovitele - dle TZ
|  | Varianta: | dílenská a výrobní dokumentace
| SO-01 | 02VRN | Příprava staveniště |  |  |  |  | 0 | [10 empty] | SO-01 | [7 empty] | 0 | 0 | 0
483 | SO-01 | 020001VRN | Příprava staveniště - zabezpečení staveniště včetně vjezdu proti vniknutí nepovolaných osob |  | Soubor | 1 | 0 | 0 | RTS II / 2024 | 0 |  | 0 | 0 | 0 | 0 | 0 | 0 | 0 | SO-01 | 0 | 0 | 0 | 21 | 0 | 0 | 99 |  |  |  | 0 | 0 | 0 | 02VRN_ | SO-01_Â _ | SO-01_ | 0 | 0 | 0 | 1933 | 0 | 0 | 0 |  |  |  | 0 |  |  |  |  | 21 | Příprava staveniště - zabezpečení staveniště včetně vjezdu proti vniknutí nepovolaných osob
|  |  | 1 |  |  | 1
| SO-01 | 03VRN | Zařízení staveniště |  |  |  |  | 0 | [10 empty] | SO-01 | [7 empty] | 0 | 0 | 0
484 | SO-01 | 030001VRN | Zařízení staveniště vč. WC, skladu, kanceláře |  | Soubor | 1 | 0 | 0 | RTS I / 2023 | 0 |  | 0 | 0 | 0 | 0 | 0 | 0 | 0 | SO-01 | 0 | 0 | 0 | 21 | 0 | 0 | 99 |  |  |  | 0 | 0 | 0 | 03VRN_ | SO-01_Â _ | SO-01_ | 0 | 0 | 0 | 1936 | 0 | 0 | 0 |  |  |  |  | 0 |  |  |  | 21 | Zařízení staveniště vč. WC, skladu, kanceláře
|  | Varianta: | vč. mobilního oplocení
|  |  | 1 | vč. likvidace ZS |  | 1
485 | SO-01 | 031002VRN | Přípravné práce |  | Soubor | 1 | 0 | 0 |  | 0 |  | 0 | 0 | 0 | 0 | 0 | 0 | 0 | SO-01 | 0 | 0 | 0 | 21 | 0 | 0 | 99 |  |  |  | 0 | 0 | 0 | 03VRN_ | SO-01_Â _ | SO-01_ | 0 | 0 | 0 | 1939 | 0 | 0 | 0 |  |  |  |  | 0 |  |  |  | 21 | Přípravné práce
|  | Varianta: | průzkum výskytu chrán. živočichů
486 | SO-01 | 031002VRN | Přípravné práce |  | Soubor | 1 | 0 | 0 | RTS I / 2023 | 0 |  | 0 | 0 | 0 | 0 | 0 | 0 | 0 | SO-01 | 0 | 0 | 0 | 21 | 0 | 0 | 99 |  |  |  | 0 | 0 | 0 | 03VRN_ | SO-01_Â _ | SO-01_ | 0 | 0 | 0 | 1941 | 0 | 0 | 0 |  |  |  |  | 0 |  |  |  | 21 | Přípravné práce
|  | Varianta: | vytýčení stáv. sítí dle TZ a vyjádření
487 | SO-01 | 031002VRN | Přípravné práce - pasportizace stavu okolních objektů |  | Soubor | 1 | 0 | 0 | RTS II / 2024 | 0 |  | 0 | 0 | 0 | 0 | 0 | 0 | 0 | SO-01 | 0 | 0 | 0 | 21 | 0 | 0 | 99 |  |  |  | 0 | 0 | 0 | 03VRN_ | SO-01_Â _ | SO-01_ | 0 | 0 | 0 | 1943 | 0 | 0 | 0 |  |  |  |  | 0 |  |  |  | 21 | Přípravné práce - pasportizace stavu okolních objektů
|  | Varianta: | včetně přilehlé příjezdové komunikace
|  |  | 1 |  |  | 1
| SO-01 | 05VRN | Finanční náklady |  |  |  |  | 0 | [10 empty] | SO-01 | [7 empty] | 0 | 0 | 0
488 | SO-01 | 056002VRN | Koordinační činnost |  | Soubor | 1 | 0 | 0 | RTS I / 2023 | 0 |  | 0 | 0 | 0 | 0 | 0 | 0 | 0 | SO-01 | 0 | 0 | 0 | 21 | 0 | 0 | 99 |  |  |  | 0 | 0 | 0 | 05VRN_ | SO-01_Â _ | SO-01_ | 0 | 0 | 0 | 1947 | 0 | 0 | 0 | [5 empty] | 0 |  |  | 21 | Koordinační činnost
| SO-01 | 07VRN | Provozní vlivy |  |  |  |  | 0 | [10 empty] | SO-01 | [7 empty] | 0 | 0 | 0
489 | SO-01 | 070001VRN | Provozní vlivy |  | Soubor | 1 | 0 | 0 | RTS I / 2023 | 0 |  | 0 | 0 | 0 | 0 | 0 | 0 | 0 | SO-01 | 0 | 0 | 0 | 21 | 0 | 0 | 99 |  |  |  | 0 | 0 | 0 | 07VRN_ | SO-01_Â _ | SO-01_ | 0 | 0 | 0 | 1949 | 0 | 0 | 0 | [6 empty] | 0 |  | 21 | Provozní vlivy
490 | SO-01 | 072002VRN | Silniční provoz - dočasné dopravní značení - zřízení + nájem + demontáž |  | Soubor | 1 | 0 | 0 | RTS II / 2024 | 0 |  | 0 | 0 | 0 | 0 | 0 | 0 | 0 | SO-01 | 0 | 0 | 0 | 21 | 0 | 0 | 99 |  |  |  | 0 | 0 | 0 | 07VRN_ | SO-01_Â _ | SO-01_ | 0 | 0 | 0 | 1950 | 0 | 0 | 0 | [6 empty] | 0 |  | 21 | Silniční provoz - dočasné dopravní značení - zřízení + nájem + demontáž
|  | Varianta: | vč. vyřízení
|  |  | 1 |  |  | 1
| SO-01 | 09VRN | Ostatní náklady |  |  |  |  | 0 | [10 empty] | SO-01 | [7 empty] | 0 | 0 | 0
491 | SO-01 | 090001VRN | Ostatní náklady - průběžné čištění + úklid dotčených komunikací - ul. Požární |  | Soubor | 1 | 0 | 0 | RTS II / 2024 | 0 |  | 0 | 0 | 0 | 0 | 0 | 0 | 0 | SO-01 | 0 | 0 | 0 | 21 | 0 | 0 | 99 |  |  |  | 0 | 0 | 0 | 09VRN_ | SO-01_Â _ | SO-01_ | 0 | 0 | 0 | 1954 | 0 | 0 | 0 | [7 empty] | 0 | 21 | Ostatní náklady - průběžné čištění + úklid dotčených komunikací - ul. Požární
|  | Varianta: | vč. ul. Rolencova a Na návsi, po celou dobu stavby
|  |  | 1 |  |  | 1
| SO-02 |  | Zdravotechnické instalace |  |  |  |  | 0
| SO-02 | 11 | Přípravné a přidružené práce |  |  |  |  | 0 | [10 empty] | SO-02 | [7 empty] | 0 | 0 | 0
492 | SO-02 | 115100001RAA | Čerpání vody na výšku 10 m, do 500 l |  | h | 30 | 0 | 0 | RTS II / 2023 | 0 |  | 0 | 0 | 0 | 0 | 0 | 0 | 0 | SO-02 | 0 | 0 | 0 | 21 | 0 | 0 | 1 |  |  |  | 0 | 0 | 0 | 11_ | SO-02_1_ | SO-02_ | 0 | 0 | 0 | 1959 | 0 | 0 | 0 |  | 11 | [6 empty] | 21 | Čerpání vody na výšku 10 m, do 500 l
|  | Varianta: | včetně pohotovosti čerpací soupravy
|  |  | 30 |  |  | 30
493 | SO-02 | 119001411R00 | Dočasné zajištění beton.a plast. potrubí do DN 200 |  | m | 4.05 | 0 | 0 | RTS II / 2023 | 0 |  | 0 | 0 | 0 | 0 | 0 | 0 | 0 | SO-02 | 0 | 0 | 0 | 21 | 0 | 0 | 1 |  |  |  | 0 | 0 | 0 | 11_ | SO-02_1_ | SO-02_ | 0 | 0 | 0 | 1962 | 0 | 0 | 0 |  | 11 | [6 empty] | 21 | Dočasné zajištění beton.a plast. potrubí do DN 200
|  |  | 3*1,35 |  |  | 4.05
494 | SO-02 | 119001421R00 | Dočasné zajištění kabelů - do počtu 3 kabelů |  | m | 2.7 | 0 | 0 | RTS II / 2023 | 0 |  | 0 | 0 | 0 | 0 | 0 | 0 | 0 | SO-02 | 0 | 0 | 0 | 21 | 0 | 0 | 1 |  |  |  | 0 | 0 | 0 | 11_ | SO-02_1_ | SO-02_ | 0 | 0 | 0 | 1964 | 0 | 0 | 0 |  | 11 | [6 empty] | 21 | Dočasné zajištění kabelů - do počtu 3 kabelů
|  |  | 2*1,35 |  |  | 2.7
| SO-02 | 119 | Ostatní |  |  |  |  | 0 | [10 empty] | SO-02 | [7 empty] | 0 | 0 | 0
495 | SO-02 | 119001421VD | Dodatečná ochrana kabelů tvárnicemi |  | m | 2.7 | 0 | 0 | vlastní | 0 |  | 0 | 0 | 0 | 0 | 0 | 0 | 0 | SO-02 | 0 | 0 | 0 | 21 | 0 | 0 | 1 |  |  |  | 0 | 0 | 0 | 119_ | SO-02_1_ | SO-02_ | 0 | 0 | 0 | 1967 | 0 | 0 | 0 |  | 119 | [6 empty] | 21 | Dodatečná ochrana kabelů tvárnicemi
|  | Varianta: | vč. dodávky betonového nebo plastového půlžlábku a jeho osazení
|  |  | 2*1,35 |  |  | 2.7
| SO-02 | 12 | Odkopávky a prokopávky |  |  |  |  | 0 | [10 empty] | SO-02 | [7 empty] | 0 | 0 | 0
496 | SO-02 | 120001101R00 | Příplatek za ztížení vykopávky v blízkosti vedení |  | m3 | 7.7625 | 0 | 0 | RTS II / 2023 | 0 |  | 0 | 0 | 0 | 0 | 0 | 0 | 0 | SO-02 | 0 | 0 | 0 | 21 | 0 | 0 | 1 |  |  |  | 0 | 0 | 0 | 12_ | SO-02_1_ | SO-02_ | 0 | 0 | 0 | 1971 | 0 | 0 | 0 |  | 12 | [6 empty] | 21 | Příplatek za ztížení vykopávky v blízkosti vedení
|  |  | 3*1,35*1,15 |  |  | 4.6575
|  |  | 2*1,35*1,15 |  |  | 3.105
| SO-02 | 13 | Hloubené vykopávky |  |  |  |  | 0 | [10 empty] | SO-02 | [7 empty] | 0 | 0 | 0
497 | SO-02 | 131201201R00 | Hloubení zapažených jam v hor.3 do 100 m3 |  | m3 | 10.752 | 0 | 0 | RTS II / 2023 | 0 |  | 0 | 0 | 0 | 0 | 0 | 0 | 0 | SO-02 | 0 | 0 | 0 | 21 | 0 | 0 | 1 |  |  |  | 0 | 0 | 0 | 13_ | SO-02_1_ | SO-02_ | 0 | 0 | 0 | 1975 | 0 | 0 | 0 |  | 13 | [6 empty] | 21 | Hloubení zapažených jam v hor.3 do 100 m3
|  |  | 3*2,8*1,28 | RŠ ZTI |  | 10.752
498 | SO-02 | 131201202R00 | Hloubení zapažených jam v hor.3 do 1000 m3 |  | m3 | 559.0145 | 0 | 0 | RTS II / 2023 | 0 |  | 0 | 0 | 0 | 0 | 0 | 0 | 0 | SO-02 | 0 | 0 | 0 | 21 | 0 | 0 | 1 |  |  |  | 0 | 0 | 0 | 13_ | SO-02_1_ | SO-02_ | 0 | 0 | 0 | 1977 | 0 | 0 | 0 |  | 13 | [6 empty] | 21 | Hloubení zapažených jam v hor.3 do 1000 m3
|  |  | 20,35*6,7*4,1 | ZÁSAK |  | 559.0145
499 | SO-02 | 131201209R00 | Příplatek za lepivost - hloubení zapaž.jam v hor.3 |  | m3 | 170.9299 | 0 | 0 | RTS II / 2023 | 0 |  | 0 | 0 | 0 | 0 | 0 | 0 | 0 | SO-02 | 0 | 0 | 0 | 21 | 0 | 0 | 1 |  |  |  | 0 | 0 | 0 | 13_ | SO-02_1_ | SO-02_ | 0 | 0 | 0 | 1979 | 0 | 0 | 0 |  | 13 | [6 empty] | 21 | Příplatek za lepivost - hloubení zapaž.jam v hor.3
|  |  | (10,752+559,0145)*0,3 | 30% |  | 170.9299
500 | SO-02 | 132201212R00 | Hloubení rýh š.do 200 cm hor.3 do 1000m3,STROJNĚ |  | m3 | 397.4195 | 0 | 0 | RTS II / 2023 | 0 |  | 0 | 0 | 0 | 0 | 0 | 0 | 0 | SO-02 | 0 | 0 | 0 | 21 | 0 | 0 | 1 |  |  |  | 0 | 0 | 0 | 13_ | SO-02_1_ | SO-02_ | 0 | 0 | 0 | 1981 | 0 | 0 | 0 |  | 13 | [6 empty] | 21 | Hloubení rýh š.do 200 cm hor.3 do 1000m3,STROJNĚ
|  |  | 15*1,35*1,15 | BP |  | 23.2875
|  |  | 32*1,1*1,5 | VODA |  | 52.8
|  |  | 82*1,15*0,92 | SPL.KAN |  | 86.756
|  |  | 88*1,35*1,26+24*1,35*2,62 | DEST.KAN |  | 234.576
501 | SO-02 | 132201219R00 | Přípl.za lepivost,hloubení rýh 200cm,hor.3,STROJNĚ |  | m3 | 119.2258 | 0 | 0 | RTS II / 2023 | 0 |  | 0 | 0 | 0 | 0 | 0 | 0 | 0 | SO-02 | 0 | 0 | 0 | 21 | 0 | 0 | 1 |  |  |  | 0 | 0 | 0 | 13_ | SO-02_1_ | SO-02_ | 0 | 0 | 0 | 1986 | 0 | 0 | 0 |  | 13 | [6 empty] | 21 | Přípl.za lepivost,hloubení rýh 200cm,hor.3,STROJNĚ
|  |  | 397,4195*0,3 | 30% |  | 119.2258
| SO-02 | 15 | Roubení |  |  |  |  | 0 | [10 empty] | SO-02 | [7 empty] | 0 | 0 | 0
502 | SO-02 | 151101101R00 | Pažení a rozepření stěn rýh - příložné - hl.do 2 m |  | m2 | 349.96 | 0 | 0 | RTS II / 2023 | 0 |  | 0 | 0 | 0 | 0 | 0 | 0 | 0 | SO-02 | 0 | 0 | 0 | 21 | 0 | 0 | 1 |  |  |  | 0 | 0 | 0 | 15_ | SO-02_1_ | SO-02_ | 0 | 0 | 0 | 1989 | 0 | 0 | 0 |  | 15 | [6 empty] | 21 | Pažení a rozepření stěn rýh - příložné - hl.do 2 m
|  |  | 14*1,15*2 | BP |  | 32.2
|  |  | 88*1,26*2 | DEST.KAN |  | 221.76
|  |  | 32*1,5*2 | VODA |  | 96
503 | SO-02 | 151101102R00 | Pažení a rozepření stěn rýh - příložné - hl.do 4 m |  | m2 | 130.16 | 0 | 0 | RTS II / 2023 | 0 |  | 0 | 0 | 0 | 0 | 0 | 0 | 0 | SO-02 | 0 | 0 | 0 | 21 | 0 | 0 | 1 |  |  |  | 0 | 0 | 0 | 15_ | SO-02_1_ | SO-02_ | 0 | 0 | 0 | 1993 | 0 | 0 | 0 |  | 15 | [6 empty] | 21 | Pažení a rozepření stěn rýh - příložné - hl.do 4 m
|  |  | 1*2,2*2 | BP |  | 4.4
|  |  | 24*2,62*2 | DEST.KAN |  | 125.76
504 | SO-02 | 151101111R00 | Odstranění pažení stěn rýh - příložné - hl. do 2 m |  | m2 | 349.96 | 0 | 0 | RTS II / 2023 | 0 |  | 0 | 0 | 0 | 0 | 0 | 0 | 0 | SO-02 | 0 | 0 | 0 | 21 | 0 | 0 | 1 |  |  |  | 0 | 0 | 0 | 15_ | SO-02_1_ | SO-02_ | 0 | 0 | 0 | 1996 | 0 | 0 | 0 |  | 15 | [6 empty] | 21 | Odstranění pažení stěn rýh - příložné - hl. do 2 m
|  |  | 349,96 |  |  | 349.96
505 | SO-02 | 151101112R00 | Odstranění pažení stěn rýh - příložné - hl. do 4 m |  | m2 | 130.16 | 0 | 0 | RTS II / 2023 | 0 |  | 0 | 0 | 0 | 0 | 0 | 0 | 0 | SO-02 | 0 | 0 | 0 | 21 | 0 | 0 | 1 |  |  |  | 0 | 0 | 0 | 15_ | SO-02_1_ | SO-02_ | 0 | 0 | 0 | 1998 | 0 | 0 | 0 |  | 15 | [6 empty] | 21 | Odstranění pažení stěn rýh - příložné - hl. do 4 m
|  |  | 130,16 |  |  | 130.16
506 | SO-02 | 151101201R00 | Pažení stěn výkopu - příložné - hloubky do 4 m |  | m2 | 14.848 | 0 | 0 | RTS II / 2023 | 0 |  | 0 | 0 | 0 | 0 | 0 | 0 | 0 | SO-02 | 0 | 0 | 0 | 21 | 0 | 0 | 1 |  |  |  | 0 | 0 | 0 | 15_ | SO-02_1_ | SO-02_ | 0 | 0 | 0 | 2000 | 0 | 0 | 0 |  | 15 | [6 empty] | 21 | Pažení stěn výkopu - příložné - hloubky do 4 m
|  |  | (6+5,6)*1,28 | RŠ ZTI |  | 14.848
507 | SO-02 | 151101211R00 | Odstranění pažení stěn - příložné - hl. do 4 m |  | m2 | 14.848 | 0 | 0 | RTS II / 2023 | 0 |  | 0 | 0 | 0 | 0 | 0 | 0 | 0 | SO-02 | 0 | 0 | 0 | 21 | 0 | 0 | 1 |  |  |  | 0 | 0 | 0 | 15_ | SO-02_1_ | SO-02_ | 0 | 0 | 0 | 2002 | 0 | 0 | 0 |  | 15 | [6 empty] | 21 | Odstranění pažení stěn - příložné - hl. do 4 m
|  |  | 14,848 |  |  | 14.848
508 | SO-02 | 151101301R00 | Rozepření stěn pažení - příložné - hl. do 4 m |  | m3 | 10.752 | 0 | 0 | RTS II / 2023 | 0 |  | 0 | 0 | 0 | 0 | 0 | 0 | 0 | SO-02 | 0 | 0 | 0 | 21 | 0 | 0 | 1 |  |  |  | 0 | 0 | 0 | 15_ | SO-02_1_ | SO-02_ | 0 | 0 | 0 | 2004 | 0 | 0 | 0 |  | 15 | [6 empty] | 21 | Rozepření stěn pažení - příložné - hl. do 4 m
|  |  | 10,752 |  |  | 10.752
509 | SO-02 | 151101311R00 | Odstranění rozepření stěn - příložné - hl. do 4 m |  | m3 | 10.752 | 0 | 0 | RTS II / 2023 | 0 |  | 0 | 0 | 0 | 0 | 0 | 0 | 0 | SO-02 | 0 | 0 | 0 | 21 | 0 | 0 | 1 |  |  |  | 0 | 0 | 0 | 15_ | SO-02_1_ | SO-02_ | 0 | 0 | 0 | 2006 | 0 | 0 | 0 |  | 15 | [6 empty] | 21 | Odstranění rozepření stěn - příložné - hl. do 4 m
|  |  | 10,752 |  |  | 10.752
510 | SO-02 | 151101401R00 | Vzepření stěn pažení - příložné - hl. do 4 m |  | m2 | 14.848 | 0 | 0 | RTS II / 2023 | 0 |  | 0 | 0 | 0 | 0 | 0 | 0 | 0 | SO-02 | 0 | 0 | 0 | 21 | 0 | 0 | 1 |  |  |  | 0 | 0 | 0 | 15_ | SO-02_1_ | SO-02_ | 0 | 0 | 0 | 2008 | 0 | 0 | 0 |  | 15 | [6 empty] | 21 | Vzepření stěn pažení - příložné - hl. do 4 m
|  |  | 14,848 |  |  | 14.848
511 | SO-02 | 151101411R00 | Odstranění vzepření stěn - příložné - hl. do 4 m |  | m2 | 14.848 | 0 | 0 | RTS II / 2023 | 0 |  | 0 | 0 | 0 | 0 | 0 | 0 | 0 | SO-02 | 0 | 0 | 0 | 21 | 0 | 0 | 1 |  |  |  | 0 | 0 | 0 | 15_ | SO-02_1_ | SO-02_ | 0 | 0 | 0 | 2010 | 0 | 0 | 0 |  | 15 | [6 empty] | 21 | Odstranění vzepření stěn - příložné - hl. do 4 m
|  |  | 14,848 |  |  | 14.848
512 | SO-02 | 151201202R00 | Pažení stěn výkopu - zátažné - hloubky do 8 m |  | m2 | 221.81 | 0 | 0 | RTS II / 2023 | 0 |  | 0 | 0 | 0 | 0 | 0 | 0 | 0 | SO-02 | 0 | 0 | 0 | 21 | 0 | 0 | 1 |  |  |  | 0 | 0 | 0 | 15_ | SO-02_1_ | SO-02_ | 0 | 0 | 0 | 2012 | 0 | 0 | 0 |  | 15 | [6 empty] | 21 | Pažení stěn výkopu - zátažné - hloubky do 8 m
|  |  | (40,7+13,4)*4,1 | VSAK |  | 221.81
513 | SO-02 | 151201212R00 | Odstranění pažení stěn - zátažné - hl. do 8 m |  | m2 | 221.81 | 0 | 0 | RTS II / 2023 | 0 |  | 0 | 0 | 0 | 0 | 0 | 0 | 0 | SO-02 | 0 | 0 | 0 | 21 | 0 | 0 | 1 |  |  |  | 0 | 0 | 0 | 15_ | SO-02_1_ | SO-02_ | 0 | 0 | 0 | 2014 | 0 | 0 | 0 |  | 15 | [6 empty] | 21 | Odstranění pažení stěn - zátažné - hl. do 8 m
|  |  | 221,81 |  |  | 221.81
514 | SO-02 | 151201302R00 | Rozepření stěn pažení - zátažné - hl. do 8 m |  | m3 | 559.01 | 0 | 0 | RTS II / 2023 | 0 |  | 0 | 0 | 0 | 0 | 0 | 0 | 0 | SO-02 | 0 | 0 | 0 | 21 | 0 | 0 | 1 |  |  |  | 0 | 0 | 0 | 15_ | SO-02_1_ | SO-02_ | 0 | 0 | 0 | 2016 | 0 | 0 | 0 |  | 15 | [6 empty] | 21 | Rozepření stěn pažení - zátažné - hl. do 8 m
|  |  | 559,01 |  |  | 559.01
515 | SO-02 | 151201312R00 | Odstranění rozepření stěn - zátažné - hl. do 8 m |  | m3 | 559.01 | 0 | 0 | RTS II / 2023 | 0 |  | 0 | 0 | 0 | 0 | 0 | 0 | 0 | SO-02 | 0 | 0 | 0 | 21 | 0 | 0 | 1 |  |  |  | 0 | 0 | 0 | 15_ | SO-02_1_ | SO-02_ | 0 | 0 | 0 | 2018 | 0 | 0 | 0 |  | 15 | [6 empty] | 21 | Odstranění rozepření stěn - zátažné - hl. do 8 m
|  |  | 559,01 |  |  | 559.01
516 | SO-02 | 151201402R00 | Vzepření stěn pažení - zátažné - hl. do 8 m |  | m2 | 221.81 | 0 | 0 | RTS II / 2023 | 0 |  | 0 | 0 | 0 | 0 | 0 | 0 | 0 | SO-02 | 0 | 0 | 0 | 21 | 0 | 0 | 1 |  |  |  | 0 | 0 | 0 | 15_ | SO-02_1_ | SO-02_ | 0 | 0 | 0 | 2020 | 0 | 0 | 0 |  | 15 | [6 empty] | 21 | Vzepření stěn pažení - zátažné - hl. do 8 m
|  |  | 221,81 |  |  | 221.81
517 | SO-02 | 151201412R00 | Odstranění vzepření stěn - zátažné - hl. do 8 m |  | m2 | 221.81 | 0 | 0 | RTS II / 2023 | 0 |  | 0 | 0 | 0 | 0 | 0 | 0 | 0 | SO-02 | 0 | 0 | 0 | 21 | 0 | 0 | 1 |  |  |  | 0 | 0 | 0 | 15_ | SO-02_1_ | SO-02_ | 0 | 0 | 0 | 2022 | 0 | 0 | 0 |  | 15 | [6 empty] | 21 | Odstranění vzepření stěn - zátažné - hl. do 8 m
|  |  | 221,81 |  |  | 221.81
| SO-02 | 16 | Přemístění výkopku |  |  |  |  | 0 | [10 empty] | SO-02 | [7 empty] | 0 | 0 | 0
518 | SO-02 | 161101101R00 | Svislé přemístění výkopku z hor.1-4 do 2,5 m |  | m3 | 235.862 | 0 | 0 | RTS II / 2023 | 0 |  | 0 | 0 | 0 | 0 | 0 | 0 | 0 | SO-02 | 0 | 0 | 0 | 21 | 0 | 0 | 1 |  |  |  | 0 | 0 | 0 | 16_ | SO-02_1_ | SO-02_ | 0 | 0 | 0 | 2025 | 0 | 0 | 0 |  | 16 | [6 empty] | 21 | Svislé přemístění výkopku z hor.1-4 do 2,5 m
|  |  | 10,752 | RŠ ZTI |  | 10.752
|  |  | 52,8 | VODA |  | 52.8
|  |  | (86,76+234,58+23,28)*0,5 | KANALIZACE |  | 172.31
519 | SO-02 | 162701105R00 | Vodorovné přemístění výkopku z hor.1-4 do 10000 m |  | m3 | 669.822 | 0 | 0 | RTS II / 2023 | 0 |  | 0 | 0 | 0 | 0 | 0 | 0 | 0 | SO-02 | 0 | 0 | 0 | 21 | 0 | 0 | 1 |  |  |  | 0 | 0 | 0 | 16_ | SO-02_1_ | SO-02_ | 0 | 0 | 0 | 2029 | 0 | 0 | 0 |  | 16 | [6 empty] | 21 | Vodorovné přemístění výkopku z hor.1-4 do 10000 m
|  |  | 52,8 | VODA |  | 52.8
|  |  | 86,76 | SPL.KAN |  | 86.76
|  |  | 234,58 | DEST.KAN |  | 234.58
|  |  | 10,752 | RŠ ZTI |  | 10.752
|  |  | 23,28 | BP |  | 23.28
|  |  | 559,01-297,36 | VSAK |  | 261.65
| SO-02 | 17 | Konstrukce ze zemin |  |  |  |  | 0 | [10 empty] | SO-02 | [7 empty] | 0 | 0 | 0
520 | SO-02 | 171201201R00 | Uložení sypaniny na skl.-sypanina na výšku přes 2m |  | m3 | 669.822 | 0 | 0 | RTS II / 2023 | 0 |  | 0 | 0 | 0 | 0 | 0 | 0 | 0 | SO-02 | 0 | 0 | 0 | 21 | 0 | 0 | 1 |  |  |  | 0 | 0 | 0 | 17_ | SO-02_1_ | SO-02_ | 0 | 0 | 0 | 2037 | 0 | 0 | 0 |  | 17 | [6 empty] | 21 | Uložení sypaniny na skl.-sypanina na výšku přes 2m
|  |  | 669,822 |  |  | 669.822
521 | SO-02 | 174101101R00 | Zásyp jam, rýh, šachet se zhutněním |  | m3 | 297.36 | 0 | 0 | RTS II / 2023 | 0 |  | 0 | 0 | 0 | 0 | 0 | 0 | 0 | SO-02 | 0 | 0 | 0 | 21 | 0 | 0 | 1 |  |  |  | 0 | 0 | 0 | 17_ | SO-02_1_ | SO-02_ | 0 | 0 | 0 | 2039 | 0 | 0 | 0 |  | 17 | [6 empty] | 21 | Zásyp jam, rýh, šachet se zhutněním
|  |  | 297,36 | VSAK |  | 297.36
522 | SO-02 | 175101101RT2 | Obsyp + zásyp potrubí bez prohození sypaniny |  | m3 | 383.714 | 0 | 0 | RTS II / 2023 | 0 |  | 0 | 0 | 0 | 0 | 0 | 0 | 0 | SO-02 | 0 | 0 | 0 | 21 | 0 | 0 | 1 |  |  |  | 0 | 0 | 0 | 17_ | SO-02_1_ | SO-02_ | 0 | 0 | 0 | 2041 | 0 | 0 | 0 |  | 17 | [6 empty] | 21 | Obsyp + zásyp potrubí bez prohození sypaniny
|  | Varianta: | s dodáním štěrkopísku frakce 0 - 22 mm
|  |  | 32*1,1*1,4 | VODA |  | 49.28
|  |  | 82*1,15*1 | SPL.KAN |  | 94.3
|  |  | 88*1,35*1,11+24*1,35*2,47 | DEST.KAN |  | 211.896
|  |  | 10,752-0,56-0,224-1,98 | RŠ ZTI |  | 7.988
|  |  | 15*1,35*1 | BP |  | 20.25
| SO-02 | 19 | Hloubení pro podzemní stěny, ražení a hloubení důlní |  |  |  |  | 0 | [10 empty] | SO-02 | [7 empty] | 0 | 0 | 0
523 | SO-02 | 199000002R00 | Poplatek za skládku horniny 1- 4, č. dle katal. odpadů 17 05 04 |  | m3 | 669.822 | 0 | 0 | RTS II / 2023 | 0 |  | 0 | 0 | 0 | 0 | 0 | 0 | 0 | SO-02 | 0 | 0 | 0 | 21 | 0 | 0 | 1 |  |  |  | 0 | 0 | 0 | 19_ | SO-02_1_ | SO-02_ | 0 | 0 | 0 | 2049 | 0 | 0 | 0 |  | 19 | [6 empty] | 21 | Poplatek za skládku horniny 1- 4, č. dle katal. odpadů 17 05 04
|  |  | 669,822 |  |  | 669.822
| SO-02 | 21 | Úprava podloží a základové spáry |  |  |  |  | 0 | [10 empty] | SO-02 | [7 empty] | 0 | 0 | 0
524 | SO-02 | 213151111R00 | Montáž vsakovacího bloku nebo tunelu |  | kus | 10 | 0 | 0 | RTS II / 2023 | 0 |  | 0 | 0 | 0 | 0 | 0 | 0 | 0 | SO-02 | 0 | 0 | 0 | 21 | 0 | 0 | 1 |  |  |  | 0 | 0 | 0 | 21_ | SO-02_2_ | SO-02_ | 0 | 0 | 0 | 2052 | 0 | 0 | 0 |  | 21 | [6 empty] | 21 | Montáž vsakovacího bloku nebo tunelu
|  |  | 10 |  |  | 10
525 | SO-02 | 213151121R00 | Obalení vsakovacích bloků geotextílií |  | m2 | 112 | 0 | 0 | RTS II / 2023 | 0 |  | 0 | 0 | 0 | 0 | 0 | 0 | 0 | SO-02 | 0 | 0 | 0 | 21 | 0 | 0 | 1 |  |  |  | 0 | 0 | 0 | 21_ | SO-02_2_ | SO-02_ | 0 | 0 | 0 | 2054 | 0 | 0 | 0 |  | 21 | [6 empty] | 21 | Obalení vsakovacích bloků geotextílií
|  |  | 112 |  |  | 112
| SO-02 | 27 | Základy |  |  |  |  | 0 | [10 empty] | SO-02 | [7 empty] | 0 | 0 | 0
526 | SO-02 | 273361921RT8 | Výztuž základových desek ze svařovaných sítí |  | t | 0.14861 | 0 | 0 | RTS II / 2023 | 0 |  | 0 | 0 | 0 | 0 | 0 | 0 | 0 | SO-02 | 0 | 0 | 0 | 21 | 0 | 0 | 1 |  |  |  | 0 | 0 | 0 | 27_ | SO-02_2_ | SO-02_ | 0 | 0 | 0 | 2057 | 0 | 0 | 0 |  | 27 | [6 empty] | 21 | Výztuž základových desek ze svařovaných sítí
|  | Varianta: | KY 81, drát d 8,0 mm, oko 100 x 100 mm
|  |  | 17,92*0,0054 | FILTR |  | 0.09677
|  |  | 9,6*0,0054 | RŠ |  | 0.05184
| SO-02 | 38 | Různé kompletní konstrukce nedělitelné do stav. dílů |  |  |  |  | 0 | [10 empty] | SO-02 | [7 empty] | 0 | 0 | 0
527 | SO-02 | 380321462R00 | Beton komplet.konstrukcí železový C 35/45 do 30 cm |  | m3 | 2.7 | 0 | 0 | RTS II / 2023 | 0 |  | 0 | 0 | 0 | 0 | 0 | 0 | 0 | SO-02 | 0 | 0 | 0 | 21 | 0 | 0 | 1 |  |  |  | 0 | 0 | 0 | 38_ | SO-02_3_ | SO-02_ | 0 | 0 | 0 | 2062 | 0 | 0 | 0 |  | 38 | [6 empty] | 21 | Beton komplet.konstrukcí železový C 35/45 do 30 cm
|  | Varianta: | min. objemová hmotnost 2400kg/m3
|  |  | 2,7 | FILTR |  | 2.7
528 | SO-02 | 389381001RT1 | Dobetonování prefabrikovaných konstrukcí |  | m3 | 0.5 | 0 | 0 | RTS II / 2023 | 0 |  | 0 | 0 | 0 | 0 | 0 | 0 | 0 | SO-02 | 0 | 0 | 0 | 21 | 0 | 0 | 1 |  |  |  | 0 | 0 | 0 | 38_ | SO-02_3_ | SO-02_ | 0 | 0 | 0 | 2065 | 0 | 0 | 0 |  | 38 | [6 empty] | 21 | Dobetonování prefabrikovaných konstrukcí
|  | Varianta: | betonem třídy C 12/15
|  |  | 0,5 | dobetonování prostupů VŠ + VPUST |  | 0.5
| SO-02 | 45 | Podkladní a vedlejší konstrukce (kromě vozovek a železničního svršku) |  |  |  |  | 0 | [10 empty] | SO-02 | [7 empty] | 0 | 0 | 0
529 | SO-02 | 451572111RK1 | Lože pod potrubí z kameniva těženého 0 - 4 mm |  | m3 | 46.0667 | 0 | 0 | RTS II / 2023 | 0 |  | 0 | 0 | 0 | 0 | 0 | 0 | 0 | SO-02 | 0 | 0 | 0 | 21 | 0 | 0 | 1 |  |  |  | 0 | 0 | 0 | 45_ | SO-02_4_ | SO-02_ | 0 | 0 | 0 | 2069 | 0 | 0 | 0 |  | 45 | [6 empty] | 21 | Lože pod potrubí z kameniva těženého 0 - 4 mm
|  | Varianta: | kraj Jihomoravský
|  |  | 32*1,1*0,1 | VODA |  | 3.52
|  |  | 82*1,15*0,15 | SPL.KAN |  | 14.145
|  |  | 112*1,35*0,15 | DEST.KAN |  | 22.68
|  |  | 3*2,8*0,1 | RŠ ZTI |  | 0.84
|  |  | 15*1,35*0,15 | BP |  | 3.0375
|  |  | 2,88*2,88*0,15 | FILTR |  | 1.2442
|  |  | 2*2*0,15 | RŠ |  | 0.6
530 | SO-02 | 452311131R00 | Desky podkladní pod potrubí z betonu C 12/15 |  | m3 | 0.224 | 0 | 0 | RTS II / 2023 | 0 |  | 0 | 0 | 0 | 0 | 0 | 0 | 0 | SO-02 | 0 | 0 | 0 | 21 | 0 | 0 | 1 |  |  |  | 0 | 0 | 0 | 45_ | SO-02_4_ | SO-02_ | 0 | 0 | 0 | 2078 | 0 | 0 | 0 |  | 45 | [6 empty] | 21 | Desky podkladní pod potrubí z betonu C 12/15
|  |  | 1,6*1,4*0,1 | RŠ ZTI |  | 0.224
531 | SO-02 | 452311161R00 | Desky podkladní pod potrubí z betonu C 25/30 |  | m3 | 2.4589 | 0 | 0 | RTS II / 2023 | 0 |  | 0 | 0 | 0 | 0 | 0 | 0 | 0 | SO-02 | 0 | 0 | 0 | 21 | 0 | 0 | 1 |  |  |  | 0 | 0 | 0 | 45_ | SO-02_4_ | SO-02_ | 0 | 0 | 0 | 2080 | 0 | 0 | 0 |  | 45 | [6 empty] | 21 | Desky podkladní pod potrubí z betonu C 25/30
|  |  | 2,88*2,88*0,2 | FILTR |  | 1.6589
|  |  | 2*2*0,2 | RŠ |  | 0.8
532 | SO-02 | 452351101R00 | Bednění desek nebo sedlových loží pod potrubí |  | m2 | 4.903 | 0 | 0 | RTS II / 2023 | 0 |  | 0 | 0 | 0 | 0 | 0 | 0 | 0 | SO-02 | 0 | 0 | 0 | 21 | 0 | 0 | 1 |  |  |  | 0 | 0 | 0 | 45_ | SO-02_4_ | SO-02_ | 0 | 0 | 0 | 2083 | 0 | 0 | 0 |  | 45 | [6 empty] | 21 | Bednění desek nebo sedlových loží pod potrubí
|  |  | 6*0,1 | RŠ ZTI |  | 0.6
|  |  | 2,88*2,88*0,35 | FILTR |  | 2.903
|  |  | 2*2*0,35 | RŠ |  | 1.4
533 | SO-02 | 457572211R00 | Filtr.vrstvy ze zhut.kam.těž.hr.16-32, bez úpravy |  | m3 | 103.8585 | 0 | 0 | RTS II / 2023 | 0 |  | 0 | 0 | 0 | 0 | 0 | 0 | 0 | SO-02 | 0 | 0 | 0 | 21 | 0 | 0 | 1 |  |  |  | 0 | 0 | 0 | 45_ | SO-02_4_ | SO-02_ | 0 | 0 | 0 | 2087 | 0 | 0 | 0 |  | 45 | [6 empty] | 21 | Filtr.vrstvy ze zhut.kam.těž.hr.16-32, bez úpravy
|  |  | (20,35*6,7*1,01)-33,85 | VSAK |  | 103.8585
534 | SO-02 | 457572214RK1 | Filtr.vrstvy ze zhut.kam.těž.hr.32-63, bez úpravy |  | m3 | 156.1832 | 0 | 0 | RTS II / 2023 | 0 |  | 0 | 0 | 0 | 0 | 0 | 0 | 0 | SO-02 | 0 | 0 | 0 | 21 | 0 | 0 | 1 |  |  |  | 0 | 0 | 0 | 45_ | SO-02_4_ | SO-02_ | 0 | 0 | 0 | 2089 | 0 | 0 | 0 |  | 45 | [6 empty] | 21 | Filtr.vrstvy ze zhut.kam.těž.hr.32-63, bez úpravy
|  | Varianta: | kraj Jihomoravský
|  |  | (20,35*6,7*0,85)+43,57-3,28 | VSAK |  | 156.1832
| SO-02 | 59 | Kryty pozemních komunikací, letišť a ploch dlážděných (předlažby) |  |  |  |  | 0 | [10 empty] | SO-02 | [7 empty] | 0 | 0 | 0
535 | SO-02 | 591100031RA0 | Chodník z dlažby zámkové tl. 6 cm - oprava |  | m2 | 3 | 0 | 0 | RTS II / 2023 | 0 |  | 0 | 0 | 0 | 0 | 0 | 0 | 0 | SO-02 | 0 | 0 | 0 | 21 | 0 | 0 | 1 |  |  |  | 0 | 0 | 0 | 59_ | SO-02_5_ | SO-02_ | 0 | 0 | 0 | 2093 | 0 | 0 | 0 |  | 59 | [6 empty] | 21 | Chodník z dlažby zámkové tl. 6 cm - oprava
|  |  | 2*1,5 |  |  | 3
| SO-02 | 87 | Potrubí z trub plastických, skleněných a čedičových |  |  |  |  | 0 | [10 empty] | SO-02 | [7 empty] | 0 | 0 | 0
536 | SO-02 | 871181121R00 | Montáž trubek polyetylenových ve výkopu d 50 mm |  | m | 34 | 0 | 0 | RTS II / 2023 | 0 |  | 0 | 0 | 0 | 0 | 0 | 0 | 0 | SO-02 | 0 | 0 | 0 | 21 | 0 | 0 | 1 |  |  |  | 0 | 0 | 0 | 87_ | SO-02_8_ | SO-02_ | 0 | 0 | 0 | 2096 | 0 | 0 | 0 |  | 87 | [6 empty] | 21 | Montáž trubek polyetylenových ve výkopu d 50 mm
|  |  | 8+2+24 |  |  | 34
537 | SO-02 | 871211121R00 | Montáž trubek polyetylenových ve výkopu d 63 mm |  | m | 26 | 0 | 0 | RTS II / 2023 | 0 |  | 0 | 0 | 0 | 0 | 0 | 0 | 0 | SO-02 | 0 | 0 | 0 | 21 | 0 | 0 | 1 |  |  |  | 0 | 0 | 0 | 87_ | SO-02_8_ | SO-02_ | 0 | 0 | 0 | 2098 | 0 | 0 | 0 |  | 87 | [6 empty] | 21 | Montáž trubek polyetylenových ve výkopu d 63 mm
|  |  | 24+2 |  |  | 26
538 | SO-02 | 871313121R00 | Montáž trub kanaliz. z plastu, hrdlových, do DN 150 |  | m | 33 | 0 | 0 | RTS II / 2023 | 0 |  | 0 | 0 | 0 | 0 | 0 | 0 | 0 | SO-02 | 0 | 0 | 0 | 21 | 0 | 0 | 1 |  |  |  | 0 | 0 | 0 | 87_ | SO-02_8_ | SO-02_ | 0 | 0 | 0 | 2100 | 0 | 0 | 0 |  | 87 | [6 empty] | 21 | Montáž trub kanaliz. z plastu, hrdlových, do DN 150
|  |  | 9+6+18 |  |  | 33
539 | SO-02 | 871353121R00 | Montáž trub kanaliz. z plastu, hrdlových, DN 200 |  | m | 48 | 0 | 0 | RTS II / 2023 | 0 |  | 0 | 0 | 0 | 0 | 0 | 0 | 0 | SO-02 | 0 | 0 | 0 | 21 | 0 | 0 | 1 |  |  |  | 0 | 0 | 0 | 87_ | SO-02_8_ | SO-02_ | 0 | 0 | 0 | 2102 | 0 | 0 | 0 |  | 87 | [6 empty] | 21 | Montáž trub kanaliz. z plastu, hrdlových, DN 200
|  |  | 26+16+6 |  |  | 48
540 | SO-02 | 871512101R00 | Přirážka za 1 spoj elektrotvarovky do DN 150 |  | kus | 6 | 0 | 0 | RTS II / 2023 | 0 |  | 0 | 0 | 0 | 0 | 0 | 0 | 0 | SO-02 | 0 | 0 | 0 | 21 | 0 | 0 | 1 |  |  |  | 0 | 0 | 0 | 87_ | SO-02_8_ | SO-02_ | 0 | 0 | 0 | 2104 | 0 | 0 | 0 |  | 87 | [6 empty] | 21 | Přirážka za 1 spoj elektrotvarovky do DN 150
|  |  | 4+2 |  |  | 6
541 | SO-02 | 877313123R00 | Montáž tvarovek jednoos. plast. gum.kroužek DN 150 |  | kus | 6 | 0 | 0 | RTS II / 2023 | 0 |  | 0 | 0 | 0 | 0 | 0 | 0 | 0 | SO-02 | 0 | 0 | 0 | 21 | 0 | 0 | 1 |  |  |  | 0 | 0 | 0 | 87_ | SO-02_8_ | SO-02_ | 0 | 0 | 0 | 2106 | 0 | 0 | 0 |  | 87 | [6 empty] | 21 | Montáž tvarovek jednoos. plast. gum.kroužek DN 150
|  |  | 6 |  |  | 6
542 | SO-02 | 877353121R00 | Montáž tvarovek odboč. plast. gum. kroužek DN 200 |  | kus | 2 | 0 | 0 | RTS II / 2023 | 0 |  | 0 | 0 | 0 | 0 | 0 | 0 | 0 | SO-02 | 0 | 0 | 0 | 21 | 0 | 0 | 1 |  |  |  | 0 | 0 | 0 | 87_ | SO-02_8_ | SO-02_ | 0 | 0 | 0 | 2108 | 0 | 0 | 0 |  | 87 | [6 empty] | 21 | Montáž tvarovek odboč. plast. gum. kroužek DN 200
|  |  | 2 |  |  | 2
| SO-02 | 89 | Ostatní konstrukce a práce na trubním vedení |  |  |  |  | 0 | [10 empty] | SO-02 | [7 empty] | 0 | 0 | 0
543 | SO-02 | 892233111R00 | Desinfekce vodovodního potrubí DN 70 |  | m | 60 | 0 | 0 | RTS II / 2023 | 0 |  | 0 | 0 | 0 | 0 | 0 | 0 | 0 | SO-02 | 0 | 0 | 0 | 21 | 0 | 0 | 1 |  |  |  | 0 | 0 | 0 | 89_ | SO-02_8_ | SO-02_ | 0 | 0 | 0 | 2111 | 0 | 0 | 0 |  | 89 | [6 empty] | 21 | Desinfekce vodovodního potrubí DN 70
|  |  | 34+26 |  |  | 60
544 | SO-02 | 892241111R00 | Tlaková zkouška vodovodního potrubí DN 80 |  | m | 60 | 0 | 0 | RTS II / 2023 | 0 |  | 0 | 0 | 0 | 0 | 0 | 0 | 0 | SO-02 | 0 | 0 | 0 | 21 | 0 | 0 | 1 |  |  |  | 0 | 0 | 0 | 89_ | SO-02_8_ | SO-02_ | 0 | 0 | 0 | 2113 | 0 | 0 | 0 |  | 89 | [6 empty] | 21 | Tlaková zkouška vodovodního potrubí DN 80
|  |  | 60 |  |  | 60
545 | SO-02 | 892571111R00 | Zkouška těsnosti kanalizace DN do 200, vodou |  | m | 46 | 0 | 0 | RTS II / 2023 | 0 |  | 0 | 0 | 0 | 0 | 0 | 0 | 0 | SO-02 | 0 | 0 | 0 | 21 | 0 | 0 | 1 |  |  |  | 0 | 0 | 0 | 89_ | SO-02_8_ | SO-02_ | 0 | 0 | 0 | 2115 | 0 | 0 | 0 |  | 89 | [6 empty] | 21 | Zkouška těsnosti kanalizace DN do 200, vodou
|  |  | 16+6+6+18 |  |  | 46
546 | SO-02 | 893152111R00 | Montáž šachty vodoměrné/armaturní a revizní plastové hranaté |  | kus | 1 | 0 | 0 | RTS II / 2023 | 0 |  | 0 | 0 | 0 | 0 | 0 | 0 | 0 | SO-02 | 0 | 0 | 0 | 21 | 0 | 0 | 1 |  |  |  | 0 | 0 | 0 | 89_ | SO-02_8_ | SO-02_ | 0 | 0 | 0 | 2117 | 0 | 0 | 0 |  | 89 | [6 empty] | 21 | Montáž šachty vodoměrné/armaturní a revizní plastové hranaté
|  |  | 1 |  |  | 1
547 | SO-02 | 893412010RA0 | Šachta vodoměrná plast.hranatá samonosná v.min 1340 mm |  | kus | 1 | 0 | 0 | RTS II / 2023 | 0 |  | 0 | 0 | 0 | 0 | 0 | 0 | 0 | SO-02 | 0 | 0 | 0 | 21 | 0 | 0 | 1 |  |  |  | 0 | 0 | 0 | 89_ | SO-02_8_ | SO-02_ | 0 | 0 | 0 | 2119 | 0 | 0 | 0 |  | 89 | [6 empty] | 21 | Šachta vodoměrná plast.hranatá samonosná v.min 1340 mm
|  | Varianta: | 500x400mm, zateplená, nosnost 0,5-40t, potrubí PE HD 50x4,6, včetně úpravy vstupních otvoru
|  |  | 1 |  |  | 1
548 | SO-02 | 894138001RT3 | Přípl.za dalších 0,60m výšky vstupu,šachty na stok |  | kus | 4 | 0 | 0 | RTS II / 2023 | 0 |  | 0 | 0 | 0 | 0 | 0 | 0 | 0 | SO-02 | 0 | 0 | 0 | 21 | 0 | 0 | 1 |  |  |  | 0 | 0 | 0 | 89_ | SO-02_8_ | SO-02_ | 0 | 0 | 0 | 2122 | 0 | 0 | 0 |  | 89 | [6 empty] | 21 | Přípl.za dalších 0,60m výšky vstupu,šachty na stok
|  | Varianta: | včetně 2 ks skruže TBS-Q 100/25 PS 100/250/90
|  |  | 4 |  |  | 4
549 | SO-02 | 894211111R00 | Šachty z betonu kruhové,dno C 25/30,potrubí DN 200 |  | kus | 1 | 0 | 0 | RTS II / 2023 | 0 |  | 0 | 0 | 0 | 0 | 0 | 0 | 0 | SO-02 | 0 | 0 | 0 | 21 | 0 | 0 | 1 |  |  |  | 0 | 0 | 0 | 89_ | SO-02_8_ | SO-02_ | 0 | 0 | 0 | 2125 | 0 | 0 | 0 |  | 89 | [6 empty] | 21 | Šachty z betonu kruhové,dno C 25/30,potrubí DN 200
|  |  | 1 |  |  | 1
550 | SO-02 | 894310040vd | Šachtice z C20/25 xc2, do 2,50 m3 OP |  | kus | 1 | 0 | 0 | RTS II / 2023 | 0 |  | 0 | 0 | 0 | 0 | 0 | 0 | 0 | SO-02 | 0 | 0 | 0 | 21 | 0 | 0 | 1 |  |  |  | 0 | 0 | 0 | 89_ | SO-02_8_ | SO-02_ | 0 | 0 | 0 | 2127 | 0 | 0 | 0 |  | 89 | [6 empty] | 21 | Šachtice z C20/25 xc2, do 2,50 m3 OP
|  |  | 1 | RŠ ZTI |  | 1
551 | SO-02 | 894401211RT2 | Osazení betonových skruží rovných 29/100/9 |  | kus | 6 | 0 | 0 | RTS II / 2023 | 0 |  | 0 | 0 | 0 | 0 | 0 | 0 | 0 | SO-02 | 0 | 0 | 0 | 21 | 0 | 0 | 1 |  |  |  | 0 | 0 | 0 | 89_ | SO-02_8_ | SO-02_ | 0 | 0 | 0 | 2129 | 0 | 0 | 0 |  | 89 | [6 empty] | 21 | Osazení betonových skruží rovných 29/100/9
|  | Varianta: | včetně dodávky skruže TBS-Q 100/25 PS 100/250/90
|  |  | 6 | FILTR |  | 6
552 | SO-02 | 894402211RT2 | Osazení beton. skruží přechodových 60/100/70/9 |  | kus | 1 | 0 | 0 | RTS II / 2023 | 0 |  | 0 | 0 | 0 | 0 | 0 | 0 | 0 | SO-02 | 0 | 0 | 0 | 21 | 0 | 0 | 1 |  |  |  | 0 | 0 | 0 | 89_ | SO-02_8_ | SO-02_ | 0 | 0 | 0 | 2132 | 0 | 0 | 0 |  | 89 | [6 empty] | 21 | Osazení beton. skruží přechodových 60/100/70/9
|  | Varianta: | včetně skruže přechod. TBR-Q 625/600/90/SPK (SLK)
|  |  | 1 | FILTR |  | 1
553 | SO-02 | 894431312RBB | Šachta, D 425 mm, dl.šach.roury 1,50 m, 1 přítok |  | kus | 1 | 0 | 0 | RTS II / 2023 | 0 |  | 0 | 0 | 0 | 0 | 0 | 0 | 0 | SO-02 | 0 | 0 | 0 | 21 | 0 | 0 | 1 |  |  |  | 0 | 0 | 0 | 89_ | SO-02_8_ | SO-02_ | 0 | 0 | 0 | 2135 | 0 | 0 | 0 |  | 89 | [6 empty] | 21 | Šachta, D 425 mm, dl.šach.roury 1,50 m, 1 přítok
|  | Varianta: | dno KG D 200 mm, poklop šedá litina 40 t
|  |  | 1 |  |  | 1
554 | SO-02 | 894431312RBC | Šachta, D 425 mm, dl.šach.roury do 1,50 m, 1 přítok |  | kus | 1 | 0 | 0 | RTS II / 2023 | 0 |  | 0 | 0 | 0 | 0 | 0 | 0 | 0 | SO-02 | 0 | 0 | 0 | 21 | 0 | 0 | 1 |  |  |  | 0 | 0 | 0 | 89_ | SO-02_8_ | SO-02_ | 0 | 0 | 0 | 2138 | 0 | 0 | 0 |  | 89 | [6 empty] | 21 | Šachta, D 425 mm, dl.šach.roury do 1,50 m, 1 přítok
|  | Varianta: | dno KG D 200 mm, poklop - litinová mříž D400
|  |  | 1 |  |  | 1
555 | SO-02 | 894431332RBB | Šachta, D 425 mm, dl.šach.roury do 3,0 m, 1 přítok |  | kus | 2 | 0 | 0 | RTS II / 2023 | 0 |  | 0 | 0 | 0 | 0 | 0 | 0 | 0 | SO-02 | 0 | 0 | 0 | 21 | 0 | 0 | 1 |  |  |  | 0 | 0 | 0 | 89_ | SO-02_8_ | SO-02_ | 0 | 0 | 0 | 2141 | 0 | 0 | 0 |  | 89 | [6 empty] | 21 | Šachta, D 425 mm, dl.šach.roury do 3,0 m, 1 přítok
|  | Varianta: | dno KG D 200 mm, poklop šedá litina 40 t
|  |  | 2 |  |  | 2
556 | SO-02 | 899103111RT2 | Osazení poklopu s rámem do 150 kg |  | kus | 2 | 0 | 0 | RTS II / 2023 | 0 |  | 0 | 0 | 0 | 0 | 0 | 0 | 0 | SO-02 | 0 | 0 | 0 | 21 | 0 | 0 | 1 |  |  |  | 0 | 0 | 0 | 89_ | SO-02_8_ | SO-02_ | 0 | 0 | 0 | 2144 | 0 | 0 | 0 |  | 89 | [6 empty] | 21 | Osazení poklopu s rámem do 150 kg
|  | Varianta: | včetně dodávky poklopu lit. kruhového D 600
|  |  | 1 | RŠ |  | 1
|  |  | 1 | FILTR |  | 1
557 | SO-02 | 899331111R00 | Výšková úprava vstupu do 20 cm, zvýšení poklopu |  | kus | 2 | 0 | 0 | RTS II / 2023 | 0 |  | 0 | 0 | 0 | 0 | 0 | 0 | 0 | SO-02 | 0 | 0 | 0 | 21 | 0 | 0 | 1 |  |  |  | 0 | 0 | 0 | 89_ | SO-02_8_ | SO-02_ | 0 | 0 | 0 | 2148 | 0 | 0 | 0 |  | 89 | [6 empty] | 21 | Výšková úprava vstupu do 20 cm, zvýšení poklopu
|  |  | 2 |  |  | 2
| SO-02 | 90 | Hodinové zúčtovací sazby (HZS) |  |  |  |  | 0 | [10 empty] | SO-02 | [7 empty] | 0 | 0 | 0
558 | SO-02 | 909 R00 | Hzs-nezmeritelne stavebni prace |  | h | 35 | 0 | 0 | RTS II / 2023 | 0 |  | 0 | 0 | 0 | 0 | 0 | 0 | 0 | SO-02 | 0 | 0 | 0 | 21 | 0 | 0 | 1 |  |  |  | 0 | 0 | 0 | 90_ | SO-02_9_ | SO-02_ | 0 | 0 | 0 | 2151 | 0 | 0 | 0 |  | 90 | [6 empty] | 21 | Hzs-nezmeritelne stavebni prace
|  |  | 35 | napojení na st. IS, úpravy zídky oplocení, napojení ve VŠ |  | 35
| SO-02 | 93 | Různé dokončovací konstrukce a práce inženýrských staveb |  |  |  |  | 0 | [10 empty] | SO-02 | [7 empty] | 0 | 0 | 0
559 | SO-02 | 931981015R00 | Těsnění trubních prostupů bentonit.páskou 20x5 mm |  | m | 3 | 0 | 0 | RTS II / 2023 | 0 |  | 0 | 0 | 0 | 0 | 0 | 0 | 0 | SO-02 | 0 | 0 | 0 | 21 | 0 | 0 | 1 |  |  |  | 0 | 0 | 0 | 93_ | SO-02_9_ | SO-02_ | 0 | 0 | 0 | 2154 | 0 | 0 | 0 |  | 93 | [6 empty] | 21 | Těsnění trubních prostupů bentonit.páskou 20x5 mm
|  |  | 3 |  |  | 3
| SO-02 | 97 | Prorážení otvorů a ostatní bourací práce |  |  |  |  | 0 | [10 empty] | SO-02 | [7 empty] | 0 | 0 | 0
560 | SO-02 | 970051100R00 | Vrtání jádrové do ŽB do D 100 mm |  | m | 0.6 | 0 | 0 | RTS II / 2023 | 0 |  | 0 | 0 | 0 | 0 | 0 | 0 | 0 | SO-02 | 0 | 0 | 0 | 21 | 0 | 0 | 1 |  |  |  | 0 | 0 | 0 | 97_ | SO-02_9_ | SO-02_ | 0 | 0 | 0 | 2157 | 0 | 0 | 0 |  | 97 | [6 empty] | 21 | Vrtání jádrové do ŽB do D 100 mm
|  |  | 2*0,3 | VŠ |  | 0.6
561 | SO-02 | 970051250R00 | Vrtání jádrové do ŽB do D 250 mm |  | m | 0.2 | 0 | 0 | RTS II / 2023 | 0 |  | 0 | 0 | 0 | 0 | 0 | 0 | 0 | SO-02 | 0 | 0 | 0 | 21 | 0 | 0 | 1 |  |  |  | 0 | 0 | 0 | 97_ | SO-02_9_ | SO-02_ | 0 | 0 | 0 | 2159 | 0 | 0 | 0 |  | 97 | [6 empty] | 21 | Vrtání jádrové do ŽB do D 250 mm
|  |  | 0,2 | ST. VPUST |  | 0.2
562 | SO-02 | 979100012RA0 | Odvoz suti a vyb.hmot do 10 km, vnitrost. 25 m |  | t | 0.03631 | 0 | 0 | RTS II / 2023 | 0 |  | 0 | 0 | 0 | 0 | 0 | 0 | 0 | SO-02 | 0 | 0 | 0 | 21 | 0 | 0 | 1 |  |  |  | 0 | 0 | 0 | 97_ | SO-02_9_ | SO-02_ | 0 | 0 | 0 | 2161 | 0 | 0 | 0 |  | 97 | [6 empty] | 21 | Odvoz suti a vyb.hmot do 10 km, vnitrost. 25 m
|  |  | 0,03631 |  |  | 0.03631
| SO-02 | S | Přesuny sutí |  |  |  |  | 0 | [10 empty] | SO-02 | [7 empty] | 0 | 0 | 0
563 | SO-02 | 979999998R00 | Poplatek za recyklaci suť do 5 % příměsí (skup.170107) |  | t | 0.03631 | 0 | 0 | RTS II / 2023 | 0 |  | 0 | 0 | 0 | 0 | 0 | 0 | 0 | SO-02 | 0 | 0 | 0 | 21 | 0 | 0 | 5 |  |  |  | 0 | 0 | 0 | S_ | SO-02_9_ | SO-02_ | 0 | 0 | 0 | 2164 | 0 | 0 | 0 | [8 empty] | 21 | Poplatek za recyklaci suť do 5 % příměsí (skup.170107)
|  |  | 0,03631 |  |  | 0.03631
| SO-02 | 711 | Izolace proti vodě |  |  |  |  | 0 | [10 empty] | SO-02 | [7 empty] | 0 | 0 | 0
564 | SO-02 | 711141559RZ2 | Provedení izolace proti vlhkosti na ploše vodorovné, asfaltovými pásy přitavením |  | m2 | 4 | 0 | 0 | RTS II / 2023 | 0 |  | 0 | 0 | 0 | 0 | 0 | 0 | 0 | SO-02 | 0 | 0 | 0 | 21 | 0 | 0 | 7 |  |  |  | 0 | 0 | 0 | 711_ | SO-02_71_ | SO-02_ | 0 | 0 | 0 | 2167 | 0 | 0 | 0 |  | 711 | [6 empty] | 21 | Provedení izolace proti vlhkosti na ploše vodorovné, asfaltovými pásy přitavením
|  | Varianta: | 2 vrstvy - včetně dodávky
|  |  | 4 | FILTR |  | 4
565 | SO-02 | 711142559RZ4 | Provedení izolace proti vlhkosti na ploše svislé, asfaltovými pásy přitavením |  | m2 | 1.5 | 0 | 0 | RTS II / 2023 | 0 |  | 0 | 0 | 0 | 0 | 0 | 0 | 0 | SO-02 | 0 | 0 | 0 | 21 | 0 | 0 | 7 |  |  |  | 0 | 0 | 0 | 711_ | SO-02_71_ | SO-02_ | 0 | 0 | 0 | 2170 | 0 | 0 | 0 |  | 711 | [6 empty] | 21 | Provedení izolace proti vlhkosti na ploše svislé, asfaltovými pásy přitavením
|  | Varianta: | 2 vrstva - včetně dodávky
|  |  | 1,5 | FILTR |  | 1.5
566 | SO-02 | 711199097R00 | Příplatek za plochu do 10 m2, izolace proti vlhkosti, natavenými asfaltovými pásy |  | m2 | 5.5 | 0 | 0 | RTS II / 2023 | 0 |  | 0 | 0 | 0 | 0 | 0 | 0 | 0 | SO-02 | 0 | 0 | 0 | 21 | 0 | 0 | 7 |  |  |  | 0 | 0 | 0 | 711_ | SO-02_71_ | SO-02_ | 0 | 0 | 0 | 2173 | 0 | 0 | 0 |  | 711 | [6 empty] | 21 | Příplatek za plochu do 10 m2, izolace proti vlhkosti, natavenými asfaltovými pásy
|  |  | 5,5 |  |  | 5.5
| SO-02 | 713 | Izolace tepelné |  |  |  |  | 0 | [10 empty] | SO-02 | [7 empty] | 0 | 0 | 0
567 | SO-02 | 713571113R00 | Požárně ochranná manžeta hl. 60 mm, požární odolnost EI 90, D 75 mm |  | kus | 1 | 0 | 0 | RTS II / 2023 | 0 |  | 0 | 0 | 0 | 0 | 0 | 0 | 0 | SO-02 | 0 | 0 | 0 | 21 | 0 | 0 | 7 |  |  |  | 0 | 0 | 0 | 713_ | SO-02_71_ | SO-02_ | 0 | 0 | 0 | 2176 | 0 | 0 | 0 |  | 713 | [6 empty] | 21 | Požárně ochranná manžeta hl. 60 mm, požární odolnost EI 90, D 75 mm
|  |  | 1 |  |  | 1
568 | SO-02 | 713571115R00 | Požárně ochranná manžeta hl. 60 mm, požární odolnost EI 90, D 110 mm |  | kus | 1 | 0 | 0 | RTS II / 2023 | 0 |  | 0 | 0 | 0 | 0 | 0 | 0 | 0 | SO-02 | 0 | 0 | 0 | 21 | 0 | 0 | 7 |  |  |  | 0 | 0 | 0 | 713_ | SO-02_71_ | SO-02_ | 0 | 0 | 0 | 2178 | 0 | 0 | 0 |  | 713 | [6 empty] | 21 | Požárně ochranná manžeta hl. 60 mm, požární odolnost EI 90, D 110 mm
|  |  | 1 |  |  | 1
| SO-02 | 721 | Vnitřní kanalizace |  |  |  |  | 0 | [10 empty] | SO-02 | [7 empty] | 0 | 0 | 0
569 | SO-02 | 721152210R00 | Potrubí svařované PE odpadní - svislé, D 160 x 6,2 mm |  | m | 15 | 0 | 0 | RTS II / 2023 | 0 |  | 0 | 0 | 0 | 0 | 0 | 0 | 0 | SO-02 | 0 | 0 | 0 | 21 | 0 | 0 | 7 |  |  |  | 0 | 0 | 0 | 721_ | SO-02_72_ | SO-02_ | 0 | 0 | 0 | 2181 | 0 | 0 | 0 |  | 721 | [6 empty] | 21 | Potrubí svařované PE odpadní - svislé, D 160 x 6,2 mm
|  |  | 15 |  |  | 15
570 | SO-02 | 721152220R00 | Čisticí kus svařované PE,pro odpadní svislé, D 160 mm |  | kus | 2 | 0 | 0 | RTS II / 2023 | 0 |  | 0 | 0 | 0 | 0 | 0 | 0 | 0 | SO-02 | 0 | 0 | 0 | 21 | 0 | 0 | 7 |  |  |  | 0 | 0 | 0 | 721_ | SO-02_72_ | SO-02_ | 0 | 0 | 0 | 2183 | 0 | 0 | 0 |  | 721 | [6 empty] | 21 | Čisticí kus svařované PE,pro odpadní svislé, D 160 mm
|  |  | 2 |  |  | 2
571 | SO-02 | 721152309R00 | Nosný žlábek pro potrubí svařované, D 125 mm |  | m | 30 | 0 | 0 | RTS II / 2023 | 0 |  | 0 | 0 | 0 | 0 | 0 | 0 | 0 | SO-02 | 0 | 0 | 0 | 21 | 0 | 0 | 7 |  |  |  | 0 | 0 | 0 | 721_ | SO-02_72_ | SO-02_ | 0 | 0 | 0 | 2185 | 0 | 0 | 0 |  | 721 | [6 empty] | 21 | Nosný žlábek pro potrubí svařované, D 125 mm
|  |  | 30 |  |  | 30
572 | SO-02 | 721152328R00 | Potrubí svařované PE - db20 - svislé, D 110 x 6,0 mm |  | m | 33 | 0 | 0 | RTS II / 2023 | 0 |  | 0 | 0 | 0 | 0 | 0 | 0 | 0 | SO-02 | 0 | 0 | 0 | 21 | 0 | 0 | 7 |  |  |  | 0 | 0 | 0 | 721_ | SO-02_72_ | SO-02_ | 0 | 0 | 0 | 2187 | 0 | 0 | 0 |  | 721 | [6 empty] | 21 | Potrubí svařované PE - db20 - svislé, D 110 x 6,0 mm
|  |  | 33 |  |  | 33
573 | SO-02 | 721152330R00 | Potrubí svařované PE - db20 - svislé, D 135 x 6,0 mm |  | m | 18 | 0 | 0 | RTS II / 2023 | 0 |  | 0 | 0 | 0 | 0 | 0 | 0 | 0 | SO-02 | 0 | 0 | 0 | 21 | 0 | 0 | 7 |  |  |  | 0 | 0 | 0 | 721_ | SO-02_72_ | SO-02_ | 0 | 0 | 0 | 2189 | 0 | 0 | 0 |  | 721 | [6 empty] | 21 | Potrubí svařované PE - db20 - svislé, D 135 x 6,0 mm
|  |  | 18 |  |  | 18
574 | SO-02 | 721152338R00 | Čisticí kus svařované PE - db20 - odpadní svislé, D 110 mm |  | kus | 6 | 0 | 0 | RTS II / 2023 | 0 |  | 0 | 0 | 0 | 0 | 0 | 0 | 0 | SO-02 | 0 | 0 | 0 | 21 | 0 | 0 | 7 |  |  |  | 0 | 0 | 0 | 721_ | SO-02_72_ | SO-02_ | 0 | 0 | 0 | 2191 | 0 | 0 | 0 |  | 721 | [6 empty] | 21 | Čisticí kus svařované PE - db20 - odpadní svislé, D 110 mm
|  |  | 6 |  |  | 6
575 | SO-02 | 721152340R00 | Čisticí kus svařované PE - db20 - odpadní svislé, D 135 mm |  | kus | 1 | 0 | 0 | RTS II / 2023 | 0 |  | 0 | 0 | 0 | 0 | 0 | 0 | 0 | SO-02 | 0 | 0 | 0 | 21 | 0 | 0 | 7 |  |  |  | 0 | 0 | 0 | 721_ | SO-02_72_ | SO-02_ | 0 | 0 | 0 | 2193 | 0 | 0 | 0 |  | 721 | [6 empty] | 21 | Čisticí kus svařované PE - db20 - odpadní svislé, D 135 mm
|  |  | 1 |  |  | 1
576 | SO-02 | 721154330R00 | Potrubí svařované PE - db20, ležaté zavěšené, D 135 x 6 mm |  | m | 30 | 0 | 0 | RTS II / 2023 | 0 |  | 0 | 0 | 0 | 0 | 0 | 0 | 0 | SO-02 | 0 | 0 | 0 | 21 | 0 | 0 | 7 |  |  |  | 0 | 0 | 0 | 721_ | SO-02_72_ | SO-02_ | 0 | 0 | 0 | 2195 | 0 | 0 | 0 |  | 721 | [6 empty] | 21 | Potrubí svařované PE - db20, ležaté zavěšené, D 135 x 6 mm
|  |  | 30 |  |  | 30
577 | SO-02 | 721171239R00 | Tvarovka k připojení závěsného WC/výlevky, D 90/110 |  | kus | 6 | 0 | 0 | RTS II / 2023 | 0 |  | 0 | 0 | 0 | 0 | 0 | 0 | 0 | SO-02 | 0 | 0 | 0 | 21 | 0 | 0 | 7 |  |  |  | 0 | 0 | 0 | 721_ | SO-02_72_ | SO-02_ | 0 | 0 | 0 | 2197 | 0 | 0 | 0 |  | 721 | [6 empty] | 21 | Tvarovka k připojení závěsného WC/výlevky, D 90/110
|  |  | 4+1+1 |  |  | 6
578 | SO-02 | 721175212R00 | Automatický uzávěr proti vodě , zajišťovací, D 160 mm |  | kus | 1 | 0 | 0 | RTS II / 2023 | 0 |  | 0 | 0 | 0 | 0 | 0 | 0 | 0 | SO-02 | 0 | 0 | 0 | 21 | 0 | 0 | 7 |  |  |  | 0 | 0 | 0 | 721_ | SO-02_72_ | SO-02_ | 0 | 0 | 0 | 2199 | 0 | 0 | 0 |  | 721 | [6 empty] | 21 | Automatický uzávěr proti vodě , zajišťovací, D 160 mm
|  |  | 1 | v RŠ |  | 1
579 | SO-02 | 721176222R00 | Potrubí KG svodné (ležaté) v zemi, D 110 x 3,2 mm |  | m | 15 | 0 | 0 | RTS II / 2023 | 0 |  | 0 | 0 | 0 | 0 | 0 | 0 | 0 | SO-02 | 0 | 0 | 0 | 21 | 0 | 0 | 7 |  |  |  | 0 | 0 | 0 | 721_ | SO-02_72_ | SO-02_ | 0 | 0 | 0 | 2201 | 0 | 0 | 0 |  | 721 | [6 empty] | 21 | Potrubí KG svodné (ležaté) v zemi, D 110 x 3,2 mm
|  |  | 15 |  |  | 15
580 | SO-02 | 721176223R00 | Potrubí KG svodné (ležaté) v zemi, D 125 x 3,2 mm |  | m | 36 | 0 | 0 | RTS II / 2023 | 0 |  | 0 | 0 | 0 | 0 | 0 | 0 | 0 | SO-02 | 0 | 0 | 0 | 21 | 0 | 0 | 7 |  |  |  | 0 | 0 | 0 | 721_ | SO-02_72_ | SO-02_ | 0 | 0 | 0 | 2203 | 0 | 0 | 0 |  | 721 | [6 empty] | 21 | Potrubí KG svodné (ležaté) v zemi, D 125 x 3,2 mm
|  |  | 36 |  |  | 36
581 | SO-02 | 721176224R00 | Potrubí KG svodné (ležaté) v zemi, D 160 x 4,0 mm |  | m | 89 | 0 | 0 | RTS II / 2023 | 0 |  | 0 | 0 | 0 | 0 | 0 | 0 | 0 | SO-02 | 0 | 0 | 0 | 21 | 0 | 0 | 7 |  |  |  | 0 | 0 | 0 | 721_ | SO-02_72_ | SO-02_ | 0 | 0 | 0 | 2205 | 0 | 0 | 0 |  | 721 | [6 empty] | 21 | Potrubí KG svodné (ležaté) v zemi, D 160 x 4,0 mm
|  | Varianta: | SN8
|  |  | 89 |  |  | 89
582 | SO-02 | 721176225R00 | Potrubí KG svodné (ležaté) v zemi, D 200 x 4,9 mm |  | m | 33 | 0 | 0 | RTS II / 2023 | 0 |  | 0 | 0 | 0 | 0 | 0 | 0 | 0 | SO-02 | 0 | 0 | 0 | 21 | 0 | 0 | 7 |  |  |  | 0 | 0 | 0 | 721_ | SO-02_72_ | SO-02_ | 0 | 0 | 0 | 2208 | 0 | 0 | 0 |  | 721 | [6 empty] | 21 | Potrubí KG svodné (ležaté) v zemi, D 200 x 4,9 mm
|  | Varianta: | SN8
|  |  | 33 |  |  | 33
583 | SO-02 | 721178103R00 | Potrubí odhlučněné PP připojovací, D 50 x 2,0 mm |  | m | 20 | 0 | 0 | RTS II / 2023 | 0 |  | 0 | 0 | 0 | 0 | 0 | 0 | 0 | SO-02 | 0 | 0 | 0 | 21 | 0 | 0 | 7 |  |  |  | 0 | 0 | 0 | 721_ | SO-02_72_ | SO-02_ | 0 | 0 | 0 | 2211 | 0 | 0 | 0 |  | 721 | [6 empty] | 21 | Potrubí odhlučněné PP připojovací, D 50 x 2,0 mm
|  |  | 20 |  |  | 20
584 | SO-02 | 721178104R00 | Potrubí odhlučněné PP připojovací, D 75 x 2,6 mm |  | m | 2 | 0 | 0 | RTS II / 2023 | 0 |  | 0 | 0 | 0 | 0 | 0 | 0 | 0 | SO-02 | 0 | 0 | 0 | 21 | 0 | 0 | 7 |  |  |  | 0 | 0 | 0 | 721_ | SO-02_72_ | SO-02_ | 0 | 0 | 0 | 2213 | 0 | 0 | 0 |  | 721 | [6 empty] | 21 | Potrubí odhlučněné PP připojovací, D 75 x 2,6 mm
|  |  | 2 |  |  | 2
585 | SO-02 | 721178106R00 | Potrubí odhlučněné PP připojovací, D 110 x 3,6 mm |  | m | 11 | 0 | 0 | RTS II / 2023 | 0 |  | 0 | 0 | 0 | 0 | 0 | 0 | 0 | SO-02 | 0 | 0 | 0 | 21 | 0 | 0 | 7 |  |  |  | 0 | 0 | 0 | 721_ | SO-02_72_ | SO-02_ | 0 | 0 | 0 | 2215 | 0 | 0 | 0 |  | 721 | [6 empty] | 21 | Potrubí odhlučněné PP připojovací, D 110 x 3,6 mm
|  |  | 11 |  |  | 11
586 | SO-02 | 721178114R00 | Potrubí odhlučněné PP odpadní - svislé, D 75 x 2,6 mm |  | m | 21 | 0 | 0 | RTS II / 2023 | 0 |  | 0 | 0 | 0 | 0 | 0 | 0 | 0 | SO-02 | 0 | 0 | 0 | 21 | 0 | 0 | 7 |  |  |  | 0 | 0 | 0 | 721_ | SO-02_72_ | SO-02_ | 0 | 0 | 0 | 2217 | 0 | 0 | 0 |  | 721 | [6 empty] | 21 | Potrubí odhlučněné PP odpadní - svislé, D 75 x 2,6 mm
|  |  | 21 |  |  | 21
587 | SO-02 | 721178116R00 | Potrubí odhlučněné PP odpadní - svislé, D 110 x 3,6 mm |  | m | 33 | 0 | 0 | RTS II / 2023 | 0 |  | 0 | 0 | 0 | 0 | 0 | 0 | 0 | SO-02 | 0 | 0 | 0 | 21 | 0 | 0 | 7 |  |  |  | 0 | 0 | 0 | 721_ | SO-02_72_ | SO-02_ | 0 | 0 | 0 | 2219 | 0 | 0 | 0 |  | 721 | [6 empty] | 21 | Potrubí odhlučněné PP odpadní - svislé, D 110 x 3,6 mm
|  |  | 33 |  |  | 33
588 | SO-02 | 721178117R00 | Potrubí odhlučněné PP odpadní - svislé, D 125 x 4,2 mm |  | m | 8 | 0 | 0 | RTS II / 2023 | 0 |  | 0 | 0 | 0 | 0 | 0 | 0 | 0 | SO-02 | 0 | 0 | 0 | 21 | 0 | 0 | 7 |  |  |  | 0 | 0 | 0 | 721_ | SO-02_72_ | SO-02_ | 0 | 0 | 0 | 2221 | 0 | 0 | 0 |  | 721 | [6 empty] | 21 | Potrubí odhlučněné PP odpadní - svislé, D 125 x 4,2 mm
|  |  | 8 |  |  | 8
589 | SO-02 | 721178118R00 | Potrubí odhlučněné PP odpadní - svislé, D 160 x 5,2 mm |  | m | 13 | 0 | 0 | RTS II / 2023 | 0 |  | 0 | 0 | 0 | 0 | 0 | 0 | 0 | SO-02 | 0 | 0 | 0 | 21 | 0 | 0 | 7 |  |  |  | 0 | 0 | 0 | 721_ | SO-02_72_ | SO-02_ | 0 | 0 | 0 | 2223 | 0 | 0 | 0 |  | 721 | [6 empty] | 21 | Potrubí odhlučněné PP odpadní - svislé, D 160 x 5,2 mm
|  |  | 13 |  |  | 13
590 | SO-02 | 721178124R00 | Čisticí kus odhlučněné PP pro potrubí svislé, D 75 mm |  | kus | 3 | 0 | 0 | RTS II / 2023 | 0 |  | 0 | 0 | 0 | 0 | 0 | 0 | 0 | SO-02 | 0 | 0 | 0 | 21 | 0 | 0 | 7 |  |  |  | 0 | 0 | 0 | 721_ | SO-02_72_ | SO-02_ | 0 | 0 | 0 | 2225 | 0 | 0 | 0 |  | 721 | [6 empty] | 21 | Čisticí kus odhlučněné PP pro potrubí svislé, D 75 mm
|  |  | 3 |  |  | 3
591 | SO-02 | 721178126R00 | Čisticí kus odhlučněné PP pro potrubí svislé, D 110 mm |  | kus | 4 | 0 | 0 | RTS II / 2023 | 0 |  | 0 | 0 | 0 | 0 | 0 | 0 | 0 | SO-02 | 0 | 0 | 0 | 21 | 0 | 0 | 7 |  |  |  | 0 | 0 | 0 | 721_ | SO-02_72_ | SO-02_ | 0 | 0 | 0 | 2227 | 0 | 0 | 0 |  | 721 | [6 empty] | 21 | Čisticí kus odhlučněné PP pro potrubí svislé, D 110 mm
|  |  | 4 |  |  | 4
592 | SO-02 | 721194105R00 | Vyvedení odpadních výpustek, D 50 x 1,8 mm |  | kus | 12 | 0 | 0 | RTS II / 2023 | 0 |  | 0 | 0 | 0 | 0 | 0 | 0 | 0 | SO-02 | 0 | 0 | 0 | 21 | 0 | 0 | 7 |  |  |  | 0 | 0 | 0 | 721_ | SO-02_72_ | SO-02_ | 0 | 0 | 0 | 2229 | 0 | 0 | 0 |  | 721 | [6 empty] | 21 | Vyvedení odpadních výpustek, D 50 x 1,8 mm
|  |  | 10+2 |  |  | 12
593 | SO-02 | 721194107R00 | Vyvedení odpadních výpustek, D 75 x 1,9 mm |  | kus | 4 | 0 | 0 | RTS II / 2023 | 0 |  | 0 | 0 | 0 | 0 | 0 | 0 | 0 | SO-02 | 0 | 0 | 0 | 21 | 0 | 0 | 7 |  |  |  | 0 | 0 | 0 | 721_ | SO-02_72_ | SO-02_ | 0 | 0 | 0 | 2231 | 0 | 0 | 0 |  | 721 | [6 empty] | 21 | Vyvedení odpadních výpustek, D 75 x 1,9 mm
|  |  | 4 |  |  | 4
594 | SO-02 | 721194109R00 | Vyvedení odpadních výpustek, D 110 x 2,3 mm |  | kus | 6 | 0 | 0 | RTS II / 2023 | 0 |  | 0 | 0 | 0 | 0 | 0 | 0 | 0 | SO-02 | 0 | 0 | 0 | 21 | 0 | 0 | 7 |  |  |  | 0 | 0 | 0 | 721_ | SO-02_72_ | SO-02_ | 0 | 0 | 0 | 2233 | 0 | 0 | 0 |  | 721 | [6 empty] | 21 | Vyvedení odpadních výpustek, D 110 x 2,3 mm
|  |  | 5+1 |  |  | 6
595 | SO-02 | 721211520RT2 | Vpusť dvorní, klapka, lapač |  | kus | 2 | 0 | 0 | RTS II / 2023 | 0 |  | 0 | 0 | 0 | 0 | 0 | 0 | 0 | SO-02 | 0 | 0 | 0 | 21 | 0 | 0 | 7 |  |  |  | 0 | 0 | 0 | 721_ | SO-02_72_ | SO-02_ | 0 | 0 | 0 | 2235 | 0 | 0 | 0 |  | 721 | [6 empty] | 21 | Vpusť dvorní, klapka, lapač
|  | Varianta: | litinová mřížka, litinový rám, D 110, 160 mm
|  |  | 2 |  |  | 2
596 | SO-02 | 721223423RT2 | Vpusť podlahová se zápachovou uzávěrkou |  | kus | 2 | 0 | 0 | RTS II / 2023 | 0 |  | 0 | 0 | 0 | 0 | 0 | 0 | 0 | SO-02 | 0 | 0 | 0 | 21 | 0 | 0 | 7 |  |  |  | 0 | 0 | 0 | 721_ | SO-02_72_ | SO-02_ | 0 | 0 | 0 | 2238 | 0 | 0 | 0 |  | 721 | [6 empty] | 21 | Vpusť podlahová se zápachovou uzávěrkou
|  | Varianta: | mřížka nerez 115 x 115 D 50/75/110 mm
|  |  | 2 |  |  | 2
597 | SO-02 | 721234101RT1 | Vtok střešní PP pro plochou střechu |  | kus | 14 | 0 | 0 | RTS II / 2023 | 0 |  | 0 | 0 | 0 | 0 | 0 | 0 | 0 | SO-02 | 0 | 0 | 0 | 21 | 0 | 0 | 7 |  |  |  | 0 | 0 | 0 | 721_ | SO-02_72_ | SO-02_ | 0 | 0 | 0 | 2241 | 0 | 0 | 0 |  | 721 | [6 empty] | 21 | Vtok střešní PP pro plochou střechu
|  | Varianta: | živičný pás, případně dle specifikace ASŘ, záchytný koš D 75, 110, 125 mm
|  |  | 14 |  |  | 14
598 | SO-02 | 721242110RT1 | Lapač střešních splavenin PP HL600, kloub |  | kus | 7 | 0 | 0 | RTS II / 2023 | 0 |  | 0 | 0 | 0 | 0 | 0 | 0 | 0 | SO-02 | 0 | 0 | 0 | 21 | 0 | 0 | 7 |  |  |  | 0 | 0 | 0 | 721_ | SO-02_72_ | SO-02_ | 0 | 0 | 0 | 2244 | 0 | 0 | 0 |  | 721 | [6 empty] | 21 | Lapač střešních splavenin PP HL600, kloub
|  | Varianta: | zápachová klapka, koš na listí, DN 100 mm
|  |  | 1 |  |  | 1
|  |  | 6 | výměna za stávající |  | 6
599 | SO-02 | 721242803R00 | Demontáž lapače střešních splavenin, DN 100 mm |  | kus | 6 | 0 | 0 | RTS II / 2023 | 0 |  | 0 | 0 | 0 | 0 | 0 | 0 | 0 | SO-02 | 0 | 0 | 0 | 21 | 0 | 0 | 7 |  |  |  | 0 | 0 | 0 | 721_ | SO-02_72_ | SO-02_ | 0 | 0 | 0 | 2248 | 0 | 0 | 0 |  | 721 | [6 empty] | 21 | Demontáž lapače střešních splavenin, DN 100 mm
|  |  | 6 |  |  | 6
600 | SO-02 | 721273150RT1 | Hlavice ventilační přivětrávací |  | kus | 2 | 0 | 0 | RTS II / 2023 | 0 |  | 0 | 0 | 0 | 0 | 0 | 0 | 0 | SO-02 | 0 | 0 | 0 | 21 | 0 | 0 | 7 |  |  |  | 0 | 0 | 0 | 721_ | SO-02_72_ | SO-02_ | 0 | 0 | 0 | 2250 | 0 | 0 | 0 |  | 721 | [6 empty] | 21 | Hlavice ventilační přivětrávací
|  | Varianta: | přivzdušňovací ventil, D 50/75/110 mm
|  |  | 2 |  |  | 2
601 | SO-02 | 721290111R00 | Zkouška těsnosti kanalizace vodou DN 125 mm |  | m | 227 | 0 | 0 | RTS II / 2023 | 0 |  | 0 | 0 | 0 | 0 | 0 | 0 | 0 | SO-02 | 0 | 0 | 0 | 21 | 0 | 0 | 7 |  |  |  | 0 | 0 | 0 | 721_ | SO-02_72_ | SO-02_ | 0 | 0 | 0 | 2253 | 0 | 0 | 0 |  | 721 | [6 empty] | 21 | Zkouška těsnosti kanalizace vodou DN 125 mm
|  |  | 20+2+11+21+33+33+15+8+18+36+30 |  |  | 227
602 | SO-02 | 721290112R00 | Zkouška těsnosti kanalizace vodou DN 200 mm |  | m | 185 | 0 | 0 | RTS II / 2023 | 0 |  | 0 | 0 | 0 | 0 | 0 | 0 | 0 | SO-02 | 0 | 0 | 0 | 21 | 0 | 0 | 7 |  |  |  | 0 | 0 | 0 | 721_ | SO-02_72_ | SO-02_ | 0 | 0 | 0 | 2255 | 0 | 0 | 0 |  | 721 | [6 empty] | 21 | Zkouška těsnosti kanalizace vodou DN 200 mm
|  |  | 13+15+89+9+33+26 |  |  | 185
| SO-02 | 722 | Vnitřní vodovod |  |  |  |  | 0 | [10 empty] | SO-02 | [7 empty] | 0 | 0 | 0
603 | SO-02 | 722130234R00 | Potrubí z trubek závitových pozinkovaných svařovaných 11 343, DN 32 mm |  | m | 27 | 0 | 0 | RTS II / 2023 | 0 |  | 0 | 0 | 0 | 0 | 0 | 0 | 0 | SO-02 | 0 | 0 | 0 | 21 | 0 | 0 | 7 |  |  |  | 0 | 0 | 0 | 722_ | SO-02_72_ | SO-02_ | 0 | 0 | 0 | 2258 | 0 | 0 | 0 |  | 722 | [6 empty] | 21 | Potrubí z trubek závitových pozinkovaných svařovaných 11 343, DN 32 mm
|  |  | 27 |  |  | 27
604 | SO-02 | 722130236R00 | Potrubí z trubek závitových pozinkovaných svařovaných 11 343, DN 50 mm |  | m | 3 | 0 | 0 | RTS II / 2023 | 0 |  | 0 | 0 | 0 | 0 | 0 | 0 | 0 | SO-02 | 0 | 0 | 0 | 21 | 0 | 0 | 7 |  |  |  | 0 | 0 | 0 | 722_ | SO-02_72_ | SO-02_ | 0 | 0 | 0 | 2260 | 0 | 0 | 0 |  | 722 | [6 empty] | 21 | Potrubí z trubek závitových pozinkovaných svařovaných 11 343, DN 50 mm
|  |  | 3 |  |  | 3
605 | SO-02 | 722131916R00 | Oprava závitového potrubí, vsazení odbočky DN 50 mm |  | soubor | 1 | 0 | 0 | RTS II / 2023 | 0 |  | 0 | 0 | 0 | 0 | 0 | 0 | 0 | SO-02 | 0 | 0 | 0 | 21 | 0 | 0 | 7 |  |  |  | 0 | 0 | 0 | 722_ | SO-02_72_ | SO-02_ | 0 | 0 | 0 | 2262 | 0 | 0 | 0 |  | 722 | [6 empty] | 21 | Oprava závitového potrubí, vsazení odbočky DN 50 mm
|  |  | 1 | propojení ve VŠ |  | 1
606 | SO-02 | 722170927R00 | Oprava plastového potrubí, spojka přímá, vnější závit 50 x 6/4" |  | kus | 2 | 0 | 0 | RTS II / 2023 | 0 |  | 0 | 0 | 0 | 0 | 0 | 0 | 0 | SO-02 | 0 | 0 | 0 | 21 | 0 | 0 | 7 |  |  |  | 0 | 0 | 0 | 722_ | SO-02_72_ | SO-02_ | 0 | 0 | 0 | 2264 | 0 | 0 | 0 |  | 722 | [6 empty] | 21 | Oprava plastového potrubí, spojka přímá, vnější závit 50 x 6/4"
|  |  | 1+1 | propojení na st. rozvod u RD a ve VŠ |  | 2
607 | SO-02 | 722178113RT1 | Potrubí vícevrstvé vodovodní AL/PeX, lisovaný spoj, D 20 x 2,0 mm, PN 10 |  | m | 100 | 0 | 0 | RTS II / 2023 | 0 |  | 0 | 0 | 0 | 0 | 0 | 0 | 0 | SO-02 | 0 | 0 | 0 | 21 | 0 | 0 | 7 |  |  |  | 0 | 0 | 0 | 722_ | SO-02_72_ | SO-02_ | 0 | 0 | 0 | 2266 | 0 | 0 | 0 |  | 722 | [6 empty] | 21 | Potrubí vícevrstvé vodovodní AL/PeX, lisovaný spoj, D 20 x 2,0 mm, PN 10
|  | Varianta: | mosazné press fitinky
|  |  | 38+62 |  |  | 100
608 | SO-02 | 722178114RT1 | Potrubí vícevrstvé vodovodní AL/PeX, lisovaný spoj, D 26 x 3,0 mm, PN 10 |  | m | 81 | 0 | 0 | RTS II / 2023 | 0 |  | 0 | 0 | 0 | 0 | 0 | 0 | 0 | SO-02 | 0 | 0 | 0 | 21 | 0 | 0 | 7 |  |  |  | 0 | 0 | 0 | 722_ | SO-02_72_ | SO-02_ | 0 | 0 | 0 | 2269 | 0 | 0 | 0 |  | 722 | [6 empty] | 21 | Potrubí vícevrstvé vodovodní AL/PeX, lisovaný spoj, D 26 x 3,0 mm, PN 10
|  | Varianta: | mosazné press fitinky
|  |  | 30+51 |  |  | 81
609 | SO-02 | 722178115RT1 | Potrubí vícevrstvé vodovodní AL/PeX, lisovaný spoj, D 32 x 3,0 mm, PN 10 |  | m | 67 | 0 | 0 | RTS II / 2023 | 0 |  | 0 | 0 | 0 | 0 | 0 | 0 | 0 | SO-02 | 0 | 0 | 0 | 21 | 0 | 0 | 7 |  |  |  | 0 | 0 | 0 | 722_ | SO-02_72_ | SO-02_ | 0 | 0 | 0 | 2272 | 0 | 0 | 0 |  | 722 | [6 empty] | 21 | Potrubí vícevrstvé vodovodní AL/PeX, lisovaný spoj, D 32 x 3,0 mm, PN 10
|  | Varianta: | mosazné press fitinky
|  |  | 15+52 |  |  | 67
610 | SO-02 | 722178116RT1 | Potrubí vícevrstvé vodovodní AL/PeX, lisovaný spoj, D 40 x 3,5 mm, PN 10 |  | m | 23 | 0 | 0 | RTS II / 2023 | 0 |  | 0 | 0 | 0 | 0 | 0 | 0 | 0 | SO-02 | 0 | 0 | 0 | 21 | 0 | 0 | 7 |  |  |  | 0 | 0 | 0 | 722_ | SO-02_72_ | SO-02_ | 0 | 0 | 0 | 2275 | 0 | 0 | 0 |  | 722 | [6 empty] | 21 | Potrubí vícevrstvé vodovodní AL/PeX, lisovaný spoj, D 40 x 3,5 mm, PN 10
|  | Varianta: | mosazné press fitinky
|  |  | 14+9 |  |  | 23
611 | SO-02 | 722178117RT1 | Potrubí vícevrstvé vodovodní AL/PeX, lisovaný spoj, D 50 x 4,0 mm PN 10 |  | m | 88 | 0 | 0 | RTS II / 2023 | 0 |  | 0 | 0 | 0 | 0 | 0 | 0 | 0 | SO-02 | 0 | 0 | 0 | 21 | 0 | 0 | 7 |  |  |  | 0 | 0 | 0 | 722_ | SO-02_72_ | SO-02_ | 0 | 0 | 0 | 2278 | 0 | 0 | 0 |  | 722 | [6 empty] | 21 | Potrubí vícevrstvé vodovodní AL/PeX, lisovaný spoj, D 50 x 4,0 mm PN 10
|  | Varianta: | mosazné press fitinky
|  |  | 79+9 |  |  | 88
612 | SO-02 | 722178118RT1 | Potrubí vícevrstvé vodovodní AL/PeX, lisovaný spoj, D 63 x 4,5 mm PN 10 |  | m | 5 | 0 | 0 | RTS II / 2023 | 0 |  | 0 | 0 | 0 | 0 | 0 | 0 | 0 | SO-02 | 0 | 0 | 0 | 21 | 0 | 0 | 7 |  |  |  | 0 | 0 | 0 | 722_ | SO-02_72_ | SO-02_ | 0 | 0 | 0 | 2281 | 0 | 0 | 0 |  | 722 | [6 empty] | 21 | Potrubí vícevrstvé vodovodní AL/PeX, lisovaný spoj, D 63 x 4,5 mm PN 10
|  | Varianta: | mosazné press fitinky
|  |  | 5 |  |  | 5
613 | SO-02 | 722181211RT9 | Izolace návleková tl. stěny 6 mm |  | m | 30 | 0 | 0 | RTS II / 2023 | 0 |  | 0 | 0 | 0 | 0 | 0 | 0 | 0 | SO-02 | 0 | 0 | 0 | 21 | 0 | 0 | 7 |  |  |  | 0 | 0 | 0 | 722_ | SO-02_72_ | SO-02_ | 0 | 0 | 0 | 2284 | 0 | 0 | 0 |  | 722 | [6 empty] | 21 | Izolace návleková tl. stěny 6 mm
|  | Varianta: | vnitřní průměr 28 mm
|  |  | 30 |  |  | 30
614 | SO-02 | 722181211RU1 | Izolace návleková tl. stěny 6 mm |  | m | 15 | 0 | 0 | RTS II / 2023 | 0 |  | 0 | 0 | 0 | 0 | 0 | 0 | 0 | SO-02 | 0 | 0 | 0 | 21 | 0 | 0 | 7 |  |  |  | 0 | 0 | 0 | 722_ | SO-02_72_ | SO-02_ | 0 | 0 | 0 | 2287 | 0 | 0 | 0 |  | 722 | [6 empty] | 21 | Izolace návleková tl. stěny 6 mm
|  | Varianta: | vnitřní průměr 32 mm
|  |  | 15 |  |  | 15
615 | SO-02 | 722181211RU2 | Izolace návleková tl. stěny 6 mm |  | m | 27 | 0 | 0 | RTS II / 2023 | 0 |  | 0 | 0 | 0 | 0 | 0 | 0 | 0 | SO-02 | 0 | 0 | 0 | 21 | 0 | 0 | 7 |  |  |  | 0 | 0 | 0 | 722_ | SO-02_72_ | SO-02_ | 0 | 0 | 0 | 2290 | 0 | 0 | 0 |  | 722 | [6 empty] | 21 | Izolace návleková tl. stěny 6 mm
|  | Varianta: | vnitřní průměr 35 mm
|  |  | 27 |  |  | 27
616 | SO-02 | 722181211RV9 | Izolace návleková tl. stěny 6 mm |  | m | 23 | 0 | 0 | RTS II / 2023 | 0 |  | 0 | 0 | 0 | 0 | 0 | 0 | 0 | SO-02 | 0 | 0 | 0 | 21 | 0 | 0 | 7 |  |  |  | 0 | 0 | 0 | 722_ | SO-02_72_ | SO-02_ | 0 | 0 | 0 | 2293 | 0 | 0 | 0 |  | 722 | [6 empty] | 21 | Izolace návleková tl. stěny 6 mm
|  | Varianta: | vnitřní průměr 40 mm
|  |  | 23 |  |  | 23
617 | SO-02 | 722181211RZ6 | Izolace návleková tl. stěny 6 mm |  | m | 38 | 0 | 0 | RTS II / 2023 | 0 |  | 0 | 0 | 0 | 0 | 0 | 0 | 0 | SO-02 | 0 | 0 | 0 | 21 | 0 | 0 | 7 |  |  |  | 0 | 0 | 0 | 722_ | SO-02_72_ | SO-02_ | 0 | 0 | 0 | 2296 | 0 | 0 | 0 |  | 722 | [6 empty] | 21 | Izolace návleková tl. stěny 6 mm
|  | Varianta: | vnitřní průměr 20 mm
|  |  | 38 |  |  | 38
618 | SO-02 | 722181212RW6 | Izolace návleková tl. stěny 9 mm |  | m | 79 | 0 | 0 | RTS II / 2023 | 0 |  | 0 | 0 | 0 | 0 | 0 | 0 | 0 | SO-02 | 0 | 0 | 0 | 21 | 0 | 0 | 7 |  |  |  | 0 | 0 | 0 | 722_ | SO-02_72_ | SO-02_ | 0 | 0 | 0 | 2299 | 0 | 0 | 0 |  | 722 | [6 empty] | 21 | Izolace návleková tl. stěny 9 mm
|  | Varianta: | vnitřní průměr 50 mm
|  |  | 79 |  |  | 79
619 | SO-02 | 722181212RW8 | Izolace návleková tl. stěny 9 mm |  | m | 3 | 0 | 0 | RTS II / 2023 | 0 |  | 0 | 0 | 0 | 0 | 0 | 0 | 0 | SO-02 | 0 | 0 | 0 | 21 | 0 | 0 | 7 |  |  |  | 0 | 0 | 0 | 722_ | SO-02_72_ | SO-02_ | 0 | 0 | 0 | 2302 | 0 | 0 | 0 |  | 722 | [6 empty] | 21 | Izolace návleková tl. stěny 9 mm
|  | Varianta: | vnitřní průměr 54 mm
|  |  | 3 |  |  | 3
620 | SO-02 | 722181212RY3 | Izolace návleková tl. stěny 9 mm |  | m | 8 | 0 | 0 | RTS II / 2023 | 0 |  | 0 | 0 | 0 | 0 | 0 | 0 | 0 | SO-02 | 0 | 0 | 0 | 21 | 0 | 0 | 7 |  |  |  | 0 | 0 | 0 | 722_ | SO-02_72_ | SO-02_ | 0 | 0 | 0 | 2305 | 0 | 0 | 0 |  | 722 | [6 empty] | 21 | Izolace návleková tl. stěny 9 mm
|  | Varianta: | vnitřní průměr 63 mm
|  |  | 8 |  |  | 8
621 | SO-02 | 722181215R00 | Izolace návleková tl. stěny 25 mm |  | m | 62 | 0 | 0 | RTS II / 2023 | 0 |  | 0 | 0 | 0 | 0 | 0 | 0 | 0 | SO-02 | 0 | 0 | 0 | 21 | 0 | 0 | 7 |  |  |  | 0 | 0 | 0 | 722_ | SO-02_72_ | SO-02_ | 0 | 0 | 0 | 2308 | 0 | 0 | 0 |  | 722 | [6 empty] | 21 | Izolace návleková tl. stěny 25 mm
|  | Varianta: | vnitřní průměr 20 mm
|  |  | 62 |  |  | 62
622 | SO-02 | 722181215RT9 | Izolace návleková tl. stěny 25 mm |  | m | 51 | 0 | 0 | RTS II / 2023 | 0 |  | 0 | 0 | 0 | 0 | 0 | 0 | 0 | SO-02 | 0 | 0 | 0 | 21 | 0 | 0 | 7 |  |  |  | 0 | 0 | 0 | 722_ | SO-02_72_ | SO-02_ | 0 | 0 | 0 | 2311 | 0 | 0 | 0 |  | 722 | [6 empty] | 21 | Izolace návleková tl. stěny 25 mm
|  | Varianta: | vnitřní průměr 28 mm
|  |  | 51 |  |  | 51
623 | SO-02 | 722181215RU1 | Izolace návleková tl. stěny 25 mm |  | m | 52 | 0 | 0 | RTS II / 2023 | 0 |  | 0 | 0 | 0 | 0 | 0 | 0 | 0 | SO-02 | 0 | 0 | 0 | 21 | 0 | 0 | 7 |  |  |  | 0 | 0 | 0 | 722_ | SO-02_72_ | SO-02_ | 0 | 0 | 0 | 2314 | 0 | 0 | 0 |  | 722 | [6 empty] | 21 | Izolace návleková tl. stěny 25 mm
|  | Varianta: | vnitřní průměr 32 mm
|  |  | 52 |  |  | 52
624 | SO-02 | 722181215RV9 | Izolace návleková tl. stěny 25 mm |  | m | 9 | 0 | 0 | RTS II / 2023 | 0 |  | 0 | 0 | 0 | 0 | 0 | 0 | 0 | SO-02 | 0 | 0 | 0 | 21 | 0 | 0 | 7 |  |  |  | 0 | 0 | 0 | 722_ | SO-02_72_ | SO-02_ | 0 | 0 | 0 | 2317 | 0 | 0 | 0 |  | 722 | [6 empty] | 21 | Izolace návleková tl. stěny 25 mm
|  | Varianta: | vnitřní průměr 40 mm
|  |  | 9 |  |  | 9
625 | SO-02 | 722181215RW6 | Izolace návleková tl. stěny 25 mm |  | m | 9 | 0 | 0 | RTS II / 2023 | 0 |  | 0 | 0 | 0 | 0 | 0 | 0 | 0 | SO-02 | 0 | 0 | 0 | 21 | 0 | 0 | 7 |  |  |  | 0 | 0 | 0 | 722_ | SO-02_72_ | SO-02_ | 0 | 0 | 0 | 2320 | 0 | 0 | 0 |  | 722 | [6 empty] | 21 | Izolace návleková tl. stěny 25 mm
|  | Varianta: | vnitřní průměr 50 mm
|  |  | 9 |  |  | 9
626 | SO-02 | 722190223R00 | Přípojky vodovodní pro pevné připojení DN 25 mm |  | soubor | 1 | 0 | 0 | RTS II / 2023 | 0 |  | 0 | 0 | 0 | 0 | 0 | 0 | 0 | SO-02 | 0 | 0 | 0 | 21 | 0 | 0 | 7 |  |  |  | 0 | 0 | 0 | 722_ | SO-02_72_ | SO-02_ | 0 | 0 | 0 | 2323 | 0 | 0 | 0 |  | 722 | [6 empty] | 21 | Přípojky vodovodní pro pevné připojení DN 25 mm
|  |  | 1 |  |  | 1
627 | SO-02 | 722190225R00 | Přípojky vodovodní pro pevné připojení DN 40 mm |  | soubor | 2 | 0 | 0 | RTS II / 2023 | 0 |  | 0 | 0 | 0 | 0 | 0 | 0 | 0 | SO-02 | 0 | 0 | 0 | 21 | 0 | 0 | 7 |  |  |  | 0 | 0 | 0 | 722_ | SO-02_72_ | SO-02_ | 0 | 0 | 0 | 2325 | 0 | 0 | 0 |  | 722 | [6 empty] | 21 | Přípojky vodovodní pro pevné připojení DN 40 mm
|  |  | 2 |  |  | 2
628 | SO-02 | 722190401R00 | Vyvedení a upevnění výpustek DN 15 mm |  | kus | 39 | 0 | 0 | RTS II / 2023 | 0 |  | 0 | 0 | 0 | 0 | 0 | 0 | 0 | SO-02 | 0 | 0 | 0 | 21 | 0 | 0 | 7 |  |  |  | 0 | 0 | 0 | 722_ | SO-02_72_ | SO-02_ | 0 | 0 | 0 | 2327 | 0 | 0 | 0 |  | 722 | [6 empty] | 21 | Vyvedení a upevnění výpustek DN 15 mm
|  |  | 18+2+4+1+8+2+2+2 |  |  | 39
629 | SO-02 | 722190901R00 | Uzavření/otevření vodovodního potrubí při opravě |  | kus | 6 | 0 | 0 | RTS II / 2023 | 0 |  | 0 | 0 | 0 | 0 | 0 | 0 | 0 | SO-02 | 0 | 0 | 0 | 21 | 0 | 0 | 7 |  |  |  | 0 | 0 | 0 | 722_ | SO-02_72_ | SO-02_ | 0 | 0 | 0 | 2329 | 0 | 0 | 0 |  | 722 | [6 empty] | 21 | Uzavření/otevření vodovodního potrubí při opravě
|  |  | 6 |  |  | 6
630 | SO-02 | 722191112R00 | Hadice flexibilní k baterii M 10, DN 15 mm, délka 500 mm |  | soubor | 20 | 0 | 0 | RTS II / 2023 | 0 |  | 0 | 0 | 0 | 0 | 0 | 0 | 0 | SO-02 | 0 | 0 | 0 | 21 | 0 | 0 | 7 |  |  |  | 0 | 0 | 0 | 722_ | SO-02_72_ | SO-02_ | 0 | 0 | 0 | 2331 | 0 | 0 | 0 |  | 722 | [6 empty] | 21 | Hadice flexibilní k baterii M 10, DN 15 mm, délka 500 mm
|  |  | 18+2 |  |  | 20
631 | SO-02 | 722191133R00 | Hadice sanitární flexibilní, DN 15 mm, délka 500 mm |  | soubor | 5 | 0 | 0 | RTS II / 2023 | 0 |  | 0 | 0 | 0 | 0 | 0 | 0 | 0 | SO-02 | 0 | 0 | 0 | 21 | 0 | 0 | 7 |  |  |  | 0 | 0 | 0 | 722_ | SO-02_72_ | SO-02_ | 0 | 0 | 0 | 2333 | 0 | 0 | 0 |  | 722 | [6 empty] | 21 | Hadice sanitární flexibilní, DN 15 mm, délka 500 mm
|  |  | 5 |  |  | 5
632 | SO-02 | 722212440R00 | Štítky orientační na zeď |  | soubor | 15 | 0 | 0 | RTS II / 2023 | 0 |  | 0 | 0 | 0 | 0 | 0 | 0 | 0 | SO-02 | 0 | 0 | 0 | 21 | 0 | 0 | 7 |  |  |  | 0 | 0 | 0 | 722_ | SO-02_72_ | SO-02_ | 0 | 0 | 0 | 2335 | 0 | 0 | 0 |  | 722 | [6 empty] | 21 | Štítky orientační na zeď
|  |  | 15 |  |  | 15
633 | SO-02 | 722213312R00 | Úpravna vody magnetická PN 1,6 ,DN 40 |  | kus | 1 | 0 | 0 | RTS II / 2023 | 0 |  | 0 | 0 | 0 | 0 | 0 | 0 | 0 | SO-02 | 0 | 0 | 0 | 21 | 0 | 0 | 7 |  |  |  | 0 | 0 | 0 | 722_ | SO-02_72_ | SO-02_ | 0 | 0 | 0 | 2337 | 0 | 0 | 0 |  | 722 | [6 empty] | 21 | Úpravna vody magnetická PN 1,6 ,DN 40
|  |  | 1 |  |  | 1
634 | SO-02 | 722220111R00 | Nástěnka K 247, pro výtokový ventil G 1/2" |  | kus | 47 | 0 | 0 | RTS II / 2023 | 0 |  | 0 | 0 | 0 | 0 | 0 | 0 | 0 | SO-02 | 0 | 0 | 0 | 21 | 0 | 0 | 7 |  |  |  | 0 | 0 | 0 | 722_ | SO-02_72_ | SO-02_ | 0 | 0 | 0 | 2339 | 0 | 0 | 0 |  | 722 | [6 empty] | 21 | Nástěnka K 247, pro výtokový ventil G 1/2"
|  |  | 18+24+1+2+2 |  |  | 47
635 | SO-02 | 722220121R00 | Nástěnka K 247, pro baterii G 1/2" |  | pár | 5 | 0 | 0 | RTS II / 2023 | 0 |  | 0 | 0 | 0 | 0 | 0 | 0 | 0 | SO-02 | 0 | 0 | 0 | 21 | 0 | 0 | 7 |  |  |  | 0 | 0 | 0 | 722_ | SO-02_72_ | SO-02_ | 0 | 0 | 0 | 2341 | 0 | 0 | 0 |  | 722 | [6 empty] | 21 | Nástěnka K 247, pro baterii G 1/2"
|  |  | 4+1 |  |  | 5
636 | SO-02 | 722221122R00 | Kohout vodovodní, kulový, zahradní, DN 15 mm x DN 20 mm |  | kus | 2 | 0 | 0 | RTS II / 2023 | 0 |  | 0 | 0 | 0 | 0 | 0 | 0 | 0 | SO-02 | 0 | 0 | 0 | 21 | 0 | 0 | 7 |  |  |  | 0 | 0 | 0 | 722_ | SO-02_72_ | SO-02_ | 0 | 0 | 0 | 2343 | 0 | 0 | 0 |  | 722 | [6 empty] | 21 | Kohout vodovodní, kulový, zahradní, DN 15 mm x DN 20 mm
|  |  | 2 |  |  | 2
637 | SO-02 | 722231195R00 | Ventil vodovodní pojistný pružinový P10-237-616, G 6/4" |  | kus | 1 | 0 | 0 | RTS II / 2023 | 0 |  | 0 | 0 | 0 | 0 | 0 | 0 | 0 | SO-02 | 0 | 0 | 0 | 21 | 0 | 0 | 7 |  |  |  | 0 | 0 | 0 | 722_ | SO-02_72_ | SO-02_ | 0 | 0 | 0 | 2345 | 0 | 0 | 0 |  | 722 | [6 empty] | 21 | Ventil vodovodní pojistný pružinový P10-237-616, G 6/4"
|  |  | 1 |  |  | 1
638 | SO-02 | 722235111R00 | Kohout vodovodní, kulový, vnitřní-vnitřní závit, DN 15 mm |  | kus | 7 | 0 | 0 | RTS II / 2023 | 0 |  | 0 | 0 | 0 | 0 | 0 | 0 | 0 | SO-02 | 0 | 0 | 0 | 21 | 0 | 0 | 7 |  |  |  | 0 | 0 | 0 | 722_ | SO-02_72_ | SO-02_ | 0 | 0 | 0 | 2347 | 0 | 0 | 0 |  | 722 | [6 empty] | 21 | Kohout vodovodní, kulový, vnitřní-vnitřní závit, DN 15 mm
|  |  | 7 |  |  | 7
639 | SO-02 | 722235112R00 | Kohout vodovodní, kulový, vnitřní-vnitřní závit, DN 20 mm |  | kus | 12 | 0 | 0 | RTS II / 2023 | 0 |  | 0 | 0 | 0 | 0 | 0 | 0 | 0 | SO-02 | 0 | 0 | 0 | 21 | 0 | 0 | 7 |  |  |  | 0 | 0 | 0 | 722_ | SO-02_72_ | SO-02_ | 0 | 0 | 0 | 2349 | 0 | 0 | 0 |  | 722 | [6 empty] | 21 | Kohout vodovodní, kulový, vnitřní-vnitřní závit, DN 20 mm
|  |  | 12 |  |  | 12
640 | SO-02 | 722235113R00 | Kohout vodovodní, kulový, vnitřní-vnitřní závit, DN 25 mm |  | kus | 6 | 0 | 0 | RTS II / 2023 | 0 |  | 0 | 0 | 0 | 0 | 0 | 0 | 0 | SO-02 | 0 | 0 | 0 | 21 | 0 | 0 | 7 |  |  |  | 0 | 0 | 0 | 722_ | SO-02_72_ | SO-02_ | 0 | 0 | 0 | 2351 | 0 | 0 | 0 |  | 722 | [6 empty] | 21 | Kohout vodovodní, kulový, vnitřní-vnitřní závit, DN 25 mm
|  |  | 6 |  |  | 6
641 | SO-02 | 722235114R00 | Kohout vodovodní, kulový, vnitřní-vnitřní závit, DN 32 mm |  | kus | 1 | 0 | 0 | RTS II / 2023 | 0 |  | 0 | 0 | 0 | 0 | 0 | 0 | 0 | SO-02 | 0 | 0 | 0 | 21 | 0 | 0 | 7 |  |  |  | 0 | 0 | 0 | 722_ | SO-02_72_ | SO-02_ | 0 | 0 | 0 | 2353 | 0 | 0 | 0 |  | 722 | [6 empty] | 21 | Kohout vodovodní, kulový, vnitřní-vnitřní závit, DN 32 mm
|  |  | 1 |  |  | 1
642 | SO-02 | 722235115R00 | Kohout vodovodní, kulový, vnitřní-vnitřní závit, DN 40 mm |  | kus | 3 | 0 | 0 | RTS II / 2023 | 0 |  | 0 | 0 | 0 | 0 | 0 | 0 | 0 | SO-02 | 0 | 0 | 0 | 21 | 0 | 0 | 7 |  |  |  | 0 | 0 | 0 | 722_ | SO-02_72_ | SO-02_ | 0 | 0 | 0 | 2355 | 0 | 0 | 0 |  | 722 | [6 empty] | 21 | Kohout vodovodní, kulový, vnitřní-vnitřní závit, DN 40 mm
|  |  | 3 |  |  | 3
643 | SO-02 | 722235141R00 | Kohout vodovodní, kulový s vypouštěním, vnitřní-vnitřní závit, DN 15 mm |  | kus | 4 | 0 | 0 | RTS II / 2023 | 0 |  | 0 | 0 | 0 | 0 | 0 | 0 | 0 | SO-02 | 0 | 0 | 0 | 21 | 0 | 0 | 7 |  |  |  | 0 | 0 | 0 | 722_ | SO-02_72_ | SO-02_ | 0 | 0 | 0 | 2357 | 0 | 0 | 0 |  | 722 | [6 empty] | 21 | Kohout vodovodní, kulový s vypouštěním, vnitřní-vnitřní závit, DN 15 mm
|  |  | 4 |  |  | 4
644 | SO-02 | 722235142R00 | Kohout vodovodní, kulový s vypouštěním, vnitřní-vnitřní závit, DN 20 mm |  | kus | 3 | 0 | 0 | RTS II / 2023 | 0 |  | 0 | 0 | 0 | 0 | 0 | 0 | 0 | SO-02 | 0 | 0 | 0 | 21 | 0 | 0 | 7 |  |  |  | 0 | 0 | 0 | 722_ | SO-02_72_ | SO-02_ | 0 | 0 | 0 | 2359 | 0 | 0 | 0 |  | 722 | [6 empty] | 21 | Kohout vodovodní, kulový s vypouštěním, vnitřní-vnitřní závit, DN 20 mm
|  |  | 3 |  |  | 3
645 | SO-02 | 722235143R00 | Kohout vodovodní, kulový s vypouštěním, vnitřní-vnitřní závit, DN 25 mm |  | kus | 3 | 0 | 0 | RTS II / 2023 | 0 |  | 0 | 0 | 0 | 0 | 0 | 0 | 0 | SO-02 | 0 | 0 | 0 | 21 | 0 | 0 | 7 |  |  |  | 0 | 0 | 0 | 722_ | SO-02_72_ | SO-02_ | 0 | 0 | 0 | 2361 | 0 | 0 | 0 |  | 722 | [6 empty] | 21 | Kohout vodovodní, kulový s vypouštěním, vnitřní-vnitřní závit, DN 25 mm
|  |  | 3 |  |  | 3
646 | SO-02 | 722235144R00 | Kohout vodovodní, kulový s vypouštěním, vnitřní-vnitřní závit, DN 32 mm |  | kus | 4 | 0 | 0 | RTS II / 2023 | 0 |  | 0 | 0 | 0 | 0 | 0 | 0 | 0 | SO-02 | 0 | 0 | 0 | 21 | 0 | 0 | 7 |  |  |  | 0 | 0 | 0 | 722_ | SO-02_72_ | SO-02_ | 0 | 0 | 0 | 2363 | 0 | 0 | 0 |  | 722 | [6 empty] | 21 | Kohout vodovodní, kulový s vypouštěním, vnitřní-vnitřní závit, DN 32 mm
|  |  | 4 |  |  | 4
647 | SO-02 | 722235145R00 | Kohout vodovodní, kulový s vypouštěním, vnitřní-vnitřní závit, DN 40 mm |  | kus | 3 | 0 | 0 | RTS II / 2023 | 0 |  | 0 | 0 | 0 | 0 | 0 | 0 | 0 | SO-02 | 0 | 0 | 0 | 21 | 0 | 0 | 7 |  |  |  | 0 | 0 | 0 | 722_ | SO-02_72_ | SO-02_ | 0 | 0 | 0 | 2365 | 0 | 0 | 0 |  | 722 | [6 empty] | 21 | Kohout vodovodní, kulový s vypouštěním, vnitřní-vnitřní závit, DN 40 mm
|  |  | 3 |  |  | 3
648 | SO-02 | 722235146R00 | Kohout vodovodní, kulový s vypouštěním, vnitřní-vnitřní závit, DN 50 mm |  | kus | 3 | 0 | 0 | RTS II / 2023 | 0 |  | 0 | 0 | 0 | 0 | 0 | 0 | 0 | SO-02 | 0 | 0 | 0 | 21 | 0 | 0 | 7 |  |  |  | 0 | 0 | 0 | 722_ | SO-02_72_ | SO-02_ | 0 | 0 | 0 | 2367 | 0 | 0 | 0 |  | 722 | [6 empty] | 21 | Kohout vodovodní, kulový s vypouštěním, vnitřní-vnitřní závit, DN 50 mm
|  |  | 3 |  |  | 3
649 | SO-02 | 722235571R00 | Kohout vodovodní, kulový, DN 15 mm |  | kus | 2 | 0 | 0 | RTS II / 2023 | 0 |  | 0 | 0 | 0 | 0 | 0 | 0 | 0 | SO-02 | 0 | 0 | 0 | 21 | 0 | 0 | 7 |  |  |  | 0 | 0 | 0 | 722_ | SO-02_72_ | SO-02_ | 0 | 0 | 0 | 2369 | 0 | 0 | 0 |  | 722 | [6 empty] | 21 | Kohout vodovodní, kulový, DN 15 mm
|  |  | 2 |  |  | 2
650 | SO-02 | 722235572R00 | Kohout vodovodní, kulový, DN 20 mm |  | kus | 5 | 0 | 0 | RTS II / 2023 | 0 |  | 0 | 0 | 0 | 0 | 0 | 0 | 0 | SO-02 | 0 | 0 | 0 | 21 | 0 | 0 | 7 |  |  |  | 0 | 0 | 0 | 722_ | SO-02_72_ | SO-02_ | 0 | 0 | 0 | 2371 | 0 | 0 | 0 |  | 722 | [6 empty] | 21 | Kohout vodovodní, kulový, DN 20 mm
|  |  | 5 |  |  | 5
651 | SO-02 | 722235573R00 | Kohout vodovodní, kulový, DN 25 mm |  | kus | 2 | 0 | 0 | RTS II / 2023 | 0 |  | 0 | 0 | 0 | 0 | 0 | 0 | 0 | SO-02 | 0 | 0 | 0 | 21 | 0 | 0 | 7 |  |  |  | 0 | 0 | 0 | 722_ | SO-02_72_ | SO-02_ | 0 | 0 | 0 | 2373 | 0 | 0 | 0 |  | 722 | [6 empty] | 21 | Kohout vodovodní, kulový, DN 25 mm
|  |  | 2 |  |  | 2
652 | SO-02 | 722235574R00 | Kohout vodovodní, kulový, DN 32 mm |  | kus | 1 | 0 | 0 | RTS II / 2023 | 0 |  | 0 | 0 | 0 | 0 | 0 | 0 | 0 | SO-02 | 0 | 0 | 0 | 21 | 0 | 0 | 7 |  |  |  | 0 | 0 | 0 | 722_ | SO-02_72_ | SO-02_ | 0 | 0 | 0 | 2375 | 0 | 0 | 0 |  | 722 | [6 empty] | 21 | Kohout vodovodní, kulový, DN 32 mm
|  |  | 1 |  |  | 1
653 | SO-02 | 722235575R00 | Kohout vodovodní, kulový, DN 40 mm |  | kus | 1 | 0 | 0 | RTS II / 2023 | 0 |  | 0 | 0 | 0 | 0 | 0 | 0 | 0 | SO-02 | 0 | 0 | 0 | 21 | 0 | 0 | 7 |  |  |  | 0 | 0 | 0 | 722_ | SO-02_72_ | SO-02_ | 0 | 0 | 0 | 2377 | 0 | 0 | 0 |  | 722 | [6 empty] | 21 | Kohout vodovodní, kulový, DN 40 mm
|  |  | 1 |  |  | 1
654 | SO-02 | 722235651R00 | Ventil vodovodní, zpětný, DN 15 mm |  | kus | 2 | 0 | 0 | RTS II / 2023 | 0 |  | 0 | 0 | 0 | 0 | 0 | 0 | 0 | SO-02 | 0 | 0 | 0 | 21 | 0 | 0 | 7 |  |  |  | 0 | 0 | 0 | 722_ | SO-02_72_ | SO-02_ | 0 | 0 | 0 | 2379 | 0 | 0 | 0 |  | 722 | [6 empty] | 21 | Ventil vodovodní, zpětný, DN 15 mm
|  |  | 2 |  |  | 2
655 | SO-02 | 722235652R00 | Ventil vodovodní, zpětný, DN 20 mm |  | kus | 5 | 0 | 0 | RTS II / 2023 | 0 |  | 0 | 0 | 0 | 0 | 0 | 0 | 0 | SO-02 | 0 | 0 | 0 | 21 | 0 | 0 | 7 |  |  |  | 0 | 0 | 0 | 722_ | SO-02_72_ | SO-02_ | 0 | 0 | 0 | 2381 | 0 | 0 | 0 |  | 722 | [6 empty] | 21 | Ventil vodovodní, zpětný, DN 20 mm
|  |  | 5 |  |  | 5
656 | SO-02 | 722235653R00 | Ventil vodovodní, zpětný, DN 25 mm |  | kus | 2 | 0 | 0 | RTS II / 2023 | 0 |  | 0 | 0 | 0 | 0 | 0 | 0 | 0 | SO-02 | 0 | 0 | 0 | 21 | 0 | 0 | 7 |  |  |  | 0 | 0 | 0 | 722_ | SO-02_72_ | SO-02_ | 0 | 0 | 0 | 2383 | 0 | 0 | 0 |  | 722 | [6 empty] | 21 | Ventil vodovodní, zpětný, DN 25 mm
|  |  | 2 |  |  | 2
657 | SO-02 | 722235655R00 | Ventil vodovodní, zpětný, DN 40 mm |  | kus | 1 | 0 | 0 | RTS II / 2023 | 0 |  | 0 | 0 | 0 | 0 | 0 | 0 | 0 | SO-02 | 0 | 0 | 0 | 21 | 0 | 0 | 7 |  |  |  | 0 | 0 | 0 | 722_ | SO-02_72_ | SO-02_ | 0 | 0 | 0 | 2385 | 0 | 0 | 0 |  | 722 | [6 empty] | 21 | Ventil vodovodní, zpětný, DN 40 mm
|  |  | 1 |  |  | 1
658 | SO-02 | 722239101R00 | Montáž vodovodních armatur 2závity, G 1/2" |  | kus | 4 | 0 | 0 | RTS II / 2023 | 0 |  | 0 | 0 | 0 | 0 | 0 | 0 | 0 | SO-02 | 0 | 0 | 0 | 21 | 0 | 0 | 7 |  |  |  | 0 | 0 | 0 | 722_ | SO-02_72_ | SO-02_ | 0 | 0 | 0 | 2387 | 0 | 0 | 0 |  | 722 | [6 empty] | 21 | Montáž vodovodních armatur 2závity, G 1/2"
|  |  | 3+1 |  |  | 4
659 | SO-02 | 722239102R00 | Montáž vodovodních armatur 2závity, G 3/4" |  | kus | 5 | 0 | 0 | RTS II / 2023 | 0 |  | 0 | 0 | 0 | 0 | 0 | 0 | 0 | SO-02 | 0 | 0 | 0 | 21 | 0 | 0 | 7 |  |  |  | 0 | 0 | 0 | 722_ | SO-02_72_ | SO-02_ | 0 | 0 | 0 | 2389 | 0 | 0 | 0 |  | 722 | [6 empty] | 21 | Montáž vodovodních armatur 2závity, G 3/4"
|  |  | 5 |  |  | 5
660 | SO-02 | 722239103R00 | Montáž vodovodních armatur 2závity, G 1" |  | kus | 1 | 0 | 0 | RTS II / 2023 | 0 |  | 0 | 0 | 0 | 0 | 0 | 0 | 0 | SO-02 | 0 | 0 | 0 | 21 | 0 | 0 | 7 |  |  |  | 0 | 0 | 0 | 722_ | SO-02_72_ | SO-02_ | 0 | 0 | 0 | 2391 | 0 | 0 | 0 |  | 722 | [6 empty] | 21 | Montáž vodovodních armatur 2závity, G 1"
|  |  | 1 |  |  | 1
661 | SO-02 | 722239104R00 | Montáž vodovodních armatur 2závity, G 5/4" |  | kus | 1 | 0 | 0 | RTS II / 2023 | 0 |  | 0 | 0 | 0 | 0 | 0 | 0 | 0 | SO-02 | 0 | 0 | 0 | 21 | 0 | 0 | 7 |  |  |  | 0 | 0 | 0 | 722_ | SO-02_72_ | SO-02_ | 0 | 0 | 0 | 2393 | 0 | 0 | 0 |  | 722 | [6 empty] | 21 | Montáž vodovodních armatur 2závity, G 5/4"
|  |  | 1 |  |  | 1
662 | SO-02 | 722239106R00 | Montáž vodovodních armatur 2závity, G 2" |  | kus | 1 | 0 | 0 | RTS II / 2023 | 0 |  | 0 | 0 | 0 | 0 | 0 | 0 | 0 | SO-02 | 0 | 0 | 0 | 21 | 0 | 0 | 7 |  |  |  | 0 | 0 | 0 | 722_ | SO-02_72_ | SO-02_ | 0 | 0 | 0 | 2395 | 0 | 0 | 0 |  | 722 | [6 empty] | 21 | Montáž vodovodních armatur 2závity, G 2"
|  |  | 1 |  |  | 1
663 | SO-02 | 722254201RT4 | Hydrantový systém, box s plnými dveřmi |  | kus | 1 | 0 | 0 | RTS II / 2023 | 0 |  | 0 | 0 | 0 | 0 | 0 | 0 | 0 | SO-02 | 0 | 0 | 0 | 21 | 0 | 0 | 7 |  |  |  | 0 | 0 | 0 | 722_ | SO-02_72_ | SO-02_ | 0 | 0 | 0 | 2397 | 0 | 0 | 0 |  | 722 | [6 empty] | 21 | Hydrantový systém, box s plnými dveřmi
|  | Varianta: | průměr 19/30 mm, stálotvará hadice
|  |  | 1 |  |  | 1
664 | SO-02 | 722259991R00 | Tlaková zkouška nástěnného požárního hydrantu |  | kus | 1 | 0 | 0 | RTS II / 2023 | 0 |  | 0 | 0 | 0 | 0 | 0 | 0 | 0 | SO-02 | 0 | 0 | 0 | 21 | 0 | 0 | 7 |  |  |  | 0 | 0 | 0 | 722_ | SO-02_72_ | SO-02_ | 0 | 0 | 0 | 2400 | 0 | 0 | 0 |  | 722 | [6 empty] | 21 | Tlaková zkouška nástěnného požárního hydrantu
|  |  | 1 |  |  | 1
665 | SO-02 | 722259994R00 | Revize nástěnného požárního hydrantu |  | kus | 1 | 0 | 0 | RTS II / 2023 | 0 |  | 0 | 0 | 0 | 0 | 0 | 0 | 0 | SO-02 | 0 | 0 | 0 | 21 | 0 | 0 | 7 |  |  |  | 0 | 0 | 0 | 722_ | SO-02_72_ | SO-02_ | 0 | 0 | 0 | 2402 | 0 | 0 | 0 |  | 722 | [6 empty] | 21 | Revize nástěnného požárního hydrantu
|  |  | 1 |  |  | 1
666 | SO-02 | 722259995R00 | Vystavení revizní zprávy - nástěnný požární hydrant |  | kus | 1 | 0 | 0 | RTS II / 2023 | 0 |  | 0 | 0 | 0 | 0 | 0 | 0 | 0 | SO-02 | 0 | 0 | 0 | 21 | 0 | 0 | 7 |  |  |  | 0 | 0 | 0 | 722_ | SO-02_72_ | SO-02_ | 0 | 0 | 0 | 2404 | 0 | 0 | 0 |  | 722 | [6 empty] | 21 | Vystavení revizní zprávy - nástěnný požární hydrant
|  |  | 1 |  |  | 1
667 | SO-02 | 722264111R00 | Vodoměr bytový SV DN 15 x 80 mm, Qn 1,5 |  | kus | 1 | 0 | 0 | RTS II / 2023 | 0 |  | 0 | 0 | 0 | 0 | 0 | 0 | 0 | SO-02 | 0 | 0 | 0 | 21 | 0 | 0 | 7 |  |  |  | 0 | 0 | 0 | 722_ | SO-02_72_ | SO-02_ | 0 | 0 | 0 | 2406 | 0 | 0 | 0 |  | 722 | [6 empty] | 21 | Vodoměr bytový SV DN 15 x 80 mm, Qn 1,5
|  |  | 1 |  |  | 1
668 | SO-02 | 722264114R00 | Vodoměr bytový SV DN 20 x 130 mm, Qn 2,5 |  | kus | 1 | 0 | 0 | RTS II / 2023 | 0 |  | 0 | 0 | 0 | 0 | 0 | 0 | 0 | SO-02 | 0 | 0 | 0 | 21 | 0 | 0 | 7 |  |  |  | 0 | 0 | 0 | 722_ | SO-02_72_ | SO-02_ | 0 | 0 | 0 | 2408 | 0 | 0 | 0 |  | 722 | [6 empty] | 21 | Vodoměr bytový SV DN 20 x 130 mm, Qn 2,5
|  |  | 1 |  |  | 1
669 | SO-02 | 722265116vd | Vodoměr domovní SV DN25, Qn 10; Qmax 12,5 |  | kus | 1 | 0 | 0 | RTS II / 2023 | 0 |  | 0 | 0 | 0 | 0 | 0 | 0 | 0 | SO-02 | 0 | 0 | 0 | 21 | 0 | 0 | 7 |  |  |  | 0 | 0 | 0 | 722_ | SO-02_72_ | SO-02_ | 0 | 0 | 0 | 2410 | 0 | 0 | 0 |  | 722 | [6 empty] | 21 | Vodoměr domovní SV DN25, Qn 10; Qmax 12,5
|  |  | 1 |  |  | 1
670 | SO-02 | 722268616R00 | Sestava vodoměrná s ventily Qn 10 DN 50 - 50 mm |  | kus | 1 | 0 | 0 | RTS II / 2023 | 0 |  | 0 | 0 | 0 | 0 | 0 | 0 | 0 | SO-02 | 0 | 0 | 0 | 21 | 0 | 0 | 7 |  |  |  | 0 | 0 | 0 | 722_ | SO-02_72_ | SO-02_ | 0 | 0 | 0 | 2412 | 0 | 0 | 0 |  | 722 | [6 empty] | 21 | Sestava vodoměrná s ventily Qn 10 DN 50 - 50 mm
|  |  | 1 |  |  | 1
671 | SO-02 | 722280106R00 | Tlaková zkouška vodovodního potrubí DN 32 mm |  | m | 298 | 0 | 0 | RTS II / 2023 | 0 |  | 0 | 0 | 0 | 0 | 0 | 0 | 0 | SO-02 | 0 | 0 | 0 | 21 | 0 | 0 | 7 |  |  |  | 0 | 0 | 0 | 722_ | SO-02_72_ | SO-02_ | 0 | 0 | 0 | 2414 | 0 | 0 | 0 |  | 722 | [6 empty] | 21 | Tlaková zkouška vodovodního potrubí DN 32 mm
|  |  | 100+81+67+23+27 |  |  | 298
672 | SO-02 | 722280107R00 | Tlaková zkouška vodovodního potrubí DN 40 mm |  | m | 88 | 0 | 0 | RTS II / 2023 | 0 |  | 0 | 0 | 0 | 0 | 0 | 0 | 0 | SO-02 | 0 | 0 | 0 | 21 | 0 | 0 | 7 |  |  |  | 0 | 0 | 0 | 722_ | SO-02_72_ | SO-02_ | 0 | 0 | 0 | 2416 | 0 | 0 | 0 |  | 722 | [6 empty] | 21 | Tlaková zkouška vodovodního potrubí DN 40 mm
|  |  | 88 |  |  | 88
673 | SO-02 | 722280108R00 | Tlaková zkouška vodovodního potrubí DN 50 mm |  | m | 11 | 0 | 0 | RTS II / 2023 | 0 |  | 0 | 0 | 0 | 0 | 0 | 0 | 0 | SO-02 | 0 | 0 | 0 | 21 | 0 | 0 | 7 |  |  |  | 0 | 0 | 0 | 722_ | SO-02_72_ | SO-02_ | 0 | 0 | 0 | 2418 | 0 | 0 | 0 |  | 722 | [6 empty] | 21 | Tlaková zkouška vodovodního potrubí DN 50 mm
|  |  | 8+3 |  |  | 11
674 | SO-02 | 722290234R00 | Proplach a dezinfekce vodovodního potrubí DN 80 mm |  | m | 397 | 0 | 0 | RTS II / 2023 | 0 |  | 0 | 0 | 0 | 0 | 0 | 0 | 0 | SO-02 | 0 | 0 | 0 | 21 | 0 | 0 | 7 |  |  |  | 0 | 0 | 0 | 722_ | SO-02_72_ | SO-02_ | 0 | 0 | 0 | 2420 | 0 | 0 | 0 |  | 722 | [6 empty] | 21 | Proplach a dezinfekce vodovodního potrubí DN 80 mm
|  |  | 100+81+67+23+88+8+27+3 |  |  | 397
| SO-02 | 724 | Strojní vybavení |  |  |  |  | 0 | [10 empty] | SO-02 | [7 empty] | 0 | 0 | 0
675 | SO-02 | 724231182R00 | Teploměr s pevným stonkem a jímkou - 100 mm |  | soubor | 2 | 0 | 0 | RTS II / 2023 | 0 |  | 0 | 0 | 0 | 0 | 0 | 0 | 0 | SO-02 | 0 | 0 | 0 | 21 | 0 | 0 | 7 |  |  |  | 0 | 0 | 0 | 724_ | SO-02_72_ | SO-02_ | 0 | 0 | 0 | 2423 | 0 | 0 | 0 |  | 724 | [6 empty] | 21 | Teploměr s pevným stonkem a jímkou - 100 mm
|  |  | 2 |  |  | 2
| SO-02 | 725 | Zařizovací předměty |  |  |  |  | 0 | [10 empty] | SO-02 | [7 empty] | 0 | 0 | 0
676 | SO-02 | 725016101R00 | Pisoár, bílý |  | soubor | 2 | 0 | 0 | RTS II / 2023 | 0 |  | 0 | 0 | 0 | 0 | 0 | 0 | 0 | SO-02 | 0 | 0 | 0 | 21 | 0 | 0 | 7 |  |  |  | 0 | 0 | 0 | 725_ | SO-02_72_ | SO-02_ | 0 | 0 | 0 | 2426 | 0 | 0 | 0 |  | 725 | [6 empty] | 21 | Pisoár, bílý
|  | Varianta: | komplet vč. příslušenství
|  |  | 2 |  |  | 2
677 | SO-02 | 725019103R00 | Výlevka závěsná s plastovou mžížkou |  | soubor | 1 | 0 | 0 | RTS II / 2023 | 0 |  | 0 | 0 | 0 | 0 | 0 | 0 | 0 | SO-02 | 0 | 0 | 0 | 21 | 0 | 0 | 7 |  |  |  | 0 | 0 | 0 | 725_ | SO-02_72_ | SO-02_ | 0 | 0 | 0 | 2429 | 0 | 0 | 0 |  | 725 | [6 empty] | 21 | Výlevka závěsná s plastovou mžížkou
|  |  | 1 |  |  | 1
678 | SO-02 | 725100001RA0 | Umyvadlo, baterie, zápachová uzávěrka |  | kus | 9 | 0 | 0 | RTS II / 2023 | 0 |  | 0 | 0 | 0 | 0 | 0 | 0 | 0 | SO-02 | 0 | 0 | 0 | 21 | 0 | 0 | 7 |  |  |  | 0 | 0 | 0 | 725_ | SO-02_72_ | SO-02_ | 0 | 0 | 0 | 2431 | 0 | 0 | 0 |  | 725 | [6 empty] | 21 | Umyvadlo, baterie, zápachová uzávěrka
|  | Varianta: | Automatická umyvadlová baterie s elektronikou ALS pro teplou a studenou vodu, 24 V DC
|  |  | 9 |  |  | 9
679 | SO-02 | 725100001ZTP0 | Umyvadlo pro ZTP, baterie, zápachová uzávěrka |  | kus | 1 | 0 | 0 | RTS II / 2023 | 0 |  | 0 | 0 | 0 | 0 | 0 | 0 | 0 | SO-02 | 0 | 0 | 0 | 21 | 0 | 0 | 7 |  |  |  | 0 | 0 | 0 | 725_ | SO-02_72_ | SO-02_ | 0 | 0 | 0 | 2434 | 0 | 0 | 0 |  | 725 | [6 empty] | 21 | Umyvadlo pro ZTP, baterie, zápachová uzávěrka
|  | Varianta: | Automatická umyvadlová baterie s elektronikou ALS pro teplou a studenou vodu, 24 V DC
|  |  | 1 |  |  | 1
680 | SO-02 | 725100004RA0 | Sprchové stání, baterie, podlahová vpust |  | kus | 4 | 0 | 0 | RTS II / 2023 | 0 |  | 0 | 0 | 0 | 0 | 0 | 0 | 0 | SO-02 | 0 | 0 | 0 | 21 | 0 | 0 | 7 |  |  |  | 0 | 0 | 0 | 725_ | SO-02_72_ | SO-02_ | 0 | 0 | 0 | 2437 | 0 | 0 | 0 |  | 725 | [6 empty] | 21 | Sprchové stání, baterie, podlahová vpust
|  | Varianta: | Automatické ovládání sprchy s elektronikou ALS s termostatickým ventilem pro teplou a studenou vodu, 24 V DC
|  |  | 4 |  |  | 4
681 | SO-02 | 725100023RA0 | Klozet se zazděnou nádržkou |  | kus | 4 | 0 | 0 | RTS II / 2023 | 0 |  | 0 | 0 | 0 | 0 | 0 | 0 | 0 | SO-02 | 0 | 0 | 0 | 21 | 0 | 0 | 7 |  |  |  | 0 | 0 | 0 | 725_ | SO-02_72_ | SO-02_ | 0 | 0 | 0 | 2440 | 0 | 0 | 0 |  | 725 | [6 empty] | 21 | Klozet se zazděnou nádržkou
|  |  | 4 |  |  | 4
682 | SO-02 | 725100024RA0 | Klozet pro ZTP se zazděnou nádržkou |  | kus | 1 | 0 | 0 | RTS II / 2023 | 0 |  | 0 | 0 | 0 | 0 | 0 | 0 | 0 | SO-02 | 0 | 0 | 0 | 21 | 0 | 0 | 7 |  |  |  | 0 | 0 | 0 | 725_ | SO-02_72_ | SO-02_ | 0 | 0 | 0 | 2442 | 0 | 0 | 0 |  | 725 | [6 empty] | 21 | Klozet pro ZTP se zazděnou nádržkou
|  |  | 1 |  |  | 1
683 | SO-02 | 725121621R00 | Splachovač pisoárů automatický |  | soubor | 2 | 0 | 0 | RTS II / 2023 | 0 |  | 0 | 0 | 0 | 0 | 0 | 0 | 0 | SO-02 | 0 | 0 | 0 | 21 | 0 | 0 | 7 |  |  |  | 0 | 0 | 0 | 725_ | SO-02_72_ | SO-02_ | 0 | 0 | 0 | 2444 | 0 | 0 | 0 |  | 725 | [6 empty] | 21 | Splachovač pisoárů automatický
|  | Varianta: | Infračervený splachovač pisoáru s elektronikou ALS, 24 V DC
|  |  | 2 |  |  | 2
684 | SO-02 | 725814106R00 | Ventil rohový s filtrem DN 15 x DN 15 |  | soubor | 25 | 0 | 0 | RTS II / 2023 | 0 |  | 0 | 0 | 0 | 0 | 0 | 0 | 0 | SO-02 | 0 | 0 | 0 | 21 | 0 | 0 | 7 |  |  |  | 0 | 0 | 0 | 725_ | SO-02_72_ | SO-02_ | 0 | 0 | 0 | 2447 | 0 | 0 | 0 |  | 725 | [6 empty] | 21 | Ventil rohový s filtrem DN 15 x DN 15
|  |  | 18+2+4+1 |  |  | 25
685 | SO-02 | 725825114RT0 | Baterie dřezová nástěnná ruční |  | kus | 1 | 0 | 0 | RTS II / 2023 | 0 |  | 0 | 0 | 0 | 0 | 0 | 0 | 0 | SO-02 | 0 | 0 | 0 | 21 | 0 | 0 | 7 |  |  |  | 0 | 0 | 0 | 725_ | SO-02_72_ | SO-02_ | 0 | 0 | 0 | 2449 | 0 | 0 | 0 |  | 725 | [6 empty] | 21 | Baterie dřezová nástěnná ruční
|  |  | 1 | pro výlevku |  | 1
686 | SO-02 | 725860180RT1 | Sifon pračkový , D 40/50 mm nerezový |  | kus | 3 | 0 | 0 | RTS II / 2023 | 0 |  | 0 | 0 | 0 | 0 | 0 | 0 | 0 | SO-02 | 0 | 0 | 0 | 21 | 0 | 0 | 7 |  |  |  | 0 | 0 | 0 | 725_ | SO-02_72_ | SO-02_ | 0 | 0 | 0 | 2451 | 0 | 0 | 0 |  | 725 | [6 empty] | 21 | Sifon pračkový , D 40/50 mm nerezový
|  | Varianta: | podomítková uzávěrka, krycí deska nerez 160x110 mm
|  |  | 3 |  |  | 3
| SO-02 | 732 | Strojovny |  |  |  |  | 0 | [10 empty] | SO-02 | [7 empty] | 0 | 0 | 0
687 | SO-02 | 732331513R00 | Nádoby expanzní tlak.s memb., 25 l |  | soubor | 1 | 0 | 0 | RTS II / 2023 | 0 |  | 0 | 0 | 0 | 0 | 0 | 0 | 0 | SO-02 | 0 | 0 | 0 | 21 | 0 | 0 | 7 |  |  |  | 0 | 0 | 0 | 732_ | SO-02_73_ | SO-02_ | 0 | 0 | 0 | 2455 | 0 | 0 | 0 |  | 732 | [6 empty] | 21 | Nádoby expanzní tlak.s memb., 25 l
|  |  | 1 |  |  | 1
| SO-02 | H27 | Vedení trubní dálková a přípojná |  |  |  |  | 0 | [10 empty] | SO-02 | [7 empty] | 0 | 0 | 0
688 | SO-02 | 998276101R00 | Přesun hmot, trubní vedení plastová, otevř. výkop |  | t | 8.4496 | 0 | 0 | RTS II / 2023 | 0 |  | 0 | 0 | 0 | 0 | 0 | 0 | 0 | SO-02 | 0 | 0 | 0 | 21 | 0 | 0 | 5 |  |  |  | 0 | 0 | 0 | H27_ | SO-02_9_ | SO-02_ | 0 | 0 | 0 | 2458 | 0 | 0 | 0 | [8 empty] | 21 | Přesun hmot, trubní vedení plastová, otevř. výkop
|  |  | 0,0006+7,3879+1,06106 |  |  | 8.4496
| SO-02 | H721 | Vnitřní kanalizace |  |  |  |  | 0 | [10 empty] | SO-02 | [7 empty] | 0 | 0 | 0
689 | SO-02 | 998721102R00 | Přesun hmot pro vnitřní kanalizaci, výšky do 12 m |  | t | 2.0123 | 0 | 0 | RTS II / 2023 | 0 |  | 0 | 0 | 0 | 0 | 0 | 0 | 0 | SO-02 | 0 | 0 | 0 | 21 | 0 | 0 | 5 |  |  |  | 0 | 0 | 0 | H721_ | SO-02_9_ | SO-02_ | 0 | 0 | 0 | 2461 | 0 | 0 | 0 | [8 empty] | 21 | Přesun hmot pro vnitřní kanalizaci, výšky do 12 m
|  |  | 2,01228 |  |  | 2.0123
| SO-02 | H722 | Vnitřní vodovod |  |  |  |  | 0 | [10 empty] | SO-02 | [7 empty] | 0 | 0 | 0
690 | SO-02 | 998722101R00 | Přesun hmot pro vnitřní vodovod, výšky do 6 m |  | t | 1.4839 | 0 | 0 | RTS II / 2023 | 0 |  | 0 | 0 | 0 | 0 | 0 | 0 | 0 | SO-02 | 0 | 0 | 0 | 21 | 0 | 0 | 5 |  |  |  | 0 | 0 | 0 | H722_ | SO-02_9_ | SO-02_ | 0 | 0 | 0 | 2464 | 0 | 0 | 0 | [8 empty] | 21 | Přesun hmot pro vnitřní vodovod, výšky do 6 m
|  |  | 1,48387 |  |  | 1.4839
| SO-02 | H725 | Zařizovací předměty |  |  |  |  | 0 | [10 empty] | SO-02 | [7 empty] | 0 | 0 | 0
691 | SO-02 | 998725101R00 | Přesun hmot pro zařizovací předměty, výšky do 6 m |  | t | 0.40249 | 0 | 0 | RTS II / 2023 | 0 |  | 0 | 0 | 0 | 0 | 0 | 0 | 0 | SO-02 | 0 | 0 | 0 | 21 | 0 | 0 | 5 |  |  |  | 0 | 0 | 0 | H725_ | SO-02_9_ | SO-02_ | 0 | 0 | 0 | 2467 | 0 | 0 | 0 | [8 empty] | 21 | Přesun hmot pro zařizovací předměty, výšky do 6 m
|  |  | 0,40249 |  |  | 0.40249
| SO-02 | M | Ostatní materiál |  |  |  |  | 0 | [10 empty] | SO-02 | [7 empty] | 0 | 0 | 0
692 | SO-02 | 28302VD | Předčisticí a regulační šachta (AKU. FILTR) pro dešťové vody 6EO/PB+mont+doprava |  | kus | 1 | 0 | 0 | vlastní | 0 |  | 0 | 0 | 0 | 0 | 0 | 0 | 0 | SO-02 | 0 | 0 | 0 | 21 | 0 | 0 | 0 |  |  |  | 0 | 0 | 0 | Z99999_ | SO-02_Z_ | SO-02_ | 0 | 0 | 0 | 2470 | 0 | 0 | 0 | [8 empty] | 21 | Předčisticí a regulační šachta (AKU. FILTR) pro dešťové vody 6EO/PB+mont+doprava
|  |  | 1 |  |  | 1
693 | SO-02 | 28349010 | Dvířka revizní plná SI 2020 rozměr 200 x 200 mm |  | kus | 16 | 0 | 0 | RTS II / 2023 | 0 |  | 0 | 0 | 0 | 0 | 0 | 0 | 0 | SO-02 | 0 | 0 | 0 | 21 | 0 | 0 | 0 |  |  |  | 0 | 0 | 0 | Z99999_ | SO-02_Z_ | SO-02_ | 0 | 0 | 0 | 2472 | 0 | 0 | 0 | [8 empty] | 21 | Dvířka revizní plná SI 2020 rozměr 200 x 200 mm
|  |  | 16 |  |  | 16
694 | SO-02 | 28349012 | Dvířka revizní plná SI 2030 rozměr 200 x 300 mm |  | kus | 2 | 0 | 0 | RTS II / 2023 | 0 |  | 0 | 0 | 0 | 0 | 0 | 0 | 0 | SO-02 | 0 | 0 | 0 | 21 | 0 | 0 | 0 |  |  |  | 0 | 0 | 0 | Z99999_ | SO-02_Z_ | SO-02_ | 0 | 0 | 0 | 2474 | 0 | 0 | 0 | [8 empty] | 21 | Dvířka revizní plná SI 2030 rozměr 200 x 300 mm
|  |  | 2 |  |  | 2
695 | SO-02 | 283vsak001VD | Vsak. tělo tunelu o roz. (d x š x v) 2,3 x 0,81 x 1,3 m |  | kus | 10 | 0 | 0 | vlastní | 0 |  | 0 | 0 | 0 | 0 | 0 | 0 | 0 | SO-02 | 0 | 0 | 0 | 21 | 0 | 0 | 0 |  |  |  | 0 | 0 | 0 | Z99999_ | SO-02_Z_ | SO-02_ | 0 | 0 | 0 | 2476 | 0 | 0 | 0 | [8 empty] | 21 | Vsak. tělo tunelu o roz. (d x š x v) 2,3 x 0,81 x 1,3 m
|  |  | 10 |  |  | 10
696 | SO-02 | 283vsak002VD | Čelo vsakovacího tunelu, (d x š x v) 0,48 x 0,78 x 1,3 m |  | kus | 4 | 0 | 0 | vlastní | 0 |  | 0 | 0 | 0 | 0 | 0 | 0 | 0 | SO-02 | 0 | 0 | 0 | 21 | 0 | 0 | 0 |  |  |  | 0 | 0 | 0 | Z99999_ | SO-02_Z_ | SO-02_ | 0 | 0 | 0 | 2478 | 0 | 0 | 0 | [8 empty] | 21 | Čelo vsakovacího tunelu, (d x š x v) 0,48 x 0,78 x 1,3 m
|  |  | 4 |  |  | 4
697 | SO-02 | 28611141.A | Trubka kanalizační KGEM SN 4 PVC 110 x 3,2 x 1000 mm |  | kus | 22 | 0 | 0 | RTS II / 2023 | 0 |  | 0 | 0 | 0 | 0 | 0 | 0 | 0 | SO-02 | 0 | 0 | 0 | 21 | 0 | 0 | 0 |  |  |  | 0 | 0 | 0 | Z99999_ | SO-02_Z_ | SO-02_ | 0 | 0 | 0 | 2480 | 0 | 0 | 0 | [8 empty] | 21 | Trubka kanalizační KGEM SN 4 PVC 110 x 3,2 x 1000 mm
|  |  | 20 |  |  | 20
|  |  | ;ztratné 10%; 2 |  |  | 2
698 | SO-02 | 286111951 | Trubka kanalizační PVC SN 16 DN 150/6000 |  | kus | 2.2 | 0 | 0 | RTS II / 2023 | 0 |  | 0 | 0 | 0 | 0 | 0 | 0 | 0 | SO-02 | 0 | 0 | 0 | 21 | 0 | 0 | 0 |  |  |  | 0 | 0 | 0 | Z99999_ | SO-02_Z_ | SO-02_ | 0 | 0 | 0 | 2483 | 0 | 0 | 0 | [8 empty] | 21 | Trubka kanalizační PVC SN 16 DN 150/6000
|  |  | 2 |  |  | 2
|  |  | ;ztratné 10%; 0,2 |  |  | 0.2
699 | SO-02 | 286111953 | Trubka kanalizační PVC SN 16 DN 200/6000 |  | kus | 11 | 0 | 0 | RTS II / 2023 | 0 |  | 0 | 0 | 0 | 0 | 0 | 0 | 0 | SO-02 | 0 | 0 | 0 | 21 | 0 | 0 | 0 |  |  |  | 0 | 0 | 0 | Z99999_ | SO-02_Z_ | SO-02_ | 0 | 0 | 0 | 2486 | 0 | 0 | 0 | [8 empty] | 21 | Trubka kanalizační PVC SN 16 DN 200/6000
|  |  | 10 |  |  | 10
|  |  | ;ztratné 10%; 1 |  |  | 1
700 | SO-02 | 286134317 | Trubka tl. PE100 50x4,6 mm PN16 |  | m | 37.4 | 0 | 0 | RTS II / 2023 | 0 |  | 0 | 0 | 0 | 0 | 0 | 0 | 0 | SO-02 | 0 | 0 | 0 | 21 | 0 | 0 | 0 |  |  |  | 0 | 0 | 0 | Z99999_ | SO-02_Z_ | SO-02_ | 0 | 0 | 0 | 2489 | 0 | 0 | 0 | [8 empty] | 21 | Trubka tl. PE100 50x4,6 mm PN16
|  |  | 34 |  |  | 34
|  |  | ;ztratné 10%; 3,4 |  |  | 3.4
701 | SO-02 | 286134321 | Trubka tl. PE100 63x5,8 mm PN16 |  | m | 28.6 | 0 | 0 | RTS II / 2023 | 0 |  | 0 | 0 | 0 | 0 | 0 | 0 | 0 | SO-02 | 0 | 0 | 0 | 21 | 0 | 0 | 0 |  |  |  | 0 | 0 | 0 | Z99999_ | SO-02_Z_ | SO-02_ | 0 | 0 | 0 | 2492 | 0 | 0 | 0 | [8 empty] | 21 | Trubka tl. PE100 63x5,8 mm PN16
|  |  | 26 |  |  | 26
|  |  | ;ztratné 10%; 2,6 |  |  | 2.6
702 | SO-02 | 28615422.A | Zátka HTM D 75 mm PP |  | kus | 2 | 0 | 0 | RTS II / 2023 | 0 |  | 0 | 0 | 0 | 0 | 0 | 0 | 0 | SO-02 | 0 | 0 | 0 | 21 | 0 | 0 | 0 |  |  |  | 0 | 0 | 0 | Z99999_ | SO-02_Z_ | SO-02_ | 0 | 0 | 0 | 2495 | 0 | 0 | 0 | [8 empty] | 21 | Zátka HTM D 75 mm PP
|  |  | 2 |  |  | 2
703 | SO-02 | 28615423.A | Zátka HTM D 110 mm PP |  | kus | 1 | 0 | 0 | RTS II / 2023 | 0 |  | 0 | 0 | 0 | 0 | 0 | 0 | 0 | SO-02 | 0 | 0 | 0 | 21 | 0 | 0 | 0 |  |  |  | 0 | 0 | 0 | Z99999_ | SO-02_Z_ | SO-02_ | 0 | 0 | 0 | 2497 | 0 | 0 | 0 | [8 empty] | 21 | Zátka HTM D 110 mm PP
|  |  | 1 |  |  | 1
704 | SO-02 | 286506003 | Koleno kanalizační PVC SDR 34 (SN16) DN 150/45° SN16 |  | kus | 2 | 0 | 0 | RTS II / 2023 | 0 |  | 0 | 0 | 0 | 0 | 0 | 0 | 0 | SO-02 | 0 | 0 | 0 | 21 | 0 | 0 | 0 |  |  |  | 0 | 0 | 0 | Z99999_ | SO-02_Z_ | SO-02_ | 0 | 0 | 0 | 2499 | 0 | 0 | 0 | [8 empty] | 21 | Koleno kanalizační PVC SDR 34 (SN16) DN 150/45° SN16
|  |  | 2 |  |  | 2
705 | SO-02 | 286506013 | Koleno kanalizační PVC SDR 34 (SN16) DN 200/45° SN16 |  | kus | 2 | 0 | 0 | RTS II / 2023 | 0 |  | 0 | 0 | 0 | 0 | 0 | 0 | 0 | SO-02 | 0 | 0 | 0 | 21 | 0 | 0 | 0 |  |  |  | 0 | 0 | 0 | Z99999_ | SO-02_Z_ | SO-02_ | 0 | 0 | 0 | 2501 | 0 | 0 | 0 | [8 empty] | 21 | Koleno kanalizační PVC SDR 34 (SN16) DN 200/45° SN16
|  |  | 2 |  |  | 2
706 | SO-02 | 28651652.A | Koleno kanalizační KGB 110/ 45° PVC |  | kus | 2 | 0 | 0 | RTS II / 2023 | 0 |  | 0 | 0 | 0 | 0 | 0 | 0 | 0 | SO-02 | 0 | 0 | 0 | 21 | 0 | 0 | 0 |  |  |  | 0 | 0 | 0 | Z99999_ | SO-02_Z_ | SO-02_ | 0 | 0 | 0 | 2503 | 0 | 0 | 0 | [8 empty] | 21 | Koleno kanalizační KGB 110/ 45° PVC
|  |  | 2 |  |  | 2
707 | SO-02 | 28651654.A | Koleno kanalizační KGB 110/ 87° PVC |  | kus | 2 | 0 | 0 | RTS II / 2023 | 0 |  | 0 | 0 | 0 | 0 | 0 | 0 | 0 | SO-02 | 0 | 0 | 0 | 21 | 0 | 0 | 0 |  |  |  | 0 | 0 | 0 | Z99999_ | SO-02_Z_ | SO-02_ | 0 | 0 | 0 | 2505 | 0 | 0 | 0 | [8 empty] | 21 | Koleno kanalizační KGB 110/ 87° PVC
|  |  | 2 |  |  | 2
708 | SO-02 | 28651842.A | Kus čisticí kanalizační KGRE DN 150 PVC |  | kus | 1 | 0 | 0 | RTS II / 2023 | 0 |  | 0 | 0 | 0 | 0 | 0 | 0 | 0 | SO-02 | 0 | 0 | 0 | 21 | 0 | 0 | 0 |  |  |  | 0 | 0 | 0 | Z99999_ | SO-02_Z_ | SO-02_ | 0 | 0 | 0 | 2507 | 0 | 0 | 0 | [8 empty] | 21 | Kus čisticí kanalizační KGRE DN 150 PVC
|  |  | 1 |  |  | 1
709 | SO-02 | 28653324.A | Koleno 90° elektrosvařovací d 50 mm |  | kus | 4 | 0 | 0 | RTS II / 2023 | 0 |  | 0 | 0 | 0 | 0 | 0 | 0 | 0 | SO-02 | 0 | 0 | 0 | 21 | 0 | 0 | 0 |  |  |  | 0 | 0 | 0 | Z99999_ | SO-02_Z_ | SO-02_ | 0 | 0 | 0 | 2509 | 0 | 0 | 0 | [8 empty] | 21 | Koleno 90° elektrosvařovací d 50 mm
|  |  | 4 |  |  | 4
710 | SO-02 | 28653325.A | Koleno 90° elektrosvařovací d 63 mm |  | kus | 2 | 0 | 0 | RTS II / 2023 | 0 |  | 0 | 0 | 0 | 0 | 0 | 0 | 0 | SO-02 | 0 | 0 | 0 | 21 | 0 | 0 | 0 |  |  |  | 0 | 0 | 0 | Z99999_ | SO-02_Z_ | SO-02_ | 0 | 0 | 0 | 2511 | 0 | 0 | 0 | [8 empty] | 21 | Koleno 90° elektrosvařovací d 63 mm
|  |  | 2 |  |  | 2
711 | SO-02 | 673909991034 | Fólie výstražná šířka 34 cm modrá síťovina |  | m | 56 | 0 | 0 | RTS II / 2023 | 0 |  | 0 | 0 | 0 | 0 | 0 | 0 | 0 | SO-02 | 0 | 0 | 0 | 21 | 0 | 0 | 0 |  |  |  | 0 | 0 | 0 | Z99999_ | SO-02_Z_ | SO-02_ | 0 | 0 | 0 | 2513 | 0 | 0 | 0 | [8 empty] | 21 | Fólie výstražná šířka 34 cm modrá síťovina
|  |  | 30+26 |  |  | 56
712 | SO-02 | 673909992034 | Fólie výstražná šířka 34 cm červená síťovina |  | m | 50 | 0 | 0 | RTS II / 2023 | 0 |  | 0 | 0 | 0 | 0 | 0 | 0 | 0 | SO-02 | 0 | 0 | 0 | 21 | 0 | 0 | 0 |  |  |  | 0 | 0 | 0 | Z99999_ | SO-02_Z_ | SO-02_ | 0 | 0 | 0 | 2515 | 0 | 0 | 0 | [8 empty] | 21 | Fólie výstražná šířka 34 cm červená síťovina
|  |  | 50 |  |  | 50
713 | SO-02 | 69366199 | Geotextilie 500 g/m2 š. 200cm 100% PP |  | m2 | 112 | 0 | 0 | RTS II / 2023 | 0 |  | 0 | 0 | 0 | 0 | 0 | 0 | 0 | SO-02 | 0 | 0 | 0 | 21 | 0 | 0 | 0 |  |  |  | 0 | 0 | 0 | Z99999_ | SO-02_Z_ | SO-02_ | 0 | 0 | 0 | 2517 | 0 | 0 | 0 | [8 empty] | 21 | Geotextilie 500 g/m2 š. 200cm 100% PP
|  |  | 112 |  |  | 112
714 | SO-02 | 7220007VD | Termostatický směšovací ventil pro TV - 1/2" |  | kus | 1 | 0 | 0 | vlastní | 0 |  | 0 | 0 | 0 | 0 | 0 | 0 | 0 | SO-02 | 0 | 0 | 0 | 21 | 0 | 0 | 0 |  |  |  | 0 | 0 | 0 | Z99999_ | SO-02_Z_ | SO-02_ | 0 | 0 | 0 | 2519 | 0 | 0 | 0 | [8 empty] | 21 | Termostatický směšovací ventil pro TV - 1/2"
|  |  | 1 |  |  | 1
715 | SO-02 | 7220008VDVD | Termostatický směšovací ventil pro TV - 3/4" |  | kus | 5 | 0 | 0 | průzkum trhu | 0 |  | 0 | 0 | 0 | 0 | 0 | 0 | 0 | SO-02 | 0 | 0 | 0 | 21 | 0 | 0 | 0 |  |  |  | 0 | 0 | 0 | Z99999_ | SO-02_Z_ | SO-02_ | 0 | 0 | 0 | 2521 | 0 | 0 | 0 | [8 empty] | 21 | Termostatický směšovací ventil pro TV - 3/4"
|  |  | 5 |  |  | 5
716 | SO-02 | 7220009VD | Termostatický směšovací ventil pro TV - 1" |  | kus | 1 | 0 | 0 | vlastní | 0 |  | 0 | 0 | 0 | 0 | 0 | 0 | 0 | SO-02 | 0 | 0 | 0 | 21 | 0 | 0 | 0 |  |  |  | 0 | 0 | 0 | Z99999_ | SO-02_Z_ | SO-02_ | 0 | 0 | 0 | 2523 | 0 | 0 | 0 | [8 empty] | 21 | Termostatický směšovací ventil pro TV - 1"
|  |  | 1 |  |  | 1
717 | SO-02 | 722cerp001VD | Cirkulační čerpadlo pro systémy TV |  | kus | 1 | 0 | 0 | vlastní | 0 |  | 0 | 0 | 0 | 0 | 0 | 0 | 0 | SO-02 | 0 | 0 | 0 | 21 | 0 | 0 | 0 |  |  |  | 0 | 0 | 0 | Z99999_ | SO-02_Z_ | SO-02_ | 0 | 0 | 0 | 2525 | 0 | 0 | 0 | [8 empty] | 21 | Cirkulační čerpadlo pro systémy TV
|  |  | 1 |  |  | 1
718 | SO-02 | 722potVD001VD | Uchycovací materiál pro vodovodní potrubní rozvody |  | kus | 1 | 0 | 0 | vlastní | 0 |  | 0 | 0 | 0 | 0 | 0 | 0 | 0 | SO-02 | 0 | 0 | 0 | 21 | 0 | 0 | 0 |  |  |  | 0 | 0 | 0 | Z99999_ | SO-02_Z_ | SO-02_ | 0 | 0 | 0 | 2527 | 0 | 0 | 0 | [8 empty] | 21 | Uchycovací materiál pro vodovodní potrubní rozvody
|  |  | 1 |  |  | 1
719 | SO-02 | 722vod0002VD | Kontrolovatelný zpětný ventil - třída 2(EA) - DN32 |  | kus | 1 | 0 | 0 | průzkum trhu | 0 |  | 0 | 0 | 0 | 0 | 0 | 0 | 0 | SO-02 | 0 | 0 | 0 | 21 | 0 | 0 | 0 |  |  |  | 0 | 0 | 0 | Z99999_ | SO-02_Z_ | SO-02_ | 0 | 0 | 0 | 2529 | 0 | 0 | 0 | [8 empty] | 21 | Kontrolovatelný zpětný ventil - třída 2(EA) - DN32
|  |  | 1 |  |  | 1
720 | SO-02 | 722vod0004VD | Kontrolovatelný zpětný ventil - třída 2(EA) - DN50 |  | kus | 1 | 0 | 0 | vlastní | 0 |  | 0 | 0 | 0 | 0 | 0 | 0 | 0 | SO-02 | 0 | 0 | 0 | 21 | 0 | 0 | 0 |  |  |  | 0 | 0 | 0 | Z99999_ | SO-02_Z_ | SO-02_ | 0 | 0 | 0 | 2531 | 0 | 0 | 0 | [8 empty] | 21 | Kontrolovatelný zpětný ventil - třída 2(EA) - DN50
|  |  | 1 |  |  | 1
| SO-02 | VORN | Vedlejší a ostatní rozpočtové náklady |  |  |  |  | 0 | [10 empty] | SO-02
| SO-02 | 03VRN | Zařízení staveniště |  |  |  |  | 0 | [10 empty] | SO-02 | [7 empty] | 0 | 0 | 0
721 | SO-02 | 030001VRN | Zařízení staveniště |  | Soubor | 1 | 0 | 0 |  | 0 |  | 0 | 0 | 0 | 0 | 0 | 0 | 0 | SO-02 | 0 | 0 | 0 | 21 | 0 | 0 | 99 |  |  |  | 0 | 0 | 0 | 03VRN_ | SO-02_Â _ | SO-02_ | 0 | 0 | 0 | 2535 | 0 | 0 | 0 |  |  |  |  | 0 |  |  |  | 21 | Zařízení staveniště
|  |  | 1 |  |  | 1
| SO-03 |  | Vzduchotechnika |  |  |  |  | 0
| SO-03 | 95 | Dokončovací konstrukce na pozemních stavbách |  |  |  |  | 0 | [10 empty] | SO-03 | [7 empty] | 0 | 0 | 0
722 | SO-03 | 222619111R00IM | Koordinace činností souvisejících s MaR |  | hod | 16 | 0 | 0 |  | 0 |  | 0 | 0 | 0 | 0 | 0 | 0 | 0 | SO-03 | 0 | 0 | 0 | 21 | 0 | 0 | 1 |  |  |  | 0 | 0 | 0 | 95_ | SO-03_9_ | SO-03_ | 0 | 0 | 0 | 2539 | 0 | 0 | 0 |  | 95 | [6 empty] | 21 | Koordinace činností souvisejících s MaR
723 | SO-03 | M221IM | D+M autonomní systém měření a regulace v rámci VZT jednotky a propojení s řídícími prvky, (čidla, regulátory) |  | kpl | 1 | 0 | 0 |  | 0 |  | 0 | 0 | 0 | 0 | 0 | 0 | 0 | SO-03 | 0 | 0 | 0 | 21 | 0 | 0 | 1 |  |  |  | 0 | 0 | 0 | 95_ | SO-03_9_ | SO-03_ | 0 | 0 | 0 | 2540 | 0 | 0 | 0 |  | 95 | [6 empty] | 21 | D+M autonomní systém měření a regulace v rámci VZT jednotky a propojení s řídícími prvky, (čidla, regulátory)
| SO-03 | 713 | Izolace tepelné |  |  |  |  | 0 | [10 empty] | SO-03 | [7 empty] | 0 | 0 | 0
724 | SO-03 | 713411111R00IM | Montáž tepelné izolace potrubí a ohybů pásy nebo rohožemi ovinutými kolem potrubí a staženými ocelovým drátem jednovrstvá |  | m2 | 74.75 | 0 | 0 |  | 0 |  | 0 | 0 | 0 | 0 | 0 | 0 | 0 | SO-03 | 0 | 0 | 0 | 21 | 0 | 0 | 7 |  |  |  | 0 | 0 | 0 | 713_ | SO-03_71_ | SO-03_ | 0 | 0 | 0 | 2542 | 0 | 0 | 0 |  | 713 | [6 empty] | 21 | Montáž tepelné izolace potrubí a ohybů pásy nebo rohožemi ovinutými kolem potrubí a staženými ocelovým drátem jednovrstvá
|  |  | 3.50000 | d 250 mm: |  | 3.5
|  |  | 3.40000 | 300 x 300 mm: |  | 3.4
|  |  | 23.10000 | 650 x 300 mm: |  | 23.1
|  |  | 9.85000 | d 500 mm: |  | 9.85
|  |  | 34.90000 | 800 x 400 mm: |  | 34.9
725 | SO-03 | 713491111R00IM | Izolace tepelné potrubí a ohybů - doplňky montáž oplechování (plech ve specifikaci) pevného, potrubí |  | m2 | 74.75 | 0 | 0 |  | 0 |  | 0 | 0 | 0 | 0 | 0 | 0 | 0 | SO-03 | 0 | 0 | 0 | 21 | 0 | 0 | 7 |  |  |  | 0 | 0 | 0 | 713_ | SO-03_71_ | SO-03_ | 0 | 0 | 0 | 2548 | 0 | 0 | 0 |  | 713 | [6 empty] | 21 | Izolace tepelné potrubí a ohybů - doplňky montáž oplechování (plech ve specifikaci) pevného, potrubí
|  |  | 74.75000 | Odkaz na mn. položky pořadí 1: |  | 74.75
726 | SO-03 | 998713203R00IM | Přesun hmot pro izolace tepelné v objektech výšky do 24 m |  | % | 1370.7604 | 0 | 0 |  | 0 |  | 0 | 0 | 0 | 0 | 0 | 0 | 0 | SO-03 | 0 | 0 | 0 | 21 | 0 | 0 | 7 |  |  |  | 0 | 0 | 0 | 713_ | SO-03_71_ | SO-03_ | 0 | 0 | 0 | 2550 | 0 | 0 | 0 |  | 713 | [6 empty] | 21 | Přesun hmot pro izolace tepelné v objektech výšky do 24 m
727 | SO-03 | 713411111R00IM | Montáž tepelné izolace potrubí a ohybů pásy nebo rohožemi ovinutými kolem potrubí a staženými ocelovým drátem jednovrstvá |  | m2 | 5.969 | 0 | 0 |  | 0 |  | 0 | 0 | 0 | 0 | 0 | 0 | 0 | SO-03 | 0 | 0 | 0 | 21 | 0 | 0 | 7 |  |  |  | 0 | 0 | 0 | 713_ | SO-03_71_ | SO-03_ | 0 | 0 | 0 | 2551 | 0 | 0 | 0 |  | 713 | [6 empty] | 21 | Montáž tepelné izolace potrubí a ohybů pásy nebo rohožemi ovinutými kolem potrubí a staženými ocelovým drátem jednovrstvá
|  |  | 5.96903 |  |  | 5.969
728 | SO-03 | 998713202R00IM | Přesun hmot pro izolace tepelné v objektech výšky do 12 m |  | % | 48.91 | 0 | 0 |  | 0 |  | 0 | 0 | 0 | 0 | 0 | 0 | 0 | SO-03 | 0 | 0 | 0 | 21 | 0 | 0 | 7 |  |  |  | 0 | 0 | 0 | 713_ | SO-03_71_ | SO-03_ | 0 | 0 | 0 | 2553 | 0 | 0 | 0 |  | 713 | [6 empty] | 21 | Přesun hmot pro izolace tepelné v objektech výšky do 12 m
729 | SO-03 | 138121300000RIM | Plech hladký pozinkovaný DX51D+Z275, rozměr 0,80 x 1000 x 2000 mm |  | kg | 532.9675 | 0 | 0 |  | 0 |  | 0 | 0 | 0 | 0 | 0 | 0 | 0 | SO-03 | 0 | 0 | 0 | 21 | 0 | 0 | 7 |  |  |  | 0 | 0 | 0 | 713_ | SO-03_71_ | SO-03_ | 0 | 0 | 0 | 2554 | 0 | 0 | 0 |  | 713 | [6 empty] | 21 | Plech hladký pozinkovaný DX51D+Z275, rozměr 0,80 x 1000 x 2000 mm
|  |  | 463.45000 | Odkaz na mn. položky pořadí 2: |  | 463.45
|  |  | 69.51750 | prořez 15%: |  | 69.5175
730 | SO-03 | 63153583RIM | Rohož izolační DP 80 kg/m3 5000 x 500 x 40 mm |  | m2 | 85.9625 | 0 | 0 |  | 0 |  | 0 | 0 | 0 | 0 | 0 | 0 | 0 | SO-03 | 0 | 0 | 0 | 21 | 0 | 0 | 7 |  |  |  | 0 | 0 | 0 | 713_ | SO-03_71_ | SO-03_ | 0 | 0 | 0 | 2557 | 0 | 0 | 0 |  | 713 | [6 empty] | 21 | Rohož izolační DP 80 kg/m3 5000 x 500 x 40 mm
|  |  | 74.75000 | Odkaz na mn. položky pořadí 1: |  | 74.75
|  |  | 11.21250 | prořez 15%: |  | 11.2125
731 | SO-03 | 7131IM | Izolační návlek na VZT potrubí, DN100, tl. izolace 25 mm, např. TERMOSLEEV 102 T |  | m | 21 | 0 | 0 |  | 0 |  | 0 | 0 | 0 | 0 | 0 | 0 | 0 | SO-03 | 0 | 0 | 0 | 21 | 0 | 0 | 7 |  |  |  | 0 | 0 | 0 | 713_ | SO-03_71_ | SO-03_ | 0 | 0 | 0 | 2560 | 0 | 0 | 0 |  | 713 | [6 empty] | 21 | Izolační návlek na VZT potrubí, DN100, tl. izolace 25 mm, např. TERMOSLEEV 102 T
|  |  | 19.00000 |  |  | 19
|  |  | 2.00000 | prořez: |  | 2
| SO-03 | 732 | Strojovny |  |  |  |  | 0 | [10 empty] | SO-03 | [7 empty] | 0 | 0 | 0
732 | SO-03 | 728111114R00IM | Montáž čtyřhranného plechového potrubí do průřezu 0,13 m2 |  | m | 2 | 0 | 0 |  | 0 |  | 0 | 0 | 0 | 0 | 0 | 0 | 0 | SO-03 | 0 | 0 | 0 | 21 | 0 | 0 | 7 |  |  |  | 0 | 0 | 0 | 732_ | SO-03_73_ | SO-03_ | 0 | 0 | 0 | 2564 | 0 | 0 | 0 |  | 732 | [6 empty] | 21 | Montáž čtyřhranného plechového potrubí do průřezu 0,13 m2
|  |  | 2.00000 | Odkaz na mn. položky pořadí 28: |  | 2
733 | SO-03 | 728111117R00IM | Montáž čtyřhranného plechového potrubí do průřezu 0,40 m2 |  | m | 1 | 0 | 0 |  | 0 |  | 0 | 0 | 0 | 0 | 0 | 0 | 0 | SO-03 | 0 | 0 | 0 | 21 | 0 | 0 | 7 |  |  |  | 0 | 0 | 0 | 732_ | SO-03_73_ | SO-03_ | 0 | 0 | 0 | 2566 | 0 | 0 | 0 |  | 732 | [6 empty] | 21 | Montáž čtyřhranného plechového potrubí do průřezu 0,40 m2
|  |  | 1.00000 | Odkaz na mn. položky pořadí 29: |  | 1
734 | SO-03 | 728112113R00IM | Montáž kruhového plechového potrubí do průměru d 300 mm |  | m | 24 | 0 | 0 |  | 0 |  | 0 | 0 | 0 | 0 | 0 | 0 | 0 | SO-03 | 0 | 0 | 0 | 21 | 0 | 0 | 7 |  |  |  | 0 | 0 | 0 | 732_ | SO-03_73_ | SO-03_ | 0 | 0 | 0 | 2568 | 0 | 0 | 0 |  | 732 | [6 empty] | 21 | Montáž kruhového plechového potrubí do průměru d 300 mm
|  |  | 24.00000 | Odkaz na mn. položky pořadí 26: |  | 24
735 | SO-03 | 728112115R00IM | Montáž kruhového plechového potrubí do průměru d 500 mm |  | m | 43 | 0 | 0 |  | 0 |  | 0 | 0 | 0 | 0 | 0 | 0 | 0 | SO-03 | 0 | 0 | 0 | 21 | 0 | 0 | 7 |  |  |  | 0 | 0 | 0 | 732_ | SO-03_73_ | SO-03_ | 0 | 0 | 0 | 2570 | 0 | 0 | 0 |  | 732 | [6 empty] | 21 | Montáž kruhového plechového potrubí do průměru d 500 mm
|  |  | 43.00000 | Odkaz na mn. položky pořadí 27: |  | 43
736 | SO-03 | 728312112R00IM | Montáž tlumiče hluku do čtyřhranného potrubí, do průřezu 0,30 m2, |  | kus | 14 | 0 | 0 |  | 0 |  | 0 | 0 | 0 | 0 | 0 | 0 | 0 | SO-03 | 0 | 0 | 0 | 21 | 0 | 0 | 7 |  |  |  | 0 | 0 | 0 | 732_ | SO-03_73_ | SO-03_ | 0 | 0 | 0 | 2572 | 0 | 0 | 0 |  | 732 | [6 empty] | 21 | Montáž tlumiče hluku do čtyřhranného potrubí, do průřezu 0,30 m2,
737 | SO-03 | 728312114R00IM | Montáž tlumiče hluku do čtyřhranného potrubí, do průřezu 0,60 m2, |  | kus | 11 | 0 | 0 |  | 0 |  | 0 | 0 | 0 | 0 | 0 | 0 | 0 | SO-03 | 0 | 0 | 0 | 21 | 0 | 0 | 7 |  |  |  | 0 | 0 | 0 | 732_ | SO-03_73_ | SO-03_ | 0 | 0 | 0 | 2573 | 0 | 0 | 0 |  | 732 | [6 empty] | 21 | Montáž tlumiče hluku do čtyřhranného potrubí, do průřezu 0,60 m2,
738 | SO-03 | 728413124R00IM | Montáž dýzy kruhové, do průměru d 400 mm |  | kus | 9 | 0 | 0 |  | 0 |  | 0 | 0 | 0 | 0 | 0 | 0 | 0 | SO-03 | 0 | 0 | 0 | 21 | 0 | 0 | 7 |  |  |  | 0 | 0 | 0 | 732_ | SO-03_73_ | SO-03_ | 0 | 0 | 0 | 2574 | 0 | 0 | 0 |  | 732 | [6 empty] | 21 | Montáž dýzy kruhové, do průměru d 400 mm
739 | SO-03 | 1.07; 2.05IM | D+M čidlo CO2 s IR senzorem - 1,5m nad podlahou |  | ks | 2 | 0 | 0 |  | 0 |  | 0 | 0 | 0 | 0 | 0 | 0 | 0 | SO-03 | 0 | 0 | 0 | 21 | 0 | 0 | 7 |  |  |  | 0 | 0 | 0 | 732_ | SO-03_73_ | SO-03_ | 0 | 0 | 0 | 2575 | 0 | 0 | 0 |  | 732 | [6 empty] | 21 | D+M čidlo CO2 s IR senzorem - 1,5m nad podlahou
740 | SO-03 | 2.02IM | D+M Vyústka odvodní do kruhového potrubí, rozměr 520x200mm, komfortní dvouřadá s rámečkem, rozteč 20mm |  | ks | 5 | 0 | 0 |  | 0 |  | 0 | 0 | 0 | 0 | 0 | 0 | 0 | SO-03 | 0 | 0 | 0 | 21 | 0 | 0 | 7 |  |  |  | 0 | 0 | 0 | 732_ | SO-03_73_ | SO-03_ | 0 | 0 | 0 | 2576 | 0 | 0 | 0 |  | 732 | [6 empty] | 21 | D+M Vyústka odvodní do kruhového potrubí, rozměr 520x200mm, komfortní dvouřadá s rámečkem, rozteč 20mm
741 | SO-03 | 2.03IM | D+M Vyústka přívodní do kruhového potrubí, rozměr 620x120mm, komfortní dvouřadá s rámečkem, rozteč 20 mm |  | ks | 5 | 0 | 0 |  | 0 |  | 0 | 0 | 0 | 0 | 0 | 0 | 0 | SO-03 | 0 | 0 | 0 | 21 | 0 | 0 | 7 |  |  |  | 0 | 0 | 0 | 732_ | SO-03_73_ | SO-03_ | 0 | 0 | 0 | 2577 | 0 | 0 | 0 |  | 732 | [6 empty] | 21 | D+M Vyústka přívodní do kruhového potrubí, rozměr 620x120mm, komfortní dvouřadá s rámečkem, rozteč 20 mm
742 | SO-03 | 2.04IM | D+M Vyústka odvodní do kruhového potrubí, rozměr 320x120mm, komfortní dvouřadá s rámečkem, rozteč 20 mm |  | ks | 5 | 0 | 0 |  | 0 |  | 0 | 0 | 0 | 0 | 0 | 0 | 0 | SO-03 | 0 | 0 | 0 | 21 | 0 | 0 | 7 |  |  |  | 0 | 0 | 0 | 732_ | SO-03_73_ | SO-03_ | 0 | 0 | 0 | 2578 | 0 | 0 | 0 |  | 732 | [6 empty] | 21 | D+M Vyústka odvodní do kruhového potrubí, rozměr 320x120mm, komfortní dvouřadá s rámečkem, rozteč 20 mm
743 | SO-03 | 3.01IM | D+M Buňkový tlumič hluku 800x400 mm, délka 1500 mm, útlum (63 Hz) = 7 dB |  | ks | 7 | 0 | 0 |  | 0 |  | 0 | 0 | 0 | 0 | 0 | 0 | 0 | SO-03 | 0 | 0 | 0 | 21 | 0 | 0 | 7 |  |  |  | 0 | 0 | 0 | 732_ | SO-03_73_ | SO-03_ | 0 | 0 | 0 | 2579 | 0 | 0 | 0 |  | 732 | [6 empty] | 21 | D+M Buňkový tlumič hluku 800x400 mm, délka 1500 mm, útlum (63 Hz) = 7 dB
744 | SO-03 | 3.02IM | D+M Buňkový tlumič hluku 800x400 mm, délka 1000 mm, útlum (63 Hz) = 6 dB |  | ks | 4 | 0 | 0 |  | 0 |  | 0 | 0 | 0 | 0 | 0 | 0 | 0 | SO-03 | 0 | 0 | 0 | 21 | 0 | 0 | 7 |  |  |  | 0 | 0 | 0 | 732_ | SO-03_73_ | SO-03_ | 0 | 0 | 0 | 2580 | 0 | 0 | 0 |  | 732 | [6 empty] | 21 | D+M Buňkový tlumič hluku 800x400 mm, délka 1000 mm, útlum (63 Hz) = 6 dB
745 | SO-03 | 3.03IM | D+M Výfuková koncovka, 800x400 mm, s ochrannou mřížkou, pozinkovaný plech |  | ks | 2 | 0 | 0 |  | 0 |  | 0 | 0 | 0 | 0 | 0 | 0 | 0 | SO-03 | 0 | 0 | 0 | 21 | 0 | 0 | 7 |  |  |  | 0 | 0 | 0 | 732_ | SO-03_73_ | SO-03_ | 0 | 0 | 0 | 2581 | 0 | 0 | 0 |  | 732 | [6 empty] | 21 | D+M Výfuková koncovka, 800x400 mm, s ochrannou mřížkou, pozinkovaný plech
746 | SO-03 | 3.04IM | D+M Buňkový tlumič hluku 650x300 mm, délka 1000 mm, útlum (63 Hz) = 6 dB |  | ks | 14 | 0 | 0 |  | 0 |  | 0 | 0 | 0 | 0 | 0 | 0 | 0 | SO-03 | 0 | 0 | 0 | 21 | 0 | 0 | 7 |  |  |  | 0 | 0 | 0 | 732_ | SO-03_73_ | SO-03_ | 0 | 0 | 0 | 2582 | 0 | 0 | 0 |  | 732 | [6 empty] | 21 | D+M Buňkový tlumič hluku 650x300 mm, délka 1000 mm, útlum (63 Hz) = 6 dB
747 | SO-03 | 3.05IM | D+M Výfuková koncovka, 650x300 mm, s ochrannou mřížkou, pozinkovaný plech |  | ks | 2 | 0 | 0 |  | 0 |  | 0 | 0 | 0 | 0 | 0 | 0 | 0 | SO-03 | 0 | 0 | 0 | 21 | 0 | 0 | 7 |  |  |  | 0 | 0 | 0 | 732_ | SO-03_73_ | SO-03_ | 0 | 0 | 0 | 2583 | 0 | 0 | 0 |  | 732 | [6 empty] | 21 | D+M Výfuková koncovka, 650x300 mm, s ochrannou mřížkou, pozinkovaný plech
748 | SO-03 | 72801mtžIM | Montáž VZT jednotky |  | kpl | 2 | 0 | 0 |  | 0 |  | 0 | 0 | 0 | 0 | 0 | 0 | 0 | SO-03 | 0 | 0 | 0 | 21 | 0 | 0 | 7 |  |  |  | 0 | 0 | 0 | 732_ | SO-03_73_ | SO-03_ | 0 | 0 | 0 | 2584 | 0 | 0 | 0 |  | 732 | [6 empty] | 21 | Montáž VZT jednotky
749 | SO-03 | 998728203R00IM | Přesun hmot pro vzduchotechniku v objektech výšky do 24 m |  | % | 18970.98 | 0 | 0 |  | 0 |  | 0 | 0 | 0 | 0 | 0 | 0 | 0 | SO-03 | 0 | 0 | 0 | 21 | 0 | 0 | 7 |  |  |  | 0 | 0 | 0 | 732_ | SO-03_73_ | SO-03_ | 0 | 0 | 0 | 2585 | 0 | 0 | 0 |  | 732 | [6 empty] | 21 | Přesun hmot pro vzduchotechniku v objektech výšky do 24 m
750 | SO-03 | 728112111R00IM | Montáž kruhového plechového potrubí do průměru d 100 mm |  | m | 25 | 0 | 0 |  | 0 |  | 0 | 0 | 0 | 0 | 0 | 0 | 0 | SO-03 | 0 | 0 | 0 | 21 | 0 | 0 | 7 |  |  |  | 0 | 0 | 0 | 732_ | SO-03_73_ | SO-03_ | 0 | 0 | 0 | 2586 | 0 | 0 | 0 |  | 732 | [6 empty] | 21 | Montáž kruhového plechového potrubí do průměru d 100 mm
751 | SO-03 | 728112112R00IM | Montáž kruhového plechového potrubí do průměru d 200 mm |  | m | 0.5 | 0 | 0 |  | 0 |  | 0 | 0 | 0 | 0 | 0 | 0 | 0 | SO-03 | 0 | 0 | 0 | 21 | 0 | 0 | 7 |  |  |  | 0 | 0 | 0 | 732_ | SO-03_73_ | SO-03_ | 0 | 0 | 0 | 2587 | 0 | 0 | 0 |  | 732 | [6 empty] | 21 | Montáž kruhového plechového potrubí do průměru d 200 mm
752 | SO-03 | 728212111R00IM | Montáž tvarovky pro kruhové plechové potrubí do průměru d 100 mm, - oblouku |  | kus | 14 | 0 | 0 |  | 0 |  | 0 | 0 | 0 | 0 | 0 | 0 | 0 | SO-03 | 0 | 0 | 0 | 21 | 0 | 0 | 7 |  |  |  | 0 | 0 | 0 | 732_ | SO-03_73_ | SO-03_ | 0 | 0 | 0 | 2588 | 0 | 0 | 0 |  | 732 | [6 empty] | 21 | Montáž tvarovky pro kruhové plechové potrubí do průměru d 100 mm, - oblouku
753 | SO-03 | 728212311R00IM | Montáž tvarovky pro kruhové plechové potrubí do průměru d 100 mm, - jednostranné nebo oboustranné odbočky nebo kalhotového kusu |  | kus | 5 | 0 | 0 |  | 0 |  | 0 | 0 | 0 | 0 | 0 | 0 | 0 | SO-03 | 0 | 0 | 0 | 21 | 0 | 0 | 7 |  |  |  | 0 | 0 | 0 | 732_ | SO-03_73_ | SO-03_ | 0 | 0 | 0 | 2589 | 0 | 0 | 0 |  | 732 | [6 empty] | 21 | Montáž tvarovky pro kruhové plechové potrubí do průměru d 100 mm, - jednostranné nebo oboustranné odbočky nebo kalhotového kusu
754 | SO-03 | 728212711R00IM | Montáž tvarovky pro kruhové plechové potrubí do průměru d 100 mm, - protidešťové střišky nebo výfukové hlavice do kruhového plechového potrubí |  | kus | 4 | 0 | 0 |  | 0 |  | 0 | 0 | 0 | 0 | 0 | 0 | 0 | SO-03 | 0 | 0 | 0 | 21 | 0 | 0 | 7 |  |  |  | 0 | 0 | 0 | 732_ | SO-03_73_ | SO-03_ | 0 | 0 | 0 | 2590 | 0 | 0 | 0 |  | 732 | [6 empty] | 21 | Montáž tvarovky pro kruhové plechové potrubí do průměru d 100 mm, - protidešťové střišky nebo výfukové hlavice do kruhového plechového potrubí
755 | SO-03 | 728314121R00IM | Montáž protidešťové žaluzie do kruhového potrubí, do průměru d 300 mm |  | kus | 1 | 0 | 0 |  | 0 |  | 0 | 0 | 0 | 0 | 0 | 0 | 0 | SO-03 | 0 | 0 | 0 | 21 | 0 | 0 | 7 |  |  |  | 0 | 0 | 0 | 732_ | SO-03_73_ | SO-03_ | 0 | 0 | 0 | 2591 | 0 | 0 | 0 |  | 732 | [6 empty] | 21 | Montáž protidešťové žaluzie do kruhového potrubí, do průměru d 300 mm
756 | SO-03 | 728611611R00IM | Montáž radiálního nízkotlakého ventilátoru nástěnného, , do průměru d 100 mm |  | kus | 10 | 0 | 0 |  | 0 |  | 0 | 0 | 0 | 0 | 0 | 0 | 0 | SO-03 | 0 | 0 | 0 | 21 | 0 | 0 | 7 |  |  |  | 0 | 0 | 0 | 732_ | SO-03_73_ | SO-03_ | 0 | 0 | 0 | 2592 | 0 | 0 | 0 |  | 732 | [6 empty] | 21 | Montáž radiálního nízkotlakého ventilátoru nástěnného, , do průměru d 100 mm
757 | SO-03 | 728614612R00IM | Montáž axiálního nízkotlakého ventilátoru nástěnného, do průměru d 200 mm |  | kus | 1 | 0 | 0 |  | 0 |  | 0 | 0 | 0 | 0 | 0 | 0 | 0 | SO-03 | 0 | 0 | 0 | 21 | 0 | 0 | 7 |  |  |  | 0 | 0 | 0 | 732_ | SO-03_73_ | SO-03_ | 0 | 0 | 0 | 2593 | 0 | 0 | 0 |  | 732 | [6 empty] | 21 | Montáž axiálního nízkotlakého ventilátoru nástěnného, do průměru d 200 mm
758 | SO-03 | 222611112R00IM | Montáž termostatu prostorového včetně zapojení |  | kus | 1 | 0 | 0 |  | 0 |  | 0 | 0 | 0 | 0 | 0 | 0 | 0 | SO-03 | 0 | 0 | 0 | 21 | 0 | 0 | 7 |  |  |  | 0 | 0 | 0 | 732_ | SO-03_73_ | SO-03_ | 0 | 0 | 0 | 2594 | 0 | 0 | 0 |  | 732 | [6 empty] | 21 | Montáž termostatu prostorového včetně zapojení
759 | SO-03 | 998728202R00IM | Přesun hmot pro vzduchotechniku v objektech výšky do 12 m |  | % | 766.192 | 0 | 0 |  | 0 |  | 0 | 0 | 0 | 0 | 0 | 0 | 0 | SO-03 | 0 | 0 | 0 | 21 | 0 | 0 | 7 |  |  |  | 0 | 0 | 0 | 732_ | SO-03_73_ | SO-03_ | 0 | 0 | 0 | 2595 | 0 | 0 | 0 |  | 732 | [6 empty] | 21 | Přesun hmot pro vzduchotechniku v objektech výšky do 12 m
760 | SO-03 | 01IM | VZT jednotka - 2700 m3/h; dle technické specifikace v rámci přílohy č.1 technické zprávy v PD, vč. prvků regulace v rámci VZT jednotky |  | kpl | 1 | 0 | 0 |  | 0 |  | 0 | 0 | 0 | 0 | 0 | 0 | 0 | SO-03 | 0 | 0 | 0 | 21 | 0 | 0 | 7 |  |  |  | 0 | 0 | 0 | 732_ | SO-03_73_ | SO-03_ | 0 | 0 | 0 | 2596 | 0 | 0 | 0 |  | 732 | [6 empty] | 21 | VZT jednotka - 2700 m3/h; dle technické specifikace v rámci přílohy č.1 technické zprávy v PD, vč. prvků regulace v rámci VZT jednotky
761 | SO-03 | 02IM | VZT jednotka - 700 m3/h; dle tech. spec. v rámci příl. č.1 tech. zprávy v PD, vč. prvků regulace v rámci VZT jednotky |  | kus | 1 | 0 | 0 |  | 0 |  | 0 | 0 | 0 | 0 | 0 | 0 | 0 | SO-03 | 0 | 0 | 0 | 21 | 0 | 0 | 7 |  |  |  | 0 | 0 | 0 | 732_ | SO-03_73_ | SO-03_ | 0 | 0 | 0 | 2597 | 0 | 0 | 0 |  | 732 | [6 empty] | 21 | VZT jednotka - 700 m3/h; dle tech. spec. v rámci příl. č.1 tech. zprávy v PD, vč. prvků regulace v rámci VZT jednotky
762 | SO-03 | 2.01IM | Dýza s dalekým dosahem, Ř315 mm, 300 m3/hod, ruční možnost přestavení směru proudu vzduchu |  | ks | 9 | 0 | 0 |  | 0 |  | 0 | 0 | 0 | 0 | 0 | 0 | 0 | SO-03 | 0 | 0 | 0 | 21 | 0 | 0 | 7 |  |  |  | 0 | 0 | 0 | 732_ | SO-03_73_ | SO-03_ | 0 | 0 | 0 | 2598 | 0 | 0 | 0 |  | 732 | [6 empty] | 21 | Dýza s dalekým dosahem, Ř315 mm, 300 m3/hod, ruční možnost přestavení směru proudu vzduchu
763 | SO-03 | 42981188RIM | Spiro roura hladká d 80, délka 1 m |  | m | 24 | 0 | 0 |  | 0 |  | 0 | 0 | 0 | 0 | 0 | 0 | 0 | SO-03 | 0 | 0 | 0 | 21 | 0 | 0 | 7 |  |  |  | 0 | 0 | 0 | 732_ | SO-03_73_ | SO-03_ | 0 | 0 | 0 | 2599 | 0 | 0 | 0 |  | 732 | [6 empty] | 21 | Spiro roura hladká d 80, délka 1 m
764 | SO-03 | 42981369RIM | Potrubí Spiro pozink, d 500 mm, délka 1 m |  | kus | 43 | 0 | 0 |  | 0 |  | 0 | 0 | 0 | 0 | 0 | 0 | 0 | SO-03 | 0 | 0 | 0 | 21 | 0 | 0 | 7 |  |  |  | 0 | 0 | 0 | 732_ | SO-03_73_ | SO-03_ | 0 | 0 | 0 | 2600 | 0 | 0 | 0 |  | 732 | [6 empty] | 21 | Potrubí Spiro pozink, d 500 mm, délka 1 m
765 | SO-03 | 4298201023RIM | Trouba rovná 4hranná 100 x 100 mm, délka 1 m |  | kus | 2 | 0 | 0 |  | 0 |  | 0 | 0 | 0 | 0 | 0 | 0 | 0 | SO-03 | 0 | 0 | 0 | 21 | 0 | 0 | 7 |  |  |  | 0 | 0 | 0 | 732_ | SO-03_73_ | SO-03_ | 0 | 0 | 0 | 2601 | 0 | 0 | 0 |  | 732 | [6 empty] | 21 | Trouba rovná 4hranná 100 x 100 mm, délka 1 m
766 | SO-03 | 4298201033RIM | Trouba rovná 4hranná 100 x 100 mm, délka 1 m |  | kus | 1 | 0 | 0 |  | 0 |  | 0 | 0 | 0 | 0 | 0 | 0 | 0 | SO-03 | 0 | 0 | 0 | 21 | 0 | 0 | 7 |  |  |  | 0 | 0 | 0 | 732_ | SO-03_73_ | SO-03_ | 0 | 0 | 0 | 2602 | 0 | 0 | 0 |  | 732 | [6 empty] | 21 | Trouba rovná 4hranná 100 x 100 mm, délka 1 m
767 | SO-03 | 429822009RIM | Oblouk segmentový 90°, d 80 mm Pz plech |  | kus | 5 | 0 | 0 |  | 0 |  | 0 | 0 | 0 | 0 | 0 | 0 | 0 | SO-03 | 0 | 0 | 0 | 21 | 0 | 0 | 7 |  |  |  | 0 | 0 | 0 | 732_ | SO-03_73_ | SO-03_ | 0 | 0 | 0 | 2603 | 0 | 0 | 0 |  | 732 | [6 empty] | 21 | Oblouk segmentový 90°, d 80 mm Pz plech
768 | SO-03 | 429822015RIM | Oblouk segmentový 90°, d 80 mm Pz plech |  | kus | 4 | 0 | 0 |  | 0 |  | 0 | 0 | 0 | 0 | 0 | 0 | 0 | SO-03 | 0 | 0 | 0 | 21 | 0 | 0 | 7 |  |  |  | 0 | 0 | 0 | 732_ | SO-03_73_ | SO-03_ | 0 | 0 | 0 | 2604 | 0 | 0 | 0 |  | 732 | [6 empty] | 21 | Oblouk segmentový 90°, d 80 mm Pz plech
769 | SO-03 | 429822075RIM | Oblouk segmentový 90°, d 80 mm Pz plech |  | kus | 1 | 0 | 0 |  | 0 |  | 0 | 0 | 0 | 0 | 0 | 0 | 0 | SO-03 | 0 | 0 | 0 | 21 | 0 | 0 | 7 |  |  |  | 0 | 0 | 0 | 732_ | SO-03_73_ | SO-03_ | 0 | 0 | 0 | 2605 | 0 | 0 | 0 |  | 732 | [6 empty] | 21 | Oblouk segmentový 90°, d 80 mm Pz plech
770 | SO-03 | 7282IM | Montážní a spojovací materiál |  | kpl | 1 | 0 | 0 |  | 0 |  | 0 | 0 | 0 | 0 | 0 | 0 | 0 | SO-03 | 0 | 0 | 0 | 21 | 0 | 0 | 7 |  |  |  | 0 | 0 | 0 | 732_ | SO-03_73_ | SO-03_ | 0 | 0 | 0 | 2606 | 0 | 0 | 0 |  | 732 | [6 empty] | 21 | Montážní a spojovací materiál
771 | SO-03 | R72801IM | Oblouk čtyřhranný symetrický 800x400mm, 90°, pozink |  | kus | 2 | 0 | 0 |  | 0 |  | 0 | 0 | 0 | 0 | 0 | 0 | 0 | SO-03 | 0 | 0 | 0 | 21 | 0 | 0 | 7 |  |  |  | 0 | 0 | 0 | 732_ | SO-03_73_ | SO-03_ | 0 | 0 | 0 | 2607 | 0 | 0 | 0 |  | 732 | [6 empty] | 21 | Oblouk čtyřhranný symetrický 800x400mm, 90°, pozink
772 | SO-03 | R72802IM | Oblouk čtyřhranný symetrický 800x400mm, 45°, pozink |  | ks | 1 | 0 | 0 |  | 0 |  | 0 | 0 | 0 | 0 | 0 | 0 | 0 | SO-03 | 0 | 0 | 0 | 21 | 0 | 0 | 7 |  |  |  | 0 | 0 | 0 | 732_ | SO-03_73_ | SO-03_ | 0 | 0 | 0 | 2608 | 0 | 0 | 0 |  | 732 | [6 empty] | 21 | Oblouk čtyřhranný symetrický 800x400mm, 45°, pozink
773 | SO-03 | R72803IM | Oblouk čtyřhranný symetrický 650x300mm, 90°, pozink |  | ks | 2 | 0 | 0 |  | 0 |  | 0 | 0 | 0 | 0 | 0 | 0 | 0 | SO-03 | 0 | 0 | 0 | 21 | 0 | 0 | 7 |  |  |  | 0 | 0 | 0 | 732_ | SO-03_73_ | SO-03_ | 0 | 0 | 0 | 2609 | 0 | 0 | 0 |  | 732 | [6 empty] | 21 | Oblouk čtyřhranný symetrický 650x300mm, 90°, pozink
774 | SO-03 | R72804IM | Přechod pozink, d500 mm na 800x400mm |  | ks | 2 | 0 | 0 |  | 0 |  | 0 | 0 | 0 | 0 | 0 | 0 | 0 | SO-03 | 0 | 0 | 0 | 21 | 0 | 0 | 7 |  |  |  | 0 | 0 | 0 | 732_ | SO-03_73_ | SO-03_ | 0 | 0 | 0 | 2610 | 0 | 0 | 0 |  | 732 | [6 empty] | 21 | Přechod pozink, d500 mm na 800x400mm
775 | SO-03 | R72805IM | Přechod pozink, 300x300 mm na 650x300mm |  | ks | 1 | 0 | 0 |  | 0 |  | 0 | 0 | 0 | 0 | 0 | 0 | 0 | SO-03 | 0 | 0 | 0 | 21 | 0 | 0 | 7 |  |  |  | 0 | 0 | 0 | 732_ | SO-03_73_ | SO-03_ | 0 | 0 | 0 | 2611 | 0 | 0 | 0 |  | 732 | [6 empty] | 21 | Přechod pozink, 300x300 mm na 650x300mm
776 | SO-03 | R72806IM | Přechod pozink, d300 mm na 650x300mm |  | ks | 1 | 0 | 0 |  | 0 |  | 0 | 0 | 0 | 0 | 0 | 0 | 0 | SO-03 | 0 | 0 | 0 | 21 | 0 | 0 | 7 |  |  |  | 0 | 0 | 0 | 732_ | SO-03_73_ | SO-03_ | 0 | 0 | 0 | 2612 | 0 | 0 | 0 |  | 732 | [6 empty] | 21 | Přechod pozink, d300 mm na 650x300mm
777 | SO-03 | R72807IM | Přechod pozink, d250 mm na 300x300mm |  | ks | 1 | 0 | 0 |  | 0 |  | 0 | 0 | 0 | 0 | 0 | 0 | 0 | SO-03 | 0 | 0 | 0 | 21 | 0 | 0 | 7 |  |  |  | 0 | 0 | 0 | 732_ | SO-03_73_ | SO-03_ | 0 | 0 | 0 | 2613 | 0 | 0 | 0 |  | 732 | [6 empty] | 21 | Přechod pozink, d250 mm na 300x300mm
778 | SO-03 | 1.01IM | Radiální ventilátor, stropní, DN100, montáž do SDK podhledu, 130/180 m3/hod, 230 V, vč. zp. klapky, hygrostatu a časového doběhu |  | ks | 2 | 0 | 0 |  | 0 |  | 0 | 0 | 0 | 0 | 0 | 0 | 0 | SO-03 | 0 | 0 | 0 | 21 | 0 | 0 | 7 |  |  |  | 0 | 0 | 0 | 732_ | SO-03_73_ | SO-03_ | 0 | 0 | 0 | 2614 | 0 | 0 | 0 |  | 732 | [6 empty] | 21 | Radiální ventilátor, stropní, DN100, montáž do SDK podhledu, 130/180 m3/hod, 230 V, vč. zp. klapky, hygrostatu a časového doběhu
779 | SO-03 | 1.02IM | Radiální ventilátor, nástěnný, DN100, přiznaná montáž, 130/180 m3/hod, 230 V, vč. zp. klapky a časového doběhu |  | ks | 5 | 0 | 0 |  | 0 |  | 0 | 0 | 0 | 0 | 0 | 0 | 0 | SO-03 | 0 | 0 | 0 | 21 | 0 | 0 | 7 |  |  |  | 0 | 0 | 0 | 732_ | SO-03_73_ | SO-03_ | 0 | 0 | 0 | 2615 | 0 | 0 | 0 |  | 732 | [6 empty] | 21 | Radiální ventilátor, nástěnný, DN100, přiznaná montáž, 130/180 m3/hod, 230 V, vč. zp. klapky a časového doběhu
780 | SO-03 | 1.03IM | Radiální ventilátor, stropní, DN100, montáž do SDK podhledu, 60/85 m3/hod, 230 V, vč. zp. klapky a časového doběhu |  | ks | 1 | 0 | 0 |  | 0 |  | 0 | 0 | 0 | 0 | 0 | 0 | 0 | SO-03 | 0 | 0 | 0 | 21 | 0 | 0 | 7 |  |  |  | 0 | 0 | 0 | 732_ | SO-03_73_ | SO-03_ | 0 | 0 | 0 | 2616 | 0 | 0 | 0 |  | 732 | [6 empty] | 21 | Radiální ventilátor, stropní, DN100, montáž do SDK podhledu, 60/85 m3/hod, 230 V, vč. zp. klapky a časového doběhu
781 | SO-03 | 1.05IM | Přívodní prvek vzduchu, komplet, vč. prodloužení (2x100mm a 1x50mm) |  | kpl | 1 | 0 | 0 |  | 0 |  | 0 | 0 | 0 | 0 | 0 | 0 | 0 | SO-03 | 0 | 0 | 0 | 21 | 0 | 0 | 7 |  |  |  | 0 | 0 | 0 | 732_ | SO-03_73_ | SO-03_ | 0 | 0 | 0 | 2617 | 0 | 0 | 0 |  | 732 | [6 empty] | 21 | Přívodní prvek vzduchu, komplet, vč. prodloužení (2x100mm a 1x50mm)
782 | SO-03 | 1.06IM | Axiální ventilátor, stěnový, DN200, 885 m3/hod, 55 W |  | ks | 1 | 0 | 0 |  | 0 |  | 0 | 0 | 0 | 0 | 0 | 0 | 0 | SO-03 | 0 | 0 | 0 | 21 | 0 | 0 | 7 |  |  |  | 0 | 0 | 0 | 732_ | SO-03_73_ | SO-03_ | 0 | 0 | 0 | 2618 | 0 | 0 | 0 |  | 732 | [6 empty] | 21 | Axiální ventilátor, stěnový, DN200, 885 m3/hod, 55 W
783 | SO-03 | 1.06aIM | Plastová samotížná žaluziová klapka, DN200, s okapničkou |  | ks | 1 | 0 | 0 |  | 0 |  | 0 | 0 | 0 | 0 | 0 | 0 | 0 | SO-03 | 0 | 0 | 0 | 21 | 0 | 0 | 7 |  |  |  | 0 | 0 | 0 | 732_ | SO-03_73_ | SO-03_ | 0 | 0 | 0 | 2619 | 0 | 0 | 0 |  | 732 | [6 empty] | 21 | Plastová samotížná žaluziová klapka, DN200, s okapničkou
784 | SO-03 | 1.06bIM | Nástěnný termostat, 230V, rozsah +10 až + 30°C, RT-10 |  | ks | 1 | 0 | 0 |  | 0 |  | 0 | 0 | 0 | 0 | 0 | 0 | 0 | SO-03 | 0 | 0 | 0 | 21 | 0 | 0 | 7 |  |  |  | 0 | 0 | 0 | 732_ | SO-03_73_ | SO-03_ | 0 | 0 | 0 | 2620 | 0 | 0 | 0 |  | 732 | [6 empty] | 21 | Nástěnný termostat, 230V, rozsah +10 až + 30°C, RT-10
785 | SO-03 | 2.06IM | Radiální ventilátor, nástěnný, DN100, přiznaná montáž, 60/85 m3/hod, 230 V, vč. zp. klapky a časového doběhu |  | ks | 2 | 0 | 0 |  | 0 |  | 0 | 0 | 0 | 0 | 0 | 0 | 0 | SO-03 | 0 | 0 | 0 | 21 | 0 | 0 | 7 |  |  |  | 0 | 0 | 0 | 732_ | SO-03_73_ | SO-03_ | 0 | 0 | 0 | 2621 | 0 | 0 | 0 |  | 732 | [6 empty] | 21 | Radiální ventilátor, nástěnný, DN100, přiznaná montáž, 60/85 m3/hod, 230 V, vč. zp. klapky a časového doběhu
786 | SO-03 | 2.07IM | Protidešťová stříška DN100 s ochrannou síťkou, pozink |  | ks | 4 | 0 | 0 |  | 0 |  | 0 | 0 | 0 | 0 | 0 | 0 | 0 | SO-03 | 0 | 0 | 0 | 21 | 0 | 0 | 7 |  |  |  | 0 | 0 | 0 | 732_ | SO-03_73_ | SO-03_ | 0 | 0 | 0 | 2622 | 0 | 0 | 0 |  | 732 | [6 empty] | 21 | Protidešťová stříška DN100 s ochrannou síťkou, pozink
787 | SO-03 | 42981181RIM | Spiro roura hladká d 80, délka 1 m |  | m | 23.1 | 0 | 0 |  | 0 |  | 0 | 0 | 0 | 0 | 0 | 0 | 0 | SO-03 | 0 | 0 | 0 | 21 | 0 | 0 | 7 |  |  |  | 0 | 0 | 0 | 732_ | SO-03_73_ | SO-03_ | 0 | 0 | 0 | 2623 | 0 | 0 | 0 |  | 732 | [6 empty] | 21 | Spiro roura hladká d 80, délka 1 m
|  |  | 21.00000 |  |  | 21
|  |  | 2.10000 | prořez 10%: |  | 2.1
788 | SO-03 | 42981186RIM | Spiro roura hladká d 80, délka 1 m |  | m | 1 | 0 | 0 |  | 0 |  | 0 | 0 | 0 | 0 | 0 | 0 | 0 | SO-03 | 0 | 0 | 0 | 21 | 0 | 0 | 7 |  |  |  | 0 | 0 | 0 | 732_ | SO-03_73_ | SO-03_ | 0 | 0 | 0 | 2626 | 0 | 0 | 0 |  | 732 | [6 empty] | 21 | Spiro roura hladká d 80, délka 1 m
789 | SO-03 | 7281IM | Ohebná hliníková hadice s tepelnou a hlukovou izolací, např. SONOFLEX MI 102 |  | m | 4 | 0 | 0 |  | 0 |  | 0 | 0 | 0 | 0 | 0 | 0 | 0 | SO-03 | 0 | 0 | 0 | 21 | 0 | 0 | 7 |  |  |  | 0 | 0 | 0 | 732_ | SO-03_73_ | SO-03_ | 0 | 0 | 0 | 2627 | 0 | 0 | 0 |  | 732 | [6 empty] | 21 | Ohebná hliníková hadice s tepelnou a hlukovou izolací, např. SONOFLEX MI 102
790 | SO-03 | 7282IM | Montážní a spojovací materiál |  | kpl | 1 | 0 | 0 |  | 0 |  | 0 | 0 | 0 | 0 | 0 | 0 | 0 | SO-03 | 0 | 0 | 0 | 21 | 0 | 0 | 7 |  |  |  | 0 | 0 | 0 | 732_ | SO-03_73_ | SO-03_ | 0 | 0 | 0 | 2628 | 0 | 0 | 0 |  | 732 | [6 empty] | 21 | Montážní a spojovací materiál
791 | SO-03 | OBL 100 90IM | Oblouk 90°, d100 mm, pozink |  | ks | 14 | 0 | 0 |  | 0 |  | 0 | 0 | 0 | 0 | 0 | 0 | 0 | SO-03 | 0 | 0 | 0 | 21 | 0 | 0 | 7 |  |  |  | 0 | 0 | 0 | 732_ | SO-03_73_ | SO-03_ | 0 | 0 | 0 | 2629 | 0 | 0 | 0 |  | 732 | [6 empty] | 21 | Oblouk 90°, d100 mm, pozink
792 | SO-03 | T 100100IM | Odbočka jednostranná, DN100/DN100, 90°, pozink |  | ks | 5 | 0 | 0 |  | 0 |  | 0 | 0 | 0 | 0 | 0 | 0 | 0 | SO-03 | 0 | 0 | 0 | 21 | 0 | 0 | 7 |  |  |  | 0 | 0 | 0 | 732_ | SO-03_73_ | SO-03_ | 0 | 0 | 0 | 2630 | 0 | 0 | 0 |  | 732 | [6 empty] | 21 | Odbočka jednostranná, DN100/DN100, 90°, pozink
| SO-03 | 733 | Rozvod potrubí |  |  |  |  | 0 | [10 empty] | SO-03 | [7 empty] | 0 | 0 | 0
793 | SO-03 | 767995102R00IM | Výroba a montáž atypických kovovových doplňků staveb hmotnosti přes 5 do 10 kg |  | kg | 200 | 0 | 0 |  | 0 |  | 0 | 0 | 0 | 0 | 0 | 0 | 0 | SO-03 | 0 | 0 | 0 | 21 | 0 | 0 | 7 |  |  |  | 0 | 0 | 0 | 733_ | SO-03_73_ | SO-03_ | 0 | 0 | 0 | 2632 | 0 | 0 | 0 |  | 733 | [6 empty] | 21 | Výroba a montáž atypických kovovových doplňků staveb hmotnosti přes 5 do 10 kg
794 | SO-03 | 998767203R00IM | Přesun hmot pro kovové stavební doplňk. konstrukce v objektech výšky do 24 m |  | % | 633 | 0 | 0 |  | 0 |  | 0 | 0 | 0 | 0 | 0 | 0 | 0 | SO-03 | 0 | 0 | 0 | 21 | 0 | 0 | 7 |  |  |  | 0 | 0 | 0 | 733_ | SO-03_73_ | SO-03_ | 0 | 0 | 0 | 2633 | 0 | 0 | 0 |  | 733 | [6 empty] | 21 | Přesun hmot pro kovové stavební doplňk. konstrukce v objektech výšky do 24 m
795 | SO-03 | 55399994RIM | Ocelové výrobky do 1 kg |  | kg | 200 | 0 | 0 |  | 0 |  | 0 | 0 | 0 | 0 | 0 | 0 | 0 | SO-03 | 0 | 0 | 0 | 21 | 0 | 0 | 7 |  |  |  | 0 | 0 | 0 | 733_ | SO-03_73_ | SO-03_ | 0 | 0 | 0 | 2634 | 0 | 0 | 0 |  | 733 | [6 empty] | 21 | Ocelové výrobky do 1 kg
| SO-03 | 734 | Armatury |  |  |  |  | 0 | [10 empty] | SO-03 | [7 empty] | 0 | 0 | 0
796 | SO-03 | 909 R00IM | Hzs-nezmeritelne stavebni prace |  | h | 12 | 0 | 0 |  | 0 |  | 0 | 0 | 0 | 0 | 0 | 0 | 0 | SO-03 | 0 | 0 | 0 | 21 | 0 | 0 | 7 |  |  |  | 0 | 0 | 0 | 734_ | SO-03_73_ | SO-03_ | 0 | 0 | 0 | 2636 | 0 | 0 | 0 |  | 734 | [6 empty] | 21 | Hzs-nezmeritelne stavebni prace
797 | SO-03 | 951IM | Stavební přípomoci při instalaci VZT prvků vč. dodávky stavebních hmot |  | kpl | 1 | 0 | 0 |  | 0 |  | 0 | 0 | 0 | 0 | 0 | 0 | 0 | SO-03 | 0 | 0 | 0 | 21 | 0 | 0 | 7 |  |  |  | 0 | 0 | 0 | 734_ | SO-03_73_ | SO-03_ | 0 | 0 | 0 | 2637 | 0 | 0 | 0 |  | 734 | [6 empty] | 21 | Stavební přípomoci při instalaci VZT prvků vč. dodávky stavebních hmot
| SO-03 | 736 | Podlahové vytápění |  |  |  |  | 0 | [10 empty] | SO-03 | [7 empty] | 0 | 0 | 0
798 | SO-03 | 970031200R00IM | Jádrové vrtání, kruhové prostupy v cihelném zdivu jádrové vrtání, do D 200 mm |  | m | 0.5 | 0 | 0 |  | 0 |  | 0 | 0 | 0 | 0 | 0 | 0 | 0 | SO-03 | 0 | 0 | 0 | 21 | 0 | 0 | 7 |  |  |  | 0 | 0 | 0 | 736_ | SO-03_73_ | SO-03_ | 0 | 0 | 0 | 2639 | 0 | 0 | 0 |  | 736 | [6 empty] | 21 | Jádrové vrtání, kruhové prostupy v cihelném zdivu jádrové vrtání, do D 200 mm
799 | SO-03 | 970051100R00IM | Jádrové vrtání, kruhové prostupy v železobetonu jádrové vrtání , do D 100 mm |  | m | 2 | 0 | 0 |  | 0 |  | 0 | 0 | 0 | 0 | 0 | 0 | 0 | SO-03 | 0 | 0 | 0 | 21 | 0 | 0 | 7 |  |  |  | 0 | 0 | 0 | 736_ | SO-03_73_ | SO-03_ | 0 | 0 | 0 | 2640 | 0 | 0 | 0 |  | 736 | [6 empty] | 21 | Jádrové vrtání, kruhové prostupy v železobetonu jádrové vrtání , do D 100 mm
| SO-03 | 767 | Konstrukce zámečnické |  |  |  |  | 0 | [10 empty] | SO-03 | [7 empty] | 0 | 0 | 0
800 | SO-03 | M211IM | D+M rozvadeč včetně jištění včetně propojení s VZT jednotkou a ostatními prvky VZT, dle pokynů výrobce technologie |  | kpl | 2 | 0 | 0 |  | 0 |  | 0 | 0 | 0 | 0 | 0 | 0 | 0 | SO-03 | 0 | 0 | 0 | 21 | 0 | 0 | 7 |  |  |  | 0 | 0 | 0 | 767_ | SO-03_76_ | SO-03_ | 0 | 0 | 0 | 2642 | 0 | 0 | 0 |  | 767 | [6 empty] | 21 | D+M rozvadeč včetně jištění včetně propojení s VZT jednotkou a ostatními prvky VZT, dle pokynů výrobce technologie
| SO-03 | M21 | Elektromontáže |  |  |  |  | 0 | [10 empty] | SO-03 | [7 empty] | 0 | 0 | 0
801 | SO-03 | 904 R01IM | Hzs-zkousky v ramci montaz.praci, Komplexni vyzkouseni |  | h | 24 | 0 | 0 |  | 0 |  | 0 | 0 | 0 | 0 | 0 | 0 | 0 | SO-03 | 0 | 0 | 0 | 21 | 0 | 0 | 1 |  |  |  | 0 | 0 | 0 | M21_ | SO-03_9_ | SO-03_ | 0 | 0 | 0 | 2644 | 0 | 0 | 0 | [8 empty] | 21 | Hzs-zkousky v ramci montaz.praci, Komplexni vyzkouseni
802 | SO-03 | VN1IM | Pronájem jeřábu |  | den | 1 | 0 | 0 |  | 0 |  | 0 | 0 | 0 | 0 | 0 | 0 | 0 | SO-03 | 0 | 0 | 0 | 21 | 0 | 0 | 1 |  |  |  | 0 | 0 | 0 | M21_ | SO-03_9_ | SO-03_ | 0 | 0 | 0 | 2645 | 0 | 0 | 0 | [8 empty] | 21 | Pronájem jeřábu
803 | SO-03 | VN2IM | Komplexní odzkoušení a zaregulování VZT |  | kpl | 1 | 0 | 0 |  | 0 |  | 0 | 0 | 0 | 0 | 0 | 0 | 0 | SO-03 | 0 | 0 | 0 | 21 | 0 | 0 | 1 |  |  |  | 0 | 0 | 0 | M21_ | SO-03_9_ | SO-03_ | 0 | 0 | 0 | 2646 | 0 | 0 | 0 | [8 empty] | 21 | Komplexní odzkoušení a zaregulování VZT
804 | SO-03 | VN3IM | Hluková studie |  | kpl | 1 | 0 | 0 |  | 0 |  | 0 | 0 | 0 | 0 | 0 | 0 | 0 | SO-03 | 0 | 0 | 0 | 21 | 0 | 0 | 1 |  |  |  | 0 | 0 | 0 | M21_ | SO-03_9_ | SO-03_ | 0 | 0 | 0 | 2647 | 0 | 0 | 0 | [8 empty] | 21 | Hluková studie
805 | SO-03 | VN6IM | HZS - koordinace s ostatními profesemi |  | hod | 48 | 0 | 0 |  | 0 |  | 0 | 0 | 0 | 0 | 0 | 0 | 0 | SO-03 | 0 | 0 | 0 | 21 | 0 | 0 | 1 |  |  |  | 0 | 0 | 0 | M21_ | SO-03_9_ | SO-03_ | 0 | 0 | 0 | 2648 | 0 | 0 | 0 | [8 empty] | 21 | HZS - koordinace s ostatními profesemi
806 | SO-03 | VN7IM | Dokumentace skutečného provedení VZT |  | kpl | 1 | 0 | 0 |  | 0 |  | 0 | 0 | 0 | 0 | 0 | 0 | 0 | SO-03 | 0 | 0 | 0 | 21 | 0 | 0 | 1 |  |  |  | 0 | 0 | 0 | M21_ | SO-03_9_ | SO-03_ | 0 | 0 | 0 | 2649 | 0 | 0 | 0 | [8 empty] | 21 | Dokumentace skutečného provedení VZT
807 | SO-03 | 005121 RIM | Zařízení staveniště pro dod. vzduchotechniky |  | Soubor | 1 | 0 | 0 |  | 0 |  | 0 | 0 | 0 | 0 | 0 | 0 | 0 | SO-03 | 0 | 0 | 0 | 21 | 0 | 0 | 1 |  |  |  | 0 | 0 | 0 | M21_ | SO-03_9_ | SO-03_ | 0 | 0 | 0 | 2650 | 0 | 0 | 0 | [8 empty] | 21 | Zařízení staveniště pro dod. vzduchotechniky
808 | SO-03 | 005121 R2IM | Doprava materiálu - vzduch. zařízení |  | ks | 1 | 0 | 0 |  | 0 |  | 0 | 0 | 0 | 0 | 0 | 0 | 0 | SO-03 | 0 | 0 | 0 | 21 | 0 | 0 | 1 |  |  |  | 0 | 0 | 0 | M21_ | SO-03_9_ | SO-03_ | 0 | 0 | 0 | 2651 | 0 | 0 | 0 | [8 empty] | 21 | Doprava materiálu - vzduch. zařízení
| SO-04 |  | Ústřední vytápění |  |  |  |  | 0
| SO-04 | 95 | Dokončovací konstrukce na pozemních stavbách |  |  |  |  | 0 | [10 empty] | SO-04 | [7 empty] | 0 | 0 | 0
809 | SO-04 | 913 R001IM | Hzs - Stavební dělník - zednické výpomoci |  | h | 16 | 0 | 0 |  | 0 |  | 0 | 0 | 0 | 0 | 0 | 0 | 0 | SO-04 | 0 | 0 | 0 | 21 | 0 | 0 | 1 |  |  |  | 0 | 0 | 0 | 95_ | SO-04_9_ | SO-04_ | 0 | 0 | 0 | 2654 | 0 | 0 | 0 |  | 95 | [6 empty] | 21 | Hzs - Stavební dělník - zednické výpomoci
|  |  | 16.00000 | vyhotovení prostupů pro potrubí: |  | 16
| SO-04 | VN | Vedlejší náklady |  |  |  |  | 0 | [10 empty] | SO-04 | [7 empty] | 0 | 0 | 0
810 | SO-04 | 904 R01IM | Hzs-zkousky v ramci montaz.praci, Komplexni vyzkouseni ÚT |  | h | 16 | 0 | 0 |  | 0 |  | 0 | 0 | 0 | 0 | 0 | 0 | 0 | SO-04 | 0 | 0 | 0 | 21 | 0 | 0 | 1 |  |  |  | 0 | 0 | 0 | VN_ | SO-04_9_ | SO-04_ | 0 | 0 | 0 | 2657 | 0 | 0 | 0 | [8 empty] | 21 | Hzs-zkousky v ramci montaz.praci, Komplexni vyzkouseni ÚT
811 | SO-04 | 904 R02IM | Hzs-zkousky v ramci montaz.praci, Topná zkouška |  | h | 8 | 0 | 0 |  | 0 |  | 0 | 0 | 0 | 0 | 0 | 0 | 0 | SO-04 | 0 | 0 | 0 | 21 | 0 | 0 | 1 |  |  |  | 0 | 0 | 0 | VN_ | SO-04_9_ | SO-04_ | 0 | 0 | 0 | 2658 | 0 | 0 | 0 | [8 empty] | 21 | Hzs-zkousky v ramci montaz.praci, Topná zkouška
812 | SO-04 | 005121 R1IM | Předávací dokumentace ÚT |  | soubor | 1 | 0 | 0 |  | 0 |  | 0 | 0 | 0 | 0 | 0 | 0 | 0 | SO-04 | 0 | 0 | 0 | 21 | 0 | 0 | 1 |  |  |  | 0 | 0 | 0 | VN_ | SO-04_9_ | SO-04_ | 0 | 0 | 0 | 2659 | 0 | 0 | 0 | [8 empty] | 21 | Předávací dokumentace ÚT
813 | SO-04 | VN1IM | Spuštění technologie TČ technikem výrobce TČ |  | kpl | 2 | 0 | 0 |  | 0 |  | 0 | 0 | 0 | 0 | 0 | 0 | 0 | SO-04 | 0 | 0 | 0 | 21 | 0 | 0 | 1 |  |  |  | 0 | 0 | 0 | VN_ | SO-04_9_ | SO-04_ | 0 | 0 | 0 | 2660 | 0 | 0 | 0 | [8 empty] | 21 | Spuštění technologie TČ technikem výrobce TČ
814 | SO-04 | 005121 RIM | Zařízení staveniště pro ústř. vytápění |  | Soubor | 1 | 0 | 0 |  | 0 |  | 0 | 0 | 0 | 0 | 0 | 0 | 0 | SO-04 | 0 | 0 | 0 | 21 | 0 | 0 | 1 |  |  |  | 0 | 0 | 0 | VN_ | SO-04_9_ | SO-04_ | 0 | 0 | 0 | 2661 | 0 | 0 | 0 | [8 empty] | 21 | Zařízení staveniště pro ústř. vytápění
815 | SO-04 | 005121 R2IM | Doprava materiálu pro ÚT |  | ks | 1 | 0 | 0 |  | 0 |  | 0 | 0 | 0 | 0 | 0 | 0 | 0 | SO-04 | 0 | 0 | 0 | 21 | 0 | 0 | 1 |  |  |  | 0 | 0 | 0 | VN_ | SO-04_9_ | SO-04_ | 0 | 0 | 0 | 2662 | 0 | 0 | 0 | [8 empty] | 21 | Doprava materiálu pro ÚT
816 | SO-04 | 005241010RIM | Dokumentace skutečného provedení - ústř. vytápění |  | Soubor | 1 | 0 | 0 |  | 0 |  | 0 | 0 | 0 | 0 | 0 | 0 | 0 | SO-04 | 0 | 0 | 0 | 21 | 0 | 0 | 1 |  |  |  | 0 | 0 | 0 | VN_ | SO-04_9_ | SO-04_ | 0 | 0 | 0 | 2663 | 0 | 0 | 0 | [8 empty] | 21 | Dokumentace skutečného provedení - ústř. vytápění
| SO-04 | 713 | Izolace tepelné |  |  |  |  | 0 | [10 empty] | SO-04 | [7 empty] | 0 | 0 | 0
817 | SO-04 | 713311121R00IM | Montáž tepelné izolace těles pásy nebo rohožemi rohožemi připevněnými ocelovým drátem nebo na trny z tyčové oceli kruhové (bez přivaření trnů) pomocí |  | m2 | 1.74 | 0 | 0 |  | 0 |  | 0 | 0 | 0 | 0 | 0 | 0 | 0 | SO-04 | 0 | 0 | 0 | 21 | 0 | 0 | 7 |  |  |  | 0 | 0 | 0 | 713_ | SO-04_71_ | SO-04_ | 0 | 0 | 0 | 2665 | 0 | 0 | 0 |  | 713 | [6 empty] | 21 | Montáž tepelné izolace těles pásy nebo rohožemi rohožemi připevněnými ocelovým drátem nebo na trny z tyčové oceli kruhové (bez přivaření trnů) pomocí
|  |  | 1.74000 | RS: |  | 1.74
818 | SO-04 | 713461121R00IM | Montáž izolace tepelné potrubí skružemi z lehčených hmot, připevněnými na asfaltový tmel za studena, s vyspárováním a provedením spodního nátěru asfal |  | m2 | 22.965 | 0 | 0 |  | 0 |  | 0 | 0 | 0 | 0 | 0 | 0 | 0 | SO-04 | 0 | 0 | 0 | 21 | 0 | 0 | 7 |  |  |  | 0 | 0 | 0 | 713_ | SO-04_71_ | SO-04_ | 0 | 0 | 0 | 2667 | 0 | 0 | 0 |  | 713 | [6 empty] | 21 | Montáž izolace tepelné potrubí skružemi z lehčených hmot, připevněnými na asfaltový tmel za studena, s vyspárováním a provedením spodního nátěru asfal
|  |  | 3.05363 | d18: |  | 3.0536
|  |  | 0.69115 | d22: |  | 0.69115
|  |  | 5.80566 | d28: |  | 5.8057
|  |  | 13.41460 | d35: |  | 13.4146
819 | SO-04 | 908 R00IM | Hzs-práce výškových specialistů |  | h | 16 | 0 | 0 |  | 0 |  | 0 | 0 | 0 | 0 | 0 | 0 | 0 | SO-04 | 0 | 0 | 0 | 21 | 0 | 0 | 7 |  |  |  | 0 | 0 | 0 | 713_ | SO-04_71_ | SO-04_ | 0 | 0 | 0 | 2672 | 0 | 0 | 0 |  | 713 | [6 empty] | 21 | Hzs-práce výškových specialistů
820 | SO-04 | 998713201R00IM | Přesun hmot pro izolace tepelné v objektech výšky do 6 m |  | % | 1820.6 | 0 | 0 |  | 0 |  | 0 | 0 | 0 | 0 | 0 | 0 | 0 | SO-04 | 0 | 0 | 0 | 21 | 0 | 0 | 7 |  |  |  | 0 | 0 | 0 | 713_ | SO-04_71_ | SO-04_ | 0 | 0 | 0 | 2673 | 0 | 0 | 0 |  | 713 | [6 empty] | 21 | Přesun hmot pro izolace tepelné v objektech výšky do 6 m
821 | SO-04 | 63154126.ARIM | Rohož lamelová s hliníkovou fólií tl. 20 x 1000 x 10000 mm |  | m2 | 3 | 0 | 0 |  | 0 |  | 0 | 0 | 0 | 0 | 0 | 0 | 0 | SO-04 | 0 | 0 | 0 | 21 | 0 | 0 | 7 |  |  |  | 0 | 0 | 0 | 713_ | SO-04_71_ | SO-04_ | 0 | 0 | 0 | 2674 | 0 | 0 | 0 |  | 713 | [6 empty] | 21 | Rohož lamelová s hliníkovou fólií tl. 20 x 1000 x 10000 mm
822 | SO-04 | 631547012RIM | Pouzdro potrubní izolační 800 - 15/20 mm |  | m | 59.4 | 0 | 0 |  | 0 |  | 0 | 0 | 0 | 0 | 0 | 0 | 0 | SO-04 | 0 | 0 | 0 | 21 | 0 | 0 | 7 |  |  |  | 0 | 0 | 0 | 713_ | SO-04_71_ | SO-04_ | 0 | 0 | 0 | 2675 | 0 | 0 | 0 |  | 713 | [6 empty] | 21 | Pouzdro potrubní izolační 800 - 15/20 mm
|  |  | 54.00000 |  |  | 54
|  |  | 5.40000 | +10% prořez: |  | 5.4
823 | SO-04 | 631547013RIM | Pouzdro potrubní izolační 800 - 15/20 mm |  | m | 11 | 0 | 0 |  | 0 |  | 0 | 0 | 0 | 0 | 0 | 0 | 0 | SO-04 | 0 | 0 | 0 | 21 | 0 | 0 | 7 |  |  |  | 0 | 0 | 0 | 713_ | SO-04_71_ | SO-04_ | 0 | 0 | 0 | 2678 | 0 | 0 | 0 |  | 713 | [6 empty] | 21 | Pouzdro potrubní izolační 800 - 15/20 mm
|  |  | 10.00000 |  |  | 10
|  |  | 1.00000 | +10% prořez: |  | 1
824 | SO-04 | 631547114RIM | Pouzdro potrubní izolační 800 - 15/30 mm |  | m | 80.6 | 0 | 0 |  | 0 |  | 0 | 0 | 0 | 0 | 0 | 0 | 0 | SO-04 | 0 | 0 | 0 | 21 | 0 | 0 | 7 |  |  |  | 0 | 0 | 0 | 713_ | SO-04_71_ | SO-04_ | 0 | 0 | 0 | 2681 | 0 | 0 | 0 |  | 713 | [6 empty] | 21 | Pouzdro potrubní izolační 800 - 15/30 mm
|  |  | 74.00000 |  |  | 74
|  |  | 6.60000 | +10% prořez: |  | 6.6
825 | SO-04 | 631547115RIM | Pouzdro potrubní izolační 800 - 15/30 mm |  | m | 63.8 | 0 | 0 |  | 0 |  | 0 | 0 | 0 | 0 | 0 | 0 | 0 | SO-04 | 0 | 0 | 0 | 21 | 0 | 0 | 7 |  |  |  | 0 | 0 | 0 | 713_ | SO-04_71_ | SO-04_ | 0 | 0 | 0 | 2684 | 0 | 0 | 0 |  | 713 | [6 empty] | 21 | Pouzdro potrubní izolační 800 - 15/30 mm
|  |  | 58.00000 |  |  | 58
|  |  | 5.80000 | +10% prořez: |  | 5.8
826 | SO-04 | 67352243RIM | Páska lepicí pro fóliové parozábrany - oboustranně lepicí |  | m | 300 | 0 | 0 |  | 0 |  | 0 | 0 | 0 | 0 | 0 | 0 | 0 | SO-04 | 0 | 0 | 0 | 21 | 0 | 0 | 7 |  |  |  | 0 | 0 | 0 | 713_ | SO-04_71_ | SO-04_ | 0 | 0 | 0 | 2687 | 0 | 0 | 0 |  | 713 | [6 empty] | 21 | Páska lepicí pro fóliové parozábrany - oboustranně lepicí
827 | SO-04 | R7132IM | Izolační pouzdro ze syntetického kaučuku, 35/32 mm, 0,040 W/mK |  | m | 70.4 | 0 | 0 |  | 0 |  | 0 | 0 | 0 | 0 | 0 | 0 | 0 | SO-04 | 0 | 0 | 0 | 21 | 0 | 0 | 7 |  |  |  | 0 | 0 | 0 | 713_ | SO-04_71_ | SO-04_ | 0 | 0 | 0 | 2688 | 0 | 0 | 0 |  | 713 | [6 empty] | 21 | Izolační pouzdro ze syntetického kaučuku, 35/32 mm, 0,040 W/mK
|  |  | 64.00000 |  |  | 64
|  |  | 6.40000 | +10% prořez: |  | 6.4
| SO-04 | 732 | Strojovny |  |  |  |  | 0 | [10 empty] | SO-04 | [7 empty] | 0 | 0 | 0
828 | SO-04 | 731249212R00IM | Montáž ocelových kotlů do 50 kW (100 kW) rychlovyhřívacích agregátů plynových s TUV |  | soubor | 2 | 0 | 0 |  | 0 |  | 0 | 0 | 0 | 0 | 0 | 0 | 0 | SO-04 | 0 | 0 | 0 | 21 | 0 | 0 | 7 |  |  |  | 0 | 0 | 0 | 732_ | SO-04_73_ | SO-04_ | 0 | 0 | 0 | 2692 | 0 | 0 | 0 |  | 732 | [6 empty] | 21 | Montáž ocelových kotlů do 50 kW (100 kW) rychlovyhřívacích agregátů plynových s TUV
829 | SO-04 | 732111128R00IM | Rozdělovače a sběrače včetně dodávky (výroby) těles tělesa rozdělovačů a sběračů o délce 1 m, DN 100 |  | kus | 1 | 0 | 0 |  | 0 |  | 0 | 0 | 0 | 0 | 0 | 0 | 0 | SO-04 | 0 | 0 | 0 | 21 | 0 | 0 | 7 |  |  |  | 0 | 0 | 0 | 732_ | SO-04_73_ | SO-04_ | 0 | 0 | 0 | 2693 | 0 | 0 | 0 |  | 732 | [6 empty] | 21 | Rozdělovače a sběrače včetně dodávky (výroby) těles tělesa rozdělovačů a sběračů o délce 1 m, DN 100
830 | SO-04 | 732111228R00IM | Rozdělovače a sběrače včetně dodávky (výroby) těles příplatek k ceně za každých dalších i započatých 0,5 m délky tělěsa, DN 100 |  | kus | 1 | 0 | 0 |  | 0 |  | 0 | 0 | 0 | 0 | 0 | 0 | 0 | SO-04 | 0 | 0 | 0 | 21 | 0 | 0 | 7 |  |  |  | 0 | 0 | 0 | 732_ | SO-04_73_ | SO-04_ | 0 | 0 | 0 | 2694 | 0 | 0 | 0 |  | 732 | [6 empty] | 21 | Rozdělovače a sběrače včetně dodávky (výroby) těles příplatek k ceně za každých dalších i započatých 0,5 m délky tělěsa, DN 100
831 | SO-04 | 732111312R00IM | Rozdělovače a sběrače včetně dodávky (výroby) těles trubková hrdla rozdělovačů a sběračů bez přírub, DN 20 |  | kus | 2 | 0 | 0 |  | 0 |  | 0 | 0 | 0 | 0 | 0 | 0 | 0 | SO-04 | 0 | 0 | 0 | 21 | 0 | 0 | 7 |  |  |  | 0 | 0 | 0 | 732_ | SO-04_73_ | SO-04_ | 0 | 0 | 0 | 2695 | 0 | 0 | 0 |  | 732 | [6 empty] | 21 | Rozdělovače a sběrače včetně dodávky (výroby) těles trubková hrdla rozdělovačů a sběračů bez přírub, DN 20
832 | SO-04 | 732111315R00IM | Rozdělovače a sběrače včetně dodávky (výroby) těles trubková hrdla rozdělovačů a sběračů bez přírub, DN 32 |  | kus | 6 | 0 | 0 |  | 0 |  | 0 | 0 | 0 | 0 | 0 | 0 | 0 | SO-04 | 0 | 0 | 0 | 21 | 0 | 0 | 7 |  |  |  | 0 | 0 | 0 | 732_ | SO-04_73_ | SO-04_ | 0 | 0 | 0 | 2696 | 0 | 0 | 0 |  | 732 | [6 empty] | 21 | Rozdělovače a sběrače včetně dodávky (výroby) těles trubková hrdla rozdělovačů a sběračů bez přírub, DN 32
833 | SO-04 | 732219305R00IM | Montáž ohříváků vody zásobníkových stojatých, kombinovaných, do 700 l |  | soubor | 1 | 0 | 0 |  | 0 |  | 0 | 0 | 0 | 0 | 0 | 0 | 0 | SO-04 | 0 | 0 | 0 | 21 | 0 | 0 | 7 |  |  |  | 0 | 0 | 0 | 732_ | SO-04_73_ | SO-04_ | 0 | 0 | 0 | 2697 | 0 | 0 | 0 |  | 732 | [6 empty] | 21 | Montáž ohříváků vody zásobníkových stojatých, kombinovaných, do 700 l
834 | SO-04 | 732219355R00IM | Montáž ohříváků vody zásobníkových stojatých, PN 2,5/1, do 1000 l |  | soubor | 1 | 0 | 0 |  | 0 |  | 0 | 0 | 0 | 0 | 0 | 0 | 0 | SO-04 | 0 | 0 | 0 | 21 | 0 | 0 | 7 |  |  |  | 0 | 0 | 0 | 732_ | SO-04_73_ | SO-04_ | 0 | 0 | 0 | 2698 | 0 | 0 | 0 |  | 732 | [6 empty] | 21 | Montáž ohříváků vody zásobníkových stojatých, PN 2,5/1, do 1000 l
835 | SO-04 | 732339102R00IM | Nádoby expanzní tlakové Montáž nádob expanzních tlakových o obsahu 25 l |  | soubor | 1 | 0 | 0 |  | 0 |  | 0 | 0 | 0 | 0 | 0 | 0 | 0 | SO-04 | 0 | 0 | 0 | 21 | 0 | 0 | 7 |  |  |  | 0 | 0 | 0 | 732_ | SO-04_73_ | SO-04_ | 0 | 0 | 0 | 2699 | 0 | 0 | 0 |  | 732 | [6 empty] | 21 | Nádoby expanzní tlakové Montáž nádob expanzních tlakových o obsahu 25 l
836 | SO-04 | 732339104R00IM | Nádoby expanzní tlakové Montáž nádob expanzních tlakových o obsahu 50 l |  | soubor | 2 | 0 | 0 |  | 0 |  | 0 | 0 | 0 | 0 | 0 | 0 | 0 | SO-04 | 0 | 0 | 0 | 21 | 0 | 0 | 7 |  |  |  | 0 | 0 | 0 | 732_ | SO-04_73_ | SO-04_ | 0 | 0 | 0 | 2700 | 0 | 0 | 0 |  | 732 | [6 empty] | 21 | Nádoby expanzní tlakové Montáž nádob expanzních tlakových o obsahu 50 l
837 | SO-04 | 732339106R00IM | Nádoby expanzní tlakové Montáž nádob expanzních tlakových o obsahu 110 l |  | soubor | 1 | 0 | 0 |  | 0 |  | 0 | 0 | 0 | 0 | 0 | 0 | 0 | SO-04 | 0 | 0 | 0 | 21 | 0 | 0 | 7 |  |  |  | 0 | 0 | 0 | 732_ | SO-04_73_ | SO-04_ | 0 | 0 | 0 | 2701 | 0 | 0 | 0 |  | 732 | [6 empty] | 21 | Nádoby expanzní tlakové Montáž nádob expanzních tlakových o obsahu 110 l
838 | SO-04 | 732429111R00IM | Čerpadla teplovodní Montáž čerpadel teplovodních oběhových spirálních DN 25 |  | soubor | 6 | 0 | 0 |  | 0 |  | 0 | 0 | 0 | 0 | 0 | 0 | 0 | SO-04 | 0 | 0 | 0 | 21 | 0 | 0 | 7 |  |  |  | 0 | 0 | 0 | 732_ | SO-04_73_ | SO-04_ | 0 | 0 | 0 | 2702 | 0 | 0 | 0 |  | 732 | [6 empty] | 21 | Čerpadla teplovodní Montáž čerpadel teplovodních oběhových spirálních DN 25
|  |  | 2.00000 | VZT jednotky: |  | 2
|  |  | 3.00000 | Strojovna: |  | 3
|  |  | 1.00000 | solár: |  | 1
839 | SO-04 | 732429112R00IM | Čerpadla teplovodní Montáž čerpadel teplovodních oběhových spirálních DN 40 |  | soubor | 2 | 0 | 0 |  | 0 |  | 0 | 0 | 0 | 0 | 0 | 0 | 0 | SO-04 | 0 | 0 | 0 | 21 | 0 | 0 | 7 |  |  |  | 0 | 0 | 0 | 732_ | SO-04_73_ | SO-04_ | 0 | 0 | 0 | 2706 | 0 | 0 | 0 |  | 732 | [6 empty] | 21 | Čerpadla teplovodní Montáž čerpadel teplovodních oběhových spirálních DN 40
840 | SO-04 | R732Č1IM | Nízkoenergetické elektronické oběhové čerpadlo, DN32, 6,5 m, 4,7 m3/hod, 240V/50Hz |  | ks | 2 | 0 | 0 |  | 0 |  | 0 | 0 | 0 | 0 | 0 | 0 | 0 | SO-04 | 0 | 0 | 0 | 21 | 0 | 0 | 7 |  |  |  | 0 | 0 | 0 | 732_ | SO-04_73_ | SO-04_ | 0 | 0 | 0 | 2707 | 0 | 0 | 0 |  | 732 | [6 empty] | 21 | Nízkoenergetické elektronické oběhové čerpadlo, DN32, 6,5 m, 4,7 m3/hod, 240V/50Hz
841 | SO-04 | R732Č2IM | Nízkoenergetické elektronické oběhové čerpadlo, DN25, 6 m, 1,7 m3/hod, 230V/50Hz |  | ks | 1 | 0 | 0 |  | 0 |  | 0 | 0 | 0 | 0 | 0 | 0 | 0 | SO-04 | 0 | 0 | 0 | 21 | 0 | 0 | 7 |  |  |  | 0 | 0 | 0 | 732_ | SO-04_73_ | SO-04_ | 0 | 0 | 0 | 2708 | 0 | 0 | 0 |  | 732 | [6 empty] | 21 | Nízkoenergetické elektronické oběhové čerpadlo, DN25, 6 m, 1,7 m3/hod, 230V/50Hz
842 | SO-04 | R732Č3IM | Nízkoenergetické elektronické oběhové čerpadlo, DN25, 6m, 0,41 m3/hod, 230V/50Hz |  | ks | 1 | 0 | 0 |  | 0 |  | 0 | 0 | 0 | 0 | 0 | 0 | 0 | SO-04 | 0 | 0 | 0 | 21 | 0 | 0 | 7 |  |  |  | 0 | 0 | 0 | 732_ | SO-04_73_ | SO-04_ | 0 | 0 | 0 | 2709 | 0 | 0 | 0 |  | 732 | [6 empty] | 21 | Nízkoenergetické elektronické oběhové čerpadlo, DN25, 6m, 0,41 m3/hod, 230V/50Hz
843 | SO-04 | R732Č4IM | Nízkoenergetické elektronické oběhové čerpadlo, DN25, 7m, 1,75 m3/hod, 230V/50Hz |  | ks | 1 | 0 | 0 |  | 0 |  | 0 | 0 | 0 | 0 | 0 | 0 | 0 | SO-04 | 0 | 0 | 0 | 21 | 0 | 0 | 7 |  |  |  | 0 | 0 | 0 | 732_ | SO-04_73_ | SO-04_ | 0 | 0 | 0 | 2710 | 0 | 0 | 0 |  | 732 | [6 empty] | 21 | Nízkoenergetické elektronické oběhové čerpadlo, DN25, 7m, 1,75 m3/hod, 230V/50Hz
844 | SO-04 | 998732201R00IM | Přesun hmot pro strojovny v objektech výšky do 6 m |  | % | 13254.55 | 0 | 0 |  | 0 |  | 0 | 0 | 0 | 0 | 0 | 0 | 0 | SO-04 | 0 | 0 | 0 | 21 | 0 | 0 | 7 |  |  |  | 0 | 0 | 0 | 732_ | SO-04_73_ | SO-04_ | 0 | 0 | 0 | 2711 | 0 | 0 | 0 |  | 732 | [6 empty] | 21 | Přesun hmot pro strojovny v objektech výšky do 6 m
845 | SO-04 | 171156460100RIM | Jeřáb automobilní .8,0MG AD 080 (PV3S) |  | Sh | 8 | 0 | 0 |  | 0 |  | 0 | 0 | 0 | 0 | 0 | 0 | 0 | SO-04 | 0 | 0 | 0 | 21 | 0 | 0 | 7 |  |  |  | 0 | 0 | 0 | 732_ | SO-04_73_ | SO-04_ | 0 | 0 | 0 | 2712 | 0 | 0 | 0 |  | 732 | [6 empty] | 21 | Jeřáb automobilní .8,0MG AD 080 (PV3S)
846 | SO-04 | 48466205RIM | Nádoba expanzní membránová Reflex N 35 litrů, 4/1,5 bar |  | kus | 2 | 0 | 0 |  | 0 |  | 0 | 0 | 0 | 0 | 0 | 0 | 0 | SO-04 | 0 | 0 | 0 | 21 | 0 | 0 | 7 |  |  |  | 0 | 0 | 0 | 732_ | SO-04_73_ | SO-04_ | 0 | 0 | 0 | 2713 | 0 | 0 | 0 |  | 732 | [6 empty] | 21 | Nádoba expanzní membránová Reflex N 35 litrů, 4/1,5 bar
847 | SO-04 | 48466205RIM | Nádoba expanzní membránová Reflex N 35 litrů, 4/1,5 bar |  | kus | 2 | 0 | 0 |  | 0 |  | 0 | 0 | 0 | 0 | 0 | 0 | 0 | SO-04 | 0 | 0 | 0 | 21 | 0 | 0 | 7 |  |  |  | 0 | 0 | 0 | 732_ | SO-04_73_ | SO-04_ | 0 | 0 | 0 | 2714 | 0 | 0 | 0 |  | 732 | [6 empty] | 21 | Nádoba expanzní membránová Reflex N 35 litrů, 4/1,5 bar
848 | SO-04 | 484673308RIM | Nádoba expanzní membránová Reflex S 2 litry, 10/0,5 bar |  | kus | 1 | 0 | 0 |  | 0 |  | 0 | 0 | 0 | 0 | 0 | 0 | 0 | SO-04 | 0 | 0 | 0 | 21 | 0 | 0 | 7 |  |  |  | 0 | 0 | 0 | 732_ | SO-04_73_ | SO-04_ | 0 | 0 | 0 | 2715 | 0 | 0 | 0 |  | 732 | [6 empty] | 21 | Nádoba expanzní membránová Reflex S 2 litry, 10/0,5 bar
849 | SO-04 | 48471603RIM | Jednotka čerpadlová solární IVSK 8300 |  | kus | 1 | 0 | 0 |  | 0 |  | 0 | 0 | 0 | 0 | 0 | 0 | 0 | SO-04 | 0 | 0 | 0 | 21 | 0 | 0 | 7 |  |  |  | 0 | 0 | 0 | 732_ | SO-04_73_ | SO-04_ | 0 | 0 | 0 | 2716 | 0 | 0 | 0 |  | 732 | [6 empty] | 21 | Jednotka čerpadlová solární IVSK 8300
850 | SO-04 | R7321IM | Nízkoenergetické elektronické oběhové čerpadlo, DN25, 6 m, 1,68 m3/hod, 230V/50Hz |  | ks | 1 | 0 | 0 |  | 0 |  | 0 | 0 | 0 | 0 | 0 | 0 | 0 | SO-04 | 0 | 0 | 0 | 21 | 0 | 0 | 7 |  |  |  | 0 | 0 | 0 | 732_ | SO-04_73_ | SO-04_ | 0 | 0 | 0 | 2717 | 0 | 0 | 0 |  | 732 | [6 empty] | 21 | Nízkoenergetické elektronické oběhové čerpadlo, DN25, 6 m, 1,68 m3/hod, 230V/50Hz
851 | SO-04 | R7322IM | Nízkoenergetické elektronické oběhové čerpadlo, DN25, 6 m, 0,4 m3/hod, 230V/50Hz |  | ks | 1 | 0 | 0 |  | 0 |  | 0 | 0 | 0 | 0 | 0 | 0 | 0 | SO-04 | 0 | 0 | 0 | 21 | 0 | 0 | 7 |  |  |  | 0 | 0 | 0 | 732_ | SO-04_73_ | SO-04_ | 0 | 0 | 0 | 2718 | 0 | 0 | 0 |  | 732 | [6 empty] | 21 | Nízkoenergetické elektronické oběhové čerpadlo, DN25, 6 m, 0,4 m3/hod, 230V/50Hz
852 | SO-04 | R732akuIM | Oddělovací taktovací zásobník topné vody, objem 1000 litrů, s možností instalace elektrických patron |  | ks | 1 | 0 | 0 |  | 0 |  | 0 | 0 | 0 | 0 | 0 | 0 | 0 | SO-04 | 0 | 0 | 0 | 21 | 0 | 0 | 7 |  |  |  | 0 | 0 | 0 | 732_ | SO-04_73_ | SO-04_ | 0 | 0 | 0 | 2719 | 0 | 0 | 0 |  | 732 | [6 empty] | 21 | Oddělovací taktovací zásobník topné vody, objem 1000 litrů, s možností instalace elektrických patron
853 | SO-04 | R732čs1IM | Sluneční kolektor, montáž na stojato, plocha 2,3 m2, objem 1,7 litrů, solární prizmatické sklo, připojení 4xCu22, vč. montážní sady |  | ks | 2 | 0 | 0 |  | 0 |  | 0 | 0 | 0 | 0 | 0 | 0 | 0 | SO-04 | 0 | 0 | 0 | 21 | 0 | 0 | 7 |  |  |  | 0 | 0 | 0 | 732_ | SO-04_73_ | SO-04_ | 0 | 0 | 0 | 2720 | 0 | 0 | 0 |  | 732 | [6 empty] | 21 | Sluneční kolektor, montáž na stojato, plocha 2,3 m2, objem 1,7 litrů, solární prizmatické sklo, připojení 4xCu22, vč. montážní sady
854 | SO-04 | R732PKIM | Příslušenství k TČ - Propojovací kabel mezi regulátorem a venkovní jednotkou TČ |  | kpl | 2 | 0 | 0 |  | 0 |  | 0 | 0 | 0 | 0 | 0 | 0 | 0 | SO-04 | 0 | 0 | 0 | 21 | 0 | 0 | 7 |  |  |  | 0 | 0 | 0 | 732_ | SO-04_73_ | SO-04_ | 0 | 0 | 0 | 2721 | 0 | 0 | 0 |  | 732 | [6 empty] | 21 | Příslušenství k TČ - Propojovací kabel mezi regulátorem a venkovní jednotkou TČ
855 | SO-04 | R732PSIM | Příslušenství k TČ - Pružné připojovací sady pro venkovní TČ, DN32, 5/4 |  | sada | 2 | 0 | 0 |  | 0 |  | 0 | 0 | 0 | 0 | 0 | 0 | 0 | SO-04 | 0 | 0 | 0 | 21 | 0 | 0 | 7 |  |  |  | 0 | 0 | 0 | 732_ | SO-04_73_ | SO-04_ | 0 | 0 | 0 | 2722 | 0 | 0 | 0 |  | 732 | [6 empty] | 21 | Příslušenství k TČ - Pružné připojovací sady pro venkovní TČ, DN32, 5/4
856 | SO-04 | R732RGIM | Příslušentví k TČ - regulátor |  | ks | 2 | 0 | 0 |  | 0 |  | 0 | 0 | 0 | 0 | 0 | 0 | 0 | SO-04 | 0 | 0 | 0 | 21 | 0 | 0 | 7 |  |  |  | 0 | 0 | 0 | 732_ | SO-04_73_ | SO-04_ | 0 | 0 | 0 | 2723 | 0 | 0 | 0 |  | 732 | [6 empty] | 21 | Příslušentví k TČ - regulátor
857 | SO-04 | R732SkIM | Solární kapalina, triethylenglykol, 25 l |  | ks | 1 | 0 | 0 |  | 0 |  | 0 | 0 | 0 | 0 | 0 | 0 | 0 | SO-04 | 0 | 0 | 0 | 21 | 0 | 0 | 7 |  |  |  | 0 | 0 | 0 | 732_ | SO-04_73_ | SO-04_ | 0 | 0 | 0 | 2724 | 0 | 0 | 0 |  | 732 | [6 empty] | 21 | Solární kapalina, triethylenglykol, 25 l
858 | SO-04 | R732TČ18IM | Venkovní jednotka TČ, dvoukompresorová, 17,2 kW, COP 3,6 (A2/W35 dle EN14511), vzduch-voda, monoblokové provedení |  | ks | 1 | 0 | 0 |  | 0 |  | 0 | 0 | 0 | 0 | 0 | 0 | 0 | SO-04 | 0 | 0 | 0 | 21 | 0 | 0 | 7 |  |  |  | 0 | 0 | 0 | 732_ | SO-04_73_ | SO-04_ | 0 | 0 | 0 | 2725 | 0 | 0 | 0 |  | 732 | [6 empty] | 21 | Venkovní jednotka TČ, dvoukompresorová, 17,2 kW, COP 3,6 (A2/W35 dle EN14511), vzduch-voda, monoblokové provedení
859 | SO-04 | R732TČ25IM | Venkovní jednotka TČ, dvoukompresorová, 24 kW, COP 3,6 (A2/W35 dle EN14511), vzduch-voda, monoblokové provedení |  | ks | 1 | 0 | 0 |  | 0 |  | 0 | 0 | 0 | 0 | 0 | 0 | 0 | SO-04 | 0 | 0 | 0 | 21 | 0 | 0 | 7 |  |  |  | 0 | 0 | 0 | 732_ | SO-04_73_ | SO-04_ | 0 | 0 | 0 | 2726 | 0 | 0 | 0 |  | 732 | [6 empty] | 21 | Venkovní jednotka TČ, dvoukompresorová, 24 kW, COP 3,6 (A2/W35 dle EN14511), vzduch-voda, monoblokové provedení
860 | SO-04 | R732TVIM | Nepřímoohřívaný zásobník TV, 425 litrů, d 750 mm, v. 1921 mm, dva trubkové výměníky (4,3 a 1,85 m2) |  | ks | 1 | 0 | 0 |  | 0 |  | 0 | 0 | 0 | 0 | 0 | 0 | 0 | SO-04 | 0 | 0 | 0 | 21 | 0 | 0 | 7 |  |  |  | 0 | 0 | 0 | 732_ | SO-04_73_ | SO-04_ | 0 | 0 | 0 | 2727 | 0 | 0 | 0 |  | 732 | [6 empty] | 21 | Nepřímoohřívaný zásobník TV, 425 litrů, d 750 mm, v. 1921 mm, dva trubkové výměníky (4,3 a 1,85 m2)
| SO-04 | 733 | Rozvod potrubí |  |  |  |  | 0 | [10 empty] | SO-04 | [7 empty] | 0 | 0 | 0
861 | SO-04 | 733113113R00IM | Potrubí z trubek závitových příplatek k ceně za zhotovení přípojky z ocelových trubek závitových, , , DN 15 |  | kus | 16 | 0 | 0 |  | 0 |  | 0 | 0 | 0 | 0 | 0 | 0 | 0 | SO-04 | 0 | 0 | 0 | 21 | 0 | 0 | 7 |  |  |  | 0 | 0 | 0 | 733_ | SO-04_73_ | SO-04_ | 0 | 0 | 0 | 2729 | 0 | 0 | 0 |  | 733 | [6 empty] | 21 | Potrubí z trubek závitových příplatek k ceně za zhotovení přípojky z ocelových trubek závitových, , , DN 15
862 | SO-04 | 733113115R00IM | Potrubí z trubek závitových příplatek k ceně za zhotovení přípojky z ocelových trubek závitových, , , DN 25 |  | kus | 2 | 0 | 0 |  | 0 |  | 0 | 0 | 0 | 0 | 0 | 0 | 0 | SO-04 | 0 | 0 | 0 | 21 | 0 | 0 | 7 |  |  |  | 0 | 0 | 0 | 733_ | SO-04_73_ | SO-04_ | 0 | 0 | 0 | 2730 | 0 | 0 | 0 |  | 733 | [6 empty] | 21 | Potrubí z trubek závitových příplatek k ceně za zhotovení přípojky z ocelových trubek závitových, , , DN 25
863 | SO-04 | 733113116R00IM | Potrubí z trubek závitových příplatek k ceně za zhotovení přípojky z ocelových trubek závitových, , , DN 32 |  | kus | 2 | 0 | 0 |  | 0 |  | 0 | 0 | 0 | 0 | 0 | 0 | 0 | SO-04 | 0 | 0 | 0 | 21 | 0 | 0 | 7 |  |  |  | 0 | 0 | 0 | 733_ | SO-04_73_ | SO-04_ | 0 | 0 | 0 | 2731 | 0 | 0 | 0 |  | 733 | [6 empty] | 21 | Potrubí z trubek závitových příplatek k ceně za zhotovení přípojky z ocelových trubek závitových, , , DN 32
864 | SO-04 | 733132113R00IM | Kompenzátory včetně dodávky materiálu závitový pryžový kompenzátor, DN 32 |  | kus | 4 | 0 | 0 |  | 0 |  | 0 | 0 | 0 | 0 | 0 | 0 | 0 | SO-04 | 0 | 0 | 0 | 21 | 0 | 0 | 7 |  |  |  | 0 | 0 | 0 | 733_ | SO-04_73_ | SO-04_ | 0 | 0 | 0 | 2732 | 0 | 0 | 0 |  | 733 | [6 empty] | 21 | Kompenzátory včetně dodávky materiálu závitový pryžový kompenzátor, DN 32
865 | SO-04 | 733163103R00IM | Potrubí z měděných trubek měděné potrubí, D 18 mm, s 1,0 mm, pájení pomocí kapilárních pájecích tvarovek |  | m | 54 | 0 | 0 |  | 0 |  | 0 | 0 | 0 | 0 | 0 | 0 | 0 | SO-04 | 0 | 0 | 0 | 21 | 0 | 0 | 7 |  |  |  | 0 | 0 | 0 | 733_ | SO-04_73_ | SO-04_ | 0 | 0 | 0 | 2733 | 0 | 0 | 0 |  | 733 | [6 empty] | 21 | Potrubí z měděných trubek měděné potrubí, D 18 mm, s 1,0 mm, pájení pomocí kapilárních pájecích tvarovek
866 | SO-04 | 733163104R00IM | Potrubí z měděných trubek měděné potrubí, D 22 mm, s 1,0 mm, pájení pomocí kapilárních pájecích tvarovek |  | m | 10 | 0 | 0 |  | 0 |  | 0 | 0 | 0 | 0 | 0 | 0 | 0 | SO-04 | 0 | 0 | 0 | 21 | 0 | 0 | 7 |  |  |  | 0 | 0 | 0 | 733_ | SO-04_73_ | SO-04_ | 0 | 0 | 0 | 2734 | 0 | 0 | 0 |  | 733 | [6 empty] | 21 | Potrubí z měděných trubek měděné potrubí, D 22 mm, s 1,0 mm, pájení pomocí kapilárních pájecích tvarovek
867 | SO-04 | 733163105R00IM | Potrubí z měděných trubek měděné potrubí, D 28 mm, s 1,5 mm, pájení pomocí kapilárních pájecích tvarovek |  | m | 74 | 0 | 0 |  | 0 |  | 0 | 0 | 0 | 0 | 0 | 0 | 0 | SO-04 | 0 | 0 | 0 | 21 | 0 | 0 | 7 |  |  |  | 0 | 0 | 0 | 733_ | SO-04_73_ | SO-04_ | 0 | 0 | 0 | 2735 | 0 | 0 | 0 |  | 733 | [6 empty] | 21 | Potrubí z měděných trubek měděné potrubí, D 28 mm, s 1,5 mm, pájení pomocí kapilárních pájecích tvarovek
868 | SO-04 | 733167002R00IM | Příplatek k ceně za zhotovení přípojky z trubek měděných D 18 mm, tloušťka stěny 1 mm |  | kus | 2 | 0 | 0 |  | 0 |  | 0 | 0 | 0 | 0 | 0 | 0 | 0 | SO-04 | 0 | 0 | 0 | 21 | 0 | 0 | 7 |  |  |  | 0 | 0 | 0 | 733_ | SO-04_73_ | SO-04_ | 0 | 0 | 0 | 2736 | 0 | 0 | 0 |  | 733 | [6 empty] | 21 | Příplatek k ceně za zhotovení přípojky z trubek měděných D 18 mm, tloušťka stěny 1 mm
869 | SO-04 | 733167003R00IM | Příplatek k ceně za zhotovení přípojky z trubek měděných D 22 mm, tloušťka stěny 1 mm |  | kus | 4 | 0 | 0 |  | 0 |  | 0 | 0 | 0 | 0 | 0 | 0 | 0 | SO-04 | 0 | 0 | 0 | 21 | 0 | 0 | 7 |  |  |  | 0 | 0 | 0 | 733_ | SO-04_73_ | SO-04_ | 0 | 0 | 0 | 2737 | 0 | 0 | 0 |  | 733 | [6 empty] | 21 | Příplatek k ceně za zhotovení přípojky z trubek měděných D 22 mm, tloušťka stěny 1 mm
870 | SO-04 | 733184101R00IM | Montáž potrubí předizolovaného DN 20 mm, vnější průměr předizolovaného potrubí D 90 mm |  | m | 24 | 0 | 0 |  | 0 |  | 0 | 0 | 0 | 0 | 0 | 0 | 0 | SO-04 | 0 | 0 | 0 | 21 | 0 | 0 | 7 |  |  |  | 0 | 0 | 0 | 733_ | SO-04_73_ | SO-04_ | 0 | 0 | 0 | 2738 | 0 | 0 | 0 |  | 733 | [6 empty] | 21 | Montáž potrubí předizolovaného DN 20 mm, vnější průměr předizolovaného potrubí D 90 mm
871 | SO-04 | 733163106R00IM | měděné potrubí, D 35 mm, s 1,5 mm, pájení pomocí kapilárních pájecích tvarovek |  | m | 122 | 0 | 0 |  | 0 |  | 0 | 0 | 0 | 0 | 0 | 0 | 0 | SO-04 | 0 | 0 | 0 | 21 | 0 | 0 | 7 |  |  |  | 0 | 0 | 0 | 733_ | SO-04_73_ | SO-04_ | 0 | 0 | 0 | 2739 | 0 | 0 | 0 |  | 733 | [6 empty] | 21 | měděné potrubí, D 35 mm, s 1,5 mm, pájení pomocí kapilárních pájecích tvarovek
872 | SO-04 | 733190306R00IM | Tlaková zkouška Cu potrubí do D 35 |  | m | 260 | 0 | 0 |  | 0 |  | 0 | 0 | 0 | 0 | 0 | 0 | 0 | SO-04 | 0 | 0 | 0 | 21 | 0 | 0 | 7 |  |  |  | 0 | 0 | 0 | 733_ | SO-04_73_ | SO-04_ | 0 | 0 | 0 | 2740 | 0 | 0 | 0 |  | 733 | [6 empty] | 21 | Tlaková zkouška Cu potrubí do D 35
|  |  | 74.00000 |  |  | 74
|  |  | 10.00000 |  |  | 10
|  |  | 54.00000 |  |  | 54
|  |  | 122.00000 |  |  | 122
873 | SO-04 | 998733201R00IM | Přesun hmot v objektech výšky do 6 m |  | % | 2776.56 | 0 | 0 |  | 0 |  | 0 | 0 | 0 | 0 | 0 | 0 | 0 | SO-04 | 0 | 0 | 0 | 21 | 0 | 0 | 7 |  |  |  | 0 | 0 | 0 | 733_ | SO-04_73_ | SO-04_ | 0 | 0 | 0 | 2745 | 0 | 0 | 0 |  | 733 | [6 empty] | 21 | Přesun hmot v objektech výšky do 6 m
874 | SO-04 | R733SIM | Přeizolovaná nerezová flexi trubka DN20, dvojitá, izolace ze syntetického kaučuku (13mm),, vč. kabelu pro čidlo 2x0,75mm2, 10 bar |  | m | 24 | 0 | 0 |  | 0 |  | 0 | 0 | 0 | 0 | 0 | 0 | 0 | SO-04 | 0 | 0 | 0 | 21 | 0 | 0 | 7 |  |  |  | 0 | 0 | 0 | 733_ | SO-04_73_ | SO-04_ | 0 | 0 | 0 | 2746 | 0 | 0 | 0 |  | 733 | [6 empty] | 21 | Přeizolovaná nerezová flexi trubka DN20, dvojitá, izolace ze syntetického kaučuku (13mm),, vč. kabelu pro čidlo 2x0,75mm2, 10 bar
| SO-04 | 734 | Armatury |  |  |  |  | 0 | [10 empty] | SO-04 | [7 empty] | 0 | 0 | 0
875 | SO-04 | 734255131R00IM | Ventil pojistný závitový 2,5 bar, mosazný, DN 25, vnitřní-vnitřní závit, včetně dodávky materiálu |  | kus | 3 | 0 | 0 |  | 0 |  | 0 | 0 | 0 | 0 | 0 | 0 | 0 | SO-04 | 0 | 0 | 0 | 21 | 0 | 0 | 7 |  |  |  | 0 | 0 | 0 | 734_ | SO-04_73_ | SO-04_ | 0 | 0 | 0 | 2748 | 0 | 0 | 0 |  | 734 | [6 empty] | 21 | Ventil pojistný závitový 2,5 bar, mosazný, DN 25, vnitřní-vnitřní závit, včetně dodávky materiálu
876 | SO-04 | 734209103R00IM | Montáž závitové armatury s jedním závitem, G 1/2, bez dodávky materiálu |  | kus | 15 | 0 | 0 |  | 0 |  | 0 | 0 | 0 | 0 | 0 | 0 | 0 | SO-04 | 0 | 0 | 0 | 21 | 0 | 0 | 7 |  |  |  | 0 | 0 | 0 | 734_ | SO-04_73_ | SO-04_ | 0 | 0 | 0 | 2749 | 0 | 0 | 0 |  | 734 | [6 empty] | 21 | Montáž závitové armatury s jedním závitem, G 1/2, bez dodávky materiálu
877 | SO-04 | 734209113R00IM | Montáž závitové armatury se dvěma závity, G 1/2, bez dodávky materiálu |  | kus | 4 | 0 | 0 |  | 0 |  | 0 | 0 | 0 | 0 | 0 | 0 | 0 | SO-04 | 0 | 0 | 0 | 21 | 0 | 0 | 7 |  |  |  | 0 | 0 | 0 | 734_ | SO-04_73_ | SO-04_ | 0 | 0 | 0 | 2750 | 0 | 0 | 0 |  | 734 | [6 empty] | 21 | Montáž závitové armatury se dvěma závity, G 1/2, bez dodávky materiálu
878 | SO-04 | 734209114R00IM | Montáž závitové armatury se dvěma závity, G 3/4, bez dodávky materiálu |  | kus | 1 | 0 | 0 |  | 0 |  | 0 | 0 | 0 | 0 | 0 | 0 | 0 | SO-04 | 0 | 0 | 0 | 21 | 0 | 0 | 7 |  |  |  | 0 | 0 | 0 | 734_ | SO-04_73_ | SO-04_ | 0 | 0 | 0 | 2751 | 0 | 0 | 0 |  | 734 | [6 empty] | 21 | Montáž závitové armatury se dvěma závity, G 3/4, bez dodávky materiálu
879 | SO-04 | 734209115R00IM | Montáž závitové armatury se dvěma závity, G 1, bez dodávky materiálu |  | kus | 4 | 0 | 0 |  | 0 |  | 0 | 0 | 0 | 0 | 0 | 0 | 0 | SO-04 | 0 | 0 | 0 | 21 | 0 | 0 | 7 |  |  |  | 0 | 0 | 0 | 734_ | SO-04_73_ | SO-04_ | 0 | 0 | 0 | 2752 | 0 | 0 | 0 |  | 734 | [6 empty] | 21 | Montáž závitové armatury se dvěma závity, G 1, bez dodávky materiálu
880 | SO-04 | 734209116R00IM | Montáž závitové armatury se dvěma závity, G 5/4, bez dodávky materiálu |  | kus | 1 | 0 | 0 |  | 0 |  | 0 | 0 | 0 | 0 | 0 | 0 | 0 | SO-04 | 0 | 0 | 0 | 21 | 0 | 0 | 7 |  |  |  | 0 | 0 | 0 | 734_ | SO-04_73_ | SO-04_ | 0 | 0 | 0 | 2753 | 0 | 0 | 0 |  | 734 | [6 empty] | 21 | Montáž závitové armatury se dvěma závity, G 5/4, bez dodávky materiálu
881 | SO-04 | 734209125R00IM | Montáž závitové armatury se třemi závity, G 1, bez dodávky materiálu |  | kus | 2 | 0 | 0 |  | 0 |  | 0 | 0 | 0 | 0 | 0 | 0 | 0 | SO-04 | 0 | 0 | 0 | 21 | 0 | 0 | 7 |  |  |  | 0 | 0 | 0 | 734_ | SO-04_73_ | SO-04_ | 0 | 0 | 0 | 2754 | 0 | 0 | 0 |  | 734 | [6 empty] | 21 | Montáž závitové armatury se třemi závity, G 1, bez dodávky materiálu
882 | SO-04 | 734209126R00IM | Montáž závitové armatury se třemi závity, G 5/4, bez dodávky materiálu |  | kus | 1 | 0 | 0 |  | 0 |  | 0 | 0 | 0 | 0 | 0 | 0 | 0 | SO-04 | 0 | 0 | 0 | 21 | 0 | 0 | 7 |  |  |  | 0 | 0 | 0 | 734_ | SO-04_73_ | SO-04_ | 0 | 0 | 0 | 2755 | 0 | 0 | 0 |  | 734 | [6 empty] | 21 | Montáž závitové armatury se třemi závity, G 5/4, bez dodávky materiálu
883 | SO-04 | 734213112R00IM | Ventil automatický, odvzdušňovací, mosazný, PN 10, DN 15, včetně dodávky materiálu |  | kus | 10 | 0 | 0 |  | 0 |  | 0 | 0 | 0 | 0 | 0 | 0 | 0 | SO-04 | 0 | 0 | 0 | 21 | 0 | 0 | 7 |  |  |  | 0 | 0 | 0 | 734_ | SO-04_73_ | SO-04_ | 0 | 0 | 0 | 2756 | 0 | 0 | 0 |  | 734 | [6 empty] | 21 | Ventil automatický, odvzdušňovací, mosazný, PN 10, DN 15, včetně dodávky materiálu
884 | SO-04 | 734235122R00IM | Kohout kulový, mosazný, DN 20, PN 42, vnitřní-vnitřní, včetně dodávky materiálu |  | kus | 2 | 0 | 0 |  | 0 |  | 0 | 0 | 0 | 0 | 0 | 0 | 0 | SO-04 | 0 | 0 | 0 | 21 | 0 | 0 | 7 |  |  |  | 0 | 0 | 0 | 734_ | SO-04_73_ | SO-04_ | 0 | 0 | 0 | 2757 | 0 | 0 | 0 |  | 734 | [6 empty] | 21 | Kohout kulový, mosazný, DN 20, PN 42, vnitřní-vnitřní, včetně dodávky materiálu
885 | SO-04 | 734235123R00IM | Kohout kulový, mosazný, DN 25, PN 35, vnitřní-vnitřní, včetně dodávky materiálu |  | kus | 6 | 0 | 0 |  | 0 |  | 0 | 0 | 0 | 0 | 0 | 0 | 0 | SO-04 | 0 | 0 | 0 | 21 | 0 | 0 | 7 |  |  |  | 0 | 0 | 0 | 734_ | SO-04_73_ | SO-04_ | 0 | 0 | 0 | 2758 | 0 | 0 | 0 |  | 734 | [6 empty] | 21 | Kohout kulový, mosazný, DN 25, PN 35, vnitřní-vnitřní, včetně dodávky materiálu
886 | SO-04 | 734235124R00IM | Kohout kulový, mosazný, DN 32, PN 35, vnitřní-vnitřní, včetně dodávky materiálu |  | kus | 18 | 0 | 0 |  | 0 |  | 0 | 0 | 0 | 0 | 0 | 0 | 0 | SO-04 | 0 | 0 | 0 | 21 | 0 | 0 | 7 |  |  |  | 0 | 0 | 0 | 734_ | SO-04_73_ | SO-04_ | 0 | 0 | 0 | 2759 | 0 | 0 | 0 |  | 734 | [6 empty] | 21 | Kohout kulový, mosazný, DN 32, PN 35, vnitřní-vnitřní, včetně dodávky materiálu
887 | SO-04 | 734245424R00IM | Klapka zpětná, mosazná, DN 32, PN 12, vnitřní-vnitřní závit, včetně dodávky materiálu |  | kus | 4 | 0 | 0 |  | 0 |  | 0 | 0 | 0 | 0 | 0 | 0 | 0 | SO-04 | 0 | 0 | 0 | 21 | 0 | 0 | 7 |  |  |  | 0 | 0 | 0 | 734_ | SO-04_73_ | SO-04_ | 0 | 0 | 0 | 2760 | 0 | 0 | 0 |  | 734 | [6 empty] | 21 | Klapka zpětná, mosazná, DN 32, PN 12, vnitřní-vnitřní závit, včetně dodávky materiálu
888 | SO-04 | 734291113R00IM | Kohout kulový, napouštěcí a vypouštěcí, mosazný, DN 15, PN 10, včetně dodávky materiálu |  | kus | 9 | 0 | 0 |  | 0 |  | 0 | 0 | 0 | 0 | 0 | 0 | 0 | SO-04 | 0 | 0 | 0 | 21 | 0 | 0 | 7 |  |  |  | 0 | 0 | 0 | 734_ | SO-04_73_ | SO-04_ | 0 | 0 | 0 | 2761 | 0 | 0 | 0 |  | 734 | [6 empty] | 21 | Kohout kulový, napouštěcí a vypouštěcí, mosazný, DN 15, PN 10, včetně dodávky materiálu
889 | SO-04 | 734295213R00IM | Filtr mosazný, DN 25, PN 20, vnitřní-vnitřní závit, včetně dodávky materiálu |  | kus | 2 | 0 | 0 |  | 0 |  | 0 | 0 | 0 | 0 | 0 | 0 | 0 | SO-04 | 0 | 0 | 0 | 21 | 0 | 0 | 7 |  |  |  | 0 | 0 | 0 | 734_ | SO-04_73_ | SO-04_ | 0 | 0 | 0 | 2762 | 0 | 0 | 0 |  | 734 | [6 empty] | 21 | Filtr mosazný, DN 25, PN 20, vnitřní-vnitřní závit, včetně dodávky materiálu
890 | SO-04 | 734295214R00IM | Filtr mosazný, DN 32, PN 20, vnitřní-vnitřní závit, včetně dodávky materiálu |  | kus | 4 | 0 | 0 |  | 0 |  | 0 | 0 | 0 | 0 | 0 | 0 | 0 | SO-04 | 0 | 0 | 0 | 21 | 0 | 0 | 7 |  |  |  | 0 | 0 | 0 | 734_ | SO-04_73_ | SO-04_ | 0 | 0 | 0 | 2763 | 0 | 0 | 0 |  | 734 | [6 empty] | 21 | Filtr mosazný, DN 32, PN 20, vnitřní-vnitřní závit, včetně dodávky materiálu
891 | SO-04 | 998734201R00IM | Přesun hmot pro armatury v objektech výšky do 6 m |  | % | 775.091 | 0 | 0 |  | 0 |  | 0 | 0 | 0 | 0 | 0 | 0 | 0 | SO-04 | 0 | 0 | 0 | 21 | 0 | 0 | 7 |  |  |  | 0 | 0 | 0 | 734_ | SO-04_73_ | SO-04_ | 0 | 0 | 0 | 2764 | 0 | 0 | 0 |  | 734 | [6 empty] | 21 | Přesun hmot pro armatury v objektech výšky do 6 m
892 | SO-04 | 38832116RIM | Teploměr axiální TP 120A, D = 80 mm, L = 50 mm |  | kus | 2 | 0 | 0 |  | 0 |  | 0 | 0 | 0 | 0 | 0 | 0 | 0 | SO-04 | 0 | 0 | 0 | 21 | 0 | 0 | 7 |  |  |  | 0 | 0 | 0 | 734_ | SO-04_73_ | SO-04_ | 0 | 0 | 0 | 2765 | 0 | 0 | 0 |  | 734 | [6 empty] | 21 | Teploměr axiální TP 120A, D = 80 mm, L = 50 mm
893 | SO-04 | 38841248RIM | Tlakoměr standardní B 3333 |  | kus | 3 | 0 | 0 |  | 0 |  | 0 | 0 | 0 | 0 | 0 | 0 | 0 | SO-04 | 0 | 0 | 0 | 21 | 0 | 0 | 7 |  |  |  | 0 | 0 | 0 | 734_ | SO-04_73_ | SO-04_ | 0 | 0 | 0 | 2766 | 0 | 0 | 0 |  | 734 | [6 empty] | 21 | Tlakoměr standardní B 3333
894 | SO-04 | 38842010RIM | Termomanometr TM 120 A, do 4 barů |  | kus | 10 | 0 | 0 |  | 0 |  | 0 | 0 | 0 | 0 | 0 | 0 | 0 | SO-04 | 0 | 0 | 0 | 21 | 0 | 0 | 7 |  |  |  | 0 | 0 | 0 | 734_ | SO-04_73_ | SO-04_ | 0 | 0 | 0 | 2767 | 0 | 0 | 0 |  | 734 | [6 empty] | 21 | Termomanometr TM 120 A, do 4 barů
895 | SO-04 | 42234500RIM | Kohout tlakoměrový 121013 M20 x 1,5 mm zkušební |  | kus | 3 | 0 | 0 |  | 0 |  | 0 | 0 | 0 | 0 | 0 | 0 | 0 | SO-04 | 0 | 0 | 0 | 21 | 0 | 0 | 7 |  |  |  | 0 | 0 | 0 | 734_ | SO-04_73_ | SO-04_ | 0 | 0 | 0 | 2768 | 0 | 0 | 0 |  | 734 | [6 empty] | 21 | Kohout tlakoměrový 121013 M20 x 1,5 mm zkušební
896 | SO-04 | 484882010RIM | Směšovač mosazný trojcestný VRG 131 DN 20 |  | kus | 3 | 0 | 0 |  | 0 |  | 0 | 0 | 0 | 0 | 0 | 0 | 0 | SO-04 | 0 | 0 | 0 | 21 | 0 | 0 | 7 |  |  |  | 0 | 0 | 0 | 734_ | SO-04_73_ | SO-04_ | 0 | 0 | 0 | 2769 | 0 | 0 | 0 |  | 734 | [6 empty] | 21 | Směšovač mosazný trojcestný VRG 131 DN 20
|  |  | 1.00000 | kv = 1,0: |  | 1
|  |  | 1.00000 | kv = 4,0: |  | 1
|  |  | 1.00000 | kv = 6,3: |  | 1
897 | SO-04 | 55121761RIM | Ventil vyvažovací R206B DN 15, s koncovkami |  | kus | 1 | 0 | 0 |  | 0 |  | 0 | 0 | 0 | 0 | 0 | 0 | 0 | SO-04 | 0 | 0 | 0 | 21 | 0 | 0 | 7 |  |  |  | 0 | 0 | 0 | 734_ | SO-04_73_ | SO-04_ | 0 | 0 | 0 | 2773 | 0 | 0 | 0 |  | 734 | [6 empty] | 21 | Ventil vyvažovací R206B DN 15, s koncovkami
898 | SO-04 | 55121763RIM | Ventil vyvažovací R206B DN 15, s koncovkami |  | kus | 1 | 0 | 0 |  | 0 |  | 0 | 0 | 0 | 0 | 0 | 0 | 0 | SO-04 | 0 | 0 | 0 | 21 | 0 | 0 | 7 |  |  |  | 0 | 0 | 0 | 734_ | SO-04_73_ | SO-04_ | 0 | 0 | 0 | 2774 | 0 | 0 | 0 |  | 734 | [6 empty] | 21 | Ventil vyvažovací R206B DN 15, s koncovkami
899 | SO-04 | 55121764RIM | Ventil vyvažovací R206B DN 15, s koncovkami |  | kus | 1 | 0 | 0 |  | 0 |  | 0 | 0 | 0 | 0 | 0 | 0 | 0 | SO-04 | 0 | 0 | 0 | 21 | 0 | 0 | 7 |  |  |  | 0 | 0 | 0 | 734_ | SO-04_73_ | SO-04_ | 0 | 0 | 0 | 2775 | 0 | 0 | 0 |  | 734 | [6 empty] | 21 | Ventil vyvažovací R206B DN 15, s koncovkami
900 | SO-04 | 55123111RIM | Kohout kulový pro expanzní nádoby MK 3/4" |  | kus | 1 | 0 | 0 |  | 0 |  | 0 | 0 | 0 | 0 | 0 | 0 | 0 | SO-04 | 0 | 0 | 0 | 21 | 0 | 0 | 7 |  |  |  | 0 | 0 | 0 | 734_ | SO-04_73_ | SO-04_ | 0 | 0 | 0 | 2776 | 0 | 0 | 0 |  | 734 | [6 empty] | 21 | Kohout kulový pro expanzní nádoby MK 3/4"
901 | SO-04 | 55123112RIM | Kohout kulový pro expanzní nádoby MK 3/4" |  | kus | 3 | 0 | 0 |  | 0 |  | 0 | 0 | 0 | 0 | 0 | 0 | 0 | SO-04 | 0 | 0 | 0 | 21 | 0 | 0 | 7 |  |  |  | 0 | 0 | 0 | 734_ | SO-04_73_ | SO-04_ | 0 | 0 | 0 | 2777 | 0 | 0 | 0 |  | 734 | [6 empty] | 21 | Kohout kulový pro expanzní nádoby MK 3/4"
902 | SO-04 | R7341IM | Přepínací 3cestný ventil, DN40, kvs=30, PN16, vč. servopohonu, dodávka s technologií TČ |  | ks | 1 | 0 | 0 |  | 0 |  | 0 | 0 | 0 | 0 | 0 | 0 | 0 | SO-04 | 0 | 0 | 0 | 21 | 0 | 0 | 7 |  |  |  | 0 | 0 | 0 | 734_ | SO-04_73_ | SO-04_ | 0 | 0 | 0 | 2778 | 0 | 0 | 0 |  | 734 | [6 empty] | 21 | Přepínací 3cestný ventil, DN40, kvs=30, PN16, vč. servopohonu, dodávka s technologií TČ
| SO-04 | 736 | Podlahové vytápění |  |  |  |  | 0 | [10 empty] | SO-04 | [7 empty] | 0 | 0 | 0
903 | SO-04 | 713121118RU1IM | Izolace podlah tepelná obložení stěn dilatační páskou, tloušťky 100 mm, |  | m | 283.1 | 0 | 0 |  | 0 |  | 0 | 0 | 0 | 0 | 0 | 0 | 0 | SO-04 | 0 | 0 | 0 | 21 | 0 | 0 | 7 |  |  |  | 0 | 0 | 0 | 736_ | SO-04_73_ | SO-04_ | 0 | 0 | 0 | 2780 | 0 | 0 | 0 |  | 736 | [6 empty] | 21 | Izolace podlah tepelná obložení stěn dilatační páskou, tloušťky 100 mm,
|  |  | 212.00000 | 1.NP: |  | 212
|  |  | 71.10000 | 2.NP: |  | 71.1
904 | SO-04 | 735191910R00IM | Ostatní opravy otopných těles napuštění vody do otopného systému včetně potrubí (bez kotle a ohříváků) otopných těles |  | m2 | 300 | 0 | 0 |  | 0 |  | 0 | 0 | 0 | 0 | 0 | 0 | 0 | SO-04 | 0 | 0 | 0 | 21 | 0 | 0 | 7 |  |  |  | 0 | 0 | 0 | 736_ | SO-04_73_ | SO-04_ | 0 | 0 | 0 | 2783 | 0 | 0 | 0 |  | 736 | [6 empty] | 21 | Ostatní opravy otopných těles napuštění vody do otopného systému včetně potrubí (bez kotle a ohříváků) otopných těles
905 | SO-04 | 736322112R00IM | Podlahové vytápění/chlazení - podkladní systém systémová deska, celková tlouštka desky 24 mm, rozteč ukládání potrubí násobky 50 mm, pro potrubí D 14- |  | m2 | 308.4 | 0 | 0 |  | 0 |  | 0 | 0 | 0 | 0 | 0 | 0 | 0 | SO-04 | 0 | 0 | 0 | 21 | 0 | 0 | 7 |  |  |  | 0 | 0 | 0 | 736_ | SO-04_73_ | SO-04_ | 0 | 0 | 0 | 2784 | 0 | 0 | 0 |  | 736 | [6 empty] | 21 | Podlahové vytápění/chlazení - podkladní systém systémová deska, celková tlouštka desky 24 mm, rozteč ukládání potrubí násobky 50 mm, pro potrubí D 14-
|  |  | 159.30000 | Odkaz na mn. položky pořadí 95: |  | 159.3
|  |  | 99.50000 | Odkaz na mn. položky pořadí 94: |  | 99.5
|  |  | 21.10000 | Odkaz na mn. položky pořadí 93: |  | 21.1
|  |  | 3.60000 | Odkaz na mn. položky pořadí 92: |  | 3.6
|  |  | 24.90000 | Odkaz na mn. položky pořadí 91: |  | 24.9
906 | SO-04 | 736323115RT1IM | Podlahové vytápění/chlazení síťované polyetylénové potrubí PE-Xa, montáž do systémové desky, rozteč 50 mm, D 17 mm, s 2,0 mm, včetně dodávky materiálu |  | m2 | 24.9 | 0 | 0 |  | 0 |  | 0 | 0 | 0 | 0 | 0 | 0 | 0 | SO-04 | 0 | 0 | 0 | 21 | 0 | 0 | 7 |  |  |  | 0 | 0 | 0 | 736_ | SO-04_73_ | SO-04_ | 0 | 0 | 0 | 2790 | 0 | 0 | 0 |  | 736 | [6 empty] | 21 | Podlahové vytápění/chlazení síťované polyetylénové potrubí PE-Xa, montáž do systémové desky, rozteč 50 mm, D 17 mm, s 2,0 mm, včetně dodávky materiálu
|  |  | 7.60000 | 1N.13: |  | 7.6
|  |  | 6.10000 | 1N.11: |  | 6.1
|  |  | 7.40000 | 1N.18-20: |  | 7.4
|  |  | 3.80000 | 2N.05-06: |  | 3.8
907 | SO-04 | 736323115RT3IM | Podlahové vytápění/chlazení síťované polyetylénové potrubí PE-Xa, montáž do systémové desky, rozteč 100 mm, D 17 mm, s 2,0 mm, včetně dodávky materiál |  | m2 | 3.6 | 0 | 0 |  | 0 |  | 0 | 0 | 0 | 0 | 0 | 0 | 0 | SO-04 | 0 | 0 | 0 | 21 | 0 | 0 | 7 |  |  |  | 0 | 0 | 0 | 736_ | SO-04_73_ | SO-04_ | 0 | 0 | 0 | 2795 | 0 | 0 | 0 |  | 736 | [6 empty] | 21 | Podlahové vytápění/chlazení síťované polyetylénové potrubí PE-Xa, montáž do systémové desky, rozteč 100 mm, D 17 mm, s 2,0 mm, včetně dodávky materiál
|  |  | 3.60000 | 1N.16-17: |  | 3.6
908 | SO-04 | 736323115RT5IM | Podlahové vytápění/chlazení síťované polyetylénové potrubí PE-Xa, montáž do systémové desky, rozteč 150 mm, D 17 mm, s 2,0 mm, včetně dodávky materiál |  | m2 | 21.1 | 0 | 0 |  | 0 |  | 0 | 0 | 0 | 0 | 0 | 0 | 0 | SO-04 | 0 | 0 | 0 | 21 | 0 | 0 | 7 |  |  |  | 0 | 0 | 0 | 736_ | SO-04_73_ | SO-04_ | 0 | 0 | 0 | 2797 | 0 | 0 | 0 |  | 736 | [6 empty] | 21 | Podlahové vytápění/chlazení síťované polyetylénové potrubí PE-Xa, montáž do systémové desky, rozteč 150 mm, D 17 mm, s 2,0 mm, včetně dodávky materiál
|  |  | 4.00000 | 1N.15: |  | 4
|  |  | 13.30000 | 1N.12: |  | 13.3
|  |  | 3.80000 | 2N.03-04: |  | 3.8
909 | SO-04 | 736323115RT7IM | Podlahové vytápění/chlazení síťované polyetylénové potrubí PE-Xa, montáž do systémové desky, rozteč 200 mm, D 17 mm, s 2,0 mm, včetně dodávky materiál |  | m2 | 99.5 | 0 | 0 |  | 0 |  | 0 | 0 | 0 | 0 | 0 | 0 | 0 | SO-04 | 0 | 0 | 0 | 21 | 0 | 0 | 7 |  |  |  | 0 | 0 | 0 | 736_ | SO-04_73_ | SO-04_ | 0 | 0 | 0 | 2801 | 0 | 0 | 0 |  | 736 | [6 empty] | 21 | Podlahové vytápění/chlazení síťované polyetylénové potrubí PE-Xa, montáž do systémové desky, rozteč 200 mm, D 17 mm, s 2,0 mm, včetně dodávky materiál
|  |  | 10.00000 | 1N.10: |  | 10
|  |  | 15.00000 | 1N.01: |  | 15
|  |  | 74.50000 | 2N.02: |  | 74.5
910 | SO-04 | 736323115RU2IM | Podlahové vytápění/chlazení síťované polyetylénové potrubí PE-Xa, montáž do systémové desky, rozteč 300 mm, D 17 mm, s 2,0 mm, včetně dodávky materiál |  | m2 | 159.3 | 0 | 0 |  | 0 |  | 0 | 0 | 0 | 0 | 0 | 0 | 0 | SO-04 | 0 | 0 | 0 | 21 | 0 | 0 | 7 |  |  |  | 0 | 0 | 0 | 736_ | SO-04_73_ | SO-04_ | 0 | 0 | 0 | 2805 | 0 | 0 | 0 |  | 736 | [6 empty] | 21 | Podlahové vytápění/chlazení síťované polyetylénové potrubí PE-Xa, montáž do systémové desky, rozteč 300 mm, D 17 mm, s 2,0 mm, včetně dodávky materiál
|  |  | 9.00000 | 1N.08: |  | 9
|  |  | 9.60000 | 1N.14: |  | 9.6
|  |  | 1.80000 | 1N.21: |  | 1.8
|  |  | 15.80000 | 1N.07: |  | 15.8
|  |  | 31.80000 | 1N.03-04: |  | 31.8
|  |  | 77.60000 | 1N.02: |  | 77.6
|  |  | 13.70000 | 2N.01: |  | 13.7
911 | SO-04 | 736326824R00IM | Podlahové vytápění/chlazení - (rozdělovače/sběrače) skřín podomítková, šířka 950 mm, výška stavitelná 715-895 mm, hloubka stavitelná 110-150 mm, včetn |  | kus | 2 | 0 | 0 |  | 0 |  | 0 | 0 | 0 | 0 | 0 | 0 | 0 | SO-04 | 0 | 0 | 0 | 21 | 0 | 0 | 7 |  |  |  | 0 | 0 | 0 | 736_ | SO-04_73_ | SO-04_ | 0 | 0 | 0 | 2813 | 0 | 0 | 0 |  | 736 | [6 empty] | 21 | Podlahové vytápění/chlazení - (rozdělovače/sběrače) skřín podomítková, šířka 950 mm, výška stavitelná 715-895 mm, hloubka stavitelná 110-150 mm, včetn
|  |  | 1.00000 | 1N.02: |  | 1
|  |  | 1.00000 | 2N.02: |  | 1
912 | SO-04 | 736326826R00IM | Podlahové vytápění/chlazení - (rozdělovače/sběrače) skřín podomítková, šířka 1300 mm, výška stavitelná 715-895 mm, hloubka stavitelná 110-150 mm, včet |  | kus | 1 | 0 | 0 |  | 0 |  | 0 | 0 | 0 | 0 | 0 | 0 | 0 | SO-04 | 0 | 0 | 0 | 21 | 0 | 0 | 7 |  |  |  | 0 | 0 | 0 | 736_ | SO-04_73_ | SO-04_ | 0 | 0 | 0 | 2816 | 0 | 0 | 0 |  | 736 | [6 empty] | 21 | Podlahové vytápění/chlazení - (rozdělovače/sběrače) skřín podomítková, šířka 1300 mm, výška stavitelná 715-895 mm, hloubka stavitelná 110-150 mm, včet
913 | SO-04 | 736326913R00IM | Podlahové vytápění/chlazení - (rozdělovače/sběrače) příslušenství svěrné šroubení eurokonus DN 20, D 17 x 2,0 mm, včetně dodávky materiálu |  | kus | 58 | 0 | 0 |  | 0 |  | 0 | 0 | 0 | 0 | 0 | 0 | 0 | SO-04 | 0 | 0 | 0 | 21 | 0 | 0 | 7 |  |  |  | 0 | 0 | 0 | 736_ | SO-04_73_ | SO-04_ | 0 | 0 | 0 | 2817 | 0 | 0 | 0 |  | 736 | [6 empty] | 21 | Podlahové vytápění/chlazení - (rozdělovače/sběrače) příslušenství svěrné šroubení eurokonus DN 20, D 17 x 2,0 mm, včetně dodávky materiálu
914 | SO-04 | 736326921R00IM | Podlahové vytápění/chlazení - (rozdělovače/sběrače) příslušenství teploměr k rozdělovači, DN 20, včetně dodávky materiálu |  | kus | 6 | 0 | 0 |  | 0 |  | 0 | 0 | 0 | 0 | 0 | 0 | 0 | SO-04 | 0 | 0 | 0 | 21 | 0 | 0 | 7 |  |  |  | 0 | 0 | 0 | 736_ | SO-04_73_ | SO-04_ | 0 | 0 | 0 | 2818 | 0 | 0 | 0 |  | 736 | [6 empty] | 21 | Podlahové vytápění/chlazení - (rozdělovače/sběrače) příslušenství teploměr k rozdělovači, DN 20, včetně dodávky materiálu
915 | SO-04 | 736323912R00IM | ochranná trubka, pro potrubí d 16 - 17 mm, včetně dodávky materiálu |  | m | 166 | 0 | 0 |  | 0 |  | 0 | 0 | 0 | 0 | 0 | 0 | 0 | SO-04 | 0 | 0 | 0 | 21 | 0 | 0 | 7 |  |  |  | 0 | 0 | 0 | 736_ | SO-04_73_ | SO-04_ | 0 | 0 | 0 | 2819 | 0 | 0 | 0 |  | 736 | [6 empty] | 21 | ochranná trubka, pro potrubí d 16 - 17 mm, včetně dodávky materiálu
|  |  | 74.00000 |  |  | 74
|  |  | 54.00000 |  |  | 54
|  |  | 38.00000 |  |  | 38
916 | SO-04 | R73601IM | Sestava rozd./sběrač HKV easyflow, 9cest.bez skříně, s možností automatické regulace průtoku |  | kus | 1 | 0 | 0 |  | 0 |  | 0 | 0 | 0 | 0 | 0 | 0 | 0 | SO-04 | 0 | 0 | 0 | 21 | 0 | 0 | 7 |  |  |  | 0 | 0 | 0 | 736_ | SO-04_73_ | SO-04_ | 0 | 0 | 0 | 2823 | 0 | 0 | 0 |  | 736 | [6 empty] | 21 | Sestava rozd./sběrač HKV easyflow, 9cest.bez skříně, s možností automatické regulace průtoku
|  |  | 1.00000 | 2N.02: |  | 1
917 | SO-04 | R73602IM | Sestava rozd./sběrač HKV easyflow, 7cest.bez skříně, s možností automatické regulace průtoku |  | kus | 1 | 0 | 0 |  | 0 |  | 0 | 0 | 0 | 0 | 0 | 0 | 0 | SO-04 | 0 | 0 | 0 | 21 | 0 | 0 | 7 |  |  |  | 0 | 0 | 0 | 736_ | SO-04_73_ | SO-04_ | 0 | 0 | 0 | 2825 | 0 | 0 | 0 |  | 736 | [6 empty] | 21 | Sestava rozd./sběrač HKV easyflow, 7cest.bez skříně, s možností automatické regulace průtoku
|  |  | 1.00000 | 1N.02: |  | 1
918 | SO-04 | R73603IM | Sestava rozd./sběrač HKV easyflow, 13cest. bez skříně, s možností automatické regulace průtoku |  | ks | 1 | 0 | 0 |  | 0 |  | 0 | 0 | 0 | 0 | 0 | 0 | 0 | SO-04 | 0 | 0 | 0 | 21 | 0 | 0 | 7 |  |  |  | 0 | 0 | 0 | 736_ | SO-04_73_ | SO-04_ | 0 | 0 | 0 | 2827 | 0 | 0 | 0 |  | 736 | [6 empty] | 21 | Sestava rozd./sběrač HKV easyflow, 13cest. bez skříně, s možností automatické regulace průtoku
|  |  | 1.00000 | 1N.09: |  | 1
919 | SO-04 | 998736201R00IM | Přesun hmot pro podlahové vytápění v objektech výšky do 6 m |  | % | 3684.1059 | 0 | 0 |  | 0 |  | 0 | 0 | 0 | 0 | 0 | 0 | 0 | SO-04 | 0 | 0 | 0 | 21 | 0 | 0 | 7 |  |  |  | 0 | 0 | 0 | 736_ | SO-04_73_ | SO-04_ | 0 | 0 | 0 | 2829 | 0 | 0 | 0 |  | 736 | [6 empty] | 21 | Přesun hmot pro podlahové vytápění v objektech výšky do 6 m
| SO-04 | 767 | Konstrukce zámečnické |  |  |  |  | 0 | [10 empty] | SO-04 | [7 empty] | 0 | 0 | 0
920 | SO-04 | 767995101R00IM | hmotnosti do 5 kg |  | kg | 90 | 0 | 0 |  | 0 |  | 0 | 0 | 0 | 0 | 0 | 0 | 0 | SO-04 | 0 | 0 | 0 | 21 | 0 | 0 | 7 |  |  |  | 0 | 0 | 0 | 767_ | SO-04_76_ | SO-04_ | 0 | 0 | 0 | 2831 | 0 | 0 | 0 |  | 767 | [6 empty] | 21 | hmotnosti do 5 kg
|  |  | 76.00000 |  |  | 76
|  |  | 14.00000 |  |  | 14
921 | SO-04 | 998767201R00IM | v objektech výšky do 6 m |  | % | 349.196 | 0 | 0 |  | 0 |  | 0 | 0 | 0 | 0 | 0 | 0 | 0 | SO-04 | 0 | 0 | 0 | 21 | 0 | 0 | 7 |  |  |  | 0 | 0 | 0 | 767_ | SO-04_76_ | SO-04_ | 0 | 0 | 0 | 2834 | 0 | 0 | 0 |  | 767 | [6 empty] | 21 | v objektech výšky do 6 m
922 | SO-04 | 55399994.ARIM | Ocelové výrobky do 1 kg |  | kg | 76 | 0 | 0 |  | 0 |  | 0 | 0 | 0 | 0 | 0 | 0 | 0 | SO-04 | 0 | 0 | 0 | 21 | 0 | 0 | 7 |  |  |  | 0 | 0 | 0 | 767_ | SO-04_76_ | SO-04_ | 0 | 0 | 0 | 2835 | 0 | 0 | 0 |  | 767 | [6 empty] | 21 | Ocelové výrobky do 1 kg
923 | SO-04 | R7671IM | Pomocná nosná konstrukce pro solární panel, 45° |  | kpl | 2 | 0 | 0 |  | 0 |  | 0 | 0 | 0 | 0 | 0 | 0 | 0 | SO-04 | 0 | 0 | 0 | 21 | 0 | 0 | 7 |  |  |  | 0 | 0 | 0 | 767_ | SO-04_76_ | SO-04_ | 0 | 0 | 0 | 2836 | 0 | 0 | 0 |  | 767 | [6 empty] | 21 | Pomocná nosná konstrukce pro solární panel, 45°
| SO-04 | M21 | Elektromontáže |  |  |  |  | 0 | [10 empty] | SO-04 | [7 empty] | 0 | 0 | 0
924 | SO-04 | 900 R25IM | Hodinové zúčtovací sazby elektromontér, tarifní třída 8 |  | h | 16 | 0 | 0 |  | 0 |  | 0 | 0 | 0 | 0 | 0 | 0 | 0 | SO-04 | 0 | 0 | 0 | 21 | 0 | 0 | 1 |  |  |  | 0 | 0 | 0 | M21_ | SO-04_9_ | SO-04_ | 0 | 0 | 0 | 2838 | 0 | 0 | 0 | [8 empty] | 21 | Hodinové zúčtovací sazby elektromontér, tarifní třída 8
|  | Varianta: | spolupráce el.montéra při práci dodavatele MaR
|  |  | 16 | spolupůsobení silnoproudaře |  | 16
|  |  |  | s pracovníky ÚT a MaR |  | 0
925 | SO-04 | RM21PTIM | Dodávka a montáž systému MaR pro podlahové vytápění v rozsahu dle popisu v rámci PD, včetně výrobní dokumentace, kabeláže, jednotlivých regulační prvk |  | kpl | 1 | 0 | 0 |  | 0 |  | 0 | 0 | 0 | 0 | 0 | 0 | 0 | SO-04 | 0 | 0 | 0 | 21 | 0 | 0 | 1 |  |  |  | 0 | 0 | 0 | M21_ | SO-04_9_ | SO-04_ | 0 | 0 | 0 | 2842 | 0 | 0 | 0 | [8 empty] | 21 | Dodávka a montáž systému MaR pro podlahové vytápění v rozsahu dle popisu v rámci PD, včetně výrobní dokumentace, kabeláže, jednotlivých regulační prvk
926 | SO-04 | RM21ZTIM | Dodávka a montáž systému MaR pro zdroj tepla v rozsahu dle popisu v rámci PD, využití vestavěného systému v rámci TČ, včetně výrobní dokumentace, kab |  | kpl | 1 | 0 | 0 |  | 0 |  | 0 | 0 | 0 | 0 | 0 | 0 | 0 | SO-04 | 0 | 0 | 0 | 21 | 0 | 0 | 1 |  |  |  | 0 | 0 | 0 | M21_ | SO-04_9_ | SO-04_ | 0 | 0 | 0 | 2843 | 0 | 0 | 0 | [8 empty] | 21 | Dodávka a montáž systému MaR pro zdroj tepla v rozsahu dle popisu v rámci PD, využití vestavěného systému v rámci TČ, včetně výrobní dokumentace, kab
927 | SO-04 | RM211IM | Termický pohon, 230V, NC (bez proudu zavřeno) |  | ks | 27 | 0 | 0 |  | 0 |  | 0 | 0 | 0 | 0 | 0 | 0 | 0 | SO-04 | 0 | 0 | 0 | 21 | 0 | 0 | 1 |  |  |  | 0 | 0 | 0 | M21_ | SO-04_9_ | SO-04_ | 0 | 0 | 0 | 2844 | 0 | 0 | 0 | [8 empty] | 21 | Termický pohon, 230V, NC (bez proudu zavřeno)
928 | SO-04 | RM21ELP1IM | Elektrické topné těleso, příkon 7,5 kW, připojení G 6/4, 10,8 A, 400 V |  | ks | 2 | 0 | 0 |  | 0 |  | 0 | 0 | 0 | 0 | 0 | 0 | 0 | SO-04 | 0 | 0 | 0 | 21 | 0 | 0 | 1 |  |  |  | 0 | 0 | 0 | M21_ | SO-04_9_ | SO-04_ | 0 | 0 | 0 | 2845 | 0 | 0 | 0 | [8 empty] | 21 | Elektrické topné těleso, příkon 7,5 kW, připojení G 6/4, 10,8 A, 400 V
929 | SO-04 | RM21ELP2IM | Elektrické topné těleso, příkon 4,5 kW, připojení G 6/4, 6,5 A, 400 V, pro ohřev TV |  | ks | 1 | 0 | 0 |  | 0 |  | 0 | 0 | 0 | 0 | 0 | 0 | 0 | SO-04 | 0 | 0 | 0 | 21 | 0 | 0 | 1 |  |  |  | 0 | 0 | 0 | M21_ | SO-04_9_ | SO-04_ | 0 | 0 | 0 | 2846 | 0 | 0 | 0 | [8 empty] | 21 | Elektrické topné těleso, příkon 4,5 kW, připojení G 6/4, 6,5 A, 400 V, pro ohřev TV
| SO-04 | M22 | Montáž sdělovací a zabezp. techniky |  |  |  |  | 0 | [10 empty] | SO-04 | [7 empty] | 0 | 0 | 0
930 | SO-04 | 222611211R00IM | Montáž servopohonu 230/ 24 V, 0-10 V/ 4-20 mA, včetně zapojení |  | kus | 3 | 0 | 0 |  | 0 |  | 0 | 0 | 0 | 0 | 0 | 0 | 0 | SO-04 | 0 | 0 | 0 | 21 | 0 | 0 | 1 |  |  |  | 0 | 0 | 0 | M22_ | SO-04_9_ | SO-04_ | 0 | 0 | 0 | 2848 | 0 | 0 | 0 | [8 empty] | 21 | Montáž servopohonu 230/ 24 V, 0-10 V/ 4-20 mA, včetně zapojení
931 | SO-04 | RM221IM | Servopohon pro směšovací ventily, 24V, 3-bodový, 60s |  | kus | 2 | 0 | 0 |  | 0 |  | 0 | 0 | 0 | 0 | 0 | 0 | 0 | SO-04 | 0 | 0 | 0 | 21 | 0 | 0 | 1 |  |  |  | 0 | 0 | 0 | M22_ | SO-04_9_ | SO-04_ | 0 | 0 | 0 | 2849 | 0 | 0 | 0 | [8 empty] | 21 | Servopohon pro směšovací ventily, 24V, 3-bodový, 60s
932 | SO-04 | RM222IM | Servopohon pro směšovací ventily, 230V, 3-bodový, 120s |  | ks | 1 | 0 | 0 |  | 0 |  | 0 | 0 | 0 | 0 | 0 | 0 | 0 | SO-04 | 0 | 0 | 0 | 21 | 0 | 0 | 1 |  |  |  | 0 | 0 | 0 | M22_ | SO-04_9_ | SO-04_ | 0 | 0 | 0 | 2850 | 0 | 0 | 0 | [8 empty] | 21 | Servopohon pro směšovací ventily, 230V, 3-bodový, 120s
| SO-05 |  | Elektroinstalace |  |  |  |  | 0
| SO-05 | 61 | Úprava povrchů vnitřní |  |  |  |  | 0 | [10 empty] | SO-05 | [7 empty] | 0 | 0 | 0
933 | SO-05 | 612100010RA0 | Hrubá výplň rýh ve stěnách |  | m2 | 29.65 | 0 | 0 | RTS II / 2023 | 0 |  | 0 | 0 | 0 | 0 | 0 | 0 | 0 | SO-05 | 0 | 0 | 0 | 21 | 0 | 0 | 1 |  |  |  | 0 | 0 | 0 | 61_ | SO-05_6_ | SO-05_ | 0 | 0 | 0 | 2853 | 0 | 0 | 0 |  | 61 | [6 empty] | 21 | Hrubá výplň rýh ve stěnách
|  | Varianta: | jakékoliv šíře
|  |  | 17,9 | silnoproud |  | 17.9
|  |  | 11,75 | slaboproud |  | 11.75
934 | SO-05 | 58541254 | Sádra - výplň rýh, materiál + práce |  | kg | 240 | 0 | 0 | RTS II / 2023 | 0 |  | 0 | 0 | 0 | 0 | 0 | 0 | 0 | SO-05 | 0 | 0 | 0 | 21 | 0 | 0 | 1 |  |  |  | 0 | 0 | 0 | 61_ | SO-05_6_ | SO-05_ | 0 | 0 | 0 | 2857 | 0 | 0 | 0 |  | 61 | [6 empty] | 21 | Sádra - výplň rýh, materiál + práce
|  |  | 150 | silnoproud |  | 150
|  |  | 90 | slaboproud |  | 90
| SO-05 | 90 | Hodinové zúčtovací sazby (HZS) |  |  |  |  | 0 | [10 empty] | SO-05 | [7 empty] | 0 | 0 | 0
935 | SO-05 | 947 .R00IM | Spoluprace s reviz.technikem |  | hod | 8 | 0 | 0 | RTS I / 2023 | 0 |  | 0 | 0 | 0 | 0 | 0 | 0 | 0 | SO-05 | 0 | 0 | 0 | 21 | 0 | 0 | 1 |  |  |  | 0 | 0 | 0 | 90_ | SO-05_9_ | SO-05_ | 0 | 0 | 0 | 2861 | 0 | 0 | 0 |  | 90 | [6 empty] | 21 | Spoluprace s reviz.technikem
|  | Varianta: | revizní zkoušky dle ČSN 331500
936 | SO-05 | 947 .R00IM | odzkoušení systému zvonků a rozhlasu |  | hod | 4 | 0 | 0 | RTS I / 2023 | 0 |  | 0 | 0 | 0 | 0 | 0 | 0 | 0 | SO-05 | 0 | 0 | 0 | 21 | 0 | 0 | 1 |  |  |  | 0 | 0 | 0 | 90_ | SO-05_9_ | SO-05_ | 0 | 0 | 0 | 2863 | 0 | 0 | 0 |  | 90 | [6 empty] | 21 | odzkoušení systému zvonků a rozhlasu
|  | Varianta: | revize + měření + uved. do provozu
937 | SO-05 | 947 .R00IM | Příprava pro osazení, připojení a zprovoznění školního rozhlasu |  | hod | 12 | 0 | 0 | RTS I / 2023 | 0 |  | 0 | 0 | 0 | 0 | 0 | 0 | 0 | SO-05 | 0 | 0 | 0 | 21 | 0 | 0 | 1 |  |  |  | 0 | 0 | 0 | 90_ | SO-05_9_ | SO-05_ | 0 | 0 | 0 | 2865 | 0 | 0 | 0 |  | 90 | [6 empty] | 21 | Příprava pro osazení, připojení a zprovoznění školního rozhlasu
|  | Varianta: | v návaznosti na stávající řešení
|  |  | 12 |  |  | 12
938 | SO-05 | 947 .R00IM | Příprava pro osazení, připojení a zprovoznění školních zvonků |  | hod | 12 | 0 | 0 | RTS I / 2023 | 0 |  | 0 | 0 | 0 | 0 | 0 | 0 | 0 | SO-05 | 0 | 0 | 0 | 21 | 0 | 0 | 1 |  |  |  | 0 | 0 | 0 | 90_ | SO-05_9_ | SO-05_ | 0 | 0 | 0 | 2868 | 0 | 0 | 0 |  | 90 | [6 empty] | 21 | Příprava pro osazení, připojení a zprovoznění školních zvonků
|  | Varianta: | v návaznosti na stávající řešení
|  |  | 12 |  |  | 12
939 | SO-05 | 947 .R00IM | Připrava pro osazení, připojení a zprovoznění kamerového systému |  | hod | 8 | 0 | 0 | RTS I / 2023 | 0 |  | 0 | 0 | 0 | 0 | 0 | 0 | 0 | SO-05 | 0 | 0 | 0 | 21 | 0 | 0 | 1 |  |  |  | 0 | 0 | 0 | 90_ | SO-05_9_ | SO-05_ | 0 | 0 | 0 | 2871 | 0 | 0 | 0 |  | 90 | [6 empty] | 21 | Připrava pro osazení, připojení a zprovoznění kamerového systému
|  |  | 8 |  |  | 8
940 | SO-05 | 947 .R00IM | Revizní technik kontrolní měření zemnění |  | hod | 4 | 0 | 0 | RTS I / 2023 | 0 |  | 0 | 0 | 0 | 0 | 0 | 0 | 0 | SO-05 | 0 | 0 | 0 | 21 | 0 | 0 | 1 |  |  |  | 0 | 0 | 0 | 90_ | SO-05_9_ | SO-05_ | 0 | 0 | 0 | 2873 | 0 | 0 | 0 |  | 90 | [6 empty] | 21 | Revizní technik kontrolní měření zemnění
941 | SO-05 | 947 .R00IM | Zabezpečení pracoviště |  | hod | 4 | 0 | 0 | RTS I / 2023 | 0 |  | 0 | 0 | 0 | 0 | 0 | 0 | 0 | SO-05 | 0 | 0 | 0 | 21 | 0 | 0 | 1 |  |  |  | 0 | 0 | 0 | 90_ | SO-05_9_ | SO-05_ | 0 | 0 | 0 | 2874 | 0 | 0 | 0 |  | 90 | [6 empty] | 21 | Zabezpečení pracoviště
942 | SO-05 | 947 .R00IM | zemní práce potřebné pro uložení zemnění |  | hod | 16 | 0 | 0 | RTS I / 2023 | 0 |  | 0 | 0 | 0 | 0 | 0 | 0 | 0 | SO-05 | 0 | 0 | 0 | 21 | 0 | 0 | 1 |  |  |  | 0 | 0 | 0 | 90_ | SO-05_9_ | SO-05_ | 0 | 0 | 0 | 2875 | 0 | 0 | 0 |  | 90 | [6 empty] | 21 | zemní práce potřebné pro uložení zemnění
943 | SO-05 | 947 .R00IM | Dořešení podmínek a návazností instalace HDV a elektroměrového rozvaděče s EG.D. |  | hod | 20 | 0 | 0 | RTS I / 2023 | 0 |  | 0 | 0 | 0 | 0 | 0 | 0 | 0 | SO-05 | 0 | 0 | 0 | 21 | 0 | 0 | 1 |  |  |  | 0 | 0 | 0 | 90_ | SO-05_9_ | SO-05_ | 0 | 0 | 0 | 2876 | 0 | 0 | 0 |  | 90 | [6 empty] | 21 | Dořešení podmínek a návazností instalace HDV a elektroměrového rozvaděče s EG.D.
944 | SO-05 | 947 .R00IM | vyhledání připojovacího místa |  | hod | 1 | 0 | 0 | RTS I / 2023 | 0 |  | 0 | 0 | 0 | 0 | 0 | 0 | 0 | SO-05 | 0 | 0 | 0 | 21 | 0 | 0 | 1 |  |  |  | 0 | 0 | 0 | 90_ | SO-05_9_ | SO-05_ | 0 | 0 | 0 | 2877 | 0 | 0 | 0 |  | 90 | [6 empty] | 21 | vyhledání připojovacího místa
|  | Varianta: | silnoproud
|  |  | 1 | silnoproud |  | 1
945 | SO-05 | 947 .R00IM | Montaz (nepředvid. práce vzniklé na základě klientských změn a požadavků) |  | hod | 16 | 0 | 0 | RTS I / 2023 | 0 |  | 0 | 0 | 0 | 0 | 0 | 0 | 0 | SO-05 | 0 | 0 | 0 | 21 | 0 | 0 | 1 |  |  |  | 0 | 0 | 0 | 90_ | SO-05_9_ | SO-05_ | 0 | 0 | 0 | 2880 | 0 | 0 | 0 |  | 90 | [6 empty] | 21 | Montaz (nepředvid. práce vzniklé na základě klientských změn a požadavků)
|  | Varianta: | předpoklad
|  |  | 16 | možno čerpat po odsouhlasení TDI |  | 16
946 | SO-05 | 947 .R00IM | Montaz (nepředvíd. práce vzniklé zásahem do objektu při rekonstrukci) - |  | hod | 40 | 0 | 0 | RTS I / 2023 | 0 |  | 0 | 0 | 0 | 0 | 0 | 0 | 0 | SO-05 | 0 | 0 | 0 | 21 | 0 | 0 | 1 |  |  |  | 0 | 0 | 0 | 90_ | SO-05_9_ | SO-05_ | 0 | 0 | 0 | 2883 | 0 | 0 | 0 |  | 90 | [6 empty] | 21 | Montaz (nepředvíd. práce vzniklé zásahem do objektu při rekonstrukci) -
|  | Varianta: | předpoklad ze zkušenosti z odbobných rekonstrukcí
|  |  | 40 | možno čerpat po odsouhlasení TDI |  | 40
947 | SO-05 | 947 .R00IM | Úprava PD na základě klientských změn a požadavků - silnoproud |  | hod | 14 | 0 | 0 | RTS I / 2023 | 0 |  | 0 | 0 | 0 | 0 | 0 | 0 | 0 | SO-05 | 0 | 0 | 0 | 21 | 0 | 0 | 1 |  |  |  | 0 | 0 | 0 | 90_ | SO-05_9_ | SO-05_ | 0 | 0 | 0 | 2886 | 0 | 0 | 0 |  | 90 | [6 empty] | 21 | Úprava PD na základě klientských změn a požadavků - silnoproud
|  | Varianta: | silnoproud
|  |  | 14 | možno čerpat po odsouhlasení TDI |  | 14
948 | SO-05 | 947 .R00IM | Příprava vývodů pro napojení motorů a ovládíní otevírání oken (výklop) |  | hod | 4 | 0 | 0 | RTS I / 2023 | 0 |  | 0 | 0 | 0 | 0 | 0 | 0 | 0 | SO-05 | 0 | 0 | 0 | 21 | 0 | 0 | 1 |  |  |  | 0 | 0 | 0 | 90_ | SO-05_9_ | SO-05_ | 0 | 0 | 0 | 2889 | 0 | 0 | 0 |  | 90 | [6 empty] | 21 | Příprava vývodů pro napojení motorů a ovládíní otevírání oken (výklop)
949 | SO-05 | 947 .R00IM | Proměření a vyhledání instalovaných sítí ve zdivu ve stávajícíh prostorech dotčených stavbou |  | hod | 12 | 0 | 0 | RTS I / 2023 | 0 |  | 0 | 0 | 0 | 0 | 0 | 0 | 0 | SO-05 | 0 | 0 | 0 | 21 | 0 | 0 | 1 |  |  |  | 0 | 0 | 0 | 90_ | SO-05_9_ | SO-05_ | 0 | 0 | 0 | 2890 | 0 | 0 | 0 |  | 90 | [6 empty] | 21 | Proměření a vyhledání instalovaných sítí ve zdivu ve stávajícíh prostorech dotčených stavbou
950 | SO-05 | 947 .R00IM | Příprava pro realizaci rozvodů SLP |  | hod | 16 | 0 | 0 | RTS I / 2023 | 0 |  | 0 | 0 | 0 | 0 | 0 | 0 | 0 | SO-05 | 0 | 0 | 0 | 21 | 0 | 0 | 1 |  |  |  | 0 | 0 | 0 | 90_ | SO-05_9_ | SO-05_ | 0 | 0 | 0 | 2891 | 0 | 0 | 0 |  | 90 | [6 empty] | 21 | Příprava pro realizaci rozvodů SLP
951 | SO-05 | 947 .R00IM | Zjištění skutečného stavu zapojení všech rozvodů elektroinstalace ve stávajícíh prostorech s vazbou na přístavbu |  | hod | 40 | 0 | 0 | RTS I / 2023 | 0 |  | 0 | 0 | 0 | 0 | 0 | 0 | 0 | SO-05 | 0 | 0 | 0 | 21 | 0 | 0 | 1 |  |  |  | 0 | 0 | 0 | 90_ | SO-05_9_ | SO-05_ | 0 | 0 | 0 | 2892 | 0 | 0 | 0 |  | 90 | [6 empty] | 21 | Zjištění skutečného stavu zapojení všech rozvodů elektroinstalace ve stávajícíh prostorech s vazbou na přístavbu
952 | SO-05 | 947 .R00IM | Kontrola pracoviště před převzetím stavby |  | hod | 10 | 0 | 0 | RTS I / 2023 | 0 |  | 0 | 0 | 0 | 0 | 0 | 0 | 0 | SO-05 | 0 | 0 | 0 | 21 | 0 | 0 | 1 |  |  |  | 0 | 0 | 0 | 90_ | SO-05_9_ | SO-05_ | 0 | 0 | 0 | 2893 | 0 | 0 | 0 |  | 90 | [6 empty] | 21 | Kontrola pracoviště před převzetím stavby
953 | SO-05 | 947 R00 | Zajištění přít. specialisty na osvětl. techniku jako konzultanta |  | h | 8 | 0 | 0 | RTS II / 2023 | 0 |  | 0 | 0 | 0 | 0 | 0 | 0 | 0 | SO-05 | 0 | 0 | 0 | 21 | 0 | 0 | 1 |  |  |  | 0 | 0 | 0 | 90_ | SO-05_9_ | SO-05_ | 0 | 0 | 0 | 2894 | 0 | 0 | 0 |  | 90 | [6 empty] | 21 | Zajištění přít. specialisty na osvětl. techniku jako konzultanta
|  | Varianta: | při realizaci osvětl. a pro zprovoznění nouzového osv.
954 | SO-05 | 913 R00 | Zednická výpomoc- zapravení |  | h | 60 | 0 | 0 | RTS II / 2023 | 0 |  | 0 | 0 | 0 | 0 | 0 | 0 | 0 | SO-05 | 0 | 0 | 0 | 21 | 0 | 0 | 1 |  |  |  | 0 | 0 | 0 | 90_ | SO-05_9_ | SO-05_ | 0 | 0 | 0 | 2896 | 0 | 0 | 0 |  | 90 | [6 empty] | 21 | Zednická výpomoc- zapravení
|  | Varianta: | vč. drobného materiálu
| SO-05 | 94 | Lešení a stavební výtahy |  |  |  |  | 0 | [10 empty] | SO-05 | [7 empty] | 0 | 0 | 0
955 | SO-05 | 941955004R00 | Lešení lehké pomocné, výška podlahy do 3,5 m |  | m2 | 80 | 0 | 0 | RTS II / 2023 | 0 |  | 0 | 0 | 0 | 0 | 0 | 0 | 0 | SO-05 | 0 | 0 | 0 | 21 | 0 | 0 | 1 |  |  |  | 0 | 0 | 0 | 94_ | SO-05_9_ | SO-05_ | 0 | 0 | 0 | 2899 | 0 | 0 | 0 |  | 94 | [6 empty] | 21 | Lešení lehké pomocné, výška podlahy do 3,5 m
956 | SO-05 | 941955001R00 | Lešení lehké pomocné, výška podlahy do 1,2 m |  | m2 | 30 | 0 | 0 | RTS II / 2023 | 0 |  | 0 | 0 | 0 | 0 | 0 | 0 | 0 | SO-05 | 0 | 0 | 0 | 21 | 0 | 0 | 1 |  |  |  | 0 | 0 | 0 | 94_ | SO-05_9_ | SO-05_ | 0 | 0 | 0 | 2900 | 0 | 0 | 0 |  | 94 | [6 empty] | 21 | Lešení lehké pomocné, výška podlahy do 1,2 m
| SO-05 | 97 | Prorážení otvorů a ostatní bourací práce |  |  |  |  | 0 | [10 empty] | SO-05 | [7 empty] | 0 | 0 | 0
957 | SO-05 | 974031132R00 | Vysekání rýh ve zdi cihelné 5 x 7 cm |  | m | 135 | 0 | 0 | RTS II / 2023 | 0 |  | 0 | 0 | 0 | 0 | 0 | 0 | 0 | SO-05 | 0 | 0 | 0 | 21 | 0 | 0 | 1 |  |  |  | 0 | 0 | 0 | 97_ | SO-05_9_ | SO-05_ | 0 | 0 | 0 | 2902 | 0 | 0 | 0 |  | 97 | [6 empty] | 21 | Vysekání rýh ve zdi cihelné 5 x 7 cm
|  |  | 85 | silnoproud |  | 85
|  |  | 50 | slaboproud |  | 50
958 | SO-05 | 974031122R00 | Vysekání rýh ve zdi cihelné 3 x 7 cm |  | m | 175 | 0 | 0 | RTS II / 2023 | 0 |  | 0 | 0 | 0 | 0 | 0 | 0 | 0 | SO-05 | 0 | 0 | 0 | 21 | 0 | 0 | 1 |  |  |  | 0 | 0 | 0 | 97_ | SO-05_9_ | SO-05_ | 0 | 0 | 0 | 2905 | 0 | 0 | 0 |  | 97 | [6 empty] | 21 | Vysekání rýh ve zdi cihelné 3 x 7 cm
|  |  | 100 | silnoproud |  | 100
|  |  | 75 | slaboproud |  | 75
959 | SO-05 | 974031121R00 | Vysekání rýh ve zdi cihelné 3 x 3 cm |  | m | 300 | 0 | 0 | RTS II / 2023 | 0 |  | 0 | 0 | 0 | 0 | 0 | 0 | 0 | SO-05 | 0 | 0 | 0 | 21 | 0 | 0 | 1 |  |  |  | 0 | 0 | 0 | 97_ | SO-05_9_ | SO-05_ | 0 | 0 | 0 | 2908 | 0 | 0 | 0 |  | 97 | [6 empty] | 21 | Vysekání rýh ve zdi cihelné 3 x 3 cm
|  |  | 200 | silnoproud |  | 200
|  |  | 100 | slaboproud |  | 100
960 | SO-05 | 973031619R00 | Vysekání kapes zeď cih. špalík, krabice 15x15x10cm |  | kus | 8 | 0 | 0 | RTS II / 2023 | 0 |  | 0 | 0 | 0 | 0 | 0 | 0 | 0 | SO-05 | 0 | 0 | 0 | 21 | 0 | 0 | 1 |  |  |  | 0 | 0 | 0 | 97_ | SO-05_9_ | SO-05_ | 0 | 0 | 0 | 2911 | 0 | 0 | 0 |  | 97 | [6 empty] | 21 | Vysekání kapes zeď cih. špalík, krabice 15x15x10cm
|  | Varianta: | pro krabice
961 | SO-05 | 973031616R00 | Vysekání kapes zeď cih. špalíky, krabice 10x10x5cm |  | kus | 191 | 0 | 0 | RTS II / 2023 | 0 |  | 0 | 0 | 0 | 0 | 0 | 0 | 0 | SO-05 | 0 | 0 | 0 | 21 | 0 | 0 | 1 |  |  |  | 0 | 0 | 0 | 97_ | SO-05_9_ | SO-05_ | 0 | 0 | 0 | 2913 | 0 | 0 | 0 |  | 97 | [6 empty] | 21 | Vysekání kapes zeď cih. špalíky, krabice 10x10x5cm
|  | Varianta: | pro krabice
|  |  | 136 | silnoproud |  | 136
|  |  | 55 | slaboproud |  | 55
| SO-05 | S | Přesuny sutí |  |  |  |  | 0 | [10 empty] | SO-05 | [7 empty] | 0 | 0 | 0
962 | SO-05 | 979990RX1 | Úklid, naložení odpadu na stavbě, odvoz |  | kpl | 1 | 0 | 0 | RTS II / 2023 | 0 |  | 0 | 0 | 0 | 0 | 0 | 0 | 0 | SO-05 | 0 | 0 | 0 | 21 | 0 | 0 | 5 |  |  |  | 0 | 0 | 0 | S_ | SO-05_9_ | SO-05_ | 0 | 0 | 0 | 2918 | 0 | 0 | 0 | [8 empty] | 21 | Úklid, naložení odpadu na stavbě, odvoz
|  | Varianta: | poplatek za skládku, složení odoadu
963 | SO-05 | 979990265RX1 | Recyklační poplatek za svítidla a zdroje |  | t | 95 | 0 | 0 | RTS II / 2023 | 0 |  | 0 | 0 | 0 | 0 | 0 | 0 | 0 | SO-05 | 0 | 0 | 0 | 21 | 0 | 0 | 5 |  |  |  | 0 | 0 | 0 | S_ | SO-05_9_ | SO-05_ | 0 | 0 | 0 | 2920 | 0 | 0 | 0 | [8 empty] | 21 | Recyklační poplatek za svítidla a zdroje
| SO-05 |  | Ostatní položky práce |  |  |  |  | 0 | [10 empty] | SO-05 | [7 empty] | 0 | 0 | 0
964 | SO-05 | 947 .R00IM | Zpracování dokumentace skutečného provedení stavby, včetně dodání dokumentace investorovi |  | ks | 1 | 0 | 0 | RTS I / 2023 | 0 |  | 0 | 0 | 0 | 0 | 0 | 0 | 0 | SO-05 | 0 | 0 | 0 | 21 | 0 | 0 | 1 |  |  |  | 0 | 0 | 0 | Z88888_ | SO-05_Z_ | SO-05_ | 0 | 0 | 0 | 2922 | 0 | 0 | 0 | [8 empty] | 21 | Zpracování dokumentace skutečného provedení stavby, včetně dodání dokumentace investorovi
|  | Varianta: | slaboproud
|  |  | 1 | slaboproud |  | 1
965 | SO-05 | 947 R00 | Výpočet osvětlení pro vybraný typ svítidel |  | ks | 1 | 0 | 0 | RTS II / 2023 | 0 |  | 0 | 0 | 0 | 0 | 0 | 0 | 0 | SO-05 | 0 | 0 | 0 | 21 | 0 | 0 | 1 |  |  |  | 0 | 0 | 0 | Z88888_ | SO-05_Z_ | SO-05_ | 0 | 0 | 0 | 2925 | 0 | 0 | 0 | [8 empty] | 21 | Výpočet osvětlení pro vybraný typ svítidel
|  | Varianta: | včetně dodání zprávy investorovi
966 | SO-05 | 947 .R00IM | Zpracování dílenských a realizačních částí projektové dokumentace |  | ks | 1 | 0 | 0 | RTS I / 2023 | 0 |  | 0 | 0 | 0 | 0 | 0 | 0 | 0 | SO-05 | 0 | 0 | 0 | 21 | 0 | 0 | 1 |  |  |  | 0 | 0 | 0 | Z88888_ | SO-05_Z_ | SO-05_ | 0 | 0 | 0 | 2927 | 0 | 0 | 0 | [8 empty] | 21 | Zpracování dílenských a realizačních částí projektové dokumentace
|  | Varianta: | slaboproud
|  |  | 1 | slaboproud |  | 1
967 | SO-05 | 947 .R00IM | Revizni technik včetně dodání revizní zprávy |  | ks | 1 | 0 | 0 | RTS I / 2023 | 0 |  | 0 | 0 | 0 | 0 | 0 | 0 | 0 | SO-05 | 0 | 0 | 0 | 21 | 0 | 0 | 1 |  |  |  | 0 | 0 | 0 | Z88888_ | SO-05_Z_ | SO-05_ | 0 | 0 | 0 | 2930 | 0 | 0 | 0 | [8 empty] | 21 | Revizni technik včetně dodání revizní zprávy
|  | Varianta: | revizní zkoušky dle ČSN 331500
968 | SO-05 | 947 .R00IM | Kontrola technické inspekce vč. dodání zprávy |  | ks | 1 | 0 | 0 | RTS I / 2023 | 0 |  | 0 | 0 | 0 | 0 | 0 | 0 | 0 | SO-05 | 0 | 0 | 0 | 21 | 0 | 0 | 1 |  |  |  | 0 | 0 | 0 | Z88888_ | SO-05_Z_ | SO-05_ | 0 | 0 | 0 | 2932 | 0 | 0 | 0 | [8 empty] | 21 | Kontrola technické inspekce vč. dodání zprávy
|  | Varianta: | revizní zkoušky dle ČSN 331500
969 | SO-05 | 357311RX2 | Rozvaděč RH-S dle TS. |  | ks | 1 | 0 | 0 | RTS I / 2023 | 0 |  | 0 | 0 | 0 | 0 | 0 | 0 | 0 | SO-05 | 0 | 0 | 0 | 21 | 0 | 0 | 1 |  |  |  | 0 | 0 | 0 | Z88888_ | SO-05_Z_ | SO-05_ | 0 | 0 | 0 | 2934 | 0 | 0 | 0 | [8 empty] | 21 | Rozvaděč RH-S dle TS.
|  | Varianta: | D + M
970 | SO-05 | 357311RX4 | Nový RACK dle TS |  | ks | 1 | 0 | 0 | RTS I / 2023 | 0 |  | 0 | 0 | 0 | 0 | 0 | 0 | 0 | SO-05 | 0 | 0 | 0 | 21 | 0 | 0 | 1 |  |  |  | 0 | 0 | 0 | Z88888_ | SO-05_Z_ | SO-05_ | 0 | 0 | 0 | 2936 | 0 | 0 | 0 | [8 empty] | 21 | Nový RACK dle TS
|  | Varianta: | D + M
971 | SO-05 | 357311RX3 | Rozvaděč RH-T dle TS. |  | ks | 1 | 0 | 0 | RTS I / 2023 | 0 |  | 0 | 0 | 0 | 0 | 0 | 0 | 0 | SO-05 | 0 | 0 | 0 | 21 | 0 | 0 | 1 |  |  |  | 0 | 0 | 0 | Z88888_ | SO-05_Z_ | SO-05_ | 0 | 0 | 0 | 2938 | 0 | 0 | 0 | [8 empty] | 21 | Rozvaděč RH-T dle TS.
|  | Varianta: | D + M
972 | SO-05 | 357311RX1 | Rozvaděč RE |  | ks | 1 | 0 | 0 | RTS I / 2023 | 0 |  | 0 | 0 | 0 | 0 | 0 | 0 | 0 | SO-05 | 0 | 0 | 0 | 21 | 0 | 0 | 1 |  |  |  | 0 | 0 | 0 | Z88888_ | SO-05_Z_ | SO-05_ | 0 | 0 | 0 | 2940 | 0 | 0 | 0 | [8 empty] | 21 | Rozvaděč RE
|  | Varianta: | D + M
973 | SO-05 | 947 .R00IM | Zpracování dokumentace skutečného provedení stavby, včetně dodání dokumentace investorovi |  | ks | 1 | 0 | 0 | RTS I / 2023 | 0 |  | 0 | 0 | 0 | 0 | 0 | 0 | 0 | SO-05 | 0 | 0 | 0 | 21 | 0 | 0 | 1 |  |  |  | 0 | 0 | 0 | Z88888_ | SO-05_Z_ | SO-05_ | 0 | 0 | 0 | 2942 | 0 | 0 | 0 | [8 empty] | 21 | Zpracování dokumentace skutečného provedení stavby, včetně dodání dokumentace investorovi
|  | Varianta: | silnoproud
|  |  | 1 | silnoproud |  | 1
974 | SO-05 | 947 .R00IM | Zpracování dílenských a realizačních částí projektové dokumentace |  | ks | 1 | 0 | 0 | RTS I / 2023 | 0 |  | 0 | 0 | 0 | 0 | 0 | 0 | 0 | SO-05 | 0 | 0 | 0 | 21 | 0 | 0 | 1 |  |  |  | 0 | 0 | 0 | Z88888_ | SO-05_Z_ | SO-05_ | 0 | 0 | 0 | 2945 | 0 | 0 | 0 | [8 empty] | 21 | Zpracování dílenských a realizačních částí projektové dokumentace
|  | Varianta: | silnoproud
|  |  | 1 | silnoproud |  | 1
975 | SO-05 | 947 .R00IM | napojení na stávající rozvody včetně nového připojení koncových prvků |  | ks | 1 | 0 | 0 | RTS I / 2023 | 0 |  | 0 | 0 | 0 | 0 | 0 | 0 | 0 | SO-05 | 0 | 0 | 0 | 21 | 0 | 0 | 1 |  |  |  | 0 | 0 | 0 | Z88888_ | SO-05_Z_ | SO-05_ | 0 | 0 | 0 | 2948 | 0 | 0 | 0 | [8 empty] | 21 | napojení na stávající rozvody včetně nového připojení koncových prvků
|  | Varianta: | silnoproud
|  |  | 1 | silnoproud |  | 1
| SO-05 | M | Montážní přirážky |  |  |  |  | 0 | [10 empty] | SO-05 | [7 empty] | 0 | 0 | 0
976 | SO-05 | 201 R00 | Podíl přidružených výkonů, doprava a přesun hmot |  | kpl | 1 | 0 | 0 | RTS II / 2023 | 0 |  | 0 | 0 | 0 | 0 | 0 | 0 | 0 | SO-05 | 0 | 0 | 0 | 21 | 0 | 0 | 2 |  |  |  | 0 | 0 | 0 | M_ | SO-05_9_ | SO-05_ | 0 | 0 | 0 | 2952 | 0 | 0 | 0 | [8 empty] | 21 | Podíl přidružených výkonů, doprava a přesun hmot
977 | SO-05 | 141 R00 | Podružný materiál M 21, M 22 |  | kpl | 1 | 0 | 0 | RTS II / 2023 | 0 |  | 0 | 0 | 0 | 0 | 0 | 0 | 0 | SO-05 | 0 | 0 | 0 | 21 | 0 | 0 | 2 |  |  |  | 0 | 0 | 0 | M_ | SO-05_9_ | SO-05_ | 0 | 0 | 0 | 2953 | 0 | 0 | 0 | [8 empty] | 21 | Podružný materiál M 21, M 22
| SO-05 | M21 | Elektromontáže |  |  |  |  | 0 | [10 empty] | SO-05 | [7 empty] | 0 | 0 | 0
978 | SO-05 | 222360015RX2 | Ovládání otevírání oken vč. motoru (výklop) |  | kus | 3 | 0 | 0 | RTS II / 2023 | 0 |  | 0 | 0 | 0 | 0 | 0 | 0 | 0 | SO-05 | 0 | 0 | 0 | 21 | 0 | 0 | 2 |  |  |  | 0 | 0 | 0 | M21_ | SO-05_9_ | SO-05_ | 0 | 0 | 0 | 2955 | 0 | 0 | 0 | [8 empty] | 21 | Ovládání otevírání oken vč. motoru (výklop)
|  | Varianta: | ovladač oken
|  |  | 3 | dodávka a montáž |  | 3
979 | SO-05 | 222360015RX1 | Ovládací blok žaluziového systému |  | kus | 2 | 0 | 0 | RTS II / 2023 | 0 |  | 0 | 0 | 0 | 0 | 0 | 0 | 0 | SO-05 | 0 | 0 | 0 | 21 | 0 | 0 | 2 |  |  |  | 0 | 0 | 0 | M21_ | SO-05_9_ | SO-05_ | 0 | 0 | 0 | 2958 | 0 | 0 | 0 | [8 empty] | 21 | Ovládací blok žaluziového systému
|  | Varianta: | ovladač žaluzií
|  |  | 2 | dodávka a montáž |  | 2
980 | SO-05 | 220111436RX1 | Modul kontrolní, s tlačítkem |  | kus | 1 | 0 | 0 | RTS II / 2023 | 0 |  | 0 | 0 | 0 | 0 | 0 | 0 | 0 | SO-05 | 0 | 0 | 0 | 21 | 0 | 0 | 2 |  |  |  | 0 | 0 | 0 | M21_ | SO-05_9_ | SO-05_ | 0 | 0 | 0 | 2961 | 0 | 0 | 0 | [8 empty] | 21 | Modul kontrolní, s tlačítkem
|  | Varianta: | WC invalidů, nouzová signalizace
|  |  | 1 | dodávka a montáž |  | 1
981 | SO-05 | 210800509RT1 | Vodič H07V-U (CY) 16 mm2 uložený v trubkách |  | m | 50 | 0 | 0 | RTS II / 2023 | 0 |  | 0 | 0 | 0 | 0 | 0 | 0 | 0 | SO-05 | 0 | 0 | 0 | 21 | 0 | 0 | 2 |  |  |  | 0 | 0 | 0 | M21_ | SO-05_9_ | SO-05_ | 0 | 0 | 0 | 2964 | 0 | 0 | 0 | [8 empty] | 21 | Vodič H07V-U (CY) 16 mm2 uložený v trubkách
|  | Varianta: | včetně dodávky vodiče CY 16
|  |  | 50 | pospojování |  | 50
982 | SO-05 | 210800001RX2 | Kabel flexibilní YY-OZ 2x1,5, pevně, rozhlas |  | m | 210 | 0 | 0 | RTS II / 2023 | 0 |  | 0 | 0 | 0 | 0 | 0 | 0 | 0 | SO-05 | 0 | 0 | 0 | 21 | 0 | 0 | 2 |  |  |  | 0 | 0 | 0 | M21_ | SO-05_9_ | SO-05_ | 0 | 0 | 0 | 2967 | 0 | 0 | 0 | [8 empty] | 21 | Kabel flexibilní YY-OZ 2x1,5, pevně, rozhlas
|  | Varianta: | izolace PVC
|  |  | 210 | dodávka a montáž |  | 210
983 | SO-05 | 210800001RX1 | Kabel flexibilní YY-OZ 2x1, pevně, zvonky |  | m | 120 | 0 | 0 | RTS II / 2023 | 0 |  | 0 | 0 | 0 | 0 | 0 | 0 | 0 | SO-05 | 0 | 0 | 0 | 21 | 0 | 0 | 2 |  |  |  | 0 | 0 | 0 | M21_ | SO-05_9_ | SO-05_ | 0 | 0 | 0 | 2970 | 0 | 0 | 0 | [8 empty] | 21 | Kabel flexibilní YY-OZ 2x1, pevně, zvonky
|  | Varianta: | izolace PVC
|  |  | 120 | dodávka a montáž |  | 120
984 | SO-05 | 210290751R00 | Montáž ventilátoru do 1,5 kW |  | kus | 12 | 0 | 0 | RTS II / 2023 | 0 |  | 0 | 0 | 0 | 0 | 0 | 0 | 0 | SO-05 | 0 | 0 | 0 | 21 | 0 | 0 | 2 |  |  |  | 0 | 0 | 0 | M21_ | SO-05_9_ | SO-05_ | 0 | 0 | 0 | 2973 | 0 | 0 | 0 | [8 empty] | 21 | Montáž ventilátoru do 1,5 kW
|  | Varianta: | příprava a napojení bez dod. vent.
985 | SO-05 | 210205106RX1 | Luminiscenční piktogram, nalepovací |  | kus | 31 | 0 | 0 | RTS II / 2023 | 0 |  | 0 | 0 | 0 | 0 | 0 | 0 | 0 | SO-05 | 0 | 0 | 0 | 21 | 0 | 0 | 2 |  |  |  | 0 | 0 | 0 | M21_ | SO-05_9_ | SO-05_ | 0 | 0 | 0 | 2975 | 0 | 0 | 0 | [8 empty] | 21 | Luminiscenční piktogram, nalepovací
|  | Varianta: | pro doplnění značení dle požadavků PBŘ
|  |  | 31 | dodávka + montáž |  | 31
986 | SO-05 | 210201521R00 | Asymetrické svítidlo pro sportoviště v proj. označené jako "D1" |  | kus | 10 | 0 | 0 | RTS II / 2023 | 0 |  | 0 | 0 | 0 | 0 | 0 | 0 | 0 | SO-05 | 0 | 0 | 0 | 21 | 0 | 0 | 2 |  |  |  | 0 | 0 | 0 | M21_ | SO-05_9_ | SO-05_ | 0 | 0 | 0 | 2978 | 0 | 0 | 0 | [8 empty] | 21 | Asymetrické svítidlo pro sportoviště v proj. označené jako "D1"
|  | Varianta: | ochranná mříž (17916lm, 143W)"
|  |  | 10 | dodávka a montáž |  | 10
987 | SO-05 | 210201511R07 | Přisazené LED svítidlo v proj. označené "E1" |  | kus | 4 | 0 | 0 | RTS II / 2023 | 0 |  | 0 | 0 | 0 | 0 | 0 | 0 | 0 | SO-05 | 0 | 0 | 0 | 21 | 0 | 0 | 2 |  |  |  | 0 | 0 | 0 | M21_ | SO-05_9_ | SO-05_ | 0 | 0 | 0 | 2981 | 0 | 0 | 0 | [8 empty] | 21 | Přisazené LED svítidlo v proj. označené "E1"
|  | Varianta: | opálový difuzor, IP65 (2369lm, 23W)
|  |  | 4 | dodávka a montáž |  | 4
988 | SO-05 | 210201511R07 | Přisazené interiérové LED svítidlo v proj. označené "C5" |  | kus | 6 | 0 | 0 | RTS II / 2023 | 0 |  | 0 | 0 | 0 | 0 | 0 | 0 | 0 | SO-05 | 0 | 0 | 0 | 21 | 0 | 0 | 2 |  |  |  | 0 | 0 | 0 | M21_ | SO-05_9_ | SO-05_ | 0 | 0 | 0 | 2984 | 0 | 0 | 0 | [8 empty] | 21 | Přisazené interiérové LED svítidlo v proj. označené "C5"
|  | Varianta: | difuzor mikroprismatický (3068lm, 27W)
|  |  | 6 | dodávka a montáž |  | 6
989 | SO-05 | 210201511R06 | Přisazené interiérové LED svítidlo v proj. označené "C4" |  | kus | 11 | 0 | 0 | RTS II / 2023 | 0 |  | 0 | 0 | 0 | 0 | 0 | 0 | 0 | SO-05 | 0 | 0 | 0 | 21 | 0 | 0 | 2 |  |  |  | 0 | 0 | 0 | M21_ | SO-05_9_ | SO-05_ | 0 | 0 | 0 | 2987 | 0 | 0 | 0 | [8 empty] | 21 | Přisazené interiérové LED svítidlo v proj. označené "C4"
|  | Varianta: | difuzor mikroprismatický (1907lm, 18W)
|  |  | 11 | dodávka a montáž |  | 11
990 | SO-05 | 210201511R05 | Přisazené interiérové LED svítidlo v proj. označené "C3" |  | kus | 2 | 0 | 0 | RTS II / 2023 | 0 |  | 0 | 0 | 0 | 0 | 0 | 0 | 0 | SO-05 | 0 | 0 | 0 | 21 | 0 | 0 | 2 |  |  |  | 0 | 0 | 0 | M21_ | SO-05_9_ | SO-05_ | 0 | 0 | 0 | 2990 | 0 | 0 | 0 | [8 empty] | 21 | Přisazené interiérové LED svítidlo v proj. označené "C3"
|  | Varianta: | difuzor mikroskopický (1824lm, 15W)
|  |  | 2 | dodávka a montáž |  | 2
991 | SO-05 | 210201511R04 | Přisazené interiérové LED svítidlo v proj. označené "C2" |  | kus | 5 | 0 | 0 | RTS II / 2023 | 0 |  | 0 | 0 | 0 | 0 | 0 | 0 | 0 | SO-05 | 0 | 0 | 0 | 21 | 0 | 0 | 2 |  |  |  | 0 | 0 | 0 | M21_ | SO-05_9_ | SO-05_ | 0 | 0 | 0 | 2993 | 0 | 0 | 0 | [8 empty] | 21 | Přisazené interiérové LED svítidlo v proj. označené "C2"
|  | Varianta: | difuzor mikroskopický (1410lm, 11W)
|  |  | 5 | dodávka a montáž |  | 5
992 | SO-05 | 210201511R03 | Přisazené interiérové LED svítidlo v proj. označené "C1" |  | kus | 20 | 0 | 0 | RTS II / 2023 | 0 |  | 0 | 0 | 0 | 0 | 0 | 0 | 0 | SO-05 | 0 | 0 | 0 | 21 | 0 | 0 | 2 |  |  |  | 0 | 0 | 0 | M21_ | SO-05_9_ | SO-05_ | 0 | 0 | 0 | 2996 | 0 | 0 | 0 | [8 empty] | 21 | Přisazené interiérové LED svítidlo v proj. označené "C1"
|  | Varianta: | difuzor mikroprismatický, 3732lm, 32W
|  |  | 20 | dodávka a montáž |  | 20
993 | SO-05 | 210201511R02 | Vestavné interiérové LED svítidlo - downlight |  | kus | 4 | 0 | 0 | RTS II / 2023 | 0 |  | 0 | 0 | 0 | 0 | 0 | 0 | 0 | SO-05 | 0 | 0 | 0 | 21 | 0 | 0 | 2 |  |  |  | 0 | 0 | 0 | M21_ | SO-05_9_ | SO-05_ | 0 | 0 | 0 | 2999 | 0 | 0 | 0 | [8 empty] | 21 | Vestavné interiérové LED svítidlo - downlight
|  | Varianta: | v projektu označ. jako "B1", 1300lm, 14W
|  |  | 4 | dodávka a montáž |  | 4
994 | SO-05 | 210201511R01 | Přisazené interiérové LED svítidlo v proj. označené "A1" |  | kus | 4 | 0 | 0 | RTS II / 2023 | 0 |  | 0 | 0 | 0 | 0 | 0 | 0 | 0 | SO-05 | 0 | 0 | 0 | 21 | 0 | 0 | 2 |  |  |  | 0 | 0 | 0 | M21_ | SO-05_9_ | SO-05_ | 0 | 0 | 0 | 3002 | 0 | 0 | 0 | [8 empty] | 21 | Přisazené interiérové LED svítidlo v proj. označené "A1"
|  | Varianta: | difuzor mikroprismatický, 3500lm, 26W
|  |  | 4 | dodávka a montáž |  | 4
995 | SO-05 | 210140472RX2 | Světlo signální, signalizační systém |  | kus | 1 | 0 | 0 | RTS II / 2023 | 0 |  | 0 | 0 | 0 | 0 | 0 | 0 | 0 | SO-05 | 0 | 0 | 0 | 21 | 0 | 0 | 2 |  |  |  | 0 | 0 | 0 | M21_ | SO-05_9_ | SO-05_ | 0 | 0 | 0 | 3005 | 0 | 0 | 0 | [8 empty] | 21 | Světlo signální, signalizační systém
|  | Varianta: | WC invalidů, nouzová signalizace
|  |  | 1 | dodávka a montáž |  | 1
996 | SO-05 | 210140472RX1 | Tlačítko signální, tahové vč. zapojení |  | kus | 1 | 0 | 0 | RTS II / 2023 | 0 |  | 0 | 0 | 0 | 0 | 0 | 0 | 0 | SO-05 | 0 | 0 | 0 | 21 | 0 | 0 | 2 |  |  |  | 0 | 0 | 0 | M21_ | SO-05_9_ | SO-05_ | 0 | 0 | 0 | 3008 | 0 | 0 | 0 | [8 empty] | 21 | Tlačítko signální, tahové vč. zapojení
|  | Varianta: | WC invalidů, nouzová signalizace
997 | SO-05 | 210111013RT2 | Zásuvka s přepěťovou ochranou - provedení 2P+z |  | kus | 4 | 0 | 0 | RTS II / 2023 | 0 |  | 0 | 0 | 0 | 0 | 0 | 0 | 0 | SO-05 | 0 | 0 | 0 | 21 | 0 | 0 | 2 |  |  |  | 0 | 0 | 0 | M21_ | SO-05_9_ | SO-05_ | 0 | 0 | 0 | 3010 | 0 | 0 | 0 | [8 empty] | 21 | Zásuvka s přepěťovou ochranou - provedení 2P+z
|  | Varianta: | včetně dodávky zásuvky 5599A-A02357
998 | SO-05 | 210111011RT6 | Zásuvka domovní zapuštěná - provedení 2P+PE |  | kus | 87 | 0 | 0 | RTS II / 2023 | 0 |  | 0 | 0 | 0 | 0 | 0 | 0 | 0 | SO-05 | 0 | 0 | 0 | 21 | 0 | 0 | 2 |  |  |  | 0 | 0 | 0 | M21_ | SO-05_9_ | SO-05_ | 0 | 0 | 0 | 3012 | 0 | 0 | 0 | [8 empty] | 21 | Zásuvka domovní zapuštěná - provedení 2P+PE
|  | Varianta: | včetně dodávky zásuvky a rámečku
999 | SO-05 | 210110045RT6 | Spínač zapuštěný střídavý, řazení 6 |  | kus | 6 | 0 | 0 | RTS II / 2023 | 0 |  | 0 | 0 | 0 | 0 | 0 | 0 | 0 | SO-05 | 0 | 0 | 0 | 21 | 0 | 0 | 2 |  |  |  | 0 | 0 | 0 | M21_ | SO-05_9_ | SO-05_ | 0 | 0 | 0 | 3014 | 0 | 0 | 0 | [8 empty] | 21 | Spínač zapuštěný střídavý, řazení 6
|  | Varianta: | vč. dodávky strojku, rámečku a krytu
1000 | SO-05 | 210110043RT6 | Spínač zapuštěný seriový, řazení 5 |  | kus | 6 | 0 | 0 | RTS II / 2023 | 0 |  | 0 | 0 | 0 | 0 | 0 | 0 | 0 | SO-05 | 0 | 0 | 0 | 21 | 0 | 0 | 2 |  |  |  | 0 | 0 | 0 | M21_ | SO-05_9_ | SO-05_ | 0 | 0 | 0 | 3016 | 0 | 0 | 0 | [8 empty] | 21 | Spínač zapuštěný seriový, řazení 5
|  | Varianta: | vč. dodávky strojku, rámečku a krytu
1001 | SO-05 | 210110041RT6 | Spínač zapuštěný jednopólový, řazení 1 |  | kus | 12 | 0 | 0 | RTS II / 2023 | 0 |  | 0 | 0 | 0 | 0 | 0 | 0 | 0 | SO-05 | 0 | 0 | 0 | 21 | 0 | 0 | 2 |  |  |  | 0 | 0 | 0 | M21_ | SO-05_9_ | SO-05_ | 0 | 0 | 0 | 3018 | 0 | 0 | 0 | [8 empty] | 21 | Spínač zapuštěný jednopólový, řazení 1
|  | Varianta: | vč. dodávky strojku, rámečku a krytu
1002 | SO-05 | 210100003R00 | Ukončení vodičů v rozvaděči + zapojení do 16 mm2 |  | kus | 80 | 0 | 0 | RTS II / 2023 | 0 |  | 0 | 0 | 0 | 0 | 0 | 0 | 0 | SO-05 | 0 | 0 | 0 | 21 | 0 | 0 | 2 |  |  |  | 0 | 0 | 0 | M21_ | SO-05_9_ | SO-05_ | 0 | 0 | 0 | 3020 | 0 | 0 | 0 | [8 empty] | 21 | Ukončení vodičů v rozvaděči + zapojení do 16 mm2
1003 | SO-05 | 210100001R00 | Ukončení vodičů v rozvaděči + zapojení do 2,5 mm2 |  | kus | 936 | 0 | 0 | RTS II / 2023 | 0 |  | 0 | 0 | 0 | 0 | 0 | 0 | 0 | SO-05 | 0 | 0 | 0 | 21 | 0 | 0 | 2 |  |  |  | 0 | 0 | 0 | M21_ | SO-05_9_ | SO-05_ | 0 | 0 | 0 | 3021 | 0 | 0 | 0 | [8 empty] | 21 | Ukončení vodičů v rozvaděči + zapojení do 2,5 mm2
1004 | SO-05 | 210020RX2 | Šroubky, podložky, ocelové profily, zemnící svorky - silnoproud |  | kpl | 1 | 0 | 0 | RTS II / 2023 | 0 |  | 0 | 0 | 0 | 0 | 0 | 0 | 0 | SO-05 | 0 | 0 | 0 | 21 | 0 | 0 | 2 |  |  |  | 0 | 0 | 0 | M21_ | SO-05_9_ | SO-05_ | 0 | 0 | 0 | 3022 | 0 | 0 | 0 | [8 empty] | 21 | Šroubky, podložky, ocelové profily, zemnící svorky - silnoproud
|  | Varianta: | hmoždinky, vruty, izolepa a pod.
|  |  | 1 | drobný nespecifik. mont. materiál |  | 1
1005 | SO-05 | 210020RX1 | Šroubky, podložky, ocelové profily, zemnící svorky - slaboproud |  | kpl | 1 | 0 | 0 | RTS II / 2023 | 0 |  | 0 | 0 | 0 | 0 | 0 | 0 | 0 | SO-05 | 0 | 0 | 0 | 21 | 0 | 0 | 2 |  |  |  | 0 | 0 | 0 | M21_ | SO-05_9_ | SO-05_ | 0 | 0 | 0 | 3025 | 0 | 0 | 0 | [8 empty] | 21 | Šroubky, podložky, ocelové profily, zemnící svorky - slaboproud
|  | Varianta: | hmoždinky, vrtuty, izolepa a pod.
|  |  | 1 | drobný nespecifik. mont. materiál |  | 1
1006 | SO-05 | 210010535RT5 | Zapojení vodiče do svorkovnice krabicové |  | kus | 80 | 0 | 0 | RTS II / 2023 | 0 |  | 0 | 0 | 0 | 0 | 0 | 0 | 0 | SO-05 | 0 | 0 | 0 | 21 | 0 | 0 | 2 |  |  |  | 0 | 0 | 0 | M21_ | SO-05_9_ | SO-05_ | 0 | 0 | 0 | 3028 | 0 | 0 | 0 | [8 empty] | 21 | Zapojení vodiče do svorkovnice krabicové
|  | Varianta: | vč. svorkovnice, 5x1-2,5 mm2
1007 | SO-05 | 210010535RT4 | Zapojení vodiče do svorkovnice krabicové |  | kus | 75 | 0 | 0 | RTS II / 2023 | 0 |  | 0 | 0 | 0 | 0 | 0 | 0 | 0 | SO-05 | 0 | 0 | 0 | 21 | 0 | 0 | 2 |  |  |  | 0 | 0 | 0 | M21_ | SO-05_9_ | SO-05_ | 0 | 0 | 0 | 3030 | 0 | 0 | 0 | [8 empty] | 21 | Zapojení vodiče do svorkovnice krabicové
|  | Varianta: | vč. svorkovnice, 4x1-2,5 mm2
1008 | SO-05 | 210010535RT3 | Zapojení vodiče do svorkovnice krabicové |  | kus | 80 | 0 | 0 | RTS II / 2023 | 0 |  | 0 | 0 | 0 | 0 | 0 | 0 | 0 | SO-05 | 0 | 0 | 0 | 21 | 0 | 0 | 2 |  |  |  | 0 | 0 | 0 | M21_ | SO-05_9_ | SO-05_ | 0 | 0 | 0 | 3032 | 0 | 0 | 0 | [8 empty] | 21 | Zapojení vodiče do svorkovnice krabicové
|  | Varianta: | vč. svorkovnice, 3x1-2,5 mm2
1009 | SO-05 | 210010535RT2 | Zapojení vodiče do svorkovnice krabicové |  | kus | 120 | 0 | 0 | RTS II / 2023 | 0 |  | 0 | 0 | 0 | 0 | 0 | 0 | 0 | SO-05 | 0 | 0 | 0 | 21 | 0 | 0 | 2 |  |  |  | 0 | 0 | 0 | M21_ | SO-05_9_ | SO-05_ | 0 | 0 | 0 | 3034 | 0 | 0 | 0 | [8 empty] | 21 | Zapojení vodiče do svorkovnice krabicové
|  | Varianta: | vč. svorkovnice, 2x1-2,5 mm2
1010 | SO-05 | 210010301RT1 | Krabice přístrojová KP, bez zapojení, kruhová, 73x66 |  | kus | 55 | 0 | 0 | RTS II / 2023 | 0 |  | 0 | 0 | 0 | 0 | 0 | 0 | 0 | SO-05 | 0 | 0 | 0 | 21 | 0 | 0 | 2 |  |  |  | 0 | 0 | 0 | M21_ | SO-05_9_ | SO-05_ | 0 | 0 | 0 | 3036 | 0 | 0 | 0 | [8 empty] | 21 | Krabice přístrojová KP, bez zapojení, kruhová, 73x66
|  | Varianta: | včetně dodávky KP 68/2, pod omítku
1011 | SO-05 | 210010301RT1 | Krabice přístrojová KP, bez zapojení, kruhová 73x66 |  | kus | 136 | 0 | 0 | RTS II / 2023 | 0 |  | 0 | 0 | 0 | 0 | 0 | 0 | 0 | SO-05 | 0 | 0 | 0 | 21 | 0 | 0 | 2 |  |  |  | 0 | 0 | 0 | M21_ | SO-05_9_ | SO-05_ | 0 | 0 | 0 | 3038 | 0 | 0 | 0 | [8 empty] | 21 | Krabice přístrojová KP, bez zapojení, kruhová 73x66
|  | Varianta: | včetně dodávky KP 68/2, pod omítku
1012 | SO-05 | 210010106R00 | Lišta elektroinstalační PVC š.do 80 mm,šroubováním |  | m | 120 | 0 | 0 | RTS II / 2023 | 0 |  | 0 | 0 | 0 | 0 | 0 | 0 | 0 | SO-05 | 0 | 0 | 0 | 21 | 0 | 0 | 2 |  |  |  | 0 | 0 | 0 | M21_ | SO-05_9_ | SO-05_ | 0 | 0 | 0 | 3040 | 0 | 0 | 0 | [8 empty] | 21 | Lišta elektroinstalační PVC š.do 80 mm,šroubováním
|  | Varianta: | 25x20 hranatá, D+M
1013 | SO-05 | 210010105R00 | Lišta elektroinstalační PVC š.do 40 mm,šroubováním |  | m | 75 | 0 | 0 | RTS II / 2023 | 0 |  | 0 | 0 | 0 | 0 | 0 | 0 | 0 | SO-05 | 0 | 0 | 0 | 21 | 0 | 0 | 2 |  |  |  | 0 | 0 | 0 | M21_ | SO-05_9_ | SO-05_ | 0 | 0 | 0 | 3042 | 0 | 0 | 0 | [8 empty] | 21 | Lišta elektroinstalační PVC š.do 40 mm,šroubováním
|  | Varianta: | 25x20 hranatá, D+M
1014 | SO-05 | 210010005RU3 | Trubka ohebná pod omítku, vnější průměr 40 mm |  | m | 200 | 0 | 0 | RTS II / 2023 | 0 |  | 0 | 0 | 0 | 0 | 0 | 0 | 0 | SO-05 | 0 | 0 | 0 | 21 | 0 | 0 | 2 |  |  |  | 0 | 0 | 0 | M21_ | SO-05_9_ | SO-05_ | 0 | 0 | 0 | 3044 | 0 | 0 | 0 | [8 empty] | 21 | Trubka ohebná pod omítku, vnější průměr 40 mm
|  | Varianta: | včetně dod., střední mech. odol.
|  |  | 100 | silnoproud |  | 100
|  |  | 100 | slaboproud |  | 100
1015 | SO-05 | 210010004RU3 | Trubka ohebná pod omítku, vnější průměr 32 mm |  | m | 250 | 0 | 0 | RTS II / 2023 | 0 |  | 0 | 0 | 0 | 0 | 0 | 0 | 0 | SO-05 | 0 | 0 | 0 | 21 | 0 | 0 | 2 |  |  |  | 0 | 0 | 0 | M21_ | SO-05_9_ | SO-05_ | 0 | 0 | 0 | 3048 | 0 | 0 | 0 | [8 empty] | 21 | Trubka ohebná pod omítku, vnější průměr 32 mm
|  | Varianta: | včetně dod., střední mech. odolnost
|  |  | 100 | silnoproud |  | 100
|  |  | 150 | slaboproud |  | 150
1016 | SO-05 | 210010003RU3 | Trubka ohebná pod omítku, vnější průměr 25 mm |  | m | 350 | 0 | 0 | RTS II / 2023 | 0 |  | 0 | 0 | 0 | 0 | 0 | 0 | 0 | SO-05 | 0 | 0 | 0 | 21 | 0 | 0 | 2 |  |  |  | 0 | 0 | 0 | M21_ | SO-05_9_ | SO-05_ | 0 | 0 | 0 | 3052 | 0 | 0 | 0 | [8 empty] | 21 | Trubka ohebná pod omítku, vnější průměr 25 mm
|  | Varianta: | včetně dod., střední mech. odol.
|  |  | 150 | silnoproud |  | 150
|  |  | 200 | slaboproud |  | 200
1017 | SO-05 | 210010002RU3 | Trubka ohebná pod omítku, vnější průměr 20 mm |  | m | 400 | 0 | 0 | RTS II / 2023 | 0 |  | 0 | 0 | 0 | 0 | 0 | 0 | 0 | SO-05 | 0 | 0 | 0 | 21 | 0 | 0 | 2 |  |  |  | 0 | 0 | 0 | M21_ | SO-05_9_ | SO-05_ | 0 | 0 | 0 | 3056 | 0 | 0 | 0 | [8 empty] | 21 | Trubka ohebná pod omítku, vnější průměr 20 mm
|  | Varianta: | včetně dod., střední mech. odolnost
|  |  | 100 | silnoproud |  | 100
|  |  | 300 | slaboproud |  | 300
1018 | SO-05 | 449852020 | ALARM, signalizační systém, WC invalidů |  | kus | 1 | 0 | 0 | RTS II / 2023 | 0 |  | 0 | 0 | 0 | 0 | 0 | 0 | 0 | SO-05 | 0 | 0 | 0 | 21 | 0 | 0 | 1 |  |  |  | 0 | 0 | 0 | M21_ | SO-05_9_ | SO-05_ | 0 | 0 | 0 | 3060 | 0 | 0 | 0 | [8 empty] | 21 | ALARM, signalizační systém, WC invalidů
|  |  | 1 | dodávka a montáž |  | 1
1019 | SO-05 | 3581342RX1 | Total stop, 2 x rozpínací kontakt, nouzové tlačítko |  | kus | 1 | 0 | 0 | RTS II / 2023 | 0 |  | 0 | 0 | 0 | 0 | 0 | 0 | 0 | SO-05 | 0 | 0 | 0 | 21 | 0 | 0 | 1 |  |  |  | 0 | 0 | 0 | M21_ | SO-05_9_ | SO-05_ | 0 | 0 | 0 | 3062 | 0 | 0 | 0 | [8 empty] | 21 | Total stop, 2 x rozpínací kontakt, nouzové tlačítko
|  |  | 1 | dod. a montáž, signal. systém |  | 1
|  |  |  | WC invalidů |  | 0
1020 | SO-05 | 34536715R | Rámeček pětinásobný, vodorovný, pro přístroje, bílý |  | kus | 2 | 0 | 0 | RTS II / 2023 | 0 |  | 0 | 0 | 0 | 0 | 0 | 0 | 0 | SO-05 | 0 | 0 | 0 | 21 | 0 | 0 | 1 |  |  |  | 0 | 0 | 0 | M21_ | SO-05_9_ | SO-05_ | 0 | 0 | 0 | 3065 | 0 | 0 | 0 | [8 empty] | 21 | Rámeček pětinásobný, vodorovný, pro přístroje, bílý
|  |  | 2 | dodávka a montáž |  | 2
1021 | SO-05 | 34536712R | Rámeček čtyřnásobný, vodorovný pro přístroje, bílý |  | kus | 1 | 0 | 0 | RTS II / 2023 | 0 |  | 0 | 0 | 0 | 0 | 0 | 0 | 0 | SO-05 | 0 | 0 | 0 | 21 | 0 | 0 | 1 |  |  |  | 0 | 0 | 0 | M21_ | SO-05_9_ | SO-05_ | 0 | 0 | 0 | 3067 | 0 | 0 | 0 | [8 empty] | 21 | Rámeček čtyřnásobný, vodorovný pro přístroje, bílý
|  |  | 1 | dodávka a montáž |  | 1
1022 | SO-05 | 34536710R | Rámeček trojnásobný, vodorovný pro přístroje, bílý |  | kus | 8 | 0 | 0 | RTS II / 2023 | 0 |  | 0 | 0 | 0 | 0 | 0 | 0 | 0 | SO-05 | 0 | 0 | 0 | 21 | 0 | 0 | 1 |  |  |  | 0 | 0 | 0 | M21_ | SO-05_9_ | SO-05_ | 0 | 0 | 0 | 3069 | 0 | 0 | 0 | [8 empty] | 21 | Rámeček trojnásobný, vodorovný pro přístroje, bílý
|  |  | 8 | dodávka a montáž |  | 8
1023 | SO-05 | 34536705R | Rámeček dvojnásobný, vodorovný pro přístroje, bílý |  | kus | 22 | 0 | 0 | RTS II / 2023 | 0 |  | 0 | 0 | 0 | 0 | 0 | 0 | 0 | SO-05 | 0 | 0 | 0 | 21 | 0 | 0 | 1 |  |  |  | 0 | 0 | 0 | M21_ | SO-05_9_ | SO-05_ | 0 | 0 | 0 | 3071 | 0 | 0 | 0 | [8 empty] | 21 | Rámeček dvojnásobný, vodorovný pro přístroje, bílý
|  |  | 22 | dodávka a montáž |  | 22
1024 | SO-05 | 34536700R | Rámeček jednonásobný pro přístroje, bílý |  | kus | 13 | 0 | 0 | RTS II / 2023 | 0 |  | 0 | 0 | 0 | 0 | 0 | 0 | 0 | SO-05 | 0 | 0 | 0 | 21 | 0 | 0 | 1 |  |  |  | 0 | 0 | 0 | M21_ | SO-05_9_ | SO-05_ | 0 | 0 | 0 | 3073 | 0 | 0 | 0 | [8 empty] | 21 | Rámeček jednonásobný pro přístroje, bílý
|  |  | 13 | dodávka a montáž |  | 13
| SO-05 | M22 | Montáže sdělovací a zabezpečovací techniky |  |  |  |  | 0 | [10 empty] | SO-05 | [7 empty] | 0 | 0 | 0
1025 | SO-05 | 222323331RX1 | Tlačítkové tablo s 10 zvonkovými tlačítky |  | kus | 2 | 0 | 0 | RTS II / 2023 | 0 |  | 0 | 0 | 0 | 0 | 0 | 0 | 0 | SO-05 | 0 | 0 | 0 | 21 | 0 | 0 | 2 |  |  |  | 0 | 0 | 0 | M22_ | SO-05_9_ | SO-05_ | 0 | 0 | 0 | 3076 | 0 | 0 | 0 | [8 empty] | 21 | Tlačítkové tablo s 10 zvonkovými tlačítky
|  | Varianta: | venkovní kompletní
|  |  | 2 | dodávka a montáž |  | 2
1026 | SO-05 | 222323302RX1 | Přístroj domovního telefonu |  | kus | 9 | 0 | 0 | RTS II / 2023 | 0 |  | 0 | 0 | 0 | 0 | 0 | 0 | 0 | SO-05 | 0 | 0 | 0 | 21 | 0 | 0 | 2 |  |  |  | 0 | 0 | 0 | M22_ | SO-05_9_ | SO-05_ | 0 | 0 | 0 | 3079 | 0 | 0 | 0 | [8 empty] | 21 | Přístroj domovního telefonu
|  | Varianta: | funkční modul pro tablo
|  |  | 9 | dodávka a montáž |  | 9
1027 | SO-05 | 222290007RT1 | Zásuvka datová kompletní 2xRJ45 UTP kat.6 pod omítku |  | kus | 10 | 0 | 0 | RTS II / 2023 | 0 |  | 0 | 0 | 0 | 0 | 0 | 0 | 0 | SO-05 | 0 | 0 | 0 | 21 | 0 | 0 | 2 |  |  |  | 0 | 0 | 0 | M22_ | SO-05_9_ | SO-05_ | 0 | 0 | 0 | 3082 | 0 | 0 | 0 | [8 empty] | 21 | Zásuvka datová kompletní 2xRJ45 UTP kat.6 pod omítku
|  | Varianta: | design a barva dle přístrojů nn
|  |  | 10 | do krabice, dod. + montáž |  | 10
1028 | SO-05 | 222280501R01 | FTP cat. 6 |  | m | 1300 | 0 | 0 | RTS II / 2023 | 0 |  | 0 | 0 | 0 | 0 | 0 | 0 | 0 | SO-05 | 0 | 0 | 0 | 21 | 0 | 0 | 2 |  |  |  | 0 | 0 | 0 | M22_ | SO-05_9_ | SO-05_ | 0 | 0 | 0 | 3085 | 0 | 0 | 0 | [8 empty] | 21 | FTP cat. 6
|  |  | 1300 | dodávka a montáž |  | 1300
1029 | SO-05 | 220111RX1 | Proměření metalického segmentu kategorie 6 |  | kus | 70 | 0 | 0 | RTS II / 2023 | 0 |  | 0 | 0 | 0 | 0 | 0 | 0 | 0 | SO-05 | 0 | 0 | 0 | 21 | 0 | 0 | 2 |  |  |  | 0 | 0 | 0 | M22_ | SO-05_9_ | SO-05_ | 0 | 0 | 0 | 3087 | 0 | 0 | 0 | [8 empty] | 21 | Proměření metalického segmentu kategorie 6
|  | Varianta: | revize + měření + uved. do provozu
|  |  | 70 | včetně měřícího protokolu |  | 70
1030 | SO-05 | 3822903RX1 | Zámek elektrický - pouze montáž - napojení |  | kus | 2 | 0 | 0 | RTS II / 2023 | 0 |  | 0 | 0 | 0 | 0 | 0 | 0 | 0 | SO-05 | 0 | 0 | 0 | 21 | 0 | 0 | 1 |  |  |  | 0 | 0 | 0 | M22_ | SO-05_9_ | SO-05_ | 0 | 0 | 0 | 3090 | 0 | 0 | 0 | [8 empty] | 21 | Zámek elektrický - pouze montáž - napojení
|  |  | 2 | dodávka součástí dod. dveří |  | 2
| SO-05 | M65 | Elektroinstalace |  |  |  |  | 0 | [10 empty] | SO-05 | [7 empty] | 0 | 0 | 0
1031 | SO-05 | 650124269RT2 | Uložení kabelu Cu 5 x 10 mm2 pevně |  | m | 15 | 0 | 0 | RTS II / 2023 | 0 |  | 0 | 0 | 0 | 0 | 0 | 0 | 0 | SO-05 | 0 | 0 | 0 | 21 | 0 | 0 | 2 |  |  |  | 0 | 0 | 0 | M65_ | SO-05_9_ | SO-05_ | 0 | 0 | 0 | 3093 | 0 | 0 | 0 | [8 empty] | 21 | Uložení kabelu Cu 5 x 10 mm2 pevně
|  | Varianta: | včetně dodávky kabelu CYKY 5 x 10 mm2
1032 | SO-05 | 650124267RT2 | Uložení kabelu Cu 5 x 6 mm2 pevně |  | m | 20 | 0 | 0 | RTS II / 2023 | 0 |  | 0 | 0 | 0 | 0 | 0 | 0 | 0 | SO-05 | 0 | 0 | 0 | 21 | 0 | 0 | 2 |  |  |  | 0 | 0 | 0 | M65_ | SO-05_9_ | SO-05_ | 0 | 0 | 0 | 3095 | 0 | 0 | 0 | [8 empty] | 21 | Uložení kabelu Cu 5 x 6 mm2 pevně
|  | Varianta: | včetně dodávky kabelu CYKY 5 x 6 mm2
1033 | SO-05 | 650124263RT2 | Uložení kabelu Cu 5 x 2,5 mm2 pevně |  | m | 20 | 0 | 0 | RTS II / 2023 | 0 |  | 0 | 0 | 0 | 0 | 0 | 0 | 0 | SO-05 | 0 | 0 | 0 | 21 | 0 | 0 | 2 |  |  |  | 0 | 0 | 0 | M65_ | SO-05_9_ | SO-05_ | 0 | 0 | 0 | 3097 | 0 | 0 | 0 | [8 empty] | 21 | Uložení kabelu Cu 5 x 2,5 mm2 pevně
|  | Varianta: | včetně dodávky kabelu CYKY 5 x 2,5 mm2
1034 | SO-05 | 650124221RT2 | Uložení kabelu Cu 4 x 16 mm2 pevně |  | m | 10 | 0 | 0 | RTS II / 2023 | 0 |  | 0 | 0 | 0 | 0 | 0 | 0 | 0 | SO-05 | 0 | 0 | 0 | 21 | 0 | 0 | 2 |  |  |  | 0 | 0 | 0 | M65_ | SO-05_9_ | SO-05_ | 0 | 0 | 0 | 3099 | 0 | 0 | 0 | [8 empty] | 21 | Uložení kabelu Cu 4 x 16 mm2 pevně
|  | Varianta: | včetně dodávky kabelu CYKY 4 x 16 mm2
1035 | SO-05 | 650124219RT2 | Uložení kabelu Cu 4 x 10 mm2 pevně |  | m | 120 | 0 | 0 | RTS II / 2023 | 0 |  | 0 | 0 | 0 | 0 | 0 | 0 | 0 | SO-05 | 0 | 0 | 0 | 21 | 0 | 0 | 2 |  |  |  | 0 | 0 | 0 | M65_ | SO-05_9_ | SO-05_ | 0 | 0 | 0 | 3101 | 0 | 0 | 0 | [8 empty] | 21 | Uložení kabelu Cu 4 x 10 mm2 pevně
|  | Varianta: | včetně dodávky kabelu CYKY 4 x 10 mm2
1036 | SO-05 | 650124143RT2 | Uložení kabelu Cu 3 x 2,5 mm2 pevně |  | m | 530 | 0 | 0 | RTS II / 2023 | 0 |  | 0 | 0 | 0 | 0 | 0 | 0 | 0 | SO-05 | 0 | 0 | 0 | 21 | 0 | 0 | 2 |  |  |  | 0 | 0 | 0 | M65_ | SO-05_9_ | SO-05_ | 0 | 0 | 0 | 3103 | 0 | 0 | 0 | [8 empty] | 21 | Uložení kabelu Cu 3 x 2,5 mm2 pevně
|  | Varianta: | včetně dodávky kabelu CYKY 3 x 2,5 mm2
1037 | SO-05 | 650124141RT2 | Uložení kabelu Cu 3 x 1,5 mm2 pevně |  | m | 1350 | 0 | 0 | RTS II / 2023 | 0 |  | 0 | 0 | 0 | 0 | 0 | 0 | 0 | SO-05 | 0 | 0 | 0 | 21 | 0 | 0 | 2 |  |  |  | 0 | 0 | 0 | M65_ | SO-05_9_ | SO-05_ | 0 | 0 | 0 | 3105 | 0 | 0 | 0 | [8 empty] | 21 | Uložení kabelu Cu 3 x 1,5 mm2 pevně
|  | Varianta: | včetně dodávky kabelu CYKY 3 x 1,5 mm2
1038 | SO-05 | 650124111RT2 | Uložení kabelu Cu 2 x 1,5 mm2 pevně |  | m | 120 | 0 | 0 | RTS II / 2023 | 0 |  | 0 | 0 | 0 | 0 | 0 | 0 | 0 | SO-05 | 0 | 0 | 0 | 21 | 0 | 0 | 2 |  |  |  | 0 | 0 | 0 | M65_ | SO-05_9_ | SO-05_ | 0 | 0 | 0 | 3107 | 0 | 0 | 0 | [8 empty] | 21 | Uložení kabelu Cu 2 x 1,5 mm2 pevně
|  | Varianta: | včetně dodávky kabelu CYKY 2 x 1,5 mm2
1039 | SO-05 | 650121121RT4 | Uložení vodiče Cu 16 mm2 pevně |  | m | 45 | 0 | 0 | RTS II / 2023 | 0 |  | 0 | 0 | 0 | 0 | 0 | 0 | 0 | SO-05 | 0 | 0 | 0 | 21 | 0 | 0 | 2 |  |  |  | 0 | 0 | 0 | M65_ | SO-05_9_ | SO-05_ | 0 | 0 | 0 | 3109 | 0 | 0 | 0 | [8 empty] | 21 | Uložení vodiče Cu 16 mm2 pevně
|  | Varianta: | včetně dodávky vodiče H07V-K (CYA) 16 mm2
1040 | SO-05 | 650121117RT2 | Uložení vodiče Cu 6 mm2 pevně |  | m | 20 | 0 | 0 | RTS II / 2023 | 0 |  | 0 | 0 | 0 | 0 | 0 | 0 | 0 | SO-05 | 0 | 0 | 0 | 21 | 0 | 0 | 2 |  |  |  | 0 | 0 | 0 | M65_ | SO-05_9_ | SO-05_ | 0 | 0 | 0 | 3111 | 0 | 0 | 0 | [8 empty] | 21 | Uložení vodiče Cu 6 mm2 pevně
|  | Varianta: | včetně dodávky vodiče H07V-U (CY) 6 mm2
1041 | SO-05 | 650121115RT2 | Uložení vodiče Cu 4 mm2 pevně |  | m | 70 | 0 | 0 | RTS II / 2023 | 0 |  | 0 | 0 | 0 | 0 | 0 | 0 | 0 | SO-05 | 0 | 0 | 0 | 21 | 0 | 0 | 2 |  |  |  | 0 | 0 | 0 | M65_ | SO-05_9_ | SO-05_ | 0 | 0 | 0 | 3113 | 0 | 0 | 0 | [8 empty] | 21 | Uložení vodiče Cu 4 mm2 pevně
|  | Varianta: | včetně dodávky vodiče H07V-U (CY) 4 mm2
1042 | SO-05 | 650111RX1 | Prověření a doplnění ochranného pospojování |  | kpl | 1 | 0 | 0 | RTS II / 2023 | 0 |  | 0 | 0 | 0 | 0 | 0 | 0 | 0 | SO-05 | 0 | 0 | 0 | 21 | 0 | 0 | 2 |  |  |  | 0 | 0 | 0 | M65_ | SO-05_9_ | SO-05_ | 0 | 0 | 0 | 3115 | 0 | 0 | 0 | [8 empty] | 21 | Prověření a doplnění ochranného pospojování
|  |  | 1 | montáž + doplnění ochr. posp. |  | 1
1043 | SO-05 | 650111913RX1 | Dodávka a montáž jímací tyče 2 m, na stojan |  | kus | 7 | 0 | 0 | RTS II / 2023 | 0 |  | 0 | 0 | 0 | 0 | 0 | 0 | 0 | SO-05 | 0 | 0 | 0 | 21 | 0 | 0 | 2 |  |  |  | 0 | 0 | 0 | M65_ | SO-05_9_ | SO-05_ | 0 | 0 | 0 | 3117 | 0 | 0 | 0 | [8 empty] | 21 | Dodávka a montáž jímací tyče 2 m, na stojan
|  | Varianta: | na ploché střechy, vč. držáku
1044 | SO-05 | 650111761RX2 | Montáž ochran. úhelníku / trubky s držáky do zdiva |  | kus | 8 | 0 | 0 | RTS II / 2023 | 0 |  | 0 | 0 | 0 | 0 | 0 | 0 | 0 | SO-05 | 0 | 0 | 0 | 21 | 0 | 0 | 2 |  |  |  | 0 | 0 | 0 | M65_ | SO-05_9_ | SO-05_ | 0 | 0 | 0 | 3119 | 0 | 0 | 0 | [8 empty] | 21 | Montáž ochran. úhelníku / trubky s držáky do zdiva
|  | Varianta: | vč. dodávky ochr.úhelníku 1,7 m + 3 držáků do zdi
1045 | SO-05 | 650111723RT2 | Montáž zemnící svorky na kovové konstr. vč. pásku |  | kus | 4 | 0 | 0 | RTS II / 2023 | 0 |  | 0 | 0 | 0 | 0 | 0 | 0 | 0 | SO-05 | 0 | 0 | 0 | 21 | 0 | 0 | 2 |  |  |  | 0 | 0 | 0 | M65_ | SO-05_9_ | SO-05_ | 0 | 0 | 0 | 3121 | 0 | 0 | 0 | [8 empty] | 21 | Montáž zemnící svorky na kovové konstr. vč. pásku
|  | Varianta: | vč. dod. svorky ZSA 16, k zem. bodu
1046 | SO-05 | 650111713RT8 | Montáž hromosvodové svorky nad 2 šrouby |  | kus | 12 | 0 | 0 | RTS II / 2023 | 0 |  | 0 | 0 | 0 | 0 | 0 | 0 | 0 | SO-05 | 0 | 0 | 0 | 21 | 0 | 0 | 2 |  |  |  | 0 | 0 | 0 | M65_ | SO-05_9_ | SO-05_ | 0 | 0 | 0 | 3123 | 0 | 0 | 0 | [8 empty] | 21 | Montáž hromosvodové svorky nad 2 šrouby
|  | Varianta: | vč. dod. svorky ST na okapový svod vč. pásku
1047 | SO-05 | 650111713RT7 | Montáž hromosvodové svorky nad 2 šrouby |  | kus | 2 | 0 | 0 | RTS II / 2023 | 0 |  | 0 | 0 | 0 | 0 | 0 | 0 | 0 | SO-05 | 0 | 0 | 0 | 21 | 0 | 0 | 2 |  |  |  | 0 | 0 | 0 | M65_ | SO-05_9_ | SO-05_ | 0 | 0 | 0 | 3125 | 0 | 0 | 0 | [8 empty] | 21 | Montáž hromosvodové svorky nad 2 šrouby
|  | Varianta: | vč. dodávky svorky SP připojovací
1048 | SO-05 | 650111713RT5 | Montáž hromosvodové svorky nad 2 šrouby |  | kus | 10 | 0 | 0 | RTS II / 2023 | 0 |  | 0 | 0 | 0 | 0 | 0 | 0 | 0 | SO-05 | 0 | 0 | 0 | 21 | 0 | 0 | 2 |  |  |  | 0 | 0 | 0 | M65_ | SO-05_9_ | SO-05_ | 0 | 0 | 0 | 3127 | 0 | 0 | 0 | [8 empty] | 21 | Montáž hromosvodové svorky nad 2 šrouby
|  | Varianta: | vč. dod. svorky SJ 2 k zemnící tyči, D=28
1049 | SO-05 | 650111713RT3 | Montáž hromosvodové svorky nad 2 šrouby |  | kus | 14 | 0 | 0 | RTS II / 2023 | 0 |  | 0 | 0 | 0 | 0 | 0 | 0 | 0 | SO-05 | 0 | 0 | 0 | 21 | 0 | 0 | 2 |  |  |  | 0 | 0 | 0 | M65_ | SO-05_9_ | SO-05_ | 0 | 0 | 0 | 3129 | 0 | 0 | 0 | [8 empty] | 21 | Montáž hromosvodové svorky nad 2 šrouby
|  | Varianta: | vč. dod. svorky SR 3b, spoj. pásek-drát
1050 | SO-05 | 650111713RT2 | Montáž hromosvodové svorky nad 2 šrouby |  | kus | 20 | 0 | 0 | RTS II / 2023 | 0 |  | 0 | 0 | 0 | 0 | 0 | 0 | 0 | SO-05 | 0 | 0 | 0 | 21 | 0 | 0 | 2 |  |  |  | 0 | 0 | 0 | M65_ | SO-05_9_ | SO-05_ | 0 | 0 | 0 | 3131 | 0 | 0 | 0 | [8 empty] | 21 | Montáž hromosvodové svorky nad 2 šrouby
|  | Varianta: | vč. dod. svorky SR 2b pro pásek 20x4 mm
1051 | SO-05 | 650111711RT6 | Montáž hromosvodové svorky do 2 šroubů |  | kus | 156 | 0 | 0 | RTS II / 2023 | 0 |  | 0 | 0 | 0 | 0 | 0 | 0 | 0 | SO-05 | 0 | 0 | 0 | 21 | 0 | 0 | 2 |  |  |  | 0 | 0 | 0 | M65_ | SO-05_9_ | SO-05_ | 0 | 0 | 0 | 3133 | 0 | 0 | 0 | [8 empty] | 21 | Montáž hromosvodové svorky do 2 šroubů
|  | Varianta: | vč. dodávky svorky SU univerzální
1052 | SO-05 | 650111711RT4 | Montáž hromosvodové svorky do 2 šroubů |  | kus | 12 | 0 | 0 | RTS II / 2023 | 0 |  | 0 | 0 | 0 | 0 | 0 | 0 | 0 | SO-05 | 0 | 0 | 0 | 21 | 0 | 0 | 2 |  |  |  | 0 | 0 | 0 | M65_ | SO-05_9_ | SO-05_ | 0 | 0 | 0 | 3135 | 0 | 0 | 0 | [8 empty] | 21 | Montáž hromosvodové svorky do 2 šroubů
|  | Varianta: | vč. dodávky svorky zkušební SZa
1053 | SO-05 | 650111711RT2 | Montáž hromosvodové svorky do 2 šroubů |  | kus | 12 | 0 | 0 | RTS II / 2023 | 0 |  | 0 | 0 | 0 | 0 | 0 | 0 | 0 | SO-05 | 0 | 0 | 0 | 21 | 0 | 0 | 2 |  |  |  | 0 | 0 | 0 | M65_ | SO-05_9_ | SO-05_ | 0 | 0 | 0 | 3137 | 0 | 0 | 0 | [8 empty] | 21 | Montáž hromosvodové svorky do 2 šroubů
|  | Varianta: | vč. dodávky svorky SOa okapové
1054 | SO-05 | 650111611RX2 | Montáž + dodávka podpěry vedení |  | m | 170 | 0 | 0 | RTS II / 2023 | 0 |  | 0 | 0 | 0 | 0 | 0 | 0 | 0 | SO-05 | 0 | 0 | 0 | 21 | 0 | 0 | 2 |  |  |  | 0 | 0 | 0 | M65_ | SO-05_9_ | SO-05_ | 0 | 0 | 0 | 3139 | 0 | 0 | 0 | [8 empty] | 21 | Montáž + dodávka podpěry vedení
|  | Varianta: | na ploché střechy
1055 | SO-05 | 650111611RX1 | Montáž + dodávka podpěry vedení , do zdiva |  | m | 125 | 0 | 0 | RTS II / 2023 | 0 |  | 0 | 0 | 0 | 0 | 0 | 0 | 0 | SO-05 | 0 | 0 | 0 | 21 | 0 | 0 | 2 |  |  |  | 0 | 0 | 0 | M65_ | SO-05_9_ | SO-05_ | 0 | 0 | 0 | 3141 | 0 | 0 | 0 | [8 empty] | 21 | Montáž + dodávka podpěry vedení , do zdiva
|  | Varianta: | 200 mm
1056 | SO-05 | 650111611RT6 | Montáž svodového vodiče D do 10 mm včetně podpěr |  | m | 290 | 0 | 0 | RTS II / 2023 | 0 |  | 0 | 0 | 0 | 0 | 0 | 0 | 0 | SO-05 | 0 | 0 | 0 | 21 | 0 | 0 | 2 |  |  |  | 0 | 0 | 0 | M65_ | SO-05_9_ | SO-05_ | 0 | 0 | 0 | 3143 | 0 | 0 | 0 | [8 empty] | 21 | Montáž svodového vodiče D do 10 mm včetně podpěr
|  | Varianta: | včetně dodávky drátu AlMgSi T/4 8 mm, bez dodávky podpěry
1057 | SO-05 | 650111411RX1 | Dod. a montáž vodiče s ochranou proti dotykovému napětí |  | kus | 4 | 0 | 0 | RTS II / 2023 | 0 |  | 0 | 0 | 0 | 0 | 0 | 0 | 0 | SO-05 | 0 | 0 | 0 | 21 | 0 | 0 | 2 |  |  |  | 0 | 0 | 0 | M65_ | SO-05_9_ | SO-05_ | 0 | 0 | 0 | 3145 | 0 | 0 | 0 | [8 empty] | 21 | Dod. a montáž vodiče s ochranou proti dotykovému napětí
|  | Varianta: | CUI 3500 mm + 4 kov. příchytky ke stěně
|  |  | 4 | vč. kov. podpěry vodiče HVI pr. 20 a CUI |  | 4
1058 | SO-05 | 650111221R00 | Montáž uzemňovacího bodu vedení |  | kus | 4 | 0 | 0 | RTS II / 2023 | 0 |  | 0 | 0 | 0 | 0 | 0 | 0 | 0 | SO-05 | 0 | 0 | 0 | 21 | 0 | 0 | 2 |  |  |  | 0 | 0 | 0 | M65_ | SO-05_9_ | SO-05_ | 0 | 0 | 0 | 3148 | 0 | 0 | 0 | [8 empty] | 21 | Montáž uzemňovacího bodu vedení
|  | Varianta: | kompletní
1059 | SO-05 | 650111116RT3 | Uložení uzem. drátu na povrchu do 10 mm |  | m | 60 | 0 | 0 | RTS II / 2023 | 0 |  | 0 | 0 | 0 | 0 | 0 | 0 | 0 | SO-05 | 0 | 0 | 0 | 21 | 0 | 0 | 2 |  |  |  | 0 | 0 | 0 | M65_ | SO-05_9_ | SO-05_ | 0 | 0 | 0 | 3150 | 0 | 0 | 0 | [8 empty] | 21 | Uložení uzem. drátu na povrchu do 10 mm
|  | Varianta: | včetně dodávky drátu FeZn 10 mm
1060 | SO-05 | 650111111RT2 | Uložení uzem. pásku na povrch do 120 mm2 |  | m | 140 | 0 | 0 | RTS II / 2023 | 0 |  | 0 | 0 | 0 | 0 | 0 | 0 | 0 | SO-05 | 0 | 0 | 0 | 21 | 0 | 0 | 2 |  |  |  | 0 | 0 | 0 | M65_ | SO-05_9_ | SO-05_ | 0 | 0 | 0 | 3152 | 0 | 0 | 0 | [8 empty] | 21 | Uložení uzem. pásku na povrch do 120 mm2
|  | Varianta: | včetně dodávky pásku FeZn 30 x 4 mm
1061 | SO-05 | 650101921R04 | Nouzové LED svítidlo v proj. ozn. jako "N5" |  | kus | 4 | 0 | 0 | RTS II / 2023 | 0 |  | 0 | 0 | 0 | 0 | 0 | 0 | 0 | SO-05 | 0 | 0 | 0 | 21 | 0 | 0 | 2 |  |  |  | 0 | 0 | 0 | M65_ | SO-05_9_ | SO-05_ | 0 | 0 | 0 | 3154 | 0 | 0 | 0 | [8 empty] | 21 | Nouzové LED svítidlo v proj. ozn. jako "N5"
|  | Varianta: | optika do otevř. prostor, 503lm, 6,0W
|  |  | 4 | dodávka a montáž |  | 4
1062 | SO-05 | 650101921R03 | Nouzové přisazené LED svítidlo v proj. ozn. "N4" |  | kus | 10 | 0 | 0 | RTS II / 2023 | 0 |  | 0 | 0 | 0 | 0 | 0 | 0 | 0 | SO-05 | 0 | 0 | 0 | 21 | 0 | 0 | 2 |  |  |  | 0 | 0 | 0 | M65_ | SO-05_9_ | SO-05_ | 0 | 0 | 0 | 3157 | 0 | 0 | 0 | [8 empty] | 21 | Nouzové přisazené LED svítidlo v proj. ozn. "N4"
|  | Varianta: | osv. volných prostor, 205lm, 2,0W
|  |  | 10 | dodávka a montáž |  | 10
1063 | SO-05 | 650101921R02 | Nouzové přisazené LED svítidlo v projektu označené "N2" |  | kus | 4 | 0 | 0 | RTS II / 2023 | 0 |  | 0 | 0 | 0 | 0 | 0 | 0 | 0 | SO-05 | 0 | 0 | 0 | 21 | 0 | 0 | 2 |  |  |  | 0 | 0 | 0 | M65_ | SO-05_9_ | SO-05_ | 0 | 0 | 0 | 3160 | 0 | 0 | 0 | [8 empty] | 21 | Nouzové přisazené LED svítidlo v projektu označené "N2"
|  | Varianta: | 3W, 1 hod, na strop
|  |  | 4 | dodávka a montáž |  | 4
1064 | SO-05 | 650101921R01 | Nouzové přisazené LED svítidlo v projektu označené "N1 a N3" |  | kus | 13 | 0 | 0 | RTS II / 2023 | 0 |  | 0 | 0 | 0 | 0 | 0 | 0 | 0 | SO-05 | 0 | 0 | 0 | 21 | 0 | 0 | 2 |  |  |  | 0 | 0 | 0 | M65_ | SO-05_9_ | SO-05_ | 0 | 0 | 0 | 3163 | 0 | 0 | 0 | [8 empty] | 21 | Nouzové přisazené LED svítidlo v projektu označené "N1 a N3"
|  | Varianta: | 3W, 1 hod, na zeď
|  |  | 13 | dodávka a montáž |  | 13
1065 | SO-05 | 650091621R00 | Montáž + dodávka zdroje napájecího spínaného |  | kus | 8 | 0 | 0 | RTS II / 2023 | 0 |  | 0 | 0 | 0 | 0 | 0 | 0 | 0 | SO-05 | 0 | 0 | 0 | 21 | 0 | 0 | 2 |  |  |  | 0 | 0 | 0 | M65_ | SO-05_9_ | SO-05_ | 0 | 0 | 0 | 3166 | 0 | 0 | 0 | [8 empty] | 21 | Montáž + dodávka zdroje napájecího spínaného
|  | Varianta: | pro pisoár a vod. baterie vč. instal. boxu
1066 | SO-05 | 650072621R00 | Montáž čidla pohybu stropního přisazeného |  | kus | 8 | 0 | 0 | RTS II / 2023 | 0 |  | 0 | 0 | 0 | 0 | 0 | 0 | 0 | SO-05 | 0 | 0 | 0 | 21 | 0 | 0 | 2 |  |  |  | 0 | 0 | 0 | M65_ | SO-05_9_ | SO-05_ | 0 | 0 | 0 | 3168 | 0 | 0 | 0 | [8 empty] | 21 | Montáž čidla pohybu stropního přisazeného
|  | Varianta: | vč. dodávky detektoru pohybu
1067 | SO-05 | 650023624R00 | Zhotovení otvoru čtvercového do plochy 0,1 m2 |  | kus | 12 | 0 | 0 | RTS II / 2023 | 0 |  | 0 | 0 | 0 | 0 | 0 | 0 | 0 | SO-05 | 0 | 0 | 0 | 21 | 0 | 0 | 2 |  |  |  | 0 | 0 | 0 | M65_ | SO-05_9_ | SO-05_ | 0 | 0 | 0 | 3170 | 0 | 0 | 0 | [8 empty] | 21 | Zhotovení otvoru čtvercového do plochy 0,1 m2
|  | Varianta: | stěna betonová do tl. 300 mm
1068 | SO-05 | 650023243R00 | Ucpávka protipožární, průchod stěnou, tl. 30 cm |  | m2 | 3.2 | 0 | 0 | RTS II / 2023 | 0 |  | 0 | 0 | 0 | 0 | 0 | 0 | 0 | SO-05 | 0 | 0 | 0 | 21 | 0 | 0 | 2 |  |  |  | 0 | 0 | 0 | M65_ | SO-05_9_ | SO-05_ | 0 | 0 | 0 | 3172 | 0 | 0 | 0 | [8 empty] | 21 | Ucpávka protipožární, průchod stěnou, tl. 30 cm
|  | Varianta: | EI 60
1069 | SO-05 | 650020112R00 | Vrt + osazení hmoždinky do stěn železobet. HM 8 |  | kus | 400 | 0 | 0 | RTS II / 2023 | 0 |  | 0 | 0 | 0 | 0 | 0 | 0 | 0 | SO-05 | 0 | 0 | 0 | 21 | 0 | 0 | 2 |  |  |  | 0 | 0 | 0 | M65_ | SO-05_9_ | SO-05_ | 0 | 0 | 0 | 3174 | 0 | 0 | 0 | [8 empty] | 21 | Vrt + osazení hmoždinky do stěn železobet. HM 8
|  | Varianta: | s vrutem
1070 | SO-05 | 650020112R00 | Vrt + osazení hmoždinky do stěn železobet. HM 8 |  | kus | 710 | 0 | 0 | RTS II / 2023 | 0 |  | 0 | 0 | 0 | 0 | 0 | 0 | 0 | SO-05 | 0 | 0 | 0 | 21 | 0 | 0 | 2 |  |  |  | 0 | 0 | 0 | M65_ | SO-05_9_ | SO-05_ | 0 | 0 | 0 | 3176 | 0 | 0 | 0 | [8 empty] | 21 | Vrt + osazení hmoždinky do stěn železobet. HM 8
|  | Varianta: | vč. hmoždinky s vrutem
1071 | SO-05 | 650020111RX1 | Vrt + osazení hmoždinky do stěn železobet. |  | kus | 200 | 0 | 0 | RTS II / 2023 | 0 |  | 0 | 0 | 0 | 0 | 0 | 0 | 0 | SO-05 | 0 | 0 | 0 | 21 | 0 | 0 | 2 |  |  |  | 0 | 0 | 0 | M65_ | SO-05_9_ | SO-05_ | 0 | 0 | 0 | 3178 | 0 | 0 | 0 | [8 empty] | 21 | Vrt + osazení hmoždinky do stěn železobet.
|  | Varianta: | hmož. natloukací HN 6x45
1072 | SO-05 | 650020111R00 | Vrt + osazení hmoždinky do stěn železobet. HM 6 |  | kus | 630 | 0 | 0 | RTS II / 2023 | 0 |  | 0 | 0 | 0 | 0 | 0 | 0 | 0 | SO-05 | 0 | 0 | 0 | 21 | 0 | 0 | 2 |  |  |  | 0 | 0 | 0 | M65_ | SO-05_9_ | SO-05_ | 0 | 0 | 0 | 3180 | 0 | 0 | 0 | [8 empty] | 21 | Vrt + osazení hmoždinky do stěn železobet. HM 6
|  | Varianta: | hmož. natloukací 6x45
1073 | SO-05 | 345 72308.RIM | SP 280x4,5 Stahovací pásek |  | ks | 1230 | 0 | 0 | RTS I / 2023 | 0 |  | 0 | 0 | 0 | 0 | 0 | 0 | 0 | SO-05 | 0 | 0 | 0 | 21 | 0 | 0 | 1 |  |  |  | 0 | 0 | 0 | M65_ | SO-05_9_ | SO-05_ | 0 | 0 | 0 | 3182 | 0 | 0 | 0 | [8 empty] | 21 | SP 280x4,5 Stahovací pásek
|  | Varianta: | D + M
1074 | SO-05 | 34572308R | Pásky stahovací SP 280 x 4,5 mm, PA, vč. montáže |  | ks | 500 | 0 | 0 | RTS II / 2023 | 0 |  | 0 | 0 | 0 | 0 | 0 | 0 | 0 | SO-05 | 0 | 0 | 0 | 21 | 0 | 0 | 1 |  |  |  | 0 | 0 | 0 | M65_ | SO-05_9_ | SO-05_ | 0 | 0 | 0 | 3184 | 0 | 0 | 0 | [8 empty] | 21 | Pásky stahovací SP 280 x 4,5 mm, PA, vč. montáže
0
Poznámka:

## Stavební rozpočet (SO-01)
Slepý stavební rozpočet (SO-01 - Základní rozpočet) | [26 empty] | 0 | 0 | 0
Název stavby: |  |  | ZŠ Požární 32 |  | Doba výstavby: |  |  | Objednatel:
Druh stavby: |  |  | Přístavba tělocvičny |  | Začátek výstavby: |  |  | Projektant:
Lokalita: |  |  | Brno |  | Konec výstavby: |  |  | Zhotovitel:
JKSO: |  |  |  |  | Zpracováno dne: |  | 24.10.2024 | Zpracoval: | Ing. Jan Váňa
Č | Objekt | Kód | Zkrácený popis / Varianta |  | MJ | Množství | Cena/MJ | Náklady (Kč) | Cenová | [33 empty] | ISWORK | GROUPCODE | [6 empty] | VATTAX
|  |  | Rozměry |  |  |  | (Kč) | Celkem | soustava | Přesuny | Typ skupiny | HSV mat | HSV prac | PSV mat | PSV prac | Mont mat | Mont prac | Ostatní mat. | [21 empty] | MAT | WORK | CELK
| SO-01 |  | Základní rozpočet |  |  |  |  | 0
| SO-01 | 11 | Přípravné a přidružené práce |  |  |  |  | 0 | [10 empty] | SO-01 | [7 empty] | 0 | 0 | 0
1 | SO-01 | 112101132R00 | Kácení stromů listnatých průměru do 30 cm, svah 1:2 |  | kus | 3 | 0 | 0 | RTS II / 2023 | 0 |  | 0 | 0 | 0 | 0 | 0 | 0 | 0 | SO-01 | 0 | 0 | 0 | 21 | 0 | 0 | 1 |  |  |  | 0 | 0 | 0 | 11_ | SO-01_1_ | SO-01_ | 0 | 0 | 0 | 14 | 0 | 0 | 0 |  | 11 | [6 empty] | 21 | Kácení stromů listnatých průměru do 30 cm, svah 1:2
|  |  | 3 | Z43 |  | 3
2 | SO-01 | 112201122R00 | Odstranění pařezů o průměru do 30 cm, svah 1:2 |  | kus | 3 | 0 | 0 | RTS II / 2023 | 0 |  | 0 | 0 | 0 | 0 | 0 | 0 | 0 | SO-01 | 0 | 0 | 0 | 21 | 0 | 0 | 1 |  |  |  | 0 | 0 | 0 | 11_ | SO-01_1_ | SO-01_ | 0 | 0 | 0 | 16 | 0 | 0 | 0 |  | 11 | [6 empty] | 21 | Odstranění pařezů o průměru do 30 cm, svah 1:2
|  |  | 3 | Z43 |  | 3
3 | SO-01 | 111201101R00 | Odstranění křovin i s kořeny na ploše do 1000 m2 |  | m2 | 50 | 0 | 0 | RTS II / 2023 | 0 |  | 0 | 0 | 0 | 0 | 0 | 0 | 0 | SO-01 | 0 | 0 | 0 | 21 | 0 | 0 | 1 |  |  |  | 0 | 0 | 0 | 11_ | SO-01_1_ | SO-01_ | 0 | 0 | 0 | 18 | 0 | 0 | 0 |  | 11 | [6 empty] | 21 | Odstranění křovin i s kořeny na ploše do 1000 m2
|  | Varianta: | vč. naložení k odvozu
|  |  | 50 | Z43 |  | 50
4 | SO-01 | 113107310R00 | Odstranění podkladu pl. 50 m2,kam.těžené tl.10 cm |  | m2 | 22.6 | 0 | 0 | RTS II / 2023 | 0 |  | 0 | 0 | 0 | 0 | 0 | 0 | 0 | SO-01 | 0 | 0 | 0 | 21 | 0 | 0 | 1 |  |  |  | 0 | 0 | 0 | 11_ | SO-01_1_ | SO-01_ | 0 | 0 | 0 | 21 | 0 | 0 | 0 |  | 11 | [6 empty] | 21 | Odstranění podkladu pl. 50 m2,kam.těžené tl.10 cm
|  |  | (17,7+4,9)*1 | okapní chodník stáv. |  | 22.6
| SO-01 | 12 | Odkopávky a prokopávky |  |  |  |  | 0 | [10 empty] | SO-01 | [7 empty] | 0 | 0 | 0
5 | SO-01 | 121101101R00 | Sejmutí ornice s přemístěním do 50 m |  | m3 | 277.4 | 0 | 0 | RTS II / 2023 | 0 |  | 0 | 0 | 0 | 0 | 0 | 0 | 0 | SO-01 | 0 | 0 | 0 | 21 | 0 | 0 | 1 |  |  |  | 0 | 0 | 0 | 12_ | SO-01_1_ | SO-01_ | 0 | 0 | 0 | 24 | 0 | 0 | 0 |  | 12 | [6 empty] | 21 | Sejmutí ornice s přemístěním do 50 m
|  |  | 1387*0,2 | celá plocha |  | 277.4
| SO-01 | 13 | Hloubené vykopávky |  |  |  |  | 0 | [10 empty] | SO-01 | [7 empty] | 0 | 0 | 0
6 | SO-01 | 139601102R00 | Ruční výkop jam, rýh a šachet v hornině tř. 3 |  | m3 | 20.284 | 0 | 0 | RTS II / 2023 | 0 |  | 0 | 0 | 0 | 0 | 0 | 0 | 0 | SO-01 | 0 | 0 | 0 | 21 | 0 | 0 | 1 |  |  |  | 0 | 0 | 0 | 13_ | SO-01_1_ | SO-01_ | 0 | 0 | 0 | 27 | 0 | 0 | 0 |  | 13 | [6 empty] | 21 | Ruční výkop jam, rýh a šachet v hornině tř. 3
|  |  | 1*6 | sondy k základům dle požadavku statika v TZ - odhad |  | 6
|  |  | 14,284 | pro podkl. beton zákl. pásů |  | 14.284
7 | SO-01 | 132201119R00 | Přípl.za lepivost,hloubení rýh,hor.3 |  | m3 | 20.284 | 0 | 0 | RTS II / 2023 | 0 |  | 0 | 0 | 0 | 0 | 0 | 0 | 0 | SO-01 | 0 | 0 | 0 | 21 | 0 | 0 | 1 |  |  |  | 0 | 0 | 0 | 13_ | SO-01_1_ | SO-01_ | 0 | 0 | 0 | 30 | 0 | 0 | 0 |  | 13 | [6 empty] | 21 | Přípl.za lepivost,hloubení rýh,hor.3
|  |  | 1*6 | sondy k základům dle požadavku statika v TZ - odhad |  | 6
|  |  | 14,284 | pro podkl. beton zákl. pásů |  | 14.284
8 | SO-01 | 131201112R00 | Hloubení nezapaž. jam hor.3 do 1000 m3, STROJNĚ |  | m3 | 825.2 | 0 | 0 | RTS II / 2023 | 0 |  | 0 | 0 | 0 | 0 | 0 | 0 | 0 | SO-01 | 0 | 0 | 0 | 21 | 0 | 0 | 1 |  |  |  | 0 | 0 | 0 | 13_ | SO-01_1_ | SO-01_ | 0 | 0 | 0 | 33 | 0 | 0 | 0 |  | 13 | [6 empty] | 21 | Hloubení nezapaž. jam hor.3 do 1000 m3, STROJNĚ
|  |  | 606*1,35 | z úrovně PT do -0,55 |  | 818.1
|  |  | 0,5*14,2 | odkop pro chodník k 1N22 |  | 7.1
9 | SO-01 | 131201119R00 | Příplatek za lepivost - hloubení nezap.jam v hor.3 |  | m3 | 825.2 | 0 | 0 | RTS II / 2023 | 0 |  | 0 | 0 | 0 | 0 | 0 | 0 | 0 | SO-01 | 0 | 0 | 0 | 21 | 0 | 0 | 1 |  |  |  | 0 | 0 | 0 | 13_ | SO-01_1_ | SO-01_ | 0 | 0 | 0 | 36 | 0 | 0 | 0 |  | 13 | [6 empty] | 21 | Příplatek za lepivost - hloubení nezap.jam v hor.3
10 | SO-01 | 132201210R00 | Hloubení rýh š.do 200 cm hor.3 do 50 m3,STROJNĚ |  | m3 | 116.7005 | 0 | 0 | RTS II / 2023 | 0 |  | 0 | 0 | 0 | 0 | 0 | 0 | 0 | SO-01 | 0 | 0 | 0 | 21 | 0 | 0 | 1 |  |  |  | 0 | 0 | 0 | 13_ | SO-01_1_ | SO-01_ | 0 | 0 | 0 | 37 | 0 | 0 | 0 |  | 13 | [6 empty] | 21 | Hloubení rýh š.do 200 cm hor.3 do 50 m3,STROJNĚ
|  | Varianta: | předpoklad výkopu po etapách
|  |  | 1,6*(8,68+1,65+9,5*2+3,5+4,4)*0,45 | z úrovně -0,55 do -1,00 |  | 26.8056
|  |  | 1,6*(6,39+5,4+3,7)*0,45 |  |  | 11.1528
|  |  | 1,6*(8,66+5,35+1,6+8,625+2,295)*0,45 |  |  | 19.1016
|  |  | (1,12*7+0,5*2,53)*0,45 |  |  | 4.0972
|  |  | 1,7*(21,9+6,08)*0,45 |  |  | 21.4047
|  |  | (1,95*1,44+1*3,62)*0,45 |  |  | 2.8926
|  |  | 1,9*22,5*0,45 |  |  | 19.2375
|  |  | (3,9*3,05+2,8*3,2)*0,45 |  |  | 9.3848
|  |  | 1,15*5,07*0,45 |  |  | 2.6237
11 | SO-01 | 132201219R00 | Přípl.za lepivost,hloubení rýh 200cm,hor.3,STROJNĚ |  | m3 | 116.7 | 0 | 0 | RTS II / 2023 | 0 |  | 0 | 0 | 0 | 0 | 0 | 0 | 0 | SO-01 | 0 | 0 | 0 | 21 | 0 | 0 | 1 |  |  |  | 0 | 0 | 0 | 13_ | SO-01_1_ | SO-01_ | 0 | 0 | 0 | 48 | 0 | 0 | 0 |  | 13 | [6 empty] | 21 | Přípl.za lepivost,hloubení rýh 200cm,hor.3,STROJNĚ
| SO-01 | 16 | Přemístění výkopku |  |  |  |  | 0 | [10 empty] | SO-01 | [7 empty] | 0 | 0 | 0
12 | SO-01 | 162201203R00 | Vodorovné přemíst.výkopku, kolečko hor.1-4, do 10m |  | m3 | 26.3692 | 0 | 0 | RTS II / 2023 | 0 |  | 0 | 0 | 0 | 0 | 0 | 0 | 0 | SO-01 | 0 | 0 | 0 | 21 | 0 | 0 | 1 |  |  |  | 0 | 0 | 0 | 16_ | SO-01_1_ | SO-01_ | 0 | 0 | 0 | 50 | 0 | 0 | 0 |  | 16 | [6 empty] | 21 | Vodorovné přemíst.výkopku, kolečko hor.1-4, do 10m
|  |  | 20,284*1,3 | vč. nakypření |  | 26.3692
13 | SO-01 | 162201210R00 | Příplatek za dalš.10 m, kolečko, výkop. z hor.1- 4 |  | m3 | 52.7384 | 0 | 0 | RTS II / 2023 | 0 |  | 0 | 0 | 0 | 0 | 0 | 0 | 0 | SO-01 | 0 | 0 | 0 | 21 | 0 | 0 | 1 |  |  |  | 0 | 0 | 0 | 16_ | SO-01_1_ | SO-01_ | 0 | 0 | 0 | 52 | 0 | 0 | 0 |  | 16 | [6 empty] | 21 | Příplatek za dalš.10 m, kolečko, výkop. z hor.1- 4
|  |  | 20,284*1,3*2 |  |  | 52.7384
14 | SO-01 | 167101101R00 | Nakládání výkopku z hor. 1 ÷ 4 v množství do 100 m3 |  | m3 | 1614.459 | 0 | 0 | RTS II / 2023 | 0 |  | 0 | 0 | 0 | 0 | 0 | 0 | 0 | SO-01 | 0 | 0 | 0 | 21 | 0 | 0 | 1 |  |  |  | 0 | 0 | 0 | 16_ | SO-01_1_ | SO-01_ | 0 | 0 | 0 | 54 | 0 | 0 | 0 |  | 16 | [6 empty] | 21 | Nakládání výkopku z hor. 1 ÷ 4 v množství do 100 m3
|  |  | 3 | Z43- dřeviny |  | 3
|  |  | 26,369 | z ručního výkopu |  | 26.369
|  |  | 825,2*1,3 | hloubení jam |  | 1072.76
|  |  | 116,7*1,3 | hloubení rýh |  | 151.71
|  |  | 1387*0,2*1,3 | ornice celá plocha |  | 360.62
15 | SO-01 | 162701105R00 | Vodorovné přemístění výkopku z hor.1-4 do 10000 m |  | m3 | 1614.459 | 0 | 0 | RTS II / 2023 | 0 |  | 0 | 0 | 0 | 0 | 0 | 0 | 0 | SO-01 | 0 | 0 | 0 | 21 | 0 | 0 | 1 |  |  |  | 0 | 0 | 0 | 16_ | SO-01_1_ | SO-01_ | 0 | 0 | 0 | 60 | 0 | 0 | 0 |  | 16 | [6 empty] | 21 | Vodorovné přemístění výkopku z hor.1-4 do 10000 m
16 | SO-01 | 979990161R00 | Poplatek za uložení - dřevo, skupina odpadu 170201 |  | t | 3.6 | 0 | 0 | RTS II / 2023 | 0 |  | 0 | 0 | 0 | 0 | 0 | 0 | 0 | SO-01 | 0 | 0 | 0 | 21 | 0 | 0 | 5 |  |  |  | 0 | 0 | 0 | 16_ | SO-01_1_ | SO-01_ | 0 | 0 | 0 | 61 | 0 | 0 | 0 |  | 16 | [6 empty] | 21 | Poplatek za uložení - dřevo, skupina odpadu 170201
|  |  | 3*1,2 | Z43 - odstraněné dřeviny |  | 3.6
17 | SO-01 | 199000001R00 | Poplatek za skládku - ornice |  | m3 | 360.62 | 0 | 0 | RTS II / 2023 | 0 |  | 0 | 0 | 0 | 0 | 0 | 0 | 0 | SO-01 | 0 | 0 | 0 | 21 | 0 | 0 | 1 |  |  |  | 0 | 0 | 0 | 16_ | SO-01_1_ | SO-01_ | 0 | 0 | 0 | 63 | 0 | 0 | 0 |  | 16 | [6 empty] | 21 | Poplatek za skládku - ornice
|  |  | 1387*0,2*1,3 | celá plocha |  | 360.62
18 | SO-01 | 199000002R00 | Poplatek za skládku horniny 1- 4, č. dle katal. odpadů 17 05 04 |  | m3 | 1250.839 | 0 | 0 | RTS II / 2023 | 0 |  | 0 | 0 | 0 | 0 | 0 | 0 | 0 | SO-01 | 0 | 0 | 0 | 21 | 0 | 0 | 1 |  |  |  | 0 | 0 | 0 | 16_ | SO-01_1_ | SO-01_ | 0 | 0 | 0 | 65 | 0 | 0 | 0 |  | 16 | [6 empty] | 21 | Poplatek za skládku horniny 1- 4, č. dle katal. odpadů 17 05 04
|  |  | 26,369 | z ručního výkopu |  | 26.369
|  |  | 825,2*1,3 | hloubení jam |  | 1072.76
|  |  | 116,7*1,3 | hloubení rýh |  | 151.71
| SO-01 | 17 | Konstrukce ze zemin |  |  |  |  | 0 | [10 empty] | SO-01 | [7 empty] | 0 | 0 | 0
19 | SO-01 | 175101201R00 | Obsyp objektu štěrkodrtí se zhutněním |  | m3 | 200.4813 | 0 | 0 | RTS II / 2023 | 0 |  | 0 | 0 | 0 | 0 | 0 | 0 | 0 | SO-01 | 0 | 0 | 0 | 21 | 0 | 0 | 1 |  |  |  | 0 | 0 | 0 | 17_ | SO-01_1_ | SO-01_ | 0 | 0 | 0 | 70 | 0 | 0 | 0 |  | 17 | [6 empty] | 21 | Obsyp objektu štěrkodrtí se zhutněním
|  | Varianta: | dodávka štěrkodrtě ve specifikaci
|  |  |  | zpětný zásyp obvod |  | 0
|  |  | (2,1+1,7)*0,5*(23,2+3,3*2) | severní pohled |  | 56.62
|  |  | (0,31+2,1)*0,5*14,3+(0,31+0,22)*0,5*8,5 | východní pohled |  | 19.484
|  |  | (0,31+0,22)*0,5*(5,7+4,5+3,4) | jižní pohled |  | 3.604
|  |  | (0,31+0,15*0,6+2,1)*0,5*5,6 | jižní pohled |  | 7
|  |  | (0,31+0,15*0,6)*(6,7+4,4) | jižní pohled |  | 4.44
|  |  | 65,6*1/0,6 | zpětný zásyp podél základů |  | 109.3333
20 | SO-01 | 583423202 | Kamenivo drcené 0/32 |  | t | 340.816 | 0 | 0 | RTS II / 2023 | 0 |  | 0 | 0 | 0 | 0 | 0 | 0 | 0 | SO-01 | 0 | 0 | 0 | 21 | 0 | 0 | 1 |  |  |  | 0 | 0 | 0 | 17_ | SO-01_1_ | SO-01_ | 0 | 0 | 0 | 79 | 0 | 0 | 0 |  | 17 | [6 empty] | 21 | Kamenivo drcené 0/32
|  |  | 200,48*1,7 | zpětné zásypy |  | 340.816
| SO-01 | 18 | Povrchové úpravy terénu |  |  |  |  | 0 | [10 empty] | SO-01 | [7 empty] | 0 | 0 | 0
21 | SO-01 | 181101111R00 | Úprava pláně v zářezech se zhutněním - ručně |  | m2 | 50 | 0 | 0 | RTS II / 2023 | 0 |  | 0 | 0 | 0 | 0 | 0 | 0 | 0 | SO-01 | 0 | 0 | 0 | 21 | 0 | 0 | 1 |  |  |  | 0 | 0 | 0 | 18_ | SO-01_1_ | SO-01_ | 0 | 0 | 0 | 82 | 0 | 0 | 0 |  | 18 | [6 empty] | 21 | Úprava pláně v zářezech se zhutněním - ručně
|  | Varianta: | po odstranění dřevin
|  |  | 50 | Z43 |  | 50
22 | SO-01 | 182001122R00 | Plošná úprava terénu, nerovnosti do 15 cm svah 1:2 |  | m2 | 930.9 | 0 | 0 | RTS II / 2023 | 0 |  | 0 | 0 | 0 | 0 | 0 | 0 | 0 | SO-01 | 0 | 0 | 0 | 21 | 0 | 0 | 1 |  |  |  | 0 | 0 | 0 | 18_ | SO-01_1_ | SO-01_ | 0 | 0 | 0 | 85 | 0 | 0 | 0 |  | 18 | [6 empty] | 21 | Plošná úprava terénu, nerovnosti do 15 cm svah 1:2
|  | Varianta: | závěrečné urovnání po stav. činnosti
|  |  | 961 | rekultivace - celý pozemek |  | 961
|  |  | -9,3-14,8-6 | odpočet okap. chodníku |  | -30.1
23 | SO-01 | 182300012RAD | Rozprostření ornice ve svahu tloušťka 20 cm |  | m2 | 930.9 | 0 | 0 | RTS II / 2023 | 0 |  | 0 | 0 | 0 | 0 | 0 | 0 | 0 | SO-01 | 0 | 0 | 0 | 21 | 0 | 0 | 1 |  |  |  | 0 | 0 | 0 | 18_ | SO-01_1_ | SO-01_ | 0 | 0 | 0 | 89 | 0 | 0 | 0 |  | 18 | [6 empty] | 21 | Rozprostření ornice ve svahu tloušťka 20 cm
|  | Varianta: | dovoz ornice ze vzdál. 10 km, osetí trávou
|  |  | 961 | rekultivace - celý pozemek |  | 961
|  |  | -9,3-14,8-6 | odpočet okap. chodníku |  | -30.1
| SO-01 | 21 | Úprava podloží a základové spáry |  |  |  |  | 0 | [10 empty] | SO-01 | [7 empty] | 0 | 0 | 0
24 | SO-01 | 212750010RAC | Trativody z drenáž. trubek - odvětrání radonu z podloží |  | m | 48.4 | 0 | 0 | RTS II / 2023 | 0 |  | 0 | 0 | 0 | 0 | 0 | 0 | 0 | SO-01 | 0 | 0 | 0 | 21 | 0 | 0 | 1 |  |  |  | 0 | 0 | 0 | 21_ | SO-01_2_ | SO-01_ | 0 | 0 | 0 | 94 | 0 | 0 | 0 |  | 21 | [6 empty] | 21 | Trativody z drenáž. trubek - odvětrání radonu z podloží
|  | Varianta: | lože štěrkopís.,obsyp kamenivem, DN 150 mm
|  |  | 4+5,9+27+3,4+8,1 | odvětrání radonu |  | 48.4
| SO-01 | 27 | Základy |  |  |  |  | 0 | [10 empty] | SO-01 | [7 empty] | 0 | 0 | 0
25 | SO-01 | 271313511R00 | Beton podkladní pod zákl. pásy, prostý |  | m3 | 14.9984 | 0 | 0 | RTS II / 2023 | 0 |  | 0 | 0 | 0 | 0 | 0 | 0 | 0 | SO-01 | 0 | 0 | 0 | 21 | 0 | 0 | 1 |  |  |  | 0 | 0 | 0 | 27_ | SO-01_2_ | SO-01_ | 0 | 0 | 0 | 98 | 0 | 0 | 0 |  | 27 | [6 empty] | 21 | Beton podkladní pod zákl. pásy, prostý
|  | Varianta: | vč. rozšíření o 10 cm na každou stranu pásů
|  |  | 0,1*0,8*(11,535+6,3+7,83+9,845+16,2) | ZP3 |  | 4.1368
|  |  | 0,1*0,8*(7,88+3,25*2+21,85+2,3+1,3+6,35+9,16) | ZP3 |  | 4.4272
|  |  | 0,1*0,9*19,7 | ZP1 |  | 1.773
|  |  | 0,1*1,1*19,7 | ZP2 |  | 2.167
|  |  | 0,1*1,15*1,94 | ZP4 |  | 0.2231
|  |  | 0,1*0,7*(3,12+1,2+2,7) | ZP5 |  | 0.4914
|  |  | 0,1*0,85*5,57 | ZP3 |  | 0.47345
|  |  | 0,1*0,9*6,58 | ZP3 |  | 0.5922
|  |  | 14,28415*0,05 | betonáž do výkopu |  | 0.71421
26 | SO-01 | 274326141RU1 | Zákl. pasy z betonu železového vodostaveb. C 30/37 - CX2 |  | m3 | 65.5977 | 0 | 0 | RTS II / 2023 | 0 |  | 0 | 0 | 0 | 0 | 0 | 0 | 0 | SO-01 | 0 | 0 | 0 | 21 | 0 | 0 | 1 |  |  |  | 0 | 0 | 0 | 27_ | SO-01_2_ | SO-01_ | 0 | 0 | 0 | 109 | 0 | 0 | 0 |  | 27 | [6 empty] | 21 | Zákl. pasy z betonu železového vodostaveb. C 30/37 - CX2
|  |  | 0,6*0,6*(11,535+6,3+7,83+9,845+16,2) | ZP3 |  | 18.6156
|  |  | 0,6*0,6*(7,88+3,25*2+21,85+2,3+1,3+6,35+9,16) | ZP3 |  | 19.9224
|  |  | 0,6*0,7*19,7 | ZP1 |  | 8.274
|  |  | 0,6*0,9*19,7 | ZP2 |  | 10.638
|  |  | 0,6*0,95*1,94 | ZP4 |  | 1.1058
|  |  | 0,6*0,5*(3,12+1,2+2,7) | ZP5 |  | 2.106
|  |  | 0,6*0,65*5,57 | ZP3 |  | 2.1723
|  |  | 0,6*0,7*6,58 | ZP3 |  | 2.7636
27 | SO-01 | 274351215R00 | Bednění stěn základových pasů - zřízení |  | m2 | 201.072 | 0 | 0 | RTS II / 2023 | 0 |  | 0 | 0 | 0 | 0 | 0 | 0 | 0 | SO-01 | 0 | 0 | 0 | 21 | 0 | 0 | 1 |  |  |  | 0 | 0 | 0 | 27_ | SO-01_2_ | SO-01_ | 0 | 0 | 0 | 118 | 0 | 0 | 0 |  | 27 | [6 empty] | 21 | Bednění stěn základových pasů - zřízení
|  |  | 0,6*2*(11,535+6,3+7,83+9,845+16,2) | ZP3 |  | 62.052
|  |  | 0,6*2*(7,88+3,25*2+21,85+2,3+1,3+6,35+9,16) | ZP3 |  | 66.408
|  |  | 0,6*2*19,7 | ZP1 |  | 23.64
|  |  | 0,6*2*19,7 | ZP2 |  | 23.64
|  |  | 0,6*2*1,94 | ZP4 |  | 2.328
|  |  | 0,6*2*(3,12+1,2+2,7) | ZP5 |  | 8.424
|  |  | 0,6*2*5,57 | ZP3 |  | 6.684
|  |  | 0,6*2*6,58 | ZP3 |  | 7.896
28 | SO-01 | 274351216R00 | Bednění stěn základových pasů - odstranění |  | m2 | 201.072 | 0 | 0 | RTS II / 2023 | 0 |  | 0 | 0 | 0 | 0 | 0 | 0 | 0 | SO-01 | 0 | 0 | 0 | 21 | 0 | 0 | 1 |  |  |  | 0 | 0 | 0 | 27_ | SO-01_2_ | SO-01_ | 0 | 0 | 0 | 127 | 0 | 0 | 0 |  | 27 | [6 empty] | 21 | Bednění stěn základových pasů - odstranění
|  |  | 0,6*2*(11,535+6,3+7,83+9,845+16,2) | ZP3 |  | 62.052
|  |  | 0,6*2*(7,88+3,25*2+21,85+2,3+1,3+6,35+9,16) | ZP3 |  | 66.408
|  |  | 0,6*2*19,7 | ZP1 |  | 23.64
|  |  | 0,6*2*19,7 | ZP2 |  | 23.64
|  |  | 0,6*2*1,94 | ZP4 |  | 2.328
|  |  | 0,6*2*(3,12+1,2+2,7) | ZP5 |  | 8.424
|  |  | 0,6*2*5,57 | ZP3 |  | 6.684
|  |  | 0,6*2*6,58 | ZP3 |  | 7.896
29 | SO-01 | 274354033R00 | Bednění prostupu základem do 0,05 m2, dl. do 1,0 m |  | kus | 25 | 0 | 0 | RTS II / 2023 | 0 |  | 0 | 0 | 0 | 0 | 0 | 0 | 0 | SO-01 | 0 | 0 | 0 | 21 | 0 | 0 | 1 |  |  |  | 0 | 0 | 0 | 27_ | SO-01_2_ | SO-01_ | 0 | 0 | 0 | 136 | 0 | 0 | 0 |  | 27 | [6 empty] | 21 | Bednění prostupu základem do 0,05 m2, dl. do 1,0 m
|  | Varianta: | včetně svislých drážek
|  |  |  | dle výpisu prostupů 1NP |  | 0
|  |  | 7+1+1+1+6+1 | DZT4+DZT5+DZT6+DZT7+ZTI3+ZTI4 |  | 17
|  |  | 1+1+1+1+1+3 | ZTI5+ZTI6+ZTI7+ZTI8+ZTI9+RO1 |  | 8
30 | SO-01 | 274361214R00 | Výztuž základových pasů do 12 mm z oceli B500B (10 505) |  | t | 4.33 | 0 | 0 | RTS II / 2023 | 0 |  | 0 | 0 | 0 | 0 | 0 | 0 | 0 | SO-01 | 0 | 0 | 0 | 21 | 0 | 0 | 1 |  |  |  | 0 | 0 | 0 | 27_ | SO-01_2_ | SO-01_ | 0 | 0 | 0 | 141 | 0 | 0 | 0 |  | 27 | [6 empty] | 21 | Výztuž základových pasů do 12 mm z oceli B500B (10 505)
|  | Varianta: | dle výpisu váztuže - základy
|  |  | 2,189+2,141 | základové pásy ZP1-ZP5 |  | 4.33
31 | SO-01 | 274361314R00 | Výztuž základových pasů nad 12mm z oceli B500B (10 505) |  | t | 1.7611 | 0 | 0 | RTS II / 2023 | 0 |  | 0 | 0 | 0 | 0 | 0 | 0 | 0 | SO-01 | 0 | 0 | 0 | 21 | 0 | 0 | 1 |  |  |  | 0 | 0 | 0 | 27_ | SO-01_2_ | SO-01_ | 0 | 0 | 0 | 144 | 0 | 0 | 0 |  | 27 | [6 empty] | 21 | Výztuž základových pasů nad 12mm z oceli B500B (10 505)
|  | Varianta: | dle výpisu výztuže - základy
|  |  | 1,7611 | zákl. pásy ZP1 - ZP5 |  | 1.7611
32 | SO-01 | 564851111RT3 | Podklad ze štěrkodrti po zhutnění tloušťky 15 cm, S3-S5 |  | m2 | 527.4 | 0 | 0 | RTS II / 2023 | 0 |  | 0 | 0 | 0 | 0 | 0 | 0 | 0 | SO-01 | 0 | 0 | 0 | 21 | 0 | 0 | 1 |  |  |  | 0 | 0 | 0 | 27_ | SO-01_2_ | SO-01_ | 0 | 0 | 0 | 147 | 0 | 0 | 0 |  | 27 | [6 empty] | 21 | Podklad ze štěrkodrti po zhutnění tloušťky 15 cm, S3-S5
|  | Varianta: | štěrkodrť frakce 16-32 mm, D+M
|  |  | 527,4 | S3+S4+S5, vč. urovnání zeminy |  | 527.4
33 | SO-01 | 273321115R00 | Železobeton zákl. desek z cem.portladských C 12/15 |  | m3 | 79.11 | 0 | 0 | RTS II / 2023 | 0 |  | 0 | 0 | 0 | 0 | 0 | 0 | 0 | SO-01 | 0 | 0 | 0 | 21 | 0 | 0 | 1 |  |  |  | 0 | 0 | 0 | 27_ | SO-01_2_ | SO-01_ | 0 | 0 | 0 | 150 | 0 | 0 | 0 |  | 27 | [6 empty] | 21 | Železobeton zákl. desek z cem.portladských C 12/15
|  | Varianta: | podkladní beton 1NP
|  |  | 0,15*527,4 | S3+S4+S5 |  | 79.11
34 | SO-01 | 273361921RT8 | Výztuž základových desek ze svařovaných sítí |  | t | 5.8278 | 0 | 0 | RTS II / 2023 | 0 |  | 0 | 0 | 0 | 0 | 0 | 0 | 0 | SO-01 | 0 | 0 | 0 | 21 | 0 | 0 | 1 |  |  |  | 0 | 0 | 0 | 27_ | SO-01_2_ | SO-01_ | 0 | 0 | 0 | 153 | 0 | 0 | 0 |  | 27 | [6 empty] | 21 | Výztuž základových desek ze svařovaných sítí
|  | Varianta: | KY 81, drát d 8,0 mm, oko 100 x 100 mm
|  |  | 527,4*0,0079*1,3 | přesahy + ztratné 30% |  | 5.4164
|  |  | 527,4*0,6*0,001*1,3 | distanční podložky ocelové |  | 0.41137
35 | SO-01 | 273351215R00 | Bednění stěn základových desek - zřízení |  | m2 | 58.02 | 0 | 0 | RTS II / 2023 | 0 |  | 0 | 0 | 0 | 0 | 0 | 0 | 0 | SO-01 | 0 | 0 | 0 | 21 | 0 | 0 | 1 |  |  |  | 0 | 0 | 0 | 27_ | SO-01_2_ | SO-01_ | 0 | 0 | 0 | 157 | 0 | 0 | 0 |  | 27 | [6 empty] | 21 | Bednění stěn základových desek - zřízení
|  |  | 116,04*0,5 | podkladní beton 1NP |  | 58.02
36 | SO-01 | 273351216R00 | Bednění stěn základových desek - odstranění |  | m2 | 58.02 | 0 | 0 | RTS II / 2023 | 0 |  | 0 | 0 | 0 | 0 | 0 | 0 | 0 | SO-01 | 0 | 0 | 0 | 21 | 0 | 0 | 1 |  |  |  | 0 | 0 | 0 | 27_ | SO-01_2_ | SO-01_ | 0 | 0 | 0 | 159 | 0 | 0 | 0 |  | 27 | [6 empty] | 21 | Bednění stěn základových desek - odstranění
|  |  | 116,04*0,5 | podkladní beton 1NP |  | 58.02
37 | SO-01 | 279311115R00 | Postupné podbetonování zákl. zdiva C 20/25 |  | m3 | 3.6 | 0 | 0 | RTS II / 2023 | 0 |  | 0 | 0 | 0 | 0 | 0 | 0 | 0 | SO-01 | 0 | 0 | 0 | 21 | 0 | 0 | 1 |  |  |  | 0 | 0 | 0 | 27_ | SO-01_2_ | SO-01_ | 0 | 0 | 0 | 161 | 0 | 0 | 0 |  | 27 | [6 empty] | 21 | Postupné podbetonování zákl. zdiva C 20/25
|  | Varianta: | pod stáv. základy ZŠ, v ceně není pažení a bedněn
|  |  | 10*0,6*0,6 | předpoklad 10 bm |  | 3.6
38 | SO-01 | 274351215RT1 | Bednění stěn základových pasů - zřízení |  | m2 | 6 | 0 | 0 | RTS II / 2023 | 0 |  | 0 | 0 | 0 | 0 | 0 | 0 | 0 | SO-01 | 0 | 0 | 0 | 21 | 0 | 0 | 1 |  |  |  | 0 | 0 | 0 | 27_ | SO-01_2_ | SO-01_ | 0 | 0 | 0 | 164 | 0 | 0 | 0 |  | 27 | [6 empty] | 21 | Bednění stěn základových pasů - zřízení
|  | Varianta: | bednicí mat. prkna, podbet. stáv. základů ZŠ
|  |  | 10*0,6 | předpoklad výměry |  | 6
39 | SO-01 | 274351216R00 | Bednění stěn základových pasů - odstranění |  | m2 | 6 | 0 | 0 | RTS II / 2023 | 0 |  | 0 | 0 | 0 | 0 | 0 | 0 | 0 | SO-01 | 0 | 0 | 0 | 21 | 0 | 0 | 1 |  |  |  | 0 | 0 | 0 | 27_ | SO-01_2_ | SO-01_ | 0 | 0 | 0 | 167 | 0 | 0 | 0 |  | 27 | [6 empty] | 21 | Bednění stěn základových pasů - odstranění
|  | Varianta: | podbetonování stáv. základů ZŠ
|  |  | 10*0,6 | předpoklad výměry |  | 6
| SO-01 | 31 | Zdi podpěrné a volné |  |  |  |  | 0 | [10 empty] | SO-01 | [7 empty] | 0 | 0 | 0
40 | SO-01 | 311112330RT3 | Stěna z tvárnic ztraceného bednění, tl. 300 mm |  | m2 | 127.65 | 0 | 0 | RTS II / 2023 | 0 |  | 0 | 0 | 0 | 0 | 0 | 0 | 0 | SO-01 | 0 | 0 | 0 | 21 | 0 | 0 | 1 |  |  |  | 0 | 0 | 0 | 31_ | SO-01_3_ | SO-01_ | 0 | 0 | 0 | 171 | 0 | 0 | 0 |  | 31 | [6 empty] | 21 | Stěna z tvárnic ztraceného bednění, tl. 300 mm
|  | Varianta: | zalití tvárnic betonem C 20/25 XC2
|  |  | 3*10,8 | jih |  | 32.4
|  |  | 3*3,64*4+2,75*(3*2+7,38) | východ |  | 80.475
|  |  | 3*4,925 | sever |  | 14.775
41 | SO-01 | 274361032RX1 | Výztuž zdiva z tvár. ztrac. bed. 16 prutů/m2 |  | m2 | 127.65 | 0 | 0 | RTS II / 2023 | 0 |  | 0 | 0 | 0 | 0 | 0 | 0 | 0 | SO-01 | 0 | 0 | 0 | 21 | 0 | 0 | 1 |  |  |  | 0 | 0 | 0 | 31_ | SO-01_3_ | SO-01_ | 0 | 0 | 0 | 176 | 0 | 0 | 0 |  | 31 | [6 empty] | 21 | Výztuž zdiva z tvár. ztrac. bed. 16 prutů/m2
|  | Varianta: | 8 ks R10 vodorovně + 8 ks R12 svisle
|  |  | 3*10,8 | jih |  | 32.4
|  |  | 3*3,64*4+2,75*(3*2+7,38) | východ |  | 80.475
|  |  | 3*4,925 | sever |  | 14.775
42 | SO-01 | 953981104R00 | Chemické kotvy do betonu, R 16, dle statiky |  | kus | 132 | 0 | 0 | RTS II / 2023 | 0 |  | 0 | 0 | 0 | 0 | 0 | 0 | 0 | SO-01 | 0 | 0 | 0 | 21 | 0 | 0 | 1 |  |  |  | 0 | 0 | 0 | 31_ | SO-01_3_ | SO-01_ | 0 | 0 | 0 | 181 | 0 | 0 | 0 |  | 31 | [6 empty] | 21 | Chemické kotvy do betonu, R 16, dle statiky
|  | Varianta: | spojení žb sloupů a zdiva z tvár. ztrac. bed.
|  |  | 11*12 |  |  | 132
43 | SO-01 | 311237441R00 | Zdivo z cihel příčně děrov., P10, tl. 300 mm, na lepidlo |  | m2 | 364.2527 | 0 | 0 | RTS II / 2023 | 0 |  | 0 | 0 | 0 | 0 | 0 | 0 | 0 | SO-01 | 0 | 0 | 0 | 21 | 0 | 0 | 1 |  |  |  | 0 | 0 | 0 | 31_ | SO-01_3_ | SO-01_ | 0 | 0 | 0 | 184 | 0 | 0 | 0 |  | 31 | [6 empty] | 21 | Zdivo z cihel příčně děrov., P10, tl. 300 mm, na lepidlo
|  | Varianta: | dle TZ statiky, malta M5, vč. vyzdění svislých drážek
|  |  |  | vč. vyzdění svislých drážek |  | 0
|  |  |  | 1NP |  | 0
|  |  | 10,1*2,85-3,1*2,05-3,1*2,05 | jih |  | 16.075
|  |  | 2,85*(3,64*5+5,88)-1*2,5-2,1*2,5-1,5*2,5 | východ-1N05 |  | 57.128
|  |  |  | 2NP |  | 0
|  |  | 3,7*(10,1+2,25)-1,2*2,4*4 | jižní stěna |  | 34.175
|  |  | 3,7*(0,3+3,64*3+1,13) | východ - k tělocvičně |  | 45.695
|  |  | 3,7*(6,9+12)-1,5*2,4*6 | sever + západ |  | 48.33
|  |  | 2,85*(9,56+11,35+1,95)-1,55*2,85-1,5*1,35 | 1N02/1N03+1N23+104 |  | 58.7085
|  |  |  | stávající škola |  | 0
|  |  | 1*2,1*2+1,55*1,32*2 | 115+201 |  | 8.292
|  |  | -1,5*1,35*3-0,95*2,05-1,85*2,85 | 1N02/1N03+1N23+104-otvory |  | -13.295
|  |  | 2,85*(6,72+11,535+14,9+2,5+8,1+3,95) | sever + zbývající stěny |  | 135.9592
|  |  | -5,3*1,15-1,6*1,15*2-1,5*2,85 | sever + zbýv. stěny- otvory |  | -14.05
|  |  | -1,05*2,85*2-0,9*2,25*2-1,05*2,6 | sever + zbýv. stěny- otvory |  | -12.765
44 | SO-01 | 342948111RX1 | Ukotvení cihel. nosného zdiva ke sloupům kotvami na hmoždinky |  | m | 66.65 | 0 | 0 | RTS II / 2023 | 0 |  | 0 | 0 | 0 | 0 | 0 | 0 | 0 | SO-01 | 0 | 0 | 0 | 21 | 0 | 0 | 1 |  |  |  | 0 | 0 | 0 | 31_ | SO-01_3_ | SO-01_ | 0 | 0 | 0 | 201 | 0 | 0 | 0 |  | 31 | [6 empty] | 21 | Ukotvení cihel. nosného zdiva ke sloupům kotvami na hmoždinky
|  | Varianta: | pásky ve spárách zdiva
|  |  | 2,85*13 | 1NP |  | 37.05
|  |  | 3,7*8 | 2NP |  | 29.6
45 | SO-01 | 317168134R00 | Překlad vysoký 70 x 238 x 2000 mm pro orientované uložení |  | kus | 10 | 0 | 0 | RTS II / 2023 | 0 |  | 0 | 0 | 0 | 0 | 0 | 0 | 0 | SO-01 | 0 | 0 | 0 | 21 | 0 | 0 | 1 |  |  |  | 0 | 0 | 0 | 31_ | SO-01_3_ | SO-01_ | 0 | 0 | 0 | 205 | 0 | 0 | 0 |  | 31 | [6 empty] | 21 | Překlad vysoký 70 x 238 x 2000 mm pro orientované uložení
|  |  | 8 | 1NP- P2 |  | 8
|  |  | 2 | 2NP-P11 |  | 2
46 | SO-01 | 317168133R00 | Překlad vysoký 70 x 238 x 1750 mm pro orientované uložení |  | kus | 48 | 0 | 0 | RTS II / 2023 | 0 |  | 0 | 0 | 0 | 0 | 0 | 0 | 0 | SO-01 | 0 | 0 | 0 | 21 | 0 | 0 | 1 |  |  |  | 0 | 0 | 0 | 31_ | SO-01_3_ | SO-01_ | 0 | 0 | 0 | 208 | 0 | 0 | 0 |  | 31 | [6 empty] | 21 | Překlad vysoký 70 x 238 x 1750 mm pro orientované uložení
|  |  | 24 | 1NP-P3 |  | 24
|  |  | 24 | 2NP-P9 |  | 24
47 | SO-01 | 317168132R00 | Překlad vysoký 70 x 238 x 1500 mm pro orientované uložení |  | kus | 30 | 0 | 0 | RTS II / 2023 | 0 |  | 0 | 0 | 0 | 0 | 0 | 0 | 0 | SO-01 | 0 | 0 | 0 | 21 | 0 | 0 | 1 |  |  |  | 0 | 0 | 0 | 31_ | SO-01_3_ | SO-01_ | 0 | 0 | 0 | 211 | 0 | 0 | 0 |  | 31 | [6 empty] | 21 | Překlad vysoký 70 x 238 x 1500 mm pro orientované uložení
|  |  | 12+2 | 1NP-P4+P18 |  | 14
|  |  | 16 | 2NP-P17 |  | 16
48 | SO-01 | 317168131R00 | Překlad vysoký 70 x 238 x 1250 mm pro orientované uložení |  | kus | 23 | 0 | 0 | RTS II / 2023 | 0 |  | 0 | 0 | 0 | 0 | 0 | 0 | 0 | SO-01 | 0 | 0 | 0 | 21 | 0 | 0 | 1 |  |  |  | 0 | 0 | 0 | 31_ | SO-01_3_ | SO-01_ | 0 | 0 | 0 | 214 | 0 | 0 | 0 |  | 31 | [6 empty] | 21 | Překlad vysoký 70 x 238 x 1250 mm pro orientované uložení
|  |  | 16+1+4 | 1NP-P5+P8+P14 |  | 21
|  |  | 2 | 2NP-P15 |  | 2
49 | SO-01 | 317168136R00 | Překlad vysoký 70 x 238 x 2500 mm pro orientované uložení |  | kus | 4 | 0 | 0 | RTS II / 2023 | 0 |  | 0 | 0 | 0 | 0 | 0 | 0 | 0 | SO-01 | 0 | 0 | 0 | 21 | 0 | 0 | 1 |  |  |  | 0 | 0 | 0 | 31_ | SO-01_3_ | SO-01_ | 0 | 0 | 0 | 217 | 0 | 0 | 0 |  | 31 | [6 empty] | 21 | Překlad vysoký 70 x 238 x 2500 mm pro orientované uložení
|  |  | 4 | 1NP-P6 |  | 4
50 | SO-01 | 317168130R00 | Překlad vysoký 70 x 238 x 1000 mm pro orientované uložení |  | kus | 5 | 0 | 0 | RTS II / 2023 | 0 |  | 0 | 0 | 0 | 0 | 0 | 0 | 0 | SO-01 | 0 | 0 | 0 | 21 | 0 | 0 | 1 |  |  |  | 0 | 0 | 0 | 31_ | SO-01_3_ | SO-01_ | 0 | 0 | 0 | 219 | 0 | 0 | 0 |  | 31 | [6 empty] | 21 | Překlad vysoký 70 x 238 x 1000 mm pro orientované uložení
|  |  | 3 | 1NP-P7 |  | 3
|  |  | 2 | 2NP-P16 |  | 2
51 | SO-01 | 317168138R00 | Překlad vysoký 70 x 238 x 3000 mm pro orientované uložení |  | kus | 4 | 0 | 0 | RTS II / 2023 | 0 |  | 0 | 0 | 0 | 0 | 0 | 0 | 0 | SO-01 | 0 | 0 | 0 | 21 | 0 | 0 | 1 |  |  |  | 0 | 0 | 0 | 31_ | SO-01_3_ | SO-01_ | 0 | 0 | 0 | 222 | 0 | 0 | 0 |  | 31 | [6 empty] | 21 | Překlad vysoký 70 x 238 x 3000 mm pro orientované uložení
|  |  | 4 | 1NP-P12 |  | 4
52 | SO-01 | 317328112R00 | Překlad KP XL, š. 300 mm, délka 3,75 m |  | kus | 2 | 0 | 0 | RTS II / 2023 | 0 |  | 0 | 0 | 0 | 0 | 0 | 0 | 0 | SO-01 | 0 | 0 | 0 | 21 | 0 | 0 | 1 |  |  |  | 0 | 0 | 0 | 31_ | SO-01_3_ | SO-01_ | 0 | 0 | 0 | 224 | 0 | 0 | 0 |  | 31 | [6 empty] | 21 | Překlad KP XL, š. 300 mm, délka 3,75 m
|  |  | 2 | 1NP-P13 |  | 2
53 | SO-01 | 311237352R00 | Zdivo z cihel AKU Z broušených P20, tl. 175 mm |  | m2 | 16.288 | 0 | 0 | RTS II / 2023 | 0 |  | 0 | 0 | 0 | 0 | 0 | 0 | 0 | SO-01 | 0 | 0 | 0 | 21 | 0 | 0 | 1 |  |  |  | 0 | 0 | 0 | 31_ | SO-01_3_ | SO-01_ | 0 | 0 | 0 | 226 | 0 | 0 | 0 |  | 31 | [6 empty] | 21 | Zdivo z cihel AKU Z broušených P20, tl. 175 mm
|  | Varianta: | malta M10, příčně děrov. cihly
|  |  | 2,85*(3,2+1,1)+3,7*1,09 | 1N22+1N03+2N01 |  | 16.288
54 | SO-01 | 342948111R00 | Ukotvení AKU stěn k cihelné konstrukci kotvami na hmoždinky |  | m | 21.65 | 0 | 0 | RTS II / 2023 | 0 |  | 0 | 0 | 0 | 0 | 0 | 0 | 0 | SO-01 | 0 | 0 | 0 | 21 | 0 | 0 | 1 |  |  |  | 0 | 0 | 0 | 31_ | SO-01_3_ | SO-01_ | 0 | 0 | 0 | 229 | 0 | 0 | 0 |  | 31 | [6 empty] | 21 | Ukotvení AKU stěn k cihelné konstrukci kotvami na hmoždinky
|  |  | 2,85*(3+2)+3,7*2 | 1N22+1N03+2N01 |  | 21.65
55 | SO-01 | 317100012RX1 | Dodatečná montáž překladu, otvor šířky do 180 cm |  | kus | 9 | 0 | 0 | RTS II / 2023 | 0 |  | 0 | 0 | 0 | 0 | 0 | 0 | 0 | SO-01 | 0 | 0 | 0 | 21 | 0 | 0 | 1 |  |  |  | 0 | 0 | 0 | 31_ | SO-01_3_ | SO-01_ | 0 | 0 | 0 | 231 | 0 | 0 | 0 |  | 31 | [6 empty] | 21 | Dodatečná montáž překladu, otvor šířky do 180 cm
|  | Varianta: | překlad je ve specifikaci
|  |  | 5 | 1NP-P1 - 1N04 |  | 5
|  |  | 4 | 2NP-P10 - 2N01 |  | 4
56 | SO-01 | 593211RP1 | Překlad žel.bet. RZP 209/14/14, rozměr 2090 x140 x 140 mm, P1+P10 |  | kus | 9 | 0 | 0 | RTS II / 2023 | 0 |  | 0 | 0 | 0 | 0 | 0 | 0 | 0 | SO-01 | 0 | 0 | 0 | 21 | 0 | 0 | 1 |  |  |  | 0 | 0 | 0 | 31_ | SO-01_3_ | SO-01_ | 0 | 0 | 0 | 235 | 0 | 0 | 0 |  | 31 | [6 empty] | 21 | Překlad žel.bet. RZP 209/14/14, rozměr 2090 x140 x 140 mm, P1+P10
|  |  | 5 | P1 - 1N04 |  | 5
|  |  | 4 | P10 - 2N01 |  | 4
57 | SO-01 | 460680021RT3 | Průraz zdivem v cihlové zdi tloušťky 15 cm |  | kus | 2 | 0 | 0 | RTS II / 2023 | 0 |  | 0 | 0 | 0 | 0 | 0 | 0 | 0 | SO-01 | 0 | 0 | 0 | 21 | 0 | 0 | 2 |  |  |  | 0 | 0 | 0 | 31_ | SO-01_3_ | SO-01_ | 0 | 0 | 0 | 238 | 0 | 0 | 0 |  | 31 | [6 empty] | 21 | Průraz zdivem v cihlové zdi tloušťky 15 cm
|  | Varianta: | plochy do 0,09 m2
|  |  | 1+1 | UT4+UT5 - dle výpisu prostupů |  | 2
58 | SO-01 | 460680022RT3 | Průraz zdivem v cihlové zdi tloušťky 30 cm |  | kus | 13 | 0 | 0 | RTS II / 2023 | 0 |  | 0 | 0 | 0 | 0 | 0 | 0 | 0 | SO-01 | 0 | 0 | 0 | 21 | 0 | 0 | 2 |  |  |  | 0 | 0 | 0 | 31_ | SO-01_3_ | SO-01_ | 0 | 0 | 0 | 241 | 0 | 0 | 0 |  | 31 | [6 empty] | 21 | Průraz zdivem v cihlové zdi tloušťky 30 cm
|  | Varianta: | plochy do 0,09 m2
|  |  | 2+2 | DZT2+DZT3 - dle výpisu prostupů |  | 4
|  |  | 1+1+1+1+1+1 | VZT6+VZT7+UT1+UT2+UT3+UT4 |  | 6
|  |  | 1+1+1 | UT5+UT6+UT7 |  | 3
| SO-01 | 33 | Sloupy a pilíře, stožáry a rámové stojky |  |  |  |  | 0 | [10 empty] | SO-01 | [7 empty] | 0 | 0 | 0
59 | SO-01 | 334353111R00 | Bednění sloupů čtvercových pl. do 0,9 m2 zřízení |  | m2 | 187.2 | 0 | 0 | RTS II / 2023 | 0 |  | 0 | 0 | 0 | 0 | 0 | 0 | 0 | SO-01 | 0 | 0 | 0 | 21 | 0 | 0 | 1 |  |  |  | 0 | 0 | 0 | 33_ | SO-01_3_ | SO-01_ | 0 | 0 | 0 | 247 | 0 | 0 | 0 |  | 33 | [6 empty] | 21 | Bednění sloupů čtvercových pl. do 0,9 m2 zřízení
|  |  | 0,5*4*7,8*12 | sloupy S1 |  | 187.2
60 | SO-01 | 334353211R00 | Bednění sloupů čtvercových pl.do 0,9 m2 odstranění |  | m2 | 187.2 | 0 | 0 | RTS II / 2023 | 0 |  | 0 | 0 | 0 | 0 | 0 | 0 | 0 | SO-01 | 0 | 0 | 0 | 21 | 0 | 0 | 1 |  |  |  | 0 | 0 | 0 | 33_ | SO-01_3_ | SO-01_ | 0 | 0 | 0 | 249 | 0 | 0 | 0 |  | 33 | [6 empty] | 21 | Bednění sloupů čtvercových pl.do 0,9 m2 odstranění
|  |  | 0,5*4*7,8*12 | sloupy S1 |  | 187.2
61 | SO-01 | 331361821R00 | Výztuž sloupů hranatých z betonářské oceli B500B (10 505) |  | t | 1.8 | 0 | 0 | RTS II / 2023 | 0 |  | 0 | 0 | 0 | 0 | 0 | 0 | 0 | SO-01 | 0 | 0 | 0 | 21 | 0 | 0 | 1 |  |  |  | 0 | 0 | 0 | 33_ | SO-01_3_ | SO-01_ | 0 | 0 | 0 | 251 | 0 | 0 | 0 |  | 33 | [6 empty] | 21 | Výztuž sloupů hranatých z betonářské oceli B500B (10 505)
|  |  | (772,8+883,2+144)*0,001 | sloupy S1 - pol. 17+18+23 |  | 1.8
62 | SO-01 | 330321411RXC2 | Beton sloupů a pilířů železový C 30/37 XC2 |  | m3 | 14.976 | 0 | 0 | RTS II / 2023 | 0 |  | 0 | 0 | 0 | 0 | 0 | 0 | 0 | SO-01 | 0 | 0 | 0 | 21 | 0 | 0 | 1 |  |  |  | 0 | 0 | 0 | 33_ | SO-01_3_ | SO-01_ | 0 | 0 | 0 | 253 | 0 | 0 | 0 |  | 33 | [6 empty] | 21 | Beton sloupů a pilířů železový C 30/37 XC2
|  |  | 0,4*0,4*7,8*12 | sloupy S1 |  | 14.976
63 | SO-01 | 331351108R00 | Příplatek za vzepření bednění při výšce 4 - 6 m |  | m2 | 187.2 | 0 | 0 | RTS II / 2023 | 0 |  | 0 | 0 | 0 | 0 | 0 | 0 | 0 | SO-01 | 0 | 0 | 0 | 21 | 0 | 0 | 1 |  |  |  | 0 | 0 | 0 | 33_ | SO-01_3_ | SO-01_ | 0 | 0 | 0 | 255 | 0 | 0 | 0 |  | 33 | [6 empty] | 21 | Příplatek za vzepření bednění při výšce 4 - 6 m
|  |  | 0,5*4*7,8*12 | sloupy S1 |  | 187.2
64 | SO-01 | 331351109R00 | Příplatek za vzepření bednění při výšce 6 - 10 m |  | m2 | 187.2 | 0 | 0 | RTS II / 2023 | 0 |  | 0 | 0 | 0 | 0 | 0 | 0 | 0 | SO-01 | 0 | 0 | 0 | 21 | 0 | 0 | 1 |  |  |  | 0 | 0 | 0 | 33_ | SO-01_3_ | SO-01_ | 0 | 0 | 0 | 257 | 0 | 0 | 0 |  | 33 | [6 empty] | 21 | Příplatek za vzepření bednění při výšce 6 - 10 m
|  |  | 0,5*4*7,8*12 | sloupy S1 |  | 187.2
65 | SO-01 | 331941024R00 | Svary sloupů, betonářské oceli, D tyče do 22 mm |  | m | 67.2 | 0 | 0 | RTS II / 2023 | 0 |  | 0 | 0 | 0 | 0 | 0 | 0 | 0 | SO-01 | 0 | 0 | 0 | 21 | 0 | 0 | 1 |  |  |  | 0 | 0 | 0 | 33_ | SO-01_3_ | SO-01_ | 0 | 0 | 0 | 259 | 0 | 0 | 0 |  | 33 | [6 empty] | 21 | Svary sloupů, betonářské oceli, D tyče do 22 mm
|  | Varianta: | napojení na výztuž ze základů
|  |  | 0,7*8*12 | sloupy S1- výztuž 17+23 |  | 67.2
| SO-01 | 34 | Stěny a příčky |  |  |  |  | 0 | [10 empty] | SO-01 | [7 empty] | 0 | 0 | 0
66 | SO-01 | 342247542R00 | Příčky z cihel P10 broušených, na lepidlo, tl. 140 mm |  | m2 | 82.0635 | 0 | 0 | RTS II / 2023 | 0 |  | 0 | 0 | 0 | 0 | 0 | 0 | 0 | SO-01 | 0 | 0 | 0 | 21 | 0 | 0 | 1 |  |  |  | 0 | 0 | 0 | 34_ | SO-01_3_ | SO-01_ | 0 | 0 | 0 | 263 | 0 | 0 | 0 |  | 34 | [6 empty] | 21 | Příčky z cihel P10 broušených, na lepidlo, tl. 140 mm
|  | Varianta: | v ceně jsou drážky a výklenky + řezání
|  |  | 2,85*3,95 | 1NP - 1N07 |  | 11.2575
|  |  | 2,85*5,78*2-0,8*1,97*2 | 1N08+1N09 |  | 29.794
|  |  | 2,85*1,9 | 1N13 |  | 5.415
|  |  | 3,7*(6,9+3,2)-0,9*1,97 | 2NP |  | 35.597
67 | SO-01 | 342247522R00 | Příčky z cihel broušených, na lepidlo, tl. 80 mm |  | m2 | 61.6775 | 0 | 0 | RTS II / 2023 | 0 |  | 0 | 0 | 0 | 0 | 0 | 0 | 0 | SO-01 | 0 | 0 | 0 | 21 | 0 | 0 | 1 |  |  |  | 0 | 0 | 0 | 34_ | SO-01_3_ | SO-01_ | 0 | 0 | 0 | 269 | 0 | 0 | 0 |  | 34 | [6 empty] | 21 | Příčky z cihel broušených, na lepidlo, tl. 80 mm
|  |  | 2,85*(4,235+3,435+0,9*2)-0,9*2,4 | 1N11+1N13 |  | 24.8295
|  |  | 2,85*(7,42+2,25*2)+0,2*0,9*2-1,97*(0,9+0,7*2) | 1N14-20 |  | 29.801
|  |  | 3,7*2,65-0,7*1,97*2 | 2NP |  | 7.047
68 | SO-01 | 342948111R00 | Ukotvení příček k cihelné konstrukci kotvami na hmoždinky |  | m | 105.98 | 0 | 0 | RTS II / 2023 | 0 |  | 0 | 0 | 0 | 0 | 0 | 0 | 0 | SO-01 | 0 | 0 | 0 | 21 | 0 | 0 | 1 |  |  |  | 0 | 0 | 0 | 34_ | SO-01_3_ | SO-01_ | 0 | 0 | 0 | 273 | 0 | 0 | 0 |  | 34 | [6 empty] | 21 | Ukotvení příček k cihelné konstrukci kotvami na hmoždinky
|  |  | 2,85*22 | 1NP |  | 62.7
|  |  | 3,7*8 | 2NP |  | 29.6
|  |  | 2,1*2*2+1,32*2*2 | dozdívky ve stáv. ZŠ 115+201 |  | 13.68
69 | SO-01 | 347016233R00 | Předstěna SDK, tl. 125 mm, ocel. kce CW, 2x RBI 12,5 mm, bez izolace |  | m2 | 6.06 | 0 | 0 | RTS II / 2023 | 0 |  | 0 | 0 | 0 | 0 | 0 | 0 | 0 | SO-01 | 0 | 0 | 0 | 21 | 0 | 0 | 1 |  |  |  | 0 | 0 | 0 | 34_ | SO-01_3_ | SO-01_ | 0 | 0 | 0 | 277 | 0 | 0 | 0 |  | 34 | [6 empty] | 21 | Předstěna SDK, tl. 125 mm, ocel. kce CW, 2x RBI 12,5 mm, bez izolace
|  | Varianta: | pro závěsné klozety
|  |  | 1,25*1,2*2 | 2N04+2N06 |  | 3
|  |  | 0,85*1,2*3 | 1N15+17+19 |  | 3.06
70 | SO-01 | 347016221R00 | Předstěna SDK, tl. 100 mm, ocel. kce CW, 2x RB 12,5 mm, bez izolace |  | m2 | 17.1075 | 0 | 0 | RTS II / 2023 | 0 |  | 0 | 0 | 0 | 0 | 0 | 0 | 0 | SO-01 | 0 | 0 | 0 | 21 | 0 | 0 | 1 |  |  |  | 0 | 0 | 0 | 34_ | SO-01_3_ | SO-01_ | 0 | 0 | 0 | 281 | 0 | 0 | 0 |  | 34 | [6 empty] | 21 | Předstěna SDK, tl. 100 mm, ocel. kce CW, 2x RB 12,5 mm, bez izolace
|  | Varianta: | zakrytí stoupaček
|  |  | (1,15+0,3*2)*7,45 | 1N05 - UT4 |  | 13.0375
|  |  | (0,8+0,3)*3,7 | 1N02 |  | 4.07
71 | SO-01 | 342267111RT3 | Obklad trámů sádrokartonem dvoustranný do 0,5/0,5m |  | m | 27.335 | 0 | 0 | RTS II / 2023 | 0 |  | 0 | 0 | 0 | 0 | 0 | 0 | 0 | SO-01 | 0 | 0 | 0 | 21 | 0 | 0 | 1 |  |  |  | 0 | 0 | 0 | 34_ | SO-01_3_ | SO-01_ | 0 | 0 | 0 | 285 | 0 | 0 | 0 |  | 34 | [6 empty] | 21 | Obklad trámů sádrokartonem dvoustranný do 0,5/0,5m
|  | Varianta: | zakrytí svislé + vodorovné, desky RBI tl. 12,5 mm
|  |  | 3,7*2 | 2N04+2N02 stoupačky |  | 7.4
|  |  | 3,775 | 1N10 - vedení pod stropem |  | 3.775
|  |  | 13,65+2,51 | 1N01 až 1N03 - pod stropem |  | 16.16
72 | SO-01 | 342267111RT5 | Obklad trámů sádrokartonem dvoustranný nad 0,5/0,5m |  | m | 21.7 | 0 | 0 | RTS II / 2023 | 0 |  | 0 | 0 | 0 | 0 | 0 | 0 | 0 | SO-01 | 0 | 0 | 0 | 21 | 0 | 0 | 1 |  |  |  | 0 | 0 | 0 | 34_ | SO-01_3_ | SO-01_ | 0 | 0 | 0 | 290 | 0 | 0 | 0 |  | 34 | [6 empty] | 21 | Obklad trámů sádrokartonem dvoustranný nad 0,5/0,5m
|  | Varianta: | zakrytí vodor. vedení
|  |  | 10,85*2 | 2N02 vedení pod stropem |  | 21.7
73 | SO-01 | 342267112RT1 | Obklad trámů sádrokartonem třístranný do 0,5/0,5 m |  | m | 30 | 0 | 0 | RTS II / 2023 | 0 |  | 0 | 0 | 0 | 0 | 0 | 0 | 0 | SO-01 | 0 | 0 | 0 | 21 | 0 | 0 | 1 |  |  |  | 0 | 0 | 0 | 34_ | SO-01_3_ | SO-01_ | 0 | 0 | 0 | 293 | 0 | 0 | 0 |  | 34 | [6 empty] | 21 | Obklad trámů sádrokartonem třístranný do 0,5/0,5 m
|  | Varianta: | zakrytí stoupaček, desky RB tl. 12,5 mm
|  |  | 2,85*3 | 1N02+1N14 - stoupačky |  | 8.55
|  |  | 7,45*2+2,85 | 1N05+1N06 - stoupačky |  | 17.75
|  |  | 3,7 | 2N02 - stoupačka DZT1 |  | 3.7
74 | SO-01 | 346971152R00 | Izolace, desky z min. plsti tl. 40 mm, SDK předstěny + obklady |  | m2 | 106.5475 | 0 | 0 | RTS II / 2023 | 0 |  | 0 | 0 | 0 | 0 | 0 | 0 | 0 | SO-01 | 0 | 0 | 0 | 21 | 0 | 0 | 1 |  |  |  | 0 | 0 | 0 | 34_ | SO-01_3_ | SO-01_ | 0 | 0 | 0 | 298 | 0 | 0 | 0 |  | 34 | [6 empty] | 21 | Izolace, desky z min. plsti tl. 40 mm, SDK předstěny + obklady
|  | Varianta: | vložení do SDK konstrukcí
|  |  | 1,25*1,2*2 | 2N04+2N06-předstěny |  | 3
|  |  | 0,85*1,2*3 | 1N15+17+19-předstěny |  | 3.06
|  |  | (1,15+0,3*2)*7,45 | 1N05 - UT4-předstěny |  | 13.0375
|  |  | (0,8+0,3)*3,7 | 1N02-předstěny |  | 4.07
|  |  | 27,34+21,7*1,2+30 | obklady trámů |  | 83.38
75 | SO-01 | 342263998RT1 | Příplatek k příčce sádrokart. za plochu do 5 m2 - předstěny |  | m2 | 23.1675 | 0 | 0 | RTS II / 2023 | 0 |  | 0 | 0 | 0 | 0 | 0 | 0 | 0 | SO-01 | 0 | 0 | 0 | 21 | 0 | 0 | 1 |  |  |  | 0 | 0 | 0 | 34_ | SO-01_3_ | SO-01_ | 0 | 0 | 0 | 305 | 0 | 0 | 0 |  | 34 | [6 empty] | 21 | Příplatek k příčce sádrokart. za plochu do 5 m2 - předstěny
|  | Varianta: | pro plochy do 2 m2
|  |  | 1,25*1,2*2 | 2N04+2N06 |  | 3
|  |  | 0,85*1,2*3 | 1N15+17+19 |  | 3.06
|  |  | (1,15+0,3*2)*7,45 | 1N05 - UT4 |  | 13.0375
|  |  | (0,8+0,3)*3,7 | 1N02 |  | 4.07
76 | SO-01 | 342263410R00 | Osazení revizních dvířek do SDK, do 0,25 m2, Z39 |  | kus | 10 | 0 | 0 | RTS II / 2023 | 0 |  | 0 | 0 | 0 | 0 | 0 | 0 | 0 | SO-01 | 0 | 0 | 0 | 21 | 0 | 0 | 1 |  |  |  | 0 | 0 | 0 | 34_ | SO-01_3_ | SO-01_ | 0 | 0 | 0 | 311 | 0 | 0 | 0 |  | 34 | [6 empty] | 21 | Osazení revizních dvířek do SDK, do 0,25 m2, Z39
|  | Varianta: | dle výpisu prvků
|  |  | 10 | Z39 |  | 10
77 | SO-01 | 553476603 | Dvířka revizní do SDK 500 x 500 mm, Z39 |  | kus | 10 | 0 | 0 | RTS II / 2023 | 0 |  | 0 | 0 | 0 | 0 | 0 | 0 | 0 | SO-01 | 0 | 0 | 0 | 21 | 0 | 0 | 1 |  |  |  | 0 | 0 | 0 | 34_ | SO-01_3_ | SO-01_ | 0 | 0 | 0 | 314 | 0 | 0 | 0 |  | 34 | [6 empty] | 21 | Dvířka revizní do SDK 500 x 500 mm, Z39
|  |  | 10 | Z39, dle výpisu prvků |  | 10
78 | SO-01 | 342172052R00 | Montáž stěn.panelů, lem.prvky složité |  | m | 38.72 | 0 | 0 | RTS II / 2023 | 0 |  | 0 | 0 | 0 | 0 | 0 | 0 | 0 | SO-01 | 0 | 0 | 0 | 21 | 0 | 0 | 1 |  |  |  | 0 | 0 | 0 | 34_ | SO-01_3_ | SO-01_ | 0 | 0 | 0 | 316 | 0 | 0 | 0 |  | 34 | [6 empty] | 21 | Montáž stěn.panelů, lem.prvky složité
|  | Varianta: | lemování oken
|  |  | (3,64+1,2)*2*4 | sever |  | 38.72
79 | SO-01 | 342172051R00 | Montáž stěn.panelů, lem.prvky jednoduché |  | m | 168.08 | 0 | 0 | RTS II / 2023 | 0 |  | 0 | 0 | 0 | 0 | 0 | 0 | 0 | SO-01 | 0 | 0 | 0 | 21 | 0 | 0 | 1 |  |  |  | 0 | 0 | 0 | 34_ | SO-01_3_ | SO-01_ | 0 | 0 | 0 | 319 | 0 | 0 | 0 |  | 34 | [6 empty] | 21 | Montáž stěn.panelů, lem.prvky jednoduché
|  |  | 6+12,01*2 | východ |  | 30.02
|  |  | 6+12,01*2 | západ |  | 30.02
|  |  | 4,8*2+21,01*2 | jih |  | 51.62
|  |  | 6*2+1,2*2+21,01*2 | sever |  | 56.42
80 | SO-01 | 342173137R00 | Montáž fasádních panelů do betonu,stěna jednod., min. tl.150 mm |  | m2 | 199.8 | 0 | 0 | RTS II / 2023 | 0 |  | 0 | 0 | 0 | 0 | 0 | 0 | 0 | SO-01 | 0 | 0 | 0 | 21 | 0 | 0 | 1 |  |  |  | 0 | 0 | 0 | 34_ | SO-01_3_ | SO-01_ | 0 | 0 | 0 | 324 | 0 | 0 | 0 |  | 34 | [6 empty] | 21 | Montáž fasádních panelů do betonu,stěna jednod., min. tl.150 mm
|  | Varianta: | typ + provedení dle TZ
|  |  | 72,1+72,1 | východ + západ |  | 144.2
|  |  | 43+12,6 | jih |  | 55.6
81 | SO-01 | 342173237R00 | Montáž fasádních panelů do betonu,stěna složitá, min. tl.150 mm |  | m2 | 126.1 | 0 | 0 | RTS II / 2023 | 0 |  | 0 | 0 | 0 | 0 | 0 | 0 | 0 | SO-01 | 0 | 0 | 0 | 21 | 0 | 0 | 1 |  |  |  | 0 | 0 | 0 | 34_ | SO-01_3_ | SO-01_ | 0 | 0 | 0 | 328 | 0 | 0 | 0 |  | 34 | [6 empty] | 21 | Montáž fasádních panelů do betonu,stěna složitá, min. tl.150 mm
|  | Varianta: | typ + provedení dle TZ
|  |  | 126,1 | sever |  | 126.1
82 | SO-01 | 6121042RX1 | Panel sendvičový stěnový s kovovým pláštěm, min. vata tl. 150 mm |  | m2 | 374.785 | 0 | 0 | RTS II / 2023 | 0 |  | 0 | 0 | 0 | 0 | 0 | 0 | 0 | SO-01 | 0 | 0 | 0 | 21 | 0 | 0 | 1 |  |  |  | 0 | 0 | 0 | 34_ | SO-01_3_ | SO-01_ | 0 | 0 | 0 | 331 | 0 | 0 | 0 |  | 34 | [6 empty] | 21 | Panel sendvičový stěnový s kovovým pláštěm, min. vata tl. 150 mm
|  |  |  | dodávka |  | 0
|  |  |  | typ + provedení dle TZ |  | 0
|  |  | 72,1+72,1 | východ + západ |  | 144.2
|  |  | 43+12,6 | jih |  | 55.6
|  |  | 126,1 | sever |  | 126.1
|  |  | 325,9*0,15 | ztratné 15% |  | 48.885
83 | SO-01 | 342247542R00 | Příčky z cihel broušených, na lepidlo, tl. 140 mm - atiky |  | m2 | 25.8113 | 0 | 0 | RTS II / 2023 | 0 |  | 0 | 0 | 0 | 0 | 0 | 0 | 0 | SO-01 | 0 | 0 | 0 | 21 | 0 | 0 | 1 |  |  |  | 0 | 0 | 0 | 34_ | SO-01_3_ | SO-01_ | 0 | 0 | 0 | 338 | 0 | 0 | 0 |  | 34 | [6 empty] | 21 | Příčky z cihel broušených, na lepidlo, tl. 140 mm - atiky
|  | Varianta: | atiky
|  |  | 0,25*(6,36+2,11) | S12 střecha |  | 2.1175
|  |  | 0,25*2,11+1,08*2,11 | S9 |  | 2.8063
|  |  | 0,25*(7,38+2,945*2) | S6 - 1NP - nářaďovna |  | 3.3175
|  |  | 0,25*(2,95+14,925+11,24+6,515) | S6 - 1NP - ostatní střechy |  | 8.9075
|  |  | 0,25*(0,4+10,1+2,15+2,75+12,25+7) | S6 - 2NP |  | 8.6625
84 | SO-01 | 342948112R00 | Ukotvení příček k betonové desce přistřelenými kotvami - atiky |  | m | 96.24 | 0 | 0 | RTS II / 2023 | 0 |  | 0 | 0 | 0 | 0 | 0 | 0 | 0 | SO-01 | 0 | 0 | 0 | 21 | 0 | 0 | 1 |  |  |  | 0 | 0 | 0 | 34_ | SO-01_3_ | SO-01_ | 0 | 0 | 0 | 345 | 0 | 0 | 0 |  | 34 | [6 empty] | 21 | Ukotvení příček k betonové desce přistřelenými kotvami - atiky
|  | Varianta: | vč. kotevních pásků nerez
|  |  |  | atikové zdivo |  | 0
|  |  | 6,36+2,11 | S12 střecha |  | 8.47
|  |  | 2,11+2,11 | S9 |  | 4.22
|  |  | 7,38+2,945*2 | S6 - 1NP - nářaďovna |  | 13.27
|  |  | 2,95+14,925+11,24+6,515 | S6 - 1NP - ostatní střechy |  | 35.63
|  |  | 0,4+10,1+2,15+2,75+12,25+7 | S6 - 2NP |  | 34.65
85 | SO-01 | 342115528R00 | Příčka SDVK tl.150 mm,dřev.kce,oplášť 15+15 mm, ÚT8-10 |  | m2 | 1.875 | 0 | 0 | RTS II / 2023 | 0 |  | 0 | 0 | 0 | 0 | 0 | 0 | 0 | SO-01 | 0 | 0 | 0 | 21 | 0 | 0 | 1 |  |  |  | 0 | 0 | 0 | 34_ | SO-01_3_ | SO-01_ | 0 | 0 | 0 | 353 | 0 | 0 | 0 |  | 34 | [6 empty] | 21 | Příčka SDVK tl.150 mm,dřev.kce,oplášť 15+15 mm, ÚT8-10
|  | Varianta: | překrytí rozvaděče ÚT
|  |  | 1,25*1,5 | ÚT8+ÚT9+ÚT10 -zakrytování |  | 1.875
86 | SO-01 | 346244371RT2 | Zazdívka kapes cihlami tl. 14 cm, S12 - OK |  | m2 | 1.8 | 0 | 0 | RTS II / 2023 | 0 |  | 0 | 0 | 0 | 0 | 0 | 0 | 0 | SO-01 | 0 | 0 | 0 | 21 | 0 | 0 | 1 |  |  |  | 0 | 0 | 0 | 34_ | SO-01_3_ | SO-01_ | 0 | 0 | 0 | 356 | 0 | 0 | 0 |  | 34 | [6 empty] | 21 | Zazdívka kapes cihlami tl. 14 cm, S12 - OK
|  | Varianta: | s použitím suché maltové směsi
|  |  | (6+4)*0,3*0,3*2 | pro OK trapéz. stropu nad 1N04 |  | 1.8
87 | SO-01 | 342263310RX1 | Úprava sádrokartonové příčky pro osazení WC |  | kus | 5 | 0 | 0 | RTS II / 2023 | 0 |  | 0 | 0 | 0 | 0 | 0 | 0 | 0 | SO-01 | 0 | 0 | 0 | 21 | 0 | 0 | 1 |  |  |  | 0 | 0 | 0 | 34_ | SO-01_3_ | SO-01_ | 0 | 0 | 0 | 359 | 0 | 0 | 0 |  | 34 | [6 empty] | 21 | Úprava sádrokartonové příčky pro osazení WC
|  | Varianta: | předstěny
|  |  | 5 | předstěny |  | 5
| SO-01 | 41 | Stropy a stropní konstrukce (pro pozemní stavby) |  |  |  |  | 0 | [10 empty] | SO-01 | [7 empty] | 0 | 0 | 0
88 | SO-01 | 413321515R00 | Nosníky z betonu železového C 30/37 XC2 |  | m3 | 32.9417 | 0 | 0 | RTS II / 2023 | 0 |  | 0 | 0 | 0 | 0 | 0 | 0 | 0 | SO-01 | 0 | 0 | 0 | 21 | 0 | 0 | 1 |  |  |  | 0 | 0 | 0 | 41_ | SO-01_4_ | SO-01_ | 0 | 0 | 0 | 363 | 0 | 0 | 0 |  | 41 | [6 empty] | 21 | Nosníky z betonu železového C 30/37 XC2
|  |  | 0,4*1,0*10,8*6 | P22+P23 |  | 25.92
|  |  | 0,4*0,5*29,08 | P21 |  | 5.816
|  |  | 0,3*0,25*5,9 | P11 |  | 0.4425
|  |  | 0,3*0,3*8,48 | P12 |  | 0.7632
89 | SO-01 | 413361821R00 | Výztuž nosníků z betonářské oceli B500B (10 505) |  | t | 4.1621 | 0 | 0 | RTS II / 2023 | 0 |  | 0 | 0 | 0 | 0 | 0 | 0 | 0 | SO-01 | 0 | 0 | 0 | 21 | 0 | 0 | 1 |  |  |  | 0 | 0 | 0 | 41_ | SO-01_4_ | SO-01_ | 0 | 0 | 0 | 368 | 0 | 0 | 0 |  | 41 | [6 empty] | 21 | Výztuž nosníků z betonářské oceli B500B (10 505)
|  |  | (66,8+569,9+3123,5)*0,001 | P21+P22+P23 |  | 3.7602
|  |  | (91,2+112,5)*0,001 | P11+P12 |  | 0.2037
|  |  | 3,9639*0,05 | dist. ocel + ztratné |  | 0.1982
90 | SO-01 | 413351107R00 | Bednění nosníků - zřízení |  | m2 | 275.296 | 0 | 0 | RTS II / 2023 | 0 |  | 0 | 0 | 0 | 0 | 0 | 0 | 0 | SO-01 | 0 | 0 | 0 | 21 | 0 | 0 | 1 |  |  |  | 0 | 0 | 0 | 41_ | SO-01_4_ | SO-01_ | 0 | 0 | 0 | 372 | 0 | 0 | 0 |  | 41 | [6 empty] | 21 | Bednění nosníků - zřízení
|  |  | (0,4+0,25*2+1*2)*10,8*6 | strop tělocvičny P22+P23 |  | 187.92
|  |  | (0,4+0,25*2+0,5+0,7)*29,08 | P21 |  | 61.068
|  |  | (0,3+0,25*2+0,5+0,5)*5,9 | P11 |  | 10.62
|  |  | (0,3+0,25*2+0,5+0,55)*8,48 | P12 |  | 15.688
91 | SO-01 | 413351108R00 | Bednění nosníků - odstranění |  | m2 | 275.296 | 0 | 0 | RTS II / 2023 | 0 |  | 0 | 0 | 0 | 0 | 0 | 0 | 0 | SO-01 | 0 | 0 | 0 | 21 | 0 | 0 | 1 |  |  |  | 0 | 0 | 0 | 41_ | SO-01_4_ | SO-01_ | 0 | 0 | 0 | 377 | 0 | 0 | 0 |  | 41 | [6 empty] | 21 | Bednění nosníků - odstranění
|  |  | (0,4+0,25*2+1*2)*10,8*6 | strop tělocvičny P22+P23 |  | 187.92
|  |  | (0,4+0,25*2+0,5+0,7)*29,08 | P21 |  | 61.068
|  |  | (0,3+0,25*2+0,5+0,5)*5,9 | P11 |  | 10.62
|  |  | (0,3+0,25*2+0,5+0,55)*8,48 | P12 |  | 15.688
92 | SO-01 | 413351219R00 | Podpěrná konstr.nosníků do 4 m,do 45 kPa - zřízení |  | m2 | 95.996 | 0 | 0 | RTS II / 2023 | 0 |  | 0 | 0 | 0 | 0 | 0 | 0 | 0 | SO-01 | 0 | 0 | 0 | 21 | 0 | 0 | 1 |  |  |  | 0 | 0 | 0 | 41_ | SO-01_4_ | SO-01_ | 0 | 0 | 0 | 382 | 0 | 0 | 0 |  | 41 | [6 empty] | 21 | Podpěrná konstr.nosníků do 4 m,do 45 kPa - zřízení
|  | Varianta: | průvlaky v tělocvičně
|  |  | (0,4+0,25*2)*10,8*6 | P22+P23 |  | 58.32
|  |  | (0,4+0,25*2)*29,08 | P21 |  | 26.172
|  |  | (0,3+0,25*2)*5,9 | P11 |  | 4.72
|  |  | (0,3+0,25*2)*8,48 | P12 |  | 6.784
93 | SO-01 | 413351220R00 | Podpěrná konstr.nosníků do 4 m,45 kPa - odstranění |  | m2 | 95.996 | 0 | 0 | RTS II / 2023 | 0 |  | 0 | 0 | 0 | 0 | 0 | 0 | 0 | SO-01 | 0 | 0 | 0 | 21 | 0 | 0 | 1 |  |  |  | 0 | 0 | 0 | 41_ | SO-01_4_ | SO-01_ | 0 | 0 | 0 | 388 | 0 | 0 | 0 |  | 41 | [6 empty] | 21 | Podpěrná konstr.nosníků do 4 m,45 kPa - odstranění
|  |  | (0,4+2*0,25)*10,8*6 | P22+P23 |  | 58.32
|  |  | (0,4+2*0,25)*29,08 | P21 |  | 26.172
|  |  | (0,3+0,25*2)*5,9 | P11 |  | 4.72
|  |  | (0,3+0,25*2)*8,48 | P12 |  | 6.784
94 | SO-01 | 413351239R00 | Příplatek k podpěr. kci nosníků 45 kPa - zřízení |  | m2 | 58.32 | 0 | 0 | RTS II / 2023 | 0 |  | 0 | 0 | 0 | 0 | 0 | 0 | 0 | SO-01 | 0 | 0 | 0 | 21 | 0 | 0 | 1 |  |  |  | 0 | 0 | 0 | 41_ | SO-01_4_ | SO-01_ | 0 | 0 | 0 | 393 | 0 | 0 | 0 |  | 41 | [6 empty] | 21 | Příplatek k podpěr. kci nosníků 45 kPa - zřízení
|  | Varianta: | za výšku nad 4 m
|  |  | (0,4+2*0,25)*10,8*6 | P22+P23 |  | 58.32
95 | SO-01 | 413351240R00 | Příplatek k podpěr. kci nosníků 45 kPa -odstranění |  | m2 | 58.32 | 0 | 0 | RTS II / 2023 | 0 |  | 0 | 0 | 0 | 0 | 0 | 0 | 0 | SO-01 | 0 | 0 | 0 | 21 | 0 | 0 | 1 |  |  |  | 0 | 0 | 0 | 41_ | SO-01_4_ | SO-01_ | 0 | 0 | 0 | 396 | 0 | 0 | 0 |  | 41 | [6 empty] | 21 | Příplatek k podpěr. kci nosníků 45 kPa -odstranění
|  | Varianta: | za výšku nad 4 m
|  |  | (0,4+2*0,25)*10,8*6 | P22+P23 |  | 58.32
96 | SO-01 | 411321515R00 | Stropy deskové ze železobetonu C 30/37 XC2 |  | m3 | 144.0325 | 0 | 0 | RTS II / 2023 | 0 |  | 0 | 0 | 0 | 0 | 0 | 0 | 0 | SO-01 | 0 | 0 | 0 | 21 | 0 | 0 | 1 |  |  |  | 0 | 0 | 0 | 41_ | SO-01_4_ | SO-01_ | 0 | 0 | 0 | 399 | 0 | 0 | 0 |  | 41 | [6 empty] | 21 | Stropy deskové ze železobetonu C 30/37 XC2
|  |  | 11,6*20,6*0,2 | strop + 7,2, deska D21 |  | 47.792
|  |  | (14,25*7,5+2,6*2,25-1*1,5*8)*0,28 | strop + 6,55, deska D22 |  | 28.203
|  |  | (7,5*16,98-0,3*0,86+2,6*2,25)*0,25 | strop +2,6, deska D11 |  | 33.2355
|  |  | 3,92*4,55*0,25 | strop +2,6, deska D12 |  | 4.459
|  |  | 10,525*(7,065+10,95)*0,5*0,25 | strop +2,6, deska D13 |  | 23.701
|  |  | 3,6*7,38*0,25 | strop +2,6, deska D14 |  | 6.642
97 | SO-01 | 411361821R00 | Výztuž stropů z betonářské oceli B500B (10 505) |  | t | 17.5113 | 0 | 0 | RTS II / 2023 | 0 |  | 0 | 0 | 0 | 0 | 0 | 0 | 0 | SO-01 | 0 | 0 | 0 | 21 | 0 | 0 | 1 |  |  |  | 0 | 0 | 0 | 41_ | SO-01_4_ | SO-01_ | 0 | 0 | 0 | 406 | 0 | 0 | 0 |  | 41 | [6 empty] | 21 | Výztuž stropů z betonářské oceli B500B (10 505)
|  |  | 7093*0,001 | D21+D22 (+6,55 a +7,2) bez průvlaků |  | 7.093
|  |  | 8801*0,001 | D12 - D14, bez průvlaků a věnce |  | 8.801
|  |  | 0,4*5,76*11*1,1*0,001 | deska nad 1N04 |  | 0.02788
|  |  | 15,894*0,1 | dist. ocel + ztratné |  | 1.5894
98 | SO-01 | 411351801R00 | Bednění čel stropních desek, zřízení |  | m | 133.805 | 0 | 0 | RTS II / 2023 | 0 |  | 0 | 0 | 0 | 0 | 0 | 0 | 0 | SO-01 | 0 | 0 | 0 | 21 | 0 | 0 | 1 |  |  |  | 0 | 0 | 0 | 41_ | SO-01_4_ | SO-01_ | 0 | 0 | 0 | 411 | 0 | 0 | 0 |  | 41 | [6 empty] | 21 | Bednění čel stropních desek, zřízení
|  |  | (11,6+20,6)*2*0,5 | strop + 7,2, deska D21 |  | 32.2
|  |  | ((14,25+7,5+2,6)*2+(1+1,5)*2*8)*0,5 | strop + 6,55, deska D22 |  | 44.35
|  |  | ((10,1+16,98)*2-4,55)*0,5 | strop +2,6, deska D11 |  | 24.805
|  |  | 3,92*2*0,5 | strop +2,6, deska D12 |  | 3.92
|  |  | (11,215+7,065+5,88+10,94)*0,5 | strop +2,6, deska D13 |  | 17.55
|  |  | (3,6+7,38)*2*0,5 | strop +2,6, deska D14 |  | 10.98
99 | SO-01 | 411351802R00 | Bednění čel stropních desek, odstranění |  | m | 133.805 | 0 | 0 | RTS II / 2023 | 0 |  | 0 | 0 | 0 | 0 | 0 | 0 | 0 | SO-01 | 0 | 0 | 0 | 21 | 0 | 0 | 1 |  |  |  | 0 | 0 | 0 | 41_ | SO-01_4_ | SO-01_ | 0 | 0 | 0 | 418 | 0 | 0 | 0 |  | 41 | [6 empty] | 21 | Bednění čel stropních desek, odstranění
|  |  | (11,6+20,6)*2*0,5 | strop + 7,2, deska D21 |  | 32.2
|  |  | ((14,25+7,5+2,6)*2+(1+1,5)*2*8)*0,5 | strop + 6,55, deska D22 |  | 44.35
|  |  | ((10,1+16,98)*2-4,55)*0,5 | strop +2,6, deska D11 |  | 24.805
|  |  | 3,92*2*0,5 | strop +2,6, deska D12 |  | 3.92
|  |  | (11,215+7,065+5,88+10,94)*0,5 | strop +2,6, deska D13 |  | 17.55
|  |  | (3,6+7,38)*2*0,5 | strop +2,6, deska D14 |  | 10.98
100 | SO-01 | 411351205R00 | Bednění stropů deskových, podepření výšky do 3,5 m, zatížení do 12 kPa |  | m2 | 234.069 | 0 | 0 | RTS II / 2023 | 0 |  | 0 | 0 | 0 | 0 | 0 | 0 | 0 | SO-01 | 0 | 0 | 0 | 21 | 0 | 0 | 1 |  |  |  | 0 | 0 | 0 | 41_ | SO-01_4_ | SO-01_ | 0 | 0 | 0 | 425 | 0 | 0 | 0 |  | 41 | [6 empty] | 21 | Bednění stropů deskových, podepření výšky do 3,5 m, zatížení do 12 kPa
|  |  | 6,9*16,38-0,3*2,09+2,6*1,95 | strop +2,6, deska D11 |  | 117.465
|  |  | 3,92*3,95 | strop +2,6, deska D12 |  | 15.484
|  |  | 27,95+52,83 | strop +2,6, deska D13 |  | 80.78
|  |  | 3,0*6,78 | strop +2,6, deska D14 |  | 20.34
101 | SO-01 | 411351206R00 | Odstranění stropů deskových, podepření výšky do 3,5 m, zatížení do 12 kPa |  | m2 | 234.069 | 0 | 0 | RTS II / 2023 | 0 |  | 0 | 0 | 0 | 0 | 0 | 0 | 0 | SO-01 | 0 | 0 | 0 | 21 | 0 | 0 | 1 |  |  |  | 0 | 0 | 0 | 41_ | SO-01_4_ | SO-01_ | 0 | 0 | 0 | 430 | 0 | 0 | 0 |  | 41 | [6 empty] | 21 | Odstranění stropů deskových, podepření výšky do 3,5 m, zatížení do 12 kPa
|  |  | 6,9*16,38-0,3*2,09+2,6*1,95 | strop +2,6, deska D11 |  | 117.465
|  |  | 3,92*3,95 | strop +2,6, deska D12 |  | 15.484
|  |  | 27,95+52,83 | strop +2,6, deska D13 |  | 80.78
|  |  | 3,0*6,78 | strop +2,6, deska D14 |  | 20.34
102 | SO-01 | 411351213RX1 | Bednění stropů deskových, podepření výšky do 7,5 m, zatížení do 10 kPa |  | m2 | 296.465 | 0 | 0 | RTS II / 2023 | 0 |  | 0 | 0 | 0 | 0 | 0 | 0 | 0 | SO-01 | 0 | 0 | 0 | 21 | 0 | 0 | 1 |  |  |  | 0 | 0 | 0 | 41_ | SO-01_4_ | SO-01_ | 0 | 0 | 0 | 435 | 0 | 0 | 0 |  | 41 | [6 empty] | 21 | Bednění stropů deskových, podepření výšky do 7,5 m, zatížení do 10 kPa
|  |  | 3,64*(10,8*2+10,9*3) | deska D21 |  | 197.652
|  |  | 6,9*13,65+2,6*1,78 | deska D22 |  | 98.813
103 | SO-01 | 411351214RX1 | Odstranění bed. stropů deskových, podep. výšky do 7,5 m, zat. do 10 kPa |  | m2 | 296.465 | 0 | 0 | RTS II / 2023 | 0 |  | 0 | 0 | 0 | 0 | 0 | 0 | 0 | SO-01 | 0 | 0 | 0 | 21 | 0 | 0 | 1 |  |  |  | 0 | 0 | 0 | 41_ | SO-01_4_ | SO-01_ | 0 | 0 | 0 | 438 | 0 | 0 | 0 |  | 41 | [6 empty] | 21 | Odstranění bed. stropů deskových, podep. výšky do 7,5 m, zat. do 10 kPa
|  |  | 3,64*(10,8*2+10,9*3) | deska D21 |  | 197.652
|  |  | 6,9*13,65+2,6*1,78 | deska D22 |  | 98.813
104 | SO-01 | 411351902R00 | Bednění prostupů ve strop. deskách plochy do 0,25 m2 |  | kus | 5 | 0 | 0 | RTS II / 2023 | 0 |  | 0 | 0 | 0 | 0 | 0 | 0 | 0 | SO-01 | 0 | 0 | 0 | 21 | 0 | 0 | 1 |  |  |  | 0 | 0 | 0 | 41_ | SO-01_4_ | SO-01_ | 0 | 0 | 0 | 441 | 0 | 0 | 0 |  | 41 | [6 empty] | 21 | Bednění prostupů ve strop. deskách plochy do 0,25 m2
|  | Varianta: | dle výpisu prostupů, vč. odstranění
|  |  | 2 | deska D21 -VZT2 |  | 2
|  |  | 3 | deska D13 - světlovody Z24 |  | 3
105 | SO-01 | 411351901R00 | Bednění prostupů ve strop. deskách plochy do 0,06 m2, vč. odstranění |  | kus | 32 | 0 | 0 | RTS II / 2023 | 0 |  | 0 | 0 | 0 | 0 | 0 | 0 | 0 | SO-01 | 0 | 0 | 0 | 21 | 0 | 0 | 1 |  |  |  | 0 | 0 | 0 | 41_ | SO-01_4_ | SO-01_ | 0 | 0 | 0 | 445 | 0 | 0 | 0 |  | 41 | [6 empty] | 21 | Bednění prostupů ve strop. deskách plochy do 0,06 m2, vč. odstranění
|  | Varianta: | dle výpisu prostupů, tvar nad 2NP
|  |  | 2+4+14+10+2 | VZT1+VZT4+VZT5+DZT1+ZTI1 |  | 32
106 | SO-01 | 411351901R00 | Bednění prostupů ve strop. deskách plochy do 0,06 m2, vč. odstranění |  | kus | 17 | 0 | 0 | RTS II / 2023 | 0 |  | 0 | 0 | 0 | 0 | 0 | 0 | 0 | SO-01 | 0 | 0 | 0 | 21 | 0 | 0 | 1 |  |  |  | 0 | 0 | 0 | 41_ | SO-01_4_ | SO-01_ | 0 | 0 | 0 | 448 | 0 | 0 | 0 |  | 41 | [6 empty] | 21 | Bednění prostupů ve strop. deskách plochy do 0,06 m2, vč. odstranění
|  | Varianta: | dle výpisu prostupů, tvar nad 1NP
|  |  | 1+1+1+6+4 | ÚT1+ÚT2-ÚT3+DZT1+ZTI1 |  | 13
|  |  | 4 | ZTI3 |  | 4
107 | SO-01 | 417321415R00 | Ztužující pásy a věnce z betonu železového C 30/37 |  | m3 | 0.9125 | 0 | 0 | RTS II / 2023 | 0 |  | 0 | 0 | 0 | 0 | 0 | 0 | 0 | SO-01 | 0 | 0 | 0 | 21 | 0 | 0 | 1 |  |  |  | 0 | 0 | 0 | 41_ | SO-01_4_ | SO-01_ | 0 | 0 | 0 | 452 | 0 | 0 | 0 |  | 41 | [6 empty] | 21 | Ztužující pásy a věnce z betonu železového C 30/37
|  |  | 0,25*0,25*14,6 | věnec V11 - 1NP |  | 0.9125
108 | SO-01 | 417361821R00 | Výztuž ztužujících pásů a věnců z oceli B500B (10 505) |  | t | 0.10406 | 0 | 0 | RTS II / 2023 | 0 |  | 0 | 0 | 0 | 0 | 0 | 0 | 0 | SO-01 | 0 | 0 | 0 | 21 | 0 | 0 | 1 |  |  |  | 0 | 0 | 0 | 41_ | SO-01_4_ | SO-01_ | 0 | 0 | 0 | 454 | 0 | 0 | 0 |  | 41 | [6 empty] | 21 | Výztuž ztužujících pásů a věnců z oceli B500B (10 505)
|  |  | 94,6*0,001 | věnec V11 - 1NP |  | 0.0946
|  |  | 0,0946*0,1 | dist. ocel + ztratné |  | 0.00946
109 | SO-01 | 417351111R00 | Bednění ztužujících věnců, obě strany - zřízení |  | m | 14.6 | 0 | 0 | RTS II / 2023 | 0 |  | 0 | 0 | 0 | 0 | 0 | 0 | 0 | SO-01 | 0 | 0 | 0 | 21 | 0 | 0 | 1 |  |  |  | 0 | 0 | 0 | 41_ | SO-01_4_ | SO-01_ | 0 | 0 | 0 | 457 | 0 | 0 | 0 |  | 41 | [6 empty] | 21 | Bednění ztužujících věnců, obě strany - zřízení
|  |  | 14,6 | věnec V11 - 1NP |  | 14.6
110 | SO-01 | 417351113R00 | Bednění ztužujících věnců, obě strany - odstranění |  | m | 14.6 | 0 | 0 | RTS II / 2023 | 0 |  | 0 | 0 | 0 | 0 | 0 | 0 | 0 | SO-01 | 0 | 0 | 0 | 21 | 0 | 0 | 1 |  |  |  | 0 | 0 | 0 | 41_ | SO-01_4_ | SO-01_ | 0 | 0 | 0 | 459 | 0 | 0 | 0 |  | 41 | [6 empty] | 21 | Bednění ztužujících věnců, obě strany - odstranění
|  |  | 14,6 | věnec V11 - 1NP |  | 14.6
111 | SO-01 | 416021123R00 | Podhledy SDK, kovová.kce CD. 1x deska RBI 12,5 mm |  | m2 | 47.1 | 0 | 0 | RTS II / 2023 | 0 |  | 0 | 0 | 0 | 0 | 0 | 0 | 0 | SO-01 | 0 | 0 | 0 | 21 | 0 | 0 | 1 |  |  |  | 0 | 0 | 0 | 41_ | SO-01_4_ | SO-01_ | 0 | 0 | 0 | 461 | 0 | 0 | 0 |  | 41 | [6 empty] | 21 | Podhledy SDK, kovová.kce CD. 1x deska RBI 12,5 mm
|  |  | 10 | 1N04 |  | 10
|  |  | 6,5 | 1N11 |  | 6.5
|  |  | 8 | 1N13 |  | 8
|  |  | 4 | 1N15 |  | 4
|  |  | 2 | 1N16 |  | 2
|  |  | 1,7 | 1N17 |  | 1.7
|  |  | 2 | 1N18 |  | 2
|  |  | 1,7 | 1N19 |  | 1.7
|  |  | 3,6 | 1N20 |  | 3.6
|  |  | 1,7 | 2N03 |  | 1.7
|  |  | 2,1 | 2N04 |  | 2.1
|  |  | 1,7 | 2N05 |  | 1.7
|  |  | 2,1 | 2N06 |  | 2.1
112 | SO-01 | 416091081R00 | Příplatek k podhledu sádrokart. za plochu do 2 m2 |  | m2 | 10.8 | 0 | 0 | RTS II / 2023 | 0 |  | 0 | 0 | 0 | 0 | 0 | 0 | 0 | SO-01 | 0 | 0 | 0 | 21 | 0 | 0 | 1 |  |  |  | 0 | 0 | 0 | 41_ | SO-01_4_ | SO-01_ | 0 | 0 | 0 | 475 | 0 | 0 | 0 |  | 41 | [6 empty] | 21 | Příplatek k podhledu sádrokart. za plochu do 2 m2
|  |  | 2 | 1N16 |  | 2
|  |  | 1,7 | 1N17 |  | 1.7
|  |  | 2 | 1N18 |  | 2
|  |  | 1,7 | 1N19 |  | 1.7
|  |  | 1,7 | 2N03 |  | 1.7
|  |  | 1,7 | 2N05 |  | 1.7
113 | SO-01 | 416091082R00 | Příplatek k podhledu sádrokart. za plochu do 5 m2 |  | m2 | 11.8 | 0 | 0 | RTS II / 2023 | 0 |  | 0 | 0 | 0 | 0 | 0 | 0 | 0 | SO-01 | 0 | 0 | 0 | 21 | 0 | 0 | 1 |  |  |  | 0 | 0 | 0 | 41_ | SO-01_4_ | SO-01_ | 0 | 0 | 0 | 482 | 0 | 0 | 0 |  | 41 | [6 empty] | 21 | Příplatek k podhledu sádrokart. za plochu do 5 m2
|  |  | 4 | 1N15 |  | 4
|  |  | 3,6 | 1N20 |  | 3.6
|  |  | 2,1 | 2N04 |  | 2.1
|  |  | 2,1 | 2N06 |  | 2.1
114 | SO-01 | 416091083R00 | Příplatek k podhledu sádrokart. za plochu do 10 m2 |  | m2 | 24.5 | 0 | 0 | RTS II / 2023 | 0 |  | 0 | 0 | 0 | 0 | 0 | 0 | 0 | SO-01 | 0 | 0 | 0 | 21 | 0 | 0 | 1 |  |  |  | 0 | 0 | 0 | 41_ | SO-01_4_ | SO-01_ | 0 | 0 | 0 | 487 | 0 | 0 | 0 |  | 41 | [6 empty] | 21 | Příplatek k podhledu sádrokart. za plochu do 10 m2
|  |  | 10 | 1N04 |  | 10
|  |  | 6,5 | 1N11 |  | 6.5
|  |  | 8 | 1N13 |  | 8
115 | SO-01 | 416061611H01 | Kazetový podhled 600x600 mm akustický, H01 |  | m2 | 89.1 | 0 | 0 | RTS II / 2023 | 0 |  | 0 | 0 | 0 | 0 | 0 | 0 | 0 | SO-01 | 0 | 0 | 0 | 21 | 0 | 0 | 1 |  |  |  | 0 | 0 | 0 | 41_ | SO-01_4_ | SO-01_ | 0 | 0 | 0 | 491 | 0 | 0 | 0 |  | 41 | [6 empty] | 21 | Kazetový podhled 600x600 mm akustický, H01
|  | Varianta: | dle výpisu povrchů,
|  |  |  | vč. vaty 50 mm atd. dle výpisu |  | 0
|  |  | 14,3+74,8 | H01 - 2N01+2N02 |  | 89.1
116 | SO-01 | 416091071H01 | Kazet. podhled-přípl. za opláštění ostění střeš. okna, H01 |  | kus | 8 | 0 | 0 | RTS II / 2023 | 0 |  | 0 | 0 | 0 | 0 | 0 | 0 | 0 | SO-01 | 0 | 0 | 0 | 21 | 0 | 0 | 1 |  |  |  | 0 | 0 | 0 | 41_ | SO-01_4_ | SO-01_ | 0 | 0 | 0 | 495 | 0 | 0 | 0 |  | 41 | [6 empty] | 21 | Kazet. podhled-přípl. za opláštění ostění střeš. okna, H01
|  | Varianta: | vč. dod. materiálu
|  |  | 8 | H01 - 2N02 |  | 8
117 | SO-01 | 417320034RAA | Ztužující věnec ŽB beton C 20/25, 15 x 25 cm - atiky |  | m | 96.24 | 0 | 0 | RTS II / 2023 | 0 |  | 0 | 0 | 0 | 0 | 0 | 0 | 0 | SO-01 | 0 | 0 | 0 | 21 | 0 | 0 | 1 |  |  |  | 0 | 0 | 0 | 41_ | SO-01_4_ | SO-01_ | 0 | 0 | 0 | 498 | 0 | 0 | 0 |  | 41 | [6 empty] | 21 | Ztužující věnec ŽB beton C 20/25, 15 x 25 cm - atiky
|  | Varianta: | bednění, výztuž= 4xR10+ třm R6 po 25 cm
|  |  |  | atiky, spádovány dovnitř 5% |  | 0
|  |  | 6,36+2,11 | S12 střecha |  | 8.47
|  |  | 2,11+2,11 | S9 |  | 4.22
|  |  | 7,38+2,945*2 | S6 - 1NP - nářaďovna |  | 13.27
|  |  | 2,95+14,925+11,24+6,515 | S6 - 1NP - ostatní střechy |  | 35.63
|  |  | 0,4+10,1+2,15+2,75+12,25+7 | S6 - 2NP |  | 34.65
118 | SO-01 | 411354256R00 | Bednění stropů zabud. z ocel. trapéz. plechů poz. vlna 50 mm tl. 1,0 mm, S12 |  | m2 | 10 | 0 | 0 | RTS II / 2023 | 0 |  | 0 | 0 | 0 | 0 | 0 | 0 | 0 | SO-01 | 0 | 0 | 0 | 21 | 0 | 0 | 1 |  |  |  | 0 | 0 | 0 | 41_ | SO-01_4_ | SO-01_ | 0 | 0 | 0 | 506 | 0 | 0 | 0 |  | 41 | [6 empty] | 21 | Bednění stropů zabud. z ocel. trapéz. plechů poz. vlna 50 mm tl. 1,0 mm, S12
|  |  | 10 | S12-1N04 |  | 10
119 | SO-01 | 411322525R00 | Stropy trámové ze železobetonu C 30/37 XC2 |  | m3 | 1.3 | 0 | 0 | RTS II / 2023 | 0 |  | 0 | 0 | 0 | 0 | 0 | 0 | 0 | SO-01 | 0 | 0 | 0 | 21 | 0 | 0 | 1 |  |  |  | 0 | 0 | 0 | 41_ | SO-01_4_ | SO-01_ | 0 | 0 | 0 | 508 | 0 | 0 | 0 |  | 41 | [6 empty] | 21 | Stropy trámové ze železobetonu C 30/37 XC2
|  | Varianta: | trapézový strop
|  |  | 10*0,13 | S12-strop nad 1N04 |  | 1.3
120 | SO-01 | 411354173R00 | Podpěrná konstrukce bednění stropů výšky do 4 m, zatížení do 12 kPa - zřízení |  | m2 | 10 | 0 | 0 | RTS II / 2023 | 0 |  | 0 | 0 | 0 | 0 | 0 | 0 | 0 | SO-01 | 0 | 0 | 0 | 21 | 0 | 0 | 1 |  |  |  | 0 | 0 | 0 | 41_ | SO-01_4_ | SO-01_ | 0 | 0 | 0 | 511 | 0 | 0 | 0 |  | 41 | [6 empty] | 21 | Podpěrná konstrukce bednění stropů výšky do 4 m, zatížení do 12 kPa - zřízení
|  |  | 10 | S12-strop nad 1N04 |  | 10
121 | SO-01 | 411354174R00 | Podpěrná konstrukce bednění stropů výšky do 4 m, zatížení do 12 kPa - odstranění |  | m2 | 10 | 0 | 0 | RTS II / 2023 | 0 |  | 0 | 0 | 0 | 0 | 0 | 0 | 0 | SO-01 | 0 | 0 | 0 | 21 | 0 | 0 | 1 |  |  |  | 0 | 0 | 0 | 41_ | SO-01_4_ | SO-01_ | 0 | 0 | 0 | 513 | 0 | 0 | 0 |  | 41 | [6 empty] | 21 | Podpěrná konstrukce bednění stropů výšky do 4 m, zatížení do 12 kPa - odstranění
|  |  | 10 | S12-strop nad 1N04 |  | 10
122 | SO-01 | 411361921RT4 | Výztuž stropů svařovanou sítí, S12 |  | t | 0.06349 | 0 | 0 | RTS II / 2023 | 0 |  | 0 | 0 | 0 | 0 | 0 | 0 | 0 | SO-01 | 0 | 0 | 0 | 21 | 0 | 0 | 1 |  |  |  | 0 | 0 | 0 | 41_ | SO-01_4_ | SO-01_ | 0 | 0 | 0 | 515 | 0 | 0 | 0 |  | 41 | [6 empty] | 21 | Výztuž stropů svařovanou sítí, S12
|  | Varianta: | průměr drátu 6,0, oka 100/100 mm KH30
|  |  | 4,44*10*1,3*0,001*1,1 | S12, strop nad 1N04 |  | 0.06349
| SO-01 | 43 | Schodiště |  |  |  |  | 0 | [10 empty] | SO-01 | [7 empty] | 0 | 0 | 0
123 | SO-01 | 430000000RAB | Stupeň betonový 30 x 15 cm, včetně bednění |  | m | 7.66 | 0 | 0 | RTS II / 2023 | 0 |  | 0 | 0 | 0 | 0 | 0 | 0 | 0 | SO-01 | 0 | 0 | 0 | 21 | 0 | 0 | 1 |  |  |  | 0 | 0 | 0 | 43_ | SO-01_4_ | SO-01_ | 0 | 0 | 0 | 519 | 0 | 0 | 0 |  | 43 | [6 empty] | 21 | Stupeň betonový 30 x 15 cm, včetně bednění
|  | Varianta: | na točitém schodišti
|  |  | 1,51*3+1,53+1,6 | 2N01 |  | 7.66
| SO-01 | 59 | Kryty pozemních komunikací, letišť a ploch dlážděných (předlažby) |  |  |  |  | 0 | [10 empty] | SO-01 | [7 empty] | 0 | 0 | 0
124 | SO-01 | 564861111RT3 | Podklad ze štěrkodrti po zhutnění tloušťky 20 cm, P05-S15 |  | m2 | 101.4035 | 0 | 0 | RTS II / 2023 | 0 |  | 0 | 0 | 0 | 0 | 0 | 0 | 0 | SO-01 | 0 | 0 | 0 | 21 | 0 | 0 | 1 |  |  |  | 0 | 0 | 0 | 59_ | SO-01_5_ | SO-01_ | 0 | 0 | 0 | 523 | 0 | 0 | 0 |  | 59 | [6 empty] | 21 | Podklad ze štěrkodrti po zhutnění tloušťky 20 cm, P05-S15
|  | Varianta: | štěrkodrť frakce 16-32 mm
|  |  |  | P05-S15 |  | 0
|  |  | 1,85*14,19-0,8*0,55*2+3,4*1,74 | S15-chodník od ulice |  | 31.2875
|  |  | 2,04*1+0,6*0,96 |  |  | 2.616
|  |  | 15 | S15 - zadní vstup |  | 15
|  |  | 9+15+28,5 | 1N22+1N23+1N24 |  | 52.5
125 | SO-01 | 596215021R00 | Kladení zámkové dlažby tl. 6 cm do drtě tl. 4 cm, P05-S15 |  | m2 | 101.4035 | 0 | 0 | RTS II / 2023 | 0 |  | 0 | 0 | 0 | 0 | 0 | 0 | 0 | SO-01 | 0 | 0 | 0 | 21 | 0 | 0 | 1 |  |  |  | 0 | 0 | 0 | 59_ | SO-01_5_ | SO-01_ | 0 | 0 | 0 | 530 | 0 | 0 | 0 |  | 59 | [6 empty] | 21 | Kladení zámkové dlažby tl. 6 cm do drtě tl. 4 cm, P05-S15
|  |  |  | P05-S15 |  | 0
|  |  | 1,85*14,19-0,8*0,55*2+3,4*1,74 | S15-chodník od ulice |  | 31.2875
|  |  | 2,04*1+0,6*0,96 |  |  | 2.616
|  |  | 15 | S15 - zadní vstup |  | 15
|  |  | 9+15+28,5 | 1N22+1N23+1N24 |  | 52.5
126 | SO-01 | 596291111R00 | Řezání zámkové dlažby tl. 60 mm, P05-S15 |  | m | 71.44 | 0 | 0 | RTS II / 2023 | 0 |  | 0 | 0 | 0 | 0 | 0 | 0 | 0 | SO-01 | 0 | 0 | 0 | 21 | 0 | 0 | 1 |  |  |  | 0 | 0 | 0 | 59_ | SO-01_5_ | SO-01_ | 0 | 0 | 0 | 536 | 0 | 0 | 0 |  | 59 | [6 empty] | 21 | Řezání zámkové dlažby tl. 60 mm, P05-S15
|  |  | 12,6+10,8+17,4 | 1N22+1N23+1N24 |  | 40.8
|  |  | 1,85+14,19+3,4+1+2,2 | S15-chodník do ulice |  | 22.64
|  |  | 8 | S15 - zadní vstup |  | 8
127 | SO-01 | 5924511900 | Dlažba betonová 200 x 200 x 60 mm přírodní, P05-S15 |  | m2 | 108.5015 | 0 | 0 | RTS II / 2023 | 0 |  | 0 | 0 | 0 | 0 | 0 | 0 | 0 | SO-01 | 0 | 0 | 0 | 21 | 0 | 0 | 1 |  |  |  | 0 | 0 | 0 | 59_ | SO-01_5_ | SO-01_ | 0 | 0 | 0 | 540 | 0 | 0 | 0 |  | 59 | [6 empty] | 21 | Dlažba betonová 200 x 200 x 60 mm přírodní, P05-S15
|  |  |  | P05-S15 |  | 0
|  |  | 1,85*14,19-0,8*0,55*2+3,4*1,74 | S15-chodník od ulice |  | 31.2875
|  |  | 2,04*1+0,6*0,96 |  |  | 2.616
|  |  | 15 | S15 - zadní vstup |  | 15
|  |  | 101,40*0,07 | ztratné 7% |  | 7.098
|  |  | 9+15+28,5 | 1N22+1N23+1N24 |  | 52.5
128 | SO-01 | 597103112RT1 | Montáž vpusti |  | kus | 3 | 0 | 0 | RTS II / 2023 | 0 |  | 0 | 0 | 0 | 0 | 0 | 0 | 0 | SO-01 | 0 | 0 | 0 | 21 | 0 | 0 | 1 |  |  |  | 0 | 0 | 0 | 59_ | SO-01_5_ | SO-01_ | 0 | 0 | 0 | 547 | 0 | 0 | 0 |  | 59 | [6 empty] | 21 | Montáž vpusti
|  | Varianta: | včetně obetonování C 12/15
|  |  | 3 | 1N23+1N24+uliční vchod |  | 3
129 | SO-01 | 998223011R00 | Přesun hmot, pozemní komunikace, kryt dlážděný |  | t | 66.5399 | 0 | 0 | RTS II / 2023 | 0 |  | 0 | 0 | 0 | 0 | 0 | 0 | 0 | SO-01 | 0 | 0 | 0 | 21 | 0 | 0 | 5 |  |  |  | 0 | 0 | 0 | 59_ | SO-01_5_ | SO-01_ | 0 | 0 | 0 | 550 | 0 | 0 | 0 |  | 59 | [6 empty] | 21 | Přesun hmot, pozemní komunikace, kryt dlážděný
| SO-01 | 61 | Úprava povrchů vnitřní |  |  |  |  | 0 | [10 empty] | SO-01 | [7 empty] | 0 | 0 | 0
130 | SO-01 | 612421637R00 | Omítka vnitřní zdiva, MVC, štuková |  | m2 | 789.3665 | 0 | 0 | RTS II / 2023 | 0 |  | 0 | 0 | 0 | 0 | 0 | 0 | 0 | SO-01 | 0 | 0 | 0 | 21 | 0 | 0 | 1 |  |  |  | 0 | 0 | 0 | 61_ | SO-01_6_ | SO-01_ | 0 | 0 | 0 | 552 | 0 | 0 | 0 |  | 61 | [6 empty] | 21 | Omítka vnitřní zdiva, MVC, štuková
|  |  | 2,6*((2,2+5,15)*2-4,65)-0,5*1,77-1,45*2,15 | 1N01 |  | 22.1275
|  |  | -2,7*1,6 |  |  | -4.32
|  |  | 2,6*((13,65+6,9)*2-4,65-1) | 1N02 |  | 92.17
|  |  | -1,1*0,9*3-0,55*1,6 |  |  | -3.85
|  |  | 2,6*((2,51+7,2)*2-1,46)-0,6*2,15-2,1*2,05 | 1N03 |  | 41.101
|  |  | 2,6*((2,43+5,76)*2-1,7)-1,5*0,9 | 1N04 |  | 36.818
|  |  | 4,45*(20+11)*2-3,64*2,3-1,8*1,9 | 1N05 |  | 264.108
|  |  | 2,6*(6,78+3*2+2,74+0,7 | 1N06 |  | 0
|  |  | 2,6*(3,99+3,95)*2-0,5*2,1 | 1N07 |  | 40.238
|  |  | 2,6*(2,6*2+1,5)-2,15*1,5 | 1N08 |  | 14.195
|  |  | 2,6*(3,275*2+1,5)-0,8*1,97*2-1,05*2 | 1N09 |  | 15.678
|  |  | 2,6*(3,435+3,775)-0,8*1,97*2-0,7*2,3 | 1N10 |  | 13.984
|  |  | 2,6*(2,845+3,775+4,235+4,02) | 1N12 |  | 38.675
|  |  | -0,8*1,97*2-0,7*2,3 |  |  | -4.762
|  |  | 2,6*(6,69+1,5)*2-0,7*1,97*3 | 1N14 |  | 38.451
|  |  | -0,9*1,97-0,5*1,82*2-0,65*1,8-1,5*1,97 |  |  | -7.718
|  |  | 3,4*(2,65+6,2)*2-0,8*1,95*3-0,9*1,97 | 2N01 |  | 53.727
|  |  | -0,7*1,97*2 |  |  | -2.758
|  |  | 3,4*(10,85+6,9)*2-1,1*1,95*3 | 2N02 |  | 114.265
|  |  | -0,9*1,97-1,1*1,95*3 |  |  | -8.208
|  |  | 0,7*(3,2+1,25)*2 | 2N03+2N04 |  | 6.23
|  |  | 1,15*(3,2+1,25)*2-1,2*0,85 | 2N05+2N06 |  | 9.215
|  |  | 20 | úpravy ve stáv. škole |  | 20
131 | SO-01 | 602021147RX1 | Omítka stěn vyrovnávací, ručně |  | m2 | 56.818 | 0 | 0 | RTS II / 2023 | 0 |  | 0 | 0 | 0 | 0 | 0 | 0 | 0 | SO-01 | 0 | 0 | 0 | 21 | 0 | 0 | 1 |  |  |  | 0 | 0 | 0 | 61_ | SO-01_6_ | SO-01_ | 0 | 0 | 0 | 576 | 0 | 0 | 0 |  | 61 | [6 empty] | 21 | Omítka stěn vyrovnávací, ručně
|  | Varianta: | vyrovnání starého zdiva do 2 cm
|  |  | 2,6*((2,43+5,76)*2-1,7)-1,5*0,9 | 1N04, před novou omítkou |  | 36.818
|  |  | 20 | úpravy ve stáv. škole |  | 20
132 | SO-01 | 612481270R00 | Síťovina pro vyztužení jádrové omítky, oka 10/10 mm |  | m2 | 80 | 0 | 0 | RTS II / 2023 | 0 |  | 0 | 0 | 0 | 0 | 0 | 0 | 0 | SO-01 | 0 | 0 | 0 | 21 | 0 | 0 | 1 |  |  |  | 0 | 0 | 0 | 61_ | SO-01_6_ | SO-01_ | 0 | 0 | 0 | 580 | 0 | 0 | 0 |  | 61 | [6 empty] | 21 | Síťovina pro vyztužení jádrové omítky, oka 10/10 mm
|  | Varianta: | D+M
|  |  | 80 | přechody materiálů |  | 80
133 | SO-01 | 612421626R00 | Omítka vnitřní zdiva, MVC, hladká |  | m2 | 156.794 | 0 | 0 | RTS II / 2023 | 0 |  | 0 | 0 | 0 | 0 | 0 | 0 | 0 | SO-01 | 0 | 0 | 0 | 21 | 0 | 0 | 1 |  |  |  | 0 | 0 | 0 | 61_ | SO-01_6_ | SO-01_ | 0 | 0 | 0 | 583 | 0 | 0 | 0 |  | 61 | [6 empty] | 21 | Omítka vnitřní zdiva, MVC, hladká
|  | Varianta: | podklad pro ker. obklady
|  |  | (3,435+1,9+0,9)*2*2,4-(0,9+0,18)*2,4-1,6*0,9 | 1N11 |  | 25.896
|  |  | (4,235+1,9)*2*2,4-(0,9+0,18)*2,4-1,6*0,9 | 1N13 |  | 25.416
|  |  | (1,8+2,25)*2*2,6-0,9*1,97-0,85*0,9-0,15*1,2 | 1N15 |  | 18.342
|  |  | (1,65+2,25)*2*2,6-0,7*1,97-1,65*0,9-0,15*1,2 | 1N16+1N17 |  | 17.236
|  |  | (2,9+2,25+3,73+2,4)*2,6-0,7*1,97-2,6*0,9-0,15*1,2 | 1N18+1N19+1N20 |  | 25.429
|  |  | (1,485+1,5+0,935+1,6)*2,6-0,7*1,97 | 1N21 |  | 12.973
|  |  | (1,25+3,2)*2*2-0,7*1,97-0,2*2*2-0,15*1,2 | 2N03+2N04 |  | 15.441
|  |  | (1,25+3,2)*2*2-0,7*1,97-0,15*1,2*2 | 2N05+2N06 |  | 16.061
134 | SO-01 | 612425931RT2 | Omítka vápenná vnitřního ostění - štuková |  | m2 | 1.242 | 0 | 0 | RTS II / 2023 | 0 |  | 0 | 0 | 0 | 0 | 0 | 0 | 0 | SO-01 | 0 | 0 | 0 | 21 | 0 | 0 | 1 |  |  |  | 0 | 0 | 0 | 61_ | SO-01_6_ | SO-01_ | 0 | 0 | 0 | 593 | 0 | 0 | 0 |  | 61 | [6 empty] | 21 | Omítka vápenná vnitřního ostění - štuková
|  | Varianta: | s použitím suché maltové směsi
|  |  | 0,9*0,23*6 | u Z13-1N15 až 1N20 |  | 1.242
135 | SO-01 | 610991004R00 | Začišťovací okenní lišta pro vnitř.omítku |  | m | 115.65 | 0 | 0 | RTS II / 2023 | 0 |  | 0 | 0 | 0 | 0 | 0 | 0 | 0 | SO-01 | 0 | 0 | 0 | 21 | 0 | 0 | 1 |  |  |  | 0 | 0 | 0 | 61_ | SO-01_6_ | SO-01_ | 0 | 0 | 0 | 596 | 0 | 0 | 0 |  | 61 | [6 empty] | 21 | Začišťovací okenní lišta pro vnitř.omítku
|  | Varianta: | D+M
|  |  | 3,1+2*1,8+(1,2+2,15*2)*4 | pohled východní |  | 28.7
|  |  | 5,3+0,9*2 | pohled severní |  | 7.1
|  |  | 1,05+2,35*2+(1,5+2,15*2)*3 | pohled západní |  | 23.15
|  |  | 1,05+2,35*2 | pohled západní-1N24 |  | 5.75
|  |  | (1,6+0,9*2)*2+1,5+2,35*2+1,05+2,35*2 | pohled jižní |  | 18.75
|  |  | (1,5+1,1*2)*3+(1,5+2,15*2)*3 | pohled jižní |  | 28.5
|  |  | 1,5+1,1*2 | 1N23 |  | 3.7
| SO-01 | 62 | Úprava povrchů vnější |  |  |  |  | 0 | [10 empty] | SO-01 | [7 empty] | 0 | 0 | 0
136 | SO-01 | 625981151R00 | Obklad bet. konstr. vložený do bednění věnce - tep. izolace |  | m2 | 3.65 | 0 | 0 | RTS II / 2023 | 0 |  | 0 | 0 | 0 | 0 | 0 | 0 | 0 | SO-01 | 0 | 0 | 0 | 21 | 0 | 0 | 1 |  |  |  | 0 | 0 | 0 | 62_ | SO-01_6_ | SO-01_ | 0 | 0 | 0 | 606 | 0 | 0 | 0 |  | 62 | [6 empty] | 21 | Obklad bet. konstr. vložený do bednění věnce - tep. izolace
|  | Varianta: | vč. dodávky EPS 100
|  |  | 14,6*0,25 | věnec V11 - 1NP |  | 3.65
137 | SO-01 | 622904112R00 | Očištění fasád tlakovou vodou složitost 1 - 2 |  | m2 | 435.228 | 0 | 0 | RTS II / 2023 | 0 |  | 0 | 0 | 0 | 0 | 0 | 0 | 0 | SO-01 | 0 | 0 | 0 | 21 | 0 | 0 | 1 |  |  |  | 0 | 0 | 0 | 62_ | SO-01_6_ | SO-01_ | 0 | 0 | 0 | 609 | 0 | 0 | 0 |  | 62 | [6 empty] | 21 | Očištění fasád tlakovou vodou složitost 1 - 2
|  |  | 4*45,4+7*16,8 | stávající ZŠ do v. 4 m |  | 299.2
|  |  | 3,6*(6,6+2,53+3,5+0,5) | stáv. ZŠ-1N04 |  | 47.268
|  |  | 0,6*(6,7+2,5)+5*0,6+7,5*2,7 | stáv. ZŠ - 2NP+1NP-1N22 |  | 28.77
|  |  | 0,7*(11,1+1,5+7+2,1) | sokly stáv. fasády ZŠ-1NP |  | 15.19
|  |  | (8,5+2,7)*4 | sousední RD ul. Rolencova |  | 44.8
138 | SO-01 | 622325514R00 | Izolace suterénu (soklu), XPS tl. 140 mm,S7+S8+S13 |  | m2 | 153.7925 | 0 | 0 | RTS II / 2023 | 0 |  | 0 | 0 | 0 | 0 | 0 | 0 | 0 | SO-01 | 0 | 0 | 0 | 21 | 0 | 0 | 1 |  |  |  | 0 | 0 | 0 | 62_ | SO-01_6_ | SO-01_ | 0 | 0 | 0 | 615 | 0 | 0 | 0 |  | 62 | [6 empty] | 21 | Izolace suterénu (soklu), XPS tl. 140 mm,S7+S8+S13
|  | Varianta: | bez povrch. úpravy
|  |  |  | S7+S8+S13 |  | 0
|  |  | (0,8+2,25)*0,5*11,3 | pohled východní |  | 17.2325
|  |  | (2,25+2,05)*0,5*(12,22+3*2+7,38+1) | pohled severní |  | 57.19
|  |  | (1,7+0,3)*0,5*(11,7+6,7+5,32) | pohled západní |  | 23.72
|  |  | 0,2*(5+4,2+3,6) | pohled jižní |  | 2.56
|  |  | 0,6*42 | podél stáv. ZŠ - odhad |  | 25.2
|  |  | 0,3*(10,5+2,2+6,54+2,21) | 1N24+1N23 |  | 6.435
|  |  | 0,6*(6,23+20,71+0,26) | S13- podél tělocvičny - střecha |  | 16.32
|  |  | (7,3+0,6)*0,65 | S13-zvenku 2N02 |  | 5.135
139 | SO-01 | 622325512R00 | Izolace suterénu, XPS tl. 100 mm, S14 |  | m2 | 4.02 | 0 | 0 | RTS II / 2023 | 0 |  | 0 | 0 | 0 | 0 | 0 | 0 | 0 | SO-01 | 0 | 0 | 0 | 21 | 0 | 0 | 1 |  |  |  | 0 | 0 | 0 | 62_ | SO-01_6_ | SO-01_ | 0 | 0 | 0 | 626 | 0 | 0 | 0 |  | 62 | [6 empty] | 21 | Izolace suterénu, XPS tl. 100 mm, S14
|  | Varianta: | bez povrch. úpravy
|  |  | (0,4+0,8)*0,5*(6,1+0,6) | S14-pohled východní |  | 4.02
140 | SO-01 | 622325522RU1 | Zateplovací systém, sokl, XPS tl. 100 mm, S14 |  | m2 | 33.635 | 0 | 0 | RTS II / 2023 | 0 |  | 0 | 0 | 0 | 0 | 0 | 0 | 0 | SO-01 | 0 | 0 | 0 | 21 | 0 | 0 | 1 |  |  |  | 0 | 0 | 0 | 62_ | SO-01_6_ | SO-01_ | 0 | 0 | 0 | 629 | 0 | 0 | 0 |  | 62 | [6 empty] | 21 | Zateplovací systém, sokl, XPS tl. 100 mm, S14
|  | Varianta: | s omítkou mozaikovou
|  |  | 2,35*(6,1+0,6) | S14-pohled východní |  | 15.745
|  |  | -3,1*1,8 | otvory |  | -5.58
|  |  | 0,7*(11,1+1,5+7+2,1) | sokly stáv. fasády ZŠ-1NP |  | 15.19
|  |  | 0,6*(6,7+2,5+3,6+5+2,7) | nad střechou 1N04+2N02+2N01 |  | 12.3
|  |  | -(0,4+0,8)*0,5*(6,1+0,6) | pod terénem |  | -4.02
141 | SO-01 | 622325524RU1 | Zatep. systém, sokl, XPS tl. 140 mm, S7+S8+L |  | m2 | 87.987 | 0 | 0 | RTS II / 2023 | 0 |  | 0 | 0 | 0 | 0 | 0 | 0 | 0 | SO-01 | 0 | 0 | 0 | 21 | 0 | 0 | 1 |  |  |  | 0 | 0 | 0 | 62_ | SO-01_6_ | SO-01_ | 0 | 0 | 0 | 636 | 0 | 0 | 0 |  | 62 | [6 empty] | 21 | Zatep. systém, sokl, XPS tl. 140 mm, S7+S8+L
|  | Varianta: | s omítkou mozaikovou
|  |  |  | S7+S8+L |  | 0
|  |  | (1,7+0,3)*0,5*11,3+2*6,05-3,1*1,8 | pohled východní |  | 17.82
|  |  | 0,4*(12,22+1)+1,7*(3,45*2+7,68) | pohled severní |  | 30.074
|  |  | 1,9*5,47+0,9*6,72+0,4*11,54 | pohled západní |  | 21.057
|  |  | 0,4*(10,5+1,6+6,8+2,36) | 1N24+1N23 - stáv. ZŠ |  | 8.504
|  |  | 0,4*4,47 | pohled jižní |  | 1.788
|  |  | 0,4*(10,5+2,2+6,8+2,36) | 1N24+1N23 - nová stavba |  | 8.744
142 | SO-01 | 622325834RT3 | Zatepl.systém, fasáda, miner.desky PV 140 mm, S8+S10+J |  | m2 | 221.2899 | 0 | 0 | RTS II / 2023 | 0 |  | 0 | 0 | 0 | 0 | 0 | 0 | 0 | SO-01 | 0 | 0 | 0 | 21 | 0 | 0 | 1 |  |  |  | 0 | 0 | 0 | 62_ | SO-01_6_ | SO-01_ | 0 | 0 | 0 | 645 | 0 | 0 | 0 |  | 62 | [6 empty] | 21 | Zatepl.systém, fasáda, miner.desky PV 140 mm, S8+S10+J
|  | Varianta: | omítka silikonová, zrno 1,5 mm
|  |  |  | S8+S10+J |  | 0
|  |  | 5,08*(10,4+0,75)-1,2*2,15*4 | pohled východní |  | 46.322
|  |  | 3,93*7,15-1,5*2,15*3 |  |  | 18.4245
|  |  | 2,3*6,87-5,3*0,9+ | pohled severní |  | 11.031
|  |  | 2,3*3,75+3,2*(7,8+2,19)-1,05*2,35 | pohled západní |  | 38.1255
|  |  | 9*1,1 | podhled 1N22 |  | 9.9
|  |  | 3,2*14,92+7,13*7,13+0,85*5,07+5,08*2,4 | pohled jižní |  | 115.0824
|  |  | -(1,6*0,9*2+1,5*2,35+1,05*2,35) | pohled jižní - otvory |  | -8.8725
|  |  | -(1,5*1,1*3+1,5*2,15*3) | pohled jižní-otvory |  | -14.625
|  |  | 3,2*2,36-1,5*1,1 | 1N23 - nová stavba |  | 5.902
143 | SO-01 | 622391001R00 | Příplatek- montáž KZS podhledu,izolant,tenkovrst.om. |  | m2 | 9.9 | 0 | 0 | RTS II / 2023 | 0 |  | 0 | 0 | 0 | 0 | 0 | 0 | 0 | SO-01 | 0 | 0 | 0 | 21 | 0 | 0 | 1 |  |  |  | 0 | 0 | 0 | 62_ | SO-01_6_ | SO-01_ | 0 | 0 | 0 | 657 | 0 | 0 | 0 |  | 62 | [6 empty] | 21 | Příplatek- montáž KZS podhledu,izolant,tenkovrst.om.
|  |  | 9*1,1 | podhled 1N22 |  | 9.9
144 | SO-01 | 622325832RU3 | Zatepl.systém, fasáda, miner.desky PV 100 mm - sousední dům |  | m2 | 34 | 0 | 0 | RTS II / 2023 | 0 |  | 0 | 0 | 0 | 0 | 0 | 0 | 0 | SO-01 | 0 | 0 | 0 | 21 | 0 | 0 | 1 |  |  |  | 0 | 0 | 0 | 62_ | SO-01_6_ | SO-01_ | 0 | 0 | 0 | 659 | 0 | 0 | 0 |  | 62 | [6 empty] | 21 | Zatepl.systém, fasáda, miner.desky PV 100 mm - sousední dům
|  | Varianta: | omítka silikonová, zrno 1,5 mm
|  |  | 8,5*4 | sousední dům při ul. Rolencova |  | 34
145 | SO-01 | 622325850RT3 | Povrch. úprava ostění KZS s min.vlnou PV, S8+S10+J |  | m2 | 17.3475 | 0 | 0 | RTS II / 2023 | 0 |  | 0 | 0 | 0 | 0 | 0 | 0 | 0 | SO-01 | 0 | 0 | 0 | 21 | 0 | 0 | 1 |  |  |  | 0 | 0 | 0 | 62_ | SO-01_6_ | SO-01_ | 0 | 0 | 0 | 662 | 0 | 0 | 0 |  | 62 | [6 empty] | 21 | Povrch. úprava ostění KZS s min.vlnou PV, S8+S10+J
|  | Varianta: | s omít. silikon., zrno 1,5 mm, vč. začiš. lišt
|  |  |  | S8+S10+J |  | 0
|  |  | (3,1+2*1,8+(1,2+2,15*2)*4)*0,15 | pohled východní |  | 4.305
|  |  | (5,3+0,9*2)*0,15 | pohled severní |  | 1.065
|  |  | (1,05+2,35*2+(1,5+2,15*2)*3)*0,15 | pohled západní |  | 3.4725
|  |  | (1,05+2,35*2)*0,15 | pohled západní-1N24 |  | 0.8625
|  |  | ((1,6+0,9*2)*2+1,5+2,35*2+1,05+2,35*2)*0,15 | pohled jižní |  | 2.8125
|  |  | ((1,5+1,1*2)*3+(1,5+2,15*2)*3)*0,15 | pohled jižní |  | 4.275
|  |  | (1,5+1,1*2)*0,15 | 1N23 |  | 0.555
146 | SO-01 | 622325563R00 | Zateplovací systém, parapet, XPS tl. 30 mm, S8+S10+J |  | m2 | 4.71 | 0 | 0 | RTS II / 2023 | 0 |  | 0 | 0 | 0 | 0 | 0 | 0 | 0 | SO-01 | 0 | 0 | 0 | 21 | 0 | 0 | 1 |  |  |  | 0 | 0 | 0 | 62_ | SO-01_6_ | SO-01_ | 0 | 0 | 0 | 672 | 0 | 0 | 0 |  | 62 | [6 empty] | 21 | Zateplovací systém, parapet, XPS tl. 30 mm, S8+S10+J
|  | Varianta: | vč. parapetní lišty s výztuží
|  |  |  | S8+S10+J |  | 0
|  |  | (3,1+1,2*4)*0,15 | pohled východní |  | 1.185
|  |  | 5,3*0,15 | pohled severní |  | 0.795
|  |  | 1,5*3*0,15 | pohled západní |  | 0.675
|  |  | (1,6*2+1,5*3+1,5*3)*0,15 | pohled jižní |  | 1.83
|  |  | 1,5*0,15 | 1N23 |  | 0.225
147 | SO-01 | 622318154RT4 | Zatepl. syst., ostění, fenolická pěna tl. 50 mm, L |  | m2 | 7.955 | 0 | 0 | RTS II / 2023 | 0 |  | 0 | 0 | 0 | 0 | 0 | 0 | 0 | SO-01 | 0 | 0 | 0 | 21 | 0 | 0 | 1 |  |  |  | 0 | 0 | 0 | 62_ | SO-01_6_ | SO-01_ | 0 | 0 | 0 | 680 | 0 | 0 | 0 |  | 62 | [6 empty] | 21 | Zatepl. syst., ostění, fenolická pěna tl. 50 mm, L
|  | Varianta: | s mozaik. omítkou
|  |  |  | L |  | 0
|  |  | 0,2*(0,95+1,8*2) | 1N22-okno Z02 |  | 0.91
|  |  | 0,45*2,6*2 | 1N22-dveře Z01 |  | 2.34
|  |  | 0,45*(3,1+1,8*2) | 1N22-okno |  | 3.015
|  |  | 2,6*(0,125*2+0,4) | 1N22-pilíř+aku |  | 1.69
148 | SO-01 | 622318129RT4 | Zatep. syst.,fasáda, fenol. pěna tl. 50 mm, L |  | m2 | 19.98 | 0 | 0 | RTS II / 2023 | 0 |  | 0 | 0 | 0 | 0 | 0 | 0 | 0 | SO-01 | 0 | 0 | 0 | 21 | 0 | 0 | 1 |  |  |  | 0 | 0 | 0 | 62_ | SO-01_6_ | SO-01_ | 0 | 0 | 0 | 687 | 0 | 0 | 0 |  | 62 | [6 empty] | 21 | Zatep. syst.,fasáda, fenol. pěna tl. 50 mm, L
|  | Varianta: | s mozaik. omítkou
|  |  | 2,6*4,2-0,9*1,8+2,6*4,2*2-3,1*1,8*2 | L-1N22-pilíř+stěna AKU |  | 19.98
149 | SO-01 | 622323041R00 | Penetrace podkladu pod zateplení a omítky |  | m2 | 219.088 | 0 | 0 | RTS II / 2023 | 0 |  | 0 | 0 | 0 | 0 | 0 | 0 | 0 | SO-01 | 0 | 0 | 0 | 21 | 0 | 0 | 1 |  |  |  | 0 | 0 | 0 | 62_ | SO-01_6_ | SO-01_ | 0 | 0 | 0 | 690 | 0 | 0 | 0 |  | 62 | [6 empty] | 21 | Penetrace podkladu pod zateplení a omítky
|  |  | 16,34+5,14 | S13 sokl na střeše |  | 21.48
|  |  | 6,15 | S14 sokl |  | 6.15
|  |  | 87,99 | S7+S8+L-sokl s mozaik. om. |  | 87.99
|  |  | 4,71 | zatep. parapetů |  | 4.71
|  |  | 7,96+19,98 | zatep. fenol. pěnou |  | 27.94
|  |  | 34 | sous. dům |  | 34
|  |  | 2,6*((2,43+5,76)*2-1,7)-1,5*0,9 | 1N04, před novou omítkou |  | 36.818
150 | SO-01 | 620991121R00 | Zakrývání výplní vnějších otvorů z lešení |  | m2 | 52.38 | 0 | 0 | RTS II / 2023 | 0 |  | 0 | 0 | 0 | 0 | 0 | 0 | 0 | SO-01 | 0 | 0 | 0 | 21 | 0 | 0 | 1 |  |  |  | 0 | 0 | 0 | 62_ | SO-01_6_ | SO-01_ | 0 | 0 | 0 | 698 | 0 | 0 | 0 |  | 62 | [6 empty] | 21 | Zakrývání výplní vnějších otvorů z lešení
|  |  | 1,2*2,15*4 | pohled východní |  | 10.32
|  |  | 5,3*0,9 | pohled severní |  | 4.77
|  |  | 1,05*2,35+1,5*2,15*3 | pohled západní |  | 12.1425
|  |  | 1,6*0,9*2+1,5*2,35+1,05*2,35 | pohled jižní |  | 8.8725
|  |  | 1,5*1,1*3+1,5*2,15*3 | pohled jižní-otvory |  | 14.625
|  |  | 1,5*1,1 | 1N23 - nová stavba |  | 1.65
| SO-01 | 63 | Podlahy a podlahové konstrukce |  |  |  |  | 0 | [10 empty] | SO-01 | [7 empty] | 0 | 0 | 0
151 | SO-01 | 632441015RT3 | Potěr anhydritový, plocha do 100 m2, tl. 50 mm |  | m2 | 89.1 | 0 | 0 | RTS II / 2023 | 0 |  | 0 | 0 | 0 | 0 | 0 | 0 | 0 | SO-01 | 0 | 0 | 0 | 21 | 0 | 0 | 1 |  |  |  | 0 | 0 | 0 | 63_ | SO-01_6_ | SO-01_ | 0 | 0 | 0 | 706 | 0 | 0 | 0 |  | 63 | [6 empty] | 21 | Potěr anhydritový, plocha do 100 m2, tl. 50 mm
|  | Varianta: | samonivelační potěr Anhydrit 030
|  |  | 14,3+74,8 | S1 |  | 89.1
152 | SO-01 | 632441491R00 | Broušení anhydritových potěrů - odstranění šlemu |  | m2 | 89.1 | 0 | 0 | RTS II / 2023 | 0 |  | 0 | 0 | 0 | 0 | 0 | 0 | 0 | SO-01 | 0 | 0 | 0 | 21 | 0 | 0 | 1 |  |  |  | 0 | 0 | 0 | 63_ | SO-01_6_ | SO-01_ | 0 | 0 | 0 | 709 | 0 | 0 | 0 |  | 63 | [6 empty] | 21 | Broušení anhydritových potěrů - odstranění šlemu
|  |  | 14,3+74,8 | S1 |  | 89.1
153 | SO-01 | 632443312R00 | Potěr anhydrit 30, do 100 m2, přípl. za kaž. dal. 5 mm |  | m2 | 267.3 | 0 | 0 | RTS II / 2023 | 0 |  | 0 | 0 | 0 | 0 | 0 | 0 | 0 | SO-01 | 0 | 0 | 0 | 21 | 0 | 0 | 1 |  |  |  | 0 | 0 | 0 | 63_ | SO-01_6_ | SO-01_ | 0 | 0 | 0 | 711 | 0 | 0 | 0 |  | 63 | [6 empty] | 21 | Potěr anhydrit 30, do 100 m2, přípl. za kaž. dal. 5 mm
|  | Varianta: | zalití trubek podl. vytápění
|  |  | (14,3+74,8)*3 | S1- předpoklad 3 x 5 mm |  | 267.3
154 | SO-01 | 631312611RM1 | Mazanina betonová tl. 5 - 8 cm C 16/20 |  | m3 | 27.3085 | 0 | 0 | RTS II / 2023 | 0 |  | 0 | 0 | 0 | 0 | 0 | 0 | 0 | SO-01 | 0 | 0 | 0 | 21 | 0 | 0 | 1 |  |  |  | 0 | 0 | 0 | 63_ | SO-01_6_ | SO-01_ | 0 | 0 | 0 | 714 | 0 | 0 | 0 |  | 63 | [6 empty] | 21 | Mazanina betonová tl. 5 - 8 cm C 16/20
|  | Varianta: | z betonu prostého
|  |  | (1,7+2,1+1,7+2,1)*(0,045+0,02) | S2 |  | 0.494
|  |  | (11+78,3+24+10+3,6+5,1+13+13,3+9,2)*(0,05+0,02) | S3 |  | 11.725
|  |  | (15,7+6,5+8+4+2+1,7+2+1,7+3,6+2,1)*(0,045+0,02) | S4 |  | 3.0745
|  |  | (220+20,3)*0,05 | S5 |  | 12.015
155 | SO-01 | 24552530 | Přísada do potěrových betonů Plastifikátor - nad podlah. topení |  | l | 61.174 | 0 | 0 | RTS II / 2023 | 0 |  | 0 | 0 | 0 | 0 | 0 | 0 | 0 | SO-01 | 0 | 0 | 0 | 21 | 0 | 0 | 1 |  |  |  | 0 | 0 | 0 | 63_ | SO-01_6_ | SO-01_ | 0 | 0 | 0 | 720 | 0 | 0 | 0 |  | 63 | [6 empty] | 21 | Přísada do potěrových betonů Plastifikátor - nad podlah. topení
|  |  |  | spotřeba předp. 4 l/m3 |  | 0
|  |  | (1,7+2,1+1,7+2,1)*(0,045+0,02)*4 | S2 |  | 1.976
|  |  | (11+78,3+24+10+3,6+5,1+13+13,3+9,2)*(0,05+0,02)*4 | S3 |  | 46.9
|  |  | (15,7+6,5+8+4+2+1,7+2+1,7+3,6+2,1)*(0,045+0,02)*4 | S4 |  | 12.298
156 | SO-01 | 631316115R00 | Postřik nových beton. podlah proti prvotn. vysych. |  | m2 | 462.7 | 0 | 0 | RTS II / 2023 | 0 |  | 0 | 0 | 0 | 0 | 0 | 0 | 0 | SO-01 | 0 | 0 | 0 | 21 | 0 | 0 | 1 |  |  |  | 0 | 0 | 0 | 63_ | SO-01_6_ | SO-01_ | 0 | 0 | 0 | 725 | 0 | 0 | 0 |  | 63 | [6 empty] | 21 | Postřik nových beton. podlah proti prvotn. vysych.
|  |  | 1,7+2,1+1,7+2,1 | S2 |  | 7.6
|  |  | 11+78,3+24+10+3,6+5,1+13+13,3+9,2 | S3 |  | 167.5
|  |  | 15,7+6,5+8+4+2+1,7+2+1,7+3,6+2,1 | S4 |  | 47.3
|  |  | 220+20,3 | S5 |  | 240.3
157 | SO-01 | 631316231R00 | Hlazení betonových mazanin, strojně |  | m2 | 462.7 | 0 | 0 | RTS II / 2023 | 0 |  | 0 | 0 | 0 | 0 | 0 | 0 | 0 | SO-01 | 0 | 0 | 0 | 21 | 0 | 0 | 1 |  |  |  | 0 | 0 | 0 | 63_ | SO-01_6_ | SO-01_ | 0 | 0 | 0 | 730 | 0 | 0 | 0 |  | 63 | [6 empty] | 21 | Hlazení betonových mazanin, strojně
|  |  | 1,7+2,1+1,7+2,1 | S2 |  | 7.6
|  |  | 11+78,3+24+10+3,6+5,1+13+13,3+9,2 | S3 |  | 167.5
|  |  | 15,7+6,5+8+4+2+1,7+2+1,7+3,6+2,1 | S4 |  | 47.3
|  |  | 220+20,3 | S5 |  | 240.3
158 | SO-01 | 631361921RT3 | Výztuž mazanin svařovanou sítí |  | t | 0.67164 | 0 | 0 | RTS II / 2023 | 0 |  | 0 | 0 | 0 | 0 | 0 | 0 | 0 | SO-01 | 0 | 0 | 0 | 21 | 0 | 0 | 1 |  |  |  | 0 | 0 | 0 | 63_ | SO-01_6_ | SO-01_ | 0 | 0 | 0 | 735 | 0 | 0 | 0 |  | 63 | [6 empty] | 21 | Výztuž mazanin svařovanou sítí
|  | Varianta: | KD 37, drát d 5,0 mm, oko 150 x 150 mm
|  |  | (220+20,3)*0,00215*1,3 | S5 |  | 0.67164
159 | SO-01 | 632451034R00 | Vyrovnávací potěr MC 15, v ploše, tl. 50 mm |  | m2 | 533.33 | 0 | 0 | RTS II / 2023 | 0 |  | 0 | 0 | 0 | 0 | 0 | 0 | 0 | SO-01 | 0 | 0 | 0 | 21 | 0 | 0 | 1 |  |  |  | 0 | 0 | 0 | 63_ | SO-01_6_ | SO-01_ | 0 | 0 | 0 | 738 | 0 | 0 | 0 |  | 63 | [6 empty] | 21 | Vyrovnávací potěr MC 15, v ploše, tl. 50 mm
|  | Varianta: | část z průměrné tl. 65 mm
|  |  | 533,33 | S6+S9+S12+S16 |  | 533.33
|  |  |  | součást spádové vrstvy 30-100 mm |  | 0
160 | SO-01 | 632457109R00 | Příplatek-potěr obyč.,dř.hlad.,zakřiv.,další 1 cm |  | m2 | 799.995 | 0 | 0 | RTS II / 2023 | 0 |  | 0 | 0 | 0 | 0 | 0 | 0 | 0 | SO-01 | 0 | 0 | 0 | 21 | 0 | 0 | 1 |  |  |  | 0 | 0 | 0 | 63_ | SO-01_6_ | SO-01_ | 0 | 0 | 0 | 742 | 0 | 0 | 0 |  | 63 | [6 empty] | 21 | Příplatek-potěr obyč.,dř.hlad.,zakřiv.,další 1 cm
|  | Varianta: | doplnění do prům. tloušťky 6,5 cm
|  |  | 533,33*1,5 | S6+S9+S12+S16 |  | 799.995
|  |  |  | součást spádové vrstvy 30-100 mm |  | 0
161 | SO-01 | 632451034R00 | Vyrovnávací potěr MC 15, v ploše, tl. 50 mm, S9 |  | m2 | 9.16 | 0 | 0 | RTS II / 2023 | 0 |  | 0 | 0 | 0 | 0 | 0 | 0 | 0 | SO-01 | 0 | 0 | 0 | 21 | 0 | 0 | 1 |  |  |  | 0 | 0 | 0 | 63_ | SO-01_6_ | SO-01_ | 0 | 0 | 0 | 746 | 0 | 0 | 0 |  | 63 | [6 empty] | 21 | Vyrovnávací potěr MC 15, v ploše, tl. 50 mm, S9
|  | Varianta: | vyrovnání stáv. střechy
|  |  | 9,16 | S9 |  | 9.16
162 | SO-01 | 639571210R00 | Kačírek pro okapový chodník tl. 100 mm, S7+S14 |  | m2 | 71.686 | 0 | 0 | RTS II / 2023 | 0 |  | 0 | 0 | 0 | 0 | 0 | 0 | 0 | SO-01 | 0 | 0 | 0 | 21 | 0 | 0 | 1 |  |  |  | 0 | 0 | 0 | 63_ | SO-01_6_ | SO-01_ | 0 | 0 | 0 | 749 | 0 | 0 | 0 |  | 63 | [6 empty] | 21 | Kačírek pro okapový chodník tl. 100 mm, S7+S14
|  |  |  | S7+S14 okap. chodníky |  | 0
|  |  | 0,4*(21,55+0,4*4) | pohled východní |  | 9.26
|  |  | 0,4*(12,22+3,3*2+7,68+1+6,72+0,45*6) | pohled severní |  | 14.768
|  |  | 0,4*(5,33+11,54-2,7+0,45*2) | pohled západní |  | 6.028
|  |  | 0,5*(20,71+10,71)*2 | střecha tělocvičny |  | 31.42
|  |  | 0,5*(13,6+0,3+4,37+2,02+3,63+0,5-0,5*8) | ostatní střechy |  | 10.21
| SO-01 | 64 | Výplně otvorů |  |  |  |  | 0 | [10 empty] | SO-01 | [7 empty] | 0 | 0 | 0
163 | SO-01 | 642942111R00 | Osazení zárubní dveřních ocelových, pl. do 2,5 m2 |  | kus | 12 | 0 | 0 | RTS II / 2023 | 0 |  | 0 | 0 | 0 | 0 | 0 | 0 | 0 | SO-01 | 0 | 0 | 0 | 21 | 0 | 0 | 1 |  |  |  | 0 | 0 | 0 | 64_ | SO-01_6_ | SO-01_ | 0 | 0 | 0 | 757 | 0 | 0 | 0 |  | 64 | [6 empty] | 21 | Osazení zárubní dveřních ocelových, pl. do 2,5 m2
|  |  | 4+5+1+1+1 | T01-T05 |  | 12
164 | SO-01 | 642942221R00 | Osazení zárubní dveřních ocelových, pl. do 4,5 m2 |  | kus | 2 | 0 | 0 | RTS II / 2023 | 0 |  | 0 | 0 | 0 | 0 | 0 | 0 | 0 | SO-01 | 0 | 0 | 0 | 21 | 0 | 0 | 1 |  |  |  | 0 | 0 | 0 | 64_ | SO-01_6_ | SO-01_ | 0 | 0 | 0 | 759 | 0 | 0 | 0 |  | 64 | [6 empty] | 21 | Osazení zárubní dveřních ocelových, pl. do 4,5 m2
|  |  | 1+1 | T06+T07 |  | 2
165 | SO-01 | 553310602 | Zárubeň ocelová "S" 180 rozměr 800 x 1970 mm L, P |  | kus | 4 | 0 | 0 | RTS II / 2023 | 0 |  | 0 | 0 | 0 | 0 | 0 | 0 | 0 | SO-01 | 0 | 0 | 0 | 21 | 0 | 0 | 1 |  |  |  | 0 | 0 | 0 | 64_ | SO-01_6_ | SO-01_ | 0 | 0 | 0 | 761 | 0 | 0 | 0 |  | 64 | [6 empty] | 21 | Zárubeň ocelová "S" 180 rozměr 800 x 1970 mm L, P
|  |  | 4 | T01 |  | 4
166 | SO-01 | 553310571 | Zárubeň ocelová "S" 120 rozměr 700 x 1970 mm L, P |  | kus | 5 | 0 | 0 | RTS II / 2023 | 0 |  | 0 | 0 | 0 | 0 | 0 | 0 | 0 | SO-01 | 0 | 0 | 0 | 21 | 0 | 0 | 1 |  |  |  | 0 | 0 | 0 | 64_ | SO-01_6_ | SO-01_ | 0 | 0 | 0 | 763 | 0 | 0 | 0 |  | 64 | [6 empty] | 21 | Zárubeň ocelová "S" 120 rozměr 700 x 1970 mm L, P
|  |  | 5 | T02 |  | 5
167 | SO-01 | 553310603 | Zárubeň ocelová "S" 180 rozměr 900 x 1970 mm L, P |  | kus | 3 | 0 | 0 | RTS II / 2023 | 0 |  | 0 | 0 | 0 | 0 | 0 | 0 | 0 | SO-01 | 0 | 0 | 0 | 21 | 0 | 0 | 1 |  |  |  | 0 | 0 | 0 | 64_ | SO-01_6_ | SO-01_ | 0 | 0 | 0 | 765 | 0 | 0 | 0 |  | 64 | [6 empty] | 21 | Zárubeň ocelová "S" 180 rozměr 900 x 1970 mm L, P
|  |  | 1+1+1 | T03+T04+T05 |  | 3
168 | SO-01 | 553310605T06 | Zárubeň ocelová "S" 180 rozměr 2-kř. 1400 x 1970 mm |  | kus | 1 | 0 | 0 | RTS II / 2023 | 0 |  | 0 | 0 | 0 | 0 | 0 | 0 | 0 | SO-01 | 0 | 0 | 0 | 21 | 0 | 0 | 1 |  |  |  | 0 | 0 | 0 | 64_ | SO-01_6_ | SO-01_ | 0 | 0 | 0 | 767 | 0 | 0 | 0 |  | 64 | [6 empty] | 21 | Zárubeň ocelová "S" 180 rozměr 2-kř. 1400 x 1970 mm
|  |  | 1 | T06 |  | 1
169 | SO-01 | 553310608T07 | Zárubeň ocelová "S" 180 2-kř. rozměr 2000 x 1970 mm |  | kus | 1 | 0 | 0 | RTS II / 2023 | 0 |  | 0 | 0 | 0 | 0 | 0 | 0 | 0 | SO-01 | 0 | 0 | 0 | 21 | 0 | 0 | 1 |  |  |  | 0 | 0 | 0 | 64_ | SO-01_6_ | SO-01_ | 0 | 0 | 0 | 769 | 0 | 0 | 0 |  | 64 | [6 empty] | 21 | Zárubeň ocelová "S" 180 2-kř. rozměr 2000 x 1970 mm
|  |  | 1 | T07 |  | 1
| SO-01 | 90 | Hodinové zúčtovací sazby (HZS) |  |  |  |  | 0 | [10 empty] | SO-01 | [7 empty] | 0 | 0 | 0
170 | SO-01 | 910 R00 | Hzs - predbezne obhlidky a revize |  | h | 14 | 0 | 0 | RTS II / 2023 | 0 |  | 0 | 0 | 0 | 0 | 0 | 0 | 0 | SO-01 | 0 | 0 | 0 | 21 | 0 | 0 | 1 |  |  |  | 0 | 0 | 0 | 90_ | SO-01_9_ | SO-01_ | 0 | 0 | 0 | 772 | 0 | 0 | 0 |  | 90 | [6 empty] | 21 | Hzs - predbezne obhlidky a revize
|  |  | 4*2 | přejímka zákl. spáry - geolog + statik |  | 8
|  |  | 6 | vyhodnocení sond stáv. základů školy - statik |  | 6
171 | SO-01 | 909 R00 | Hzs-nezmeritelne stavebni prace |  | h | 40 | 0 | 0 | RTS II / 2023 | 0 |  | 0 | 0 | 0 | 0 | 0 | 0 | 0 | SO-01 | 0 | 0 | 0 | 21 | 0 | 0 | 1 |  |  |  | 0 | 0 | 0 | 90_ | SO-01_9_ | SO-01_ | 0 | 0 | 0 | 775 | 0 | 0 | 0 |  | 90 | [6 empty] | 21 | Hzs-nezmeritelne stavebni prace
|  |  | 40 | nezměřitelné stavební práce |  | 40
172 | SO-01 | 908 R00 | Hzs-práce výškových specialistů |  | h | 8 | 0 | 0 | RTS II / 2023 | 0 |  | 0 | 0 | 0 | 0 | 0 | 0 | 0 | SO-01 | 0 | 0 | 0 | 21 | 0 | 0 | 1 |  |  |  | 0 | 0 | 0 | 90_ | SO-01_9_ | SO-01_ | 0 | 0 | 0 | 777 | 0 | 0 | 0 |  | 90 | [6 empty] | 21 | Hzs-práce výškových specialistů
|  |  | 8 | práce na střeše bez lešení |  | 8
| SO-01 | 91 | Doplňující konstrukce a práce na pozemních komunikacích a zpevněných plochách |  |  |  |  | 0 | [10 empty] | SO-01 | [7 empty] | 0 | 0 | 0
173 | SO-01 | 916561111RT7 | Osazení záhon.obrubníků do lože z C 12/15 s opěrou, S7+S14 |  | m | 102.89 | 0 | 0 | RTS II / 2023 | 0 |  | 0 | 0 | 0 | 0 | 0 | 0 | 0 | SO-01 | 0 | 0 | 0 | 21 | 0 | 0 | 1 |  |  |  | 0 | 0 | 0 | 91_ | SO-01_9_ | SO-01_ | 0 | 0 | 0 | 780 | 0 | 0 | 0 |  | 91 | [6 empty] | 21 | Osazení záhon.obrubníků do lože z C 12/15 s opěrou, S7+S14
|  | Varianta: | vč. obrubníku 100/5/20 cm
|  |  |  | S7+S14 |  | 0
|  |  | 21,55+0,45*4 | pohled východní |  | 23.35
|  |  | 12,22+3,3*2+7,68+1+6,72+0,45*6 | pohled severní |  | 36.92
|  |  | 5,33+11,54-2,7 | pohled západní |  | 14.17
|  |  | 1,78+14,19+0,65+1,79+2,04 | S15-chodník do ulice |  | 20.45
|  |  | 8 | S15-zadní vstup |  | 8
| SO-01 | 93 | Různé dokončovací konstrukce a práce inženýrských staveb |  |  |  |  | 0 | [10 empty] | SO-01 | [7 empty] | 0 | 0 | 0
174 | SO-01 | 931971111R00 | Vložky do dilatačních spár, lepenka jednoduchá |  | m2 | 33.44 | 0 | 0 | RTS II / 2023 | 0 |  | 0 | 0 | 0 | 0 | 0 | 0 | 0 | SO-01 | 0 | 0 | 0 | 21 | 0 | 0 | 1 |  |  |  | 0 | 0 | 0 | 93_ | SO-01_9_ | SO-01_ | 0 | 0 | 0 | 789 | 0 | 0 | 0 |  | 93 | [6 empty] | 21 | Vložky do dilatačních spár, lepenka jednoduchá
|  | Varianta: | oddělení nových zákl. od stávajících
|  |  | 0,8*(2,8+5,1+3,6+2,9+6,7+0,5*2+19,7) | požadavek statika |  | 33.44
175 | SO-01 | 931961115RR1 | Vložky do dilatačních spár, polystyren XPS, tl 30 mm |  | m2 | 33.44 | 0 | 0 | RTS II / 2023 | 0 |  | 0 | 0 | 0 | 0 | 0 | 0 | 0 | SO-01 | 0 | 0 | 0 | 21 | 0 | 0 | 1 |  |  |  | 0 | 0 | 0 | 93_ | SO-01_9_ | SO-01_ | 0 | 0 | 0 | 792 | 0 | 0 | 0 |  | 93 | [6 empty] | 21 | Vložky do dilatačních spár, polystyren XPS, tl 30 mm
|  | Varianta: | XPS, oddělení nových základů od stávajících
|  |  | 0,8*(2,8+5,1+3,6+2,9+6,7+0,5*2+19,7) | požadavek statika |  | 33.44
| SO-01 | 94 | Lešení a stavební výtahy |  |  |  |  | 0 | [10 empty] | SO-01 | [7 empty] | 0 | 0 | 0
176 | SO-01 | 941941031R00 | Montáž lešení leh.řad.s podlahami,š.do 1 m, H 10 m |  | m2 | 498.64 | 0 | 0 | RTS II / 2023 | 0 |  | 0 | 0 | 0 | 0 | 0 | 0 | 0 | SO-01 | 0 | 0 | 0 | 21 | 0 | 0 | 1 |  |  |  | 0 | 0 | 0 | 94_ | SO-01_9_ | SO-01_ | 0 | 0 | 0 | 796 | 0 | 0 | 0 |  | 94 | [6 empty] | 21 | Montáž lešení leh.řad.s podlahami,š.do 1 m, H 10 m
|  |  | (8,3-1,5)*(2,4+2+21,8+0,6+2) | pohled východní |  | 195.84
|  |  | 5*(21+2) | pohled severní |  | 115
|  |  | (8,4-1,5)*(5,4+1)+(4,6-1,5)*(6,6+1) | pohled západní |  | 67.72
|  |  | (4,6-1,5)*(6,6+2+7+7,2+2) | střecha 1NP |  | 76.88
|  |  | (7,5-1,5)*7,2 | pohled jižní |  | 43.2
177 | SO-01 | 941941191R00 | Příplatek za každý měsíc použití lešení k pol.1031 |  | m2 | 498.64 | 0 | 0 | RTS II / 2023 | 0 |  | 0 | 0 | 0 | 0 | 0 | 0 | 0 | SO-01 | 0 | 0 | 0 | 21 | 0 | 0 | 1 |  |  |  | 0 | 0 | 0 | 94_ | SO-01_9_ | SO-01_ | 0 | 0 | 0 | 802 | 0 | 0 | 0 |  | 94 | [6 empty] | 21 | Příplatek za každý měsíc použití lešení k pol.1031
178 | SO-01 | 941941831R00 | Demontáž lešení leh.řad.s podlahami,š.1 m, H 10 m |  | m2 | 498.64 | 0 | 0 | RTS II / 2023 | 0 |  | 0 | 0 | 0 | 0 | 0 | 0 | 0 | SO-01 | 0 | 0 | 0 | 21 | 0 | 0 | 1 |  |  |  | 0 | 0 | 0 | 94_ | SO-01_9_ | SO-01_ | 0 | 0 | 0 | 803 | 0 | 0 | 0 |  | 94 | [6 empty] | 21 | Demontáž lešení leh.řad.s podlahami,š.1 m, H 10 m
179 | SO-01 | 941955002R00 | Lešení lehké pomocné, výška podlahy do 1,9 m |  | m2 | 422.8 | 0 | 0 | RTS II / 2023 | 0 |  | 0 | 0 | 0 | 0 | 0 | 0 | 0 | SO-01 | 0 | 0 | 0 | 21 | 0 | 0 | 1 |  |  |  | 0 | 0 | 0 | 94_ | SO-01_9_ | SO-01_ | 0 | 0 | 0 | 804 | 0 | 0 | 0 |  | 94 | [6 empty] | 21 | Lešení lehké pomocné, výška podlahy do 1,9 m
|  |  | 11+78,3+24+10+20,3+15,7+3,6+5,1+13 | 1NP |  | 181
|  |  | 6,5+13,3+8+9,2+4+2+1,7+2+1,7+3,6 |  |  | 52
|  |  | 2,1+9+15+24 |  |  | 50.1
|  |  | 14,3+74,8+1,7+2,1+1,7+2,1 | 2NP |  | 96.7
|  |  | 3,3*2+7,7+2 | fasáda pohled sev. 1N06 |  | 16.3
|  |  | 6,7+2+11,5+2+4,5 | fas. pohl. západní |  | 26.7
180 | SO-01 | 943944122R00 | Montáž lešení prostorového těžkého, H 20 m, 600 kg |  | m3 | 1309 | 0 | 0 | RTS II / 2023 | 0 |  | 0 | 0 | 0 | 0 | 0 | 0 | 0 | SO-01 | 0 | 0 | 0 | 21 | 0 | 0 | 1 |  |  |  | 0 | 0 | 0 | 94_ | SO-01_9_ | SO-01_ | 0 | 0 | 0 | 811 | 0 | 0 | 0 |  | 94 | [6 empty] | 21 | Montáž lešení prostorového těžkého, H 20 m, 600 kg
|  |  | 220*(7,45-1,5) | 1N05 |  | 1309
181 | SO-01 | 943944292R00 | Příplatek za každý měsíc použití lešení k pol.4122 |  | m3 | 2618 | 0 | 0 | RTS II / 2023 | 0 |  | 0 | 0 | 0 | 0 | 0 | 0 | 0 | SO-01 | 0 | 0 | 0 | 21 | 0 | 0 | 1 |  |  |  | 0 | 0 | 0 | 94_ | SO-01_9_ | SO-01_ | 0 | 0 | 0 | 813 | 0 | 0 | 0 |  | 94 | [6 empty] | 21 | Příplatek za každý měsíc použití lešení k pol.4122
|  |  | 220*(7,45-1,5)*2 | 1N05 |  | 2618
182 | SO-01 | 943944822R00 | Demontáž lešení prostorov.těžkého, H 20 m, 600 kg |  | m3 | 1309 | 0 | 0 | RTS II / 2023 | 0 |  | 0 | 0 | 0 | 0 | 0 | 0 | 0 | SO-01 | 0 | 0 | 0 | 21 | 0 | 0 | 1 |  |  |  | 0 | 0 | 0 | 94_ | SO-01_9_ | SO-01_ | 0 | 0 | 0 | 815 | 0 | 0 | 0 |  | 94 | [6 empty] | 21 | Demontáž lešení prostorov.těžkého, H 20 m, 600 kg
|  |  | 220*(7,45-1,5) | 1N05 |  | 1309
183 | SO-01 | 943955021R00 | Montáž lešeňové podlahy s příčníky a podél.,H 10 m |  | m2 | 264 | 0 | 0 | RTS II / 2023 | 0 |  | 0 | 0 | 0 | 0 | 0 | 0 | 0 | SO-01 | 0 | 0 | 0 | 21 | 0 | 0 | 1 |  |  |  | 0 | 0 | 0 | 94_ | SO-01_9_ | SO-01_ | 0 | 0 | 0 | 817 | 0 | 0 | 0 |  | 94 | [6 empty] | 21 | Montáž lešeňové podlahy s příčníky a podél.,H 10 m
|  |  | 220*1,2 | 1N05 |  | 264
184 | SO-01 | 943955198R00 | Pronájem - příplatek za každý den použití |  | m2 | 15840 | 0 | 0 | RTS II / 2023 | 0 |  | 0 | 0 | 0 | 0 | 0 | 0 | 0 | SO-01 | 0 | 0 | 0 | 21 | 0 | 0 | 1 |  |  |  | 0 | 0 | 0 | 94_ | SO-01_9_ | SO-01_ | 0 | 0 | 0 | 819 | 0 | 0 | 0 |  | 94 | [6 empty] | 21 | Pronájem - příplatek za každý den použití
|  |  | 220*1,2*60 | 1N05 - 2 měsíce |  | 15840
185 | SO-01 | 943955821R00 | Demontáž leš. podlahy s příč. a podélníky, H 10 m |  | m2 | 264 | 0 | 0 | RTS II / 2023 | 0 |  | 0 | 0 | 0 | 0 | 0 | 0 | 0 | SO-01 | 0 | 0 | 0 | 21 | 0 | 0 | 1 |  |  |  | 0 | 0 | 0 | 94_ | SO-01_9_ | SO-01_ | 0 | 0 | 0 | 821 | 0 | 0 | 0 |  | 94 | [6 empty] | 21 | Demontáž leš. podlahy s příč. a podélníky, H 10 m
|  |  | 220*1,2 | 1N05 |  | 264
186 | SO-01 | 946941501R00 | Návoz a odvoz pojízného lešení |  | kompl | 2 | 0 | 0 | RTS II / 2023 | 0 |  | 0 | 0 | 0 | 0 | 0 | 0 | 0 | SO-01 | 0 | 0 | 0 | 21 | 0 | 0 | 1 |  |  |  | 0 | 0 | 0 | 94_ | SO-01_9_ | SO-01_ | 0 | 0 | 0 | 823 | 0 | 0 | 0 |  | 94 | [6 empty] | 21 | Návoz a odvoz pojízného lešení
|  |  | 2 | tělocvična |  | 2
187 | SO-01 | 946941102RT3 | Montáž pojízdných Alu věží, 2,5 x 1,45 m |  | sada | 2 | 0 | 0 | RTS II / 2023 | 0 |  | 0 | 0 | 0 | 0 | 0 | 0 | 0 | SO-01 | 0 | 0 | 0 | 21 | 0 | 0 | 1 |  |  |  | 0 | 0 | 0 | 94_ | SO-01_9_ | SO-01_ | 0 | 0 | 0 | 825 | 0 | 0 | 0 |  | 94 | [6 empty] | 21 | Montáž pojízdných Alu věží, 2,5 x 1,45 m
|  | Varianta: | pracovní výška 8,2 m
|  |  | 2 | tělocvična |  | 2
188 | SO-01 | 946941802RT3 | Demontáž pojízdných Alu věží, 2,5 x 1,45 m |  | sada | 2 | 0 | 0 | RTS II / 2023 | 0 |  | 0 | 0 | 0 | 0 | 0 | 0 | 0 | SO-01 | 0 | 0 | 0 | 21 | 0 | 0 | 1 |  |  |  | 0 | 0 | 0 | 94_ | SO-01_9_ | SO-01_ | 0 | 0 | 0 | 828 | 0 | 0 | 0 |  | 94 | [6 empty] | 21 | Demontáž pojízdných Alu věží, 2,5 x 1,45 m
|  | Varianta: | pracovní výška 8,3 m
|  |  | 2 | tělocvična |  | 2
189 | SO-01 | 946941192RT3 | Nájemné pojízdných Alu věží, 2,5 x 1,45 m |  | den | 60 | 0 | 0 | RTS II / 2023 | 0 |  | 0 | 0 | 0 | 0 | 0 | 0 | 0 | SO-01 | 0 | 0 | 0 | 21 | 0 | 0 | 1 |  |  |  | 0 | 0 | 0 | 94_ | SO-01_9_ | SO-01_ | 0 | 0 | 0 | 831 | 0 | 0 | 0 |  | 94 | [6 empty] | 21 | Nájemné pojízdných Alu věží, 2,5 x 1,45 m
|  | Varianta: | pracovní výška 8,2 m
|  |  | 2*30 | 1N05 |  | 60
| SO-01 | 95 | Různé dokončovací konstrukce a práce na pozemních stavbách |  |  |  |  | 0 | [10 empty] | SO-01 | [7 empty] | 0 | 0 | 0
190 | SO-01 | 953941312R00 | Osazení požárního hasicího přístroje na stěnu, Z31 |  | kus | 5 | 0 | 0 | RTS II / 2023 | 0 |  | 0 | 0 | 0 | 0 | 0 | 0 | 0 | SO-01 | 0 | 0 | 0 | 21 | 0 | 0 | 1 |  |  |  | 0 | 0 | 0 | 95_ | SO-01_9_ | SO-01_ | 0 | 0 | 0 | 835 | 0 | 0 | 0 |  | 95 | [6 empty] | 21 | Osazení požárního hasicího přístroje na stěnu, Z31
|  | Varianta: | dle výpisu zám. výrobků
|  |  | 5 | Z31 |  | 5
191 | SO-01 | 953941395R00 | Vystavení revizní zprávy-požární hasicí přístroj, Z31 |  | kus | 5 | 0 | 0 | RTS II / 2023 | 0 |  | 0 | 0 | 0 | 0 | 0 | 0 | 0 | SO-01 | 0 | 0 | 0 | 21 | 0 | 0 | 1 |  |  |  | 0 | 0 | 0 | 95_ | SO-01_9_ | SO-01_ | 0 | 0 | 0 | 838 | 0 | 0 | 0 |  | 95 | [6 empty] | 21 | Vystavení revizní zprávy-požární hasicí přístroj, Z31
|  |  | 5 | Z31 |  | 5
192 | SO-01 | 44982603Z37 | Hydrantový systém, Z37 - dle výpisu zám. prvků |  | kus | 1 | 0 | 0 | RTS II / 2023 | 0 |  | 0 | 0 | 0 | 0 | 0 | 0 | 0 | SO-01 | 0 | 0 | 0 | 21 | 0 | 0 | 1 |  |  |  | 0 | 0 | 0 | 95_ | SO-01_9_ | SO-01_ | 0 | 0 | 0 | 840 | 0 | 0 | 0 |  | 95 | [6 empty] | 21 | Hydrantový systém, Z37 - dle výpisu zám. prvků
|  |  | 1 | Z37 |  | 1
193 | SO-01 | 44984114 | Přístroj hasicí 6 kg, Z31 - dle výpisu zám. výrobků |  | kus | 5 | 0 | 0 | RTS II / 2023 | 0 |  | 0 | 0 | 0 | 0 | 0 | 0 | 0 | SO-01 | 0 | 0 | 0 | 21 | 0 | 0 | 1 |  |  |  | 0 | 0 | 0 | 95_ | SO-01_9_ | SO-01_ | 0 | 0 | 0 | 842 | 0 | 0 | 0 |  | 95 | [6 empty] | 21 | Přístroj hasicí 6 kg, Z31 - dle výpisu zám. výrobků
|  |  | 5 | Z31, dle výpisu zám. výrobků |  | 5
194 | SO-01 | 952902110R00 | Zametání v místnostech, chodbách, na schodišti a na půdách |  | m2 | 400 | 0 | 0 | RTS II / 2023 | 0 |  | 0 | 0 | 0 | 0 | 0 | 0 | 0 | SO-01 | 0 | 0 | 0 | 21 | 0 | 0 | 1 |  |  |  | 0 | 0 | 0 | 95_ | SO-01_9_ | SO-01_ | 0 | 0 | 0 | 844 | 0 | 0 | 0 |  | 95 | [6 empty] | 21 | Zametání v místnostech, chodbách, na schodišti a na půdách
|  | Varianta: | opakovaný úklid
|  |  | 400 | stávající škola |  | 400
195 | SO-01 | 952901111R00 | Vyčištění budov o výšce podlaží do 4 m |  | m2 | 379.8 | 0 | 0 | RTS II / 2023 | 0 |  | 0 | 0 | 0 | 0 | 0 | 0 | 0 | SO-01 | 0 | 0 | 0 | 21 | 0 | 0 | 1 |  |  |  | 0 | 0 | 0 | 95_ | SO-01_9_ | SO-01_ | 0 | 0 | 0 | 847 | 0 | 0 | 0 |  | 95 | [6 empty] | 21 | Vyčištění budov o výšce podlaží do 4 m
|  |  | 11+78,3+24+10+20,3+15,7+3,6+5,1+13 | 1NP |  | 181
|  |  | 6,5+13,3+8+9,2+4+2+1,7+2+1,7+3,6 |  |  | 52
|  |  | 2,1+9+15+24 |  |  | 50.1
|  |  | 14,3+74,8+1,7+2,1+1,7+2,1 | 2NP |  | 96.7
196 | SO-01 | 952901114R00 | Vyčištění budov o výšce podlaží nad 4 m |  | m2 | 220 | 0 | 0 | RTS II / 2023 | 0 |  | 0 | 0 | 0 | 0 | 0 | 0 | 0 | SO-01 | 0 | 0 | 0 | 21 | 0 | 0 | 1 |  |  |  | 0 | 0 | 0 | 95_ | SO-01_9_ | SO-01_ | 0 | 0 | 0 | 852 | 0 | 0 | 0 |  | 95 | [6 empty] | 21 | Vyčištění budov o výšce podlaží nad 4 m
|  |  | 220 | 1N05 |  | 220
197 | SO-01 | 998011002R00 | Přesun hmot pro budovy zděné výšky do 12 m |  | t | 2147.8628 | 0 | 0 | RTS II / 2023 | 0 |  | 0 | 0 | 0 | 0 | 0 | 0 | 0 | SO-01 | 0 | 0 | 0 | 21 | 0 | 0 | 5 |  |  |  | 0 | 0 | 0 | 95_ | SO-01_9_ | SO-01_ | 0 | 0 | 0 | 854 | 0 | 0 | 0 |  | 95 | [6 empty] | 21 | Přesun hmot pro budovy zděné výšky do 12 m
| SO-01 | 96 | Bourání konstrukcí |  |  |  |  | 0 | [10 empty] | SO-01 | [7 empty] | 0 | 0 | 0
198 | SO-01 | 113202111R00 | Vytrhání obrub obrubníků silničních |  | m | 24.9 | 0 | 0 | RTS II / 2023 | 0 |  | 0 | 0 | 0 | 0 | 0 | 0 | 0 | SO-01 | 0 | 0 | 0 | 21 | 0 | 0 | 1 |  |  |  | 0 | 0 | 0 | 96_ | SO-01_9_ | SO-01_ | 0 | 0 | 0 | 856 | 0 | 0 | 0 |  | 96 | [6 empty] | 21 | Vytrhání obrub obrubníků silničních
|  |  | 19,3+5,6 | stáv. okap. chodník ZŠ |  | 24.9
199 | SO-01 | 960111221R00 | Bourání konstrukcí z dílců prefa. betonových a ŽB |  | m3 | 0.96 | 0 | 0 | RTS II / 2023 | 0 |  | 0 | 0 | 0 | 0 | 0 | 0 | 0 | SO-01 | 0 | 0 | 0 | 21 | 0 | 0 | 1 |  |  |  | 0 | 0 | 0 | 96_ | SO-01_9_ | SO-01_ | 0 | 0 | 0 | 858 | 0 | 0 | 0 |  | 96 | [6 empty] | 21 | Bourání konstrukcí z dílců prefa. betonových a ŽB
|  | Varianta: | do hl. 1,5 m
|  |  | 0,16*1,5*4 | stáv. kanal. šachty |  | 0.96
200 | SO-01 | 965042241RT1 | Bourání mazanin betonových tl. nad 10 cm, nad 4 m2 |  | m3 | 18.849 | 0 | 0 | RTS II / 2023 | 0 |  | 0 | 0 | 0 | 0 | 0 | 0 | 0 | SO-01 | 0 | 0 | 0 | 21 | 0 | 0 | 1 |  |  |  | 0 | 0 | 0 | 96_ | SO-01_9_ | SO-01_ | 0 | 0 | 0 | 861 | 0 | 0 | 0 |  | 96 | [6 empty] | 21 | Bourání mazanin betonových tl. nad 10 cm, nad 4 m2
|  | Varianta: | ručně tl. mazaniny 10 - 15 cm
|  |  | (17,7+4,9)*1*0,15 | okapový chodník stáv. ZŠ |  | 3.39
|  |  | 1,7*1,8*0,15 | u vstupu do ZŠ |  | 0.459
|  |  | 85*0,15 | podklad zámk. dl. dvůr |  | 12.75
|  |  | 15*0,15 | pod zámk. dl. při Rolencově |  | 2.25
201 | SO-01 | 965081923R00 | Bourání dlažeb beton. zámk., pl.nad 1 m2 |  | m2 | 100 | 0 | 0 | RTS II / 2023 | 0 |  | 0 | 0 | 0 | 0 | 0 | 0 | 0 | SO-01 | 0 | 0 | 0 | 21 | 0 | 0 | 1 |  |  |  | 0 | 0 | 0 | 96_ | SO-01_9_ | SO-01_ | 0 | 0 | 0 | 867 | 0 | 0 | 0 |  | 96 | [6 empty] | 21 | Bourání dlažeb beton. zámk., pl.nad 1 m2
|  | Varianta: | stávající dlažba dvůr
|  |  | 85 | zámk. dl. bez podkladu - dvůr |  | 85
|  |  | 15 | zámk. dl. při Rolencově |  | 15
202 | SO-01 | 962042321R00 | Bourání zdiva nadzákladového z betonu prostého |  | m3 | 2.7595 | 0 | 0 | RTS II / 2023 | 0 |  | 0 | 0 | 0 | 0 | 0 | 0 | 0 | SO-01 | 0 | 0 | 0 | 21 | 0 | 0 | 1 |  |  |  | 0 | 0 | 0 | 96_ | SO-01_9_ | SO-01_ | 0 | 0 | 0 | 871 | 0 | 0 | 0 |  | 96 | [6 empty] | 21 | Bourání zdiva nadzákladového z betonu prostého
|  |  | 0,33*(8,8+2,5)*0,74 | opěrná zídka dvůr |  | 2.7595
203 | SO-01 | 961044111R00 | Bourání základů z betonu prostého |  | m3 | 3.2736 | 0 | 0 | RTS II / 2023 | 0 |  | 0 | 0 | 0 | 0 | 0 | 0 | 0 | SO-01 | 0 | 0 | 0 | 21 | 0 | 0 | 1 |  |  |  | 0 | 0 | 0 | 96_ | SO-01_9_ | SO-01_ | 0 | 0 | 0 | 873 | 0 | 0 | 0 |  | 96 | [6 empty] | 21 | Bourání základů z betonu prostého
|  |  | 0,33*(8,8+2,5+1,1)*0,8 | opěrná zídka dvůr |  | 3.2736
204 | SO-01 | 963042819R00 | Bourání schodišťových stupňů betonových |  | m | 3.3 | 0 | 0 | RTS II / 2023 | 0 |  | 0 | 0 | 0 | 0 | 0 | 0 | 0 | SO-01 | 0 | 0 | 0 | 21 | 0 | 0 | 1 |  |  |  | 0 | 0 | 0 | 96_ | SO-01_9_ | SO-01_ | 0 | 0 | 0 | 875 | 0 | 0 | 0 |  | 96 | [6 empty] | 21 | Bourání schodišťových stupňů betonových
|  |  | 3*1,1 | dvůr |  | 3.3
205 | SO-01 | 962032241R00 | Bourání zdiva z cihel pálených na MC |  | m3 | 4.4881 | 0 | 0 | RTS II / 2023 | 0 |  | 0 | 0 | 0 | 0 | 0 | 0 | 0 | SO-01 | 0 | 0 | 0 | 21 | 0 | 0 | 1 |  |  |  | 0 | 0 | 0 | 96_ | SO-01_9_ | SO-01_ | 0 | 0 | 0 | 877 | 0 | 0 | 0 |  | 96 | [6 empty] | 21 | Bourání zdiva z cihel pálených na MC
|  |  | (1,7*2,6-1*2)*0,65 | 107 - stáv. ZŠ |  | 1.573
|  |  | 1,51*2,97*0,65 | 201 - stáv. ZŠ |  | 2.9151
206 | SO-01 | 968061112R00 | Vyvěšení dřevěných a plastových okenních křídel pl. do 1,5 m2 |  | kus | 5 | 0 | 0 | RTS II / 2023 | 0 |  | 0 | 0 | 0 | 0 | 0 | 0 | 0 | SO-01 | 0 | 0 | 0 | 21 | 0 | 0 | 1 |  |  |  | 0 | 0 | 0 | 96_ | SO-01_9_ | SO-01_ | 0 | 0 | 0 | 880 | 0 | 0 | 0 |  | 96 | [6 empty] | 21 | Vyvěšení dřevěných a plastových okenních křídel pl. do 1,5 m2
|  |  | 5 | stáv. ZŠ |  | 5
207 | SO-01 | 968062246R00 | Vybourání plastových oken jednoduch. pl. 4 m2 |  | m2 | 5.045 | 0 | 0 | RTS II / 2023 | 0 |  | 0 | 0 | 0 | 0 | 0 | 0 | 0 | SO-01 | 0 | 0 | 0 | 21 | 0 | 0 | 1 |  |  |  | 0 | 0 | 0 | 96_ | SO-01_9_ | SO-01_ | 0 | 0 | 0 | 882 | 0 | 0 | 0 |  | 96 | [6 empty] | 21 | Vybourání plastových oken jednoduch. pl. 4 m2
|  |  | 1,55*1,9 | stáv. ZŠ |  | 2.945
|  |  | 1*2,1 |  |  | 2.1
| SO-01 | 97 | Prorážení otvorů a ostatní bourací práce |  |  |  |  | 0 | [10 empty] | SO-01 | [7 empty] | 0 | 0 | 0
208 | SO-01 | 973100020RA0 | Vysekání kapes ve zdivu z cihel, 30 x 30 x 30 cm, S12 |  | kus | 10 | 0 | 0 | RTS II / 2023 | 0 |  | 0 | 0 | 0 | 0 | 0 | 0 | 0 | SO-01 | 0 | 0 | 0 | 21 | 0 | 0 | 1 |  |  |  | 0 | 0 | 0 | 97_ | SO-01_9_ | SO-01_ | 0 | 0 | 0 | 886 | 0 | 0 | 0 |  | 97 | [6 empty] | 21 | Vysekání kapes ve zdivu z cihel, 30 x 30 x 30 cm, S12
|  |  | 6+4 | pro OK trapéz. stropu nad 1N04 |  | 10
209 | SO-01 | 976085311R00 | Vybourání kanal.rámů a poklopů plochy do 0,6 m2 |  | kus | 6 | 0 | 0 | RTS II / 2023 | 0 |  | 0 | 0 | 0 | 0 | 0 | 0 | 0 | SO-01 | 0 | 0 | 0 | 21 | 0 | 0 | 1 |  |  |  | 0 | 0 | 0 | 97_ | SO-01_9_ | SO-01_ | 0 | 0 | 0 | 888 | 0 | 0 | 0 |  | 97 | [6 empty] | 21 | Vybourání kanal.rámů a poklopů plochy do 0,6 m2
|  |  | 4+2 | stávající dvůr |  | 6
210 | SO-01 | 978041110R00 | Odstranění KZS EPS F mm s omítkou |  | m2 | 94.848 | 0 | 0 | RTS II / 2023 | 0 |  | 0 | 0 | 0 | 0 | 0 | 0 | 0 | SO-01 | 0 | 0 | 0 | 21 | 0 | 0 | 1 |  |  |  | 0 | 0 | 0 | 97_ | SO-01_9_ | SO-01_ | 0 | 0 | 0 | 890 | 0 | 0 | 0 |  | 97 | [6 empty] | 21 | Odstranění KZS EPS F mm s omítkou
|  |  | 0,7*(11,1+1,5+7+2,2+4,9) | stěny stáv. fasády ZŠ-1NP |  | 18.69
|  |  | 3,6*(6,6+2,53+3,5+0,5) | stáv. ZŠ-1N04 |  | 47.268
|  |  | 0,6*(7+2,4)+5*0,6+7,5*2,7 | stáv. ZŠ - 2NP+1NP-1N22 |  | 28.89
211 | SO-01 | 975022441R00 | Podchycení zdiva výztuhou do 3 m,zdi do 90 cm do 3 m |  | m | 3.9 | 0 | 0 | RTS II / 2023 | 0 |  | 0 | 0 | 0 | 0 | 0 | 0 | 0 | SO-01 | 0 | 0 | 0 | 21 | 0 | 0 | 1 |  |  |  | 0 | 0 | 0 | 97_ | SO-01_9_ | SO-01_ | 0 | 0 | 0 | 894 | 0 | 0 | 0 |  | 97 | [6 empty] | 21 | Podchycení zdiva výztuhou do 3 m,zdi do 90 cm do 3 m
|  |  | 2,1 | 1N04 |  | 2.1
|  |  | 1,8 | 2N01 |  | 1.8
212 | SO-01 | 975063461R00 | Podchycení schodů visutých,rovných do 1200 kg/m2 |  | m2 | 15.2459 | 0 | 0 | RTS II / 2023 | 0 |  | 0 | 0 | 0 | 0 | 0 | 0 | 0 | SO-01 | 0 | 0 | 0 | 21 | 0 | 0 | 1 |  |  |  | 0 | 0 | 0 | 97_ | SO-01_9_ | SO-01_ | 0 | 0 | 0 | 897 | 0 | 0 | 0 |  | 97 | [6 empty] | 21 | Podchycení schodů visutých,rovných do 1200 kg/m2
|  | Varianta: | pro nový vstupní otvor
|  |  | 1,85*(1,791+4,05+2,4) | 2N01 |  | 15.2459
| SO-01 | 98 | Demolice |  |  |  |  | 0 | [10 empty] | SO-01 | [7 empty] | 0 | 0 | 0
213 | SO-01 | 981011416R00 | Demolice budov,zdivo,podíl kce.do 35%,MC,post.roz. |  | m3 | 470.9277 | 0 | 0 | RTS II / 2023 | 0 |  | 0 | 0 | 0 | 0 | 0 | 0 | 0 | SO-01 | 0 | 0 | 0 | 21 | 0 | 0 | 1 |  |  |  | 0 | 0 | 0 | 98_ | SO-01_9_ | SO-01_ | 0 | 0 | 0 | 901 | 0 | 0 | 0 |  | 98 | [6 empty] | 21 | Demolice budov,zdivo,podíl kce.do 35%,MC,post.roz.
|  | Varianta: | demolice postupným rozebíráním
|  |  | (2,96*2,66+0,33*0,31)*3 | kůlna 1.05 |  | 23.9277
|  |  | 19,1 | tělocvična T01 |  | 19.1
|  |  | 340,4 | T02 |  | 340.4
|  |  | 30 | T03 |  | 30
|  |  | 57,5 | T04 |  | 57.5
| SO-01 | S | Přesuny sutí |  |  |  |  | 0 | [10 empty] | SO-01 | [7 empty] | 0 | 0 | 0
214 | SO-01 | 979082111R00 | Vnitrostaveništní doprava suti do 10 m |  | t | 410.802 | 0 | 0 | RTS II / 2023 | 0 |  | 0 | 0 | 0 | 0 | 0 | 0 | 0 | SO-01 | 0 | 0 | 0 | 21 | 0 | 0 | 5 |  |  |  | 0 | 0 | 0 | S_ | SO-01_9_ | SO-01_ | 0 | 0 | 0 | 909 | 0 | 0 | 0 | [8 empty] | 21 | Vnitrostaveništní doprava suti do 10 m
|  |  | 308,81+88,125+11,7+1,367+0,8 |  |  | 410.802
215 | SO-01 | 979082121R00 | Příplatek k vnitrost. dopravě suti za dalších 5 m |  | t | 821.604 | 0 | 0 | RTS II / 2023 | 0 |  | 0 | 0 | 0 | 0 | 0 | 0 | 0 | SO-01 | 0 | 0 | 0 | 21 | 0 | 0 | 5 |  |  |  | 0 | 0 | 0 | S_ | SO-01_9_ | SO-01_ | 0 | 0 | 0 | 911 | 0 | 0 | 0 | [8 empty] | 21 | Příplatek k vnitrost. dopravě suti za dalších 5 m
|  |  | (308,81+88,125+11,7+1,367+0,8)*2 |  |  | 821.604
216 | SO-01 | 979081111R00 | Odvoz suti a vybour. hmot na skládku do 1 km |  | t | 410.8 | 0 | 0 | RTS II / 2023 | 0 |  | 0 | 0 | 0 | 0 | 0 | 0 | 0 | SO-01 | 0 | 0 | 0 | 21 | 0 | 0 | 5 |  |  |  | 0 | 0 | 0 | S_ | SO-01_9_ | SO-01_ | 0 | 0 | 0 | 913 | 0 | 0 | 0 | [8 empty] | 21 | Odvoz suti a vybour. hmot na skládku do 1 km
217 | SO-01 | 979081121R00 | Příplatek k odvozu za každý další 1 km |  | t | 3697.2 | 0 | 0 | RTS II / 2023 | 0 |  | 0 | 0 | 0 | 0 | 0 | 0 | 0 | SO-01 | 0 | 0 | 0 | 21 | 0 | 0 | 5 |  |  |  | 0 | 0 | 0 | S_ | SO-01_9_ | SO-01_ | 0 | 0 | 0 | 914 | 0 | 0 | 0 | [8 empty] | 21 | Příplatek k odvozu za každý další 1 km
|  |  | 410,8*9 |  |  | 3697.2
218 | SO-01 | 979011111R00 | Svislá doprava suti a vybour. hmot za 2.NP a 1.PP |  | t | 3.5 | 0 | 0 | RTS II / 2023 | 0 |  | 0 | 0 | 0 | 0 | 0 | 0 | 0 | SO-01 | 0 | 0 | 0 | 21 | 0 | 0 | 5 |  |  |  | 0 | 0 | 0 | S_ | SO-01_9_ | SO-01_ | 0 | 0 | 0 | 916 | 0 | 0 | 0 | [8 empty] | 21 | Svislá doprava suti a vybour. hmot za 2.NP a 1.PP
219 | SO-01 | 979094211R00 | Nakládání nebo překládání vybourané suti |  | t | 410.8 | 0 | 0 | RTS II / 2023 | 0 |  | 0 | 0 | 0 | 0 | 0 | 0 | 0 | SO-01 | 0 | 0 | 0 | 21 | 0 | 0 | 5 |  |  |  | 0 | 0 | 0 | S_ | SO-01_9_ | SO-01_ | 0 | 0 | 0 | 917 | 0 | 0 | 0 | [8 empty] | 21 | Nakládání nebo překládání vybourané suti
220 | SO-01 | 979999987R00 | Poplatek za recyklaci směsi suti betonu, cihel, tašek a ker.výrobků, kusovost nad 1600 cm2 (170107) |  | t | 308.8102 | 0 | 0 | RTS II / 2023 | 0 |  | 0 | 0 | 0 | 0 | 0 | 0 | 0 | SO-01 | 0 | 0 | 0 | 21 | 0 | 0 | 5 |  |  |  | 0 | 0 | 0 | S_ | SO-01_9_ | SO-01_ | 0 | 0 | 0 | 918 | 0 | 0 | 0 | [8 empty] | 21 | Poplatek za recyklaci směsi suti betonu, cihel, tašek a ker.výrobků, kusovost nad 1600 cm2 (170107)
|  |  | 308,2253+0,5849 |  |  | 308.8102
221 | SO-01 | 979999976R00 | Poplatek za uložení, zemina a kamení kusovost nad 1600 cm2, (skup.170504) |  | t | 4.972 | 0 | 0 | RTS II / 2023 | 0 |  | 0 | 0 | 0 | 0 | 0 | 0 | 0 | SO-01 | 0 | 0 | 0 | 21 | 0 | 0 | 5 |  |  |  | 0 | 0 | 0 | S_ | SO-01_9_ | SO-01_ | 0 | 0 | 0 | 920 | 0 | 0 | 0 | [8 empty] | 21 | Poplatek za uložení, zemina a kamení kusovost nad 1600 cm2, (skup.170504)
|  |  | 4,972 |  |  | 4.972
222 | SO-01 | 979990161R00 | Poplatek za uložení - dřevo, skupina odpadu 170201 |  | t | 11.7 | 0 | 0 | RTS II / 2023 | 0 |  | 0 | 0 | 0 | 0 | 0 | 0 | 0 | SO-01 | 0 | 0 | 0 | 21 | 0 | 0 | 5 |  |  |  | 0 | 0 | 0 | S_ | SO-01_9_ | SO-01_ | 0 | 0 | 0 | 922 | 0 | 0 | 0 | [8 empty] | 21 | Poplatek za uložení - dřevo, skupina odpadu 170201
223 | SO-01 | 979990163R00 | Poplatek za uložení suti - plast + sklo, skupina odpadu 170904 |  | t | 0.141 | 0 | 0 | RTS II / 2023 | 0 |  | 0 | 0 | 0 | 0 | 0 | 0 | 0 | SO-01 | 0 | 0 | 0 | 21 | 0 | 0 | 5 |  |  |  | 0 | 0 | 0 | S_ | SO-01_9_ | SO-01_ | 0 | 0 | 0 | 923 | 0 | 0 | 0 | [8 empty] | 21 | Poplatek za uložení suti - plast + sklo, skupina odpadu 170904
|  |  | 0,141 |  |  | 0.141
224 | SO-01 | 979990168R00 | Poplatek za uložení suti - sklo, skupina odpadu 1702020 |  | t | 0.8 | 0 | 0 | RTS II / 2023 | 0 |  | 0 | 0 | 0 | 0 | 0 | 0 | 0 | SO-01 | 0 | 0 | 0 | 21 | 0 | 0 | 5 |  |  |  | 0 | 0 | 0 | S_ | SO-01_9_ | SO-01_ | 0 | 0 | 0 | 925 | 0 | 0 | 0 | [8 empty] | 21 | Poplatek za uložení suti - sklo, skupina odpadu 1702020
225 | SO-01 | 979990141R00 | Poplatek za uložení suti - polystyren s perlinkou, skupina odpadu 170604 |  | t | 1.226 | 0 | 0 | RTS II / 2024 | 0 |  | 0 | 0 | 0 | 0 | 0 | 0 | 0 | SO-01 | 0 | 0 | 0 | 21 | 0 | 0 | 5 |  |  |  | 0 | 0 | 0 | S_ | SO-01_9_ | SO-01_ | 0 | 0 | 0 | 926 | 0 | 0 | 0 | [8 empty] | 21 | Poplatek za uložení suti - polystyren s perlinkou, skupina odpadu 170604
|  |  | 1,226 |  |  | 1.226
226 | SO-01 | 979999997R00 | Poplatek za recyklaci směsi suti betonu, cihel, tašek a keram.výrobků, kusovost do 1600 cm2 (170107) |  | t | 83.153 | 0 | 0 | RTS II / 2024 | 0 |  | 0 | 0 | 0 | 0 | 0 | 0 | 0 | SO-01 | 0 | 0 | 0 | 21 | 0 | 0 | 5 |  |  |  | 0 | 0 | 0 | S_ | SO-01_9_ | SO-01_ | 0 | 0 | 0 | 928 | 0 | 0 | 0 | [8 empty] | 21 | Poplatek za recyklaci směsi suti betonu, cihel, tašek a keram.výrobků, kusovost do 1600 cm2 (170107)
|  |  | 83,153 |  |  | 83.153
| SO-01 | 711 | Izolace proti vodě |  |  |  |  | 0 | [10 empty] | SO-01 | [7 empty] | 0 | 0 | 0
227 | SO-01 | 711111001RZ1 | Prov. izolace proti vlhkosti na ploše vodorovné, 1x asfaltovým penetračním nátěrem |  | m2 | 527.4 | 0 | 0 | RTS II / 2023 | 0 |  | 0 | 0 | 0 | 0 | 0 | 0 | 0 | SO-01 | 0 | 0 | 0 | 21 | 0 | 0 | 7 |  |  |  | 0 | 0 | 0 | 711_ | SO-01_71_ | SO-01_ | 0 | 0 | 0 | 931 | 0 | 0 | 0 |  | 711 | [6 empty] | 21 | Prov. izolace proti vlhkosti na ploše vodorovné, 1x asfaltovým penetračním nátěrem
|  | Varianta: | vč. dodávky asf. penetr. laku
|  |  | 527,4 | na podkl. beton 1NP |  | 527.4
228 | SO-01 | 711141559RT1 | Provedení izolace proti vlhkosti na ploše vodorovné, asfaltovými pásy přitavením |  | m2 | 527.4 | 0 | 0 | RTS II / 2023 | 0 |  | 0 | 0 | 0 | 0 | 0 | 0 | 0 | SO-01 | 0 | 0 | 0 | 21 | 0 | 0 | 7 |  |  |  | 0 | 0 | 0 | 711_ | SO-01_71_ | SO-01_ | 0 | 0 | 0 | 934 | 0 | 0 | 0 |  | 711 | [6 empty] | 21 | Provedení izolace proti vlhkosti na ploše vodorovné, asfaltovými pásy přitavením
|  | Varianta: | 1 vrstva - pásy ve specifikaci
|  |  | 527,4 | na podkl. beton 1NP |  | 527.4
229 | SO-01 | 628522691 | Pás asf. modifikovaný AL 40 mineral, natavovací - proti radonu - dle PD |  | m2 | 606.51 | 0 | 0 | RTS II / 2023 | 0 |  | 0 | 0 | 0 | 0 | 0 | 0 | 0 | SO-01 | 0 | 0 | 0 | 21 | 0 | 0 | 7 |  |  |  | 0 | 0 | 0 | 711_ | SO-01_71_ | SO-01_ | 0 | 0 | 0 | 937 | 0 | 0 | 0 |  | 711 | [6 empty] | 21 | Pás asf. modifikovaný AL 40 mineral, natavovací - proti radonu - dle PD
|  |  | 527,4 | na podkl. beton 1NP |  | 527.4
|  |  | 527,4*0,15 | ztratné 15% |  | 79.11
230 | SO-01 | 711112001RZ1 | Prov. izolace proti vlhkosti na ploše svislé, 1x asf. penetračním nát. |  | m2 | 172.801 | 0 | 0 | RTS II / 2023 | 0 |  | 0 | 0 | 0 | 0 | 0 | 0 | 0 | SO-01 | 0 | 0 | 0 | 21 | 0 | 0 | 7 |  |  |  | 0 | 0 | 0 | 711_ | SO-01_71_ | SO-01_ | 0 | 0 | 0 | 940 | 0 | 0 | 0 |  | 711 | [6 empty] | 21 | Prov. izolace proti vlhkosti na ploše svislé, 1x asf. penetračním nát.
|  | Varianta: | včetně dodávky asfaltového laku
|  |  |  | S7+S8+S14 |  | 0
|  |  | (0,5+2,5)*0,5*21,55 | pohled východní |  | 32.325
|  |  | (2,55+2,35)*0,5*(12,22+3*2+7,38+1) | pohled severní |  | 65.17
|  |  | (2+0,6)*0,5*(11,7+6,7+5,32) | pohled západní |  | 30.836
|  |  | 0,5*(5+4,2+3,6) | pohled jižní |  | 6.4
|  |  | 0,6*42 | podél stáv. budovy ZŠ |  | 25.2
|  |  | 0,6*(10,5+2,2+6,54+2,21) | 1N24+1N23 |  | 12.87
231 | SO-01 | 711142559RT2 | Prov. izolace proti vlhkosti na ploše svislé, asfaltovými pásy přitavením |  | m2 | 172.801 | 0 | 0 | RTS II / 2023 | 0 |  | 0 | 0 | 0 | 0 | 0 | 0 | 0 | SO-01 | 0 | 0 | 0 | 21 | 0 | 0 | 7 |  |  |  | 0 | 0 | 0 | 711_ | SO-01_71_ | SO-01_ | 0 | 0 | 0 | 949 | 0 | 0 | 0 |  | 711 | [6 empty] | 21 | Prov. izolace proti vlhkosti na ploše svislé, asfaltovými pásy přitavením
|  | Varianta: | 2 vrstvy - pásy ve specifikaci
|  |  |  | S7+S8+S14 |  | 0
|  |  | (0,5+2,5)*0,5*21,55 | pohled východní |  | 32.325
|  |  | (2,55+2,35)*0,5*(12,22+3*2+7,38+1) | pohled severní |  | 65.17
|  |  | (2+0,6)*0,5*(11,7+6,7+5,32) | pohled západní |  | 30.836
|  |  | 0,5*(5+4,2+3,6) | pohled jižní |  | 6.4
|  |  | 0,6*42 | podél stáv. budovy ZŠ |  | 25.2
|  |  | 0,6*(10,5+2,2+6,54+2,21) | 1N24+1N23 |  | 12.87
232 | SO-01 | 62852251 | Pás asfaltový modifikovaný 40 mineral, natavovací, kotvicí |  | m2 | 414.72 | 0 | 0 | RTS II / 2023 | 0 |  | 0 | 0 | 0 | 0 | 0 | 0 | 0 | SO-01 | 0 | 0 | 0 | 21 | 0 | 0 | 7 |  |  |  | 0 | 0 | 0 | 711_ | SO-01_71_ | SO-01_ | 0 | 0 | 0 | 958 | 0 | 0 | 0 |  | 711 | [6 empty] | 21 | Pás asfaltový modifikovaný 40 mineral, natavovací, kotvicí
|  |  | 172,8*2 | S7+S8+S14 |  | 345.6
|  |  | 345,6*0,2 | ztratné 20% |  | 69.12
233 | SO-01 | 711132311R00 | Prov. izolace nopovou fólií na ploše svislé, vč. uchycení a těsnění |  | m2 | 132.3375 | 0 | 0 | RTS II / 2023 | 0 |  | 0 | 0 | 0 | 0 | 0 | 0 | 0 | SO-01 | 0 | 0 | 0 | 21 | 0 | 0 | 7 |  |  |  | 0 | 0 | 0 | 711_ | SO-01_71_ | SO-01_ | 0 | 0 | 0 | 961 | 0 | 0 | 0 |  | 711 | [6 empty] | 21 | Prov. izolace nopovou fólií na ploše svislé, vč. uchycení a těsnění
|  | Varianta: | ochrana XPS izolace
|  |  |  | S7+S8 |  | 0
|  |  | (0,8+2,25)*0,5*11,3 | pohled východní |  | 17.2325
|  |  | (2,25+2,05)*0,5*(12,22+3*2+7,38+1) | pohled severní |  | 57.19
|  |  | (1,7+0,3)*0,5*(11,7+6,7+5,32) | pohled západní |  | 23.72
|  |  | 0,2*(5+4,2+3,6) | pohled jižní |  | 2.56
|  |  | 0,6*42 | podél stáv. ZŠ - odhad |  | 25.2
|  |  | 0,3*(10,5+2,2+6,54+2,21) | 1N24+1N23 |  | 6.435
234 | SO-01 | 998711202R00 | Přesun hmot pro izolace proti vodě, výšky do 12 m |  | % | 4.8 | 0 | 0 | RTS II / 2023 | 0 |  | 0 | 0 | 0 | 0 | 0 | 0 | 0 | SO-01 | 0 | 0 | 0 | 21 | 0 | 0 | 5 |  |  |  | 0 | 0 | 0 | 711_ | SO-01_71_ | SO-01_ | 0 | 0 | 0 | 970 | 0 | 0 | 0 |  | 711 | [6 empty] | 21 | Přesun hmot pro izolace proti vodě, výšky do 12 m
235 | SO-01 | 998711292R00 | Příplatek zvětšený přesun, izolace proti vodě do 100 m |  | % | 1.15 | 0 | 0 | RTS II / 2023 | 0 |  | 0 | 0 | 0 | 0 | 0 | 0 | 0 | SO-01 | 0 | 0 | 0 | 21 | 0 | 0 | 5 |  |  |  | 0 | 0 | 0 | 711_ | SO-01_71_ | SO-01_ | 0 | 0 | 0 | 971 | 0 | 0 | 0 |  | 711 | [6 empty] | 21 | Příplatek zvětšený přesun, izolace proti vodě do 100 m
| SO-01 | 712 | Izolace střech (živičné krytiny) |  |  |  |  | 0 | [10 empty] | SO-01 | [7 empty] | 0 | 0 | 0
236 | SO-01 | 712391171RT1 | Prov. povl. krytiny střech, podkladní textilie |  | m2 | 648.3 | 0 | 0 | RTS II / 2023 | 0 |  | 0 | 0 | 0 | 0 | 0 | 0 | 0 | SO-01 | 0 | 0 | 0 | 21 | 0 | 0 | 7 |  |  |  | 0 | 0 | 0 | 712_ | SO-01_71_ | SO-01_ | 0 | 0 | 0 | 973 | 0 | 0 | 0 |  | 712 | [6 empty] | 21 | Prov. povl. krytiny střech, podkladní textilie
|  | Varianta: | 1 vrstva - textilie ve specifikaci
|  |  | 648,3 | S6 |  | 648.3
237 | SO-01 | 712391172RT1 | Prov. povl. krytiny střech, ochranná textilie, S6 |  | m2 | 648.3 | 0 | 0 | RTS II / 2023 | 0 |  | 0 | 0 | 0 | 0 | 0 | 0 | 0 | SO-01 | 0 | 0 | 0 | 21 | 0 | 0 | 7 |  |  |  | 0 | 0 | 0 | 712_ | SO-01_71_ | SO-01_ | 0 | 0 | 0 | 976 | 0 | 0 | 0 |  | 712 | [6 empty] | 21 | Prov. povl. krytiny střech, ochranná textilie, S6
|  | Varianta: | 1 vrstva - textilie ve specifikaci
|  |  | 648,3 | S6 |  | 648.3
238 | SO-01 | 69370514 | Geotextilie PP 300 g/m2 - dodávka, S6 |  | m2 | 680.715 | 0 | 0 | RTS II / 2023 | 0 |  | 0 | 0 | 0 | 0 | 0 | 0 | 0 | SO-01 | 0 | 0 | 0 | 21 | 0 | 0 | 7 |  |  |  | 0 | 0 | 0 | 712_ | SO-01_71_ | SO-01_ | 0 | 0 | 0 | 979 | 0 | 0 | 0 |  | 712 | [6 empty] | 21 | Geotextilie PP 300 g/m2 - dodávka, S6
|  |  | 648,3 | S6 |  | 648.3
|  |  | 648,3*0,05 | ztratné 5% |  | 32.415
239 | SO-01 | 712373111R00 | Prov. povlak. krytiny střech do 10°, fólií kotvenou do bet. podkladu |  | m2 | 648.3034 | 0 | 0 | RTS II / 2023 | 0 |  | 0 | 0 | 0 | 0 | 0 | 0 | 0 | SO-01 | 0 | 0 | 0 | 21 | 0 | 0 | 7 |  |  |  | 0 | 0 | 0 | 712_ | SO-01_71_ | SO-01_ | 0 | 0 | 0 | 982 | 0 | 0 | 0 |  | 712 | [6 empty] | 21 | Prov. povlak. krytiny střech do 10°, fólií kotvenou do bet. podkladu
|  | Varianta: | 6 kotev/m2
|  |  | 20,71*11,7+7,68*3,245 | S6- tělocvična+1N06 |  | 267.2286
|  |  | (20,71+11,71)*2*0,6 | tělocvična - atika |  | 38.904
|  |  | 68,8*0,42 | dtto-atika svisle |  | 28.896
|  |  | 46,7*0,38+(4,37+2,11)*(1,33+0,48) | nad 2NP-atika svisle |  | 29.4748
|  |  | (1,3+1,8)*2*8*(0,4-0,2) | nad 2NP-světlíky svisle |  | 9.92
|  |  | (6,88+2,845)*2*0,4 | 1N06 atika-bok |  | 7.78
|  |  | 144,6 | ostatní střechy nad 1NP |  | 144.6
|  |  | 121,5 | nad 2NP |  | 121.5
240 | SO-01 | 283221051 | Fólie hydroiz. PVC-P, tl. 2,0 mm, střešní, proti prorůstání kořenů, S6 |  | m2 | 726.0994 | 0 | 0 | RTS II / 2023 | 0 |  | 0 | 0 | 0 | 0 | 0 | 0 | 0 | SO-01 | 0 | 0 | 0 | 21 | 0 | 0 | 7 |  |  |  | 0 | 0 | 0 | 712_ | SO-01_71_ | SO-01_ | 0 | 0 | 0 | 992 | 0 | 0 | 0 |  | 712 | [6 empty] | 21 | Fólie hydroiz. PVC-P, tl. 2,0 mm, střešní, proti prorůstání kořenů, S6
|  |  | 20,71*11,7+7,68*3,245 | S6- tělocvična+1N06 |  | 267.2286
|  |  | (20,71+11,71)*2*0,6 | tělocvična - atika |  | 38.904
|  |  | 68,8*0,42 | dtto-atika svisle |  | 28.896
|  |  | (6,88+2,845)*2*0,4 | 1N06 atika-bok |  | 7.78
|  |  | 144,6 | ostatní střechy nad 1NP |  | 144.6
|  |  | 121,5 | nad 2NP |  | 121.5
|  |  | 46,7*0,38+(4,37+2,11)*(1,33+0,48) | nad 2NP-atika svisle |  | 29.4748
|  |  | (1,3+1,8)*2*8*(0,4-0,2) | nad 2NP-světlíky svisle |  | 9.92
|  |  | 648,30*0,12 | ztratné 12% |  | 77.796
241 | SO-01 | 711409111RS6 | Montáž rozchodníkové rohože |  | m2 | 524.17 | 0 | 0 | RTS II / 2023 | 0 |  | 0 | 0 | 0 | 0 | 0 | 0 | 0 | SO-01 | 0 | 0 | 0 | 21 | 0 | 0 | 7 |  |  |  | 0 | 0 | 0 | 712_ | SO-01_71_ | SO-01_ | 0 | 0 | 0 | 1002 | 0 | 0 | 0 |  | 712 | [6 empty] | 21 | Montáž rozchodníkové rohože
|  | Varianta: | zelené střechy
|  |  | 533,33-9,16 | S6+S12+S16 |  | 524.17
242 | SO-01 | 00590031 | Rohož rozchodníková 30 mm, dodávka -zelené střechy |  | m2 | 566.1036 | 0 | 0 | RTS II / 2023 | 0 |  | 0 | 0 | 0 | 0 | 0 | 0 | 0 | SO-01 | 0 | 0 | 0 | 21 | 0 | 0 | 7 |  |  |  | 0 | 0 | 0 | 712_ | SO-01_71_ | SO-01_ | 0 | 0 | 0 | 1005 | 0 | 0 | 0 |  | 712 | [6 empty] | 21 | Rohož rozchodníková 30 mm, dodávka -zelené střechy
|  |  | 524,17 | S6+S12+S16 |  | 524.17
|  |  | 524,17*0,08 | ztratné 8% |  | 41.9336
243 | SO-01 | 181301101R00 | Rozprostření substrátu, rovina, tl. do 10 cm do 500m2 |  | m2 | 482.54 | 0 | 0 | RTS II / 2023 | 0 |  | 0 | 0 | 0 | 0 | 0 | 0 | 0 | SO-01 | 0 | 0 | 0 | 21 | 0 | 0 | 7 |  |  |  | 0 | 0 | 0 | 712_ | SO-01_71_ | SO-01_ | 0 | 0 | 0 | 1008 | 0 | 0 | 0 |  | 712 | [6 empty] | 21 | Rozprostření substrátu, rovina, tl. do 10 cm do 500m2
|  | Varianta: | extenzivní substrát 5 cm
|  |  | 524,17 | S6+S12+S16 - zelené střechy |  | 524.17
|  |  | -31,42-10,21 | odpočet plochy kačírku |  | -41.63
244 | SO-01 | 10371531 | Substrát střešní extenzivní - zelené střechy |  | m3 | 26.5397 | 0 | 0 | RTS II / 2023 | 0 |  | 0 | 0 | 0 | 0 | 0 | 0 | 0 | SO-01 | 0 | 0 | 0 | 21 | 0 | 0 | 7 |  |  |  | 0 | 0 | 0 | 712_ | SO-01_71_ | SO-01_ | 0 | 0 | 0 | 1012 | 0 | 0 | 0 |  | 712 | [6 empty] | 21 | Substrát střešní extenzivní - zelené střechy
|  |  | 524,17*0,05 | S6+S12+S16 |  | 26.2085
|  |  | (-31,42-10,21)*0,05 | odpočet plochy kačírku |  | -2.0815
|  |  | 24,127*0,1 | ztratné 10% |  | 2.4127
245 | SO-01 | 712801001RX1 | Hydroakumulační vrstva pro zelené střechy D+M |  | m2 | 524.17 | 0 | 0 | RTS II / 2023 | 0 |  | 0 | 0 | 0 | 0 | 0 | 0 | 0 | SO-01 | 0 | 0 | 0 | 21 | 0 | 0 | 7 |  |  |  | 0 | 0 | 0 | 712_ | SO-01_71_ | SO-01_ | 0 | 0 | 0 | 1016 | 0 | 0 | 0 |  | 712 | [6 empty] | 21 | Hydroakumulační vrstva pro zelené střechy D+M
|  | Varianta: | hybridní retenčně - vegetační desky
|  |  | 524,17 | S6+S12+S16 - zelené střechy |  | 524.17
246 | SO-01 | 711403315RX1 | Drenážní + vodozádržná rohož, položení na sucho, D+M |  | m2 | 524.17 | 0 | 0 | RTS II / 2023 | 0 |  | 0 | 0 | 0 | 0 | 0 | 0 | 0 | SO-01 | 0 | 0 | 0 | 21 | 0 | 0 | 7 |  |  |  | 0 | 0 | 0 | 712_ | SO-01_71_ | SO-01_ | 0 | 0 | 0 | 1019 | 0 | 0 | 0 |  | 712 | [6 empty] | 21 | Drenážní + vodozádržná rohož, položení na sucho, D+M
|  | Varianta: | tloušťka rohože 17 mm
|  |  | 524,17 | S6+S12+S16 - zelené střechy |  | 524.17
247 | SO-01 | 712378104RT4 | Prostup pro kabely s manžetou PVC |  | kus | 1 | 0 | 0 | RTS II / 2023 | 0 |  | 0 | 0 | 0 | 0 | 0 | 0 | 0 | SO-01 | 0 | 0 | 0 | 21 | 0 | 0 | 7 |  |  |  | 0 | 0 | 0 | 712_ | SO-01_71_ | SO-01_ | 0 | 0 | 0 | 1022 | 0 | 0 | 0 |  | 712 | [6 empty] | 21 | Prostup pro kabely s manžetou PVC
|  | Varianta: | průměr prostupu 110 mm
|  |  | 1 | K13 |  | 1
248 | SO-01 | 712348105RT3 | Prostup parozábranou s manžetou z asf. pásu, K13+K15 |  | kus | 2 | 0 | 0 | RTS II / 2023 | 0 |  | 0 | 0 | 0 | 0 | 0 | 0 | 0 | SO-01 | 0 | 0 | 0 | 21 | 0 | 0 | 7 |  |  |  | 0 | 0 | 0 | 712_ | SO-01_71_ | SO-01_ | 0 | 0 | 0 | 1025 | 0 | 0 | 0 |  | 712 | [6 empty] | 21 | Prostup parozábranou s manžetou z asf. pásu, K13+K15
|  | Varianta: | průměr 110 mm, dle výp. klemp. výr.
|  |  | 1 | K13, pro kabely |  | 1
|  |  | 1 | K15, pro odvětrání radonu |  | 1
249 | SO-01 | 712378101RT3 | Komínek odvětrání kanalizace s manžetou z PVC |  | kus | 1 | 0 | 0 | RTS II / 2023 | 0 |  | 0 | 0 | 0 | 0 | 0 | 0 | 0 | SO-01 | 0 | 0 | 0 | 21 | 0 | 0 | 7 |  |  |  | 0 | 0 | 0 | 712_ | SO-01_71_ | SO-01_ | 0 | 0 | 0 | 1029 | 0 | 0 | 0 |  | 712 | [6 empty] | 21 | Komínek odvětrání kanalizace s manžetou z PVC
|  | Varianta: | pro DN 110 mm
|  |  | 1 | K15-radon z podloží |  | 1
250 | SO-01 | 712378104R00 | Prostup pro kotvy s manžetou PVC |  | kus | 55 | 0 | 0 | RTS II / 2023 | 0 |  | 0 | 0 | 0 | 0 | 0 | 0 | 0 | SO-01 | 0 | 0 | 0 | 21 | 0 | 0 | 7 |  |  |  | 0 | 0 | 0 | 712_ | SO-01_71_ | SO-01_ | 0 | 0 | 0 | 1032 | 0 | 0 | 0 |  | 712 | [6 empty] | 21 | Prostup pro kotvy s manžetou PVC
|  |  | 55 | kotvy záchytného systému |  | 55
251 | SO-01 | 712378104RT2 | Prostup pro potrubí s manžetou PVC |  | kus | 14 | 0 | 0 | RTS II / 2023 | 0 |  | 0 | 0 | 0 | 0 | 0 | 0 | 0 | SO-01 | 0 | 0 | 0 | 21 | 0 | 0 | 7 |  |  |  | 0 | 0 | 0 | 712_ | SO-01_71_ | SO-01_ | 0 | 0 | 0 | 1034 | 0 | 0 | 0 |  | 712 | [6 empty] | 21 | Prostup pro potrubí s manžetou PVC
|  | Varianta: | průměr prostupu 50 mm
|  |  | 14 | VZT5 - dle výpisu prostupů |  | 14
252 | SO-01 | 712378104RT6 | Prostup pro potrubí s manžetou PVC |  | kus | 22 | 0 | 0 | RTS II / 2023 | 0 |  | 0 | 0 | 0 | 0 | 0 | 0 | 0 | SO-01 | 0 | 0 | 0 | 21 | 0 | 0 | 7 |  |  |  | 0 | 0 | 0 | 712_ | SO-01_71_ | SO-01_ | 0 | 0 | 0 | 1037 | 0 | 0 | 0 |  | 712 | [6 empty] | 21 | Prostup pro potrubí s manžetou PVC
|  | Varianta: | průměr prostupu 155 mm
|  |  | 4+10+2+6 | VZT4+DZT1+ZTI1+DZT1(1NP) |  | 22
253 | SO-01 | 712378104RT7 | Prostup pro potrubí s manžetou PVC |  | kus | 2 | 0 | 0 | RTS II / 2023 | 0 |  | 0 | 0 | 0 | 0 | 0 | 0 | 0 | SO-01 | 0 | 0 | 0 | 21 | 0 | 0 | 7 |  |  |  | 0 | 0 | 0 | 712_ | SO-01_71_ | SO-01_ | 0 | 0 | 0 | 1040 | 0 | 0 | 0 |  | 712 | [6 empty] | 21 | Prostup pro potrubí s manžetou PVC
|  | Varianta: | průměr prostupu 300 mm
|  |  | 2 | VZT1 |  | 2
254 | SO-01 | 712378104RT9 | Prostup pro potrubí s manžetou PVC |  | kus | 3 | 0 | 0 | RTS II / 2023 | 0 |  | 0 | 0 | 0 | 0 | 0 | 0 | 0 | SO-01 | 0 | 0 | 0 | 21 | 0 | 0 | 7 |  |  |  | 0 | 0 | 0 | 712_ | SO-01_71_ | SO-01_ | 0 | 0 | 0 | 1043 | 0 | 0 | 0 |  | 712 | [6 empty] | 21 | Prostup pro potrubí s manžetou PVC
|  | Varianta: | průměr prostupu 350 mm
|  |  | 3 | světlovody |  | 3
255 | SO-01 | 712378104RT8 | Prostup pro potrubí s manžetou PVC |  | kus | 2 | 0 | 0 | RTS II / 2023 | 0 |  | 0 | 0 | 0 | 0 | 0 | 0 | 0 | SO-01 | 0 | 0 | 0 | 21 | 0 | 0 | 7 |  |  |  | 0 | 0 | 0 | 712_ | SO-01_71_ | SO-01_ | 0 | 0 | 0 | 1046 | 0 | 0 | 0 |  | 712 | [6 empty] | 21 | Prostup pro potrubí s manžetou PVC
|  | Varianta: | průměr prostupu 550 mm
|  |  | 2 | VZT2 |  | 2
256 | SO-01 | 712348104R00 | Prostup parozábranou pro kotvy s manžetou z asf. pásu |  | kus | 55 | 0 | 0 | RTS II / 2023 | 0 |  | 0 | 0 | 0 | 0 | 0 | 0 | 0 | SO-01 | 0 | 0 | 0 | 21 | 0 | 0 | 7 |  |  |  | 0 | 0 | 0 | 712_ | SO-01_71_ | SO-01_ | 0 | 0 | 0 | 1049 | 0 | 0 | 0 |  | 712 | [6 empty] | 21 | Prostup parozábranou pro kotvy s manžetou z asf. pásu
|  | Varianta: | pro záchytný systém
|  |  | 55 | kotvy záchytného systému |  | 55
257 | SO-01 | 712348105RT1 | Prostup parozábranou s manžetou z asf. pásu |  | kus | 14 | 0 | 0 | RTS II / 2023 | 0 |  | 0 | 0 | 0 | 0 | 0 | 0 | 0 | SO-01 | 0 | 0 | 0 | 21 | 0 | 0 | 7 |  |  |  | 0 | 0 | 0 | 712_ | SO-01_71_ | SO-01_ | 0 | 0 | 0 | 1052 | 0 | 0 | 0 |  | 712 | [6 empty] | 21 | Prostup parozábranou s manžetou z asf. pásu
|  | Varianta: | průměr prostupu 50 mm
|  |  | 14 | VZT5 - dle výpisu prostupů |  | 14
258 | SO-01 | 712348105RT5 | Prostup parozábranou s manžetou z asfaltového pásu |  | kus | 22 | 0 | 0 | RTS II / 2023 | 0 |  | 0 | 0 | 0 | 0 | 0 | 0 | 0 | SO-01 | 0 | 0 | 0 | 21 | 0 | 0 | 7 |  |  |  | 0 | 0 | 0 | 712_ | SO-01_71_ | SO-01_ | 0 | 0 | 0 | 1055 | 0 | 0 | 0 |  | 712 | [6 empty] | 21 | Prostup parozábranou s manžetou z asfaltového pásu
|  | Varianta: | průměr prostupu 155 mm
|  |  | 4+10+2+6 | VZT4+DZT1+ZTI1+DZT1(1NP) |  | 22
259 | SO-01 | 712348105RT6 | Prostup parozábranou s manžetou z asfaltového pásu |  | kus | 2 | 0 | 0 | RTS II / 2023 | 0 |  | 0 | 0 | 0 | 0 | 0 | 0 | 0 | SO-01 | 0 | 0 | 0 | 21 | 0 | 0 | 7 |  |  |  | 0 | 0 | 0 | 712_ | SO-01_71_ | SO-01_ | 0 | 0 | 0 | 1058 | 0 | 0 | 0 |  | 712 | [6 empty] | 21 | Prostup parozábranou s manžetou z asfaltového pásu
|  | Varianta: | průměr prostupu 300 mm
|  |  | 2 | VZT1 |  | 2
260 | SO-01 | 712348105RT8 | Prostup parozábranou s manžetou z asfaltového pásu |  | kus | 3 | 0 | 0 | RTS II / 2023 | 0 |  | 0 | 0 | 0 | 0 | 0 | 0 | 0 | SO-01 | 0 | 0 | 0 | 21 | 0 | 0 | 7 |  |  |  | 0 | 0 | 0 | 712_ | SO-01_71_ | SO-01_ | 0 | 0 | 0 | 1061 | 0 | 0 | 0 |  | 712 | [6 empty] | 21 | Prostup parozábranou s manžetou z asfaltového pásu
|  | Varianta: | průměr prostupu 350 mm
|  |  | 3 | světlovody |  | 3
261 | SO-01 | 712348105RT7 | Prostup parozábranou s manžetou z asfaltového pásu |  | kus | 2 | 0 | 0 | RTS II / 2023 | 0 |  | 0 | 0 | 0 | 0 | 0 | 0 | 0 | SO-01 | 0 | 0 | 0 | 21 | 0 | 0 | 7 |  |  |  | 0 | 0 | 0 | 712_ | SO-01_71_ | SO-01_ | 0 | 0 | 0 | 1064 | 0 | 0 | 0 |  | 712 | [6 empty] | 21 | Prostup parozábranou s manžetou z asfaltového pásu
|  | Varianta: | průměr prostupu 550 mm
|  |  | 2 | VZT2 |  | 2
262 | SO-01 | 712378111R00 | Povl. krytina střech, vnější rohová tvarovka |  | kus | 42 | 0 | 0 | RTS II / 2023 | 0 |  | 0 | 0 | 0 | 0 | 0 | 0 | 0 | SO-01 | 0 | 0 | 0 | 21 | 0 | 0 | 7 |  |  |  | 0 | 0 | 0 | 712_ | SO-01_71_ | SO-01_ | 0 | 0 | 0 | 1067 | 0 | 0 | 0 |  | 712 | [6 empty] | 21 | Povl. krytina střech, vnější rohová tvarovka
|  | Varianta: | typový poplast. prvek
|  |  | 4*8 | světlíky |  | 32
|  |  | 10 | ostatní rohy |  | 10
263 | SO-01 | 712378110R00 | Povl. krytina střech, vnitřní rohová tvarovka |  | kus | 26 | 0 | 0 | RTS II / 2023 | 0 |  | 0 | 0 | 0 | 0 | 0 | 0 | 0 | SO-01 | 0 | 0 | 0 | 21 | 0 | 0 | 7 |  |  |  | 0 | 0 | 0 | 712_ | SO-01_71_ | SO-01_ | 0 | 0 | 0 | 1071 | 0 | 0 | 0 |  | 712 | [6 empty] | 21 | Povl. krytina střech, vnitřní rohová tvarovka
|  | Varianta: | typový poplast. prvek
|  |  | 4 | tělocvična |  | 4
|  |  | 22 | ostatní střechy |  | 22
264 | SO-01 | 712378005R00 | Povl. krytina střech, stěnová lišta vyhnutá rš 70 mm |  | m | 138.86 | 0 | 0 | RTS II / 2023 | 0 |  | 0 | 0 | 0 | 0 | 0 | 0 | 0 | SO-01 | 0 | 0 | 0 | 21 | 0 | 0 | 7 |  |  |  | 0 | 0 | 0 | 712_ | SO-01_71_ | SO-01_ | 0 | 0 | 0 | 1075 | 0 | 0 | 0 |  | 712 | [6 empty] | 21 | Povl. krytina střech, stěnová lišta vyhnutá rš 70 mm
|  | Varianta: | typový poplast. prvek
|  |  | (1,3+1,8)*2*8 | světlíky |  | 49.6
|  |  | (20,71+11,71)*2 | atika tělocvičny |  | 64.84
|  |  | 13,6+0,3+4,37+2,02+3,63+0,5 | ostatní kouty střechy |  | 24.42
265 | SO-01 | 712378007R00 | Povl. krytina střech, rohová lišta vnitřní rš 100 mm |  | m | 235.1 | 0 | 0 | RTS II / 2023 | 0 |  | 0 | 0 | 0 | 0 | 0 | 0 | 0 | SO-01 | 0 | 0 | 0 | 21 | 0 | 0 | 7 |  |  |  | 0 | 0 | 0 | 712_ | SO-01_71_ | SO-01_ | 0 | 0 | 0 | 1080 | 0 | 0 | 0 |  | 712 | [6 empty] | 21 | Povl. krytina střech, rohová lišta vnitřní rš 100 mm
|  | Varianta: | typový poplast. prvek
|  |  | 96,24 | atiky zevnitř |  | 96.24
|  |  | (20,71+11,71)*2 | atika tělocvičny |  | 64.84
|  |  | 13,6+0,3+4,37+2,02+3,63+0,5 | ostatní kouty střechy |  | 24.42
|  |  | (1,3+1,8)*2*8 | světlíky |  | 49.6
266 | SO-01 | 712378006R00 | Povl. krytina střech, rohová lišta vnější rš 100 mm |  | m | 96.24 | 0 | 0 | RTS II / 2023 | 0 |  | 0 | 0 | 0 | 0 | 0 | 0 | 0 | SO-01 | 0 | 0 | 0 | 21 | 0 | 0 | 7 |  |  |  | 0 | 0 | 0 | 712_ | SO-01_71_ | SO-01_ | 0 | 0 | 0 | 1086 | 0 | 0 | 0 |  | 712 | [6 empty] | 21 | Povl. krytina střech, rohová lišta vnější rš 100 mm
|  | Varianta: | typový poplastovaný prvek
|  |  | 96,24 | atiky vršek |  | 96.24
267 | SO-01 | 712378008R00 | Povl. krytina střech, pásek rš 50 mm |  | m | 96.24 | 0 | 0 | RTS II / 2023 | 0 |  | 0 | 0 | 0 | 0 | 0 | 0 | 0 | SO-01 | 0 | 0 | 0 | 21 | 0 | 0 | 7 |  |  |  | 0 | 0 | 0 | 712_ | SO-01_71_ | SO-01_ | 0 | 0 | 0 | 1089 | 0 | 0 | 0 |  | 712 | [6 empty] | 21 | Povl. krytina střech, pásek rš 50 mm
|  | Varianta: | typový poplast. prvek
|  |  | 96,24 | atiky vršek |  | 96.24
268 | SO-01 | 712311101RZ1 | Prov. povl. krytiny střech do 10°, asfaltovým penetračním nátěrem |  | m2 | 589.5786 | 0 | 0 | RTS II / 2023 | 0 |  | 0 | 0 | 0 | 0 | 0 | 0 | 0 | SO-01 | 0 | 0 | 0 | 21 | 0 | 0 | 7 |  |  |  | 0 | 0 | 0 | 712_ | SO-01_71_ | SO-01_ | 0 | 0 | 0 | 1092 | 0 | 0 | 0 |  | 712 | [6 empty] | 21 | Prov. povl. krytiny střech do 10°, asfaltovým penetračním nátěrem
|  | Varianta: | 1x nátěr - vč. dod. asf. pen. nátěru
|  |  |  | S6+S9+S12+S16-parozábrana |  | 0
|  |  | 20,71*11,7+7,68*3,245 | S6- tělocvična+1N06 |  | 267.2286
|  |  | (20,71+11,71)*2*0,6 | tělocvična - atika |  | 38.904
|  |  | 68,8*0,42 | dtto-atika svisle |  | 28.896
|  |  | (6,88+2,845)*2*0,4 | 1N06 atika-bok |  | 7.78
|  |  | 144,6 | ostatní střechy nad 1NP |  | 144.6
|  |  | 121,5 | nad 2NP |  | 121.5
|  |  | 46,7*0,38+(4,37+2,11)*0,3 | nad 2NP-atika svisle |  | 19.69
|  |  | -39,02 | atika vršek - odpočet |  | -39.02
269 | SO-01 | 712341559RT1 | Prov. povl. krytiny střech do 10°, asfaltovými pásy, přitavení celoplošně |  | m2 | 589.58 | 0 | 0 | RTS II / 2023 | 0 |  | 0 | 0 | 0 | 0 | 0 | 0 | 0 | SO-01 | 0 | 0 | 0 | 21 | 0 | 0 | 7 |  |  |  | 0 | 0 | 0 | 712_ | SO-01_71_ | SO-01_ | 0 | 0 | 0 | 1103 | 0 | 0 | 0 |  | 712 | [6 empty] | 21 | Prov. povl. krytiny střech do 10°, asfaltovými pásy, přitavení celoplošně
|  | Varianta: | 1 vrstva - asf. pás ve specifikaci
|  |  | 589,58 | S6+S9+S12+S16-parozábrana |  | 589.58
270 | SO-01 | 628522691 | Pás asfaltový modifikovaný AL 40 mineral, natavovací- dle výpisu |  | m2 | 678.017 | 0 | 0 | RTS II / 2023 | 0 |  | 0 | 0 | 0 | 0 | 0 | 0 | 0 | SO-01 | 0 | 0 | 0 | 21 | 0 | 0 | 7 |  |  |  | 0 | 0 | 0 | 712_ | SO-01_71_ | SO-01_ | 0 | 0 | 0 | 1106 | 0 | 0 | 0 |  | 712 | [6 empty] | 21 | Pás asfaltový modifikovaný AL 40 mineral, natavovací- dle výpisu
|  |  | 589,58 | S6+S9+S12+S16-parozábrana |  | 589.58
|  |  | 589,58*0,15 | ztratné 15% |  | 88.437
271 | SO-01 | 998712202R00 | Přesun hmot pro povlakové krytiny, výšky do 12 m |  | % | 4.34 | 0 | 0 | RTS II / 2023 | 0 |  | 0 | 0 | 0 | 0 | 0 | 0 | 0 | SO-01 | 0 | 0 | 0 | 21 | 0 | 0 | 5 |  |  |  | 0 | 0 | 0 | 712_ | SO-01_71_ | SO-01_ | 0 | 0 | 0 | 1109 | 0 | 0 | 0 |  | 712 | [6 empty] | 21 | Přesun hmot pro povlakové krytiny, výšky do 12 m
272 | SO-01 | 998712292R00 | Příplatek zvětšený přesun, pro povlakové krytiny do 100 m |  | % | 1.15 | 0 | 0 | RTS II / 2023 | 0 |  | 0 | 0 | 0 | 0 | 0 | 0 | 0 | SO-01 | 0 | 0 | 0 | 21 | 0 | 0 | 5 |  |  |  | 0 | 0 | 0 | 712_ | SO-01_71_ | SO-01_ | 0 | 0 | 0 | 1110 | 0 | 0 | 0 |  | 712 | [6 empty] | 21 | Příplatek zvětšený přesun, pro povlakové krytiny do 100 m
| SO-01 | 713 | Izolace tepelné |  |  |  |  | 0 | [10 empty] | SO-01 | [7 empty] | 0 | 0 | 0
273 | SO-01 | 713121121RT1 | Montáž tepelné izolace podlah na sucho, dvouvrstvá |  | m2 | 455.1 | 0 | 0 | RTS II / 2023 | 0 |  | 0 | 0 | 0 | 0 | 0 | 0 | 0 | SO-01 | 0 | 0 | 0 | 21 | 0 | 0 | 7 |  |  |  | 0 | 0 | 0 | 713_ | SO-01_71_ | SO-01_ | 0 | 0 | 0 | 1112 | 0 | 0 | 0 |  | 713 | [6 empty] | 21 | Montáž tepelné izolace podlah na sucho, dvouvrstvá
|  | Varianta: | materiál ve specifikaci
|  |  | 11+78,3+24+10+3,6+5,1+13+13,3+9,2 | S3 |  | 167.5
|  |  | 15,7+6,5+8+4+2+1,7+2+1,7+3,6+2,1 | S4 |  | 47.3
|  |  | 220+20,3 | S5 |  | 240.3
274 | SO-01 | 28375460 | Deska izolační XPS univerzální |  | m3 | 116.9189 | 0 | 0 | RTS II / 2023 | 0 |  | 0 | 0 | 0 | 0 | 0 | 0 | 0 | SO-01 | 0 | 0 | 0 | 21 | 0 | 0 | 7 |  |  |  | 0 | 0 | 0 | 713_ | SO-01_71_ | SO-01_ | 0 | 0 | 0 | 1117 | 0 | 0 | 0 |  | 713 | [6 empty] | 21 | Deska izolační XPS univerzální
|  |  | (11+78,3+24+10+3,6+5,1+13+13,3+9,2)*0,14 | S3 |  | 23.45
|  |  | (15,7+6,5+8+4+2+1,7+2+1,7+3,6+2,1)*0,14 | S4 |  | 6.622
|  |  | (220+20,3)*0,1 | S5 |  | 24.03
|  |  | 533,33*0,1 | S6+S9+S10(svrchu)+S12+S16 |  | 53.333
|  |  | 49,87*0,1 | S10+S11-atika z boku zevnitř |  | 4.987
|  |  | 112,422*0,04 | ztratné 4% |  | 4.4969
275 | SO-01 | 713191100RT9 | Položení separační fólie |  | m2 | 589.126 | 0 | 0 | RTS II / 2023 | 0 |  | 0 | 0 | 0 | 0 | 0 | 0 | 0 | SO-01 | 0 | 0 | 0 | 21 | 0 | 0 | 7 |  |  |  | 0 | 0 | 0 | 713_ | SO-01_71_ | SO-01_ | 0 | 0 | 0 | 1124 | 0 | 0 | 0 |  | 713 | [6 empty] | 21 | Položení separační fólie
|  | Varianta: | včetně dodávky PE fólie
|  |  | 14,3+74,8 | S1 |  | 89.1
|  |  | 1,7+2,1+1,7+2,1 | S2 |  | 7.6
|  |  | 373,26*0,1 | vytažení na stěnu |  | 37.326
|  |  | 11+78,3+24+10+3,6+5,1+13+13,3+9,2 | S3 |  | 167.5
|  |  | 15,7+6,5+8+4+2+1,7+2+1,7+3,6+2,1 | S4 |  | 47.3
|  |  | 220+20,3 | S5 |  | 240.3
276 | SO-01 | 713121118RT1 | Montáž dilat. pásku podél stěn, oddělení od betonů apod. |  | m | 614.36 | 0 | 0 | RTS II / 2023 | 0 |  | 0 | 0 | 0 | 0 | 0 | 0 | 0 | SO-01 | 0 | 0 | 0 | 21 | 0 | 0 | 7 |  |  |  | 0 | 0 | 0 | 713_ | SO-01_71_ | SO-01_ | 0 | 0 | 0 | 1132 | 0 | 0 | 0 |  | 713 | [6 empty] | 21 | Montáž dilat. pásku podél stěn, oddělení od betonů apod.
|  | Varianta: | materiál ve specifikaci
|  |  | (2,2+5,15)*2 | 1N01 |  | 14.7
|  |  | (11,35+6,9)*2 | 1N02 |  | 36.5
|  |  | (2,51+9,56)*2 | 1N03 |  | 24.14
|  |  | (2,53+3,3)*2 | 1N04 |  | 11.66
|  |  | (20+11)*2 | 1N05 |  | 62
|  |  | (6,78+3,3+0,3)*2-3,64 | 1N06 |  | 17.12
|  |  | (3,435+1,9+0,9)*2 | 1N11 |  | 12.47
|  |  | 4,235+2,845+3,775+4,025 | 1N12 |  | 14.88
|  |  | (4,235+1,9)*2 | 1N13 |  | 12.27
|  |  | (6,385+1,5)*2 | 1N14 |  | 15.77
|  |  | (1,8+2,25)*2 | 1N15 |  | 8.1
|  |  | (1,65+2,25)*2 | 1N16+1N17 |  | 7.8
|  |  | 2,9+2,25+3,73+2,4 | 1N18+1N19+1N20 |  | 11.28
|  |  | 5,52 | 1N21 |  | 5.52
|  |  | (2,65+3,6+0,1+2,5)*2 | 2N01 |  | 17.7
|  |  | (10,85+6,9)*2 | 2N02 |  | 35.5
|  |  | (1,25+3,2)*2 | 2N03+2N04 |  | 8.9
|  |  | (1,25+3,2)*2 | 2N05+2N06 |  | 8.9
|  |  | 3*2 | 1N03/1N04 - 2 nad sebou |  | 6
|  |  | 96,24 | atiky zevnitř |  | 96.24
|  |  | (20,71+11,71)*2 | atika tělocvičny |  | 64.84
|  |  | 13,6+0,3+4,37+2,02+3,63+0,5 | ostatní kouty střechy |  | 24.42
|  |  | (1,3+1,8)*2*8 | světlíky |  | 49.6
|  |  | (3,99+3,95)*2 | 1N07 |  | 15.88
|  |  | (1,5+2,6)*2 | 1N08 |  | 8.2
|  |  | (1,5+3,275)*2 | 1N09 |  | 9.55
|  |  | (3,435+3,775)*2 | 1N10 |  | 14.42
277 | SO-01 | 2837532R | Pásek dilatační okrajový EPS100 š. 150 mm tl. 10 mm - dodávka |  | m | 675.796 | 0 | 0 | RTS II / 2023 | 0 |  | 0 | 0 | 0 | 0 | 0 | 0 | 0 | SO-01 | 0 | 0 | 0 | 21 | 0 | 0 | 7 |  |  |  | 0 | 0 | 0 | 713_ | SO-01_71_ | SO-01_ | 0 | 0 | 0 | 1161 | 0 | 0 | 0 |  | 713 | [6 empty] | 21 | Pásek dilatační okrajový EPS100 š. 150 mm tl. 10 mm - dodávka
|  |  |  | oddělení od betonů apod. |  | 0
|  |  | 614,36 | obvod podlah |  | 614.36
|  |  | 614,36*0,1 | ztratné 10% |  | 61.436
278 | SO-01 | 713120010RX1 | Izolace podlah kročejová minerální z desek, D+M |  | m2 | 96.7 | 0 | 0 | RTS II / 2023 | 0 |  | 0 | 0 | 0 | 0 | 0 | 0 | 0 | SO-01 | 0 | 0 | 0 | 21 | 0 | 0 | 7 |  |  |  | 0 | 0 | 0 | 713_ | SO-01_71_ | SO-01_ | 0 | 0 | 0 | 1165 | 0 | 0 | 0 |  | 713 | [6 empty] | 21 | Izolace podlah kročejová minerální z desek, D+M
|  | Varianta: | tloušťka 40 mm
|  |  | 14,3+74,8 | S1 |  | 89.1
|  |  | 1,7+2,1+1,7+2,1 | S2 |  | 7.6
279 | SO-01 | 713141323R00 | Montáž tepelné izolace střech do tl. 200 mm, 2 vrstvy, na kotvy, S6 |  | m2 | 533.3286 | 0 | 0 | RTS II / 2023 | 0 |  | 0 | 0 | 0 | 0 | 0 | 0 | 0 | SO-01 | 0 | 0 | 0 | 21 | 0 | 0 | 7 |  |  |  | 0 | 0 | 0 | 713_ | SO-01_71_ | SO-01_ | 0 | 0 | 0 | 1169 | 0 | 0 | 0 |  | 713 | [6 empty] | 21 | Montáž tepelné izolace střech do tl. 200 mm, 2 vrstvy, na kotvy, S6
|  |  | 20,71*11,7+7,68*3,245 | S6- tělocvična+1N06 |  | 267.2286
|  |  | 144,6 | ostatní střechy nad 1NP |  | 144.6
|  |  | 121,5 | nad 2NP |  | 121.5
280 | SO-01 | 28375704 | Deska izolační stabilizovaná EPS 100 1000 x 500 mm |  | m3 | 74.6662 | 0 | 0 | RTS II / 2023 | 0 |  | 0 | 0 | 0 | 0 | 0 | 0 | 0 | SO-01 | 0 | 0 | 0 | 21 | 0 | 0 | 7 |  |  |  | 0 | 0 | 0 | 713_ | SO-01_71_ | SO-01_ | 0 | 0 | 0 | 1173 | 0 | 0 | 0 |  | 713 | [6 empty] | 21 | Deska izolační stabilizovaná EPS 100 1000 x 500 mm
|  |  | 533,33*0,1 | S6+S9+S12+S16 |  | 53.333
|  |  | 533,33*0,04 | ztratné 4% |  | 21.3332
281 | SO-01 | 711212311R00 | Penetrace savých podkladů, atiky zevnitř |  | m2 | 48.12 | 0 | 0 | RTS II / 2023 | 0 |  | 0 | 0 | 0 | 0 | 0 | 0 | 0 | SO-01 | 0 | 0 | 0 | 21 | 0 | 0 | 7 |  |  |  | 0 | 0 | 0 | 713_ | SO-01_71_ | SO-01_ | 0 | 0 | 0 | 1176 | 0 | 0 | 0 |  | 713 | [6 empty] | 21 | Penetrace savých podkladů, atiky zevnitř
|  | Varianta: | D+M
|  |  | 48,12 | před lepením XPS |  | 48.12
282 | SO-01 | 713131131RT4 | Montáž tepelné izolace stěn lepením- atika zevnitř |  | m2 | 49.87 | 0 | 0 | RTS II / 2023 | 0 |  | 0 | 0 | 0 | 0 | 0 | 0 | 0 | SO-01 | 0 | 0 | 0 | 21 | 0 | 0 | 7 |  |  |  | 0 | 0 | 0 | 713_ | SO-01_71_ | SO-01_ | 0 | 0 | 0 | 1179 | 0 | 0 | 0 |  | 713 | [6 empty] | 21 | Montáž tepelné izolace stěn lepením- atika zevnitř
|  | Varianta: | lepidlo v ceně, XPS ve specifikaci
|  |  | 25,81 | plocha zdiva atiky |  | 25.81
|  |  | 96,24*0,25 | plocha věnce atiky |  | 24.06
283 | SO-01 | 713141312R00 | Montáž tep. izol. atiky vod. tl. 100 mm, 1 vrstva, na kotvy |  | m2 | 39.02 | 0 | 0 | RTS II / 2023 | 0 |  | 0 | 0 | 0 | 0 | 0 | 0 | 0 | SO-01 | 0 | 0 | 0 | 21 | 0 | 0 | 7 |  |  |  | 0 | 0 | 0 | 713_ | SO-01_71_ | SO-01_ | 0 | 0 | 0 | 1183 | 0 | 0 | 0 |  | 713 | [6 empty] | 21 | Montáž tep. izol. atiky vod. tl. 100 mm, 1 vrstva, na kotvy
|  | Varianta: | XPS je ve specifikaci
|  |  | 39,02 | atika svrchu |  | 39.02
284 | SO-01 | 998713292R00 | Příplatek zvětšený přesun, izolace tepelné do 100 m |  | % | 1.25 | 0 | 0 | RTS II / 2023 | 0 |  | 0 | 0 | 0 | 0 | 0 | 0 | 0 | SO-01 | 0 | 0 | 0 | 21 | 0 | 0 | 5 |  |  |  | 0 | 0 | 0 | 713_ | SO-01_71_ | SO-01_ | 0 | 0 | 0 | 1186 | 0 | 0 | 0 |  | 713 | [6 empty] | 21 | Příplatek zvětšený přesun, izolace tepelné do 100 m
285 | SO-01 | 998713202R00 | Přesun hmot pro izolace tepelné, výšky do 12 m |  | % | 2.45 | 0 | 0 | RTS II / 2023 | 0 |  | 0 | 0 | 0 | 0 | 0 | 0 | 0 | SO-01 | 0 | 0 | 0 | 21 | 0 | 0 | 5 |  |  |  | 0 | 0 | 0 | 713_ | SO-01_71_ | SO-01_ | 0 | 0 | 0 | 1187 | 0 | 0 | 0 |  | 713 | [6 empty] | 21 | Přesun hmot pro izolace tepelné, výšky do 12 m
| SO-01 | 722 | Vnitřní vodovod |  |  |  |  | 0 | [10 empty] | SO-01 | [7 empty] | 0 | 0 | 0
286 | SO-01 | 722259201R00 | Montáž hydrantového systému, Z37 |  | kus | 1 | 0 | 0 | RTS II / 2023 | 0 |  | 0 | 0 | 0 | 0 | 0 | 0 | 0 | SO-01 | 0 | 0 | 0 | 21 | 0 | 0 | 7 |  |  |  | 0 | 0 | 0 | 722_ | SO-01_72_ | SO-01_ | 0 | 0 | 0 | 1189 | 0 | 0 | 0 |  | 722 | [6 empty] | 21 | Montáž hydrantového systému, Z37
|  | Varianta: | dle výpisu zám. výrobků
|  |  | 1 | Z37 |  | 1
287 | SO-01 | 722259991R00 | Tlaková zkouška nástěnného požárního hydrantu, Z37 |  | kus | 1 | 0 | 0 | RTS II / 2023 | 0 |  | 0 | 0 | 0 | 0 | 0 | 0 | 0 | SO-01 | 0 | 0 | 0 | 21 | 0 | 0 | 7 |  |  |  | 0 | 0 | 0 | 722_ | SO-01_72_ | SO-01_ | 0 | 0 | 0 | 1192 | 0 | 0 | 0 |  | 722 | [6 empty] | 21 | Tlaková zkouška nástěnného požárního hydrantu, Z37
|  | Varianta: | dle výpisu zám. výrobků
|  |  | 1 | Z37 |  | 1
288 | SO-01 | 722259995R00 | Vystavení revizní zprávy - nástěnný požární hydrant, Z37 |  | kus | 1 | 0 | 0 | RTS II / 2023 | 0 |  | 0 | 0 | 0 | 0 | 0 | 0 | 0 | SO-01 | 0 | 0 | 0 | 21 | 0 | 0 | 7 |  |  |  | 0 | 0 | 0 | 722_ | SO-01_72_ | SO-01_ | 0 | 0 | 0 | 1195 | 0 | 0 | 0 |  | 722 | [6 empty] | 21 | Vystavení revizní zprávy - nástěnný požární hydrant, Z37
|  | Varianta: | dle výpisu prvků
|  |  | 1 | Z37 |  | 1
| SO-01 | 725 | Zařizovací předměty |  |  |  |  | 0 | [10 empty] | SO-01 | [7 empty] | 0 | 0 | 0
289 | SO-01 | 725291146R00 | Madlo dvojité sklopné nerez, D+M, Z25 |  | soubor | 2 | 0 | 0 | RTS II / 2023 | 0 |  | 0 | 0 | 0 | 0 | 0 | 0 | 0 | SO-01 | 0 | 0 | 0 | 21 | 0 | 0 | 7 |  |  |  | 0 | 0 | 0 | 725_ | SO-01_72_ | SO-01_ | 0 | 0 | 0 | 1199 | 0 | 0 | 0 |  | 725 | [6 empty] | 21 | Madlo dvojité sklopné nerez, D+M, Z25
|  | Varianta: | dle výpisu prvků
|  |  | 2 | Z25 |  | 2
290 | SO-01 | 721223460RX1 | Vpusť podlahová - obetonování |  | kus | 3 | 0 | 0 | RTS II / 2023 | 0 |  | 0 | 0 | 0 | 0 | 0 | 0 | 0 | SO-01 | 0 | 0 | 0 | 21 | 0 | 0 | 7 |  |  |  | 0 | 0 | 0 | 725_ | SO-01_72_ | SO-01_ | 0 | 0 | 0 | 1202 | 0 | 0 | 0 |  | 725 | [6 empty] | 21 | Vpusť podlahová - obetonování
|  | Varianta: | sprchy + tech. místnost
|  |  | 3 | 1N07+1N11+1N13 |  | 3
291 | SO-01 | 725291123Z25 | Madlo nerez dl. 550 mm, D+M, Z25 |  | soubor | 1 | 0 | 0 | RTS II / 2023 | 0 |  | 0 | 0 | 0 | 0 | 0 | 0 | 0 | SO-01 | 0 | 0 | 0 | 21 | 0 | 0 | 7 |  |  |  | 0 | 0 | 0 | 725_ | SO-01_72_ | SO-01_ | 0 | 0 | 0 | 1205 | 0 | 0 | 0 |  | 725 | [6 empty] | 21 | Madlo nerez dl. 550 mm, D+M, Z25
|  | Varianta: | dle výpisu prvků
|  |  | 1 | Z25 |  | 1
292 | SO-01 | 725291124Z25 | Madlo nerez dl. 630 mm, D+M, Z25 |  | soubor | 1 | 0 | 0 | RTS II / 2023 | 0 |  | 0 | 0 | 0 | 0 | 0 | 0 | 0 | SO-01 | 0 | 0 | 0 | 21 | 0 | 0 | 7 |  |  |  | 0 | 0 | 0 | 725_ | SO-01_72_ | SO-01_ | 0 | 0 | 0 | 1208 | 0 | 0 | 0 |  | 725 | [6 empty] | 21 | Madlo nerez dl. 630 mm, D+M, Z25
|  | Varianta: | dle výpisu prvků
|  |  | 1 | Z25 |  | 1
293 | SO-01 | 998725202R00 | Přesun hmot pro zařizovací předměty, výšky do 12 m |  | % | 0.36 | 0 | 0 | RTS II / 2023 | 0 |  | 0 | 0 | 0 | 0 | 0 | 0 | 0 | SO-01 | 0 | 0 | 0 | 21 | 0 | 0 | 5 |  |  |  | 0 | 0 | 0 | 725_ | SO-01_72_ | SO-01_ | 0 | 0 | 0 | 1211 | 0 | 0 | 0 |  | 725 | [6 empty] | 21 | Přesun hmot pro zařizovací předměty, výšky do 12 m
294 | SO-01 | 998725292R00 | Příplatek za zvětšený přesun, zařizovací předměty do 100 m |  | % | 0.22 | 0 | 0 | RTS II / 2023 | 0 |  | 0 | 0 | 0 | 0 | 0 | 0 | 0 | SO-01 | 0 | 0 | 0 | 21 | 0 | 0 | 5 |  |  |  | 0 | 0 | 0 | 725_ | SO-01_72_ | SO-01_ | 0 | 0 | 0 | 1212 | 0 | 0 | 0 |  | 725 | [6 empty] | 21 | Příplatek za zvětšený přesun, zařizovací předměty do 100 m
| SO-01 | 736 | Podlahové vytápění |  |  |  |  | 0 | [10 empty] | SO-01 | [7 empty] | 0 | 0 | 0
295 | SO-01 | 736312132R00 | Systémová izolační deska tl. 50 mm, dod. + montáž |  | m2 | 311.5 | 0 | 0 | RTS II / 2023 | 0 |  | 0 | 0 | 0 | 0 | 0 | 0 | 0 | SO-01 | 0 | 0 | 0 | 21 | 0 | 0 | 7 |  |  |  | 0 | 0 | 0 | 736_ | SO-01_73_ | SO-01_ | 0 | 0 | 0 | 1214 | 0 | 0 | 0 |  | 736 | [6 empty] | 21 | Systémová izolační deska tl. 50 mm, dod. + montáž
|  | Varianta: | pro podlahové vytápění
|  |  | 14,3+74,8 | S1 |  | 89.1
|  |  | 1,7+2,1+1,7+2,1 | S2 |  | 7.6
|  |  | 11+78,3+24+10+3,6+5,1+13+13,3+9,2 | S3 |  | 167.5
|  |  | 15,7+6,5+8+4+2+1,7+2+1,7+3,6+2,1 | S4 |  | 47.3
296 | SO-01 | 998736202R00 | Přesun hmot pro podlahové vytápění, výšky do 12 m |  | % | 1.4 | 0 | 0 | RTS II / 2023 | 0 |  | 0 | 0 | 0 | 0 | 0 | 0 | 0 | SO-01 | 0 | 0 | 0 | 21 | 0 | 0 | 5 |  |  |  | 0 | 0 | 0 | 736_ | SO-01_73_ | SO-01_ | 0 | 0 | 0 | 1220 | 0 | 0 | 0 |  | 736 | [6 empty] | 21 | Přesun hmot pro podlahové vytápění, výšky do 12 m
| SO-01 | 762 | Konstrukce tesařské |  |  |  |  | 0 | [10 empty] | SO-01 | [7 empty] | 0 | 0 | 0
297 | SO-01 | 762441112R00 | Montáž obložení atiky z překliž. desek, 1 vrstva, šroubováním |  | m2 | 39.018 | 0 | 0 | RTS II / 2023 | 0 |  | 0 | 0 | 0 | 0 | 0 | 0 | 0 | SO-01 | 0 | 0 | 0 | 21 | 0 | 0 | 7 |  |  |  | 0 | 0 | 0 | 762_ | SO-01_76_ | SO-01_ | 0 | 0 | 0 | 1222 | 0 | 0 | 0 |  | 762 | [6 empty] | 21 | Montáž obložení atiky z překliž. desek, 1 vrstva, šroubováním
|  |  | 0,4*(6,36+2,11) | S12 střecha |  | 3.388
|  |  | 0,4*2,11+0,35*2,11 | S9 |  | 1.5825
|  |  | 0,4*(7,38+2,945*2+4*0,15) | S6 - 1NP - nářaďovna |  | 5.548
|  |  | 0,4*(2,95+14,925+11,24+6,515+4*0,15+2*0,1) | S6 - 1NP - ostatní střechy |  | 14.572
|  |  | 0,4*(0,4+10,1+2,15+12,25+7+8*0,15)+0,25*2,75 | S6 - 2NP |  | 13.9275
298 | SO-01 | 309854243 | TURBO šroub FFS 7,5/202 T30 |  | kus | 711.64 | 0 | 0 | RTS II / 2023 | 0 |  | 0 | 0 | 0 | 0 | 0 | 0 | 0 | SO-01 | 0 | 0 | 0 | 21 | 0 | 0 | 7 |  |  |  | 0 | 0 | 0 | 762_ | SO-01_76_ | SO-01_ | 0 | 0 | 0 | 1228 | 0 | 0 | 0 |  | 762 | [6 empty] | 21 | TURBO šroub FFS 7,5/202 T30
|  |  | 6,36+2,11 | S12 střecha |  | 8.47
|  |  | 2,11+2,11 | S9 |  | 4.22
|  |  | 7,38+2,945*2+4*0,15 | S6 - 1NP - nářaďovna |  | 13.87
|  |  | 02,95+14,925+11,24+6,515+4*0,15+2*0,1 | S6 - 1NP - ostatní střechy |  | 36.43
|  |  | 0,4+10,1+2,15+12,25+7+8*0,15+2,75 | S6 - 2NP |  | 35.85
|  |  | 98,84*5 | spotřeba 6 ks/bm |  | 494.2
|  |  | 593*0,2 | ztratné 20% |  | 118.6
299 | SO-01 | 606233006 | Překližka vodovzdorná bříza tl. 21 mm jak. S/BB |  | m2 | 42.1394 | 0 | 0 | RTS II / 2023 | 0 |  | 0 | 0 | 0 | 0 | 0 | 0 | 0 | SO-01 | 0 | 0 | 0 | 21 | 0 | 0 | 7 |  |  |  | 0 | 0 | 0 | 762_ | SO-01_76_ | SO-01_ | 0 | 0 | 0 | 1236 | 0 | 0 | 0 |  | 762 | [6 empty] | 21 | Překližka vodovzdorná bříza tl. 21 mm jak. S/BB
|  |  | 39,018 | vrchní strana atik |  | 39.018
|  |  | 39,018*0,08 | ztratné 8% |  | 3.1214
300 | SO-01 | 762088116R00 | Zakrývání provizorní plachtou 15x20m,vč.odstranění |  | kus | 1 | 0 | 0 | RTS II / 2023 | 0 |  | 0 | 0 | 0 | 0 | 0 | 0 | 0 | SO-01 | 0 | 0 | 0 | 21 | 0 | 0 | 7 |  |  |  | 0 | 0 | 0 | 762_ | SO-01_76_ | SO-01_ | 0 | 0 | 0 | 1239 | 0 | 0 | 0 |  | 762 | [6 empty] | 21 | Zakrývání provizorní plachtou 15x20m,vč.odstranění
|  | Varianta: | dočasné zakrývání střech
301 | SO-01 | 998762202R00 | Přesun hmot pro tesařské konstrukce, výšky do 12 m |  | % | 7.7 | 0 | 0 | RTS II / 2023 | 0 |  | 0 | 0 | 0 | 0 | 0 | 0 | 0 | SO-01 | 0 | 0 | 0 | 21 | 0 | 0 | 5 |  |  |  | 0 | 0 | 0 | 762_ | SO-01_76_ | SO-01_ | 0 | 0 | 0 | 1241 | 0 | 0 | 0 |  | 762 | [6 empty] | 21 | Přesun hmot pro tesařské konstrukce, výšky do 12 m
| SO-01 | 764 | Konstrukce klempířské |  |  |  |  | 0 | [10 empty] | SO-01 | [7 empty] | 0 | 0 | 0
302 | SO-01 | 764410340R00 | Oplechování parapetů včetně rohů Al, rš 230 mm |  | m | 3.1 | 0 | 0 | RTS II / 2023 | 0 |  | 0 | 0 | 0 | 0 | 0 | 0 | 0 | SO-01 | 0 | 0 | 0 | 21 | 0 | 0 | 7 |  |  |  | 0 | 0 | 0 | 764_ | SO-01_76_ | SO-01_ | 0 | 0 | 0 | 1243 | 0 | 0 | 0 |  | 764 | [6 empty] | 21 | Oplechování parapetů včetně rohů Al, rš 230 mm
|  | Varianta: | dle výpisu klemp. výrobků
|  |  | 3,1 | K01 |  | 3.1
303 | SO-01 | 764410350R00 | Oplechování parapetů včetně rohů Al, rš 280 mm |  | m | 28.5 | 0 | 0 | RTS II / 2023 | 0 |  | 0 | 0 | 0 | 0 | 0 | 0 | 0 | SO-01 | 0 | 0 | 0 | 21 | 0 | 0 | 7 |  |  |  | 0 | 0 | 0 | 764_ | SO-01_76_ | SO-01_ | 0 | 0 | 0 | 1246 | 0 | 0 | 0 |  | 764 | [6 empty] | 21 | Oplechování parapetů včetně rohů Al, rš 280 mm
|  | Varianta: | dle výpisu klemp. výrobků
|  |  | 5,3 | K02 |  | 5.3
|  |  | 3,2 | K03 |  | 3.2
|  |  | 15 | K04 |  | 15
|  |  | 5 | K05 |  | 5
304 | SO-01 | 764410330R00 | Oplechování parapetů včetně rohů Al, rš 180 mm |  | m | 19 | 0 | 0 | RTS II / 2023 | 0 |  | 0 | 0 | 0 | 0 | 0 | 0 | 0 | SO-01 | 0 | 0 | 0 | 21 | 0 | 0 | 7 |  |  |  | 0 | 0 | 0 | 764_ | SO-01_76_ | SO-01_ | 0 | 0 | 0 | 1252 | 0 | 0 | 0 |  | 764 | [6 empty] | 21 | Oplechování parapetů včetně rohů Al, rš 180 mm
|  | Varianta: | dle výpisu klemp. výrobků
|  |  | 19 | K14 |  | 19
305 | SO-01 | 764430350RT2 | Oplechování zdí včetně rohů z Al, rš 550 mm, K07 |  | m | 104 | 0 | 0 | RTS II / 2023 | 0 |  | 0 | 0 | 0 | 0 | 0 | 0 | 0 | SO-01 | 0 | 0 | 0 | 21 | 0 | 0 | 7 |  |  |  | 0 | 0 | 0 | 764_ | SO-01_76_ | SO-01_ | 0 | 0 | 0 | 1255 | 0 | 0 | 0 |  | 764 | [6 empty] | 21 | Oplechování zdí včetně rohů z Al, rš 550 mm, K07
|  | Varianta: | nalepení Enkolitem
|  |  | 104 | K07, dle výpisu klemp. výrobků |  | 104
306 | SO-01 | 764430260RT2 | Oplechování zdí z Pz plechu, rš 750 mm, K08 |  | m | 3 | 0 | 0 | RTS II / 2023 | 0 |  | 0 | 0 | 0 | 0 | 0 | 0 | 0 | SO-01 | 0 | 0 | 0 | 21 | 0 | 0 | 7 |  |  |  | 0 | 0 | 0 | 764_ | SO-01_76_ | SO-01_ | 0 | 0 | 0 | 1258 | 0 | 0 | 0 |  | 764 | [6 empty] | 21 | Oplechování zdí z Pz plechu, rš 750 mm, K08
|  | Varianta: | nalepení Enkolitem
|  |  | 3 | K08 |  | 3
307 | SO-01 | 764522610R00 | Oplechování z TiZn - úprava, rš.1000 mm, K09 |  | m | 8 | 0 | 0 | RTS II / 2023 | 0 |  | 0 | 0 | 0 | 0 | 0 | 0 | 0 | SO-01 | 0 | 0 | 0 | 21 | 0 | 0 | 7 |  |  |  | 0 | 0 | 0 | 764_ | SO-01_76_ | SO-01_ | 0 | 0 | 0 | 1261 | 0 | 0 | 0 |  | 764 | [6 empty] | 21 | Oplechování z TiZn - úprava, rš.1000 mm, K09
|  | Varianta: | dle výpisu klemp. výrobků
|  |  | 8 | K09 |  | 8
308 | SO-01 | 764554403R00 | Odpadní trouby z Ti Zn plechu, kruhové, D 120 mm, K10 |  | m | 10 | 0 | 0 | RTS II / 2023 | 0 |  | 0 | 0 | 0 | 0 | 0 | 0 | 0 | SO-01 | 0 | 0 | 0 | 21 | 0 | 0 | 7 |  |  |  | 0 | 0 | 0 | 764_ | SO-01_76_ | SO-01_ | 0 | 0 | 0 | 1264 | 0 | 0 | 0 |  | 764 | [6 empty] | 21 | Odpadní trouby z Ti Zn plechu, kruhové, D 120 mm, K10
|  | Varianta: | dle výpisu klemp. výrobků
|  |  | 10 | K10, vč. kolen, odskoků atd. |  | 10
309 | SO-01 | 764454391R00 | Montáž trub Al odpadních kruhových, K11 |  | m | 4 | 0 | 0 | RTS II / 2023 | 0 |  | 0 | 0 | 0 | 0 | 0 | 0 | 0 | SO-01 | 0 | 0 | 0 | 21 | 0 | 0 | 7 |  |  |  | 0 | 0 | 0 | 764_ | SO-01_76_ | SO-01_ | 0 | 0 | 0 | 1267 | 0 | 0 | 0 |  | 764 | [6 empty] | 21 | Montáž trub Al odpadních kruhových, K11
|  |  | 4 | K11 |  | 4
310 | SO-01 | 764454394R00 | Montáž odskoku Al kruhového |  | kus | 1 | 0 | 0 | RTS II / 2023 | 0 |  | 0 | 0 | 0 | 0 | 0 | 0 | 0 | SO-01 | 0 | 0 | 0 | 21 | 0 | 0 | 7 |  |  |  | 0 | 0 | 0 | 764_ | SO-01_76_ | SO-01_ | 0 | 0 | 0 | 1269 | 0 | 0 | 0 |  | 764 | [6 empty] | 21 | Montáž odskoku Al kruhového
|  |  | 1 | K11 |  | 1
311 | SO-01 | 764454393R00 | Montáž kolena Al kruhového |  | kus | 2 | 0 | 0 | RTS II / 2023 | 0 |  | 0 | 0 | 0 | 0 | 0 | 0 | 0 | SO-01 | 0 | 0 | 0 | 21 | 0 | 0 | 7 |  |  |  | 0 | 0 | 0 | 764_ | SO-01_76_ | SO-01_ | 0 | 0 | 0 | 1271 | 0 | 0 | 0 |  | 764 | [6 empty] | 21 | Montáž kolena Al kruhového
|  |  | 2 | K11 |  | 2
312 | SO-01 | 764454010K11 | Odpadní trouby z AL plechu kruhové, K11 |  | m | 4 | 0 | 0 | RTS II / 2023 | 0 |  | 0 | 0 | 0 | 0 | 0 | 0 | 0 | SO-01 | 0 | 0 | 0 | 21 | 0 | 0 | 7 |  |  |  | 0 | 0 | 0 | 764_ | SO-01_76_ | SO-01_ | 0 | 0 | 0 | 1273 | 0 | 0 | 0 |  | 764 | [6 empty] | 21 | Odpadní trouby z AL plechu kruhové, K11
|  | Varianta: | prům. 120 mm, dle výpisu klemp. výr.
|  |  | 4 | K11, vč. kolen, odskoků a kotlíku |  | 4
313 | SO-01 | 764430320RX1 | Oplech. atiky (fas. panelů) - vč. OK, XPS atd. dle popisu - K06 |  | m | 66.4 | 0 | 0 | RTS II / 2023 | 0 |  | 0 | 0 | 0 | 0 | 0 | 0 | 0 | SO-01 | 0 | 0 | 0 | 21 | 0 | 0 | 7 |  |  |  | 0 | 0 | 0 | 764_ | SO-01_76_ | SO-01_ | 0 | 0 | 0 | 1276 | 0 | 0 | 0 |  | 764 | [6 empty] | 21 | Oplech. atiky (fas. panelů) - vč. OK, XPS atd. dle popisu - K06
|  | Varianta: | vše dle výpisu klemp. výrobků
|  |  | 66,4 | K06 |  | 66.4
314 | SO-01 | 764430310K12 | Ukončovací lišta styku folie a stěny, K12 |  | m | 119.435 | 0 | 0 | RTS II / 2023 | 0 |  | 0 | 0 | 0 | 0 | 0 | 0 | 0 | SO-01 | 0 | 0 | 0 | 21 | 0 | 0 | 7 |  |  |  | 0 | 0 | 0 | 764_ | SO-01_76_ | SO-01_ | 0 | 0 | 0 | 1279 | 0 | 0 | 0 |  | 764 | [6 empty] | 21 | Ukončovací lišta styku folie a stěny, K12
|  | Varianta: | dle výpisu klemp. výrobků
|  |  | 2*(20,71+11,71) | K12-tělocvična-střecha |  | 64.84
|  |  | 7,68 | nářaďovna |  | 7.68
|  |  | 21,01+0,655+6,63 | styk stř. 1NP+2NP a tělocvičny |  | 28.295
|  |  | 2,42+3,6+12,11+0,49 | styk stř. 1NP+2NP a stáv. ZŠ |  | 18.62
315 | SO-01 | 712378104RT4 | Prostup folií s manžetou PVC, K13+K15 |  | kus | 2 | 0 | 0 | RTS II / 2023 | 0 |  | 0 | 0 | 0 | 0 | 0 | 0 | 0 | SO-01 | 0 | 0 | 0 | 21 | 0 | 0 | 7 |  |  |  | 0 | 0 | 0 | 764_ | SO-01_76_ | SO-01_ | 0 | 0 | 0 | 1285 | 0 | 0 | 0 |  | 764 | [6 empty] | 21 | Prostup folií s manžetou PVC, K13+K15
|  | Varianta: | průměr 110 mm, dle výp. klemp. výrobků
|  |  | 1 | K13, pro kabely |  | 1
|  |  | 1 | K15, pro odvětrání radonu |  | 1
316 | SO-01 | 721176242R00 | Potrubí KG dešťové (svislé), D 110 x 3,2 mm, K15 |  | m | 4 | 0 | 0 | RTS II / 2023 | 0 |  | 0 | 0 | 0 | 0 | 0 | 0 | 0 | SO-01 | 0 | 0 | 0 | 21 | 0 | 0 | 7 |  |  |  | 0 | 0 | 0 | 764_ | SO-01_76_ | SO-01_ | 0 | 0 | 0 | 1289 | 0 | 0 | 0 |  | 764 | [6 empty] | 21 | Potrubí KG dešťové (svislé), D 110 x 3,2 mm, K15
|  | Varianta: | dle výpisu klemp. výrobků
|  |  | 4 | K15 - odvětrání radonu |  | 4
317 | SO-01 | 764816420RX1 | Okapnice z poplast. plechu, rš 200 mm, vč. zatěsnění |  | m | 21.7 | 0 | 0 | RTS II / 2023 | 0 |  | 0 | 0 | 0 | 0 | 0 | 0 | 0 | SO-01 | 0 | 0 | 0 | 21 | 0 | 0 | 7 |  |  |  | 0 | 0 | 0 | 764_ | SO-01_76_ | SO-01_ | 0 | 0 | 0 | 1292 | 0 | 0 | 0 |  | 764 | [6 empty] | 21 | Okapnice z poplast. plechu, rš 200 mm, vč. zatěsnění
|  | Varianta: | styk nového soklu se stáv. fasádou
|  |  | 11,1+1,5+7+2,1 | sokly stáv. fasády ZŠ-1NP |  | 21.7
318 | SO-01 | 764312821R00 | Demontáž krytiny, tab. 2 x 0,67 m, do 25 m2, do 30° |  | m2 | 10.7774 | 0 | 0 | RTS II / 2023 | 0 |  | 0 | 0 | 0 | 0 | 0 | 0 | 0 | SO-01 | 0 | 0 | 0 | 21 | 0 | 0 | 7 |  |  |  | 0 | 0 | 0 | 764_ | SO-01_76_ | SO-01_ | 0 | 0 | 0 | 1295 | 0 | 0 | 0 |  | 764 | [6 empty] | 21 | Demontáž krytiny, tab. 2 x 0,67 m, do 25 m2, do 30°
|  |  | 4,91*2,195 | P9, stáv. škola |  | 10.7774
319 | SO-01 | 764352810R00 | Demontáž žlabů půlkruh. rovných, rš 330 mm, do 30° |  | m | 4.91 | 0 | 0 | RTS II / 2023 | 0 |  | 0 | 0 | 0 | 0 | 0 | 0 | 0 | SO-01 | 0 | 0 | 0 | 21 | 0 | 0 | 7 |  |  |  | 0 | 0 | 0 | 764_ | SO-01_76_ | SO-01_ | 0 | 0 | 0 | 1297 | 0 | 0 | 0 |  | 764 | [6 empty] | 21 | Demontáž žlabů půlkruh. rovných, rš 330 mm, do 30°
|  |  | 4,91 | stáv. střecha ZŠ u schodiště |  | 4.91
320 | SO-01 | 764351836R00 | Demontáž háků, sklon do 30° |  | kus | 6 | 0 | 0 | RTS II / 2023 | 0 |  | 0 | 0 | 0 | 0 | 0 | 0 | 0 | SO-01 | 0 | 0 | 0 | 21 | 0 | 0 | 7 |  |  |  | 0 | 0 | 0 | 764_ | SO-01_76_ | SO-01_ | 0 | 0 | 0 | 1299 | 0 | 0 | 0 |  | 764 | [6 empty] | 21 | Demontáž háků, sklon do 30°
|  |  | 6 | stáv. střecha ZŠ u schodiště |  | 6
321 | SO-01 | 764391820R00 | Demontáž závětrné lišty, rš 250 a 330 mm, do 30° |  | m | 4.4 | 0 | 0 | RTS II / 2023 | 0 |  | 0 | 0 | 0 | 0 | 0 | 0 | 0 | SO-01 | 0 | 0 | 0 | 21 | 0 | 0 | 7 |  |  |  | 0 | 0 | 0 | 764_ | SO-01_76_ | SO-01_ | 0 | 0 | 0 | 1301 | 0 | 0 | 0 |  | 764 | [6 empty] | 21 | Demontáž závětrné lišty, rš 250 a 330 mm, do 30°
|  |  | 2,2*2 | střecha stáv. ZŠ |  | 4.4
322 | SO-01 | 764454801R00 | Demontáž odpadních trub kruhových, D 75 a 100 mm |  | m | 6 | 0 | 0 | RTS II / 2023 | 0 |  | 0 | 0 | 0 | 0 | 0 | 0 | 0 | SO-01 | 0 | 0 | 0 | 21 | 0 | 0 | 7 |  |  |  | 0 | 0 | 0 | 764_ | SO-01_76_ | SO-01_ | 0 | 0 | 0 | 1303 | 0 | 0 | 0 |  | 764 | [6 empty] | 21 | Demontáž odpadních trub kruhových, D 75 a 100 mm
|  |  | 6 | střecha stáv, ZŠ |  | 6
323 | SO-01 | 998764202R00 | Přesun hmot pro klempířské konstr., výšky do 12 m |  | % | 2.35 | 0 | 0 | RTS II / 2023 | 0 |  | 0 | 0 | 0 | 0 | 0 | 0 | 0 | SO-01 | 0 | 0 | 0 | 21 | 0 | 0 | 5 |  |  |  | 0 | 0 | 0 | 764_ | SO-01_76_ | SO-01_ | 0 | 0 | 0 | 1305 | 0 | 0 | 0 |  | 764 | [6 empty] | 21 | Přesun hmot pro klempířské konstr., výšky do 12 m
324 | SO-01 | 998764292R00 | Příplatek zvětš. přesun, klempíř. konstr. do 100 m |  | % | 2.3 | 0 | 0 | RTS II / 2023 | 0 |  | 0 | 0 | 0 | 0 | 0 | 0 | 0 | SO-01 | 0 | 0 | 0 | 21 | 0 | 0 | 5 |  |  |  | 0 | 0 | 0 | 764_ | SO-01_76_ | SO-01_ | 0 | 0 | 0 | 1306 | 0 | 0 | 0 |  | 764 | [6 empty] | 21 | Příplatek zvětš. přesun, klempíř. konstr. do 100 m
| SO-01 | 766 | Konstrukce truhlářské |  |  |  |  | 0 | [10 empty] | SO-01 | [7 empty] | 0 | 0 | 0
325 | SO-01 | 766441111R00 | Položení podlahy teras z prken, na podkladní rošt |  | m2 | 1 | 0 | 0 | RTS II / 2023 | 0 |  | 0 | 0 | 0 | 0 | 0 | 0 | 0 | SO-01 | 0 | 0 | 0 | 21 | 0 | 0 | 7 |  |  |  | 0 | 0 | 0 | 766_ | SO-01_76_ | SO-01_ | 0 | 0 | 0 | 1308 | 0 | 0 | 0 |  | 766 | [6 empty] | 21 | Položení podlahy teras z prken, na podkladní rošt
326 | SO-01 | 766661112R00 | Montáž dveří do zárubně,otevíravých 1kř.do 0,8 m |  | kus | 9 | 0 | 0 | RTS II / 2023 | 0 |  | 0 | 0 | 0 | 0 | 0 | 0 | 0 | SO-01 | 0 | 0 | 0 | 21 | 0 | 0 | 7 |  |  |  | 0 | 0 | 0 | 766_ | SO-01_76_ | SO-01_ | 0 | 0 | 0 | 1309 | 0 | 0 | 0 |  | 766 | [6 empty] | 21 | Montáž dveří do zárubně,otevíravých 1kř.do 0,8 m
|  |  | 4+5 | T01+T02 |  | 9
327 | SO-01 | 61160186T01 | Dveře vnitřní hladké plné 1 kříd. HPL 80x197 lak |  | kus | 4 | 0 | 0 | RTS II / 2023 | 0 |  | 0 | 0 | 0 | 0 | 0 | 0 | 0 | SO-01 | 0 | 0 | 0 | 21 | 0 | 0 | 7 |  |  |  | 0 | 0 | 0 | 766_ | SO-01_76_ | SO-01_ | 0 | 0 | 0 | 1311 | 0 | 0 | 0 |  | 766 | [6 empty] | 21 | Dveře vnitřní hladké plné 1 kříd. HPL 80x197 lak
|  |  | 4 | T01-vše dle výpisu truhl. výr. |  | 4
|  |  |  | vč. větrací mřížky atd. |  | 0
328 | SO-01 | 61160156T02 | Dveře vnitřní hladké plné 1 kříd. HPL 70x197 lak |  | kus | 5 | 0 | 0 | RTS II / 2023 | 0 |  | 0 | 0 | 0 | 0 | 0 | 0 | 0 | SO-01 | 0 | 0 | 0 | 21 | 0 | 0 | 7 |  |  |  | 0 | 0 | 0 | 766_ | SO-01_76_ | SO-01_ | 0 | 0 | 0 | 1314 | 0 | 0 | 0 |  | 766 | [6 empty] | 21 | Dveře vnitřní hladké plné 1 kříd. HPL 70x197 lak
|  |  | 5 | T02-vše dle výpisu truhl. výr. |  | 5
329 | SO-01 | 766661122R00 | Montáž dveří do zárubně,otevíravých 1kř.nad 0,8 m |  | kus | 3 | 0 | 0 | RTS II / 2023 | 0 |  | 0 | 0 | 0 | 0 | 0 | 0 | 0 | SO-01 | 0 | 0 | 0 | 21 | 0 | 0 | 7 |  |  |  | 0 | 0 | 0 | 766_ | SO-01_76_ | SO-01_ | 0 | 0 | 0 | 1316 | 0 | 0 | 0 |  | 766 | [6 empty] | 21 | Montáž dveří do zárubně,otevíravých 1kř.nad 0,8 m
|  |  | 1+1+1 | T03+T04+T05 |  | 3
330 | SO-01 | 61160216T03 | Dveře vnitřní hladké plné 1 kříd. HPL 90x197 lak |  | kus | 1 | 0 | 0 | RTS II / 2023 | 0 |  | 0 | 0 | 0 | 0 | 0 | 0 | 0 | SO-01 | 0 | 0 | 0 | 21 | 0 | 0 | 7 |  |  |  | 0 | 0 | 0 | 766_ | SO-01_76_ | SO-01_ | 0 | 0 | 0 | 1318 | 0 | 0 | 0 |  | 766 | [6 empty] | 21 | Dveře vnitřní hladké plné 1 kříd. HPL 90x197 lak
|  |  | 1 | T03-vše dle výpisu truhl. výr. |  | 1
|  |  |  | vč. madlo pro imobilní atd. |  | 0
331 | SO-01 | 61160216T04 | Dveře vnitřní hladké plné 1 kříd. HPL 90x197 lak |  | kus | 1 | 0 | 0 | RTS II / 2023 | 0 |  | 0 | 0 | 0 | 0 | 0 | 0 | 0 | SO-01 | 0 | 0 | 0 | 21 | 0 | 0 | 7 |  |  |  | 0 | 0 | 0 | 766_ | SO-01_76_ | SO-01_ | 0 | 0 | 0 | 1321 | 0 | 0 | 0 |  | 766 | [6 empty] | 21 | Dveře vnitřní hladké plné 1 kříd. HPL 90x197 lak
|  |  | 1 | T04-vše dle výpisu truhl. výr. |  | 1
|  |  |  | vč. úpravy zamykání atd. |  | 0
332 | SO-01 | 61160216T05 | Dveře vnitřní hladké plné 1 kříd. HPL 90x197 lak |  | kus | 1 | 0 | 0 | RTS II / 2023 | 0 |  | 0 | 0 | 0 | 0 | 0 | 0 | 0 | SO-01 | 0 | 0 | 0 | 21 | 0 | 0 | 7 |  |  |  | 0 | 0 | 0 | 766_ | SO-01_76_ | SO-01_ | 0 | 0 | 0 | 1324 | 0 | 0 | 0 |  | 766 | [6 empty] | 21 | Dveře vnitřní hladké plné 1 kříd. HPL 90x197 lak
|  |  | 1 | T05-vše dle výpisu truhl. výr. |  | 1
|  |  |  | vč. úpravy zamykání atd. |  | 0
333 | SO-01 | 766661132R00 | Montáž dveří do zárubně,otevíravých 2kř.do 1,45 m |  | kus | 1 | 0 | 0 | RTS II / 2023 | 0 |  | 0 | 0 | 0 | 0 | 0 | 0 | 0 | SO-01 | 0 | 0 | 0 | 21 | 0 | 0 | 7 |  |  |  | 0 | 0 | 0 | 766_ | SO-01_76_ | SO-01_ | 0 | 0 | 0 | 1327 | 0 | 0 | 0 |  | 766 | [6 empty] | 21 | Montáž dveří do zárubně,otevíravých 2kř.do 1,45 m
|  |  | 1 | T06 |  | 1
334 | SO-01 | 61160315T06 | Dveře vnitřní hladké prosklené 2 kříd. HPL 140x197 lak |  | kus | 1 | 0 | 0 | RTS II / 2023 | 0 |  | 0 | 0 | 0 | 0 | 0 | 0 | 0 | SO-01 | 0 | 0 | 0 | 21 | 0 | 0 | 7 |  |  |  | 0 | 0 | 0 | 766_ | SO-01_76_ | SO-01_ | 0 | 0 | 0 | 1329 | 0 | 0 | 0 |  | 766 | [6 empty] | 21 | Dveře vnitřní hladké prosklené 2 kříd. HPL 140x197 lak
|  |  | 1 | T06-vše dle výpisu truhl. výr. |  | 1
|  |  |  | vč. kulatého okna atd. |  | 0
335 | SO-01 | 766661142R00 | Montáž dveří do zárubně,otevíravých 2kř.nad 1,45 m |  | kus | 1 | 0 | 0 | RTS II / 2023 | 0 |  | 0 | 0 | 0 | 0 | 0 | 0 | 0 | SO-01 | 0 | 0 | 0 | 21 | 0 | 0 | 7 |  |  |  | 0 | 0 | 0 | 766_ | SO-01_76_ | SO-01_ | 0 | 0 | 0 | 1332 | 0 | 0 | 0 |  | 766 | [6 empty] | 21 | Montáž dveří do zárubně,otevíravých 2kř.nad 1,45 m
|  |  | 1 | T07 |  | 1
336 | SO-01 | 61160316T07 | Dveře vnitřní hladké prosklené 2 kříd. HPL 200x197 lak |  | kus | 1 | 0 | 0 | RTS II / 2023 | 0 |  | 0 | 0 | 0 | 0 | 0 | 0 | 0 | SO-01 | 0 | 0 | 0 | 21 | 0 | 0 | 7 |  |  |  | 0 | 0 | 0 | 766_ | SO-01_76_ | SO-01_ | 0 | 0 | 0 | 1334 | 0 | 0 | 0 |  | 766 | [6 empty] | 21 | Dveře vnitřní hladké prosklené 2 kříd. HPL 200x197 lak
|  |  | 1 | T07-vše dle výpisu truhl. výr. |  | 1
|  |  |  | vč. kulatého okna atd. |  | 0
337 | SO-01 | 766670021R00 | Montáž kliky a štítku |  | kus | 14 | 0 | 0 | RTS II / 2023 | 0 |  | 0 | 0 | 0 | 0 | 0 | 0 | 0 | SO-01 | 0 | 0 | 0 | 21 | 0 | 0 | 7 |  |  |  | 0 | 0 | 0 | 766_ | SO-01_76_ | SO-01_ | 0 | 0 | 0 | 1337 | 0 | 0 | 0 |  | 766 | [6 empty] | 21 | Montáž kliky a štítku
|  | Varianta: | materiál je ve specifikaci
|  |  | 4+5+1+1+1+1+1 | T01 - T07 |  | 14
338 | SO-01 | 54914624 | Kování dveřní samet chrom |  | kus | 14 | 0 | 0 | RTS II / 2023 | 0 |  | 0 | 0 | 0 | 0 | 0 | 0 | 0 | SO-01 | 0 | 0 | 0 | 21 | 0 | 0 | 7 |  |  |  | 0 | 0 | 0 | 766_ | SO-01_76_ | SO-01_ | 0 | 0 | 0 | 1340 | 0 | 0 | 0 |  | 766 | [6 empty] | 21 | Kování dveřní samet chrom
|  |  | 4+5+1+1+1+1+1 | T01 - T07 |  | 14
339 | SO-01 | 766124100T08 | Stěna sanitární systémová - dod. + montáž |  | kus | 1 | 0 | 0 | RTS II / 2023 | 0 |  | 0 | 0 | 0 | 0 | 0 | 0 | 0 | SO-01 | 0 | 0 | 0 | 21 | 0 | 0 | 7 |  |  |  | 0 | 0 | 0 | 766_ | SO-01_76_ | SO-01_ | 0 | 0 | 0 | 1342 | 0 | 0 | 0 |  | 766 | [6 empty] | 21 | Stěna sanitární systémová - dod. + montáž
|  | Varianta: | provedení dle výpisu truhl. výrobků
|  |  | 1 | T08 |  | 1
340 | SO-01 | 766124100T09 | Stěna sanitární systémová - dod. + montáž |  | kus | 1 | 0 | 0 | RTS II / 2023 | 0 |  | 0 | 0 | 0 | 0 | 0 | 0 | 0 | SO-01 | 0 | 0 | 0 | 21 | 0 | 0 | 7 |  |  |  | 0 | 0 | 0 | 766_ | SO-01_76_ | SO-01_ | 0 | 0 | 0 | 1345 | 0 | 0 | 0 |  | 766 | [6 empty] | 21 | Stěna sanitární systémová - dod. + montáž
|  | Varianta: | provedení dle výpisu truhl. výrobků
|  |  | 1 | T09 |  | 1
341 | SO-01 | 766124100T10 | Stěna sanitární systémová - dod. + montáž |  | kus | 1 | 0 | 0 | RTS II / 2023 | 0 |  | 0 | 0 | 0 | 0 | 0 | 0 | 0 | SO-01 | 0 | 0 | 0 | 21 | 0 | 0 | 7 |  |  |  | 0 | 0 | 0 | 766_ | SO-01_76_ | SO-01_ | 0 | 0 | 0 | 1348 | 0 | 0 | 0 |  | 766 | [6 empty] | 21 | Stěna sanitární systémová - dod. + montáž
|  | Varianta: | provedení dle výpisu truhl. výrobků
|  |  | 1 | T10 |  | 1
342 | SO-01 | 766124100T11 | Stěna sanitární systémová - dod. + montáž |  | kus | 1 | 0 | 0 | RTS II / 2023 | 0 |  | 0 | 0 | 0 | 0 | 0 | 0 | 0 | SO-01 | 0 | 0 | 0 | 21 | 0 | 0 | 7 |  |  |  | 0 | 0 | 0 | 766_ | SO-01_76_ | SO-01_ | 0 | 0 | 0 | 1351 | 0 | 0 | 0 |  | 766 | [6 empty] | 21 | Stěna sanitární systémová - dod. + montáž
|  | Varianta: | provedení dle výpisu truhl. výrobků
|  |  | 1 | T11 |  | 1
343 | SO-01 | 766124100T12 | Stěna sanitární systémová - dod. + montáž |  | kus | 1 | 0 | 0 | RTS II / 2023 | 0 |  | 0 | 0 | 0 | 0 | 0 | 0 | 0 | SO-01 | 0 | 0 | 0 | 21 | 0 | 0 | 7 |  |  |  | 0 | 0 | 0 | 766_ | SO-01_76_ | SO-01_ | 0 | 0 | 0 | 1354 | 0 | 0 | 0 |  | 766 | [6 empty] | 21 | Stěna sanitární systémová - dod. + montáž
|  | Varianta: | provedení dle výpisu truhl. výrobků
|  |  | 1 | T12 |  | 1
344 | SO-01 | 766670021T13 | Výměna kování na stáv. vstupních dveřích |  | kus | 2 | 0 | 0 | RTS II / 2023 | 0 |  | 0 | 0 | 0 | 0 | 0 | 0 | 0 | SO-01 | 0 | 0 | 0 | 21 | 0 | 0 | 7 |  |  |  | 0 | 0 | 0 | 766_ | SO-01_76_ | SO-01_ | 0 | 0 | 0 | 1357 | 0 | 0 | 0 |  | 766 | [6 empty] | 21 | Výměna kování na stáv. vstupních dveřích
|  | Varianta: | rozsah dle výpisu truhl. výrobků
|  |  | 2 | T13, vč. panik. kování atd. |  | 2
345 | SO-01 | 766416133R00 | Obložení stěn nad 5 m2, překližkové desky nad 1,5 m2, T14 |  | m2 | 165.5 | 0 | 0 | RTS II / 2023 | 0 |  | 0 | 0 | 0 | 0 | 0 | 0 | 0 | SO-01 | 0 | 0 | 0 | 21 | 0 | 0 | 7 |  |  |  | 0 | 0 | 0 | 766_ | SO-01_76_ | SO-01_ | 0 | 0 | 0 | 1360 | 0 | 0 | 0 |  | 766 | [6 empty] | 21 | Obložení stěn nad 5 m2, překližkové desky nad 1,5 m2, T14
|  | Varianta: | neobsahuje rošt a materiál
|  |  | 165,5 | T14 |  | 165.5
346 | SO-01 | 6062171T14 | Překližka bříza tl. 18 mm, fréz. hrany + lak dle výpisu truhl. výr. T14 |  | m2 | 178.74 | 0 | 0 | RTS II / 2023 | 0 |  | 0 | 0 | 0 | 0 | 0 | 0 | 0 | SO-01 | 0 | 0 | 0 | 21 | 0 | 0 | 7 |  |  |  | 0 | 0 | 0 | 766_ | SO-01_76_ | SO-01_ | 0 | 0 | 0 | 1363 | 0 | 0 | 0 |  | 766 | [6 empty] | 21 | Překližka bříza tl. 18 mm, fréz. hrany + lak dle výpisu truhl. výr. T14
|  |  | 165,5 | T14 - dodávka dle výpisu |  | 165.5
|  |  | 165,5*0,08 | ztratné 8% |  | 13.24
347 | SO-01 | 762495000R00 | Spojovací a ochr. prostř. obložení stěn, stropů, T14 |  | m2 | 165.5 | 0 | 0 | RTS II / 2023 | 0 |  | 0 | 0 | 0 | 0 | 0 | 0 | 0 | SO-01 | 0 | 0 | 0 | 21 | 0 | 0 | 7 |  |  |  | 0 | 0 | 0 | 766_ | SO-01_76_ | SO-01_ | 0 | 0 | 0 | 1366 | 0 | 0 | 0 |  | 766 | [6 empty] | 21 | Spojovací a ochr. prostř. obložení stěn, stropů, T14
|  |  | 165,5 | T14 |  | 165.5
348 | SO-01 | 766417111T14 | Podkladový rošt pod obložení stěn - dvojitý, T14 |  | m | 827.5 | 0 | 0 | RTS II / 2023 | 0 |  | 0 | 0 | 0 | 0 | 0 | 0 | 0 | SO-01 | 0 | 0 | 0 | 21 | 0 | 0 | 7 |  |  |  | 0 | 0 | 0 | 766_ | SO-01_76_ | SO-01_ | 0 | 0 | 0 | 1368 | 0 | 0 | 0 |  | 766 | [6 empty] | 21 | Podkladový rošt pod obložení stěn - dvojitý, T14
|  | Varianta: | neobsahuje D+M nosných prvků
|  |  | (3+2)*165,5 | T14, předpoklad 5 bm latí/m2 |  | 827.5
|  |  |  | vč. dodávky dřev. latí |  | 0
349 | SO-01 | 766417112T14 | Nosné prvky podklad. roštu obložení stěn D+M, T14 |  | m | 993 | 0 | 0 | RTS II / 2023 | 0 |  | 0 | 0 | 0 | 0 | 0 | 0 | 0 | SO-01 | 0 | 0 | 0 | 21 | 0 | 0 | 7 |  |  |  | 0 | 0 | 0 | 766_ | SO-01_76_ | SO-01_ | 0 | 0 | 0 | 1372 | 0 | 0 | 0 |  | 766 | [6 empty] | 21 | Nosné prvky podklad. roštu obložení stěn D+M, T14
|  | Varianta: | protinárazová pružná tlumící funkce
|  |  | 6*165,5 | T14, předpoklad 6 ks/m2 |  | 993
350 | SO-01 | 766211500R00 | Montáž madel atyp.průběžných, š. do 15 cm, T15 |  | m | 3.3 | 0 | 0 | RTS II / 2023 | 0 |  | 0 | 0 | 0 | 0 | 0 | 0 | 0 | SO-01 | 0 | 0 | 0 | 21 | 0 | 0 | 7 |  |  |  | 0 | 0 | 0 | 766_ | SO-01_76_ | SO-01_ | 0 | 0 | 0 | 1375 | 0 | 0 | 0 |  | 766 | [6 empty] | 21 | Montáž madel atyp.průběžných, š. do 15 cm, T15
|  | Varianta: | dle výpisu truhl. výrobků
|  |  | 3,3 | T15 |  | 3.3
351 | SO-01 | 6119142T15 | Madlo bukové vč. nerez úchytů - dle výpisu truhl. výr.-T15 |  | m | 3.3 | 0 | 0 | RTS II / 2023 | 0 |  | 0 | 0 | 0 | 0 | 0 | 0 | 0 | SO-01 | 0 | 0 | 0 | 21 | 0 | 0 | 7 |  |  |  | 0 | 0 | 0 | 766_ | SO-01_76_ | SO-01_ | 0 | 0 | 0 | 1378 | 0 | 0 | 0 |  | 766 | [6 empty] | 21 | Madlo bukové vč. nerez úchytů - dle výpisu truhl. výr.-T15
|  |  | 3,3 | T15 - prov. dle výpisu |  | 3.3
352 | SO-01 | 766670032RAI | Dveře plastové typové, Z35 |  | kus | 1 | 0 | 0 | RTS II / 2023 | 0 |  | 0 | 0 | 0 | 0 | 0 | 0 | 0 | SO-01 | 0 | 0 | 0 | 21 | 0 | 0 | 7 |  |  |  | 0 | 0 | 0 | 766_ | SO-01_76_ | SO-01_ | 0 | 0 | 0 | 1380 | 0 | 0 | 0 |  | 766 | [6 empty] | 21 | Dveře plastové typové, Z35
|  | Varianta: | pouze montáž, dveře ve specifikaci
|  |  | 1 | Z35, dle výpisu prvků |  | 1
353 | SO-01 | 766670032Z35 | Dveře plastové, Z35, dle výpisu zám. prvků |  | kus | 1 | 0 | 0 | RTS II / 2023 | 0 |  | 0 | 0 | 0 | 0 | 0 | 0 | 0 | SO-01 | 0 | 0 | 0 | 21 | 0 | 0 | 7 |  |  |  | 0 | 0 | 0 | 766_ | SO-01_76_ | SO-01_ | 0 | 0 | 0 | 1383 | 0 | 0 | 0 |  | 766 | [6 empty] | 21 | Dveře plastové, Z35, dle výpisu zám. prvků
|  | Varianta: | bílé, 90 x 200 cm
|  |  | 1 | Z35 |  | 1
354 | SO-01 | 998766202R00 | Přesun hmot pro truhlářské konstr., výšky do 12 m |  | % | 1.75 | 0 | 0 | RTS II / 2023 | 0 |  | 0 | 0 | 0 | 0 | 0 | 0 | 0 | SO-01 | 0 | 0 | 0 | 21 | 0 | 0 | 5 |  |  |  | 0 | 0 | 0 | 766_ | SO-01_76_ | SO-01_ | 0 | 0 | 0 | 1386 | 0 | 0 | 0 |  | 766 | [6 empty] | 21 | Přesun hmot pro truhlářské konstr., výšky do 12 m
355 | SO-01 | 998766292R00 | Příplatek zvětš. přesun, truhlář. konstr. do 100 m |  | % | 1.45 | 0 | 0 | RTS II / 2023 | 0 |  | 0 | 0 | 0 | 0 | 0 | 0 | 0 | SO-01 | 0 | 0 | 0 | 21 | 0 | 0 | 5 |  |  |  | 0 | 0 | 0 | 766_ | SO-01_76_ | SO-01_ | 0 | 0 | 0 | 1387 | 0 | 0 | 0 |  | 766 | [6 empty] | 21 | Příplatek zvětš. přesun, truhlář. konstr. do 100 m
| SO-01 | 767 | Konstrukce doplňkové stavební (zámečnické) |  |  |  |  | 0 | [10 empty] | SO-01 | [7 empty] | 0 | 0 | 0
356 | SO-01 | 767110219Z01 | Vstupní dveře z hliníkových profilů - Z01 |  | ks | 1 | 0 | 0 | RTS II / 2023 | 0 |  | 0 | 0 | 0 | 0 | 0 | 0 | 0 | SO-01 | 0 | 0 | 0 | 21 | 0 | 0 | 7 |  |  |  | 0 | 0 | 0 | 767_ | SO-01_76_ | SO-01_ | 0 | 0 | 0 | 1389 | 0 | 0 | 0 |  | 767 | [6 empty] | 21 | Vstupní dveře z hliníkových profilů - Z01
|  | Varianta: | vše dle výpisu zám. prvků
|  |  | 1 | Z01, vč. paropásek |  | 1
357 | SO-01 | 767110219Z02 | Okno z hliníkových profilů - Z02 |  | ks | 1 | 0 | 0 | RTS II / 2023 | 0 |  | 0 | 0 | 0 | 0 | 0 | 0 | 0 | SO-01 | 0 | 0 | 0 | 21 | 0 | 0 | 7 |  |  |  | 0 | 0 | 0 | 767_ | SO-01_76_ | SO-01_ | 0 | 0 | 0 | 1392 | 0 | 0 | 0 |  | 767 | [6 empty] | 21 | Okno z hliníkových profilů - Z02
|  | Varianta: | vše dle výpisu zám. prvků
|  |  | 1 | Z02, vč. paropásek |  | 1
358 | SO-01 | 767110219Z03 | Vnitřní prosklená stěna z hliníkových profilů - Z03 |  | ks | 1 | 0 | 0 | RTS II / 2023 | 0 |  | 0 | 0 | 0 | 0 | 0 | 0 | 0 | SO-01 | 0 | 0 | 0 | 21 | 0 | 0 | 7 |  |  |  | 0 | 0 | 0 | 767_ | SO-01_76_ | SO-01_ | 0 | 0 | 0 | 1395 | 0 | 0 | 0 |  | 767 | [6 empty] | 21 | Vnitřní prosklená stěna z hliníkových profilů - Z03
|  | Varianta: | vše dle výpisu zám. prvků
|  |  | 1 | Z03, vč. paropásek |  | 1
359 | SO-01 | 767110219Z04 | Okno 3-dílné z hliníkových profilů - Z04 |  | ks | 1 | 0 | 0 | RTS II / 2023 | 0 |  | 0 | 0 | 0 | 0 | 0 | 0 | 0 | SO-01 | 0 | 0 | 0 | 21 | 0 | 0 | 7 |  |  |  | 0 | 0 | 0 | 767_ | SO-01_76_ | SO-01_ | 0 | 0 | 0 | 1398 | 0 | 0 | 0 |  | 767 | [6 empty] | 21 | Okno 3-dílné z hliníkových profilů - Z04
|  | Varianta: | vše dle výpisu zám. prvků
|  |  | 1 | Z04, vč. paropásek |  | 1
360 | SO-01 | 767110219Z05 | Vnitřní prosklená stěna z hliníkových profilů - Z05 |  | ks | 1 | 0 | 0 | RTS II / 2023 | 0 |  | 0 | 0 | 0 | 0 | 0 | 0 | 0 | SO-01 | 0 | 0 | 0 | 21 | 0 | 0 | 7 |  |  |  | 0 | 0 | 0 | 767_ | SO-01_76_ | SO-01_ | 0 | 0 | 0 | 1401 | 0 | 0 | 0 |  | 767 | [6 empty] | 21 | Vnitřní prosklená stěna z hliníkových profilů - Z05
|  | Varianta: | vše dle výpisu zám. prvků
|  |  | 1 | Z05, vč. paropásek |  | 1
361 | SO-01 | 767110219Z06 | Vnitřní prosklená stěna z hliníkových profilů - Z06 |  | ks | 1 | 0 | 0 | RTS II / 2023 | 0 |  | 0 | 0 | 0 | 0 | 0 | 0 | 0 | SO-01 | 0 | 0 | 0 | 21 | 0 | 0 | 7 |  |  |  | 0 | 0 | 0 | 767_ | SO-01_76_ | SO-01_ | 0 | 0 | 0 | 1404 | 0 | 0 | 0 |  | 767 | [6 empty] | 21 | Vnitřní prosklená stěna z hliníkových profilů - Z06
|  | Varianta: | vše dle výpisu zám. prvků
|  |  | 1 | Z06, vč. paropásek |  | 1
362 | SO-01 | 767110219Z07 | Vnitřní prosklená stěna z hliníkových profilů - Z07 |  | ks | 1 | 0 | 0 | RTS II / 2023 | 0 |  | 0 | 0 | 0 | 0 | 0 | 0 | 0 | SO-01 | 0 | 0 | 0 | 21 | 0 | 0 | 7 |  |  |  | 0 | 0 | 0 | 767_ | SO-01_76_ | SO-01_ | 0 | 0 | 0 | 1407 | 0 | 0 | 0 |  | 767 | [6 empty] | 21 | Vnitřní prosklená stěna z hliníkových profilů - Z07
|  | Varianta: | vše dle výpisu zám. prvků
|  |  | 1 | Z07, vč. paropásek |  | 1
363 | SO-01 | 767110219Z08 | Vnitřní prosklená stěna z hliníkových profilů - Z08 |  | ks | 1 | 0 | 0 | RTS II / 2023 | 0 |  | 0 | 0 | 0 | 0 | 0 | 0 | 0 | SO-01 | 0 | 0 | 0 | 21 | 0 | 0 | 7 |  |  |  | 0 | 0 | 0 | 767_ | SO-01_76_ | SO-01_ | 0 | 0 | 0 | 1410 | 0 | 0 | 0 |  | 767 | [6 empty] | 21 | Vnitřní prosklená stěna z hliníkových profilů - Z08
|  | Varianta: | vše dle výpisu zám. prvků
|  |  | 1 | Z08 |  | 1
364 | SO-01 | 767110219Z09 | Vnitřní prosklená stěna z hliníkových profilů - Z09 |  | ks | 1 | 0 | 0 | RTS II / 2023 | 0 |  | 0 | 0 | 0 | 0 | 0 | 0 | 0 | SO-01 | 0 | 0 | 0 | 21 | 0 | 0 | 7 |  |  |  | 0 | 0 | 0 | 767_ | SO-01_76_ | SO-01_ | 0 | 0 | 0 | 1413 | 0 | 0 | 0 |  | 767 | [6 empty] | 21 | Vnitřní prosklená stěna z hliníkových profilů - Z09
|  | Varianta: | vše dle výpisu zám. prvků
|  |  | 1 | Z09, vč. paropásek |  | 1
365 | SO-01 | 767110219Z10 | Vstupní dveře z hliníkových profilů - Z10 |  | ks | 1 | 0 | 0 | RTS II / 2023 | 0 |  | 0 | 0 | 0 | 0 | 0 | 0 | 0 | SO-01 | 0 | 0 | 0 | 21 | 0 | 0 | 7 |  |  |  | 0 | 0 | 0 | 767_ | SO-01_76_ | SO-01_ | 0 | 0 | 0 | 1416 | 0 | 0 | 0 |  | 767 | [6 empty] | 21 | Vstupní dveře z hliníkových profilů - Z10
|  | Varianta: | vše dle výpisu zám. prvků
|  |  | 1 | Z10, vč. paropásek |  | 1
366 | SO-01 | 767110219Z11 | Vstupní dveře z hliníkových profilů - Z11 |  | ks | 1 | 0 | 0 | RTS II / 2023 | 0 |  | 0 | 0 | 0 | 0 | 0 | 0 | 0 | SO-01 | 0 | 0 | 0 | 21 | 0 | 0 | 7 |  |  |  | 0 | 0 | 0 | 767_ | SO-01_76_ | SO-01_ | 0 | 0 | 0 | 1419 | 0 | 0 | 0 |  | 767 | [6 empty] | 21 | Vstupní dveře z hliníkových profilů - Z11
|  | Varianta: | vše dle výpisu zám. prvků
|  |  | 1 | Z11, vč. paropásek |  | 1
367 | SO-01 | 767110219Z12 | Okno z hliníkových profilů - Z12 |  | ks | 2 | 0 | 0 | RTS II / 2023 | 0 |  | 0 | 0 | 0 | 0 | 0 | 0 | 0 | SO-01 | 0 | 0 | 0 | 21 | 0 | 0 | 7 |  |  |  | 0 | 0 | 0 | 767_ | SO-01_76_ | SO-01_ | 0 | 0 | 0 | 1422 | 0 | 0 | 0 |  | 767 | [6 empty] | 21 | Okno z hliníkových profilů - Z12
|  | Varianta: | vše dle výpisu zám. prvků
|  |  | 2 | Z12, vč. paropásek |  | 2
368 | SO-01 | 767110219Z13 | Okenní sestava z hliník. profilů - Z13 |  | ks | 1 | 0 | 0 | RTS II / 2023 | 0 |  | 0 | 0 | 0 | 0 | 0 | 0 | 0 | SO-01 | 0 | 0 | 0 | 21 | 0 | 0 | 7 |  |  |  | 0 | 0 | 0 | 767_ | SO-01_76_ | SO-01_ | 0 | 0 | 0 | 1425 | 0 | 0 | 0 |  | 767 | [6 empty] | 21 | Okenní sestava z hliník. profilů - Z13
|  | Varianta: | vše dle výpisu zám. prvků
|  |  | 1 | Z13, vč. paropásek |  | 1
369 | SO-01 | 767110219Z14 | Vnitřní prosklená stěna z hliníkových profilů - Z14 |  | ks | 1 | 0 | 0 | RTS II / 2023 | 0 |  | 0 | 0 | 0 | 0 | 0 | 0 | 0 | SO-01 | 0 | 0 | 0 | 21 | 0 | 0 | 7 |  |  |  | 0 | 0 | 0 | 767_ | SO-01_76_ | SO-01_ | 0 | 0 | 0 | 1428 | 0 | 0 | 0 |  | 767 | [6 empty] | 21 | Vnitřní prosklená stěna z hliníkových profilů - Z14
|  | Varianta: | vše dle výpisu zám. prvků
|  |  | 1 | Z14 |  | 1
370 | SO-01 | 767110219Z15 | Okno z hliníkových profilů - Z15 |  | ks | 2 | 0 | 0 | RTS II / 2023 | 0 |  | 0 | 0 | 0 | 0 | 0 | 0 | 0 | SO-01 | 0 | 0 | 0 | 21 | 0 | 0 | 7 |  |  |  | 0 | 0 | 0 | 767_ | SO-01_76_ | SO-01_ | 0 | 0 | 0 | 1431 | 0 | 0 | 0 |  | 767 | [6 empty] | 21 | Okno z hliníkových profilů - Z15
|  | Varianta: | vše dle výpisu zám. prvků
|  |  | 2 | Z15, vč. paropásek |  | 2
371 | SO-01 | 767110219Z16 | Okno z hliníkových profilů - Z16 |  | ks | 2 | 0 | 0 | RTS II / 2023 | 0 |  | 0 | 0 | 0 | 0 | 0 | 0 | 0 | SO-01 | 0 | 0 | 0 | 21 | 0 | 0 | 7 |  |  |  | 0 | 0 | 0 | 767_ | SO-01_76_ | SO-01_ | 0 | 0 | 0 | 1434 | 0 | 0 | 0 |  | 767 | [6 empty] | 21 | Okno z hliníkových profilů - Z16
|  | Varianta: | vše dle výpisu zám. prvků
|  |  | 2 | Z16, vč. paropásek |  | 2
372 | SO-01 | 767110219Z17 | Okno z hliníkových profilů - Z17 |  | ks | 1 | 0 | 0 | RTS II / 2023 | 0 |  | 0 | 0 | 0 | 0 | 0 | 0 | 0 | SO-01 | 0 | 0 | 0 | 21 | 0 | 0 | 7 |  |  |  | 0 | 0 | 0 | 767_ | SO-01_76_ | SO-01_ | 0 | 0 | 0 | 1437 | 0 | 0 | 0 |  | 767 | [6 empty] | 21 | Okno z hliníkových profilů - Z17
|  | Varianta: | vše dle výpisu zám. prvků
|  |  | 1 | Z17, vč. paropásek |  | 1
373 | SO-01 | 767110219Z18 | Okno z hliníkových profilů - Z18 |  | ks | 1 | 0 | 0 | RTS II / 2023 | 0 |  | 0 | 0 | 0 | 0 | 0 | 0 | 0 | SO-01 | 0 | 0 | 0 | 21 | 0 | 0 | 7 |  |  |  | 0 | 0 | 0 | 767_ | SO-01_76_ | SO-01_ | 0 | 0 | 0 | 1440 | 0 | 0 | 0 |  | 767 | [6 empty] | 21 | Okno z hliníkových profilů - Z18
|  | Varianta: | vše dle výpisu zám. prvků
|  |  | 1 | Z18, vč. paropásek |  | 1
374 | SO-01 | 767110219Z19 | Okno z hliníkových profilů - Z19 |  | ks | 5 | 0 | 0 | RTS II / 2023 | 0 |  | 0 | 0 | 0 | 0 | 0 | 0 | 0 | SO-01 | 0 | 0 | 0 | 21 | 0 | 0 | 7 |  |  |  | 0 | 0 | 0 | 767_ | SO-01_76_ | SO-01_ | 0 | 0 | 0 | 1443 | 0 | 0 | 0 |  | 767 | [6 empty] | 21 | Okno z hliníkových profilů - Z19
|  | Varianta: | vše dle výpisu zám. prvků
|  |  | 5 | Z19, vč. paropásek |  | 5
375 | SO-01 | 767110219Z20 | Okno z hliníkových profilů - Z20 |  | ks | 4 | 0 | 0 | RTS II / 2023 | 0 |  | 0 | 0 | 0 | 0 | 0 | 0 | 0 | SO-01 | 0 | 0 | 0 | 21 | 0 | 0 | 7 |  |  |  | 0 | 0 | 0 | 767_ | SO-01_76_ | SO-01_ | 0 | 0 | 0 | 1446 | 0 | 0 | 0 |  | 767 | [6 empty] | 21 | Okno z hliníkových profilů - Z20
|  | Varianta: | vše dle výpisu zám. prvků
|  |  | 4 | Z20, vč. paropásek |  | 4
376 | SO-01 | 767110219Z21 | Okno z hliníkových profilů - Z21 |  | ks | 2 | 0 | 0 | RTS II / 2023 | 0 |  | 0 | 0 | 0 | 0 | 0 | 0 | 0 | SO-01 | 0 | 0 | 0 | 21 | 0 | 0 | 7 |  |  |  | 0 | 0 | 0 | 767_ | SO-01_76_ | SO-01_ | 0 | 0 | 0 | 1449 | 0 | 0 | 0 |  | 767 | [6 empty] | 21 | Okno z hliníkových profilů - Z21
|  | Varianta: | vše dle výpisu zám. prvků
|  |  | 2 | Z21, vč. paropásek |  | 2
377 | SO-01 | 767110219Z22 | Okno z hliníkových profilů - Z22 |  | ks | 2 | 0 | 0 | RTS II / 2023 | 0 |  | 0 | 0 | 0 | 0 | 0 | 0 | 0 | SO-01 | 0 | 0 | 0 | 21 | 0 | 0 | 7 |  |  |  | 0 | 0 | 0 | 767_ | SO-01_76_ | SO-01_ | 0 | 0 | 0 | 1452 | 0 | 0 | 0 |  | 767 | [6 empty] | 21 | Okno z hliníkových profilů - Z22
|  | Varianta: | vše dle výpisu zám. prvků
|  |  | 2 | Z22, vč. paropásek |  | 2
378 | SO-01 | 766624044R00 | Montáž střešních oken neotevíravých Z23 |  | sada | 8 | 0 | 0 | RTS II / 2023 | 0 |  | 0 | 0 | 0 | 0 | 0 | 0 | 0 | SO-01 | 0 | 0 | 0 | 21 | 0 | 0 | 7 |  |  |  | 0 | 0 | 0 | 767_ | SO-01_76_ | SO-01_ | 0 | 0 | 0 | 1455 | 0 | 0 | 0 |  | 767 | [6 empty] | 21 | Montáž střešních oken neotevíravých Z23
|  | Varianta: | vč. 3 zvedacích + 1 zkoseného rámu
|  |  | 8 | Z23 |  | 8
379 | SO-01 | 6114087Z23 | Okno střešní neotevír. 1000/1500 mm pro plochou střechu Z23, vše dle výp. prvků |  | sada | 8 | 0 | 0 | RTS II / 2023 | 0 |  | 0 | 0 | 0 | 0 | 0 | 0 | 0 | SO-01 | 0 | 0 | 0 | 21 | 0 | 0 | 7 |  |  |  | 0 | 0 | 0 | 767_ | SO-01_76_ | SO-01_ | 0 | 0 | 0 | 1458 | 0 | 0 | 0 |  | 767 | [6 empty] | 21 | Okno střešní neotevír. 1000/1500 mm pro plochou střechu Z23, vše dle výp. prvků
|  |  | 8 | Z23, sada = okno + 3 x zvedací rám 15 cm |  | 8
|  |  |  | + 1 x zkosený rám pod okno |  | 0
|  |  |  | vlastnosti dle výpisu zám. prvků |  | 0
380 | SO-01 | 766620061RA0 | Světlovod, základní délka 1,85 m, Z24 |  | kus | 3 | 0 | 0 | RTS II / 2023 | 0 |  | 0 | 0 | 0 | 0 | 0 | 0 | 0 | SO-01 | 0 | 0 | 0 | 21 | 0 | 0 | 7 |  |  |  | 0 | 0 | 0 | 767_ | SO-01_76_ | SO-01_ | 0 | 0 | 0 | 1462 | 0 | 0 | 0 |  | 767 | [6 empty] | 21 | Světlovod, základní délka 1,85 m, Z24
|  | Varianta: | vše dle výpisu zám. prvků
|  |  | 3 | Z24, dodávka a montáž |  | 3
381 | SO-01 | 787911111Z25 | Montáž zrcadla na stěnu, Z25 |  | ks | 1 | 0 | 0 | RTS II / 2023 | 0 |  | 0 | 0 | 0 | 0 | 0 | 0 | 0 | SO-01 | 0 | 0 | 0 | 21 | 0 | 0 | 7 |  |  |  | 0 | 0 | 0 | 767_ | SO-01_76_ | SO-01_ | 0 | 0 | 0 | 1465 | 0 | 0 | 0 |  | 767 | [6 empty] | 21 | Montáž zrcadla na stěnu, Z25
|  |  | 1 | Z25 |  | 1
382 | SO-01 | 55149061Z25 | Zrcadlo nerez sklopné 600 x 450 mm, Z25 |  | kus | 1 | 0 | 0 | RTS II / 2023 | 0 |  | 0 | 0 | 0 | 0 | 0 | 0 | 0 | SO-01 | 0 | 0 | 0 | 21 | 0 | 0 | 7 |  |  |  | 0 | 0 | 0 | 767_ | SO-01_76_ | SO-01_ | 0 | 0 | 0 | 1467 | 0 | 0 | 0 |  | 767 | [6 empty] | 21 | Zrcadlo nerez sklopné 600 x 450 mm, Z25
|  |  | 1 | Z25, dle výpisu prvků |  | 1
383 | SO-01 | 767995102Z26 | Výroba a montáž oplocení s brankou, Z26 |  | m2 | 9.1 | 0 | 0 | RTS II / 2023 | 0 |  | 0 | 0 | 0 | 0 | 0 | 0 | 0 | SO-01 | 0 | 0 | 0 | 21 | 0 | 0 | 7 |  |  |  | 0 | 0 | 0 | 767_ | SO-01_76_ | SO-01_ | 0 | 0 | 0 | 1469 | 0 | 0 | 0 |  | 767 | [6 empty] | 21 | Výroba a montáž oplocení s brankou, Z26
|  | Varianta: | dle výpisu prvků
|  |  | 3,5*2,6 | Z25, vč. pozinkování atd. |  | 9.1
384 | SO-01 | 767842160R00 | Kotvicí bod dl.600 mm nerez, bet.konstr. tl.140 mm, Z27 |  | kus | 55 | 0 | 0 | RTS II / 2023 | 0 |  | 0 | 0 | 0 | 0 | 0 | 0 | 0 | SO-01 | 0 | 0 | 0 | 21 | 0 | 0 | 7 |  |  |  | 0 | 0 | 0 | 767_ | SO-01_76_ | SO-01_ | 0 | 0 | 0 | 1472 | 0 | 0 | 0 |  | 767 | [6 empty] | 21 | Kotvicí bod dl.600 mm nerez, bet.konstr. tl.140 mm, Z27
|  | Varianta: | záchytný systém na střeše
|  |  | 24+17+14 | Z27, dle výpisu zám. prvků |  | 55
385 | SO-01 | 767842160Z27 | Revize záchytného systému na střeše, Z27 |  | kus | 1 | 0 | 0 | RTS II / 2023 | 0 |  | 0 | 0 | 0 | 0 | 0 | 0 | 0 | SO-01 | 0 | 0 | 0 | 21 | 0 | 0 | 7 |  |  |  | 0 | 0 | 0 | 767_ | SO-01_76_ | SO-01_ | 0 | 0 | 0 | 1475 | 0 | 0 | 0 |  | 767 | [6 empty] | 21 | Revize záchytného systému na střeše, Z27
|  |  | 1 | Z27, dle výpisu zám. prvků |  | 1
386 | SO-01 | 31459102Z27 | Lano nerez TSL-L8 vč. montáže |  | m | 162 | 0 | 0 | RTS II / 2023 | 0 |  | 0 | 0 | 0 | 0 | 0 | 0 | 0 | SO-01 | 0 | 0 | 0 | 21 | 0 | 0 | 7 |  |  |  | 0 | 0 | 0 | 767_ | SO-01_76_ | SO-01_ | 0 | 0 | 0 | 1477 | 0 | 0 | 0 |  | 767 | [6 empty] | 21 | Lano nerez TSL-L8 vč. montáže
|  |  | 70+50+42 | Z27 - záchytný systém na střeše |  | 162
387 | SO-01 | 210220460R00 | Montáž pev. žebříku na střechu do 7 m výšky, Z28+Z29 |  | kus | 2 | 0 | 0 | RTS II / 2023 | 0 |  | 0 | 0 | 0 | 0 | 0 | 0 | 0 | SO-01 | 0 | 0 | 0 | 21 | 0 | 0 | 2 |  |  |  | 0 | 0 | 0 | 767_ | SO-01_76_ | SO-01_ | 0 | 0 | 0 | 1479 | 0 | 0 | 0 |  | 767 | [6 empty] | 21 | Montáž pev. žebříku na střechu do 7 m výšky, Z28+Z29
|  | Varianta: | dle výpisu zám. výrobků
|  |  | 2 | Z28+Z29 |  | 2
388 | SO-01 | 553539012Z28 | Žebřík s ochr. košem, výška 3,55 m, pozink, Z28 |  | kus | 1 | 0 | 0 | RTS II / 2023 | 0 |  | 0 | 0 | 0 | 0 | 0 | 0 | 0 | SO-01 | 0 | 0 | 0 | 21 | 0 | 0 | 7 |  |  |  | 0 | 0 | 0 | 767_ | SO-01_76_ | SO-01_ | 0 | 0 | 0 | 1482 | 0 | 0 | 0 |  | 767 | [6 empty] | 21 | Žebřík s ochr. košem, výška 3,55 m, pozink, Z28
|  |  | 1 | Z28 - vše dle výpisu zám. prvků |  | 1
389 | SO-01 | 553539012Z29 | Žebřík s ochr. košem, výška 5,96 m, pozink, Z29 |  | kus | 1 | 0 | 0 | RTS II / 2023 | 0 |  | 0 | 0 | 0 | 0 | 0 | 0 | 0 | SO-01 | 0 | 0 | 0 | 21 | 0 | 0 | 7 |  |  |  | 0 | 0 | 0 | 767_ | SO-01_76_ | SO-01_ | 0 | 0 | 0 | 1484 | 0 | 0 | 0 |  | 767 | [6 empty] | 21 | Žebřík s ochr. košem, výška 5,96 m, pozink, Z29
|  |  | 1 | Z29 - vše dle výpisu zám. prvků |  | 1
390 | SO-01 | 767995102Z30 | Výroba a montáž oplocení s brankou, Z30 |  | m2 | 5.1 | 0 | 0 | RTS II / 2023 | 0 |  | 0 | 0 | 0 | 0 | 0 | 0 | 0 | SO-01 | 0 | 0 | 0 | 21 | 0 | 0 | 7 |  |  |  | 0 | 0 | 0 | 767_ | SO-01_76_ | SO-01_ | 0 | 0 | 0 | 1486 | 0 | 0 | 0 |  | 767 | [6 empty] | 21 | Výroba a montáž oplocení s brankou, Z30
|  | Varianta: | dle výpisu prvků
|  |  | 2,55*2 | Z30, vč. pozinkování atd. |  | 5.1
391 | SO-01 | 767990010RAD | Atypické ocelové konstrukce, Z32+Z33 |  | kg | 1344.8695 | 0 | 0 | RTS II / 2023 | 0 |  | 0 | 0 | 0 | 0 | 0 | 0 | 0 | SO-01 | 0 | 0 | 0 | 21 | 0 | 0 | 7 |  |  |  | 0 | 0 | 0 | 767_ | SO-01_76_ | SO-01_ | 0 | 0 | 0 | 1489 | 0 | 0 | 0 |  | 767 | [6 empty] | 21 | Atypické ocelové konstrukce, Z32+Z33
|  | Varianta: | 50 - 100 kg/kus
|  |  | (22,3*3,45*6+22,3*3,95)*1,1 | Z32 |  | 604.6645
|  |  | 50*3 | Z32-příprava pro koš+tyč+žebříky |  | 150
|  |  | 14,7*3,65*10*1,1 | Z33 |  | 590.205
392 | SO-01 | 30995961RX1 | Přirážka za pozinkování ocel. prvků |  | kg | 1344.8695 | 0 | 0 | RTS II / 2023 | 0 |  | 0 | 0 | 0 | 0 | 0 | 0 | 0 | SO-01 | 0 | 0 | 0 | 21 | 0 | 0 | 7 |  |  |  | 0 | 0 | 0 | 767_ | SO-01_76_ | SO-01_ | 0 | 0 | 0 | 1494 | 0 | 0 | 0 |  | 767 | [6 empty] | 21 | Přirážka za pozinkování ocel. prvků
|  |  | (22,3*3,45*6+22,3*3,95)*1,1 | Z32 |  | 604.6645
|  |  | 50*3 | Z32-příprava pro koš+tyč+žebříky |  | 150
|  |  | 14,7*3,65*10*1,1 | Z33 |  | 590.205
393 | SO-01 | 767990010Z34 | Atypické ocel. konstrukce, Z34 - rektifik. profily |  | m | 155 | 0 | 0 | RTS II / 2023 | 0 |  | 0 | 0 | 0 | 0 | 0 | 0 | 0 | SO-01 | 0 | 0 | 0 | 21 | 0 | 0 | 7 |  |  |  | 0 | 0 | 0 | 767_ | SO-01_76_ | SO-01_ | 0 | 0 | 0 | 1498 | 0 | 0 | 0 |  | 767 | [6 empty] | 21 | Atypické ocel. konstrukce, Z34 - rektifik. profily
|  | Varianta: | dle výpisu zám. prvků
|  |  | 16*6+59 | Z34, vč. pozinkování |  | 155
394 | SO-01 | 283189201Z36 | Stříška vchodová skleněná, Z36, prov. dle výpisu prvků |  | kus | 2 | 0 | 0 | RTS II / 2023 | 0 |  | 0 | 0 | 0 | 0 | 0 | 0 | 0 | SO-01 | 0 | 0 | 0 | 21 | 0 | 0 | 7 |  |  |  | 0 | 0 | 0 | 767_ | SO-01_76_ | SO-01_ | 0 | 0 | 0 | 1501 | 0 | 0 | 0 |  | 767 | [6 empty] | 21 | Stříška vchodová skleněná, Z36, prov. dle výpisu prvků
|  |  | 2 | Z36, D+M |  | 2
395 | SO-01 | 767995101Z38 | Pororošt vč. souvisejících prací, Z38 |  | ks | 2 | 0 | 0 | RTS II / 2023 | 0 |  | 0 | 0 | 0 | 0 | 0 | 0 | 0 | SO-01 | 0 | 0 | 0 | 21 | 0 | 0 | 7 |  |  |  | 0 | 0 | 0 | 767_ | SO-01_76_ | SO-01_ | 0 | 0 | 0 | 1503 | 0 | 0 | 0 |  | 767 | [6 empty] | 21 | Pororošt vč. souvisejících prací, Z38
|  | Varianta: | dle výpisu zám. výrobků
|  |  | 2 | Z38 |  | 2
396 | SO-01 | 6974250Z40 | Rohož - čisticí zóna, Z40, provedení dle výpisu zám. prvků |  | m2 | 1.7575 | 0 | 0 | RTS II / 2023 | 0 |  | 0 | 0 | 0 | 0 | 0 | 0 | 0 | SO-01 | 0 | 0 | 0 | 21 | 0 | 0 | 7 |  |  |  | 0 | 0 | 0 | 767_ | SO-01_76_ | SO-01_ | 0 | 0 | 0 | 1506 | 0 | 0 | 0 |  | 767 | [6 empty] | 21 | Rohož - čisticí zóna, Z40, provedení dle výpisu zám. prvků
|  |  | 1,85*0,95 | Z40, vč. montáže |  | 1.7575
397 | SO-01 | 767995102Z41 | Výroba a montáž oplocení s brankou, Z41 |  | m2 | 2.975 | 0 | 0 | RTS II / 2023 | 0 |  | 0 | 0 | 0 | 0 | 0 | 0 | 0 | SO-01 | 0 | 0 | 0 | 21 | 0 | 0 | 7 |  |  |  | 0 | 0 | 0 | 767_ | SO-01_76_ | SO-01_ | 0 | 0 | 0 | 1508 | 0 | 0 | 0 |  | 767 | [6 empty] | 21 | Výroba a montáž oplocení s brankou, Z41
|  | Varianta: | dle výpisu prvků
|  |  | 1,75*1,7 | Z41, vč. pozinkování atd. |  | 2.975
398 | SO-01 | 767996801Z42 | Demontáž, uskladnění +montáž, Z42 |  | soubor | 1 | 0 | 0 | RTS II / 2023 | 0 |  | 0 | 0 | 0 | 0 | 0 | 0 | 0 | SO-01 | 0 | 0 | 0 | 21 | 0 | 0 | 7 |  |  |  | 0 | 0 | 0 | 767_ | SO-01_76_ | SO-01_ | 0 | 0 | 0 | 1511 | 0 | 0 | 0 |  | 767 | [6 empty] | 21 | Demontáž, uskladnění +montáž, Z42
|  | Varianta: | dle výpisu zám. výrobků
|  |  | 1 | Z42 |  | 1
399 | SO-01 | 767723391RX1 | Příplatek za systém centrálního klíče |  | kus | 1 | 0 | 0 | RTS II / 2023 | 0 |  | 0 | 0 | 0 | 0 | 0 | 0 | 0 | SO-01 | 0 | 0 | 0 | 21 | 0 | 0 | 7 |  |  |  | 0 | 0 | 0 | 767_ | SO-01_76_ | SO-01_ | 0 | 0 | 0 | 1514 | 0 | 0 | 0 |  | 767 | [6 empty] | 21 | Příplatek za systém centrálního klíče
|  | Varianta: | pro všechny zámky
|  |  | 1 | dle výpisu zám. výrobků |  | 1
400 | SO-01 | 767990010RAD | Atypické ocelové konstrukce, S12 |  | kg | 451.3549 | 0 | 0 | RTS II / 2023 | 0 |  | 0 | 0 | 0 | 0 | 0 | 0 | 0 | SO-01 | 0 | 0 | 0 | 21 | 0 | 0 | 7 |  |  |  | 0 | 0 | 0 | 767_ | SO-01_76_ | SO-01_ | 0 | 0 | 0 | 1517 | 0 | 0 | 0 |  | 767 | [6 empty] | 21 | Atypické ocelové konstrukce, S12
|  | Varianta: | 50 - 100 kg/kus
|  |  | 18,8*3,03*6*1,1 | strop nad 1N04, S12 - U160 |  | 375.9624
|  |  | 3,77*3,03*6*1,1 | L50/50/5 |  | 75.3925
401 | SO-01 | 998767202R00 | Přesun hmot pro zámečnické konstr., výšky do 12 m |  | % | 2.35 | 0 | 0 | RTS II / 2023 | 0 |  | 0 | 0 | 0 | 0 | 0 | 0 | 0 | SO-01 | 0 | 0 | 0 | 21 | 0 | 0 | 5 |  |  |  | 0 | 0 | 0 | 767_ | SO-01_76_ | SO-01_ | 0 | 0 | 0 | 1521 | 0 | 0 | 0 |  | 767 | [6 empty] | 21 | Přesun hmot pro zámečnické konstr., výšky do 12 m
402 | SO-01 | 998767292R00 | Příplatek za zvětšený přesun, zámečnické konstrukce do 100 m |  | % | 1.45 | 0 | 0 | RTS II / 2023 | 0 |  | 0 | 0 | 0 | 0 | 0 | 0 | 0 | SO-01 | 0 | 0 | 0 | 21 | 0 | 0 | 5 |  |  |  | 0 | 0 | 0 | 767_ | SO-01_76_ | SO-01_ | 0 | 0 | 0 | 1522 | 0 | 0 | 0 |  | 767 | [6 empty] | 21 | Příplatek za zvětšený přesun, zámečnické konstrukce do 100 m
| SO-01 | 771 | Podlahy z dlaždic |  |  |  |  | 0 | [10 empty] | SO-01 | [7 empty] | 0 | 0 | 0
403 | SO-01 | 771101101R00 | Vysávání podlah prům.vysavačem pro pokládku dlažby |  | m2 | 54.9 | 0 | 0 | RTS II / 2023 | 0 |  | 0 | 0 | 0 | 0 | 0 | 0 | 0 | SO-01 | 0 | 0 | 0 | 21 | 0 | 0 | 7 |  |  |  | 0 | 0 | 0 | 771_ | SO-01_77_ | SO-01_ | 0 | 0 | 0 | 1524 | 0 | 0 | 0 |  | 771 | [6 empty] | 21 | Vysávání podlah prům.vysavačem pro pokládku dlažby
|  |  | 1,7+2,1+1,7+2,1 | S2-P02 - 2N03 - 2N06 |  | 7.6
|  |  | 15,7+6,5+8+4+2+1,7+2+1,7+3,6+2,1 | S4-P02- 1N07+1N11+1N13+1N15-1N21 |  | 47.3
404 | SO-01 | 771315112R00 | Penetrace cement.a anhydrit.podkladu, pro samoniv. stěrku |  | m2 | 54.9 | 0 | 0 | RTS II / 2023 | 0 |  | 0 | 0 | 0 | 0 | 0 | 0 | 0 | SO-01 | 0 | 0 | 0 | 21 | 0 | 0 | 7 |  |  |  | 0 | 0 | 0 | 771_ | SO-01_77_ | SO-01_ | 0 | 0 | 0 | 1527 | 0 | 0 | 0 |  | 771 | [6 empty] | 21 | Penetrace cement.a anhydrit.podkladu, pro samoniv. stěrku
|  | Varianta: | vč. materiálu
|  |  | 1,7+2,1+1,7+2,1 | S2-P02 - 2N03 - 2N06 |  | 7.6
|  |  | 15,7+6,5+8+4+2+1,7+2+1,7+3,6+2,1 | S4-P02- 1N07+1N11+1N13+1N15-1N21 |  | 47.3
405 | SO-01 | 771101111R00 | Vyrovnání podkladů maltou ze suché malt. směsi tloušťky do 10 mm |  | m2 | 54.9 | 0 | 0 | RTS II / 2023 | 0 |  | 0 | 0 | 0 | 0 | 0 | 0 | 0 | SO-01 | 0 | 0 | 0 | 21 | 0 | 0 | 7 |  |  |  | 0 | 0 | 0 | 771_ | SO-01_77_ | SO-01_ | 0 | 0 | 0 | 1531 | 0 | 0 | 0 |  | 771 | [6 empty] | 21 | Vyrovnání podkladů maltou ze suché malt. směsi tloušťky do 10 mm
|  | Varianta: | pod ker. dlažby, mat. je ve specifikaci
|  |  | 1,7+2,1+1,7+2,1 | S2-P02 - 2N03 - 2N06 |  | 7.6
|  |  | 15,7+6,5+8+4+2+1,7+2+1,7+3,6+2,1 | S4-P02- 1N07+1N11+1N13+1N15-1N21 |  | 47.3
406 | SO-01 | 24551557 | Stěrka samonivelační, dle výpisu skladeb, tl. do 5 mm, pod ker. dlažby |  | kg | 362.34 | 0 | 0 | RTS II / 2023 | 0 |  | 0 | 0 | 0 | 0 | 0 | 0 | 0 | SO-01 | 0 | 0 | 0 | 21 | 0 | 0 | 7 |  |  |  | 0 | 0 | 0 | 771_ | SO-01_77_ | SO-01_ | 0 | 0 | 0 | 1535 | 0 | 0 | 0 |  | 771 | [6 empty] | 21 | Stěrka samonivelační, dle výpisu skladeb, tl. do 5 mm, pod ker. dlažby
|  |  |  | spotřeba cca 1,2kg/m2 na 1mm tloušťky |  | 0
|  |  | 329,4*0,1 | ztratné 10% |  | 32.94
|  |  | (1,7+2,1+1,7+2,1)*1,2*5 | S2-P02 - 2N03 - 2N06 |  | 45.6
|  |  | (15,7+6,5+8+4+2+1,7+2+1,7+3,6+2,1)*1,2*5 | S4-P02- 1N07+1N11+1N13+1N15-1N21 |  | 283.8
407 | SO-01 | 771101141R00 | Provedení hydroizol. stěrky pod dlažby jednovrstvé |  | m2 | 54.9 | 0 | 0 | RTS II / 2023 | 0 |  | 0 | 0 | 0 | 0 | 0 | 0 | 0 | SO-01 | 0 | 0 | 0 | 21 | 0 | 0 | 7 |  |  |  | 0 | 0 | 0 | 771_ | SO-01_77_ | SO-01_ | 0 | 0 | 0 | 1540 | 0 | 0 | 0 |  | 771 | [6 empty] | 21 | Provedení hydroizol. stěrky pod dlažby jednovrstvé
|  | Varianta: | materiál je ve specifikaci
|  |  | 1,7+2,1+1,7+2,1 | S2-P02 - 2N03 - 2N06 |  | 7.6
|  |  | 15,7+6,5+8+4+2+1,7+2+1,7+3,6+2,1 | S4-P02- 1N07+1N11+1N13+1N15-1N21 |  | 47.3
408 | SO-01 | 58581761 | Stěrka hydroizolační 1-složková, dle výp. skladeb, pro dlažby |  | kg | 169.092 | 0 | 0 | RTS II / 2023 | 0 |  | 0 | 0 | 0 | 0 | 0 | 0 | 0 | SO-01 | 0 | 0 | 0 | 21 | 0 | 0 | 7 |  |  |  | 0 | 0 | 0 | 771_ | SO-01_77_ | SO-01_ | 0 | 0 | 0 | 1544 | 0 | 0 | 0 |  | 771 | [6 empty] | 21 | Stěrka hydroizolační 1-složková, dle výp. skladeb, pro dlažby
|  |  |  | spotřeba cca 1,4 kg/m2/mm tl. |  | 0
|  |  | (1,7+2,1+1,7+2,1)*1,4*2*1,1 | S2-P02 - 2N03 - 2N06 |  | 23.408
|  |  | (15,7+6,5+8+4+2+1,7+2+1,7+3,6+2,1)*1,4*2*1,1 | S4-P02- 1N07+1N11+1N13+1N15-1N21 |  | 145.684
409 | SO-01 | 771101210R00 | Penetrace podkladu pod dlažby |  | m2 | 54.9 | 0 | 0 | RTS II / 2023 | 0 |  | 0 | 0 | 0 | 0 | 0 | 0 | 0 | SO-01 | 0 | 0 | 0 | 21 | 0 | 0 | 7 |  |  |  | 0 | 0 | 0 | 771_ | SO-01_77_ | SO-01_ | 0 | 0 | 0 | 1548 | 0 | 0 | 0 |  | 771 | [6 empty] | 21 | Penetrace podkladu pod dlažby
|  | Varianta: | vč. dod. materiálu
|  |  | 1,7+2,1+1,7+2,1 | S2-P02 - 2N03 - 2N06 |  | 7.6
|  |  | 15,7+6,5+8+4+2+1,7+2+1,7+3,6+2,1 | S4-P02- 1N07+1N11+1N13+1N15-1N21 |  | 47.3
410 | SO-01 | 771575118R00 | Montáž podlah keram.,hladké, tmel, 60x60 cm |  | m2 | 54.9 | 0 | 0 | RTS II / 2023 | 0 |  | 0 | 0 | 0 | 0 | 0 | 0 | 0 | SO-01 | 0 | 0 | 0 | 21 | 0 | 0 | 7 |  |  |  | 0 | 0 | 0 | 771_ | SO-01_77_ | SO-01_ | 0 | 0 | 0 | 1552 | 0 | 0 | 0 |  | 771 | [6 empty] | 21 | Montáž podlah keram.,hladké, tmel, 60x60 cm
|  |  | 1,7+2,1+1,7+2,1 | S2-P02 - 2N03 - 2N06 |  | 7.6
|  |  | 15,7+6,5+8+4+2+1,7+2+1,7+3,6+2,1 | S4-P02- 1N07+1N11+1N13+1N15-1N21 |  | 47.3
411 | SO-01 | 59764207 | Dlažba matná 600 x 600 x 10 mm, R10 - dle výpisu povrchů a výběru investora |  | m2 | 62.0653 | 0 | 0 | RTS II / 2023 | 0 |  | 0 | 0 | 0 | 0 | 0 | 0 | 0 | SO-01 | 0 | 0 | 0 | 21 | 0 | 0 | 7 |  |  |  | 0 | 0 | 0 | 771_ | SO-01_77_ | SO-01_ | 0 | 0 | 0 | 1555 | 0 | 0 | 0 |  | 771 | [6 empty] | 21 | Dlažba matná 600 x 600 x 10 mm, R10 - dle výpisu povrchů a výběru investora
|  |  | 1,7+2,1+1,7+2,1 | S2-P02 - 2N03 - 2N06 |  | 7.6
|  |  | 15,7+6,5+8+4+2+1,7+2+1,7+3,6+2,1 | S4-P02- 1N07+1N11+1N13+1N15-1N21 |  | 47.3
|  |  | 15,23*0,1 | sokl |  | 1.523
|  |  | 56,423*0,1 | ztratné 10% |  | 5.6423
412 | SO-01 | 771130111R00 | Obklad soklíků rovných do tmele výšky do 100 mm |  | m | 15.23 | 0 | 0 | RTS II / 2023 | 0 |  | 0 | 0 | 0 | 0 | 0 | 0 | 0 | SO-01 | 0 | 0 | 0 | 21 | 0 | 0 | 7 |  |  |  | 0 | 0 | 0 | 771_ | SO-01_77_ | SO-01_ | 0 | 0 | 0 | 1560 | 0 | 0 | 0 |  | 771 | [6 empty] | 21 | Obklad soklíků rovných do tmele výšky do 100 mm
|  |  | (3,99+3,95)*2-1,05+0,4 | 1N07 |  | 15.23
413 | SO-01 | 771479001R00 | Řezání dlaždic keramických pro soklíky |  | m | 15.23 | 0 | 0 | RTS II / 2023 | 0 |  | 0 | 0 | 0 | 0 | 0 | 0 | 0 | SO-01 | 0 | 0 | 0 | 21 | 0 | 0 | 7 |  |  |  | 0 | 0 | 0 | 771_ | SO-01_77_ | SO-01_ | 0 | 0 | 0 | 1562 | 0 | 0 | 0 |  | 771 | [6 empty] | 21 | Řezání dlaždic keramických pro soklíky
|  |  | (3,99+3,95)*2-1,05+0,4 | 1N07 |  | 15.23
414 | SO-01 | 771578011R00 | Spára podlaha - stěna, silikonem |  | m | 82.07 | 0 | 0 | RTS II / 2023 | 0 |  | 0 | 0 | 0 | 0 | 0 | 0 | 0 | SO-01 | 0 | 0 | 0 | 21 | 0 | 0 | 7 |  |  |  | 0 | 0 | 0 | 771_ | SO-01_77_ | SO-01_ | 0 | 0 | 0 | 1564 | 0 | 0 | 0 |  | 771 | [6 empty] | 21 | Spára podlaha - stěna, silikonem
|  |  | (3,99+3,95)*2-1,05+0,4 | 1N07 |  | 15.23
|  |  | (3,435+1,9+0,9)*2-0,9+0,2-1,6+0,4 | 1N11 |  | 10.57
|  |  | (4,235+1,9)*2-0,9+0,2-1,6+0,4 | 1N13 |  | 10.37
|  |  | (1,8+2,25)*2-0,9 | 1N15 |  | 7.2
|  |  | (1,65+2,25)*2-0,9 | 1N16+1N17 |  | 6.9
|  |  | 2,9+2,25+3,73+2,4-0,7 | 1N18+1N19+1N20 |  | 10.58
|  |  | 5,52-0,7 | 1N21 |  | 4.82
|  |  | (1,25+3,2)*2-0,7 | 2N03+2N04 |  | 8.2
|  |  | (1,25+3,2)*2-0,7 | 2N05+2N06 |  | 8.2
415 | SO-01 | 771579791R00 | Příplatek za plochu podlah keram. do 5 m2 jednotl. |  | m2 | 15.3 | 0 | 0 | RTS II / 2023 | 0 |  | 0 | 0 | 0 | 0 | 0 | 0 | 0 | SO-01 | 0 | 0 | 0 | 21 | 0 | 0 | 7 |  |  |  | 0 | 0 | 0 | 771_ | SO-01_77_ | SO-01_ | 0 | 0 | 0 | 1574 | 0 | 0 | 0 |  | 771 | [6 empty] | 21 | Příplatek za plochu podlah keram. do 5 m2 jednotl.
|  |  | 1,7+2,1+1,7+2,1 | S2-P02 - 2N03 - 2N06 |  | 7.6
|  |  | 4+2+1,7 | S4-P02- 1N15-1N17 |  | 7.7
416 | SO-01 | 781419706R00 | Příplatek za spárovací vodotěsnou hmotu - plošně |  | m2 | 56.423 | 0 | 0 | RTS II / 2023 | 0 |  | 0 | 0 | 0 | 0 | 0 | 0 | 0 | SO-01 | 0 | 0 | 0 | 21 | 0 | 0 | 7 |  |  |  | 0 | 0 | 0 | 771_ | SO-01_77_ | SO-01_ | 0 | 0 | 0 | 1577 | 0 | 0 | 0 |  | 771 | [6 empty] | 21 | Příplatek za spárovací vodotěsnou hmotu - plošně
|  | Varianta: | ker. dlažby vč. soklu
|  |  | 1,7+2,1+1,7+2,1 | S2-P02 - 2N03 - 2N06 |  | 7.6
|  |  | 15,7+6,5+8+4+2+1,7+2+1,7+3,6+2,1 | S4-P02- 1N07+1N11+1N13+1N15-1N21 |  | 47.3
|  |  | ((3,99+3,95)*2-1,05+0,4)*0,1 | 1N07 - sokl |  | 1.523
417 | SO-01 | 771577133RX1 | Lišta nerezová přechodová, různá výška podlah, D+M |  | m | 7.25 | 0 | 0 | RTS II / 2023 | 0 |  | 0 | 0 | 0 | 0 | 0 | 0 | 0 | SO-01 | 0 | 0 | 0 | 21 | 0 | 0 | 7 |  |  |  | 0 | 0 | 0 | 771_ | SO-01_77_ | SO-01_ | 0 | 0 | 0 | 1582 | 0 | 0 | 0 |  | 771 | [6 empty] | 21 | Lišta nerezová přechodová, různá výška podlah, D+M
|  | Varianta: | přechody podlah
|  |  | 0,7*2 | S2-P02 - 2N03 - 2N06 |  | 1.4
|  |  | 1,05+0,9+0,9+0,9+0,7+0,7+0,7 | S4-P02- 1N07+1N11+1N13+1N15-1N21 |  | 5.85
418 | SO-01 | 771579793RT3 | Příplatek za spárovací hmotu - plošně,keram.dlažba |  | m2 | 54.9 | 0 | 0 | RTS II / 2023 | 0 |  | 0 | 0 | 0 | 0 | 0 | 0 | 0 | SO-01 | 0 | 0 | 0 | 21 | 0 | 0 | 7 |  |  |  | 0 | 0 | 0 | 771_ | SO-01_77_ | SO-01_ | 0 | 0 | 0 | 1586 | 0 | 0 | 0 |  | 771 | [6 empty] | 21 | Příplatek za spárovací hmotu - plošně,keram.dlažba
|  |  | 1,7+2,1+1,7+2,1 | S2-P02 - 2N03 - 2N06 |  | 7.6
|  |  | 15,7+6,5+8+4+2+1,7+2+1,7+3,6+2,1 | S4-P02- 1N07+1N11+1N13+1N15-1N21 |  | 47.3
419 | SO-01 | 771101147R00 | Provedení bandáže koutů, mat. ve specifikaci |  | m | 82.07 | 0 | 0 | RTS II / 2023 | 0 |  | 0 | 0 | 0 | 0 | 0 | 0 | 0 | SO-01 | 0 | 0 | 0 | 21 | 0 | 0 | 7 |  |  |  | 0 | 0 | 0 | 771_ | SO-01_77_ | SO-01_ | 0 | 0 | 0 | 1589 | 0 | 0 | 0 |  | 771 | [6 empty] | 21 | Provedení bandáže koutů, mat. ve specifikaci
|  | Varianta: | styk podlaha - stěna
|  |  | (3,99+3,95)*2-1,05+0,4 | 1N07 |  | 15.23
|  |  | (3,435+1,9+0,9)*2-0,9+0,2-1,6+0,4 | 1N11 |  | 10.57
|  |  | (4,235+1,9)*2-0,9+0,2-1,6+0,4 | 1N13 |  | 10.37
|  |  | (1,8+2,25)*2-0,9 | 1N15 |  | 7.2
|  |  | (1,65+2,25)*2-0,9 | 1N16+1N17 |  | 6.9
|  |  | 2,9+2,25+3,73+2,4-0,7 | 1N18+1N19+1N20 |  | 10.58
|  |  | 5,52-0,7 | 1N21 |  | 4.82
|  |  | (1,25+3,2)*2-0,7 | 2N03+2N04 |  | 8.2
|  |  | (1,25+3,2)*2-0,7 | 2N05+2N06 |  | 8.2
420 | SO-01 | 59760235.A | Páska izolační 125 mm x 30 m - bandáž koutů, materiál |  | m | 87.8149 | 0 | 0 | RTS II / 2023 | 0 |  | 0 | 0 | 0 | 0 | 0 | 0 | 0 | SO-01 | 0 | 0 | 0 | 21 | 0 | 0 | 7 |  |  |  | 0 | 0 | 0 | 771_ | SO-01_77_ | SO-01_ | 0 | 0 | 0 | 1600 | 0 | 0 | 0 |  | 771 | [6 empty] | 21 | Páska izolační 125 mm x 30 m - bandáž koutů, materiál
|  |  | 82,07 |  |  | 82.07
|  |  | 82,07*0,07 | ztratné 7% |  | 5.7449
421 | SO-01 | 771575118RX2 | Zhot. nášlapné vrstvy podlahy - vinyl/dlažba, D+M |  | m2 | 1.19 | 0 | 0 | RTS II / 2023 | 0 |  | 0 | 0 | 0 | 0 | 0 | 0 | 0 | SO-01 | 0 | 0 | 0 | 21 | 0 | 0 | 7 |  |  |  | 0 | 0 | 0 | 771_ | SO-01_77_ | SO-01_ | 0 | 0 | 0 | 1603 | 0 | 0 | 0 |  | 771 | [6 empty] | 21 | Zhot. nášlapné vrstvy podlahy - vinyl/dlažba, D+M
|  | Varianta: | v novém průchodu ze stávající ZŠ
|  |  | 1,7*0,7 | 1N04/1.07 - vinyl/dlažba |  | 1.19
422 | SO-01 | 998771202R00 | Přesun hmot pro podlahy z dlaždic, výšky do 12 m |  | % | 7.8 | 0 | 0 | RTS II / 2023 | 0 |  | 0 | 0 | 0 | 0 | 0 | 0 | 0 | SO-01 | 0 | 0 | 0 | 21 | 0 | 0 | 5 |  |  |  | 0 | 0 | 0 | 771_ | SO-01_77_ | SO-01_ | 0 | 0 | 0 | 1606 | 0 | 0 | 0 |  | 771 | [6 empty] | 21 | Přesun hmot pro podlahy z dlaždic, výšky do 12 m
423 | SO-01 | 998771292R00 | Příplatek za zvětšený přesun, podl. z dlaždic do 100 m |  | % | 2.24 | 0 | 0 | RTS II / 2023 | 0 |  | 0 | 0 | 0 | 0 | 0 | 0 | 0 | SO-01 | 0 | 0 | 0 | 21 | 0 | 0 | 5 |  |  |  | 0 | 0 | 0 | 771_ | SO-01_77_ | SO-01_ | 0 | 0 | 0 | 1607 | 0 | 0 | 0 |  | 771 | [6 empty] | 21 | Příplatek za zvětšený přesun, podl. z dlaždic do 100 m
| SO-01 | 775 | Podlahy vlysové a parketové |  |  |  |  | 0 | [10 empty] | SO-01 | [7 empty] | 0 | 0 | 0
424 | SO-01 | 775101101R00 | Vysávání podlah prům.vysavačem,podlahy vlys,parket |  | m2 | 240.3 | 0 | 0 | RTS II / 2023 | 0 |  | 0 | 0 | 0 | 0 | 0 | 0 | 0 | SO-01 | 0 | 0 | 0 | 21 | 0 | 0 | 7 |  |  |  | 0 | 0 | 0 | 775_ | SO-01_77_ | SO-01_ | 0 | 0 | 0 | 1609 | 0 | 0 | 0 |  | 775 | [6 empty] | 21 | Vysávání podlah prům.vysavačem,podlahy vlys,parket
|  |  | 220+20,3 | S5 - P04 |  | 240.3
425 | SO-01 | 775542042RX1 | Podložka 10 mm pod lamelové podlahy |  | m2 | 240.3 | 0 | 0 | RTS II / 2023 | 0 |  | 0 | 0 | 0 | 0 | 0 | 0 | 0 | SO-01 | 0 | 0 | 0 | 21 | 0 | 0 | 7 |  |  |  | 0 | 0 | 0 | 775_ | SO-01_77_ | SO-01_ | 0 | 0 | 0 | 1611 | 0 | 0 | 0 |  | 775 | [6 empty] | 21 | Podložka 10 mm pod lamelové podlahy
|  | Varianta: | dle výpisu skladeb a povrchů
|  |  | 220+20,3 | S5 - P04 |  | 240.3
426 | SO-01 | 775542000R00 | Položení podložky pod lamelové podlahy |  | m2 | 240.3 | 0 | 0 | RTS II / 2023 | 0 |  | 0 | 0 | 0 | 0 | 0 | 0 | 0 | SO-01 | 0 | 0 | 0 | 21 | 0 | 0 | 7 |  |  |  | 0 | 0 | 0 | 775_ | SO-01_77_ | SO-01_ | 0 | 0 | 0 | 1614 | 0 | 0 | 0 |  | 775 | [6 empty] | 21 | Položení podložky pod lamelové podlahy
|  | Varianta: | dle výpisu skladeb a povrchů
|  |  | 220+20,3 | S5 |  | 240.3
427 | SO-01 | 775541400RP4 | Položení podlah parketových sportovních s roštem, bez materiálu |  | m2 | 240.3 | 0 | 0 | RTS II / 2023 | 0 |  | 0 | 0 | 0 | 0 | 0 | 0 | 0 | SO-01 | 0 | 0 | 0 | 21 | 0 | 0 | 7 |  |  |  | 0 | 0 | 0 | 775_ | SO-01_77_ | SO-01_ | 0 | 0 | 0 | 1617 | 0 | 0 | 0 |  | 775 | [6 empty] | 21 | Položení podlah parketových sportovních s roštem, bez materiálu
|  | Varianta: | vč. podkkladního roštu z desek - dle výpisu povrchů a skladeb
|  |  | 220+20,3 | S5 - P04, vč. spoj. materiálu |  | 240.3
428 | SO-01 | 61151380RS5 | Parkety Jasan tl. 21 mm - dle výpisu povrchů, dodávka, sport. podlaha |  | m2 | 245.106 | 0 | 0 | RTS II / 2023 | 0 |  | 0 | 0 | 0 | 0 | 0 | 0 | 0 | SO-01 | 0 | 0 | 0 | 21 | 0 | 0 | 7 |  |  |  | 0 | 0 | 0 | 775_ | SO-01_77_ | SO-01_ | 0 | 0 | 0 | 1620 | 0 | 0 | 0 |  | 775 | [6 empty] | 21 | Parkety Jasan tl. 21 mm - dle výpisu povrchů, dodávka, sport. podlaha
|  |  |  | bude odsouhlaseno investorem |  | 0
|  |  | 220+20,3 | S5 - P04 |  | 240.3
|  |  | 240,3*0,02 | ztratné 2% |  | 4.806
429 | SO-01 | 60511080 | Řezivo střed. SM/BO jak. I tl. 18 - 40 mm, š. 110 mm, 3 - 6 m, podkl. rošt |  | m3 | 7.6288 | 0 | 0 | RTS II / 2023 | 0 |  | 0 | 0 | 0 | 0 | 0 | 0 | 0 | SO-01 | 0 | 0 | 0 | 21 | 0 | 0 | 7 |  |  |  | 0 | 0 | 0 | 775_ | SO-01_77_ | SO-01_ | 0 | 0 | 0 | 1624 | 0 | 0 | 0 |  | 775 | [6 empty] | 21 | Řezivo střed. SM/BO jak. I tl. 18 - 40 mm, š. 110 mm, 3 - 6 m, podkl. rošt
|  |  |  | dle výpisu povrchů a skladeb |  | 0
|  |  |  | desky pro podkladní rošt parket |  | 0
|  |  | (220+20,3)*1/0,5*0,11*0,022 | S5 - P04 - vrstva 1 |  | 1.163
|  |  | (220+20,3)*1/0,5*0,11*0,022 | vrstva 2 |  | 1.163
|  |  | (220+20,3)*1/0,135*0,11*0,022 | vrstva 3 |  | 4.3076
|  |  | 6,6337*0,15 | ztratné 15% |  | 0.99506
430 | SO-01 | 762085151R00 | Hoblování řeziva strojní |  | m3 | 7.6288 | 0 | 0 | RTS II / 2023 | 0 |  | 0 | 0 | 0 | 0 | 0 | 0 | 0 | SO-01 | 0 | 0 | 0 | 21 | 0 | 0 | 7 |  |  |  | 0 | 0 | 0 | 775_ | SO-01_77_ | SO-01_ | 0 | 0 | 0 | 1631 | 0 | 0 | 0 |  | 775 | [6 empty] | 21 | Hoblování řeziva strojní
|  | Varianta: | podkladní rošt sport. podlahy
|  |  |  | dle výpisu povrchů a skladeb |  | 0
|  |  |  | desky pro podkladní rošt parket |  | 0
|  |  | (220+20,3)*1/0,5*0,11*0,022 | S5 - P04 - vrstva 1 |  | 1.163
|  |  | (220+20,3)*1/0,5*0,11*0,022 | vrstva 2 |  | 1.163
|  |  | (220+20,3)*1/0,135*0,11*0,022 | vrstva 3 |  | 4.3076
|  |  | 6,6337*0,15 | ztratné 15% |  | 0.99506
431 | SO-01 | 762911125R00 | Impregnace řeziv.tlakovakuová |  | m3 | 7.6288 | 0 | 0 | RTS II / 2023 | 0 |  | 0 | 0 | 0 | 0 | 0 | 0 | 0 | SO-01 | 0 | 0 | 0 | 21 | 0 | 0 | 7 |  |  |  | 0 | 0 | 0 | 775_ | SO-01_77_ | SO-01_ | 0 | 0 | 0 | 1639 | 0 | 0 | 0 |  | 775 | [6 empty] | 21 | Impregnace řeziv.tlakovakuová
|  | Varianta: | podkladní rošt sport. podlahy
|  |  |  | dle výpisu povrchů a skladeb |  | 0
|  |  |  | desky pro podkladní rošt parket |  | 0
|  |  |  | předpoklad množství |  | 0
|  |  | (220+20,3)*1/0,5*0,11*0,022 | S5 - P04 - vrstva 1 |  | 1.163
|  |  | (220+20,3)*1/0,5*0,11*0,022 | vrstva 2 |  | 1.163
|  |  | (220+20,3)*1/0,135*0,11*0,022 | vrstva 3 |  | 4.3076
|  |  | 6,6337*0,15 | ztratné 15% |  | 0.99506
432 | SO-01 | 762526210RT3 | Montáž podlahových lišt dřevěných |  | m | 75.48 | 0 | 0 | RTS II / 2023 | 0 |  | 0 | 0 | 0 | 0 | 0 | 0 | 0 | SO-01 | 0 | 0 | 0 | 21 | 0 | 0 | 7 |  |  |  | 0 | 0 | 0 | 775_ | SO-01_77_ | SO-01_ | 0 | 0 | 0 | 1648 | 0 | 0 | 0 |  | 775 | [6 empty] | 21 | Montáž podlahových lišt dřevěných
|  | Varianta: | včetně dodávky, lišty 7 x 43 mm
|  |  | (20+11)*2-3,64 | 1N05 |  | 58.36
|  |  | (6,78+3,3+0,3)*2-3,64 | 1N06 |  | 17.12
433 | SO-01 | 775981124RT1 | Lišta nerezová podlahová krycí, dřevěná podlaha, D+M |  | m | 3.64 | 0 | 0 | RTS II / 2023 | 0 |  | 0 | 0 | 0 | 0 | 0 | 0 | 0 | SO-01 | 0 | 0 | 0 | 21 | 0 | 0 | 7 |  |  |  | 0 | 0 | 0 | 775_ | SO-01_77_ | SO-01_ | 0 | 0 | 0 | 1652 | 0 | 0 | 0 |  | 775 | [6 empty] | 21 | Lišta nerezová podlahová krycí, dřevěná podlaha, D+M
|  | Varianta: | profil 760/A, samolepicí, šířka 60 mm
|  |  | 3,64 | 1N05/1N06 |  | 3.64
434 | SO-01 | 775599145R00 | Lak dřevěných podlah PU, Z+3x, přebroušení |  | m2 | 240.3 | 0 | 0 | RTS II / 2023 | 0 |  | 0 | 0 | 0 | 0 | 0 | 0 | 0 | SO-01 | 0 | 0 | 0 | 21 | 0 | 0 | 7 |  |  |  | 0 | 0 | 0 | 775_ | SO-01_77_ | SO-01_ | 0 | 0 | 0 | 1655 | 0 | 0 | 0 |  | 775 | [6 empty] | 21 | Lak dřevěných podlah PU, Z+3x, přebroušení
|  | Varianta: | dle výpisu skladeb a povrchů
|  |  | 220+20,3 | S5 - P04 |  | 240.3
435 | SO-01 | 775599200R00 | Vyleštění dřevěných podlah |  | m2 | 240.3 | 0 | 0 | RTS II / 2023 | 0 |  | 0 | 0 | 0 | 0 | 0 | 0 | 0 | SO-01 | 0 | 0 | 0 | 21 | 0 | 0 | 7 |  |  |  | 0 | 0 | 0 | 775_ | SO-01_77_ | SO-01_ | 0 | 0 | 0 | 1658 | 0 | 0 | 0 |  | 775 | [6 empty] | 21 | Vyleštění dřevěných podlah
|  |  | 220+20,3 | S5 |  | 240.3
436 | SO-01 | 589651121R00 | Lajnování sportovních ploch, do š.12 cm |  | m | 194 | 0 | 0 | RTS II / 2023 | 0 |  | 0 | 0 | 0 | 0 | 0 | 0 | 0 | SO-01 | 0 | 0 | 0 | 21 | 0 | 0 | 7 |  |  |  | 0 | 0 | 0 | 775_ | SO-01_77_ | SO-01_ | 0 | 0 | 0 | 1660 | 0 | 0 | 0 |  | 775 | [6 empty] | 21 | Lajnování sportovních ploch, do š.12 cm
|  |  | 19*6+10*8 | S5 - P04 - předpokl. rozsah |  | 194
437 | SO-01 | 998775202R00 | Přesun hmot pro podlahy vlysové, výšky do 12 m |  | % | 1.85 | 0 | 0 | RTS II / 2023 | 0 |  | 0 | 0 | 0 | 0 | 0 | 0 | 0 | SO-01 | 0 | 0 | 0 | 21 | 0 | 0 | 5 |  |  |  | 0 | 0 | 0 | 775_ | SO-01_77_ | SO-01_ | 0 | 0 | 0 | 1662 | 0 | 0 | 0 |  | 775 | [6 empty] | 21 | Přesun hmot pro podlahy vlysové, výšky do 12 m
| SO-01 | 776 | Podlahy povlakové |  |  |  |  | 0 | [10 empty] | SO-01 | [7 empty] | 0 | 0 | 0
438 | SO-01 | 776101101R00 | Vysávání podlah prům.vysavačem pod povlak.podlahy |  | m2 | 245.2 | 0 | 0 | RTS II / 2023 | 0 |  | 0 | 0 | 0 | 0 | 0 | 0 | 0 | SO-01 | 0 | 0 | 0 | 21 | 0 | 0 | 7 |  |  |  | 0 | 0 | 0 | 776_ | SO-01_77_ | SO-01_ | 0 | 0 | 0 | 1664 | 0 | 0 | 0 |  | 776 | [6 empty] | 21 | Vysávání podlah prům.vysavačem pod povlak.podlahy
|  |  | 14,3+74,8 | S1-P1 |  | 89.1
|  |  | 78,3+24+10+5,1+13+13,3+9,2 | S3-P1 |  | 152.9
|  |  | 0,825*2+0,155*5*2 | 2N01-schody |  | 3.2
439 | SO-01 | 771315112R00 | Penetrace cement.a anhydrit.podkladu, pro samoniv. stěrku |  | m2 | 245.2 | 0 | 0 | RTS II / 2023 | 0 |  | 0 | 0 | 0 | 0 | 0 | 0 | 0 | SO-01 | 0 | 0 | 0 | 21 | 0 | 0 | 7 |  |  |  | 0 | 0 | 0 | 776_ | SO-01_77_ | SO-01_ | 0 | 0 | 0 | 1668 | 0 | 0 | 0 |  | 776 | [6 empty] | 21 | Penetrace cement.a anhydrit.podkladu, pro samoniv. stěrku
|  | Varianta: | vč. materiálu
|  |  | 14,3+74,8 | S1-P1 |  | 89.1
|  |  | 78,3+24+10+5,1+13+13,3+9,2 | S3-P1 |  | 152.9
|  |  | 0,825*2+0,155*5*2 | 2N01-schody |  | 3.2
440 | SO-01 | 776101115R00 | Vyrovnání podkladů samonivelační hmotou, bez mat. |  | m2 | 245.2 | 0 | 0 | RTS II / 2023 | 0 |  | 0 | 0 | 0 | 0 | 0 | 0 | 0 | SO-01 | 0 | 0 | 0 | 21 | 0 | 0 | 7 |  |  |  | 0 | 0 | 0 | 776_ | SO-01_77_ | SO-01_ | 0 | 0 | 0 | 1673 | 0 | 0 | 0 |  | 776 | [6 empty] | 21 | Vyrovnání podkladů samonivelační hmotou, bez mat.
|  | Varianta: | pod vinyl
|  |  | 14,3+74,8 | S1-P1 |  | 89.1
|  |  | 78,3+24+10+5,1+13+13,3+9,2 | S3-P1 |  | 152.9
|  |  | 0,825*2+0,155*5*2 | 2N01-schody |  | 3.2
441 | SO-01 | 24551557 | Stěrka samonivelační, do tl. 5 mm, materiál, pod vinyl |  | kg | 1600.72 | 0 | 0 | RTS II / 2023 | 0 |  | 0 | 0 | 0 | 0 | 0 | 0 | 0 | SO-01 | 0 | 0 | 0 | 21 | 0 | 0 | 7 |  |  |  | 0 | 0 | 0 | 776_ | SO-01_77_ | SO-01_ | 0 | 0 | 0 | 1678 | 0 | 0 | 0 |  | 776 | [6 empty] | 21 | Stěrka samonivelační, do tl. 5 mm, materiál, pod vinyl
|  |  |  | spotřeba cca 1,2kg/m2/mm tlouišťky |  | 0
|  |  | 0,825*2+0,155*5*2 | 2N01-schody |  | 3.2
|  |  | 1455,2*0,1 | ztratné 10% |  | 145.52
|  |  | (14,3+74,8)*1,2*5 | S1-P1 |  | 534.6
|  |  | (78,3+24+10+5,1+13+13,3+9,2)*1,2*5 | S3-P1 |  | 917.4
442 | SO-01 | 776101121R00 | Prov. penetrace podkladu pod.povlak.podlahy, bez mat. |  | m2 | 245.2 | 0 | 0 | RTS II / 2023 | 0 |  | 0 | 0 | 0 | 0 | 0 | 0 | 0 | SO-01 | 0 | 0 | 0 | 21 | 0 | 0 | 7 |  |  |  | 0 | 0 | 0 | 776_ | SO-01_77_ | SO-01_ | 0 | 0 | 0 | 1684 | 0 | 0 | 0 |  | 776 | [6 empty] | 21 | Prov. penetrace podkladu pod.povlak.podlahy, bez mat.
|  | Varianta: | pod vinyl
|  |  | 14,3+74,8 | S1-P1 |  | 89.1
|  |  | 78,3+24+10+5,1+13+13,3+9,2 | S3-P1 |  | 152.9
|  |  | 0,825*2+0,155*5*2 | 2N01-schody |  | 3.2
443 | SO-01 | 24592231 | Penetrace hloubková P201 - materiál - pod vinyl |  | l | 61.3 | 0 | 0 | RTS II / 2023 | 0 |  | 0 | 0 | 0 | 0 | 0 | 0 | 0 | SO-01 | 0 | 0 | 0 | 21 | 0 | 0 | 7 |  |  |  | 0 | 0 | 0 | 776_ | SO-01_77_ | SO-01_ | 0 | 0 | 0 | 1689 | 0 | 0 | 0 |  | 776 | [6 empty] | 21 | Penetrace hloubková P201 - materiál - pod vinyl
|  |  | (14,3+74,8)*0,25 | S1-P1 - spotřeba 0,25 l/m2 |  | 22.275
|  |  | (78,3+24+10+5,1+13+13,3+9,2)*0,25 | S3-P1 - spotřeba 0,25 l/m2 |  | 38.225
|  |  | (0,825*2+0,155*5*2)*0,25 | 2N01-schody |  | 0.8
444 | SO-01 | 776521230RT1 | Lepení podlah povlakových z dílců PVC, vodivých |  | m2 | 242 | 0 | 0 | RTS II / 2023 | 0 |  | 0 | 0 | 0 | 0 | 0 | 0 | 0 | SO-01 | 0 | 0 | 0 | 21 | 0 | 0 | 7 |  |  |  | 0 | 0 | 0 | 776_ | SO-01_77_ | SO-01_ | 0 | 0 | 0 | 1693 | 0 | 0 | 0 |  | 776 | [6 empty] | 21 | Lepení podlah povlakových z dílců PVC, vodivých
|  | Varianta: | pouze nalepení - PVC ve specifikaci
|  |  | 14,3+74,8 | S1-P1 |  | 89.1
|  |  | 78,3+24+10+5,1+13+13,3+9,2 | S3-P1 |  | 152.9
445 | SO-01 | 284103P01 | Podlaha lepená Vinyl pásy, vlastnosti dle výpisu povrchů, materiál |  | m2 | 264.5052 | 0 | 0 | RTS II / 2023 | 0 |  | 0 | 0 | 0 | 0 | 0 | 0 | 0 | SO-01 | 0 | 0 | 0 | 21 | 0 | 0 | 7 |  |  |  | 0 | 0 | 0 | 776_ | SO-01_77_ | SO-01_ | 0 | 0 | 0 | 1697 | 0 | 0 | 0 |  | 776 | [6 empty] | 21 | Podlaha lepená Vinyl pásy, vlastnosti dle výpisu povrchů, materiál
|  |  |  | požadavek na vodivost |  | 0
|  |  | 0,825*1,51+(1,51*3+1,53+1,6+0,06)*0,155 | 2N01-schody |  | 2.4423
|  |  |  | dodávka - dle výběru investora |  | 0
|  |  | 142,85*0,06*1,2 | na soklové lišty vč. ztratného |  | 10.2852
|  |  | 14,3+74,8 | S1-P1 |  | 89.1
|  |  | 78,3+24+10+5,1+13+13,3+9,2 | S3-P1 |  | 152.9
|  |  | 244,44235*0,04 | ztratné 4% |  | 9.7777
446 | SO-01 | 776421200R00 | Lepení podlahových soklíků k PVC podlahám,na lišty |  | m | 154.5 | 0 | 0 | RTS II / 2023 | 0 |  | 0 | 0 | 0 | 0 | 0 | 0 | 0 | SO-01 | 0 | 0 | 0 | 21 | 0 | 0 | 7 |  |  |  | 0 | 0 | 0 | 776_ | SO-01_77_ | SO-01_ | 0 | 0 | 0 | 1705 | 0 | 0 | 0 |  | 776 | [6 empty] | 21 | Lepení podlahových soklíků k PVC podlahám,na lišty
|  |  |  | S1+S2 - P01 |  | 0
|  |  | (11,35+6,9)*2-1,55-1,65 | 1N02 |  | 33.3
|  |  | (2,51+9,56)*2-1,55-1,05-2,1 | 1N03 |  | 19.44
|  |  | 5,76*2+2,63-1,1-1,4 | 1N04 |  | 11.65
|  |  | (1,5+3,275)*2-1,2-0,8*2-1,5 | 1N09 |  | 5.25
|  |  | (3,435+3,775)*2-0,9-0,8*2+0,2 | 1N10 |  | 12.12
|  |  | 4,235+2,845+3,775+4,025-0,9-0,8*2+0,2 | 1N12 |  | 12.58
|  |  | 6,385*2+1,5-0,7*3-0,8*2-0,9-1,2 | 1N14 |  | 8.47
|  |  | (2,65+3,6+0,1+2,5)*2-0,7*2-0,9-1,51 | 2N01 |  | 13.89
|  |  | (10,85+6,9)*2-0,9 | 2N02 |  | 34.6
|  |  | 0,825*2+0,155*5*2 | 2N01-schody |  | 3.2
447 | SO-01 | 28342451 | Lišta soklová PVC pro vinyl, 58 x 11,8 mm, materiál dle výběru inv. |  | m | 157.59 | 0 | 0 | RTS II / 2023 | 0 |  | 0 | 0 | 0 | 0 | 0 | 0 | 0 | SO-01 | 0 | 0 | 0 | 21 | 0 | 0 | 7 |  |  |  | 0 | 0 | 0 | 776_ | SO-01_77_ | SO-01_ | 0 | 0 | 0 | 1717 | 0 | 0 | 0 |  | 776 | [6 empty] | 21 | Lišta soklová PVC pro vinyl, 58 x 11,8 mm, materiál dle výběru inv.
|  |  |  | S1+S2 - P01 |  | 0
|  |  | 5,76*2+2,63-1,1-1,4 | 1N04 |  | 11.65
|  |  | (11,35+6,9)*2-1,55-1,65 | 1N02 |  | 33.3
|  |  | (2,51+9,56)*2-1,55-1,05-2,1 | 1N03 |  | 19.44
|  |  | 154,5*0,02 | ztratné 2% |  | 3.09
|  |  | (1,5+3,275)*2-1,2-0,8*2-1,5 | 1N09 |  | 5.25
|  |  | 0,825*2+0,155*5*2 | 2N01-schody |  | 3.2
|  |  | (3,435+3,775)*2-0,9-0,8*2+0,2 | 1N10 |  | 12.12
|  |  | 4,235+2,845+3,775+4,025-0,9-0,8*2+0,2 | 1N12 |  | 12.58
|  |  | 6,385*2+1,5-0,7*3-0,8*2-0,9-1,2 | 1N14 |  | 8.47
|  |  | (10,85+6,9)*2-0,9 | 2N02 |  | 34.6
|  |  | (2,65+3,6+0,1+2,5)*2-0,7*2-0,9-1,51 | 2N01 |  | 13.89
448 | SO-01 | 776220110RT1 | Lepení podlah z PVC na stupnice rovné |  | m | 3.02 | 0 | 0 | RTS II / 2023 | 0 |  | 0 | 0 | 0 | 0 | 0 | 0 | 0 | SO-01 | 0 | 0 | 0 | 21 | 0 | 0 | 7 |  |  |  | 0 | 0 | 0 | 776_ | SO-01_77_ | SO-01_ | 0 | 0 | 0 | 1730 | 0 | 0 | 0 |  | 776 | [6 empty] | 21 | Lepení podlah z PVC na stupnice rovné
|  | Varianta: | pouze lepení - PVC ve specifikaci
|  |  | 1,51*2 | 2N01 |  | 3.02
449 | SO-01 | 776220120RT1 | Lepení podlah z PVC na stupnice točivé |  | m | 4.64 | 0 | 0 | RTS II / 2023 | 0 |  | 0 | 0 | 0 | 0 | 0 | 0 | 0 | SO-01 | 0 | 0 | 0 | 21 | 0 | 0 | 7 |  |  |  | 0 | 0 | 0 | 776_ | SO-01_77_ | SO-01_ | 0 | 0 | 0 | 1733 | 0 | 0 | 0 |  | 776 | [6 empty] | 21 | Lepení podlah z PVC na stupnice točivé
|  | Varianta: | pouze lepení - PVC ve specifikaci
|  |  | 1,51+1,53+1,6 | 2N01 |  | 4.64
450 | SO-01 | 776220200RT1 | Lepení podlah z PVC na podstupnice |  | m | 7.72 | 0 | 0 | RTS II / 2023 | 0 |  | 0 | 0 | 0 | 0 | 0 | 0 | 0 | SO-01 | 0 | 0 | 0 | 21 | 0 | 0 | 7 |  |  |  | 0 | 0 | 0 | 776_ | SO-01_77_ | SO-01_ | 0 | 0 | 0 | 1736 | 0 | 0 | 0 |  | 776 | [6 empty] | 21 | Lepení podlah z PVC na podstupnice
|  | Varianta: | pouze lepení - PVC ve specifikaci
|  |  | 1,51*3+1,53+1,6+0,06 | 2N01 |  | 7.72
451 | SO-01 | 776210300RT1 | Lepení hran na stupně |  | m | 7.72 | 0 | 0 | RTS II / 2023 | 0 |  | 0 | 0 | 0 | 0 | 0 | 0 | 0 | SO-01 | 0 | 0 | 0 | 21 | 0 | 0 | 7 |  |  |  | 0 | 0 | 0 | 776_ | SO-01_77_ | SO-01_ | 0 | 0 | 0 | 1739 | 0 | 0 | 0 |  | 776 | [6 empty] | 21 | Lepení hran na stupně
|  | Varianta: | pouze lepení - hrana ve specifikaci
|  |  | 1,51*3+1,53+1,6+0,06 | 2N01 |  | 7.72
452 | SO-01 | 5537040121 | Hrana schodová lepicí Al - dodávka dle výběru investora |  | kus | 8.492 | 0 | 0 | RTS II / 2023 | 0 |  | 0 | 0 | 0 | 0 | 0 | 0 | 0 | SO-01 | 0 | 0 | 0 | 21 | 0 | 0 | 7 |  |  |  | 0 | 0 | 0 | 776_ | SO-01_77_ | SO-01_ | 0 | 0 | 0 | 1742 | 0 | 0 | 0 |  | 776 | [6 empty] | 21 | Hrana schodová lepicí Al - dodávka dle výběru investora
|  |  | 1,51*3+1,53+1,6+0,06 | 2N01 |  | 7.72
|  |  | 7,72*0,1 | ztratné 10% |  | 0.772
453 | SO-01 | 776971711R00 | Čisticí textilní běhoun - vlastnosti dle výpisu povrchů P01 |  | m2 | 11 | 0 | 0 | RTS II / 2023 | 0 |  | 0 | 0 | 0 | 0 | 0 | 0 | 0 | SO-01 | 0 | 0 | 0 | 21 | 0 | 0 | 7 |  |  |  | 0 | 0 | 0 | 776_ | SO-01_77_ | SO-01_ | 0 | 0 | 0 | 1745 | 0 | 0 | 0 |  | 776 | [6 empty] | 21 | Čisticí textilní běhoun - vlastnosti dle výpisu povrchů P01
|  | Varianta: | vč. ukonč. lišt, dle výběru investora
|  |  | 11 | S3 - P03 - 1N01 |  | 11
454 | SO-01 | 776981121RU1 | Lišta nerezová přechodová,stejná výška povl.podlah, D+M |  | m | 9.55 | 0 | 0 | RTS II / 2023 | 0 |  | 0 | 0 | 0 | 0 | 0 | 0 | 0 | SO-01 | 0 | 0 | 0 | 21 | 0 | 0 | 7 |  |  |  | 0 | 0 | 0 | 776_ | SO-01_77_ | SO-01_ | 0 | 0 | 0 | 1748 | 0 | 0 | 0 |  | 776 | [6 empty] | 21 | Lišta nerezová přechodová,stejná výška povl.podlah, D+M
|  | Varianta: | na hmoždinky, šířky 30 mm
|  |  | 0,9 | S1-P1 - 2N01/2N02 |  | 0.9
|  |  | 1,65+1,4 | S3-P1-1N01/1N02+1N02/1N03 |  | 3.05
|  |  | 1,05+0,8*2+1,35 | 1N09 |  | 4
|  |  | 0,8*2 | 1N14/1N12+1N10 |  | 1.6
455 | SO-01 | 998776202R00 | Přesun hmot pro podlahy povlakové, výšky do 12 m |  | % | 0.93 | 0 | 0 | RTS II / 2023 | 0 |  | 0 | 0 | 0 | 0 | 0 | 0 | 0 | SO-01 | 0 | 0 | 0 | 21 | 0 | 0 | 5 |  |  |  | 0 | 0 | 0 | 776_ | SO-01_77_ | SO-01_ | 0 | 0 | 0 | 1754 | 0 | 0 | 0 |  | 776 | [6 empty] | 21 | Přesun hmot pro podlahy povlakové, výšky do 12 m
456 | SO-01 | 998776292R00 | Příplatek za zvětšený přesun, podlahy povlak. do 100 m |  | % | 0.58 | 0 | 0 | RTS II / 2023 | 0 |  | 0 | 0 | 0 | 0 | 0 | 0 | 0 | SO-01 | 0 | 0 | 0 | 21 | 0 | 0 | 5 |  |  |  | 0 | 0 | 0 | 776_ | SO-01_77_ | SO-01_ | 0 | 0 | 0 | 1755 | 0 | 0 | 0 |  | 776 | [6 empty] | 21 | Příplatek za zvětšený přesun, podlahy povlak. do 100 m
| SO-01 | 781 | Obklady (keramické) |  |  |  |  | 0 | [10 empty] | SO-01 | [7 empty] | 0 | 0 | 0
457 | SO-01 | 781101210R00 | Penetrace podkladu pod obklady |  | m2 | 156.794 | 0 | 0 | RTS II / 2023 | 0 |  | 0 | 0 | 0 | 0 | 0 | 0 | 0 | SO-01 | 0 | 0 | 0 | 21 | 0 | 0 | 7 |  |  |  | 0 | 0 | 0 | 781_ | SO-01_78_ | SO-01_ | 0 | 0 | 0 | 1757 | 0 | 0 | 0 |  | 781 | [6 empty] | 21 | Penetrace podkladu pod obklady
|  | Varianta: | vč. dodávky materiálu
458 | SO-01 | 781415016R00 | Montáž obkladů stěn, porovin.,tmel, nad 20x25 cm |  | m2 | 156.794 | 0 | 0 | RTS II / 2023 | 0 |  | 0 | 0 | 0 | 0 | 0 | 0 | 0 | SO-01 | 0 | 0 | 0 | 21 | 0 | 0 | 7 |  |  |  | 0 | 0 | 0 | 781_ | SO-01_78_ | SO-01_ | 0 | 0 | 0 | 1759 | 0 | 0 | 0 |  | 781 | [6 empty] | 21 | Montáž obkladů stěn, porovin.,tmel, nad 20x25 cm
|  |  | (3,435+1,9+0,9)*2*2,4-(0,9+0,18)*2,4-1,6*0,9 | 1N11 |  | 25.896
|  |  | (4,235+1,9)*2*2,4-(0,9+0,18)*2,4-1,6*0,9 | 1N13 |  | 25.416
|  |  | (1,8+2,25)*2*2,6-0,9*1,97-0,85*0,9-0,15*1,2 | 1N15 |  | 18.342
|  |  | (1,65+2,25)*2*2,6-0,7*1,97-1,65*0,9-0,15*1,2 | 1N16+1N17 |  | 17.236
|  |  | (2,9+2,25+3,73+2,4)*2,6-0,7*1,97-2,6*0,9-0,15*1,2 | 1N18+1N19+1N20 |  | 25.429
|  |  | (1,485+1,5+0,935+1,6)*2,6-0,7*1,97 | 1N21 |  | 12.973
|  |  | (1,25+3,2)*2*2-0,7*1,97-0,2*2*2-0,15*1,2 | 2N03+2N04 |  | 15.441
|  |  | (1,25+3,2)*2*2-0,7*1,97-0,15*1,2*2 | 2N05+2N06 |  | 16.061
459 | SO-01 | 781101142R00 | Hydroizolační stěrka dvouvrstvá pod obklady |  | m2 | 51.312 | 0 | 0 | RTS II / 2023 | 0 |  | 0 | 0 | 0 | 0 | 0 | 0 | 0 | SO-01 | 0 | 0 | 0 | 21 | 0 | 0 | 7 |  |  |  | 0 | 0 | 0 | 781_ | SO-01_78_ | SO-01_ | 0 | 0 | 0 | 1768 | 0 | 0 | 0 |  | 781 | [6 empty] | 21 | Hydroizolační stěrka dvouvrstvá pod obklady
|  | Varianta: | materiál ve specifikaci
|  |  | (3,435+1,9+0,9)*2*2,4-(0,9+0,18)*2,4-1,6*0,9 | 1N11 |  | 25.896
|  |  | (4,235+1,9)*2*2,4-(0,9+0,18)*2,4-1,6*0,9 | 1N13 |  | 25.416
460 | SO-01 | 58581761 | Stěrka hydroizolační 1-složková, dle výp. skladeb, pro dlažby - dodávka |  | kg | 172.4083 | 0 | 0 | RTS II / 2023 | 0 |  | 0 | 0 | 0 | 0 | 0 | 0 | 0 | SO-01 | 0 | 0 | 0 | 21 | 0 | 0 | 7 |  |  |  | 0 | 0 | 0 | 781_ | SO-01_78_ | SO-01_ | 0 | 0 | 0 | 1772 | 0 | 0 | 0 |  | 781 | [6 empty] | 21 | Stěrka hydroizolační 1-složková, dle výp. skladeb, pro dlažby - dodávka
|  |  |  | spotřeba cca 1,4 kg/m2/mm tl. |  | 0
|  |  | (3,435+1,9+0,9)*2*2,4*1,4*2*1,2 | 1N11 |  | 100.5581
|  |  | (-(0,9+0,18)*2,4-1,6*0,9)*1,4*2*1,2 |  |  | -13.5475
|  |  | (-(0,9+0,18)*2,4-1,6*0,9)*1,4*2*1,2 |  |  | -13.5475
|  |  | (4,235+1,9)*2*2,4*1,4*2*1,2 | 1N13 |  | 98.9453
461 | SO-01 | 781310111R00 | Obkládání ostění do tmele šířky do 150 mm |  | m | 8.4 | 0 | 0 | RTS II / 2023 | 0 |  | 0 | 0 | 0 | 0 | 0 | 0 | 0 | SO-01 | 0 | 0 | 0 | 21 | 0 | 0 | 7 |  |  |  | 0 | 0 | 0 | 781_ | SO-01_78_ | SO-01_ | 0 | 0 | 0 | 1778 | 0 | 0 | 0 |  | 781 | [6 empty] | 21 | Obkládání ostění do tmele šířky do 150 mm
|  |  | 2,4 | 1N11 - sprcha |  | 2.4
|  |  | 2,4 | 1N13 - sprcha |  | 2.4
|  |  | 1,2 | 1N15 - za klozetem |  | 1.2
|  |  | 1,2 | 1N16+1N17 - za klozetem |  | 1.2
|  |  | 1,2 | 1N18+1N19+1N20- za klozetem |  | 1.2
462 | SO-01 | 781310121R00 | Obkládání ostění do tmele šířky do 300 mm |  | m | 4 | 0 | 0 | RTS II / 2023 | 0 |  | 0 | 0 | 0 | 0 | 0 | 0 | 0 | SO-01 | 0 | 0 | 0 | 21 | 0 | 0 | 7 |  |  |  | 0 | 0 | 0 | 781_ | SO-01_78_ | SO-01_ | 0 | 0 | 0 | 1784 | 0 | 0 | 0 |  | 781 | [6 empty] | 21 | Obkládání ostění do tmele šířky do 300 mm
|  |  | 2*2 | 2N03+2N04 - obez. stoupačky |  | 4
463 | SO-01 | 781320111R00 | Obkládání parapetů do tmele šířky do 150 mm |  | m | 4.85 | 0 | 0 | RTS II / 2023 | 0 |  | 0 | 0 | 0 | 0 | 0 | 0 | 0 | SO-01 | 0 | 0 | 0 | 21 | 0 | 0 | 7 |  |  |  | 0 | 0 | 0 | 781_ | SO-01_78_ | SO-01_ | 0 | 0 | 0 | 1786 | 0 | 0 | 0 |  | 781 | [6 empty] | 21 | Obkládání parapetů do tmele šířky do 150 mm
|  |  | 0,85 | 1N15 - za klozetem |  | 0.85
|  |  | 0,85 | 1N16+1N17 - za klozetem |  | 0.85
|  |  | 0,85 | 1N18+1N19+1N20- za klozetem |  | 0.85
|  |  | 1,25 | 2N06 - za klozetem |  | 1.25
|  |  | 1,05 | 2N04 - za klozetem |  | 1.05
464 | SO-01 | 781320121R00 | Obkládání parapetů do tmele šířky do 300 mm |  | m | 9.5 | 0 | 0 | RTS II / 2023 | 0 |  | 0 | 0 | 0 | 0 | 0 | 0 | 0 | SO-01 | 0 | 0 | 0 | 21 | 0 | 0 | 7 |  |  |  | 0 | 0 | 0 | 781_ | SO-01_78_ | SO-01_ | 0 | 0 | 0 | 1792 | 0 | 0 | 0 |  | 781 | [6 empty] | 21 | Obkládání parapetů do tmele šířky do 300 mm
|  |  | 1,6 | 1N11 |  | 1.6
|  |  | 1,6 | 1N13 |  | 1.6
|  |  | 0,85 | 1N15 |  | 0.85
|  |  | 1,65 | 1N16+1N17 |  | 1.65
|  |  | 2,6 | 1N18+1N19+1N20 |  | 2.6
|  |  | 1,2 | 2N05+2N06 |  | 1.2
465 | SO-01 | 781320131R00 | Obkládání parapetů do tmele šířky do 450 mm |  | m | 3.1 | 0 | 0 | RTS II / 2023 | 0 |  | 0 | 0 | 0 | 0 | 0 | 0 | 0 | SO-01 | 0 | 0 | 0 | 21 | 0 | 0 | 7 |  |  |  | 0 | 0 | 0 | 781_ | SO-01_78_ | SO-01_ | 0 | 0 | 0 | 1799 | 0 | 0 | 0 |  | 781 | [6 empty] | 21 | Obkládání parapetů do tmele šířky do 450 mm
|  |  | 3,1 | 1N22 |  | 3.1
466 | SO-01 | 597813741 | Obkládačka 300 x 600 mm bílá lesk, dle výpisu povrchů a výběru investora |  | m2 | 178.6284 | 0 | 0 | RTS II / 2023 | 0 |  | 0 | 0 | 0 | 0 | 0 | 0 | 0 | SO-01 | 0 | 0 | 0 | 21 | 0 | 0 | 7 |  |  |  | 0 | 0 | 0 | 781_ | SO-01_78_ | SO-01_ | 0 | 0 | 0 | 1801 | 0 | 0 | 0 |  | 781 | [6 empty] | 21 | Obkládačka 300 x 600 mm bílá lesk, dle výpisu povrchů a výběru investora
|  |  |  | výpis povrchů - O01 - plochy |  | 0
|  |  | (3,435+1,9+0,9)*2*2,4-(0,9+0,1)*2,4-1,6*0,9 | 1N11 |  | 26.088
|  |  | (4,235+1,9)*2*2,4-(0,9+0,1)*2,4-1,6*0,9 | 1N13 |  | 25.608
|  |  | (1,8+2,25)*2*2,6-0,9*1,97-0,85*0,9-0,15*1,2 | 1N15 |  | 18.342
|  |  |  | ostění |  | 0
|  |  | (1,65+2,25)*2*2,6-0,7*1,97-1,65*0,9-0,15*1,2 | 1N16+1N17 |  | 17.236
|  |  | (2,9+2,25+3,73+2,4)*2,6-0,7*1,97-2,6*0,9-0,15*1,2 | 1N18+1N19+1N20 |  | 25.429
|  |  | (1,485+1,5+0,935+1,6)*2,6-0,7*1,97 | 1N21 |  | 12.973
|  |  | (1,25+3,2)*2*2-0,7*1,97-0,2*2*2-0,15*1,2 | 2N03+2N04 |  | 15.441
|  |  | (1,25+3,2)*2*2-0,7*1,97-0,15*1,2*2 | 2N05+2N06 |  | 16.061
|  |  |  | parapety |  | 0
|  |  | 2,4*0,18 | 1N11 - sprcha |  | 0.432
|  |  | 2,4*0,18 | 1N13 - sprcha |  | 0.432
|  |  | 1,2*0,15 | 1N15 - za klozetem |  | 0.18
|  |  | 1,2*0,15 | 1N16+1N17 - za klozetem |  | 0.18
|  |  | 1,2*0,15 | 1N18+1N19+1N20- za klozetem |  | 0.18
|  |  | 2*2*0,2 | 2N03+2N04 - obez. stoupačky |  | 0.8
|  |  | 162,3895*0,1 | ztratné 10% |  | 16.2389
|  |  | 0,85*0,15 | 1N15 - za klozetem |  | 0.1275
|  |  | 0,85*0,15 | 1N16+1N17 - za klozetem |  | 0.1275
|  |  | 0,85*0,15 | 1N18+1N19+1N20- za klozetem |  | 0.1275
|  |  | 1,25*0,15 | 2N06 - za klozetem |  | 0.1875
|  |  | 1,05*0,15 | 2N04 - za klozetem |  | 0.1575
|  |  | 1,6*0,24 | 1N11 |  | 0.384
|  |  | 1,6*0,24 | 1N13 |  | 0.384
|  |  | 0,85*0,24 | 1N15 |  | 0.204
|  |  | 1,65*0,24 | 1N16+1N17 |  | 0.396
|  |  | 2,6*0,24 | 1N18+1N19+1N20 |  | 0.624
|  |  | 1,2*0,24 | 2N05+2N06 |  | 0.288
467 | SO-01 | 781419706R00 | Příplatek za spárovací vodotěsnou hmotu - plošně |  | m2 | 156.794 | 0 | 0 | RTS II / 2023 | 0 |  | 0 | 0 | 0 | 0 | 0 | 0 | 0 | SO-01 | 0 | 0 | 0 | 21 | 0 | 0 | 7 |  |  |  | 0 | 0 | 0 | 781_ | SO-01_78_ | SO-01_ | 0 | 0 | 0 | 1831 | 0 | 0 | 0 |  | 781 | [6 empty] | 21 | Příplatek za spárovací vodotěsnou hmotu - plošně
|  | Varianta: | obklady stěn
|  |  | (3,435+1,9+0,9)*2*2,4-(0,9+0,18)*2,4-1,6*0,9 | 1N11 |  | 25.896
|  |  | (4,235+1,9)*2*2,4-(0,9+0,18)*2,4-1,6*0,9 | 1N13 |  | 25.416
|  |  | (1,8+2,25)*2*2,6-0,9*1,97-0,85*0,9-0,15*1,2 | 1N15 |  | 18.342
|  |  | (1,65+2,25)*2*2,6-0,7*1,97-1,65*0,9-0,15*1,2 | 1N16+1N17 |  | 17.236
|  |  | (2,9+2,25+3,73+2,4)*2,6-0,7*1,97-2,6*0,9-0,15*1,2 | 1N18+1N19+1N20 |  | 25.429
|  |  | (1,485+1,5+0,935+1,6)*2,6-0,7*1,97 | 1N21 |  | 12.973
|  |  | (1,25+3,2)*2*2-0,7*1,97-0,2*2*2-0,15*1,2 | 2N03+2N04 |  | 15.441
|  |  | (1,25+3,2)*2*2-0,7*1,97-0,15*1,2*2 | 2N05+2N06 |  | 16.061
468 | SO-01 | 781419711R00 | Příplatek k obkladu stěn za plochu do 10 m2 jedntl |  | m2 | 156.794 | 0 | 0 | RTS II / 2023 | 0 |  | 0 | 0 | 0 | 0 | 0 | 0 | 0 | SO-01 | 0 | 0 | 0 | 21 | 0 | 0 | 7 |  |  |  | 0 | 0 | 0 | 781_ | SO-01_78_ | SO-01_ | 0 | 0 | 0 | 1841 | 0 | 0 | 0 |  | 781 | [6 empty] | 21 | Příplatek k obkladu stěn za plochu do 10 m2 jedntl
|  |  | (3,435+1,9+0,9)*2*2,4-(0,9+0,18)*2,4-1,6*0,9 | 1N11 |  | 25.896
|  |  | (4,235+1,9)*2*2,4-(0,9+0,18)*2,4-1,6*0,9 | 1N13 |  | 25.416
|  |  | (1,8+2,25)*2*2,6-0,9*1,97-0,85*0,9-0,15*1,2 | 1N15 |  | 18.342
|  |  | (1,65+2,25)*2*2,6-0,7*1,97-1,65*0,9-0,15*1,2 | 1N16+1N17 |  | 17.236
|  |  | (2,9+2,25+3,73+2,4)*2,6-0,7*1,97-2,6*0,9-0,15*1,2 | 1N18+1N19+1N20 |  | 25.429
|  |  | (1,485+1,5+0,935+1,6)*2,6-0,7*1,97 | 1N21 |  | 12.973
|  |  | (1,25+3,2)*2*2-0,7*1,97-0,2*2*2-0,15*1,2 | 2N03+2N04 |  | 15.441
|  |  | (1,25+3,2)*2*2-0,7*1,97-0,15*1,2*2 | 2N05+2N06 |  | 16.061
469 | SO-01 | 771578011R00 | Spára stěna - stěna, silikonem |  | m | 69.2 | 0 | 0 | RTS II / 2023 | 0 |  | 0 | 0 | 0 | 0 | 0 | 0 | 0 | SO-01 | 0 | 0 | 0 | 21 | 0 | 0 | 7 |  |  |  | 0 | 0 | 0 | 781_ | SO-01_78_ | SO-01_ | 0 | 0 | 0 | 1850 | 0 | 0 | 0 |  | 781 | [6 empty] | 21 | Spára stěna - stěna, silikonem
|  | Varianta: | mimo sprchové kouty
|  |  | 2,4*2 | 1N11 |  | 4.8
|  |  | 2,4*2 | 1N13 |  | 4.8
|  |  | 2,6*4 | 1N15 |  | 10.4
|  |  | 2,6*4 | 1N16+1N17 |  | 10.4
|  |  | 2,6*4 | 1N18+1N19+1N20 |  | 10.4
|  |  | 2,6*4 | 1N21 |  | 10.4
|  |  | 2*5 | 2N03+2N04 |  | 10
|  |  | 2*4 | 2N05+2N06 |  | 8
470 | SO-01 | 781497913R00 | Profil koutový 11 mm, D+M |  | m | 19.2 | 0 | 0 | RTS II / 2023 | 0 |  | 0 | 0 | 0 | 0 | 0 | 0 | 0 | SO-01 | 0 | 0 | 0 | 21 | 0 | 0 | 7 |  |  |  | 0 | 0 | 0 | 781_ | SO-01_78_ | SO-01_ | 0 | 0 | 0 | 1860 | 0 | 0 | 0 |  | 781 | [6 empty] | 21 | Profil koutový 11 mm, D+M
|  | Varianta: | svislé kouty sprch
|  |  | 2,4*4 | 1N11 |  | 9.6
|  |  | 2,4*4 | 1N13 |  | 9.6
471 | SO-01 | 781497121RS3 | Lišta hliníková rohová k obkladům, D+M |  | m | 20.5 | 0 | 0 | RTS II / 2023 | 0 |  | 0 | 0 | 0 | 0 | 0 | 0 | 0 | SO-01 | 0 | 0 | 0 | 21 | 0 | 0 | 7 |  |  |  | 0 | 0 | 0 | 781_ | SO-01_78_ | SO-01_ | 0 | 0 | 0 | 1864 | 0 | 0 | 0 |  | 781 | [6 empty] | 21 | Lišta hliníková rohová k obkladům, D+M
|  | Varianta: | profil RB, pro tloušťku obkladu 10 mm
|  |  | 2,4*2 | 1N11 - sprchy |  | 4.8
|  |  | 2,4*2 | 1N13 - sprchy |  | 4.8
|  |  | 1,2+0,85+0,15 | 1N15 - za klozetem |  | 2.2
|  |  | 1,2+0,85+0,15 | 1N17 - za klozetem |  | 2.2
|  |  | 1,2+0,85+0,15 | 1N19 - za klozetem |  | 2.2
|  |  | 2+1,05 | 2N03+2N04-obezd. + za WC |  | 3.05
|  |  | 1,25 | 2N05+2N06 - za WC |  | 1.25
472 | SO-01 | 781497121RS7 | Lišta hliníková rohová k obkladům, D+M |  | m | 53.46 | 0 | 0 | RTS II / 2023 | 0 |  | 0 | 0 | 0 | 0 | 0 | 0 | 0 | SO-01 | 0 | 0 | 0 | 21 | 0 | 0 | 7 |  |  |  | 0 | 0 | 0 | 781_ | SO-01_78_ | SO-01_ | 0 | 0 | 0 | 1873 | 0 | 0 | 0 |  | 781 | [6 empty] | 21 | Lišta hliníková rohová k obkladům, D+M
|  | Varianta: | profil ZB, pro tloušťku obkladu 10 mm
|  |  | 2,4*2+0,9*2 | 1N11 |  | 6.6
|  |  | 2,4*2+0,9*2 | 1N13 |  | 6.6
|  |  | 2,02*2+1+0,9*2+0,85 | 1N15 u dveří a okna |  | 7.69
|  |  | 2,02*2+0,8+0,9*2+1,65 | 1N16+1N17 |  | 8.29
|  |  | 2,02*2+0,8+0,9*2+2,6 | 1N18+1N19+1N20 |  | 9.24
|  |  | 2,02*2+0,8 | 1N21 |  | 4.84
|  |  | 2,0*2 | 2N03+2N04 - u dveří |  | 4
|  |  | 2,0*2+1,1*2 | 2N05+2N06 - u dveří + okna |  | 6.2
473 | SO-01 | 998781202R00 | Přesun hmot pro obklady keramické, výšky do 12 m |  | % | 4.3 | 0 | 0 | RTS II / 2023 | 0 |  | 0 | 0 | 0 | 0 | 0 | 0 | 0 | SO-01 | 0 | 0 | 0 | 21 | 0 | 0 | 5 |  |  |  | 0 | 0 | 0 | 781_ | SO-01_78_ | SO-01_ | 0 | 0 | 0 | 1883 | 0 | 0 | 0 |  | 781 | [6 empty] | 21 | Přesun hmot pro obklady keramické, výšky do 12 m
474 | SO-01 | 998781292R00 | Příplatek za zvětšený přesun, obkl. keramické do 100 m |  | % | 1.55 | 0 | 0 | RTS II / 2023 | 0 |  | 0 | 0 | 0 | 0 | 0 | 0 | 0 | SO-01 | 0 | 0 | 0 | 21 | 0 | 0 | 5 |  |  |  | 0 | 0 | 0 | 781_ | SO-01_78_ | SO-01_ | 0 | 0 | 0 | 1884 | 0 | 0 | 0 |  | 781 | [6 empty] | 21 | Příplatek za zvětšený přesun, obkl. keramické do 100 m
| SO-01 | 783 | Nátěry |  |  |  |  | 0 | [10 empty] | SO-01 | [7 empty] | 0 | 0 | 0
475 | SO-01 | 783893152RX1 | Nátěr beton.stropů a sloupů penetrace + 2x - lazura |  | m2 | 561.98 | 0 | 0 | RTS II / 2023 | 0 |  | 0 | 0 | 0 | 0 | 0 | 0 | 0 | SO-01 | 0 | 0 | 0 | 21 | 0 | 0 | 7 |  |  |  | 0 | 0 | 0 | 783_ | SO-01_78_ | SO-01_ | 0 | 0 | 0 | 1886 | 0 | 0 | 0 |  | 783 | [6 empty] | 21 | Nátěr beton.stropů a sloupů penetrace + 2x - lazura
|  |  |  | stropy |  | 0
|  |  | 11 | 1N01 |  | 11
|  |  | 78,3 | 1N02 |  | 78.3
|  |  | 24 | 1N03 |  | 24
|  |  | 220 | 1N05 |  | 220
|  |  | 20,3 | 1N06 |  | 20.3
|  |  | 15,7 | 1N07 |  | 15.7
|  |  | 3,6 | 1N08 |  | 3.6
|  |  | 5,1 | 1N09 |  | 5.1
|  |  | 13 | 1N10 |  | 13
|  |  | 13,3 | 1N12 |  | 13.3
|  |  | 10,8*1*10+29,08*0,5 | 1N05-průvlaky P22+P23+P21 |  | 122.54
|  |  | 0,4*3,95*4*2 | 1N05-sloupy S1 |  | 12.64
|  |  | 0,28*(1+1,5)*2*8 | 2N02- lemy světlíků |  | 11.2
|  |  | 9,2 | 1N14 |  | 9.2
|  |  | 2,1 | 1N21 |  | 2.1
|  |  |  | průvlaky + sloupy atd. |  | 0
476 | SO-01 | 783124720R00 | Nátěr syntetický OK "B" základní |  | m2 | 14.9185 | 0 | 0 | RTS II / 2023 | 0 |  | 0 | 0 | 0 | 0 | 0 | 0 | 0 | SO-01 | 0 | 0 | 0 | 21 | 0 | 0 | 7 |  |  |  | 0 | 0 | 0 | 783_ | SO-01_78_ | SO-01_ | 0 | 0 | 0 | 1904 | 0 | 0 | 0 |  | 783 | [6 empty] | 21 | Nátěr syntetický OK "B" základní
|  | Varianta: | OK stropu 1N04
|  |  | 0,546*3,03*6*1,1 | strop nad 1N04, S12 - U160 |  | 10.9189
|  |  | 0,2*3,03*6*1,1 | L50/50/5 |  | 3.9996
477 | SO-01 | 783124220RX1 | Nátěr syntetický ocel. zárubní 1x + 2x email |  | m2 | 14 | 0 | 0 | RTS II / 2023 | 0 |  | 0 | 0 | 0 | 0 | 0 | 0 | 0 | SO-01 | 0 | 0 | 0 | 21 | 0 | 0 | 7 |  |  |  | 0 | 0 | 0 | 783_ | SO-01_78_ | SO-01_ | 0 | 0 | 0 | 1908 | 0 | 0 | 0 |  | 783 | [6 empty] | 21 | Nátěr syntetický ocel. zárubní 1x + 2x email
|  | Varianta: | odstín dle PD
|  |  | 12+2 | ocelové zárubně |  | 14
| SO-01 | 784 | Malby |  |  |  |  | 0 | [10 empty] | SO-01 | [7 empty] | 0 | 0 | 0
478 | SO-01 | 784450025RA0 | Malba ze směsi akrylátová, penetrace 1x, bílá 2x |  | m2 | 945.92 | 0 | 0 | RTS II / 2023 | 0 |  | 0 | 0 | 0 | 0 | 0 | 0 | 0 | SO-01 | 0 | 0 | 0 | 21 | 0 | 0 | 7 |  |  |  | 0 | 0 | 0 | 784_ | SO-01_78_ | SO-01_ | 0 | 0 | 0 | 1912 | 0 | 0 | 0 |  | 784 | [6 empty] | 21 | Malba ze směsi akrylátová, penetrace 1x, bílá 2x
|  |  | 6,06+17,11 | SDK - předstěny |  | 23.17
|  |  | 27,34+21,7+30*1,2 | SDK- zákryty |  | 85.04
|  |  | 47,1 | SDK-podhledy |  | 47.1
|  |  | 789,37+1,24 | omítky vnitřní |  | 790.61
479 | SO-01 | 784011222RT2 | Zakrytí podlah, včetně odstranění |  | m2 | 679.8 | 0 | 0 | RTS II / 2023 | 0 |  | 0 | 0 | 0 | 0 | 0 | 0 | 0 | SO-01 | 0 | 0 | 0 | 21 | 0 | 0 | 7 |  |  |  | 0 | 0 | 0 | 784_ | SO-01_78_ | SO-01_ | 0 | 0 | 0 | 1917 | 0 | 0 | 0 |  | 784 | [6 empty] | 21 | Zakrytí podlah, včetně odstranění
|  | Varianta: | včetně papírové lepenky
|  |  | 11+78,3+24+10+20,3+15,7+3,6+5,1+13 | 1NP |  | 181
|  |  | 6,5+13,3+8+9,2+4+2+1,7+2+1,7+3,6 |  |  | 52
|  |  | 2,1+9+15+24+220 |  |  | 270.1
|  |  | 14,3+74,8+1,7+2,1+1,7+2,1 | 2NP |  | 96.7
|  |  | 80 | venkovní plochy + střechy |  | 80
| SO-01 | VORN | Vedlejší a ostatní rozpočtové náklady |  |  |  |  | 0 | [10 empty] | SO-01
| SO-01 | 01VRN | Průzkumy, geodetické a projektové práce |  |  |  |  | 0 | [10 empty] | SO-01 | [7 empty] | 0 | 0 | 0
480 | SO-01 | 013002VRN | Projektové práce |  | Soubor | 1 | 0 | 0 | RTS I / 2023 | 0 |  | 0 | 0 | 0 | 0 | 0 | 0 | 0 | SO-01 | 0 | 0 | 0 | 21 | 0 | 0 | 99 |  |  |  | 0 | 0 | 0 | 01VRN_ | SO-01_Â _ | SO-01_ | 0 | 0 | 0 | 1926 | 0 | 0 | 0 |  |  | 0 | [5 empty] | 21 | Projektové práce
|  | Varianta: | dokumentace skut. provedení
481 | SO-01 | 013002VRN | Projektové práce - plán BOZP |  | Soubor | 1 | 0 | 0 | RTS I / 2023 | 0 |  | 0 | 0 | 0 | 0 | 0 | 0 | 0 | SO-01 | 0 | 0 | 0 | 21 | 0 | 0 | 99 |  |  |  | 0 | 0 | 0 | 01VRN_ | SO-01_Â _ | SO-01_ | 0 | 0 | 0 | 1928 | 0 | 0 | 0 |  |  | 0 | [5 empty] | 21 | Projektové práce - plán BOZP
|  | Varianta: | splnění podmínek zabezp. stavby dle plánu BOZP
482 | SO-01 | 013002VRN | Projektové práce zhotovitele - dle TZ |  | Soubor | 1 | 0 | 0 |  | 0 |  | 0 | 0 | 0 | 0 | 0 | 0 | 0 | SO-01 | 0 | 0 | 0 | 21 | 0 | 0 | 99 |  |  |  | 0 | 0 | 0 | 01VRN_ | SO-01_Â _ | SO-01_ | 0 | 0 | 0 | 1930 | 0 | 0 | 0 |  |  | 0 | [5 empty] | 21 | Projektové práce zhotovitele - dle TZ
|  | Varianta: | dílenská a výrobní dokumentace
| SO-01 | 02VRN | Příprava staveniště |  |  |  |  | 0 | [10 empty] | SO-01 | [7 empty] | 0 | 0 | 0
483 | SO-01 | 020001VRN | Příprava staveniště - zabezpečení staveniště včetně vjezdu proti vniknutí nepovolaných osob |  | Soubor | 1 | 0 | 0 | RTS II / 2024 | 0 |  | 0 | 0 | 0 | 0 | 0 | 0 | 0 | SO-01 | 0 | 0 | 0 | 21 | 0 | 0 | 99 |  |  |  | 0 | 0 | 0 | 02VRN_ | SO-01_Â _ | SO-01_ | 0 | 0 | 0 | 1933 | 0 | 0 | 0 |  |  |  | 0 |  |  |  |  | 21 | Příprava staveniště - zabezpečení staveniště včetně vjezdu proti vniknutí nepovolaných osob
|  |  | 1 |  |  | 1
| SO-01 | 03VRN | Zařízení staveniště |  |  |  |  | 0 | [10 empty] | SO-01 | [7 empty] | 0 | 0 | 0
484 | SO-01 | 030001VRN | Zařízení staveniště vč. WC, skladu, kanceláře |  | Soubor | 1 | 0 | 0 | RTS I / 2023 | 0 |  | 0 | 0 | 0 | 0 | 0 | 0 | 0 | SO-01 | 0 | 0 | 0 | 21 | 0 | 0 | 99 |  |  |  | 0 | 0 | 0 | 03VRN_ | SO-01_Â _ | SO-01_ | 0 | 0 | 0 | 1936 | 0 | 0 | 0 |  |  |  |  | 0 |  |  |  | 21 | Zařízení staveniště vč. WC, skladu, kanceláře
|  | Varianta: | vč. mobilního oplocení
|  |  | 1 | vč. likvidace ZS |  | 1
485 | SO-01 | 031002VRN | Přípravné práce |  | Soubor | 1 | 0 | 0 |  | 0 |  | 0 | 0 | 0 | 0 | 0 | 0 | 0 | SO-01 | 0 | 0 | 0 | 21 | 0 | 0 | 99 |  |  |  | 0 | 0 | 0 | 03VRN_ | SO-01_Â _ | SO-01_ | 0 | 0 | 0 | 1939 | 0 | 0 | 0 |  |  |  |  | 0 |  |  |  | 21 | Přípravné práce
|  | Varianta: | průzkum výskytu chrán. živočichů
486 | SO-01 | 031002VRN | Přípravné práce |  | Soubor | 1 | 0 | 0 | RTS I / 2023 | 0 |  | 0 | 0 | 0 | 0 | 0 | 0 | 0 | SO-01 | 0 | 0 | 0 | 21 | 0 | 0 | 99 |  |  |  | 0 | 0 | 0 | 03VRN_ | SO-01_Â _ | SO-01_ | 0 | 0 | 0 | 1941 | 0 | 0 | 0 |  |  |  |  | 0 |  |  |  | 21 | Přípravné práce
|  | Varianta: | vytýčení stáv. sítí dle TZ a vyjádření
487 | SO-01 | 031002VRN | Přípravné práce - pasportizace stavu okolních objektů |  | Soubor | 1 | 0 | 0 | RTS II / 2024 | 0 |  | 0 | 0 | 0 | 0 | 0 | 0 | 0 | SO-01 | 0 | 0 | 0 | 21 | 0 | 0 | 99 |  |  |  | 0 | 0 | 0 | 03VRN_ | SO-01_Â _ | SO-01_ | 0 | 0 | 0 | 1943 | 0 | 0 | 0 |  |  |  |  | 0 |  |  |  | 21 | Přípravné práce - pasportizace stavu okolních objektů
|  | Varianta: | včetně přilehlé příjezdové komunikace
|  |  | 1 |  |  | 1
| SO-01 | 05VRN | Finanční náklady |  |  |  |  | 0 | [10 empty] | SO-01 | [7 empty] | 0 | 0 | 0
488 | SO-01 | 056002VRN | Koordinační činnost |  | Soubor | 1 | 0 | 0 | RTS I / 2023 | 0 |  | 0 | 0 | 0 | 0 | 0 | 0 | 0 | SO-01 | 0 | 0 | 0 | 21 | 0 | 0 | 99 |  |  |  | 0 | 0 | 0 | 05VRN_ | SO-01_Â _ | SO-01_ | 0 | 0 | 0 | 1947 | 0 | 0 | 0 | [5 empty] | 0 |  |  | 21 | Koordinační činnost
| SO-01 | 07VRN | Provozní vlivy |  |  |  |  | 0 | [10 empty] | SO-01 | [7 empty] | 0 | 0 | 0
489 | SO-01 | 070001VRN | Provozní vlivy |  | Soubor | 1 | 0 | 0 | RTS I / 2023 | 0 |  | 0 | 0 | 0 | 0 | 0 | 0 | 0 | SO-01 | 0 | 0 | 0 | 21 | 0 | 0 | 99 |  |  |  | 0 | 0 | 0 | 07VRN_ | SO-01_Â _ | SO-01_ | 0 | 0 | 0 | 1949 | 0 | 0 | 0 | [6 empty] | 0 |  | 21 | Provozní vlivy
490 | SO-01 | 072002VRN | Silniční provoz - dočasné dopravní značení - zřízení + nájem + demontáž |  | Soubor | 1 | 0 | 0 | RTS II / 2024 | 0 |  | 0 | 0 | 0 | 0 | 0 | 0 | 0 | SO-01 | 0 | 0 | 0 | 21 | 0 | 0 | 99 |  |  |  | 0 | 0 | 0 | 07VRN_ | SO-01_Â _ | SO-01_ | 0 | 0 | 0 | 1950 | 0 | 0 | 0 | [6 empty] | 0 |  | 21 | Silniční provoz - dočasné dopravní značení - zřízení + nájem + demontáž
|  | Varianta: | vč. vyřízení
|  |  | 1 |  |  | 1
| SO-01 | 09VRN | Ostatní náklady |  |  |  |  | 0 | [10 empty] | SO-01 | [7 empty] | 0 | 0 | 0
491 | SO-01 | 090001VRN | Ostatní náklady - průběžné čištění + úklid dotčených komunikací - ul. Požární |  | Soubor | 1 | 0 | 0 | RTS II / 2024 | 0 |  | 0 | 0 | 0 | 0 | 0 | 0 | 0 | SO-01 | 0 | 0 | 0 | 21 | 0 | 0 | 99 |  |  |  | 0 | 0 | 0 | 09VRN_ | SO-01_Â _ | SO-01_ | 0 | 0 | 0 | 1954 | 0 | 0 | 0 | [7 empty] | 0 | 21 | Ostatní náklady - průběžné čištění + úklid dotčených komunikací - ul. Požární
|  | Varianta: | vč. ul. Rolencova a Na návsi, po celou dobu stavby
|  |  | 1 |  |  | 1
0
Poznámka:

## Stavební rozpočet (SO-02)
Slepý stavební rozpočet (SO-02 - Zdravotechnické instalace) | [26 empty] | 0 | 0 | 0
Název stavby: |  |  | ZŠ Požární 32 |  | Doba výstavby: |  |  | Objednatel:
Druh stavby: |  |  | Přístavba tělocvičny |  | Začátek výstavby: |  |  | Projektant:
Lokalita: |  |  | Brno |  | Konec výstavby: |  |  | Zhotovitel:
JKSO: |  |  |  |  | Zpracováno dne: |  | 24.10.2024 | Zpracoval: | Ing. Jan Váňa
Č | Objekt | Kód | Zkrácený popis / Varianta |  | MJ | Množství | Cena/MJ | Náklady (Kč) | Cenová | [33 empty] | ISWORK | GROUPCODE |  | VATTAX
|  |  | Rozměry |  |  |  | (Kč) | Celkem | soustava | Přesuny | Typ skupiny | HSV mat | HSV prac | PSV mat | PSV prac | Mont mat | Mont prac | Ostatní mat. | [21 empty] | MAT | WORK | CELK
| SO-02 |  | Zdravotechnické instalace |  |  |  |  | 0
| SO-02 | 11 | Přípravné a přidružené práce |  |  |  |  | 0 | [10 empty] | SO-02 | [7 empty] | 0 | 0 | 0
1 | SO-02 | 115100001RAA | Čerpání vody na výšku 10 m, do 500 l |  | h | 30 | 0 | 0 | RTS II / 2023 | 0 |  | 0 | 0 | 0 | 0 | 0 | 0 | 0 | SO-02 | 0 | 0 | 0 | 21 | 0 | 0 | 1 |  |  |  | 0 | 0 | 0 | 11_ | SO-02_1_ | SO-02_ | 0 | 0 | 0 | 14 | 0 | 0 | 0 |  | 11 |  | 21 | Čerpání vody na výšku 10 m, do 500 l
|  | Varianta: | včetně pohotovosti čerpací soupravy
|  |  | 30 |  |  | 30
2 | SO-02 | 119001411R00 | Dočasné zajištění beton.a plast. potrubí do DN 200 |  | m | 4.05 | 0 | 0 | RTS II / 2023 | 0 |  | 0 | 0 | 0 | 0 | 0 | 0 | 0 | SO-02 | 0 | 0 | 0 | 21 | 0 | 0 | 1 |  |  |  | 0 | 0 | 0 | 11_ | SO-02_1_ | SO-02_ | 0 | 0 | 0 | 17 | 0 | 0 | 0 |  | 11 |  | 21 | Dočasné zajištění beton.a plast. potrubí do DN 200
|  |  | 3*1,35 |  |  | 4.05
3 | SO-02 | 119001421R00 | Dočasné zajištění kabelů - do počtu 3 kabelů |  | m | 2.7 | 0 | 0 | RTS II / 2023 | 0 |  | 0 | 0 | 0 | 0 | 0 | 0 | 0 | SO-02 | 0 | 0 | 0 | 21 | 0 | 0 | 1 |  |  |  | 0 | 0 | 0 | 11_ | SO-02_1_ | SO-02_ | 0 | 0 | 0 | 19 | 0 | 0 | 0 |  | 11 |  | 21 | Dočasné zajištění kabelů - do počtu 3 kabelů
|  |  | 2*1,35 |  |  | 2.7
| SO-02 | 119 | Ostatní |  |  |  |  | 0 | [10 empty] | SO-02 | [7 empty] | 0 | 0 | 0
4 | SO-02 | 119001421VD | Dodatečná ochrana kabelů tvárnicemi |  | m | 2.7 | 0 | 0 | vlastní | 0 |  | 0 | 0 | 0 | 0 | 0 | 0 | 0 | SO-02 | 0 | 0 | 0 | 21 | 0 | 0 | 1 |  |  |  | 0 | 0 | 0 | 119_ | SO-02_1_ | SO-02_ | 0 | 0 | 0 | 22 | 0 | 0 | 0 |  | 119 |  | 21 | Dodatečná ochrana kabelů tvárnicemi
|  | Varianta: | vč. dodávky betonového nebo plastového půlžlábku a jeho osazení
|  |  | 2*1,35 |  |  | 2.7
| SO-02 | 12 | Odkopávky a prokopávky |  |  |  |  | 0 | [10 empty] | SO-02 | [7 empty] | 0 | 0 | 0
5 | SO-02 | 120001101R00 | Příplatek za ztížení vykopávky v blízkosti vedení |  | m3 | 7.7625 | 0 | 0 | RTS II / 2023 | 0 |  | 0 | 0 | 0 | 0 | 0 | 0 | 0 | SO-02 | 0 | 0 | 0 | 21 | 0 | 0 | 1 |  |  |  | 0 | 0 | 0 | 12_ | SO-02_1_ | SO-02_ | 0 | 0 | 0 | 26 | 0 | 0 | 0 |  | 12 |  | 21 | Příplatek za ztížení vykopávky v blízkosti vedení
|  |  | 3*1,35*1,15 |  |  | 4.6575
|  |  | 2*1,35*1,15 |  |  | 3.105
| SO-02 | 13 | Hloubené vykopávky |  |  |  |  | 0 | [10 empty] | SO-02 | [7 empty] | 0 | 0 | 0
6 | SO-02 | 131201201R00 | Hloubení zapažených jam v hor.3 do 100 m3 |  | m3 | 10.752 | 0 | 0 | RTS II / 2023 | 0 |  | 0 | 0 | 0 | 0 | 0 | 0 | 0 | SO-02 | 0 | 0 | 0 | 21 | 0 | 0 | 1 |  |  |  | 0 | 0 | 0 | 13_ | SO-02_1_ | SO-02_ | 0 | 0 | 0 | 30 | 0 | 0 | 0 |  | 13 |  | 21 | Hloubení zapažených jam v hor.3 do 100 m3
|  |  | 3*2,8*1,28 | RŠ ZTI |  | 10.752
7 | SO-02 | 131201202R00 | Hloubení zapažených jam v hor.3 do 1000 m3 |  | m3 | 559.0145 | 0 | 0 | RTS II / 2023 | 0 |  | 0 | 0 | 0 | 0 | 0 | 0 | 0 | SO-02 | 0 | 0 | 0 | 21 | 0 | 0 | 1 |  |  |  | 0 | 0 | 0 | 13_ | SO-02_1_ | SO-02_ | 0 | 0 | 0 | 32 | 0 | 0 | 0 |  | 13 |  | 21 | Hloubení zapažených jam v hor.3 do 1000 m3
|  |  | 20,35*6,7*4,1 | ZÁSAK |  | 559.0145
8 | SO-02 | 131201209R00 | Příplatek za lepivost - hloubení zapaž.jam v hor.3 |  | m3 | 170.9299 | 0 | 0 | RTS II / 2023 | 0 |  | 0 | 0 | 0 | 0 | 0 | 0 | 0 | SO-02 | 0 | 0 | 0 | 21 | 0 | 0 | 1 |  |  |  | 0 | 0 | 0 | 13_ | SO-02_1_ | SO-02_ | 0 | 0 | 0 | 34 | 0 | 0 | 0 |  | 13 |  | 21 | Příplatek za lepivost - hloubení zapaž.jam v hor.3
|  |  | (10,752+559,0145)*0,3 | 30% |  | 170.9299
9 | SO-02 | 132201212R00 | Hloubení rýh š.do 200 cm hor.3 do 1000m3,STROJNĚ |  | m3 | 397.4195 | 0 | 0 | RTS II / 2023 | 0 |  | 0 | 0 | 0 | 0 | 0 | 0 | 0 | SO-02 | 0 | 0 | 0 | 21 | 0 | 0 | 1 |  |  |  | 0 | 0 | 0 | 13_ | SO-02_1_ | SO-02_ | 0 | 0 | 0 | 36 | 0 | 0 | 0 |  | 13 |  | 21 | Hloubení rýh š.do 200 cm hor.3 do 1000m3,STROJNĚ
|  |  | 15*1,35*1,15 | BP |  | 23.2875
|  |  | 32*1,1*1,5 | VODA |  | 52.8
|  |  | 82*1,15*0,92 | SPL.KAN |  | 86.756
|  |  | 88*1,35*1,26+24*1,35*2,62 | DEST.KAN |  | 234.576
10 | SO-02 | 132201219R00 | Přípl.za lepivost,hloubení rýh 200cm,hor.3,STROJNĚ |  | m3 | 119.2258 | 0 | 0 | RTS II / 2023 | 0 |  | 0 | 0 | 0 | 0 | 0 | 0 | 0 | SO-02 | 0 | 0 | 0 | 21 | 0 | 0 | 1 |  |  |  | 0 | 0 | 0 | 13_ | SO-02_1_ | SO-02_ | 0 | 0 | 0 | 41 | 0 | 0 | 0 |  | 13 |  | 21 | Přípl.za lepivost,hloubení rýh 200cm,hor.3,STROJNĚ
|  |  | 397,4195*0,3 | 30% |  | 119.2258
| SO-02 | 15 | Roubení |  |  |  |  | 0 | [10 empty] | SO-02 | [7 empty] | 0 | 0 | 0
11 | SO-02 | 151101101R00 | Pažení a rozepření stěn rýh - příložné - hl.do 2 m |  | m2 | 349.96 | 0 | 0 | RTS II / 2023 | 0 |  | 0 | 0 | 0 | 0 | 0 | 0 | 0 | SO-02 | 0 | 0 | 0 | 21 | 0 | 0 | 1 |  |  |  | 0 | 0 | 0 | 15_ | SO-02_1_ | SO-02_ | 0 | 0 | 0 | 44 | 0 | 0 | 0 |  | 15 |  | 21 | Pažení a rozepření stěn rýh - příložné - hl.do 2 m
|  |  | 14*1,15*2 | BP |  | 32.2
|  |  | 88*1,26*2 | DEST.KAN |  | 221.76
|  |  | 32*1,5*2 | VODA |  | 96
12 | SO-02 | 151101102R00 | Pažení a rozepření stěn rýh - příložné - hl.do 4 m |  | m2 | 130.16 | 0 | 0 | RTS II / 2023 | 0 |  | 0 | 0 | 0 | 0 | 0 | 0 | 0 | SO-02 | 0 | 0 | 0 | 21 | 0 | 0 | 1 |  |  |  | 0 | 0 | 0 | 15_ | SO-02_1_ | SO-02_ | 0 | 0 | 0 | 48 | 0 | 0 | 0 |  | 15 |  | 21 | Pažení a rozepření stěn rýh - příložné - hl.do 4 m
|  |  | 1*2,2*2 | BP |  | 4.4
|  |  | 24*2,62*2 | DEST.KAN |  | 125.76
13 | SO-02 | 151101111R00 | Odstranění pažení stěn rýh - příložné - hl. do 2 m |  | m2 | 349.96 | 0 | 0 | RTS II / 2023 | 0 |  | 0 | 0 | 0 | 0 | 0 | 0 | 0 | SO-02 | 0 | 0 | 0 | 21 | 0 | 0 | 1 |  |  |  | 0 | 0 | 0 | 15_ | SO-02_1_ | SO-02_ | 0 | 0 | 0 | 51 | 0 | 0 | 0 |  | 15 |  | 21 | Odstranění pažení stěn rýh - příložné - hl. do 2 m
|  |  | 349,96 |  |  | 349.96
14 | SO-02 | 151101112R00 | Odstranění pažení stěn rýh - příložné - hl. do 4 m |  | m2 | 130.16 | 0 | 0 | RTS II / 2023 | 0 |  | 0 | 0 | 0 | 0 | 0 | 0 | 0 | SO-02 | 0 | 0 | 0 | 21 | 0 | 0 | 1 |  |  |  | 0 | 0 | 0 | 15_ | SO-02_1_ | SO-02_ | 0 | 0 | 0 | 53 | 0 | 0 | 0 |  | 15 |  | 21 | Odstranění pažení stěn rýh - příložné - hl. do 4 m
|  |  | 130,16 |  |  | 130.16
15 | SO-02 | 151101201R00 | Pažení stěn výkopu - příložné - hloubky do 4 m |  | m2 | 14.848 | 0 | 0 | RTS II / 2023 | 0 |  | 0 | 0 | 0 | 0 | 0 | 0 | 0 | SO-02 | 0 | 0 | 0 | 21 | 0 | 0 | 1 |  |  |  | 0 | 0 | 0 | 15_ | SO-02_1_ | SO-02_ | 0 | 0 | 0 | 55 | 0 | 0 | 0 |  | 15 |  | 21 | Pažení stěn výkopu - příložné - hloubky do 4 m
|  |  | (6+5,6)*1,28 | RŠ ZTI |  | 14.848
16 | SO-02 | 151101211R00 | Odstranění pažení stěn - příložné - hl. do 4 m |  | m2 | 14.848 | 0 | 0 | RTS II / 2023 | 0 |  | 0 | 0 | 0 | 0 | 0 | 0 | 0 | SO-02 | 0 | 0 | 0 | 21 | 0 | 0 | 1 |  |  |  | 0 | 0 | 0 | 15_ | SO-02_1_ | SO-02_ | 0 | 0 | 0 | 57 | 0 | 0 | 0 |  | 15 |  | 21 | Odstranění pažení stěn - příložné - hl. do 4 m
|  |  | 14,848 |  |  | 14.848
17 | SO-02 | 151101301R00 | Rozepření stěn pažení - příložné - hl. do 4 m |  | m3 | 10.752 | 0 | 0 | RTS II / 2023 | 0 |  | 0 | 0 | 0 | 0 | 0 | 0 | 0 | SO-02 | 0 | 0 | 0 | 21 | 0 | 0 | 1 |  |  |  | 0 | 0 | 0 | 15_ | SO-02_1_ | SO-02_ | 0 | 0 | 0 | 59 | 0 | 0 | 0 |  | 15 |  | 21 | Rozepření stěn pažení - příložné - hl. do 4 m
|  |  | 10,752 |  |  | 10.752
18 | SO-02 | 151101311R00 | Odstranění rozepření stěn - příložné - hl. do 4 m |  | m3 | 10.752 | 0 | 0 | RTS II / 2023 | 0 |  | 0 | 0 | 0 | 0 | 0 | 0 | 0 | SO-02 | 0 | 0 | 0 | 21 | 0 | 0 | 1 |  |  |  | 0 | 0 | 0 | 15_ | SO-02_1_ | SO-02_ | 0 | 0 | 0 | 61 | 0 | 0 | 0 |  | 15 |  | 21 | Odstranění rozepření stěn - příložné - hl. do 4 m
|  |  | 10,752 |  |  | 10.752
19 | SO-02 | 151101401R00 | Vzepření stěn pažení - příložné - hl. do 4 m |  | m2 | 14.848 | 0 | 0 | RTS II / 2023 | 0 |  | 0 | 0 | 0 | 0 | 0 | 0 | 0 | SO-02 | 0 | 0 | 0 | 21 | 0 | 0 | 1 |  |  |  | 0 | 0 | 0 | 15_ | SO-02_1_ | SO-02_ | 0 | 0 | 0 | 63 | 0 | 0 | 0 |  | 15 |  | 21 | Vzepření stěn pažení - příložné - hl. do 4 m
|  |  | 14,848 |  |  | 14.848
20 | SO-02 | 151101411R00 | Odstranění vzepření stěn - příložné - hl. do 4 m |  | m2 | 14.848 | 0 | 0 | RTS II / 2023 | 0 |  | 0 | 0 | 0 | 0 | 0 | 0 | 0 | SO-02 | 0 | 0 | 0 | 21 | 0 | 0 | 1 |  |  |  | 0 | 0 | 0 | 15_ | SO-02_1_ | SO-02_ | 0 | 0 | 0 | 65 | 0 | 0 | 0 |  | 15 |  | 21 | Odstranění vzepření stěn - příložné - hl. do 4 m
|  |  | 14,848 |  |  | 14.848
21 | SO-02 | 151201202R00 | Pažení stěn výkopu - zátažné - hloubky do 8 m |  | m2 | 221.81 | 0 | 0 | RTS II / 2023 | 0 |  | 0 | 0 | 0 | 0 | 0 | 0 | 0 | SO-02 | 0 | 0 | 0 | 21 | 0 | 0 | 1 |  |  |  | 0 | 0 | 0 | 15_ | SO-02_1_ | SO-02_ | 0 | 0 | 0 | 67 | 0 | 0 | 0 |  | 15 |  | 21 | Pažení stěn výkopu - zátažné - hloubky do 8 m
|  |  | (40,7+13,4)*4,1 | VSAK |  | 221.81
22 | SO-02 | 151201212R00 | Odstranění pažení stěn - zátažné - hl. do 8 m |  | m2 | 221.81 | 0 | 0 | RTS II / 2023 | 0 |  | 0 | 0 | 0 | 0 | 0 | 0 | 0 | SO-02 | 0 | 0 | 0 | 21 | 0 | 0 | 1 |  |  |  | 0 | 0 | 0 | 15_ | SO-02_1_ | SO-02_ | 0 | 0 | 0 | 69 | 0 | 0 | 0 |  | 15 |  | 21 | Odstranění pažení stěn - zátažné - hl. do 8 m
|  |  | 221,81 |  |  | 221.81
23 | SO-02 | 151201302R00 | Rozepření stěn pažení - zátažné - hl. do 8 m |  | m3 | 559.01 | 0 | 0 | RTS II / 2023 | 0 |  | 0 | 0 | 0 | 0 | 0 | 0 | 0 | SO-02 | 0 | 0 | 0 | 21 | 0 | 0 | 1 |  |  |  | 0 | 0 | 0 | 15_ | SO-02_1_ | SO-02_ | 0 | 0 | 0 | 71 | 0 | 0 | 0 |  | 15 |  | 21 | Rozepření stěn pažení - zátažné - hl. do 8 m
|  |  | 559,01 |  |  | 559.01
24 | SO-02 | 151201312R00 | Odstranění rozepření stěn - zátažné - hl. do 8 m |  | m3 | 559.01 | 0 | 0 | RTS II / 2023 | 0 |  | 0 | 0 | 0 | 0 | 0 | 0 | 0 | SO-02 | 0 | 0 | 0 | 21 | 0 | 0 | 1 |  |  |  | 0 | 0 | 0 | 15_ | SO-02_1_ | SO-02_ | 0 | 0 | 0 | 73 | 0 | 0 | 0 |  | 15 |  | 21 | Odstranění rozepření stěn - zátažné - hl. do 8 m
|  |  | 559,01 |  |  | 559.01
25 | SO-02 | 151201402R00 | Vzepření stěn pažení - zátažné - hl. do 8 m |  | m2 | 221.81 | 0 | 0 | RTS II / 2023 | 0 |  | 0 | 0 | 0 | 0 | 0 | 0 | 0 | SO-02 | 0 | 0 | 0 | 21 | 0 | 0 | 1 |  |  |  | 0 | 0 | 0 | 15_ | SO-02_1_ | SO-02_ | 0 | 0 | 0 | 75 | 0 | 0 | 0 |  | 15 |  | 21 | Vzepření stěn pažení - zátažné - hl. do 8 m
|  |  | 221,81 |  |  | 221.81
26 | SO-02 | 151201412R00 | Odstranění vzepření stěn - zátažné - hl. do 8 m |  | m2 | 221.81 | 0 | 0 | RTS II / 2023 | 0 |  | 0 | 0 | 0 | 0 | 0 | 0 | 0 | SO-02 | 0 | 0 | 0 | 21 | 0 | 0 | 1 |  |  |  | 0 | 0 | 0 | 15_ | SO-02_1_ | SO-02_ | 0 | 0 | 0 | 77 | 0 | 0 | 0 |  | 15 |  | 21 | Odstranění vzepření stěn - zátažné - hl. do 8 m
|  |  | 221,81 |  |  | 221.81
| SO-02 | 16 | Přemístění výkopku |  |  |  |  | 0 | [10 empty] | SO-02 | [7 empty] | 0 | 0 | 0
27 | SO-02 | 161101101R00 | Svislé přemístění výkopku z hor.1-4 do 2,5 m |  | m3 | 235.862 | 0 | 0 | RTS II / 2023 | 0 |  | 0 | 0 | 0 | 0 | 0 | 0 | 0 | SO-02 | 0 | 0 | 0 | 21 | 0 | 0 | 1 |  |  |  | 0 | 0 | 0 | 16_ | SO-02_1_ | SO-02_ | 0 | 0 | 0 | 80 | 0 | 0 | 0 |  | 16 |  | 21 | Svislé přemístění výkopku z hor.1-4 do 2,5 m
|  |  | 10,752 | RŠ ZTI |  | 10.752
|  |  | 52,8 | VODA |  | 52.8
|  |  | (86,76+234,58+23,28)*0,5 | KANALIZACE |  | 172.31
28 | SO-02 | 162701105R00 | Vodorovné přemístění výkopku z hor.1-4 do 10000 m |  | m3 | 669.822 | 0 | 0 | RTS II / 2023 | 0 |  | 0 | 0 | 0 | 0 | 0 | 0 | 0 | SO-02 | 0 | 0 | 0 | 21 | 0 | 0 | 1 |  |  |  | 0 | 0 | 0 | 16_ | SO-02_1_ | SO-02_ | 0 | 0 | 0 | 84 | 0 | 0 | 0 |  | 16 |  | 21 | Vodorovné přemístění výkopku z hor.1-4 do 10000 m
|  |  | 52,8 | VODA |  | 52.8
|  |  | 86,76 | SPL.KAN |  | 86.76
|  |  | 234,58 | DEST.KAN |  | 234.58
|  |  | 10,752 | RŠ ZTI |  | 10.752
|  |  | 23,28 | BP |  | 23.28
|  |  | 559,01-297,36 | VSAK |  | 261.65
| SO-02 | 17 | Konstrukce ze zemin |  |  |  |  | 0 | [10 empty] | SO-02 | [7 empty] | 0 | 0 | 0
29 | SO-02 | 171201201R00 | Uložení sypaniny na skl.-sypanina na výšku přes 2m |  | m3 | 669.822 | 0 | 0 | RTS II / 2023 | 0 |  | 0 | 0 | 0 | 0 | 0 | 0 | 0 | SO-02 | 0 | 0 | 0 | 21 | 0 | 0 | 1 |  |  |  | 0 | 0 | 0 | 17_ | SO-02_1_ | SO-02_ | 0 | 0 | 0 | 92 | 0 | 0 | 0 |  | 17 |  | 21 | Uložení sypaniny na skl.-sypanina na výšku přes 2m
|  |  | 669,822 |  |  | 669.822
30 | SO-02 | 174101101R00 | Zásyp jam, rýh, šachet se zhutněním |  | m3 | 297.36 | 0 | 0 | RTS II / 2023 | 0 |  | 0 | 0 | 0 | 0 | 0 | 0 | 0 | SO-02 | 0 | 0 | 0 | 21 | 0 | 0 | 1 |  |  |  | 0 | 0 | 0 | 17_ | SO-02_1_ | SO-02_ | 0 | 0 | 0 | 94 | 0 | 0 | 0 |  | 17 |  | 21 | Zásyp jam, rýh, šachet se zhutněním
|  |  | 297,36 | VSAK |  | 297.36
31 | SO-02 | 175101101RT2 | Obsyp + zásyp potrubí bez prohození sypaniny |  | m3 | 383.714 | 0 | 0 | RTS II / 2023 | 0 |  | 0 | 0 | 0 | 0 | 0 | 0 | 0 | SO-02 | 0 | 0 | 0 | 21 | 0 | 0 | 1 |  |  |  | 0 | 0 | 0 | 17_ | SO-02_1_ | SO-02_ | 0 | 0 | 0 | 96 | 0 | 0 | 0 |  | 17 |  | 21 | Obsyp + zásyp potrubí bez prohození sypaniny
|  | Varianta: | s dodáním štěrkopísku frakce 0 - 22 mm
|  |  | 32*1,1*1,4 | VODA |  | 49.28
|  |  | 82*1,15*1 | SPL.KAN |  | 94.3
|  |  | 88*1,35*1,11+24*1,35*2,47 | DEST.KAN |  | 211.896
|  |  | 10,752-0,56-0,224-1,98 | RŠ ZTI |  | 7.988
|  |  | 15*1,35*1 | BP |  | 20.25
| SO-02 | 19 | Hloubení pro podzemní stěny, ražení a hloubení důlní |  |  |  |  | 0 | [10 empty] | SO-02 | [7 empty] | 0 | 0 | 0
32 | SO-02 | 199000002R00 | Poplatek za skládku horniny 1- 4, č. dle katal. odpadů 17 05 04 |  | m3 | 669.822 | 0 | 0 | RTS II / 2023 | 0 |  | 0 | 0 | 0 | 0 | 0 | 0 | 0 | SO-02 | 0 | 0 | 0 | 21 | 0 | 0 | 1 |  |  |  | 0 | 0 | 0 | 19_ | SO-02_1_ | SO-02_ | 0 | 0 | 0 | 104 | 0 | 0 | 0 |  | 19 |  | 21 | Poplatek za skládku horniny 1- 4, č. dle katal. odpadů 17 05 04
|  |  | 669,822 |  |  | 669.822
| SO-02 | 21 | Úprava podloží a základové spáry |  |  |  |  | 0 | [10 empty] | SO-02 | [7 empty] | 0 | 0 | 0
33 | SO-02 | 213151111R00 | Montáž vsakovacího bloku nebo tunelu |  | kus | 10 | 0 | 0 | RTS II / 2023 | 0 |  | 0 | 0 | 0 | 0 | 0 | 0 | 0 | SO-02 | 0 | 0 | 0 | 21 | 0 | 0 | 1 |  |  |  | 0 | 0 | 0 | 21_ | SO-02_2_ | SO-02_ | 0 | 0 | 0 | 107 | 0 | 0 | 0 |  | 21 |  | 21 | Montáž vsakovacího bloku nebo tunelu
|  |  | 10 |  |  | 10
34 | SO-02 | 213151121R00 | Obalení vsakovacích bloků geotextílií |  | m2 | 112 | 0 | 0 | RTS II / 2023 | 0 |  | 0 | 0 | 0 | 0 | 0 | 0 | 0 | SO-02 | 0 | 0 | 0 | 21 | 0 | 0 | 1 |  |  |  | 0 | 0 | 0 | 21_ | SO-02_2_ | SO-02_ | 0 | 0 | 0 | 109 | 0 | 0 | 0 |  | 21 |  | 21 | Obalení vsakovacích bloků geotextílií
|  |  | 112 |  |  | 112
| SO-02 | 27 | Základy |  |  |  |  | 0 | [10 empty] | SO-02 | [7 empty] | 0 | 0 | 0
35 | SO-02 | 273361921RT8 | Výztuž základových desek ze svařovaných sítí |  | t | 0.14861 | 0 | 0 | RTS II / 2023 | 0 |  | 0 | 0 | 0 | 0 | 0 | 0 | 0 | SO-02 | 0 | 0 | 0 | 21 | 0 | 0 | 1 |  |  |  | 0 | 0 | 0 | 27_ | SO-02_2_ | SO-02_ | 0 | 0 | 0 | 112 | 0 | 0 | 0 |  | 27 |  | 21 | Výztuž základových desek ze svařovaných sítí
|  | Varianta: | KY 81, drát d 8,0 mm, oko 100 x 100 mm
|  |  | 17,92*0,0054 | FILTR |  | 0.09677
|  |  | 9,6*0,0054 | RŠ |  | 0.05184
| SO-02 | 38 | Různé kompletní konstrukce nedělitelné do stav. dílů |  |  |  |  | 0 | [10 empty] | SO-02 | [7 empty] | 0 | 0 | 0
36 | SO-02 | 380321462R00 | Beton komplet.konstrukcí železový C 35/45 do 30 cm |  | m3 | 2.7 | 0 | 0 | RTS II / 2023 | 0 |  | 0 | 0 | 0 | 0 | 0 | 0 | 0 | SO-02 | 0 | 0 | 0 | 21 | 0 | 0 | 1 |  |  |  | 0 | 0 | 0 | 38_ | SO-02_3_ | SO-02_ | 0 | 0 | 0 | 117 | 0 | 0 | 0 |  | 38 |  | 21 | Beton komplet.konstrukcí železový C 35/45 do 30 cm
|  | Varianta: | min. objemová hmotnost 2400kg/m3
|  |  | 2,7 | FILTR |  | 2.7
37 | SO-02 | 389381001RT1 | Dobetonování prefabrikovaných konstrukcí |  | m3 | 0.5 | 0 | 0 | RTS II / 2023 | 0 |  | 0 | 0 | 0 | 0 | 0 | 0 | 0 | SO-02 | 0 | 0 | 0 | 21 | 0 | 0 | 1 |  |  |  | 0 | 0 | 0 | 38_ | SO-02_3_ | SO-02_ | 0 | 0 | 0 | 120 | 0 | 0 | 0 |  | 38 |  | 21 | Dobetonování prefabrikovaných konstrukcí
|  | Varianta: | betonem třídy C 12/15
|  |  | 0,5 | dobetonování prostupů VŠ + VPUST |  | 0.5
| SO-02 | 45 | Podkladní a vedlejší konstrukce (kromě vozovek a železničního svršku) |  |  |  |  | 0 | [10 empty] | SO-02 | [7 empty] | 0 | 0 | 0
38 | SO-02 | 451572111RK1 | Lože pod potrubí z kameniva těženého 0 - 4 mm |  | m3 | 46.0667 | 0 | 0 | RTS II / 2023 | 0 |  | 0 | 0 | 0 | 0 | 0 | 0 | 0 | SO-02 | 0 | 0 | 0 | 21 | 0 | 0 | 1 |  |  |  | 0 | 0 | 0 | 45_ | SO-02_4_ | SO-02_ | 0 | 0 | 0 | 124 | 0 | 0 | 0 |  | 45 |  | 21 | Lože pod potrubí z kameniva těženého 0 - 4 mm
|  | Varianta: | kraj Jihomoravský
|  |  | 32*1,1*0,1 | VODA |  | 3.52
|  |  | 82*1,15*0,15 | SPL.KAN |  | 14.145
|  |  | 112*1,35*0,15 | DEST.KAN |  | 22.68
|  |  | 3*2,8*0,1 | RŠ ZTI |  | 0.84
|  |  | 15*1,35*0,15 | BP |  | 3.0375
|  |  | 2,88*2,88*0,15 | FILTR |  | 1.2442
|  |  | 2*2*0,15 | RŠ |  | 0.6
39 | SO-02 | 452311131R00 | Desky podkladní pod potrubí z betonu C 12/15 |  | m3 | 0.224 | 0 | 0 | RTS II / 2023 | 0 |  | 0 | 0 | 0 | 0 | 0 | 0 | 0 | SO-02 | 0 | 0 | 0 | 21 | 0 | 0 | 1 |  |  |  | 0 | 0 | 0 | 45_ | SO-02_4_ | SO-02_ | 0 | 0 | 0 | 133 | 0 | 0 | 0 |  | 45 |  | 21 | Desky podkladní pod potrubí z betonu C 12/15
|  |  | 1,6*1,4*0,1 | RŠ ZTI |  | 0.224
40 | SO-02 | 452311161R00 | Desky podkladní pod potrubí z betonu C 25/30 |  | m3 | 2.4589 | 0 | 0 | RTS II / 2023 | 0 |  | 0 | 0 | 0 | 0 | 0 | 0 | 0 | SO-02 | 0 | 0 | 0 | 21 | 0 | 0 | 1 |  |  |  | 0 | 0 | 0 | 45_ | SO-02_4_ | SO-02_ | 0 | 0 | 0 | 135 | 0 | 0 | 0 |  | 45 |  | 21 | Desky podkladní pod potrubí z betonu C 25/30
|  |  | 2,88*2,88*0,2 | FILTR |  | 1.6589
|  |  | 2*2*0,2 | RŠ |  | 0.8
41 | SO-02 | 452351101R00 | Bednění desek nebo sedlových loží pod potrubí |  | m2 | 4.903 | 0 | 0 | RTS II / 2023 | 0 |  | 0 | 0 | 0 | 0 | 0 | 0 | 0 | SO-02 | 0 | 0 | 0 | 21 | 0 | 0 | 1 |  |  |  | 0 | 0 | 0 | 45_ | SO-02_4_ | SO-02_ | 0 | 0 | 0 | 138 | 0 | 0 | 0 |  | 45 |  | 21 | Bednění desek nebo sedlových loží pod potrubí
|  |  | 6*0,1 | RŠ ZTI |  | 0.6
|  |  | 2,88*2,88*0,35 | FILTR |  | 2.903
|  |  | 2*2*0,35 | RŠ |  | 1.4
42 | SO-02 | 457572211R00 | Filtr.vrstvy ze zhut.kam.těž.hr.16-32, bez úpravy |  | m3 | 103.8585 | 0 | 0 | RTS II / 2023 | 0 |  | 0 | 0 | 0 | 0 | 0 | 0 | 0 | SO-02 | 0 | 0 | 0 | 21 | 0 | 0 | 1 |  |  |  | 0 | 0 | 0 | 45_ | SO-02_4_ | SO-02_ | 0 | 0 | 0 | 142 | 0 | 0 | 0 |  | 45 |  | 21 | Filtr.vrstvy ze zhut.kam.těž.hr.16-32, bez úpravy
|  |  | (20,35*6,7*1,01)-33,85 | VSAK |  | 103.8585
43 | SO-02 | 457572214RK1 | Filtr.vrstvy ze zhut.kam.těž.hr.32-63, bez úpravy |  | m3 | 156.1832 | 0 | 0 | RTS II / 2023 | 0 |  | 0 | 0 | 0 | 0 | 0 | 0 | 0 | SO-02 | 0 | 0 | 0 | 21 | 0 | 0 | 1 |  |  |  | 0 | 0 | 0 | 45_ | SO-02_4_ | SO-02_ | 0 | 0 | 0 | 144 | 0 | 0 | 0 |  | 45 |  | 21 | Filtr.vrstvy ze zhut.kam.těž.hr.32-63, bez úpravy
|  | Varianta: | kraj Jihomoravský
|  |  | (20,35*6,7*0,85)+43,57-3,28 | VSAK |  | 156.1832
| SO-02 | 59 | Kryty pozemních komunikací, letišť a ploch dlážděných (předlažby) |  |  |  |  | 0 | [10 empty] | SO-02 | [7 empty] | 0 | 0 | 0
44 | SO-02 | 591100031RA0 | Chodník z dlažby zámkové tl. 6 cm - oprava |  | m2 | 3 | 0 | 0 | RTS II / 2023 | 0 |  | 0 | 0 | 0 | 0 | 0 | 0 | 0 | SO-02 | 0 | 0 | 0 | 21 | 0 | 0 | 1 |  |  |  | 0 | 0 | 0 | 59_ | SO-02_5_ | SO-02_ | 0 | 0 | 0 | 148 | 0 | 0 | 0 |  | 59 |  | 21 | Chodník z dlažby zámkové tl. 6 cm - oprava
|  |  | 2*1,5 |  |  | 3
| SO-02 | 87 | Potrubí z trub plastických, skleněných a čedičových |  |  |  |  | 0 | [10 empty] | SO-02 | [7 empty] | 0 | 0 | 0
45 | SO-02 | 871181121R00 | Montáž trubek polyetylenových ve výkopu d 50 mm |  | m | 34 | 0 | 0 | RTS II / 2023 | 0 |  | 0 | 0 | 0 | 0 | 0 | 0 | 0 | SO-02 | 0 | 0 | 0 | 21 | 0 | 0 | 1 |  |  |  | 0 | 0 | 0 | 87_ | SO-02_8_ | SO-02_ | 0 | 0 | 0 | 151 | 0 | 0 | 0 |  | 87 |  | 21 | Montáž trubek polyetylenových ve výkopu d 50 mm
|  |  | 8+2+24 |  |  | 34
46 | SO-02 | 871211121R00 | Montáž trubek polyetylenových ve výkopu d 63 mm |  | m | 26 | 0 | 0 | RTS II / 2023 | 0 |  | 0 | 0 | 0 | 0 | 0 | 0 | 0 | SO-02 | 0 | 0 | 0 | 21 | 0 | 0 | 1 |  |  |  | 0 | 0 | 0 | 87_ | SO-02_8_ | SO-02_ | 0 | 0 | 0 | 153 | 0 | 0 | 0 |  | 87 |  | 21 | Montáž trubek polyetylenových ve výkopu d 63 mm
|  |  | 24+2 |  |  | 26
47 | SO-02 | 871313121R00 | Montáž trub kanaliz. z plastu, hrdlových, do DN 150 |  | m | 33 | 0 | 0 | RTS II / 2023 | 0 |  | 0 | 0 | 0 | 0 | 0 | 0 | 0 | SO-02 | 0 | 0 | 0 | 21 | 0 | 0 | 1 |  |  |  | 0 | 0 | 0 | 87_ | SO-02_8_ | SO-02_ | 0 | 0 | 0 | 155 | 0 | 0 | 0 |  | 87 |  | 21 | Montáž trub kanaliz. z plastu, hrdlových, do DN 150
|  |  | 9+6+18 |  |  | 33
48 | SO-02 | 871353121R00 | Montáž trub kanaliz. z plastu, hrdlových, DN 200 |  | m | 48 | 0 | 0 | RTS II / 2023 | 0 |  | 0 | 0 | 0 | 0 | 0 | 0 | 0 | SO-02 | 0 | 0 | 0 | 21 | 0 | 0 | 1 |  |  |  | 0 | 0 | 0 | 87_ | SO-02_8_ | SO-02_ | 0 | 0 | 0 | 157 | 0 | 0 | 0 |  | 87 |  | 21 | Montáž trub kanaliz. z plastu, hrdlových, DN 200
|  |  | 26+16+6 |  |  | 48
49 | SO-02 | 871512101R00 | Přirážka za 1 spoj elektrotvarovky do DN 150 |  | kus | 6 | 0 | 0 | RTS II / 2023 | 0 |  | 0 | 0 | 0 | 0 | 0 | 0 | 0 | SO-02 | 0 | 0 | 0 | 21 | 0 | 0 | 1 |  |  |  | 0 | 0 | 0 | 87_ | SO-02_8_ | SO-02_ | 0 | 0 | 0 | 159 | 0 | 0 | 0 |  | 87 |  | 21 | Přirážka za 1 spoj elektrotvarovky do DN 150
|  |  | 4+2 |  |  | 6
50 | SO-02 | 877313123R00 | Montáž tvarovek jednoos. plast. gum.kroužek DN 150 |  | kus | 6 | 0 | 0 | RTS II / 2023 | 0 |  | 0 | 0 | 0 | 0 | 0 | 0 | 0 | SO-02 | 0 | 0 | 0 | 21 | 0 | 0 | 1 |  |  |  | 0 | 0 | 0 | 87_ | SO-02_8_ | SO-02_ | 0 | 0 | 0 | 161 | 0 | 0 | 0 |  | 87 |  | 21 | Montáž tvarovek jednoos. plast. gum.kroužek DN 150
|  |  | 6 |  |  | 6
51 | SO-02 | 877353121R00 | Montáž tvarovek odboč. plast. gum. kroužek DN 200 |  | kus | 2 | 0 | 0 | RTS II / 2023 | 0 |  | 0 | 0 | 0 | 0 | 0 | 0 | 0 | SO-02 | 0 | 0 | 0 | 21 | 0 | 0 | 1 |  |  |  | 0 | 0 | 0 | 87_ | SO-02_8_ | SO-02_ | 0 | 0 | 0 | 163 | 0 | 0 | 0 |  | 87 |  | 21 | Montáž tvarovek odboč. plast. gum. kroužek DN 200
|  |  | 2 |  |  | 2
| SO-02 | 89 | Ostatní konstrukce a práce na trubním vedení |  |  |  |  | 0 | [10 empty] | SO-02 | [7 empty] | 0 | 0 | 0
52 | SO-02 | 892233111R00 | Desinfekce vodovodního potrubí DN 70 |  | m | 60 | 0 | 0 | RTS II / 2023 | 0 |  | 0 | 0 | 0 | 0 | 0 | 0 | 0 | SO-02 | 0 | 0 | 0 | 21 | 0 | 0 | 1 |  |  |  | 0 | 0 | 0 | 89_ | SO-02_8_ | SO-02_ | 0 | 0 | 0 | 166 | 0 | 0 | 0 |  | 89 |  | 21 | Desinfekce vodovodního potrubí DN 70
|  |  | 34+26 |  |  | 60
53 | SO-02 | 892241111R00 | Tlaková zkouška vodovodního potrubí DN 80 |  | m | 60 | 0 | 0 | RTS II / 2023 | 0 |  | 0 | 0 | 0 | 0 | 0 | 0 | 0 | SO-02 | 0 | 0 | 0 | 21 | 0 | 0 | 1 |  |  |  | 0 | 0 | 0 | 89_ | SO-02_8_ | SO-02_ | 0 | 0 | 0 | 168 | 0 | 0 | 0 |  | 89 |  | 21 | Tlaková zkouška vodovodního potrubí DN 80
|  |  | 60 |  |  | 60
54 | SO-02 | 892571111R00 | Zkouška těsnosti kanalizace DN do 200, vodou |  | m | 46 | 0 | 0 | RTS II / 2023 | 0 |  | 0 | 0 | 0 | 0 | 0 | 0 | 0 | SO-02 | 0 | 0 | 0 | 21 | 0 | 0 | 1 |  |  |  | 0 | 0 | 0 | 89_ | SO-02_8_ | SO-02_ | 0 | 0 | 0 | 170 | 0 | 0 | 0 |  | 89 |  | 21 | Zkouška těsnosti kanalizace DN do 200, vodou
|  |  | 16+6+6+18 |  |  | 46
55 | SO-02 | 893152111R00 | Montáž šachty vodoměrné/armaturní a revizní plastové hranaté |  | kus | 1 | 0 | 0 | RTS II / 2023 | 0 |  | 0 | 0 | 0 | 0 | 0 | 0 | 0 | SO-02 | 0 | 0 | 0 | 21 | 0 | 0 | 1 |  |  |  | 0 | 0 | 0 | 89_ | SO-02_8_ | SO-02_ | 0 | 0 | 0 | 172 | 0 | 0 | 0 |  | 89 |  | 21 | Montáž šachty vodoměrné/armaturní a revizní plastové hranaté
|  |  | 1 |  |  | 1
56 | SO-02 | 893412010RA0 | Šachta vodoměrná plast.hranatá samonosná v.min 1340 mm |  | kus | 1 | 0 | 0 | RTS II / 2023 | 0 |  | 0 | 0 | 0 | 0 | 0 | 0 | 0 | SO-02 | 0 | 0 | 0 | 21 | 0 | 0 | 1 |  |  |  | 0 | 0 | 0 | 89_ | SO-02_8_ | SO-02_ | 0 | 0 | 0 | 174 | 0 | 0 | 0 |  | 89 |  | 21 | Šachta vodoměrná plast.hranatá samonosná v.min 1340 mm
|  | Varianta: | 500x400mm, zateplená, nosnost 0,5-40t, potrubí PE HD 50x4,6, včetně úpravy vstupních otvoru
|  |  | 1 |  |  | 1
57 | SO-02 | 894138001RT3 | Přípl.za dalších 0,60m výšky vstupu,šachty na stok |  | kus | 4 | 0 | 0 | RTS II / 2023 | 0 |  | 0 | 0 | 0 | 0 | 0 | 0 | 0 | SO-02 | 0 | 0 | 0 | 21 | 0 | 0 | 1 |  |  |  | 0 | 0 | 0 | 89_ | SO-02_8_ | SO-02_ | 0 | 0 | 0 | 177 | 0 | 0 | 0 |  | 89 |  | 21 | Přípl.za dalších 0,60m výšky vstupu,šachty na stok
|  | Varianta: | včetně 2 ks skruže TBS-Q 100/25 PS 100/250/90
|  |  | 4 |  |  | 4
58 | SO-02 | 894211111R00 | Šachty z betonu kruhové,dno C 25/30,potrubí DN 200 |  | kus | 1 | 0 | 0 | RTS II / 2023 | 0 |  | 0 | 0 | 0 | 0 | 0 | 0 | 0 | SO-02 | 0 | 0 | 0 | 21 | 0 | 0 | 1 |  |  |  | 0 | 0 | 0 | 89_ | SO-02_8_ | SO-02_ | 0 | 0 | 0 | 180 | 0 | 0 | 0 |  | 89 |  | 21 | Šachty z betonu kruhové,dno C 25/30,potrubí DN 200
|  |  | 1 |  |  | 1
59 | SO-02 | 894310040vd | Šachtice z C20/25 xc2, do 2,50 m3 OP |  | kus | 1 | 0 | 0 | RTS II / 2023 | 0 |  | 0 | 0 | 0 | 0 | 0 | 0 | 0 | SO-02 | 0 | 0 | 0 | 21 | 0 | 0 | 1 |  |  |  | 0 | 0 | 0 | 89_ | SO-02_8_ | SO-02_ | 0 | 0 | 0 | 182 | 0 | 0 | 0 |  | 89 |  | 21 | Šachtice z C20/25 xc2, do 2,50 m3 OP
|  |  | 1 | RŠ ZTI |  | 1
60 | SO-02 | 894401211RT2 | Osazení betonových skruží rovných 29/100/9 |  | kus | 6 | 0 | 0 | RTS II / 2023 | 0 |  | 0 | 0 | 0 | 0 | 0 | 0 | 0 | SO-02 | 0 | 0 | 0 | 21 | 0 | 0 | 1 |  |  |  | 0 | 0 | 0 | 89_ | SO-02_8_ | SO-02_ | 0 | 0 | 0 | 184 | 0 | 0 | 0 |  | 89 |  | 21 | Osazení betonových skruží rovných 29/100/9
|  | Varianta: | včetně dodávky skruže TBS-Q 100/25 PS 100/250/90
|  |  | 6 | FILTR |  | 6
61 | SO-02 | 894402211RT2 | Osazení beton. skruží přechodových 60/100/70/9 |  | kus | 1 | 0 | 0 | RTS II / 2023 | 0 |  | 0 | 0 | 0 | 0 | 0 | 0 | 0 | SO-02 | 0 | 0 | 0 | 21 | 0 | 0 | 1 |  |  |  | 0 | 0 | 0 | 89_ | SO-02_8_ | SO-02_ | 0 | 0 | 0 | 187 | 0 | 0 | 0 |  | 89 |  | 21 | Osazení beton. skruží přechodových 60/100/70/9
|  | Varianta: | včetně skruže přechod. TBR-Q 625/600/90/SPK (SLK)
|  |  | 1 | FILTR |  | 1
62 | SO-02 | 894431312RBB | Šachta, D 425 mm, dl.šach.roury 1,50 m, 1 přítok |  | kus | 1 | 0 | 0 | RTS II / 2023 | 0 |  | 0 | 0 | 0 | 0 | 0 | 0 | 0 | SO-02 | 0 | 0 | 0 | 21 | 0 | 0 | 1 |  |  |  | 0 | 0 | 0 | 89_ | SO-02_8_ | SO-02_ | 0 | 0 | 0 | 190 | 0 | 0 | 0 |  | 89 |  | 21 | Šachta, D 425 mm, dl.šach.roury 1,50 m, 1 přítok
|  | Varianta: | dno KG D 200 mm, poklop šedá litina 40 t
|  |  | 1 |  |  | 1
63 | SO-02 | 894431312RBC | Šachta, D 425 mm, dl.šach.roury do 1,50 m, 1 přítok |  | kus | 1 | 0 | 0 | RTS II / 2023 | 0 |  | 0 | 0 | 0 | 0 | 0 | 0 | 0 | SO-02 | 0 | 0 | 0 | 21 | 0 | 0 | 1 |  |  |  | 0 | 0 | 0 | 89_ | SO-02_8_ | SO-02_ | 0 | 0 | 0 | 193 | 0 | 0 | 0 |  | 89 |  | 21 | Šachta, D 425 mm, dl.šach.roury do 1,50 m, 1 přítok
|  | Varianta: | dno KG D 200 mm, poklop - litinová mříž D400
|  |  | 1 |  |  | 1
64 | SO-02 | 894431332RBB | Šachta, D 425 mm, dl.šach.roury do 3,0 m, 1 přítok |  | kus | 2 | 0 | 0 | RTS II / 2023 | 0 |  | 0 | 0 | 0 | 0 | 0 | 0 | 0 | SO-02 | 0 | 0 | 0 | 21 | 0 | 0 | 1 |  |  |  | 0 | 0 | 0 | 89_ | SO-02_8_ | SO-02_ | 0 | 0 | 0 | 196 | 0 | 0 | 0 |  | 89 |  | 21 | Šachta, D 425 mm, dl.šach.roury do 3,0 m, 1 přítok
|  | Varianta: | dno KG D 200 mm, poklop šedá litina 40 t
|  |  | 2 |  |  | 2
65 | SO-02 | 899103111RT2 | Osazení poklopu s rámem do 150 kg |  | kus | 2 | 0 | 0 | RTS II / 2023 | 0 |  | 0 | 0 | 0 | 0 | 0 | 0 | 0 | SO-02 | 0 | 0 | 0 | 21 | 0 | 0 | 1 |  |  |  | 0 | 0 | 0 | 89_ | SO-02_8_ | SO-02_ | 0 | 0 | 0 | 199 | 0 | 0 | 0 |  | 89 |  | 21 | Osazení poklopu s rámem do 150 kg
|  | Varianta: | včetně dodávky poklopu lit. kruhového D 600
|  |  | 1 | RŠ |  | 1
|  |  | 1 | FILTR |  | 1
66 | SO-02 | 899331111R00 | Výšková úprava vstupu do 20 cm, zvýšení poklopu |  | kus | 2 | 0 | 0 | RTS II / 2023 | 0 |  | 0 | 0 | 0 | 0 | 0 | 0 | 0 | SO-02 | 0 | 0 | 0 | 21 | 0 | 0 | 1 |  |  |  | 0 | 0 | 0 | 89_ | SO-02_8_ | SO-02_ | 0 | 0 | 0 | 203 | 0 | 0 | 0 |  | 89 |  | 21 | Výšková úprava vstupu do 20 cm, zvýšení poklopu
|  |  | 2 |  |  | 2
| SO-02 | 90 | Hodinové zúčtovací sazby (HZS) |  |  |  |  | 0 | [10 empty] | SO-02 | [7 empty] | 0 | 0 | 0
67 | SO-02 | 909 R00 | Hzs-nezmeritelne stavebni prace |  | h | 35 | 0 | 0 | RTS II / 2023 | 0 |  | 0 | 0 | 0 | 0 | 0 | 0 | 0 | SO-02 | 0 | 0 | 0 | 21 | 0 | 0 | 1 |  |  |  | 0 | 0 | 0 | 90_ | SO-02_9_ | SO-02_ | 0 | 0 | 0 | 206 | 0 | 0 | 0 |  | 90 |  | 21 | Hzs-nezmeritelne stavebni prace
|  |  | 35 | napojení na st. IS, úpravy zídky oplocení, napojení ve VŠ |  | 35
| SO-02 | 93 | Různé dokončovací konstrukce a práce inženýrských staveb |  |  |  |  | 0 | [10 empty] | SO-02 | [7 empty] | 0 | 0 | 0
68 | SO-02 | 931981015R00 | Těsnění trubních prostupů bentonit.páskou 20x5 mm |  | m | 3 | 0 | 0 | RTS II / 2023 | 0 |  | 0 | 0 | 0 | 0 | 0 | 0 | 0 | SO-02 | 0 | 0 | 0 | 21 | 0 | 0 | 1 |  |  |  | 0 | 0 | 0 | 93_ | SO-02_9_ | SO-02_ | 0 | 0 | 0 | 209 | 0 | 0 | 0 |  | 93 |  | 21 | Těsnění trubních prostupů bentonit.páskou 20x5 mm
|  |  | 3 |  |  | 3
| SO-02 | 97 | Prorážení otvorů a ostatní bourací práce |  |  |  |  | 0 | [10 empty] | SO-02 | [7 empty] | 0 | 0 | 0
69 | SO-02 | 970051100R00 | Vrtání jádrové do ŽB do D 100 mm |  | m | 0.6 | 0 | 0 | RTS II / 2023 | 0 |  | 0 | 0 | 0 | 0 | 0 | 0 | 0 | SO-02 | 0 | 0 | 0 | 21 | 0 | 0 | 1 |  |  |  | 0 | 0 | 0 | 97_ | SO-02_9_ | SO-02_ | 0 | 0 | 0 | 212 | 0 | 0 | 0 |  | 97 |  | 21 | Vrtání jádrové do ŽB do D 100 mm
|  |  | 2*0,3 | VŠ |  | 0.6
70 | SO-02 | 970051250R00 | Vrtání jádrové do ŽB do D 250 mm |  | m | 0.2 | 0 | 0 | RTS II / 2023 | 0 |  | 0 | 0 | 0 | 0 | 0 | 0 | 0 | SO-02 | 0 | 0 | 0 | 21 | 0 | 0 | 1 |  |  |  | 0 | 0 | 0 | 97_ | SO-02_9_ | SO-02_ | 0 | 0 | 0 | 214 | 0 | 0 | 0 |  | 97 |  | 21 | Vrtání jádrové do ŽB do D 250 mm
|  |  | 0,2 | ST. VPUST |  | 0.2
71 | SO-02 | 979100012RA0 | Odvoz suti a vyb.hmot do 10 km, vnitrost. 25 m |  | t | 0.03631 | 0 | 0 | RTS II / 2023 | 0 |  | 0 | 0 | 0 | 0 | 0 | 0 | 0 | SO-02 | 0 | 0 | 0 | 21 | 0 | 0 | 1 |  |  |  | 0 | 0 | 0 | 97_ | SO-02_9_ | SO-02_ | 0 | 0 | 0 | 216 | 0 | 0 | 0 |  | 97 |  | 21 | Odvoz suti a vyb.hmot do 10 km, vnitrost. 25 m
|  |  | 0,03631 |  |  | 0.03631
| SO-02 | S | Přesuny sutí |  |  |  |  | 0 | [10 empty] | SO-02 | [7 empty] | 0 | 0 | 0
72 | SO-02 | 979999998R00 | Poplatek za recyklaci suť do 5 % příměsí (skup.170107) |  | t | 0.03631 | 0 | 0 | RTS II / 2023 | 0 |  | 0 | 0 | 0 | 0 | 0 | 0 | 0 | SO-02 | 0 | 0 | 0 | 21 | 0 | 0 | 5 |  |  |  | 0 | 0 | 0 | S_ | SO-02_9_ | SO-02_ | 0 | 0 | 0 | 219 | 0 | 0 | 0 |  |  |  | 21 | Poplatek za recyklaci suť do 5 % příměsí (skup.170107)
|  |  | 0,03631 |  |  | 0.03631
| SO-02 | 711 | Izolace proti vodě |  |  |  |  | 0 | [10 empty] | SO-02 | [7 empty] | 0 | 0 | 0
73 | SO-02 | 711141559RZ2 | Provedení izolace proti vlhkosti na ploše vodorovné, asfaltovými pásy přitavením |  | m2 | 4 | 0 | 0 | RTS II / 2023 | 0 |  | 0 | 0 | 0 | 0 | 0 | 0 | 0 | SO-02 | 0 | 0 | 0 | 21 | 0 | 0 | 7 |  |  |  | 0 | 0 | 0 | 711_ | SO-02_71_ | SO-02_ | 0 | 0 | 0 | 222 | 0 | 0 | 0 |  | 711 |  | 21 | Provedení izolace proti vlhkosti na ploše vodorovné, asfaltovými pásy přitavením
|  | Varianta: | 2 vrstvy - včetně dodávky
|  |  | 4 | FILTR |  | 4
74 | SO-02 | 711142559RZ4 | Provedení izolace proti vlhkosti na ploše svislé, asfaltovými pásy přitavením |  | m2 | 1.5 | 0 | 0 | RTS II / 2023 | 0 |  | 0 | 0 | 0 | 0 | 0 | 0 | 0 | SO-02 | 0 | 0 | 0 | 21 | 0 | 0 | 7 |  |  |  | 0 | 0 | 0 | 711_ | SO-02_71_ | SO-02_ | 0 | 0 | 0 | 225 | 0 | 0 | 0 |  | 711 |  | 21 | Provedení izolace proti vlhkosti na ploše svislé, asfaltovými pásy přitavením
|  | Varianta: | 2 vrstva - včetně dodávky
|  |  | 1,5 | FILTR |  | 1.5
75 | SO-02 | 711199097R00 | Příplatek za plochu do 10 m2, izolace proti vlhkosti, natavenými asfaltovými pásy |  | m2 | 5.5 | 0 | 0 | RTS II / 2023 | 0 |  | 0 | 0 | 0 | 0 | 0 | 0 | 0 | SO-02 | 0 | 0 | 0 | 21 | 0 | 0 | 7 |  |  |  | 0 | 0 | 0 | 711_ | SO-02_71_ | SO-02_ | 0 | 0 | 0 | 228 | 0 | 0 | 0 |  | 711 |  | 21 | Příplatek za plochu do 10 m2, izolace proti vlhkosti, natavenými asfaltovými pásy
|  |  | 5,5 |  |  | 5.5
| SO-02 | 713 | Izolace tepelné |  |  |  |  | 0 | [10 empty] | SO-02 | [7 empty] | 0 | 0 | 0
76 | SO-02 | 713571113R00 | Požárně ochranná manžeta hl. 60 mm, požární odolnost EI 90, D 75 mm |  | kus | 1 | 0 | 0 | RTS II / 2023 | 0 |  | 0 | 0 | 0 | 0 | 0 | 0 | 0 | SO-02 | 0 | 0 | 0 | 21 | 0 | 0 | 7 |  |  |  | 0 | 0 | 0 | 713_ | SO-02_71_ | SO-02_ | 0 | 0 | 0 | 231 | 0 | 0 | 0 |  | 713 |  | 21 | Požárně ochranná manžeta hl. 60 mm, požární odolnost EI 90, D 75 mm
|  |  | 1 |  |  | 1
77 | SO-02 | 713571115R00 | Požárně ochranná manžeta hl. 60 mm, požární odolnost EI 90, D 110 mm |  | kus | 1 | 0 | 0 | RTS II / 2023 | 0 |  | 0 | 0 | 0 | 0 | 0 | 0 | 0 | SO-02 | 0 | 0 | 0 | 21 | 0 | 0 | 7 |  |  |  | 0 | 0 | 0 | 713_ | SO-02_71_ | SO-02_ | 0 | 0 | 0 | 233 | 0 | 0 | 0 |  | 713 |  | 21 | Požárně ochranná manžeta hl. 60 mm, požární odolnost EI 90, D 110 mm
|  |  | 1 |  |  | 1
| SO-02 | 721 | Vnitřní kanalizace |  |  |  |  | 0 | [10 empty] | SO-02 | [7 empty] | 0 | 0 | 0
78 | SO-02 | 721152210R00 | Potrubí svařované PE odpadní - svislé, D 160 x 6,2 mm |  | m | 15 | 0 | 0 | RTS II / 2023 | 0 |  | 0 | 0 | 0 | 0 | 0 | 0 | 0 | SO-02 | 0 | 0 | 0 | 21 | 0 | 0 | 7 |  |  |  | 0 | 0 | 0 | 721_ | SO-02_72_ | SO-02_ | 0 | 0 | 0 | 236 | 0 | 0 | 0 |  | 721 |  | 21 | Potrubí svařované PE odpadní - svislé, D 160 x 6,2 mm
|  |  | 15 |  |  | 15
79 | SO-02 | 721152220R00 | Čisticí kus svařované PE,pro odpadní svislé, D 160 mm |  | kus | 2 | 0 | 0 | RTS II / 2023 | 0 |  | 0 | 0 | 0 | 0 | 0 | 0 | 0 | SO-02 | 0 | 0 | 0 | 21 | 0 | 0 | 7 |  |  |  | 0 | 0 | 0 | 721_ | SO-02_72_ | SO-02_ | 0 | 0 | 0 | 238 | 0 | 0 | 0 |  | 721 |  | 21 | Čisticí kus svařované PE,pro odpadní svislé, D 160 mm
|  |  | 2 |  |  | 2
80 | SO-02 | 721152309R00 | Nosný žlábek pro potrubí svařované, D 125 mm |  | m | 30 | 0 | 0 | RTS II / 2023 | 0 |  | 0 | 0 | 0 | 0 | 0 | 0 | 0 | SO-02 | 0 | 0 | 0 | 21 | 0 | 0 | 7 |  |  |  | 0 | 0 | 0 | 721_ | SO-02_72_ | SO-02_ | 0 | 0 | 0 | 240 | 0 | 0 | 0 |  | 721 |  | 21 | Nosný žlábek pro potrubí svařované, D 125 mm
|  |  | 30 |  |  | 30
81 | SO-02 | 721152328R00 | Potrubí svařované PE - db20 - svislé, D 110 x 6,0 mm |  | m | 33 | 0 | 0 | RTS II / 2023 | 0 |  | 0 | 0 | 0 | 0 | 0 | 0 | 0 | SO-02 | 0 | 0 | 0 | 21 | 0 | 0 | 7 |  |  |  | 0 | 0 | 0 | 721_ | SO-02_72_ | SO-02_ | 0 | 0 | 0 | 242 | 0 | 0 | 0 |  | 721 |  | 21 | Potrubí svařované PE - db20 - svislé, D 110 x 6,0 mm
|  |  | 33 |  |  | 33
82 | SO-02 | 721152330R00 | Potrubí svařované PE - db20 - svislé, D 135 x 6,0 mm |  | m | 18 | 0 | 0 | RTS II / 2023 | 0 |  | 0 | 0 | 0 | 0 | 0 | 0 | 0 | SO-02 | 0 | 0 | 0 | 21 | 0 | 0 | 7 |  |  |  | 0 | 0 | 0 | 721_ | SO-02_72_ | SO-02_ | 0 | 0 | 0 | 244 | 0 | 0 | 0 |  | 721 |  | 21 | Potrubí svařované PE - db20 - svislé, D 135 x 6,0 mm
|  |  | 18 |  |  | 18
83 | SO-02 | 721152338R00 | Čisticí kus svařované PE - db20 - odpadní svislé, D 110 mm |  | kus | 6 | 0 | 0 | RTS II / 2023 | 0 |  | 0 | 0 | 0 | 0 | 0 | 0 | 0 | SO-02 | 0 | 0 | 0 | 21 | 0 | 0 | 7 |  |  |  | 0 | 0 | 0 | 721_ | SO-02_72_ | SO-02_ | 0 | 0 | 0 | 246 | 0 | 0 | 0 |  | 721 |  | 21 | Čisticí kus svařované PE - db20 - odpadní svislé, D 110 mm
|  |  | 6 |  |  | 6
84 | SO-02 | 721152340R00 | Čisticí kus svařované PE - db20 - odpadní svislé, D 135 mm |  | kus | 1 | 0 | 0 | RTS II / 2023 | 0 |  | 0 | 0 | 0 | 0 | 0 | 0 | 0 | SO-02 | 0 | 0 | 0 | 21 | 0 | 0 | 7 |  |  |  | 0 | 0 | 0 | 721_ | SO-02_72_ | SO-02_ | 0 | 0 | 0 | 248 | 0 | 0 | 0 |  | 721 |  | 21 | Čisticí kus svařované PE - db20 - odpadní svislé, D 135 mm
|  |  | 1 |  |  | 1
85 | SO-02 | 721154330R00 | Potrubí svařované PE - db20, ležaté zavěšené, D 135 x 6 mm |  | m | 30 | 0 | 0 | RTS II / 2023 | 0 |  | 0 | 0 | 0 | 0 | 0 | 0 | 0 | SO-02 | 0 | 0 | 0 | 21 | 0 | 0 | 7 |  |  |  | 0 | 0 | 0 | 721_ | SO-02_72_ | SO-02_ | 0 | 0 | 0 | 250 | 0 | 0 | 0 |  | 721 |  | 21 | Potrubí svařované PE - db20, ležaté zavěšené, D 135 x 6 mm
|  |  | 30 |  |  | 30
86 | SO-02 | 721171239R00 | Tvarovka k připojení závěsného WC/výlevky, D 90/110 |  | kus | 6 | 0 | 0 | RTS II / 2023 | 0 |  | 0 | 0 | 0 | 0 | 0 | 0 | 0 | SO-02 | 0 | 0 | 0 | 21 | 0 | 0 | 7 |  |  |  | 0 | 0 | 0 | 721_ | SO-02_72_ | SO-02_ | 0 | 0 | 0 | 252 | 0 | 0 | 0 |  | 721 |  | 21 | Tvarovka k připojení závěsného WC/výlevky, D 90/110
|  |  | 4+1+1 |  |  | 6
87 | SO-02 | 721175212R00 | Automatický uzávěr proti vodě , zajišťovací, D 160 mm |  | kus | 1 | 0 | 0 | RTS II / 2023 | 0 |  | 0 | 0 | 0 | 0 | 0 | 0 | 0 | SO-02 | 0 | 0 | 0 | 21 | 0 | 0 | 7 |  |  |  | 0 | 0 | 0 | 721_ | SO-02_72_ | SO-02_ | 0 | 0 | 0 | 254 | 0 | 0 | 0 |  | 721 |  | 21 | Automatický uzávěr proti vodě , zajišťovací, D 160 mm
|  |  | 1 | v RŠ |  | 1
88 | SO-02 | 721176222R00 | Potrubí KG svodné (ležaté) v zemi, D 110 x 3,2 mm |  | m | 15 | 0 | 0 | RTS II / 2023 | 0 |  | 0 | 0 | 0 | 0 | 0 | 0 | 0 | SO-02 | 0 | 0 | 0 | 21 | 0 | 0 | 7 |  |  |  | 0 | 0 | 0 | 721_ | SO-02_72_ | SO-02_ | 0 | 0 | 0 | 256 | 0 | 0 | 0 |  | 721 |  | 21 | Potrubí KG svodné (ležaté) v zemi, D 110 x 3,2 mm
|  |  | 15 |  |  | 15
89 | SO-02 | 721176223R00 | Potrubí KG svodné (ležaté) v zemi, D 125 x 3,2 mm |  | m | 36 | 0 | 0 | RTS II / 2023 | 0 |  | 0 | 0 | 0 | 0 | 0 | 0 | 0 | SO-02 | 0 | 0 | 0 | 21 | 0 | 0 | 7 |  |  |  | 0 | 0 | 0 | 721_ | SO-02_72_ | SO-02_ | 0 | 0 | 0 | 258 | 0 | 0 | 0 |  | 721 |  | 21 | Potrubí KG svodné (ležaté) v zemi, D 125 x 3,2 mm
|  |  | 36 |  |  | 36
90 | SO-02 | 721176224R00 | Potrubí KG svodné (ležaté) v zemi, D 160 x 4,0 mm |  | m | 89 | 0 | 0 | RTS II / 2023 | 0 |  | 0 | 0 | 0 | 0 | 0 | 0 | 0 | SO-02 | 0 | 0 | 0 | 21 | 0 | 0 | 7 |  |  |  | 0 | 0 | 0 | 721_ | SO-02_72_ | SO-02_ | 0 | 0 | 0 | 260 | 0 | 0 | 0 |  | 721 |  | 21 | Potrubí KG svodné (ležaté) v zemi, D 160 x 4,0 mm
|  | Varianta: | SN8
|  |  | 89 |  |  | 89
91 | SO-02 | 721176225R00 | Potrubí KG svodné (ležaté) v zemi, D 200 x 4,9 mm |  | m | 33 | 0 | 0 | RTS II / 2023 | 0 |  | 0 | 0 | 0 | 0 | 0 | 0 | 0 | SO-02 | 0 | 0 | 0 | 21 | 0 | 0 | 7 |  |  |  | 0 | 0 | 0 | 721_ | SO-02_72_ | SO-02_ | 0 | 0 | 0 | 263 | 0 | 0 | 0 |  | 721 |  | 21 | Potrubí KG svodné (ležaté) v zemi, D 200 x 4,9 mm
|  | Varianta: | SN8
|  |  | 33 |  |  | 33
92 | SO-02 | 721178103R00 | Potrubí odhlučněné PP připojovací, D 50 x 2,0 mm |  | m | 20 | 0 | 0 | RTS II / 2023 | 0 |  | 0 | 0 | 0 | 0 | 0 | 0 | 0 | SO-02 | 0 | 0 | 0 | 21 | 0 | 0 | 7 |  |  |  | 0 | 0 | 0 | 721_ | SO-02_72_ | SO-02_ | 0 | 0 | 0 | 266 | 0 | 0 | 0 |  | 721 |  | 21 | Potrubí odhlučněné PP připojovací, D 50 x 2,0 mm
|  |  | 20 |  |  | 20
93 | SO-02 | 721178104R00 | Potrubí odhlučněné PP připojovací, D 75 x 2,6 mm |  | m | 2 | 0 | 0 | RTS II / 2023 | 0 |  | 0 | 0 | 0 | 0 | 0 | 0 | 0 | SO-02 | 0 | 0 | 0 | 21 | 0 | 0 | 7 |  |  |  | 0 | 0 | 0 | 721_ | SO-02_72_ | SO-02_ | 0 | 0 | 0 | 268 | 0 | 0 | 0 |  | 721 |  | 21 | Potrubí odhlučněné PP připojovací, D 75 x 2,6 mm
|  |  | 2 |  |  | 2
94 | SO-02 | 721178106R00 | Potrubí odhlučněné PP připojovací, D 110 x 3,6 mm |  | m | 11 | 0 | 0 | RTS II / 2023 | 0 |  | 0 | 0 | 0 | 0 | 0 | 0 | 0 | SO-02 | 0 | 0 | 0 | 21 | 0 | 0 | 7 |  |  |  | 0 | 0 | 0 | 721_ | SO-02_72_ | SO-02_ | 0 | 0 | 0 | 270 | 0 | 0 | 0 |  | 721 |  | 21 | Potrubí odhlučněné PP připojovací, D 110 x 3,6 mm
|  |  | 11 |  |  | 11
95 | SO-02 | 721178114R00 | Potrubí odhlučněné PP odpadní - svislé, D 75 x 2,6 mm |  | m | 21 | 0 | 0 | RTS II / 2023 | 0 |  | 0 | 0 | 0 | 0 | 0 | 0 | 0 | SO-02 | 0 | 0 | 0 | 21 | 0 | 0 | 7 |  |  |  | 0 | 0 | 0 | 721_ | SO-02_72_ | SO-02_ | 0 | 0 | 0 | 272 | 0 | 0 | 0 |  | 721 |  | 21 | Potrubí odhlučněné PP odpadní - svislé, D 75 x 2,6 mm
|  |  | 21 |  |  | 21
96 | SO-02 | 721178116R00 | Potrubí odhlučněné PP odpadní - svislé, D 110 x 3,6 mm |  | m | 33 | 0 | 0 | RTS II / 2023 | 0 |  | 0 | 0 | 0 | 0 | 0 | 0 | 0 | SO-02 | 0 | 0 | 0 | 21 | 0 | 0 | 7 |  |  |  | 0 | 0 | 0 | 721_ | SO-02_72_ | SO-02_ | 0 | 0 | 0 | 274 | 0 | 0 | 0 |  | 721 |  | 21 | Potrubí odhlučněné PP odpadní - svislé, D 110 x 3,6 mm
|  |  | 33 |  |  | 33
97 | SO-02 | 721178117R00 | Potrubí odhlučněné PP odpadní - svislé, D 125 x 4,2 mm |  | m | 8 | 0 | 0 | RTS II / 2023 | 0 |  | 0 | 0 | 0 | 0 | 0 | 0 | 0 | SO-02 | 0 | 0 | 0 | 21 | 0 | 0 | 7 |  |  |  | 0 | 0 | 0 | 721_ | SO-02_72_ | SO-02_ | 0 | 0 | 0 | 276 | 0 | 0 | 0 |  | 721 |  | 21 | Potrubí odhlučněné PP odpadní - svislé, D 125 x 4,2 mm
|  |  | 8 |  |  | 8
98 | SO-02 | 721178118R00 | Potrubí odhlučněné PP odpadní - svislé, D 160 x 5,2 mm |  | m | 13 | 0 | 0 | RTS II / 2023 | 0 |  | 0 | 0 | 0 | 0 | 0 | 0 | 0 | SO-02 | 0 | 0 | 0 | 21 | 0 | 0 | 7 |  |  |  | 0 | 0 | 0 | 721_ | SO-02_72_ | SO-02_ | 0 | 0 | 0 | 278 | 0 | 0 | 0 |  | 721 |  | 21 | Potrubí odhlučněné PP odpadní - svislé, D 160 x 5,2 mm
|  |  | 13 |  |  | 13
99 | SO-02 | 721178124R00 | Čisticí kus odhlučněné PP pro potrubí svislé, D 75 mm |  | kus | 3 | 0 | 0 | RTS II / 2023 | 0 |  | 0 | 0 | 0 | 0 | 0 | 0 | 0 | SO-02 | 0 | 0 | 0 | 21 | 0 | 0 | 7 |  |  |  | 0 | 0 | 0 | 721_ | SO-02_72_ | SO-02_ | 0 | 0 | 0 | 280 | 0 | 0 | 0 |  | 721 |  | 21 | Čisticí kus odhlučněné PP pro potrubí svislé, D 75 mm
|  |  | 3 |  |  | 3
100 | SO-02 | 721178126R00 | Čisticí kus odhlučněné PP pro potrubí svislé, D 110 mm |  | kus | 4 | 0 | 0 | RTS II / 2023 | 0 |  | 0 | 0 | 0 | 0 | 0 | 0 | 0 | SO-02 | 0 | 0 | 0 | 21 | 0 | 0 | 7 |  |  |  | 0 | 0 | 0 | 721_ | SO-02_72_ | SO-02_ | 0 | 0 | 0 | 282 | 0 | 0 | 0 |  | 721 |  | 21 | Čisticí kus odhlučněné PP pro potrubí svislé, D 110 mm
|  |  | 4 |  |  | 4
101 | SO-02 | 721194105R00 | Vyvedení odpadních výpustek, D 50 x 1,8 mm |  | kus | 12 | 0 | 0 | RTS II / 2023 | 0 |  | 0 | 0 | 0 | 0 | 0 | 0 | 0 | SO-02 | 0 | 0 | 0 | 21 | 0 | 0 | 7 |  |  |  | 0 | 0 | 0 | 721_ | SO-02_72_ | SO-02_ | 0 | 0 | 0 | 284 | 0 | 0 | 0 |  | 721 |  | 21 | Vyvedení odpadních výpustek, D 50 x 1,8 mm
|  |  | 10+2 |  |  | 12
102 | SO-02 | 721194107R00 | Vyvedení odpadních výpustek, D 75 x 1,9 mm |  | kus | 4 | 0 | 0 | RTS II / 2023 | 0 |  | 0 | 0 | 0 | 0 | 0 | 0 | 0 | SO-02 | 0 | 0 | 0 | 21 | 0 | 0 | 7 |  |  |  | 0 | 0 | 0 | 721_ | SO-02_72_ | SO-02_ | 0 | 0 | 0 | 286 | 0 | 0 | 0 |  | 721 |  | 21 | Vyvedení odpadních výpustek, D 75 x 1,9 mm
|  |  | 4 |  |  | 4
103 | SO-02 | 721194109R00 | Vyvedení odpadních výpustek, D 110 x 2,3 mm |  | kus | 6 | 0 | 0 | RTS II / 2023 | 0 |  | 0 | 0 | 0 | 0 | 0 | 0 | 0 | SO-02 | 0 | 0 | 0 | 21 | 0 | 0 | 7 |  |  |  | 0 | 0 | 0 | 721_ | SO-02_72_ | SO-02_ | 0 | 0 | 0 | 288 | 0 | 0 | 0 |  | 721 |  | 21 | Vyvedení odpadních výpustek, D 110 x 2,3 mm
|  |  | 5+1 |  |  | 6
104 | SO-02 | 721211520RT2 | Vpusť dvorní, klapka, lapač |  | kus | 2 | 0 | 0 | RTS II / 2023 | 0 |  | 0 | 0 | 0 | 0 | 0 | 0 | 0 | SO-02 | 0 | 0 | 0 | 21 | 0 | 0 | 7 |  |  |  | 0 | 0 | 0 | 721_ | SO-02_72_ | SO-02_ | 0 | 0 | 0 | 290 | 0 | 0 | 0 |  | 721 |  | 21 | Vpusť dvorní, klapka, lapač
|  | Varianta: | litinová mřížka, litinový rám, D 110, 160 mm
|  |  | 2 |  |  | 2
105 | SO-02 | 721223423RT2 | Vpusť podlahová se zápachovou uzávěrkou |  | kus | 2 | 0 | 0 | RTS II / 2023 | 0 |  | 0 | 0 | 0 | 0 | 0 | 0 | 0 | SO-02 | 0 | 0 | 0 | 21 | 0 | 0 | 7 |  |  |  | 0 | 0 | 0 | 721_ | SO-02_72_ | SO-02_ | 0 | 0 | 0 | 293 | 0 | 0 | 0 |  | 721 |  | 21 | Vpusť podlahová se zápachovou uzávěrkou
|  | Varianta: | mřížka nerez 115 x 115 D 50/75/110 mm
|  |  | 2 |  |  | 2
106 | SO-02 | 721234101RT1 | Vtok střešní PP pro plochou střechu |  | kus | 14 | 0 | 0 | RTS II / 2023 | 0 |  | 0 | 0 | 0 | 0 | 0 | 0 | 0 | SO-02 | 0 | 0 | 0 | 21 | 0 | 0 | 7 |  |  |  | 0 | 0 | 0 | 721_ | SO-02_72_ | SO-02_ | 0 | 0 | 0 | 296 | 0 | 0 | 0 |  | 721 |  | 21 | Vtok střešní PP pro plochou střechu
|  | Varianta: | živičný pás, případně dle specifikace ASŘ, záchytný koš D 75, 110, 125 mm
|  |  | 14 |  |  | 14
107 | SO-02 | 721242110RT1 | Lapač střešních splavenin PP HL600, kloub |  | kus | 7 | 0 | 0 | RTS II / 2023 | 0 |  | 0 | 0 | 0 | 0 | 0 | 0 | 0 | SO-02 | 0 | 0 | 0 | 21 | 0 | 0 | 7 |  |  |  | 0 | 0 | 0 | 721_ | SO-02_72_ | SO-02_ | 0 | 0 | 0 | 299 | 0 | 0 | 0 |  | 721 |  | 21 | Lapač střešních splavenin PP HL600, kloub
|  | Varianta: | zápachová klapka, koš na listí, DN 100 mm
|  |  | 1 |  |  | 1
|  |  | 6 | výměna za stávající |  | 6
108 | SO-02 | 721242803R00 | Demontáž lapače střešních splavenin, DN 100 mm |  | kus | 6 | 0 | 0 | RTS II / 2023 | 0 |  | 0 | 0 | 0 | 0 | 0 | 0 | 0 | SO-02 | 0 | 0 | 0 | 21 | 0 | 0 | 7 |  |  |  | 0 | 0 | 0 | 721_ | SO-02_72_ | SO-02_ | 0 | 0 | 0 | 303 | 0 | 0 | 0 |  | 721 |  | 21 | Demontáž lapače střešních splavenin, DN 100 mm
|  |  | 6 |  |  | 6
109 | SO-02 | 721273150RT1 | Hlavice ventilační přivětrávací |  | kus | 2 | 0 | 0 | RTS II / 2023 | 0 |  | 0 | 0 | 0 | 0 | 0 | 0 | 0 | SO-02 | 0 | 0 | 0 | 21 | 0 | 0 | 7 |  |  |  | 0 | 0 | 0 | 721_ | SO-02_72_ | SO-02_ | 0 | 0 | 0 | 305 | 0 | 0 | 0 |  | 721 |  | 21 | Hlavice ventilační přivětrávací
|  | Varianta: | přivzdušňovací ventil, D 50/75/110 mm
|  |  | 2 |  |  | 2
110 | SO-02 | 721290111R00 | Zkouška těsnosti kanalizace vodou DN 125 mm |  | m | 227 | 0 | 0 | RTS II / 2023 | 0 |  | 0 | 0 | 0 | 0 | 0 | 0 | 0 | SO-02 | 0 | 0 | 0 | 21 | 0 | 0 | 7 |  |  |  | 0 | 0 | 0 | 721_ | SO-02_72_ | SO-02_ | 0 | 0 | 0 | 308 | 0 | 0 | 0 |  | 721 |  | 21 | Zkouška těsnosti kanalizace vodou DN 125 mm
|  |  | 20+2+11+21+33+33+15+8+18+36+30 |  |  | 227
111 | SO-02 | 721290112R00 | Zkouška těsnosti kanalizace vodou DN 200 mm |  | m | 185 | 0 | 0 | RTS II / 2023 | 0 |  | 0 | 0 | 0 | 0 | 0 | 0 | 0 | SO-02 | 0 | 0 | 0 | 21 | 0 | 0 | 7 |  |  |  | 0 | 0 | 0 | 721_ | SO-02_72_ | SO-02_ | 0 | 0 | 0 | 310 | 0 | 0 | 0 |  | 721 |  | 21 | Zkouška těsnosti kanalizace vodou DN 200 mm
|  |  | 13+15+89+9+33+26 |  |  | 185
| SO-02 | 722 | Vnitřní vodovod |  |  |  |  | 0 | [10 empty] | SO-02 | [7 empty] | 0 | 0 | 0
112 | SO-02 | 722130234R00 | Potrubí z trubek závitových pozinkovaných svařovaných 11 343, DN 32 mm |  | m | 27 | 0 | 0 | RTS II / 2023 | 0 |  | 0 | 0 | 0 | 0 | 0 | 0 | 0 | SO-02 | 0 | 0 | 0 | 21 | 0 | 0 | 7 |  |  |  | 0 | 0 | 0 | 722_ | SO-02_72_ | SO-02_ | 0 | 0 | 0 | 313 | 0 | 0 | 0 |  | 722 |  | 21 | Potrubí z trubek závitových pozinkovaných svařovaných 11 343, DN 32 mm
|  |  | 27 |  |  | 27
113 | SO-02 | 722130236R00 | Potrubí z trubek závitových pozinkovaných svařovaných 11 343, DN 50 mm |  | m | 3 | 0 | 0 | RTS II / 2023 | 0 |  | 0 | 0 | 0 | 0 | 0 | 0 | 0 | SO-02 | 0 | 0 | 0 | 21 | 0 | 0 | 7 |  |  |  | 0 | 0 | 0 | 722_ | SO-02_72_ | SO-02_ | 0 | 0 | 0 | 315 | 0 | 0 | 0 |  | 722 |  | 21 | Potrubí z trubek závitových pozinkovaných svařovaných 11 343, DN 50 mm
|  |  | 3 |  |  | 3
114 | SO-02 | 722131916R00 | Oprava závitového potrubí, vsazení odbočky DN 50 mm |  | soubor | 1 | 0 | 0 | RTS II / 2023 | 0 |  | 0 | 0 | 0 | 0 | 0 | 0 | 0 | SO-02 | 0 | 0 | 0 | 21 | 0 | 0 | 7 |  |  |  | 0 | 0 | 0 | 722_ | SO-02_72_ | SO-02_ | 0 | 0 | 0 | 317 | 0 | 0 | 0 |  | 722 |  | 21 | Oprava závitového potrubí, vsazení odbočky DN 50 mm
|  |  | 1 | propojení ve VŠ |  | 1
115 | SO-02 | 722170927R00 | Oprava plastového potrubí, spojka přímá, vnější závit 50 x 6/4" |  | kus | 2 | 0 | 0 | RTS II / 2023 | 0 |  | 0 | 0 | 0 | 0 | 0 | 0 | 0 | SO-02 | 0 | 0 | 0 | 21 | 0 | 0 | 7 |  |  |  | 0 | 0 | 0 | 722_ | SO-02_72_ | SO-02_ | 0 | 0 | 0 | 319 | 0 | 0 | 0 |  | 722 |  | 21 | Oprava plastového potrubí, spojka přímá, vnější závit 50 x 6/4"
|  |  | 1+1 | propojení na st. rozvod u RD a ve VŠ |  | 2
116 | SO-02 | 722178113RT1 | Potrubí vícevrstvé vodovodní AL/PeX, lisovaný spoj, D 20 x 2,0 mm, PN 10 |  | m | 100 | 0 | 0 | RTS II / 2023 | 0 |  | 0 | 0 | 0 | 0 | 0 | 0 | 0 | SO-02 | 0 | 0 | 0 | 21 | 0 | 0 | 7 |  |  |  | 0 | 0 | 0 | 722_ | SO-02_72_ | SO-02_ | 0 | 0 | 0 | 321 | 0 | 0 | 0 |  | 722 |  | 21 | Potrubí vícevrstvé vodovodní AL/PeX, lisovaný spoj, D 20 x 2,0 mm, PN 10
|  | Varianta: | mosazné press fitinky
|  |  | 38+62 |  |  | 100
117 | SO-02 | 722178114RT1 | Potrubí vícevrstvé vodovodní AL/PeX, lisovaný spoj, D 26 x 3,0 mm, PN 10 |  | m | 81 | 0 | 0 | RTS II / 2023 | 0 |  | 0 | 0 | 0 | 0 | 0 | 0 | 0 | SO-02 | 0 | 0 | 0 | 21 | 0 | 0 | 7 |  |  |  | 0 | 0 | 0 | 722_ | SO-02_72_ | SO-02_ | 0 | 0 | 0 | 324 | 0 | 0 | 0 |  | 722 |  | 21 | Potrubí vícevrstvé vodovodní AL/PeX, lisovaný spoj, D 26 x 3,0 mm, PN 10
|  | Varianta: | mosazné press fitinky
|  |  | 30+51 |  |  | 81
118 | SO-02 | 722178115RT1 | Potrubí vícevrstvé vodovodní AL/PeX, lisovaný spoj, D 32 x 3,0 mm, PN 10 |  | m | 67 | 0 | 0 | RTS II / 2023 | 0 |  | 0 | 0 | 0 | 0 | 0 | 0 | 0 | SO-02 | 0 | 0 | 0 | 21 | 0 | 0 | 7 |  |  |  | 0 | 0 | 0 | 722_ | SO-02_72_ | SO-02_ | 0 | 0 | 0 | 327 | 0 | 0 | 0 |  | 722 |  | 21 | Potrubí vícevrstvé vodovodní AL/PeX, lisovaný spoj, D 32 x 3,0 mm, PN 10
|  | Varianta: | mosazné press fitinky
|  |  | 15+52 |  |  | 67
119 | SO-02 | 722178116RT1 | Potrubí vícevrstvé vodovodní AL/PeX, lisovaný spoj, D 40 x 3,5 mm, PN 10 |  | m | 23 | 0 | 0 | RTS II / 2023 | 0 |  | 0 | 0 | 0 | 0 | 0 | 0 | 0 | SO-02 | 0 | 0 | 0 | 21 | 0 | 0 | 7 |  |  |  | 0 | 0 | 0 | 722_ | SO-02_72_ | SO-02_ | 0 | 0 | 0 | 330 | 0 | 0 | 0 |  | 722 |  | 21 | Potrubí vícevrstvé vodovodní AL/PeX, lisovaný spoj, D 40 x 3,5 mm, PN 10
|  | Varianta: | mosazné press fitinky
|  |  | 14+9 |  |  | 23
120 | SO-02 | 722178117RT1 | Potrubí vícevrstvé vodovodní AL/PeX, lisovaný spoj, D 50 x 4,0 mm PN 10 |  | m | 88 | 0 | 0 | RTS II / 2023 | 0 |  | 0 | 0 | 0 | 0 | 0 | 0 | 0 | SO-02 | 0 | 0 | 0 | 21 | 0 | 0 | 7 |  |  |  | 0 | 0 | 0 | 722_ | SO-02_72_ | SO-02_ | 0 | 0 | 0 | 333 | 0 | 0 | 0 |  | 722 |  | 21 | Potrubí vícevrstvé vodovodní AL/PeX, lisovaný spoj, D 50 x 4,0 mm PN 10
|  | Varianta: | mosazné press fitinky
|  |  | 79+9 |  |  | 88
121 | SO-02 | 722178118RT1 | Potrubí vícevrstvé vodovodní AL/PeX, lisovaný spoj, D 63 x 4,5 mm PN 10 |  | m | 5 | 0 | 0 | RTS II / 2023 | 0 |  | 0 | 0 | 0 | 0 | 0 | 0 | 0 | SO-02 | 0 | 0 | 0 | 21 | 0 | 0 | 7 |  |  |  | 0 | 0 | 0 | 722_ | SO-02_72_ | SO-02_ | 0 | 0 | 0 | 336 | 0 | 0 | 0 |  | 722 |  | 21 | Potrubí vícevrstvé vodovodní AL/PeX, lisovaný spoj, D 63 x 4,5 mm PN 10
|  | Varianta: | mosazné press fitinky
|  |  | 5 |  |  | 5
122 | SO-02 | 722181211RT9 | Izolace návleková tl. stěny 6 mm |  | m | 30 | 0 | 0 | RTS II / 2023 | 0 |  | 0 | 0 | 0 | 0 | 0 | 0 | 0 | SO-02 | 0 | 0 | 0 | 21 | 0 | 0 | 7 |  |  |  | 0 | 0 | 0 | 722_ | SO-02_72_ | SO-02_ | 0 | 0 | 0 | 339 | 0 | 0 | 0 |  | 722 |  | 21 | Izolace návleková tl. stěny 6 mm
|  | Varianta: | vnitřní průměr 28 mm
|  |  | 30 |  |  | 30
123 | SO-02 | 722181211RU1 | Izolace návleková tl. stěny 6 mm |  | m | 15 | 0 | 0 | RTS II / 2023 | 0 |  | 0 | 0 | 0 | 0 | 0 | 0 | 0 | SO-02 | 0 | 0 | 0 | 21 | 0 | 0 | 7 |  |  |  | 0 | 0 | 0 | 722_ | SO-02_72_ | SO-02_ | 0 | 0 | 0 | 342 | 0 | 0 | 0 |  | 722 |  | 21 | Izolace návleková tl. stěny 6 mm
|  | Varianta: | vnitřní průměr 32 mm
|  |  | 15 |  |  | 15
124 | SO-02 | 722181211RU2 | Izolace návleková tl. stěny 6 mm |  | m | 27 | 0 | 0 | RTS II / 2023 | 0 |  | 0 | 0 | 0 | 0 | 0 | 0 | 0 | SO-02 | 0 | 0 | 0 | 21 | 0 | 0 | 7 |  |  |  | 0 | 0 | 0 | 722_ | SO-02_72_ | SO-02_ | 0 | 0 | 0 | 345 | 0 | 0 | 0 |  | 722 |  | 21 | Izolace návleková tl. stěny 6 mm
|  | Varianta: | vnitřní průměr 35 mm
|  |  | 27 |  |  | 27
125 | SO-02 | 722181211RV9 | Izolace návleková tl. stěny 6 mm |  | m | 23 | 0 | 0 | RTS II / 2023 | 0 |  | 0 | 0 | 0 | 0 | 0 | 0 | 0 | SO-02 | 0 | 0 | 0 | 21 | 0 | 0 | 7 |  |  |  | 0 | 0 | 0 | 722_ | SO-02_72_ | SO-02_ | 0 | 0 | 0 | 348 | 0 | 0 | 0 |  | 722 |  | 21 | Izolace návleková tl. stěny 6 mm
|  | Varianta: | vnitřní průměr 40 mm
|  |  | 23 |  |  | 23
126 | SO-02 | 722181211RZ6 | Izolace návleková tl. stěny 6 mm |  | m | 38 | 0 | 0 | RTS II / 2023 | 0 |  | 0 | 0 | 0 | 0 | 0 | 0 | 0 | SO-02 | 0 | 0 | 0 | 21 | 0 | 0 | 7 |  |  |  | 0 | 0 | 0 | 722_ | SO-02_72_ | SO-02_ | 0 | 0 | 0 | 351 | 0 | 0 | 0 |  | 722 |  | 21 | Izolace návleková tl. stěny 6 mm
|  | Varianta: | vnitřní průměr 20 mm
|  |  | 38 |  |  | 38
127 | SO-02 | 722181212RW6 | Izolace návleková tl. stěny 9 mm |  | m | 79 | 0 | 0 | RTS II / 2023 | 0 |  | 0 | 0 | 0 | 0 | 0 | 0 | 0 | SO-02 | 0 | 0 | 0 | 21 | 0 | 0 | 7 |  |  |  | 0 | 0 | 0 | 722_ | SO-02_72_ | SO-02_ | 0 | 0 | 0 | 354 | 0 | 0 | 0 |  | 722 |  | 21 | Izolace návleková tl. stěny 9 mm
|  | Varianta: | vnitřní průměr 50 mm
|  |  | 79 |  |  | 79
128 | SO-02 | 722181212RW8 | Izolace návleková tl. stěny 9 mm |  | m | 3 | 0 | 0 | RTS II / 2023 | 0 |  | 0 | 0 | 0 | 0 | 0 | 0 | 0 | SO-02 | 0 | 0 | 0 | 21 | 0 | 0 | 7 |  |  |  | 0 | 0 | 0 | 722_ | SO-02_72_ | SO-02_ | 0 | 0 | 0 | 357 | 0 | 0 | 0 |  | 722 |  | 21 | Izolace návleková tl. stěny 9 mm
|  | Varianta: | vnitřní průměr 54 mm
|  |  | 3 |  |  | 3
129 | SO-02 | 722181212RY3 | Izolace návleková tl. stěny 9 mm |  | m | 8 | 0 | 0 | RTS II / 2023 | 0 |  | 0 | 0 | 0 | 0 | 0 | 0 | 0 | SO-02 | 0 | 0 | 0 | 21 | 0 | 0 | 7 |  |  |  | 0 | 0 | 0 | 722_ | SO-02_72_ | SO-02_ | 0 | 0 | 0 | 360 | 0 | 0 | 0 |  | 722 |  | 21 | Izolace návleková tl. stěny 9 mm
|  | Varianta: | vnitřní průměr 63 mm
|  |  | 8 |  |  | 8
130 | SO-02 | 722181215R00 | Izolace návleková tl. stěny 25 mm |  | m | 62 | 0 | 0 | RTS II / 2023 | 0 |  | 0 | 0 | 0 | 0 | 0 | 0 | 0 | SO-02 | 0 | 0 | 0 | 21 | 0 | 0 | 7 |  |  |  | 0 | 0 | 0 | 722_ | SO-02_72_ | SO-02_ | 0 | 0 | 0 | 363 | 0 | 0 | 0 |  | 722 |  | 21 | Izolace návleková tl. stěny 25 mm
|  | Varianta: | vnitřní průměr 20 mm
|  |  | 62 |  |  | 62
131 | SO-02 | 722181215RT9 | Izolace návleková tl. stěny 25 mm |  | m | 51 | 0 | 0 | RTS II / 2023 | 0 |  | 0 | 0 | 0 | 0 | 0 | 0 | 0 | SO-02 | 0 | 0 | 0 | 21 | 0 | 0 | 7 |  |  |  | 0 | 0 | 0 | 722_ | SO-02_72_ | SO-02_ | 0 | 0 | 0 | 366 | 0 | 0 | 0 |  | 722 |  | 21 | Izolace návleková tl. stěny 25 mm
|  | Varianta: | vnitřní průměr 28 mm
|  |  | 51 |  |  | 51
132 | SO-02 | 722181215RU1 | Izolace návleková tl. stěny 25 mm |  | m | 52 | 0 | 0 | RTS II / 2023 | 0 |  | 0 | 0 | 0 | 0 | 0 | 0 | 0 | SO-02 | 0 | 0 | 0 | 21 | 0 | 0 | 7 |  |  |  | 0 | 0 | 0 | 722_ | SO-02_72_ | SO-02_ | 0 | 0 | 0 | 369 | 0 | 0 | 0 |  | 722 |  | 21 | Izolace návleková tl. stěny 25 mm
|  | Varianta: | vnitřní průměr 32 mm
|  |  | 52 |  |  | 52
133 | SO-02 | 722181215RV9 | Izolace návleková tl. stěny 25 mm |  | m | 9 | 0 | 0 | RTS II / 2023 | 0 |  | 0 | 0 | 0 | 0 | 0 | 0 | 0 | SO-02 | 0 | 0 | 0 | 21 | 0 | 0 | 7 |  |  |  | 0 | 0 | 0 | 722_ | SO-02_72_ | SO-02_ | 0 | 0 | 0 | 372 | 0 | 0 | 0 |  | 722 |  | 21 | Izolace návleková tl. stěny 25 mm
|  | Varianta: | vnitřní průměr 40 mm
|  |  | 9 |  |  | 9
134 | SO-02 | 722181215RW6 | Izolace návleková tl. stěny 25 mm |  | m | 9 | 0 | 0 | RTS II / 2023 | 0 |  | 0 | 0 | 0 | 0 | 0 | 0 | 0 | SO-02 | 0 | 0 | 0 | 21 | 0 | 0 | 7 |  |  |  | 0 | 0 | 0 | 722_ | SO-02_72_ | SO-02_ | 0 | 0 | 0 | 375 | 0 | 0 | 0 |  | 722 |  | 21 | Izolace návleková tl. stěny 25 mm
|  | Varianta: | vnitřní průměr 50 mm
|  |  | 9 |  |  | 9
135 | SO-02 | 722190223R00 | Přípojky vodovodní pro pevné připojení DN 25 mm |  | soubor | 1 | 0 | 0 | RTS II / 2023 | 0 |  | 0 | 0 | 0 | 0 | 0 | 0 | 0 | SO-02 | 0 | 0 | 0 | 21 | 0 | 0 | 7 |  |  |  | 0 | 0 | 0 | 722_ | SO-02_72_ | SO-02_ | 0 | 0 | 0 | 378 | 0 | 0 | 0 |  | 722 |  | 21 | Přípojky vodovodní pro pevné připojení DN 25 mm
|  |  | 1 |  |  | 1
136 | SO-02 | 722190225R00 | Přípojky vodovodní pro pevné připojení DN 40 mm |  | soubor | 2 | 0 | 0 | RTS II / 2023 | 0 |  | 0 | 0 | 0 | 0 | 0 | 0 | 0 | SO-02 | 0 | 0 | 0 | 21 | 0 | 0 | 7 |  |  |  | 0 | 0 | 0 | 722_ | SO-02_72_ | SO-02_ | 0 | 0 | 0 | 380 | 0 | 0 | 0 |  | 722 |  | 21 | Přípojky vodovodní pro pevné připojení DN 40 mm
|  |  | 2 |  |  | 2
137 | SO-02 | 722190401R00 | Vyvedení a upevnění výpustek DN 15 mm |  | kus | 39 | 0 | 0 | RTS II / 2023 | 0 |  | 0 | 0 | 0 | 0 | 0 | 0 | 0 | SO-02 | 0 | 0 | 0 | 21 | 0 | 0 | 7 |  |  |  | 0 | 0 | 0 | 722_ | SO-02_72_ | SO-02_ | 0 | 0 | 0 | 382 | 0 | 0 | 0 |  | 722 |  | 21 | Vyvedení a upevnění výpustek DN 15 mm
|  |  | 18+2+4+1+8+2+2+2 |  |  | 39
138 | SO-02 | 722190901R00 | Uzavření/otevření vodovodního potrubí při opravě |  | kus | 6 | 0 | 0 | RTS II / 2023 | 0 |  | 0 | 0 | 0 | 0 | 0 | 0 | 0 | SO-02 | 0 | 0 | 0 | 21 | 0 | 0 | 7 |  |  |  | 0 | 0 | 0 | 722_ | SO-02_72_ | SO-02_ | 0 | 0 | 0 | 384 | 0 | 0 | 0 |  | 722 |  | 21 | Uzavření/otevření vodovodního potrubí při opravě
|  |  | 6 |  |  | 6
139 | SO-02 | 722191112R00 | Hadice flexibilní k baterii M 10, DN 15 mm, délka 500 mm |  | soubor | 20 | 0 | 0 | RTS II / 2023 | 0 |  | 0 | 0 | 0 | 0 | 0 | 0 | 0 | SO-02 | 0 | 0 | 0 | 21 | 0 | 0 | 7 |  |  |  | 0 | 0 | 0 | 722_ | SO-02_72_ | SO-02_ | 0 | 0 | 0 | 386 | 0 | 0 | 0 |  | 722 |  | 21 | Hadice flexibilní k baterii M 10, DN 15 mm, délka 500 mm
|  |  | 18+2 |  |  | 20
140 | SO-02 | 722191133R00 | Hadice sanitární flexibilní, DN 15 mm, délka 500 mm |  | soubor | 5 | 0 | 0 | RTS II / 2023 | 0 |  | 0 | 0 | 0 | 0 | 0 | 0 | 0 | SO-02 | 0 | 0 | 0 | 21 | 0 | 0 | 7 |  |  |  | 0 | 0 | 0 | 722_ | SO-02_72_ | SO-02_ | 0 | 0 | 0 | 388 | 0 | 0 | 0 |  | 722 |  | 21 | Hadice sanitární flexibilní, DN 15 mm, délka 500 mm
|  |  | 5 |  |  | 5
141 | SO-02 | 722212440R00 | Štítky orientační na zeď |  | soubor | 15 | 0 | 0 | RTS II / 2023 | 0 |  | 0 | 0 | 0 | 0 | 0 | 0 | 0 | SO-02 | 0 | 0 | 0 | 21 | 0 | 0 | 7 |  |  |  | 0 | 0 | 0 | 722_ | SO-02_72_ | SO-02_ | 0 | 0 | 0 | 390 | 0 | 0 | 0 |  | 722 |  | 21 | Štítky orientační na zeď
|  |  | 15 |  |  | 15
142 | SO-02 | 722213312R00 | Úpravna vody magnetická PN 1,6 ,DN 40 |  | kus | 1 | 0 | 0 | RTS II / 2023 | 0 |  | 0 | 0 | 0 | 0 | 0 | 0 | 0 | SO-02 | 0 | 0 | 0 | 21 | 0 | 0 | 7 |  |  |  | 0 | 0 | 0 | 722_ | SO-02_72_ | SO-02_ | 0 | 0 | 0 | 392 | 0 | 0 | 0 |  | 722 |  | 21 | Úpravna vody magnetická PN 1,6 ,DN 40
|  |  | 1 |  |  | 1
143 | SO-02 | 722220111R00 | Nástěnka K 247, pro výtokový ventil G 1/2" |  | kus | 47 | 0 | 0 | RTS II / 2023 | 0 |  | 0 | 0 | 0 | 0 | 0 | 0 | 0 | SO-02 | 0 | 0 | 0 | 21 | 0 | 0 | 7 |  |  |  | 0 | 0 | 0 | 722_ | SO-02_72_ | SO-02_ | 0 | 0 | 0 | 394 | 0 | 0 | 0 |  | 722 |  | 21 | Nástěnka K 247, pro výtokový ventil G 1/2"
|  |  | 18+24+1+2+2 |  |  | 47
144 | SO-02 | 722220121R00 | Nástěnka K 247, pro baterii G 1/2" |  | pár | 5 | 0 | 0 | RTS II / 2023 | 0 |  | 0 | 0 | 0 | 0 | 0 | 0 | 0 | SO-02 | 0 | 0 | 0 | 21 | 0 | 0 | 7 |  |  |  | 0 | 0 | 0 | 722_ | SO-02_72_ | SO-02_ | 0 | 0 | 0 | 396 | 0 | 0 | 0 |  | 722 |  | 21 | Nástěnka K 247, pro baterii G 1/2"
|  |  | 4+1 |  |  | 5
145 | SO-02 | 722221122R00 | Kohout vodovodní, kulový, zahradní, DN 15 mm x DN 20 mm |  | kus | 2 | 0 | 0 | RTS II / 2023 | 0 |  | 0 | 0 | 0 | 0 | 0 | 0 | 0 | SO-02 | 0 | 0 | 0 | 21 | 0 | 0 | 7 |  |  |  | 0 | 0 | 0 | 722_ | SO-02_72_ | SO-02_ | 0 | 0 | 0 | 398 | 0 | 0 | 0 |  | 722 |  | 21 | Kohout vodovodní, kulový, zahradní, DN 15 mm x DN 20 mm
|  |  | 2 |  |  | 2
146 | SO-02 | 722231195R00 | Ventil vodovodní pojistný pružinový P10-237-616, G 6/4" |  | kus | 1 | 0 | 0 | RTS II / 2023 | 0 |  | 0 | 0 | 0 | 0 | 0 | 0 | 0 | SO-02 | 0 | 0 | 0 | 21 | 0 | 0 | 7 |  |  |  | 0 | 0 | 0 | 722_ | SO-02_72_ | SO-02_ | 0 | 0 | 0 | 400 | 0 | 0 | 0 |  | 722 |  | 21 | Ventil vodovodní pojistný pružinový P10-237-616, G 6/4"
|  |  | 1 |  |  | 1
147 | SO-02 | 722235111R00 | Kohout vodovodní, kulový, vnitřní-vnitřní závit, DN 15 mm |  | kus | 7 | 0 | 0 | RTS II / 2023 | 0 |  | 0 | 0 | 0 | 0 | 0 | 0 | 0 | SO-02 | 0 | 0 | 0 | 21 | 0 | 0 | 7 |  |  |  | 0 | 0 | 0 | 722_ | SO-02_72_ | SO-02_ | 0 | 0 | 0 | 402 | 0 | 0 | 0 |  | 722 |  | 21 | Kohout vodovodní, kulový, vnitřní-vnitřní závit, DN 15 mm
|  |  | 7 |  |  | 7
148 | SO-02 | 722235112R00 | Kohout vodovodní, kulový, vnitřní-vnitřní závit, DN 20 mm |  | kus | 12 | 0 | 0 | RTS II / 2023 | 0 |  | 0 | 0 | 0 | 0 | 0 | 0 | 0 | SO-02 | 0 | 0 | 0 | 21 | 0 | 0 | 7 |  |  |  | 0 | 0 | 0 | 722_ | SO-02_72_ | SO-02_ | 0 | 0 | 0 | 404 | 0 | 0 | 0 |  | 722 |  | 21 | Kohout vodovodní, kulový, vnitřní-vnitřní závit, DN 20 mm
|  |  | 12 |  |  | 12
149 | SO-02 | 722235113R00 | Kohout vodovodní, kulový, vnitřní-vnitřní závit, DN 25 mm |  | kus | 6 | 0 | 0 | RTS II / 2023 | 0 |  | 0 | 0 | 0 | 0 | 0 | 0 | 0 | SO-02 | 0 | 0 | 0 | 21 | 0 | 0 | 7 |  |  |  | 0 | 0 | 0 | 722_ | SO-02_72_ | SO-02_ | 0 | 0 | 0 | 406 | 0 | 0 | 0 |  | 722 |  | 21 | Kohout vodovodní, kulový, vnitřní-vnitřní závit, DN 25 mm
|  |  | 6 |  |  | 6
150 | SO-02 | 722235114R00 | Kohout vodovodní, kulový, vnitřní-vnitřní závit, DN 32 mm |  | kus | 1 | 0 | 0 | RTS II / 2023 | 0 |  | 0 | 0 | 0 | 0 | 0 | 0 | 0 | SO-02 | 0 | 0 | 0 | 21 | 0 | 0 | 7 |  |  |  | 0 | 0 | 0 | 722_ | SO-02_72_ | SO-02_ | 0 | 0 | 0 | 408 | 0 | 0 | 0 |  | 722 |  | 21 | Kohout vodovodní, kulový, vnitřní-vnitřní závit, DN 32 mm
|  |  | 1 |  |  | 1
151 | SO-02 | 722235115R00 | Kohout vodovodní, kulový, vnitřní-vnitřní závit, DN 40 mm |  | kus | 3 | 0 | 0 | RTS II / 2023 | 0 |  | 0 | 0 | 0 | 0 | 0 | 0 | 0 | SO-02 | 0 | 0 | 0 | 21 | 0 | 0 | 7 |  |  |  | 0 | 0 | 0 | 722_ | SO-02_72_ | SO-02_ | 0 | 0 | 0 | 410 | 0 | 0 | 0 |  | 722 |  | 21 | Kohout vodovodní, kulový, vnitřní-vnitřní závit, DN 40 mm
|  |  | 3 |  |  | 3
152 | SO-02 | 722235141R00 | Kohout vodovodní, kulový s vypouštěním, vnitřní-vnitřní závit, DN 15 mm |  | kus | 4 | 0 | 0 | RTS II / 2023 | 0 |  | 0 | 0 | 0 | 0 | 0 | 0 | 0 | SO-02 | 0 | 0 | 0 | 21 | 0 | 0 | 7 |  |  |  | 0 | 0 | 0 | 722_ | SO-02_72_ | SO-02_ | 0 | 0 | 0 | 412 | 0 | 0 | 0 |  | 722 |  | 21 | Kohout vodovodní, kulový s vypouštěním, vnitřní-vnitřní závit, DN 15 mm
|  |  | 4 |  |  | 4
153 | SO-02 | 722235142R00 | Kohout vodovodní, kulový s vypouštěním, vnitřní-vnitřní závit, DN 20 mm |  | kus | 3 | 0 | 0 | RTS II / 2023 | 0 |  | 0 | 0 | 0 | 0 | 0 | 0 | 0 | SO-02 | 0 | 0 | 0 | 21 | 0 | 0 | 7 |  |  |  | 0 | 0 | 0 | 722_ | SO-02_72_ | SO-02_ | 0 | 0 | 0 | 414 | 0 | 0 | 0 |  | 722 |  | 21 | Kohout vodovodní, kulový s vypouštěním, vnitřní-vnitřní závit, DN 20 mm
|  |  | 3 |  |  | 3
154 | SO-02 | 722235143R00 | Kohout vodovodní, kulový s vypouštěním, vnitřní-vnitřní závit, DN 25 mm |  | kus | 3 | 0 | 0 | RTS II / 2023 | 0 |  | 0 | 0 | 0 | 0 | 0 | 0 | 0 | SO-02 | 0 | 0 | 0 | 21 | 0 | 0 | 7 |  |  |  | 0 | 0 | 0 | 722_ | SO-02_72_ | SO-02_ | 0 | 0 | 0 | 416 | 0 | 0 | 0 |  | 722 |  | 21 | Kohout vodovodní, kulový s vypouštěním, vnitřní-vnitřní závit, DN 25 mm
|  |  | 3 |  |  | 3
155 | SO-02 | 722235144R00 | Kohout vodovodní, kulový s vypouštěním, vnitřní-vnitřní závit, DN 32 mm |  | kus | 4 | 0 | 0 | RTS II / 2023 | 0 |  | 0 | 0 | 0 | 0 | 0 | 0 | 0 | SO-02 | 0 | 0 | 0 | 21 | 0 | 0 | 7 |  |  |  | 0 | 0 | 0 | 722_ | SO-02_72_ | SO-02_ | 0 | 0 | 0 | 418 | 0 | 0 | 0 |  | 722 |  | 21 | Kohout vodovodní, kulový s vypouštěním, vnitřní-vnitřní závit, DN 32 mm
|  |  | 4 |  |  | 4
156 | SO-02 | 722235145R00 | Kohout vodovodní, kulový s vypouštěním, vnitřní-vnitřní závit, DN 40 mm |  | kus | 3 | 0 | 0 | RTS II / 2023 | 0 |  | 0 | 0 | 0 | 0 | 0 | 0 | 0 | SO-02 | 0 | 0 | 0 | 21 | 0 | 0 | 7 |  |  |  | 0 | 0 | 0 | 722_ | SO-02_72_ | SO-02_ | 0 | 0 | 0 | 420 | 0 | 0 | 0 |  | 722 |  | 21 | Kohout vodovodní, kulový s vypouštěním, vnitřní-vnitřní závit, DN 40 mm
|  |  | 3 |  |  | 3
157 | SO-02 | 722235146R00 | Kohout vodovodní, kulový s vypouštěním, vnitřní-vnitřní závit, DN 50 mm |  | kus | 3 | 0 | 0 | RTS II / 2023 | 0 |  | 0 | 0 | 0 | 0 | 0 | 0 | 0 | SO-02 | 0 | 0 | 0 | 21 | 0 | 0 | 7 |  |  |  | 0 | 0 | 0 | 722_ | SO-02_72_ | SO-02_ | 0 | 0 | 0 | 422 | 0 | 0 | 0 |  | 722 |  | 21 | Kohout vodovodní, kulový s vypouštěním, vnitřní-vnitřní závit, DN 50 mm
|  |  | 3 |  |  | 3
158 | SO-02 | 722235571R00 | Kohout vodovodní, kulový, DN 15 mm |  | kus | 2 | 0 | 0 | RTS II / 2023 | 0 |  | 0 | 0 | 0 | 0 | 0 | 0 | 0 | SO-02 | 0 | 0 | 0 | 21 | 0 | 0 | 7 |  |  |  | 0 | 0 | 0 | 722_ | SO-02_72_ | SO-02_ | 0 | 0 | 0 | 424 | 0 | 0 | 0 |  | 722 |  | 21 | Kohout vodovodní, kulový, DN 15 mm
|  |  | 2 |  |  | 2
159 | SO-02 | 722235572R00 | Kohout vodovodní, kulový, DN 20 mm |  | kus | 5 | 0 | 0 | RTS II / 2023 | 0 |  | 0 | 0 | 0 | 0 | 0 | 0 | 0 | SO-02 | 0 | 0 | 0 | 21 | 0 | 0 | 7 |  |  |  | 0 | 0 | 0 | 722_ | SO-02_72_ | SO-02_ | 0 | 0 | 0 | 426 | 0 | 0 | 0 |  | 722 |  | 21 | Kohout vodovodní, kulový, DN 20 mm
|  |  | 5 |  |  | 5
160 | SO-02 | 722235573R00 | Kohout vodovodní, kulový, DN 25 mm |  | kus | 2 | 0 | 0 | RTS II / 2023 | 0 |  | 0 | 0 | 0 | 0 | 0 | 0 | 0 | SO-02 | 0 | 0 | 0 | 21 | 0 | 0 | 7 |  |  |  | 0 | 0 | 0 | 722_ | SO-02_72_ | SO-02_ | 0 | 0 | 0 | 428 | 0 | 0 | 0 |  | 722 |  | 21 | Kohout vodovodní, kulový, DN 25 mm
|  |  | 2 |  |  | 2
161 | SO-02 | 722235574R00 | Kohout vodovodní, kulový, DN 32 mm |  | kus | 1 | 0 | 0 | RTS II / 2023 | 0 |  | 0 | 0 | 0 | 0 | 0 | 0 | 0 | SO-02 | 0 | 0 | 0 | 21 | 0 | 0 | 7 |  |  |  | 0 | 0 | 0 | 722_ | SO-02_72_ | SO-02_ | 0 | 0 | 0 | 430 | 0 | 0 | 0 |  | 722 |  | 21 | Kohout vodovodní, kulový, DN 32 mm
|  |  | 1 |  |  | 1
162 | SO-02 | 722235575R00 | Kohout vodovodní, kulový, DN 40 mm |  | kus | 1 | 0 | 0 | RTS II / 2023 | 0 |  | 0 | 0 | 0 | 0 | 0 | 0 | 0 | SO-02 | 0 | 0 | 0 | 21 | 0 | 0 | 7 |  |  |  | 0 | 0 | 0 | 722_ | SO-02_72_ | SO-02_ | 0 | 0 | 0 | 432 | 0 | 0 | 0 |  | 722 |  | 21 | Kohout vodovodní, kulový, DN 40 mm
|  |  | 1 |  |  | 1
163 | SO-02 | 722235651R00 | Ventil vodovodní, zpětný, DN 15 mm |  | kus | 2 | 0 | 0 | RTS II / 2023 | 0 |  | 0 | 0 | 0 | 0 | 0 | 0 | 0 | SO-02 | 0 | 0 | 0 | 21 | 0 | 0 | 7 |  |  |  | 0 | 0 | 0 | 722_ | SO-02_72_ | SO-02_ | 0 | 0 | 0 | 434 | 0 | 0 | 0 |  | 722 |  | 21 | Ventil vodovodní, zpětný, DN 15 mm
|  |  | 2 |  |  | 2
164 | SO-02 | 722235652R00 | Ventil vodovodní, zpětný, DN 20 mm |  | kus | 5 | 0 | 0 | RTS II / 2023 | 0 |  | 0 | 0 | 0 | 0 | 0 | 0 | 0 | SO-02 | 0 | 0 | 0 | 21 | 0 | 0 | 7 |  |  |  | 0 | 0 | 0 | 722_ | SO-02_72_ | SO-02_ | 0 | 0 | 0 | 436 | 0 | 0 | 0 |  | 722 |  | 21 | Ventil vodovodní, zpětný, DN 20 mm
|  |  | 5 |  |  | 5
165 | SO-02 | 722235653R00 | Ventil vodovodní, zpětný, DN 25 mm |  | kus | 2 | 0 | 0 | RTS II / 2023 | 0 |  | 0 | 0 | 0 | 0 | 0 | 0 | 0 | SO-02 | 0 | 0 | 0 | 21 | 0 | 0 | 7 |  |  |  | 0 | 0 | 0 | 722_ | SO-02_72_ | SO-02_ | 0 | 0 | 0 | 438 | 0 | 0 | 0 |  | 722 |  | 21 | Ventil vodovodní, zpětný, DN 25 mm
|  |  | 2 |  |  | 2
166 | SO-02 | 722235655R00 | Ventil vodovodní, zpětný, DN 40 mm |  | kus | 1 | 0 | 0 | RTS II / 2023 | 0 |  | 0 | 0 | 0 | 0 | 0 | 0 | 0 | SO-02 | 0 | 0 | 0 | 21 | 0 | 0 | 7 |  |  |  | 0 | 0 | 0 | 722_ | SO-02_72_ | SO-02_ | 0 | 0 | 0 | 440 | 0 | 0 | 0 |  | 722 |  | 21 | Ventil vodovodní, zpětný, DN 40 mm
|  |  | 1 |  |  | 1
167 | SO-02 | 722239101R00 | Montáž vodovodních armatur 2závity, G 1/2" |  | kus | 4 | 0 | 0 | RTS II / 2023 | 0 |  | 0 | 0 | 0 | 0 | 0 | 0 | 0 | SO-02 | 0 | 0 | 0 | 21 | 0 | 0 | 7 |  |  |  | 0 | 0 | 0 | 722_ | SO-02_72_ | SO-02_ | 0 | 0 | 0 | 442 | 0 | 0 | 0 |  | 722 |  | 21 | Montáž vodovodních armatur 2závity, G 1/2"
|  |  | 3+1 |  |  | 4
168 | SO-02 | 722239102R00 | Montáž vodovodních armatur 2závity, G 3/4" |  | kus | 5 | 0 | 0 | RTS II / 2023 | 0 |  | 0 | 0 | 0 | 0 | 0 | 0 | 0 | SO-02 | 0 | 0 | 0 | 21 | 0 | 0 | 7 |  |  |  | 0 | 0 | 0 | 722_ | SO-02_72_ | SO-02_ | 0 | 0 | 0 | 444 | 0 | 0 | 0 |  | 722 |  | 21 | Montáž vodovodních armatur 2závity, G 3/4"
|  |  | 5 |  |  | 5
169 | SO-02 | 722239103R00 | Montáž vodovodních armatur 2závity, G 1" |  | kus | 1 | 0 | 0 | RTS II / 2023 | 0 |  | 0 | 0 | 0 | 0 | 0 | 0 | 0 | SO-02 | 0 | 0 | 0 | 21 | 0 | 0 | 7 |  |  |  | 0 | 0 | 0 | 722_ | SO-02_72_ | SO-02_ | 0 | 0 | 0 | 446 | 0 | 0 | 0 |  | 722 |  | 21 | Montáž vodovodních armatur 2závity, G 1"
|  |  | 1 |  |  | 1
170 | SO-02 | 722239104R00 | Montáž vodovodních armatur 2závity, G 5/4" |  | kus | 1 | 0 | 0 | RTS II / 2023 | 0 |  | 0 | 0 | 0 | 0 | 0 | 0 | 0 | SO-02 | 0 | 0 | 0 | 21 | 0 | 0 | 7 |  |  |  | 0 | 0 | 0 | 722_ | SO-02_72_ | SO-02_ | 0 | 0 | 0 | 448 | 0 | 0 | 0 |  | 722 |  | 21 | Montáž vodovodních armatur 2závity, G 5/4"
|  |  | 1 |  |  | 1
171 | SO-02 | 722239106R00 | Montáž vodovodních armatur 2závity, G 2" |  | kus | 1 | 0 | 0 | RTS II / 2023 | 0 |  | 0 | 0 | 0 | 0 | 0 | 0 | 0 | SO-02 | 0 | 0 | 0 | 21 | 0 | 0 | 7 |  |  |  | 0 | 0 | 0 | 722_ | SO-02_72_ | SO-02_ | 0 | 0 | 0 | 450 | 0 | 0 | 0 |  | 722 |  | 21 | Montáž vodovodních armatur 2závity, G 2"
|  |  | 1 |  |  | 1
172 | SO-02 | 722254201RT4 | Hydrantový systém, box s plnými dveřmi |  | kus | 1 | 0 | 0 | RTS II / 2023 | 0 |  | 0 | 0 | 0 | 0 | 0 | 0 | 0 | SO-02 | 0 | 0 | 0 | 21 | 0 | 0 | 7 |  |  |  | 0 | 0 | 0 | 722_ | SO-02_72_ | SO-02_ | 0 | 0 | 0 | 452 | 0 | 0 | 0 |  | 722 |  | 21 | Hydrantový systém, box s plnými dveřmi
|  | Varianta: | průměr 19/30 mm, stálotvará hadice
|  |  | 1 |  |  | 1
173 | SO-02 | 722259991R00 | Tlaková zkouška nástěnného požárního hydrantu |  | kus | 1 | 0 | 0 | RTS II / 2023 | 0 |  | 0 | 0 | 0 | 0 | 0 | 0 | 0 | SO-02 | 0 | 0 | 0 | 21 | 0 | 0 | 7 |  |  |  | 0 | 0 | 0 | 722_ | SO-02_72_ | SO-02_ | 0 | 0 | 0 | 455 | 0 | 0 | 0 |  | 722 |  | 21 | Tlaková zkouška nástěnného požárního hydrantu
|  |  | 1 |  |  | 1
174 | SO-02 | 722259994R00 | Revize nástěnného požárního hydrantu |  | kus | 1 | 0 | 0 | RTS II / 2023 | 0 |  | 0 | 0 | 0 | 0 | 0 | 0 | 0 | SO-02 | 0 | 0 | 0 | 21 | 0 | 0 | 7 |  |  |  | 0 | 0 | 0 | 722_ | SO-02_72_ | SO-02_ | 0 | 0 | 0 | 457 | 0 | 0 | 0 |  | 722 |  | 21 | Revize nástěnného požárního hydrantu
|  |  | 1 |  |  | 1
175 | SO-02 | 722259995R00 | Vystavení revizní zprávy - nástěnný požární hydrant |  | kus | 1 | 0 | 0 | RTS II / 2023 | 0 |  | 0 | 0 | 0 | 0 | 0 | 0 | 0 | SO-02 | 0 | 0 | 0 | 21 | 0 | 0 | 7 |  |  |  | 0 | 0 | 0 | 722_ | SO-02_72_ | SO-02_ | 0 | 0 | 0 | 459 | 0 | 0 | 0 |  | 722 |  | 21 | Vystavení revizní zprávy - nástěnný požární hydrant
|  |  | 1 |  |  | 1
176 | SO-02 | 722264111R00 | Vodoměr bytový SV DN 15 x 80 mm, Qn 1,5 |  | kus | 1 | 0 | 0 | RTS II / 2023 | 0 |  | 0 | 0 | 0 | 0 | 0 | 0 | 0 | SO-02 | 0 | 0 | 0 | 21 | 0 | 0 | 7 |  |  |  | 0 | 0 | 0 | 722_ | SO-02_72_ | SO-02_ | 0 | 0 | 0 | 461 | 0 | 0 | 0 |  | 722 |  | 21 | Vodoměr bytový SV DN 15 x 80 mm, Qn 1,5
|  |  | 1 |  |  | 1
177 | SO-02 | 722264114R00 | Vodoměr bytový SV DN 20 x 130 mm, Qn 2,5 |  | kus | 1 | 0 | 0 | RTS II / 2023 | 0 |  | 0 | 0 | 0 | 0 | 0 | 0 | 0 | SO-02 | 0 | 0 | 0 | 21 | 0 | 0 | 7 |  |  |  | 0 | 0 | 0 | 722_ | SO-02_72_ | SO-02_ | 0 | 0 | 0 | 463 | 0 | 0 | 0 |  | 722 |  | 21 | Vodoměr bytový SV DN 20 x 130 mm, Qn 2,5
|  |  | 1 |  |  | 1
178 | SO-02 | 722265116vd | Vodoměr domovní SV DN25, Qn 10; Qmax 12,5 |  | kus | 1 | 0 | 0 | RTS II / 2023 | 0 |  | 0 | 0 | 0 | 0 | 0 | 0 | 0 | SO-02 | 0 | 0 | 0 | 21 | 0 | 0 | 7 |  |  |  | 0 | 0 | 0 | 722_ | SO-02_72_ | SO-02_ | 0 | 0 | 0 | 465 | 0 | 0 | 0 |  | 722 |  | 21 | Vodoměr domovní SV DN25, Qn 10; Qmax 12,5
|  |  | 1 |  |  | 1
179 | SO-02 | 722268616R00 | Sestava vodoměrná s ventily Qn 10 DN 50 - 50 mm |  | kus | 1 | 0 | 0 | RTS II / 2023 | 0 |  | 0 | 0 | 0 | 0 | 0 | 0 | 0 | SO-02 | 0 | 0 | 0 | 21 | 0 | 0 | 7 |  |  |  | 0 | 0 | 0 | 722_ | SO-02_72_ | SO-02_ | 0 | 0 | 0 | 467 | 0 | 0 | 0 |  | 722 |  | 21 | Sestava vodoměrná s ventily Qn 10 DN 50 - 50 mm
|  |  | 1 |  |  | 1
180 | SO-02 | 722280106R00 | Tlaková zkouška vodovodního potrubí DN 32 mm |  | m | 298 | 0 | 0 | RTS II / 2023 | 0 |  | 0 | 0 | 0 | 0 | 0 | 0 | 0 | SO-02 | 0 | 0 | 0 | 21 | 0 | 0 | 7 |  |  |  | 0 | 0 | 0 | 722_ | SO-02_72_ | SO-02_ | 0 | 0 | 0 | 469 | 0 | 0 | 0 |  | 722 |  | 21 | Tlaková zkouška vodovodního potrubí DN 32 mm
|  |  | 100+81+67+23+27 |  |  | 298
181 | SO-02 | 722280107R00 | Tlaková zkouška vodovodního potrubí DN 40 mm |  | m | 88 | 0 | 0 | RTS II / 2023 | 0 |  | 0 | 0 | 0 | 0 | 0 | 0 | 0 | SO-02 | 0 | 0 | 0 | 21 | 0 | 0 | 7 |  |  |  | 0 | 0 | 0 | 722_ | SO-02_72_ | SO-02_ | 0 | 0 | 0 | 471 | 0 | 0 | 0 |  | 722 |  | 21 | Tlaková zkouška vodovodního potrubí DN 40 mm
|  |  | 88 |  |  | 88
182 | SO-02 | 722280108R00 | Tlaková zkouška vodovodního potrubí DN 50 mm |  | m | 11 | 0 | 0 | RTS II / 2023 | 0 |  | 0 | 0 | 0 | 0 | 0 | 0 | 0 | SO-02 | 0 | 0 | 0 | 21 | 0 | 0 | 7 |  |  |  | 0 | 0 | 0 | 722_ | SO-02_72_ | SO-02_ | 0 | 0 | 0 | 473 | 0 | 0 | 0 |  | 722 |  | 21 | Tlaková zkouška vodovodního potrubí DN 50 mm
|  |  | 8+3 |  |  | 11
183 | SO-02 | 722290234R00 | Proplach a dezinfekce vodovodního potrubí DN 80 mm |  | m | 397 | 0 | 0 | RTS II / 2023 | 0 |  | 0 | 0 | 0 | 0 | 0 | 0 | 0 | SO-02 | 0 | 0 | 0 | 21 | 0 | 0 | 7 |  |  |  | 0 | 0 | 0 | 722_ | SO-02_72_ | SO-02_ | 0 | 0 | 0 | 475 | 0 | 0 | 0 |  | 722 |  | 21 | Proplach a dezinfekce vodovodního potrubí DN 80 mm
|  |  | 100+81+67+23+88+8+27+3 |  |  | 397
| SO-02 | 724 | Strojní vybavení |  |  |  |  | 0 | [10 empty] | SO-02 | [7 empty] | 0 | 0 | 0
184 | SO-02 | 724231182R00 | Teploměr s pevným stonkem a jímkou - 100 mm |  | soubor | 2 | 0 | 0 | RTS II / 2023 | 0 |  | 0 | 0 | 0 | 0 | 0 | 0 | 0 | SO-02 | 0 | 0 | 0 | 21 | 0 | 0 | 7 |  |  |  | 0 | 0 | 0 | 724_ | SO-02_72_ | SO-02_ | 0 | 0 | 0 | 478 | 0 | 0 | 0 |  | 724 |  | 21 | Teploměr s pevným stonkem a jímkou - 100 mm
|  |  | 2 |  |  | 2
| SO-02 | 725 | Zařizovací předměty |  |  |  |  | 0 | [10 empty] | SO-02 | [7 empty] | 0 | 0 | 0
185 | SO-02 | 725016101R00 | Pisoár, bílý |  | soubor | 2 | 0 | 0 | RTS II / 2023 | 0 |  | 0 | 0 | 0 | 0 | 0 | 0 | 0 | SO-02 | 0 | 0 | 0 | 21 | 0 | 0 | 7 |  |  |  | 0 | 0 | 0 | 725_ | SO-02_72_ | SO-02_ | 0 | 0 | 0 | 481 | 0 | 0 | 0 |  | 725 |  | 21 | Pisoár, bílý
|  | Varianta: | komplet vč. příslušenství
|  |  | 2 |  |  | 2
186 | SO-02 | 725019103R00 | Výlevka závěsná s plastovou mžížkou |  | soubor | 1 | 0 | 0 | RTS II / 2023 | 0 |  | 0 | 0 | 0 | 0 | 0 | 0 | 0 | SO-02 | 0 | 0 | 0 | 21 | 0 | 0 | 7 |  |  |  | 0 | 0 | 0 | 725_ | SO-02_72_ | SO-02_ | 0 | 0 | 0 | 484 | 0 | 0 | 0 |  | 725 |  | 21 | Výlevka závěsná s plastovou mžížkou
|  |  | 1 |  |  | 1
187 | SO-02 | 725100001RA0 | Umyvadlo, baterie, zápachová uzávěrka |  | kus | 9 | 0 | 0 | RTS II / 2023 | 0 |  | 0 | 0 | 0 | 0 | 0 | 0 | 0 | SO-02 | 0 | 0 | 0 | 21 | 0 | 0 | 7 |  |  |  | 0 | 0 | 0 | 725_ | SO-02_72_ | SO-02_ | 0 | 0 | 0 | 486 | 0 | 0 | 0 |  | 725 |  | 21 | Umyvadlo, baterie, zápachová uzávěrka
|  | Varianta: | Automatická umyvadlová baterie s elektronikou ALS pro teplou a studenou vodu, 24 V DC
|  |  | 9 |  |  | 9
188 | SO-02 | 725100001ZTP0 | Umyvadlo pro ZTP, baterie, zápachová uzávěrka |  | kus | 1 | 0 | 0 | RTS II / 2023 | 0 |  | 0 | 0 | 0 | 0 | 0 | 0 | 0 | SO-02 | 0 | 0 | 0 | 21 | 0 | 0 | 7 |  |  |  | 0 | 0 | 0 | 725_ | SO-02_72_ | SO-02_ | 0 | 0 | 0 | 489 | 0 | 0 | 0 |  | 725 |  | 21 | Umyvadlo pro ZTP, baterie, zápachová uzávěrka
|  | Varianta: | Automatická umyvadlová baterie s elektronikou ALS pro teplou a studenou vodu, 24 V DC
|  |  | 1 |  |  | 1
189 | SO-02 | 725100004RA0 | Sprchové stání, baterie, podlahová vpust |  | kus | 4 | 0 | 0 | RTS II / 2023 | 0 |  | 0 | 0 | 0 | 0 | 0 | 0 | 0 | SO-02 | 0 | 0 | 0 | 21 | 0 | 0 | 7 |  |  |  | 0 | 0 | 0 | 725_ | SO-02_72_ | SO-02_ | 0 | 0 | 0 | 492 | 0 | 0 | 0 |  | 725 |  | 21 | Sprchové stání, baterie, podlahová vpust
|  | Varianta: | Automatické ovládání sprchy s elektronikou ALS s termostatickým ventilem pro teplou a studenou vodu, 24 V DC
|  |  | 4 |  |  | 4
190 | SO-02 | 725100023RA0 | Klozet se zazděnou nádržkou |  | kus | 4 | 0 | 0 | RTS II / 2023 | 0 |  | 0 | 0 | 0 | 0 | 0 | 0 | 0 | SO-02 | 0 | 0 | 0 | 21 | 0 | 0 | 7 |  |  |  | 0 | 0 | 0 | 725_ | SO-02_72_ | SO-02_ | 0 | 0 | 0 | 495 | 0 | 0 | 0 |  | 725 |  | 21 | Klozet se zazděnou nádržkou
|  |  | 4 |  |  | 4
191 | SO-02 | 725100024RA0 | Klozet pro ZTP se zazděnou nádržkou |  | kus | 1 | 0 | 0 | RTS II / 2023 | 0 |  | 0 | 0 | 0 | 0 | 0 | 0 | 0 | SO-02 | 0 | 0 | 0 | 21 | 0 | 0 | 7 |  |  |  | 0 | 0 | 0 | 725_ | SO-02_72_ | SO-02_ | 0 | 0 | 0 | 497 | 0 | 0 | 0 |  | 725 |  | 21 | Klozet pro ZTP se zazděnou nádržkou
|  |  | 1 |  |  | 1
192 | SO-02 | 725121621R00 | Splachovač pisoárů automatický |  | soubor | 2 | 0 | 0 | RTS II / 2023 | 0 |  | 0 | 0 | 0 | 0 | 0 | 0 | 0 | SO-02 | 0 | 0 | 0 | 21 | 0 | 0 | 7 |  |  |  | 0 | 0 | 0 | 725_ | SO-02_72_ | SO-02_ | 0 | 0 | 0 | 499 | 0 | 0 | 0 |  | 725 |  | 21 | Splachovač pisoárů automatický
|  | Varianta: | Infračervený splachovač pisoáru s elektronikou ALS, 24 V DC
|  |  | 2 |  |  | 2
193 | SO-02 | 725814106R00 | Ventil rohový s filtrem DN 15 x DN 15 |  | soubor | 25 | 0 | 0 | RTS II / 2023 | 0 |  | 0 | 0 | 0 | 0 | 0 | 0 | 0 | SO-02 | 0 | 0 | 0 | 21 | 0 | 0 | 7 |  |  |  | 0 | 0 | 0 | 725_ | SO-02_72_ | SO-02_ | 0 | 0 | 0 | 502 | 0 | 0 | 0 |  | 725 |  | 21 | Ventil rohový s filtrem DN 15 x DN 15
|  |  | 18+2+4+1 |  |  | 25
194 | SO-02 | 725825114RT0 | Baterie dřezová nástěnná ruční |  | kus | 1 | 0 | 0 | RTS II / 2023 | 0 |  | 0 | 0 | 0 | 0 | 0 | 0 | 0 | SO-02 | 0 | 0 | 0 | 21 | 0 | 0 | 7 |  |  |  | 0 | 0 | 0 | 725_ | SO-02_72_ | SO-02_ | 0 | 0 | 0 | 504 | 0 | 0 | 0 |  | 725 |  | 21 | Baterie dřezová nástěnná ruční
|  |  | 1 | pro výlevku |  | 1
195 | SO-02 | 725860180RT1 | Sifon pračkový , D 40/50 mm nerezový |  | kus | 3 | 0 | 0 | RTS II / 2023 | 0 |  | 0 | 0 | 0 | 0 | 0 | 0 | 0 | SO-02 | 0 | 0 | 0 | 21 | 0 | 0 | 7 |  |  |  | 0 | 0 | 0 | 725_ | SO-02_72_ | SO-02_ | 0 | 0 | 0 | 506 | 0 | 0 | 0 |  | 725 |  | 21 | Sifon pračkový , D 40/50 mm nerezový
|  | Varianta: | podomítková uzávěrka, krycí deska nerez 160x110 mm
|  |  | 3 |  |  | 3
| SO-02 | 732 | Strojovny |  |  |  |  | 0 | [10 empty] | SO-02 | [7 empty] | 0 | 0 | 0
196 | SO-02 | 732331513R00 | Nádoby expanzní tlak.s memb., 25 l |  | soubor | 1 | 0 | 0 | RTS II / 2023 | 0 |  | 0 | 0 | 0 | 0 | 0 | 0 | 0 | SO-02 | 0 | 0 | 0 | 21 | 0 | 0 | 7 |  |  |  | 0 | 0 | 0 | 732_ | SO-02_73_ | SO-02_ | 0 | 0 | 0 | 510 | 0 | 0 | 0 |  | 732 |  | 21 | Nádoby expanzní tlak.s memb., 25 l
|  |  | 1 |  |  | 1
| SO-02 | H27 | Vedení trubní dálková a přípojná |  |  |  |  | 0 | [10 empty] | SO-02 | [7 empty] | 0 | 0 | 0
197 | SO-02 | 998276101R00 | Přesun hmot, trubní vedení plastová, otevř. výkop |  | t | 8.4496 | 0 | 0 | RTS II / 2023 | 0 |  | 0 | 0 | 0 | 0 | 0 | 0 | 0 | SO-02 | 0 | 0 | 0 | 21 | 0 | 0 | 5 |  |  |  | 0 | 0 | 0 | H27_ | SO-02_9_ | SO-02_ | 0 | 0 | 0 | 513 | 0 | 0 | 0 |  |  |  | 21 | Přesun hmot, trubní vedení plastová, otevř. výkop
|  |  | 0,0006+7,3879+1,06106 |  |  | 8.4496
| SO-02 | H721 | Vnitřní kanalizace |  |  |  |  | 0 | [10 empty] | SO-02 | [7 empty] | 0 | 0 | 0
198 | SO-02 | 998721102R00 | Přesun hmot pro vnitřní kanalizaci, výšky do 12 m |  | t | 2.0123 | 0 | 0 | RTS II / 2023 | 0 |  | 0 | 0 | 0 | 0 | 0 | 0 | 0 | SO-02 | 0 | 0 | 0 | 21 | 0 | 0 | 5 |  |  |  | 0 | 0 | 0 | H721_ | SO-02_9_ | SO-02_ | 0 | 0 | 0 | 516 | 0 | 0 | 0 |  |  |  | 21 | Přesun hmot pro vnitřní kanalizaci, výšky do 12 m
|  |  | 2,01228 |  |  | 2.0123
| SO-02 | H722 | Vnitřní vodovod |  |  |  |  | 0 | [10 empty] | SO-02 | [7 empty] | 0 | 0 | 0
199 | SO-02 | 998722101R00 | Přesun hmot pro vnitřní vodovod, výšky do 6 m |  | t | 1.4839 | 0 | 0 | RTS II / 2023 | 0 |  | 0 | 0 | 0 | 0 | 0 | 0 | 0 | SO-02 | 0 | 0 | 0 | 21 | 0 | 0 | 5 |  |  |  | 0 | 0 | 0 | H722_ | SO-02_9_ | SO-02_ | 0 | 0 | 0 | 519 | 0 | 0 | 0 |  |  |  | 21 | Přesun hmot pro vnitřní vodovod, výšky do 6 m
|  |  | 1,48387 |  |  | 1.4839
| SO-02 | H725 | Zařizovací předměty |  |  |  |  | 0 | [10 empty] | SO-02 | [7 empty] | 0 | 0 | 0
200 | SO-02 | 998725101R00 | Přesun hmot pro zařizovací předměty, výšky do 6 m |  | t | 0.40249 | 0 | 0 | RTS II / 2023 | 0 |  | 0 | 0 | 0 | 0 | 0 | 0 | 0 | SO-02 | 0 | 0 | 0 | 21 | 0 | 0 | 5 |  |  |  | 0 | 0 | 0 | H725_ | SO-02_9_ | SO-02_ | 0 | 0 | 0 | 522 | 0 | 0 | 0 |  |  |  | 21 | Přesun hmot pro zařizovací předměty, výšky do 6 m
|  |  | 0,40249 |  |  | 0.40249
| SO-02 | M | Ostatní materiál |  |  |  |  | 0 | [10 empty] | SO-02 | [7 empty] | 0 | 0 | 0
201 | SO-02 | 28302VD | Předčisticí a regulační šachta (AKU. FILTR) pro dešťové vody 6EO/PB+mont+doprava |  | kus | 1 | 0 | 0 | vlastní | 0 |  | 0 | 0 | 0 | 0 | 0 | 0 | 0 | SO-02 | 0 | 0 | 0 | 21 | 0 | 0 | 0 |  |  |  | 0 | 0 | 0 | Z99999_ | SO-02_Z_ | SO-02_ | 0 | 0 | 0 | 525 | 0 | 0 | 0 |  |  |  | 21 | Předčisticí a regulační šachta (AKU. FILTR) pro dešťové vody 6EO/PB+mont+doprava
|  |  | 1 |  |  | 1
202 | SO-02 | 28349010 | Dvířka revizní plná SI 2020 rozměr 200 x 200 mm |  | kus | 16 | 0 | 0 | RTS II / 2023 | 0 |  | 0 | 0 | 0 | 0 | 0 | 0 | 0 | SO-02 | 0 | 0 | 0 | 21 | 0 | 0 | 0 |  |  |  | 0 | 0 | 0 | Z99999_ | SO-02_Z_ | SO-02_ | 0 | 0 | 0 | 527 | 0 | 0 | 0 |  |  |  | 21 | Dvířka revizní plná SI 2020 rozměr 200 x 200 mm
|  |  | 16 |  |  | 16
203 | SO-02 | 28349012 | Dvířka revizní plná SI 2030 rozměr 200 x 300 mm |  | kus | 2 | 0 | 0 | RTS II / 2023 | 0 |  | 0 | 0 | 0 | 0 | 0 | 0 | 0 | SO-02 | 0 | 0 | 0 | 21 | 0 | 0 | 0 |  |  |  | 0 | 0 | 0 | Z99999_ | SO-02_Z_ | SO-02_ | 0 | 0 | 0 | 529 | 0 | 0 | 0 |  |  |  | 21 | Dvířka revizní plná SI 2030 rozměr 200 x 300 mm
|  |  | 2 |  |  | 2
204 | SO-02 | 283vsak001VD | Vsak. tělo tunelu o roz. (d x š x v) 2,3 x 0,81 x 1,3 m |  | kus | 10 | 0 | 0 | vlastní | 0 |  | 0 | 0 | 0 | 0 | 0 | 0 | 0 | SO-02 | 0 | 0 | 0 | 21 | 0 | 0 | 0 |  |  |  | 0 | 0 | 0 | Z99999_ | SO-02_Z_ | SO-02_ | 0 | 0 | 0 | 531 | 0 | 0 | 0 |  |  |  | 21 | Vsak. tělo tunelu o roz. (d x š x v) 2,3 x 0,81 x 1,3 m
|  |  | 10 |  |  | 10
205 | SO-02 | 283vsak002VD | Čelo vsakovacího tunelu, (d x š x v) 0,48 x 0,78 x 1,3 m |  | kus | 4 | 0 | 0 | vlastní | 0 |  | 0 | 0 | 0 | 0 | 0 | 0 | 0 | SO-02 | 0 | 0 | 0 | 21 | 0 | 0 | 0 |  |  |  | 0 | 0 | 0 | Z99999_ | SO-02_Z_ | SO-02_ | 0 | 0 | 0 | 533 | 0 | 0 | 0 |  |  |  | 21 | Čelo vsakovacího tunelu, (d x š x v) 0,48 x 0,78 x 1,3 m
|  |  | 4 |  |  | 4
206 | SO-02 | 28611141.A | Trubka kanalizační KGEM SN 4 PVC 110 x 3,2 x 1000 mm |  | kus | 22 | 0 | 0 | RTS II / 2023 | 0 |  | 0 | 0 | 0 | 0 | 0 | 0 | 0 | SO-02 | 0 | 0 | 0 | 21 | 0 | 0 | 0 |  |  |  | 0 | 0 | 0 | Z99999_ | SO-02_Z_ | SO-02_ | 0 | 0 | 0 | 535 | 0 | 0 | 0 |  |  |  | 21 | Trubka kanalizační KGEM SN 4 PVC 110 x 3,2 x 1000 mm
|  |  | 20 |  |  | 20
|  |  | ;ztratné 10%; 2 |  |  | 2
207 | SO-02 | 286111951 | Trubka kanalizační PVC SN 16 DN 150/6000 |  | kus | 2.2 | 0 | 0 | RTS II / 2023 | 0 |  | 0 | 0 | 0 | 0 | 0 | 0 | 0 | SO-02 | 0 | 0 | 0 | 21 | 0 | 0 | 0 |  |  |  | 0 | 0 | 0 | Z99999_ | SO-02_Z_ | SO-02_ | 0 | 0 | 0 | 538 | 0 | 0 | 0 |  |  |  | 21 | Trubka kanalizační PVC SN 16 DN 150/6000
|  |  | 2 |  |  | 2
|  |  | ;ztratné 10%; 0,2 |  |  | 0.2
208 | SO-02 | 286111953 | Trubka kanalizační PVC SN 16 DN 200/6000 |  | kus | 11 | 0 | 0 | RTS II / 2023 | 0 |  | 0 | 0 | 0 | 0 | 0 | 0 | 0 | SO-02 | 0 | 0 | 0 | 21 | 0 | 0 | 0 |  |  |  | 0 | 0 | 0 | Z99999_ | SO-02_Z_ | SO-02_ | 0 | 0 | 0 | 541 | 0 | 0 | 0 |  |  |  | 21 | Trubka kanalizační PVC SN 16 DN 200/6000
|  |  | 10 |  |  | 10
|  |  | ;ztratné 10%; 1 |  |  | 1
209 | SO-02 | 286134317 | Trubka tl. PE100 50x4,6 mm PN16 |  | m | 37.4 | 0 | 0 | RTS II / 2023 | 0 |  | 0 | 0 | 0 | 0 | 0 | 0 | 0 | SO-02 | 0 | 0 | 0 | 21 | 0 | 0 | 0 |  |  |  | 0 | 0 | 0 | Z99999_ | SO-02_Z_ | SO-02_ | 0 | 0 | 0 | 544 | 0 | 0 | 0 |  |  |  | 21 | Trubka tl. PE100 50x4,6 mm PN16
|  |  | 34 |  |  | 34
|  |  | ;ztratné 10%; 3,4 |  |  | 3.4
210 | SO-02 | 286134321 | Trubka tl. PE100 63x5,8 mm PN16 |  | m | 28.6 | 0 | 0 | RTS II / 2023 | 0 |  | 0 | 0 | 0 | 0 | 0 | 0 | 0 | SO-02 | 0 | 0 | 0 | 21 | 0 | 0 | 0 |  |  |  | 0 | 0 | 0 | Z99999_ | SO-02_Z_ | SO-02_ | 0 | 0 | 0 | 547 | 0 | 0 | 0 |  |  |  | 21 | Trubka tl. PE100 63x5,8 mm PN16
|  |  | 26 |  |  | 26
|  |  | ;ztratné 10%; 2,6 |  |  | 2.6
211 | SO-02 | 28615422.A | Zátka HTM D 75 mm PP |  | kus | 2 | 0 | 0 | RTS II / 2023 | 0 |  | 0 | 0 | 0 | 0 | 0 | 0 | 0 | SO-02 | 0 | 0 | 0 | 21 | 0 | 0 | 0 |  |  |  | 0 | 0 | 0 | Z99999_ | SO-02_Z_ | SO-02_ | 0 | 0 | 0 | 550 | 0 | 0 | 0 |  |  |  | 21 | Zátka HTM D 75 mm PP
|  |  | 2 |  |  | 2
212 | SO-02 | 28615423.A | Zátka HTM D 110 mm PP |  | kus | 1 | 0 | 0 | RTS II / 2023 | 0 |  | 0 | 0 | 0 | 0 | 0 | 0 | 0 | SO-02 | 0 | 0 | 0 | 21 | 0 | 0 | 0 |  |  |  | 0 | 0 | 0 | Z99999_ | SO-02_Z_ | SO-02_ | 0 | 0 | 0 | 552 | 0 | 0 | 0 |  |  |  | 21 | Zátka HTM D 110 mm PP
|  |  | 1 |  |  | 1
213 | SO-02 | 286506003 | Koleno kanalizační PVC SDR 34 (SN16) DN 150/45° SN16 |  | kus | 2 | 0 | 0 | RTS II / 2023 | 0 |  | 0 | 0 | 0 | 0 | 0 | 0 | 0 | SO-02 | 0 | 0 | 0 | 21 | 0 | 0 | 0 |  |  |  | 0 | 0 | 0 | Z99999_ | SO-02_Z_ | SO-02_ | 0 | 0 | 0 | 554 | 0 | 0 | 0 |  |  |  | 21 | Koleno kanalizační PVC SDR 34 (SN16) DN 150/45° SN16
|  |  | 2 |  |  | 2
214 | SO-02 | 286506013 | Koleno kanalizační PVC SDR 34 (SN16) DN 200/45° SN16 |  | kus | 2 | 0 | 0 | RTS II / 2023 | 0 |  | 0 | 0 | 0 | 0 | 0 | 0 | 0 | SO-02 | 0 | 0 | 0 | 21 | 0 | 0 | 0 |  |  |  | 0 | 0 | 0 | Z99999_ | SO-02_Z_ | SO-02_ | 0 | 0 | 0 | 556 | 0 | 0 | 0 |  |  |  | 21 | Koleno kanalizační PVC SDR 34 (SN16) DN 200/45° SN16
|  |  | 2 |  |  | 2
215 | SO-02 | 28651652.A | Koleno kanalizační KGB 110/ 45° PVC |  | kus | 2 | 0 | 0 | RTS II / 2023 | 0 |  | 0 | 0 | 0 | 0 | 0 | 0 | 0 | SO-02 | 0 | 0 | 0 | 21 | 0 | 0 | 0 |  |  |  | 0 | 0 | 0 | Z99999_ | SO-02_Z_ | SO-02_ | 0 | 0 | 0 | 558 | 0 | 0 | 0 |  |  |  | 21 | Koleno kanalizační KGB 110/ 45° PVC
|  |  | 2 |  |  | 2
216 | SO-02 | 28651654.A | Koleno kanalizační KGB 110/ 87° PVC |  | kus | 2 | 0 | 0 | RTS II / 2023 | 0 |  | 0 | 0 | 0 | 0 | 0 | 0 | 0 | SO-02 | 0 | 0 | 0 | 21 | 0 | 0 | 0 |  |  |  | 0 | 0 | 0 | Z99999_ | SO-02_Z_ | SO-02_ | 0 | 0 | 0 | 560 | 0 | 0 | 0 |  |  |  | 21 | Koleno kanalizační KGB 110/ 87° PVC
|  |  | 2 |  |  | 2
217 | SO-02 | 28651842.A | Kus čisticí kanalizační KGRE DN 150 PVC |  | kus | 1 | 0 | 0 | RTS II / 2023 | 0 |  | 0 | 0 | 0 | 0 | 0 | 0 | 0 | SO-02 | 0 | 0 | 0 | 21 | 0 | 0 | 0 |  |  |  | 0 | 0 | 0 | Z99999_ | SO-02_Z_ | SO-02_ | 0 | 0 | 0 | 562 | 0 | 0 | 0 |  |  |  | 21 | Kus čisticí kanalizační KGRE DN 150 PVC
|  |  | 1 |  |  | 1
218 | SO-02 | 28653324.A | Koleno 90° elektrosvařovací d 50 mm |  | kus | 4 | 0 | 0 | RTS II / 2023 | 0 |  | 0 | 0 | 0 | 0 | 0 | 0 | 0 | SO-02 | 0 | 0 | 0 | 21 | 0 | 0 | 0 |  |  |  | 0 | 0 | 0 | Z99999_ | SO-02_Z_ | SO-02_ | 0 | 0 | 0 | 564 | 0 | 0 | 0 |  |  |  | 21 | Koleno 90° elektrosvařovací d 50 mm
|  |  | 4 |  |  | 4
219 | SO-02 | 28653325.A | Koleno 90° elektrosvařovací d 63 mm |  | kus | 2 | 0 | 0 | RTS II / 2023 | 0 |  | 0 | 0 | 0 | 0 | 0 | 0 | 0 | SO-02 | 0 | 0 | 0 | 21 | 0 | 0 | 0 |  |  |  | 0 | 0 | 0 | Z99999_ | SO-02_Z_ | SO-02_ | 0 | 0 | 0 | 566 | 0 | 0 | 0 |  |  |  | 21 | Koleno 90° elektrosvařovací d 63 mm
|  |  | 2 |  |  | 2
220 | SO-02 | 673909991034 | Fólie výstražná šířka 34 cm modrá síťovina |  | m | 56 | 0 | 0 | RTS II / 2023 | 0 |  | 0 | 0 | 0 | 0 | 0 | 0 | 0 | SO-02 | 0 | 0 | 0 | 21 | 0 | 0 | 0 |  |  |  | 0 | 0 | 0 | Z99999_ | SO-02_Z_ | SO-02_ | 0 | 0 | 0 | 568 | 0 | 0 | 0 |  |  |  | 21 | Fólie výstražná šířka 34 cm modrá síťovina
|  |  | 30+26 |  |  | 56
221 | SO-02 | 673909992034 | Fólie výstražná šířka 34 cm červená síťovina |  | m | 50 | 0 | 0 | RTS II / 2023 | 0 |  | 0 | 0 | 0 | 0 | 0 | 0 | 0 | SO-02 | 0 | 0 | 0 | 21 | 0 | 0 | 0 |  |  |  | 0 | 0 | 0 | Z99999_ | SO-02_Z_ | SO-02_ | 0 | 0 | 0 | 570 | 0 | 0 | 0 |  |  |  | 21 | Fólie výstražná šířka 34 cm červená síťovina
|  |  | 50 |  |  | 50
222 | SO-02 | 69366199 | Geotextilie 500 g/m2 š. 200cm 100% PP |  | m2 | 112 | 0 | 0 | RTS II / 2023 | 0 |  | 0 | 0 | 0 | 0 | 0 | 0 | 0 | SO-02 | 0 | 0 | 0 | 21 | 0 | 0 | 0 |  |  |  | 0 | 0 | 0 | Z99999_ | SO-02_Z_ | SO-02_ | 0 | 0 | 0 | 572 | 0 | 0 | 0 |  |  |  | 21 | Geotextilie 500 g/m2 š. 200cm 100% PP
|  |  | 112 |  |  | 112
223 | SO-02 | 7220007VD | Termostatický směšovací ventil pro TV - 1/2" |  | kus | 1 | 0 | 0 | vlastní | 0 |  | 0 | 0 | 0 | 0 | 0 | 0 | 0 | SO-02 | 0 | 0 | 0 | 21 | 0 | 0 | 0 |  |  |  | 0 | 0 | 0 | Z99999_ | SO-02_Z_ | SO-02_ | 0 | 0 | 0 | 574 | 0 | 0 | 0 |  |  |  | 21 | Termostatický směšovací ventil pro TV - 1/2"
|  |  | 1 |  |  | 1
224 | SO-02 | 7220008VDVD | Termostatický směšovací ventil pro TV - 3/4" |  | kus | 5 | 0 | 0 | průzkum trhu | 0 |  | 0 | 0 | 0 | 0 | 0 | 0 | 0 | SO-02 | 0 | 0 | 0 | 21 | 0 | 0 | 0 |  |  |  | 0 | 0 | 0 | Z99999_ | SO-02_Z_ | SO-02_ | 0 | 0 | 0 | 576 | 0 | 0 | 0 |  |  |  | 21 | Termostatický směšovací ventil pro TV - 3/4"
|  |  | 5 |  |  | 5
225 | SO-02 | 7220009VD | Termostatický směšovací ventil pro TV - 1" |  | kus | 1 | 0 | 0 | vlastní | 0 |  | 0 | 0 | 0 | 0 | 0 | 0 | 0 | SO-02 | 0 | 0 | 0 | 21 | 0 | 0 | 0 |  |  |  | 0 | 0 | 0 | Z99999_ | SO-02_Z_ | SO-02_ | 0 | 0 | 0 | 578 | 0 | 0 | 0 |  |  |  | 21 | Termostatický směšovací ventil pro TV - 1"
|  |  | 1 |  |  | 1
226 | SO-02 | 722cerp001VD | Cirkulační čerpadlo pro systémy TV |  | kus | 1 | 0 | 0 | vlastní | 0 |  | 0 | 0 | 0 | 0 | 0 | 0 | 0 | SO-02 | 0 | 0 | 0 | 21 | 0 | 0 | 0 |  |  |  | 0 | 0 | 0 | Z99999_ | SO-02_Z_ | SO-02_ | 0 | 0 | 0 | 580 | 0 | 0 | 0 |  |  |  | 21 | Cirkulační čerpadlo pro systémy TV
|  |  | 1 |  |  | 1
227 | SO-02 | 722potVD001VD | Uchycovací materiál pro vodovodní potrubní rozvody |  | kus | 1 | 0 | 0 | vlastní | 0 |  | 0 | 0 | 0 | 0 | 0 | 0 | 0 | SO-02 | 0 | 0 | 0 | 21 | 0 | 0 | 0 |  |  |  | 0 | 0 | 0 | Z99999_ | SO-02_Z_ | SO-02_ | 0 | 0 | 0 | 582 | 0 | 0 | 0 |  |  |  | 21 | Uchycovací materiál pro vodovodní potrubní rozvody
|  |  | 1 |  |  | 1
228 | SO-02 | 722vod0002VD | Kontrolovatelný zpětný ventil - třída 2(EA) - DN32 |  | kus | 1 | 0 | 0 | průzkum trhu | 0 |  | 0 | 0 | 0 | 0 | 0 | 0 | 0 | SO-02 | 0 | 0 | 0 | 21 | 0 | 0 | 0 |  |  |  | 0 | 0 | 0 | Z99999_ | SO-02_Z_ | SO-02_ | 0 | 0 | 0 | 584 | 0 | 0 | 0 |  |  |  | 21 | Kontrolovatelný zpětný ventil - třída 2(EA) - DN32
|  |  | 1 |  |  | 1
229 | SO-02 | 722vod0004VD | Kontrolovatelný zpětný ventil - třída 2(EA) - DN50 |  | kus | 1 | 0 | 0 | vlastní | 0 |  | 0 | 0 | 0 | 0 | 0 | 0 | 0 | SO-02 | 0 | 0 | 0 | 21 | 0 | 0 | 0 |  |  |  | 0 | 0 | 0 | Z99999_ | SO-02_Z_ | SO-02_ | 0 | 0 | 0 | 586 | 0 | 0 | 0 |  |  |  | 21 | Kontrolovatelný zpětný ventil - třída 2(EA) - DN50
|  |  | 1 |  |  | 1
| SO-02 | VORN | Vedlejší a ostatní rozpočtové náklady |  |  |  |  | 0 | [10 empty] | SO-02
| SO-02 | 03VRN | Zařízení staveniště |  |  |  |  | 0 | [10 empty] | SO-02 | [7 empty] | 0 | 0 | 0
230 | SO-02 | 030001VRN | Zařízení staveniště |  | Soubor | 1 | 0 | 0 |  | 0 |  | 0 | 0 | 0 | 0 | 0 | 0 | 0 | SO-02 | 0 | 0 | 0 | 21 | 0 | 0 | 99 |  |  |  | 0 | 0 | 0 | 03VRN_ | SO-02_Â _ | SO-02_ | 0 | 0 | 0 | 590 | 0 | 0 | 0 |  |  | 0 | 21 | Zařízení staveniště
|  |  | 1 |  |  | 1
0
Poznámka:

## Stavební rozpočet (SO-03)
Slepý stavební rozpočet (SO-03 - Vzduchotechnika) | [26 empty] | 0 | 0 | 0
Název stavby: |  |  | ZŠ Požární 32 |  | Doba výstavby: |  |  | Objednatel:
Druh stavby: |  |  | Přístavba tělocvičny |  | Začátek výstavby: |  |  | Projektant:
Lokalita: |  |  | Brno |  | Konec výstavby: |  |  | Zhotovitel:
JKSO: |  |  |  |  | Zpracováno dne: |  | 24.10.2024 | Zpracoval: | Ing. Jan Váňa
Č | Objekt | Kód | Zkrácený popis / Varianta |  | MJ | Množství | Cena/MJ | Náklady (Kč) | Cenová | [33 empty] | ISWORK | GROUPCODE | VATTAX
|  |  | Rozměry |  |  |  | (Kč) | Celkem | soustava | Přesuny | Typ skupiny | HSV mat | HSV prac | PSV mat | PSV prac | Mont mat | Mont prac | Ostatní mat. | [21 empty] | MAT | WORK | CELK
| SO-03 |  | Vzduchotechnika |  |  |  |  | 0
| SO-03 | 95 | Dokončovací konstrukce na pozemních stavbách |  |  |  |  | 0 | [10 empty] | SO-03 | [7 empty] | 0 | 0 | 0
1 | SO-03 | 222619111R00IM | Koordinace činností souvisejících s MaR |  | hod | 16 | 0 | 0 |  | 0 |  | 0 | 0 | 0 | 0 | 0 | 0 | 0 | SO-03 | 0 | 0 | 0 | 21 | 0 | 0 | 1 |  |  |  | 0 | 0 | 0 | 95_ | SO-03_9_ | SO-03_ | 0 | 0 | 0 | 14 | 0 | 0 | 0 |  | 95 | 21 | Koordinace činností souvisejících s MaR
2 | SO-03 | M221IM | D+M autonomní systém měření a regulace v rámci VZT jednotky a propojení s řídícími prvky, (čidla, regulátory) |  | kpl | 1 | 0 | 0 |  | 0 |  | 0 | 0 | 0 | 0 | 0 | 0 | 0 | SO-03 | 0 | 0 | 0 | 21 | 0 | 0 | 1 |  |  |  | 0 | 0 | 0 | 95_ | SO-03_9_ | SO-03_ | 0 | 0 | 0 | 15 | 0 | 0 | 0 |  | 95 | 21 | D+M autonomní systém měření a regulace v rámci VZT jednotky a propojení s řídícími prvky, (čidla, regulátory)
| SO-03 | 713 | Izolace tepelné |  |  |  |  | 0 | [10 empty] | SO-03 | [7 empty] | 0 | 0 | 0
3 | SO-03 | 713411111R00IM | Montáž tepelné izolace potrubí a ohybů pásy nebo rohožemi ovinutými kolem potrubí a staženými ocelovým drátem jednovrstvá |  | m2 | 74.75 | 0 | 0 |  | 0 |  | 0 | 0 | 0 | 0 | 0 | 0 | 0 | SO-03 | 0 | 0 | 0 | 21 | 0 | 0 | 7 |  |  |  | 0 | 0 | 0 | 713_ | SO-03_71_ | SO-03_ | 0 | 0 | 0 | 17 | 0 | 0 | 0 |  | 713 | 21 | Montáž tepelné izolace potrubí a ohybů pásy nebo rohožemi ovinutými kolem potrubí a staženými ocelovým drátem jednovrstvá
|  |  | 3.50000 | d 250 mm: |  | 3.5
|  |  | 3.40000 | 300 x 300 mm: |  | 3.4
|  |  | 23.10000 | 650 x 300 mm: |  | 23.1
|  |  | 9.85000 | d 500 mm: |  | 9.85
|  |  | 34.90000 | 800 x 400 mm: |  | 34.9
4 | SO-03 | 713491111R00IM | Izolace tepelné potrubí a ohybů - doplňky montáž oplechování (plech ve specifikaci) pevného, potrubí |  | m2 | 74.75 | 0 | 0 |  | 0 |  | 0 | 0 | 0 | 0 | 0 | 0 | 0 | SO-03 | 0 | 0 | 0 | 21 | 0 | 0 | 7 |  |  |  | 0 | 0 | 0 | 713_ | SO-03_71_ | SO-03_ | 0 | 0 | 0 | 23 | 0 | 0 | 0 |  | 713 | 21 | Izolace tepelné potrubí a ohybů - doplňky montáž oplechování (plech ve specifikaci) pevného, potrubí
|  |  | 74.75000 | Odkaz na mn. položky pořadí 1: |  | 74.75
5 | SO-03 | 998713203R00IM | Přesun hmot pro izolace tepelné v objektech výšky do 24 m |  | % | 1370.7604 | 0 | 0 |  | 0 |  | 0 | 0 | 0 | 0 | 0 | 0 | 0 | SO-03 | 0 | 0 | 0 | 21 | 0 | 0 | 7 |  |  |  | 0 | 0 | 0 | 713_ | SO-03_71_ | SO-03_ | 0 | 0 | 0 | 25 | 0 | 0 | 0 |  | 713 | 21 | Přesun hmot pro izolace tepelné v objektech výšky do 24 m
6 | SO-03 | 713411111R00IM | Montáž tepelné izolace potrubí a ohybů pásy nebo rohožemi ovinutými kolem potrubí a staženými ocelovým drátem jednovrstvá |  | m2 | 5.969 | 0 | 0 |  | 0 |  | 0 | 0 | 0 | 0 | 0 | 0 | 0 | SO-03 | 0 | 0 | 0 | 21 | 0 | 0 | 7 |  |  |  | 0 | 0 | 0 | 713_ | SO-03_71_ | SO-03_ | 0 | 0 | 0 | 26 | 0 | 0 | 0 |  | 713 | 21 | Montáž tepelné izolace potrubí a ohybů pásy nebo rohožemi ovinutými kolem potrubí a staženými ocelovým drátem jednovrstvá
|  |  | 5.96903 |  |  | 5.969
7 | SO-03 | 998713202R00IM | Přesun hmot pro izolace tepelné v objektech výšky do 12 m |  | % | 48.91 | 0 | 0 |  | 0 |  | 0 | 0 | 0 | 0 | 0 | 0 | 0 | SO-03 | 0 | 0 | 0 | 21 | 0 | 0 | 7 |  |  |  | 0 | 0 | 0 | 713_ | SO-03_71_ | SO-03_ | 0 | 0 | 0 | 28 | 0 | 0 | 0 |  | 713 | 21 | Přesun hmot pro izolace tepelné v objektech výšky do 12 m
8 | SO-03 | 138121300000RIM | Plech hladký pozinkovaný DX51D+Z275, rozměr 0,80 x 1000 x 2000 mm |  | kg | 532.9675 | 0 | 0 |  | 0 |  | 0 | 0 | 0 | 0 | 0 | 0 | 0 | SO-03 | 0 | 0 | 0 | 21 | 0 | 0 | 7 |  |  |  | 0 | 0 | 0 | 713_ | SO-03_71_ | SO-03_ | 0 | 0 | 0 | 29 | 0 | 0 | 0 |  | 713 | 21 | Plech hladký pozinkovaný DX51D+Z275, rozměr 0,80 x 1000 x 2000 mm
|  |  | 463.45000 | Odkaz na mn. položky pořadí 2: |  | 463.45
|  |  | 69.51750 | prořez 15%: |  | 69.5175
9 | SO-03 | 63153583RIM | Rohož izolační DP 80 kg/m3 5000 x 500 x 40 mm |  | m2 | 85.9625 | 0 | 0 |  | 0 |  | 0 | 0 | 0 | 0 | 0 | 0 | 0 | SO-03 | 0 | 0 | 0 | 21 | 0 | 0 | 7 |  |  |  | 0 | 0 | 0 | 713_ | SO-03_71_ | SO-03_ | 0 | 0 | 0 | 32 | 0 | 0 | 0 |  | 713 | 21 | Rohož izolační DP 80 kg/m3 5000 x 500 x 40 mm
|  |  | 74.75000 | Odkaz na mn. položky pořadí 1: |  | 74.75
|  |  | 11.21250 | prořez 15%: |  | 11.2125
10 | SO-03 | 7131IM | Izolační návlek na VZT potrubí, DN100, tl. izolace 25 mm, např. TERMOSLEEV 102 T |  | m | 21 | 0 | 0 |  | 0 |  | 0 | 0 | 0 | 0 | 0 | 0 | 0 | SO-03 | 0 | 0 | 0 | 21 | 0 | 0 | 7 |  |  |  | 0 | 0 | 0 | 713_ | SO-03_71_ | SO-03_ | 0 | 0 | 0 | 35 | 0 | 0 | 0 |  | 713 | 21 | Izolační návlek na VZT potrubí, DN100, tl. izolace 25 mm, např. TERMOSLEEV 102 T
|  |  | 19.00000 |  |  | 19
|  |  | 2.00000 | prořez: |  | 2
| SO-03 | 732 | Strojovny |  |  |  |  | 0 | [10 empty] | SO-03 | [7 empty] | 0 | 0 | 0
11 | SO-03 | 728111114R00IM | Montáž čtyřhranného plechového potrubí do průřezu 0,13 m2 |  | m | 2 | 0 | 0 |  | 0 |  | 0 | 0 | 0 | 0 | 0 | 0 | 0 | SO-03 | 0 | 0 | 0 | 21 | 0 | 0 | 7 |  |  |  | 0 | 0 | 0 | 732_ | SO-03_73_ | SO-03_ | 0 | 0 | 0 | 39 | 0 | 0 | 0 |  | 732 | 21 | Montáž čtyřhranného plechového potrubí do průřezu 0,13 m2
|  |  | 2.00000 | Odkaz na mn. položky pořadí 28: |  | 2
12 | SO-03 | 728111117R00IM | Montáž čtyřhranného plechového potrubí do průřezu 0,40 m2 |  | m | 1 | 0 | 0 |  | 0 |  | 0 | 0 | 0 | 0 | 0 | 0 | 0 | SO-03 | 0 | 0 | 0 | 21 | 0 | 0 | 7 |  |  |  | 0 | 0 | 0 | 732_ | SO-03_73_ | SO-03_ | 0 | 0 | 0 | 41 | 0 | 0 | 0 |  | 732 | 21 | Montáž čtyřhranného plechového potrubí do průřezu 0,40 m2
|  |  | 1.00000 | Odkaz na mn. položky pořadí 29: |  | 1
13 | SO-03 | 728112113R00IM | Montáž kruhového plechového potrubí do průměru d 300 mm |  | m | 24 | 0 | 0 |  | 0 |  | 0 | 0 | 0 | 0 | 0 | 0 | 0 | SO-03 | 0 | 0 | 0 | 21 | 0 | 0 | 7 |  |  |  | 0 | 0 | 0 | 732_ | SO-03_73_ | SO-03_ | 0 | 0 | 0 | 43 | 0 | 0 | 0 |  | 732 | 21 | Montáž kruhového plechového potrubí do průměru d 300 mm
|  |  | 24.00000 | Odkaz na mn. položky pořadí 26: |  | 24
14 | SO-03 | 728112115R00IM | Montáž kruhového plechového potrubí do průměru d 500 mm |  | m | 43 | 0 | 0 |  | 0 |  | 0 | 0 | 0 | 0 | 0 | 0 | 0 | SO-03 | 0 | 0 | 0 | 21 | 0 | 0 | 7 |  |  |  | 0 | 0 | 0 | 732_ | SO-03_73_ | SO-03_ | 0 | 0 | 0 | 45 | 0 | 0 | 0 |  | 732 | 21 | Montáž kruhového plechového potrubí do průměru d 500 mm
|  |  | 43.00000 | Odkaz na mn. položky pořadí 27: |  | 43
15 | SO-03 | 728312112R00IM | Montáž tlumiče hluku do čtyřhranného potrubí, do průřezu 0,30 m2, |  | kus | 14 | 0 | 0 |  | 0 |  | 0 | 0 | 0 | 0 | 0 | 0 | 0 | SO-03 | 0 | 0 | 0 | 21 | 0 | 0 | 7 |  |  |  | 0 | 0 | 0 | 732_ | SO-03_73_ | SO-03_ | 0 | 0 | 0 | 47 | 0 | 0 | 0 |  | 732 | 21 | Montáž tlumiče hluku do čtyřhranného potrubí, do průřezu 0,30 m2,
16 | SO-03 | 728312114R00IM | Montáž tlumiče hluku do čtyřhranného potrubí, do průřezu 0,60 m2, |  | kus | 11 | 0 | 0 |  | 0 |  | 0 | 0 | 0 | 0 | 0 | 0 | 0 | SO-03 | 0 | 0 | 0 | 21 | 0 | 0 | 7 |  |  |  | 0 | 0 | 0 | 732_ | SO-03_73_ | SO-03_ | 0 | 0 | 0 | 48 | 0 | 0 | 0 |  | 732 | 21 | Montáž tlumiče hluku do čtyřhranného potrubí, do průřezu 0,60 m2,
17 | SO-03 | 728413124R00IM | Montáž dýzy kruhové, do průměru d 400 mm |  | kus | 9 | 0 | 0 |  | 0 |  | 0 | 0 | 0 | 0 | 0 | 0 | 0 | SO-03 | 0 | 0 | 0 | 21 | 0 | 0 | 7 |  |  |  | 0 | 0 | 0 | 732_ | SO-03_73_ | SO-03_ | 0 | 0 | 0 | 49 | 0 | 0 | 0 |  | 732 | 21 | Montáž dýzy kruhové, do průměru d 400 mm
18 | SO-03 | 1.07; 2.05IM | D+M čidlo CO2 s IR senzorem - 1,5m nad podlahou |  | ks | 2 | 0 | 0 |  | 0 |  | 0 | 0 | 0 | 0 | 0 | 0 | 0 | SO-03 | 0 | 0 | 0 | 21 | 0 | 0 | 7 |  |  |  | 0 | 0 | 0 | 732_ | SO-03_73_ | SO-03_ | 0 | 0 | 0 | 50 | 0 | 0 | 0 |  | 732 | 21 | D+M čidlo CO2 s IR senzorem - 1,5m nad podlahou
19 | SO-03 | 2.02IM | D+M Vyústka odvodní do kruhového potrubí, rozměr 520x200mm, komfortní dvouřadá s rámečkem, rozteč 20mm |  | ks | 5 | 0 | 0 |  | 0 |  | 0 | 0 | 0 | 0 | 0 | 0 | 0 | SO-03 | 0 | 0 | 0 | 21 | 0 | 0 | 7 |  |  |  | 0 | 0 | 0 | 732_ | SO-03_73_ | SO-03_ | 0 | 0 | 0 | 51 | 0 | 0 | 0 |  | 732 | 21 | D+M Vyústka odvodní do kruhového potrubí, rozměr 520x200mm, komfortní dvouřadá s rámečkem, rozteč 20mm
20 | SO-03 | 2.03IM | D+M Vyústka přívodní do kruhového potrubí, rozměr 620x120mm, komfortní dvouřadá s rámečkem, rozteč 20 mm |  | ks | 5 | 0 | 0 |  | 0 |  | 0 | 0 | 0 | 0 | 0 | 0 | 0 | SO-03 | 0 | 0 | 0 | 21 | 0 | 0 | 7 |  |  |  | 0 | 0 | 0 | 732_ | SO-03_73_ | SO-03_ | 0 | 0 | 0 | 52 | 0 | 0 | 0 |  | 732 | 21 | D+M Vyústka přívodní do kruhového potrubí, rozměr 620x120mm, komfortní dvouřadá s rámečkem, rozteč 20 mm
21 | SO-03 | 2.04IM | D+M Vyústka odvodní do kruhového potrubí, rozměr 320x120mm, komfortní dvouřadá s rámečkem, rozteč 20 mm |  | ks | 5 | 0 | 0 |  | 0 |  | 0 | 0 | 0 | 0 | 0 | 0 | 0 | SO-03 | 0 | 0 | 0 | 21 | 0 | 0 | 7 |  |  |  | 0 | 0 | 0 | 732_ | SO-03_73_ | SO-03_ | 0 | 0 | 0 | 53 | 0 | 0 | 0 |  | 732 | 21 | D+M Vyústka odvodní do kruhového potrubí, rozměr 320x120mm, komfortní dvouřadá s rámečkem, rozteč 20 mm
22 | SO-03 | 3.01IM | D+M Buňkový tlumič hluku 800x400 mm, délka 1500 mm, útlum (63 Hz) = 7 dB |  | ks | 7 | 0 | 0 |  | 0 |  | 0 | 0 | 0 | 0 | 0 | 0 | 0 | SO-03 | 0 | 0 | 0 | 21 | 0 | 0 | 7 |  |  |  | 0 | 0 | 0 | 732_ | SO-03_73_ | SO-03_ | 0 | 0 | 0 | 54 | 0 | 0 | 0 |  | 732 | 21 | D+M Buňkový tlumič hluku 800x400 mm, délka 1500 mm, útlum (63 Hz) = 7 dB
23 | SO-03 | 3.02IM | D+M Buňkový tlumič hluku 800x400 mm, délka 1000 mm, útlum (63 Hz) = 6 dB |  | ks | 4 | 0 | 0 |  | 0 |  | 0 | 0 | 0 | 0 | 0 | 0 | 0 | SO-03 | 0 | 0 | 0 | 21 | 0 | 0 | 7 |  |  |  | 0 | 0 | 0 | 732_ | SO-03_73_ | SO-03_ | 0 | 0 | 0 | 55 | 0 | 0 | 0 |  | 732 | 21 | D+M Buňkový tlumič hluku 800x400 mm, délka 1000 mm, útlum (63 Hz) = 6 dB
24 | SO-03 | 3.03IM | D+M Výfuková koncovka, 800x400 mm, s ochrannou mřížkou, pozinkovaný plech |  | ks | 2 | 0 | 0 |  | 0 |  | 0 | 0 | 0 | 0 | 0 | 0 | 0 | SO-03 | 0 | 0 | 0 | 21 | 0 | 0 | 7 |  |  |  | 0 | 0 | 0 | 732_ | SO-03_73_ | SO-03_ | 0 | 0 | 0 | 56 | 0 | 0 | 0 |  | 732 | 21 | D+M Výfuková koncovka, 800x400 mm, s ochrannou mřížkou, pozinkovaný plech
25 | SO-03 | 3.04IM | D+M Buňkový tlumič hluku 650x300 mm, délka 1000 mm, útlum (63 Hz) = 6 dB |  | ks | 14 | 0 | 0 |  | 0 |  | 0 | 0 | 0 | 0 | 0 | 0 | 0 | SO-03 | 0 | 0 | 0 | 21 | 0 | 0 | 7 |  |  |  | 0 | 0 | 0 | 732_ | SO-03_73_ | SO-03_ | 0 | 0 | 0 | 57 | 0 | 0 | 0 |  | 732 | 21 | D+M Buňkový tlumič hluku 650x300 mm, délka 1000 mm, útlum (63 Hz) = 6 dB
26 | SO-03 | 3.05IM | D+M Výfuková koncovka, 650x300 mm, s ochrannou mřížkou, pozinkovaný plech |  | ks | 2 | 0 | 0 |  | 0 |  | 0 | 0 | 0 | 0 | 0 | 0 | 0 | SO-03 | 0 | 0 | 0 | 21 | 0 | 0 | 7 |  |  |  | 0 | 0 | 0 | 732_ | SO-03_73_ | SO-03_ | 0 | 0 | 0 | 58 | 0 | 0 | 0 |  | 732 | 21 | D+M Výfuková koncovka, 650x300 mm, s ochrannou mřížkou, pozinkovaný plech
27 | SO-03 | 72801mtžIM | Montáž VZT jednotky |  | kpl | 2 | 0 | 0 |  | 0 |  | 0 | 0 | 0 | 0 | 0 | 0 | 0 | SO-03 | 0 | 0 | 0 | 21 | 0 | 0 | 7 |  |  |  | 0 | 0 | 0 | 732_ | SO-03_73_ | SO-03_ | 0 | 0 | 0 | 59 | 0 | 0 | 0 |  | 732 | 21 | Montáž VZT jednotky
28 | SO-03 | 998728203R00IM | Přesun hmot pro vzduchotechniku v objektech výšky do 24 m |  | % | 18970.98 | 0 | 0 |  | 0 |  | 0 | 0 | 0 | 0 | 0 | 0 | 0 | SO-03 | 0 | 0 | 0 | 21 | 0 | 0 | 7 |  |  |  | 0 | 0 | 0 | 732_ | SO-03_73_ | SO-03_ | 0 | 0 | 0 | 60 | 0 | 0 | 0 |  | 732 | 21 | Přesun hmot pro vzduchotechniku v objektech výšky do 24 m
29 | SO-03 | 728112111R00IM | Montáž kruhového plechového potrubí do průměru d 100 mm |  | m | 25 | 0 | 0 |  | 0 |  | 0 | 0 | 0 | 0 | 0 | 0 | 0 | SO-03 | 0 | 0 | 0 | 21 | 0 | 0 | 7 |  |  |  | 0 | 0 | 0 | 732_ | SO-03_73_ | SO-03_ | 0 | 0 | 0 | 61 | 0 | 0 | 0 |  | 732 | 21 | Montáž kruhového plechového potrubí do průměru d 100 mm
30 | SO-03 | 728112112R00IM | Montáž kruhového plechového potrubí do průměru d 200 mm |  | m | 0.5 | 0 | 0 |  | 0 |  | 0 | 0 | 0 | 0 | 0 | 0 | 0 | SO-03 | 0 | 0 | 0 | 21 | 0 | 0 | 7 |  |  |  | 0 | 0 | 0 | 732_ | SO-03_73_ | SO-03_ | 0 | 0 | 0 | 62 | 0 | 0 | 0 |  | 732 | 21 | Montáž kruhového plechového potrubí do průměru d 200 mm
31 | SO-03 | 728212111R00IM | Montáž tvarovky pro kruhové plechové potrubí do průměru d 100 mm, - oblouku |  | kus | 14 | 0 | 0 |  | 0 |  | 0 | 0 | 0 | 0 | 0 | 0 | 0 | SO-03 | 0 | 0 | 0 | 21 | 0 | 0 | 7 |  |  |  | 0 | 0 | 0 | 732_ | SO-03_73_ | SO-03_ | 0 | 0 | 0 | 63 | 0 | 0 | 0 |  | 732 | 21 | Montáž tvarovky pro kruhové plechové potrubí do průměru d 100 mm, - oblouku
32 | SO-03 | 728212311R00IM | Montáž tvarovky pro kruhové plechové potrubí do průměru d 100 mm, - jednostranné nebo oboustranné odbočky nebo kalhotového kusu |  | kus | 5 | 0 | 0 |  | 0 |  | 0 | 0 | 0 | 0 | 0 | 0 | 0 | SO-03 | 0 | 0 | 0 | 21 | 0 | 0 | 7 |  |  |  | 0 | 0 | 0 | 732_ | SO-03_73_ | SO-03_ | 0 | 0 | 0 | 64 | 0 | 0 | 0 |  | 732 | 21 | Montáž tvarovky pro kruhové plechové potrubí do průměru d 100 mm, - jednostranné nebo oboustranné odbočky nebo kalhotového kusu
33 | SO-03 | 728212711R00IM | Montáž tvarovky pro kruhové plechové potrubí do průměru d 100 mm, - protidešťové střišky nebo výfukové hlavice do kruhového plechového potrubí |  | kus | 4 | 0 | 0 |  | 0 |  | 0 | 0 | 0 | 0 | 0 | 0 | 0 | SO-03 | 0 | 0 | 0 | 21 | 0 | 0 | 7 |  |  |  | 0 | 0 | 0 | 732_ | SO-03_73_ | SO-03_ | 0 | 0 | 0 | 65 | 0 | 0 | 0 |  | 732 | 21 | Montáž tvarovky pro kruhové plechové potrubí do průměru d 100 mm, - protidešťové střišky nebo výfukové hlavice do kruhového plechového potrubí
34 | SO-03 | 728314121R00IM | Montáž protidešťové žaluzie do kruhového potrubí, do průměru d 300 mm |  | kus | 1 | 0 | 0 |  | 0 |  | 0 | 0 | 0 | 0 | 0 | 0 | 0 | SO-03 | 0 | 0 | 0 | 21 | 0 | 0 | 7 |  |  |  | 0 | 0 | 0 | 732_ | SO-03_73_ | SO-03_ | 0 | 0 | 0 | 66 | 0 | 0 | 0 |  | 732 | 21 | Montáž protidešťové žaluzie do kruhového potrubí, do průměru d 300 mm
35 | SO-03 | 728611611R00IM | Montáž radiálního nízkotlakého ventilátoru nástěnného, , do průměru d 100 mm |  | kus | 10 | 0 | 0 |  | 0 |  | 0 | 0 | 0 | 0 | 0 | 0 | 0 | SO-03 | 0 | 0 | 0 | 21 | 0 | 0 | 7 |  |  |  | 0 | 0 | 0 | 732_ | SO-03_73_ | SO-03_ | 0 | 0 | 0 | 67 | 0 | 0 | 0 |  | 732 | 21 | Montáž radiálního nízkotlakého ventilátoru nástěnného, , do průměru d 100 mm
36 | SO-03 | 728614612R00IM | Montáž axiálního nízkotlakého ventilátoru nástěnného, do průměru d 200 mm |  | kus | 1 | 0 | 0 |  | 0 |  | 0 | 0 | 0 | 0 | 0 | 0 | 0 | SO-03 | 0 | 0 | 0 | 21 | 0 | 0 | 7 |  |  |  | 0 | 0 | 0 | 732_ | SO-03_73_ | SO-03_ | 0 | 0 | 0 | 68 | 0 | 0 | 0 |  | 732 | 21 | Montáž axiálního nízkotlakého ventilátoru nástěnného, do průměru d 200 mm
37 | SO-03 | 222611112R00IM | Montáž termostatu prostorového včetně zapojení |  | kus | 1 | 0 | 0 |  | 0 |  | 0 | 0 | 0 | 0 | 0 | 0 | 0 | SO-03 | 0 | 0 | 0 | 21 | 0 | 0 | 7 |  |  |  | 0 | 0 | 0 | 732_ | SO-03_73_ | SO-03_ | 0 | 0 | 0 | 69 | 0 | 0 | 0 |  | 732 | 21 | Montáž termostatu prostorového včetně zapojení
38 | SO-03 | 998728202R00IM | Přesun hmot pro vzduchotechniku v objektech výšky do 12 m |  | % | 766.192 | 0 | 0 |  | 0 |  | 0 | 0 | 0 | 0 | 0 | 0 | 0 | SO-03 | 0 | 0 | 0 | 21 | 0 | 0 | 7 |  |  |  | 0 | 0 | 0 | 732_ | SO-03_73_ | SO-03_ | 0 | 0 | 0 | 70 | 0 | 0 | 0 |  | 732 | 21 | Přesun hmot pro vzduchotechniku v objektech výšky do 12 m
39 | SO-03 | 01IM | VZT jednotka - 2700 m3/h; dle technické specifikace v rámci přílohy č.1 technické zprávy v PD, vč. prvků regulace v rámci VZT jednotky |  | kpl | 1 | 0 | 0 |  | 0 |  | 0 | 0 | 0 | 0 | 0 | 0 | 0 | SO-03 | 0 | 0 | 0 | 21 | 0 | 0 | 7 |  |  |  | 0 | 0 | 0 | 732_ | SO-03_73_ | SO-03_ | 0 | 0 | 0 | 71 | 0 | 0 | 0 |  | 732 | 21 | VZT jednotka - 2700 m3/h; dle technické specifikace v rámci přílohy č.1 technické zprávy v PD, vč. prvků regulace v rámci VZT jednotky
40 | SO-03 | 02IM | VZT jednotka - 700 m3/h; dle tech. spec. v rámci příl. č.1 tech. zprávy v PD, vč. prvků regulace v rámci VZT jednotky |  | kus | 1 | 0 | 0 |  | 0 |  | 0 | 0 | 0 | 0 | 0 | 0 | 0 | SO-03 | 0 | 0 | 0 | 21 | 0 | 0 | 7 |  |  |  | 0 | 0 | 0 | 732_ | SO-03_73_ | SO-03_ | 0 | 0 | 0 | 72 | 0 | 0 | 0 |  | 732 | 21 | VZT jednotka - 700 m3/h; dle tech. spec. v rámci příl. č.1 tech. zprávy v PD, vč. prvků regulace v rámci VZT jednotky
41 | SO-03 | 2.01IM | Dýza s dalekým dosahem, Ř315 mm, 300 m3/hod, ruční možnost přestavení směru proudu vzduchu |  | ks | 9 | 0 | 0 |  | 0 |  | 0 | 0 | 0 | 0 | 0 | 0 | 0 | SO-03 | 0 | 0 | 0 | 21 | 0 | 0 | 7 |  |  |  | 0 | 0 | 0 | 732_ | SO-03_73_ | SO-03_ | 0 | 0 | 0 | 73 | 0 | 0 | 0 |  | 732 | 21 | Dýza s dalekým dosahem, Ř315 mm, 300 m3/hod, ruční možnost přestavení směru proudu vzduchu
42 | SO-03 | 42981188RIM | Spiro roura hladká d 80, délka 1 m |  | m | 24 | 0 | 0 |  | 0 |  | 0 | 0 | 0 | 0 | 0 | 0 | 0 | SO-03 | 0 | 0 | 0 | 21 | 0 | 0 | 7 |  |  |  | 0 | 0 | 0 | 732_ | SO-03_73_ | SO-03_ | 0 | 0 | 0 | 74 | 0 | 0 | 0 |  | 732 | 21 | Spiro roura hladká d 80, délka 1 m
43 | SO-03 | 42981369RIM | Potrubí Spiro pozink, d 500 mm, délka 1 m |  | kus | 43 | 0 | 0 |  | 0 |  | 0 | 0 | 0 | 0 | 0 | 0 | 0 | SO-03 | 0 | 0 | 0 | 21 | 0 | 0 | 7 |  |  |  | 0 | 0 | 0 | 732_ | SO-03_73_ | SO-03_ | 0 | 0 | 0 | 75 | 0 | 0 | 0 |  | 732 | 21 | Potrubí Spiro pozink, d 500 mm, délka 1 m
44 | SO-03 | 4298201023RIM | Trouba rovná 4hranná 100 x 100 mm, délka 1 m |  | kus | 2 | 0 | 0 |  | 0 |  | 0 | 0 | 0 | 0 | 0 | 0 | 0 | SO-03 | 0 | 0 | 0 | 21 | 0 | 0 | 7 |  |  |  | 0 | 0 | 0 | 732_ | SO-03_73_ | SO-03_ | 0 | 0 | 0 | 76 | 0 | 0 | 0 |  | 732 | 21 | Trouba rovná 4hranná 100 x 100 mm, délka 1 m
45 | SO-03 | 4298201033RIM | Trouba rovná 4hranná 100 x 100 mm, délka 1 m |  | kus | 1 | 0 | 0 |  | 0 |  | 0 | 0 | 0 | 0 | 0 | 0 | 0 | SO-03 | 0 | 0 | 0 | 21 | 0 | 0 | 7 |  |  |  | 0 | 0 | 0 | 732_ | SO-03_73_ | SO-03_ | 0 | 0 | 0 | 77 | 0 | 0 | 0 |  | 732 | 21 | Trouba rovná 4hranná 100 x 100 mm, délka 1 m
46 | SO-03 | 429822009RIM | Oblouk segmentový 90°, d 80 mm Pz plech |  | kus | 5 | 0 | 0 |  | 0 |  | 0 | 0 | 0 | 0 | 0 | 0 | 0 | SO-03 | 0 | 0 | 0 | 21 | 0 | 0 | 7 |  |  |  | 0 | 0 | 0 | 732_ | SO-03_73_ | SO-03_ | 0 | 0 | 0 | 78 | 0 | 0 | 0 |  | 732 | 21 | Oblouk segmentový 90°, d 80 mm Pz plech
47 | SO-03 | 429822015RIM | Oblouk segmentový 90°, d 80 mm Pz plech |  | kus | 4 | 0 | 0 |  | 0 |  | 0 | 0 | 0 | 0 | 0 | 0 | 0 | SO-03 | 0 | 0 | 0 | 21 | 0 | 0 | 7 |  |  |  | 0 | 0 | 0 | 732_ | SO-03_73_ | SO-03_ | 0 | 0 | 0 | 79 | 0 | 0 | 0 |  | 732 | 21 | Oblouk segmentový 90°, d 80 mm Pz plech
48 | SO-03 | 429822075RIM | Oblouk segmentový 90°, d 80 mm Pz plech |  | kus | 1 | 0 | 0 |  | 0 |  | 0 | 0 | 0 | 0 | 0 | 0 | 0 | SO-03 | 0 | 0 | 0 | 21 | 0 | 0 | 7 |  |  |  | 0 | 0 | 0 | 732_ | SO-03_73_ | SO-03_ | 0 | 0 | 0 | 80 | 0 | 0 | 0 |  | 732 | 21 | Oblouk segmentový 90°, d 80 mm Pz plech
49 | SO-03 | 7282IM | Montážní a spojovací materiál |  | kpl | 1 | 0 | 0 |  | 0 |  | 0 | 0 | 0 | 0 | 0 | 0 | 0 | SO-03 | 0 | 0 | 0 | 21 | 0 | 0 | 7 |  |  |  | 0 | 0 | 0 | 732_ | SO-03_73_ | SO-03_ | 0 | 0 | 0 | 81 | 0 | 0 | 0 |  | 732 | 21 | Montážní a spojovací materiál
50 | SO-03 | R72801IM | Oblouk čtyřhranný symetrický 800x400mm, 90°, pozink |  | kus | 2 | 0 | 0 |  | 0 |  | 0 | 0 | 0 | 0 | 0 | 0 | 0 | SO-03 | 0 | 0 | 0 | 21 | 0 | 0 | 7 |  |  |  | 0 | 0 | 0 | 732_ | SO-03_73_ | SO-03_ | 0 | 0 | 0 | 82 | 0 | 0 | 0 |  | 732 | 21 | Oblouk čtyřhranný symetrický 800x400mm, 90°, pozink
51 | SO-03 | R72802IM | Oblouk čtyřhranný symetrický 800x400mm, 45°, pozink |  | ks | 1 | 0 | 0 |  | 0 |  | 0 | 0 | 0 | 0 | 0 | 0 | 0 | SO-03 | 0 | 0 | 0 | 21 | 0 | 0 | 7 |  |  |  | 0 | 0 | 0 | 732_ | SO-03_73_ | SO-03_ | 0 | 0 | 0 | 83 | 0 | 0 | 0 |  | 732 | 21 | Oblouk čtyřhranný symetrický 800x400mm, 45°, pozink
52 | SO-03 | R72803IM | Oblouk čtyřhranný symetrický 650x300mm, 90°, pozink |  | ks | 2 | 0 | 0 |  | 0 |  | 0 | 0 | 0 | 0 | 0 | 0 | 0 | SO-03 | 0 | 0 | 0 | 21 | 0 | 0 | 7 |  |  |  | 0 | 0 | 0 | 732_ | SO-03_73_ | SO-03_ | 0 | 0 | 0 | 84 | 0 | 0 | 0 |  | 732 | 21 | Oblouk čtyřhranný symetrický 650x300mm, 90°, pozink
53 | SO-03 | R72804IM | Přechod pozink, d500 mm na 800x400mm |  | ks | 2 | 0 | 0 |  | 0 |  | 0 | 0 | 0 | 0 | 0 | 0 | 0 | SO-03 | 0 | 0 | 0 | 21 | 0 | 0 | 7 |  |  |  | 0 | 0 | 0 | 732_ | SO-03_73_ | SO-03_ | 0 | 0 | 0 | 85 | 0 | 0 | 0 |  | 732 | 21 | Přechod pozink, d500 mm na 800x400mm
54 | SO-03 | R72805IM | Přechod pozink, 300x300 mm na 650x300mm |  | ks | 1 | 0 | 0 |  | 0 |  | 0 | 0 | 0 | 0 | 0 | 0 | 0 | SO-03 | 0 | 0 | 0 | 21 | 0 | 0 | 7 |  |  |  | 0 | 0 | 0 | 732_ | SO-03_73_ | SO-03_ | 0 | 0 | 0 | 86 | 0 | 0 | 0 |  | 732 | 21 | Přechod pozink, 300x300 mm na 650x300mm
55 | SO-03 | R72806IM | Přechod pozink, d300 mm na 650x300mm |  | ks | 1 | 0 | 0 |  | 0 |  | 0 | 0 | 0 | 0 | 0 | 0 | 0 | SO-03 | 0 | 0 | 0 | 21 | 0 | 0 | 7 |  |  |  | 0 | 0 | 0 | 732_ | SO-03_73_ | SO-03_ | 0 | 0 | 0 | 87 | 0 | 0 | 0 |  | 732 | 21 | Přechod pozink, d300 mm na 650x300mm
56 | SO-03 | R72807IM | Přechod pozink, d250 mm na 300x300mm |  | ks | 1 | 0 | 0 |  | 0 |  | 0 | 0 | 0 | 0 | 0 | 0 | 0 | SO-03 | 0 | 0 | 0 | 21 | 0 | 0 | 7 |  |  |  | 0 | 0 | 0 | 732_ | SO-03_73_ | SO-03_ | 0 | 0 | 0 | 88 | 0 | 0 | 0 |  | 732 | 21 | Přechod pozink, d250 mm na 300x300mm
57 | SO-03 | 1.01IM | Radiální ventilátor, stropní, DN100, montáž do SDK podhledu, 130/180 m3/hod, 230 V, vč. zp. klapky, hygrostatu a časového doběhu |  | ks | 2 | 0 | 0 |  | 0 |  | 0 | 0 | 0 | 0 | 0 | 0 | 0 | SO-03 | 0 | 0 | 0 | 21 | 0 | 0 | 7 |  |  |  | 0 | 0 | 0 | 732_ | SO-03_73_ | SO-03_ | 0 | 0 | 0 | 89 | 0 | 0 | 0 |  | 732 | 21 | Radiální ventilátor, stropní, DN100, montáž do SDK podhledu, 130/180 m3/hod, 230 V, vč. zp. klapky, hygrostatu a časového doběhu
58 | SO-03 | 1.02IM | Radiální ventilátor, nástěnný, DN100, přiznaná montáž, 130/180 m3/hod, 230 V, vč. zp. klapky a časového doběhu |  | ks | 5 | 0 | 0 |  | 0 |  | 0 | 0 | 0 | 0 | 0 | 0 | 0 | SO-03 | 0 | 0 | 0 | 21 | 0 | 0 | 7 |  |  |  | 0 | 0 | 0 | 732_ | SO-03_73_ | SO-03_ | 0 | 0 | 0 | 90 | 0 | 0 | 0 |  | 732 | 21 | Radiální ventilátor, nástěnný, DN100, přiznaná montáž, 130/180 m3/hod, 230 V, vč. zp. klapky a časového doběhu
59 | SO-03 | 1.03IM | Radiální ventilátor, stropní, DN100, montáž do SDK podhledu, 60/85 m3/hod, 230 V, vč. zp. klapky a časového doběhu |  | ks | 1 | 0 | 0 |  | 0 |  | 0 | 0 | 0 | 0 | 0 | 0 | 0 | SO-03 | 0 | 0 | 0 | 21 | 0 | 0 | 7 |  |  |  | 0 | 0 | 0 | 732_ | SO-03_73_ | SO-03_ | 0 | 0 | 0 | 91 | 0 | 0 | 0 |  | 732 | 21 | Radiální ventilátor, stropní, DN100, montáž do SDK podhledu, 60/85 m3/hod, 230 V, vč. zp. klapky a časového doběhu
60 | SO-03 | 1.05IM | Přívodní prvek vzduchu, komplet, vč. prodloužení (2x100mm a 1x50mm) |  | kpl | 1 | 0 | 0 |  | 0 |  | 0 | 0 | 0 | 0 | 0 | 0 | 0 | SO-03 | 0 | 0 | 0 | 21 | 0 | 0 | 7 |  |  |  | 0 | 0 | 0 | 732_ | SO-03_73_ | SO-03_ | 0 | 0 | 0 | 92 | 0 | 0 | 0 |  | 732 | 21 | Přívodní prvek vzduchu, komplet, vč. prodloužení (2x100mm a 1x50mm)
61 | SO-03 | 1.06IM | Axiální ventilátor, stěnový, DN200, 885 m3/hod, 55 W |  | ks | 1 | 0 | 0 |  | 0 |  | 0 | 0 | 0 | 0 | 0 | 0 | 0 | SO-03 | 0 | 0 | 0 | 21 | 0 | 0 | 7 |  |  |  | 0 | 0 | 0 | 732_ | SO-03_73_ | SO-03_ | 0 | 0 | 0 | 93 | 0 | 0 | 0 |  | 732 | 21 | Axiální ventilátor, stěnový, DN200, 885 m3/hod, 55 W
62 | SO-03 | 1.06aIM | Plastová samotížná žaluziová klapka, DN200, s okapničkou |  | ks | 1 | 0 | 0 |  | 0 |  | 0 | 0 | 0 | 0 | 0 | 0 | 0 | SO-03 | 0 | 0 | 0 | 21 | 0 | 0 | 7 |  |  |  | 0 | 0 | 0 | 732_ | SO-03_73_ | SO-03_ | 0 | 0 | 0 | 94 | 0 | 0 | 0 |  | 732 | 21 | Plastová samotížná žaluziová klapka, DN200, s okapničkou
63 | SO-03 | 1.06bIM | Nástěnný termostat, 230V, rozsah +10 až + 30°C, RT-10 |  | ks | 1 | 0 | 0 |  | 0 |  | 0 | 0 | 0 | 0 | 0 | 0 | 0 | SO-03 | 0 | 0 | 0 | 21 | 0 | 0 | 7 |  |  |  | 0 | 0 | 0 | 732_ | SO-03_73_ | SO-03_ | 0 | 0 | 0 | 95 | 0 | 0 | 0 |  | 732 | 21 | Nástěnný termostat, 230V, rozsah +10 až + 30°C, RT-10
64 | SO-03 | 2.06IM | Radiální ventilátor, nástěnný, DN100, přiznaná montáž, 60/85 m3/hod, 230 V, vč. zp. klapky a časového doběhu |  | ks | 2 | 0 | 0 |  | 0 |  | 0 | 0 | 0 | 0 | 0 | 0 | 0 | SO-03 | 0 | 0 | 0 | 21 | 0 | 0 | 7 |  |  |  | 0 | 0 | 0 | 732_ | SO-03_73_ | SO-03_ | 0 | 0 | 0 | 96 | 0 | 0 | 0 |  | 732 | 21 | Radiální ventilátor, nástěnný, DN100, přiznaná montáž, 60/85 m3/hod, 230 V, vč. zp. klapky a časového doběhu
65 | SO-03 | 2.07IM | Protidešťová stříška DN100 s ochrannou síťkou, pozink |  | ks | 4 | 0 | 0 |  | 0 |  | 0 | 0 | 0 | 0 | 0 | 0 | 0 | SO-03 | 0 | 0 | 0 | 21 | 0 | 0 | 7 |  |  |  | 0 | 0 | 0 | 732_ | SO-03_73_ | SO-03_ | 0 | 0 | 0 | 97 | 0 | 0 | 0 |  | 732 | 21 | Protidešťová stříška DN100 s ochrannou síťkou, pozink
66 | SO-03 | 42981181RIM | Spiro roura hladká d 80, délka 1 m |  | m | 23.1 | 0 | 0 |  | 0 |  | 0 | 0 | 0 | 0 | 0 | 0 | 0 | SO-03 | 0 | 0 | 0 | 21 | 0 | 0 | 7 |  |  |  | 0 | 0 | 0 | 732_ | SO-03_73_ | SO-03_ | 0 | 0 | 0 | 98 | 0 | 0 | 0 |  | 732 | 21 | Spiro roura hladká d 80, délka 1 m
|  |  | 21.00000 |  |  | 21
|  |  | 2.10000 | prořez 10%: |  | 2.1
67 | SO-03 | 42981186RIM | Spiro roura hladká d 80, délka 1 m |  | m | 1 | 0 | 0 |  | 0 |  | 0 | 0 | 0 | 0 | 0 | 0 | 0 | SO-03 | 0 | 0 | 0 | 21 | 0 | 0 | 7 |  |  |  | 0 | 0 | 0 | 732_ | SO-03_73_ | SO-03_ | 0 | 0 | 0 | 101 | 0 | 0 | 0 |  | 732 | 21 | Spiro roura hladká d 80, délka 1 m
68 | SO-03 | 7281IM | Ohebná hliníková hadice s tepelnou a hlukovou izolací, např. SONOFLEX MI 102 |  | m | 4 | 0 | 0 |  | 0 |  | 0 | 0 | 0 | 0 | 0 | 0 | 0 | SO-03 | 0 | 0 | 0 | 21 | 0 | 0 | 7 |  |  |  | 0 | 0 | 0 | 732_ | SO-03_73_ | SO-03_ | 0 | 0 | 0 | 102 | 0 | 0 | 0 |  | 732 | 21 | Ohebná hliníková hadice s tepelnou a hlukovou izolací, např. SONOFLEX MI 102
69 | SO-03 | 7282IM | Montážní a spojovací materiál |  | kpl | 1 | 0 | 0 |  | 0 |  | 0 | 0 | 0 | 0 | 0 | 0 | 0 | SO-03 | 0 | 0 | 0 | 21 | 0 | 0 | 7 |  |  |  | 0 | 0 | 0 | 732_ | SO-03_73_ | SO-03_ | 0 | 0 | 0 | 103 | 0 | 0 | 0 |  | 732 | 21 | Montážní a spojovací materiál
70 | SO-03 | OBL 100 90IM | Oblouk 90°, d100 mm, pozink |  | ks | 14 | 0 | 0 |  | 0 |  | 0 | 0 | 0 | 0 | 0 | 0 | 0 | SO-03 | 0 | 0 | 0 | 21 | 0 | 0 | 7 |  |  |  | 0 | 0 | 0 | 732_ | SO-03_73_ | SO-03_ | 0 | 0 | 0 | 104 | 0 | 0 | 0 |  | 732 | 21 | Oblouk 90°, d100 mm, pozink
71 | SO-03 | T 100100IM | Odbočka jednostranná, DN100/DN100, 90°, pozink |  | ks | 5 | 0 | 0 |  | 0 |  | 0 | 0 | 0 | 0 | 0 | 0 | 0 | SO-03 | 0 | 0 | 0 | 21 | 0 | 0 | 7 |  |  |  | 0 | 0 | 0 | 732_ | SO-03_73_ | SO-03_ | 0 | 0 | 0 | 105 | 0 | 0 | 0 |  | 732 | 21 | Odbočka jednostranná, DN100/DN100, 90°, pozink
| SO-03 | 733 | Rozvod potrubí |  |  |  |  | 0 | [10 empty] | SO-03 | [7 empty] | 0 | 0 | 0
72 | SO-03 | 767995102R00IM | Výroba a montáž atypických kovovových doplňků staveb hmotnosti přes 5 do 10 kg |  | kg | 200 | 0 | 0 |  | 0 |  | 0 | 0 | 0 | 0 | 0 | 0 | 0 | SO-03 | 0 | 0 | 0 | 21 | 0 | 0 | 7 |  |  |  | 0 | 0 | 0 | 733_ | SO-03_73_ | SO-03_ | 0 | 0 | 0 | 107 | 0 | 0 | 0 |  | 733 | 21 | Výroba a montáž atypických kovovových doplňků staveb hmotnosti přes 5 do 10 kg
73 | SO-03 | 998767203R00IM | Přesun hmot pro kovové stavební doplňk. konstrukce v objektech výšky do 24 m |  | % | 633 | 0 | 0 |  | 0 |  | 0 | 0 | 0 | 0 | 0 | 0 | 0 | SO-03 | 0 | 0 | 0 | 21 | 0 | 0 | 7 |  |  |  | 0 | 0 | 0 | 733_ | SO-03_73_ | SO-03_ | 0 | 0 | 0 | 108 | 0 | 0 | 0 |  | 733 | 21 | Přesun hmot pro kovové stavební doplňk. konstrukce v objektech výšky do 24 m
74 | SO-03 | 55399994RIM | Ocelové výrobky do 1 kg |  | kg | 200 | 0 | 0 |  | 0 |  | 0 | 0 | 0 | 0 | 0 | 0 | 0 | SO-03 | 0 | 0 | 0 | 21 | 0 | 0 | 7 |  |  |  | 0 | 0 | 0 | 733_ | SO-03_73_ | SO-03_ | 0 | 0 | 0 | 109 | 0 | 0 | 0 |  | 733 | 21 | Ocelové výrobky do 1 kg
| SO-03 | 734 | Armatury |  |  |  |  | 0 | [10 empty] | SO-03 | [7 empty] | 0 | 0 | 0
75 | SO-03 | 909 R00IM | Hzs-nezmeritelne stavebni prace |  | h | 12 | 0 | 0 |  | 0 |  | 0 | 0 | 0 | 0 | 0 | 0 | 0 | SO-03 | 0 | 0 | 0 | 21 | 0 | 0 | 7 |  |  |  | 0 | 0 | 0 | 734_ | SO-03_73_ | SO-03_ | 0 | 0 | 0 | 111 | 0 | 0 | 0 |  | 734 | 21 | Hzs-nezmeritelne stavebni prace
76 | SO-03 | 951IM | Stavební přípomoci při instalaci VZT prvků vč. dodávky stavebních hmot |  | kpl | 1 | 0 | 0 |  | 0 |  | 0 | 0 | 0 | 0 | 0 | 0 | 0 | SO-03 | 0 | 0 | 0 | 21 | 0 | 0 | 7 |  |  |  | 0 | 0 | 0 | 734_ | SO-03_73_ | SO-03_ | 0 | 0 | 0 | 112 | 0 | 0 | 0 |  | 734 | 21 | Stavební přípomoci při instalaci VZT prvků vč. dodávky stavebních hmot
| SO-03 | 736 | Podlahové vytápění |  |  |  |  | 0 | [10 empty] | SO-03 | [7 empty] | 0 | 0 | 0
77 | SO-03 | 970031200R00IM | Jádrové vrtání, kruhové prostupy v cihelném zdivu jádrové vrtání, do D 200 mm |  | m | 0.5 | 0 | 0 |  | 0 |  | 0 | 0 | 0 | 0 | 0 | 0 | 0 | SO-03 | 0 | 0 | 0 | 21 | 0 | 0 | 7 |  |  |  | 0 | 0 | 0 | 736_ | SO-03_73_ | SO-03_ | 0 | 0 | 0 | 114 | 0 | 0 | 0 |  | 736 | 21 | Jádrové vrtání, kruhové prostupy v cihelném zdivu jádrové vrtání, do D 200 mm
78 | SO-03 | 970051100R00IM | Jádrové vrtání, kruhové prostupy v železobetonu jádrové vrtání , do D 100 mm |  | m | 2 | 0 | 0 |  | 0 |  | 0 | 0 | 0 | 0 | 0 | 0 | 0 | SO-03 | 0 | 0 | 0 | 21 | 0 | 0 | 7 |  |  |  | 0 | 0 | 0 | 736_ | SO-03_73_ | SO-03_ | 0 | 0 | 0 | 115 | 0 | 0 | 0 |  | 736 | 21 | Jádrové vrtání, kruhové prostupy v železobetonu jádrové vrtání , do D 100 mm
| SO-03 | 767 | Konstrukce zámečnické |  |  |  |  | 0 | [10 empty] | SO-03 | [7 empty] | 0 | 0 | 0
79 | SO-03 | M211IM | D+M rozvadeč včetně jištění včetně propojení s VZT jednotkou a ostatními prvky VZT, dle pokynů výrobce technologie |  | kpl | 2 | 0 | 0 |  | 0 |  | 0 | 0 | 0 | 0 | 0 | 0 | 0 | SO-03 | 0 | 0 | 0 | 21 | 0 | 0 | 7 |  |  |  | 0 | 0 | 0 | 767_ | SO-03_76_ | SO-03_ | 0 | 0 | 0 | 117 | 0 | 0 | 0 |  | 767 | 21 | D+M rozvadeč včetně jištění včetně propojení s VZT jednotkou a ostatními prvky VZT, dle pokynů výrobce technologie
| SO-03 | M21 | Elektromontáže |  |  |  |  | 0 | [10 empty] | SO-03 | [7 empty] | 0 | 0 | 0
80 | SO-03 | 904 R01IM | Hzs-zkousky v ramci montaz.praci, Komplexni vyzkouseni |  | h | 24 | 0 | 0 |  | 0 |  | 0 | 0 | 0 | 0 | 0 | 0 | 0 | SO-03 | 0 | 0 | 0 | 21 | 0 | 0 | 1 |  |  |  | 0 | 0 | 0 | M21_ | SO-03_9_ | SO-03_ | 0 | 0 | 0 | 119 | 0 | 0 | 0 |  |  | 21 | Hzs-zkousky v ramci montaz.praci, Komplexni vyzkouseni
81 | SO-03 | VN1IM | Pronájem jeřábu |  | den | 1 | 0 | 0 |  | 0 |  | 0 | 0 | 0 | 0 | 0 | 0 | 0 | SO-03 | 0 | 0 | 0 | 21 | 0 | 0 | 1 |  |  |  | 0 | 0 | 0 | M21_ | SO-03_9_ | SO-03_ | 0 | 0 | 0 | 120 | 0 | 0 | 0 |  |  | 21 | Pronájem jeřábu
82 | SO-03 | VN2IM | Komplexní odzkoušení a zaregulování VZT |  | kpl | 1 | 0 | 0 |  | 0 |  | 0 | 0 | 0 | 0 | 0 | 0 | 0 | SO-03 | 0 | 0 | 0 | 21 | 0 | 0 | 1 |  |  |  | 0 | 0 | 0 | M21_ | SO-03_9_ | SO-03_ | 0 | 0 | 0 | 121 | 0 | 0 | 0 |  |  | 21 | Komplexní odzkoušení a zaregulování VZT
83 | SO-03 | VN3IM | Hluková studie |  | kpl | 1 | 0 | 0 |  | 0 |  | 0 | 0 | 0 | 0 | 0 | 0 | 0 | SO-03 | 0 | 0 | 0 | 21 | 0 | 0 | 1 |  |  |  | 0 | 0 | 0 | M21_ | SO-03_9_ | SO-03_ | 0 | 0 | 0 | 122 | 0 | 0 | 0 |  |  | 21 | Hluková studie
84 | SO-03 | VN6IM | HZS - koordinace s ostatními profesemi |  | hod | 48 | 0 | 0 |  | 0 |  | 0 | 0 | 0 | 0 | 0 | 0 | 0 | SO-03 | 0 | 0 | 0 | 21 | 0 | 0 | 1 |  |  |  | 0 | 0 | 0 | M21_ | SO-03_9_ | SO-03_ | 0 | 0 | 0 | 123 | 0 | 0 | 0 |  |  | 21 | HZS - koordinace s ostatními profesemi
85 | SO-03 | VN7IM | Dokumentace skutečného provedení VZT |  | kpl | 1 | 0 | 0 |  | 0 |  | 0 | 0 | 0 | 0 | 0 | 0 | 0 | SO-03 | 0 | 0 | 0 | 21 | 0 | 0 | 1 |  |  |  | 0 | 0 | 0 | M21_ | SO-03_9_ | SO-03_ | 0 | 0 | 0 | 124 | 0 | 0 | 0 |  |  | 21 | Dokumentace skutečného provedení VZT
86 | SO-03 | 005121 RIM | Zařízení staveniště pro dod. vzduchotechniky |  | Soubor | 1 | 0 | 0 |  | 0 |  | 0 | 0 | 0 | 0 | 0 | 0 | 0 | SO-03 | 0 | 0 | 0 | 21 | 0 | 0 | 1 |  |  |  | 0 | 0 | 0 | M21_ | SO-03_9_ | SO-03_ | 0 | 0 | 0 | 125 | 0 | 0 | 0 |  |  | 21 | Zařízení staveniště pro dod. vzduchotechniky
87 | SO-03 | 005121 R2IM | Doprava materiálu - vzduch. zařízení |  | ks | 1 | 0 | 0 |  | 0 |  | 0 | 0 | 0 | 0 | 0 | 0 | 0 | SO-03 | 0 | 0 | 0 | 21 | 0 | 0 | 1 |  |  |  | 0 | 0 | 0 | M21_ | SO-03_9_ | SO-03_ | 0 | 0 | 0 | 126 | 0 | 0 | 0 |  |  | 21 | Doprava materiálu - vzduch. zařízení
0
Poznámka:

## Stavební rozpočet (SO-04)
Slepý stavební rozpočet (SO-04 - Ústřední vytápění) | [26 empty] | 0 | 0 | 0
Název stavby: |  |  | ZŠ Požární 32 |  | Doba výstavby: |  |  | Objednatel:
Druh stavby: |  |  | Přístavba tělocvičny |  | Začátek výstavby: |  |  | Projektant:
Lokalita: |  |  | Brno |  | Konec výstavby: |  |  | Zhotovitel:
JKSO: |  |  |  |  | Zpracováno dne: |  | 24.10.2024 | Zpracoval: | Ing. Jan Váňa
Č | Objekt | Kód | Zkrácený popis / Varianta |  | MJ | Množství | Cena/MJ | Náklady (Kč) | Cenová | [33 empty] | ISWORK | GROUPCODE | VATTAX
|  |  | Rozměry |  |  |  | (Kč) | Celkem | soustava | Přesuny | Typ skupiny | HSV mat | HSV prac | PSV mat | PSV prac | Mont mat | Mont prac | Ostatní mat. | [21 empty] | MAT | WORK | CELK
| SO-04 |  | Ústřední vytápění |  |  |  |  | 0
| SO-04 | 95 | Dokončovací konstrukce na pozemních stavbách |  |  |  |  | 0 | [10 empty] | SO-04 | [7 empty] | 0 | 0 | 0
1 | SO-04 | 913 R001IM | Hzs - Stavební dělník - zednické výpomoci |  | h | 16 | 0 | 0 |  | 0 |  | 0 | 0 | 0 | 0 | 0 | 0 | 0 | SO-04 | 0 | 0 | 0 | 21 | 0 | 0 | 1 |  |  |  | 0 | 0 | 0 | 95_ | SO-04_9_ | SO-04_ | 0 | 0 | 0 | 14 | 0 | 0 | 0 |  | 95 | 21 | Hzs - Stavební dělník - zednické výpomoci
|  |  | 16.00000 | vyhotovení prostupů pro potrubí: |  | 16
| SO-04 | VN | Vedlejší náklady |  |  |  |  | 0 | [10 empty] | SO-04 | [7 empty] | 0 | 0 | 0
2 | SO-04 | 904 R01IM | Hzs-zkousky v ramci montaz.praci, Komplexni vyzkouseni ÚT |  | h | 16 | 0 | 0 |  | 0 |  | 0 | 0 | 0 | 0 | 0 | 0 | 0 | SO-04 | 0 | 0 | 0 | 21 | 0 | 0 | 1 |  |  |  | 0 | 0 | 0 | VN_ | SO-04_9_ | SO-04_ | 0 | 0 | 0 | 17 | 0 | 0 | 0 |  |  | 21 | Hzs-zkousky v ramci montaz.praci, Komplexni vyzkouseni ÚT
3 | SO-04 | 904 R02IM | Hzs-zkousky v ramci montaz.praci, Topná zkouška |  | h | 8 | 0 | 0 |  | 0 |  | 0 | 0 | 0 | 0 | 0 | 0 | 0 | SO-04 | 0 | 0 | 0 | 21 | 0 | 0 | 1 |  |  |  | 0 | 0 | 0 | VN_ | SO-04_9_ | SO-04_ | 0 | 0 | 0 | 18 | 0 | 0 | 0 |  |  | 21 | Hzs-zkousky v ramci montaz.praci, Topná zkouška
4 | SO-04 | 005121 R1IM | Předávací dokumentace ÚT |  | soubor | 1 | 0 | 0 |  | 0 |  | 0 | 0 | 0 | 0 | 0 | 0 | 0 | SO-04 | 0 | 0 | 0 | 21 | 0 | 0 | 1 |  |  |  | 0 | 0 | 0 | VN_ | SO-04_9_ | SO-04_ | 0 | 0 | 0 | 19 | 0 | 0 | 0 |  |  | 21 | Předávací dokumentace ÚT
5 | SO-04 | VN1IM | Spuštění technologie TČ technikem výrobce TČ |  | kpl | 2 | 0 | 0 |  | 0 |  | 0 | 0 | 0 | 0 | 0 | 0 | 0 | SO-04 | 0 | 0 | 0 | 21 | 0 | 0 | 1 |  |  |  | 0 | 0 | 0 | VN_ | SO-04_9_ | SO-04_ | 0 | 0 | 0 | 20 | 0 | 0 | 0 |  |  | 21 | Spuštění technologie TČ technikem výrobce TČ
6 | SO-04 | 005121 RIM | Zařízení staveniště pro ústř. vytápění |  | Soubor | 1 | 0 | 0 |  | 0 |  | 0 | 0 | 0 | 0 | 0 | 0 | 0 | SO-04 | 0 | 0 | 0 | 21 | 0 | 0 | 1 |  |  |  | 0 | 0 | 0 | VN_ | SO-04_9_ | SO-04_ | 0 | 0 | 0 | 21 | 0 | 0 | 0 |  |  | 21 | Zařízení staveniště pro ústř. vytápění
7 | SO-04 | 005121 R2IM | Doprava materiálu pro ÚT |  | ks | 1 | 0 | 0 |  | 0 |  | 0 | 0 | 0 | 0 | 0 | 0 | 0 | SO-04 | 0 | 0 | 0 | 21 | 0 | 0 | 1 |  |  |  | 0 | 0 | 0 | VN_ | SO-04_9_ | SO-04_ | 0 | 0 | 0 | 22 | 0 | 0 | 0 |  |  | 21 | Doprava materiálu pro ÚT
8 | SO-04 | 005241010RIM | Dokumentace skutečného provedení - ústř. vytápění |  | Soubor | 1 | 0 | 0 |  | 0 |  | 0 | 0 | 0 | 0 | 0 | 0 | 0 | SO-04 | 0 | 0 | 0 | 21 | 0 | 0 | 1 |  |  |  | 0 | 0 | 0 | VN_ | SO-04_9_ | SO-04_ | 0 | 0 | 0 | 23 | 0 | 0 | 0 |  |  | 21 | Dokumentace skutečného provedení - ústř. vytápění
| SO-04 | 713 | Izolace tepelné |  |  |  |  | 0 | [10 empty] | SO-04 | [7 empty] | 0 | 0 | 0
9 | SO-04 | 713311121R00IM | Montáž tepelné izolace těles pásy nebo rohožemi rohožemi připevněnými ocelovým drátem nebo na trny z tyčové oceli kruhové (bez přivaření trnů) pomocí |  | m2 | 1.74 | 0 | 0 |  | 0 |  | 0 | 0 | 0 | 0 | 0 | 0 | 0 | SO-04 | 0 | 0 | 0 | 21 | 0 | 0 | 7 |  |  |  | 0 | 0 | 0 | 713_ | SO-04_71_ | SO-04_ | 0 | 0 | 0 | 25 | 0 | 0 | 0 |  | 713 | 21 | Montáž tepelné izolace těles pásy nebo rohožemi rohožemi připevněnými ocelovým drátem nebo na trny z tyčové oceli kruhové (bez přivaření trnů) pomocí
|  |  | 1.74000 | RS: |  | 1.74
10 | SO-04 | 713461121R00IM | Montáž izolace tepelné potrubí skružemi z lehčených hmot, připevněnými na asfaltový tmel za studena, s vyspárováním a provedením spodního nátěru asfal |  | m2 | 22.965 | 0 | 0 |  | 0 |  | 0 | 0 | 0 | 0 | 0 | 0 | 0 | SO-04 | 0 | 0 | 0 | 21 | 0 | 0 | 7 |  |  |  | 0 | 0 | 0 | 713_ | SO-04_71_ | SO-04_ | 0 | 0 | 0 | 27 | 0 | 0 | 0 |  | 713 | 21 | Montáž izolace tepelné potrubí skružemi z lehčených hmot, připevněnými na asfaltový tmel za studena, s vyspárováním a provedením spodního nátěru asfal
|  |  | 3.05363 | d18: |  | 3.0536
|  |  | 0.69115 | d22: |  | 0.69115
|  |  | 5.80566 | d28: |  | 5.8057
|  |  | 13.41460 | d35: |  | 13.4146
11 | SO-04 | 908 R00IM | Hzs-práce výškových specialistů |  | h | 16 | 0 | 0 |  | 0 |  | 0 | 0 | 0 | 0 | 0 | 0 | 0 | SO-04 | 0 | 0 | 0 | 21 | 0 | 0 | 7 |  |  |  | 0 | 0 | 0 | 713_ | SO-04_71_ | SO-04_ | 0 | 0 | 0 | 32 | 0 | 0 | 0 |  | 713 | 21 | Hzs-práce výškových specialistů
12 | SO-04 | 998713201R00IM | Přesun hmot pro izolace tepelné v objektech výšky do 6 m |  | % | 1820.6 | 0 | 0 |  | 0 |  | 0 | 0 | 0 | 0 | 0 | 0 | 0 | SO-04 | 0 | 0 | 0 | 21 | 0 | 0 | 7 |  |  |  | 0 | 0 | 0 | 713_ | SO-04_71_ | SO-04_ | 0 | 0 | 0 | 33 | 0 | 0 | 0 |  | 713 | 21 | Přesun hmot pro izolace tepelné v objektech výšky do 6 m
13 | SO-04 | 63154126.ARIM | Rohož lamelová s hliníkovou fólií tl. 20 x 1000 x 10000 mm |  | m2 | 3 | 0 | 0 |  | 0 |  | 0 | 0 | 0 | 0 | 0 | 0 | 0 | SO-04 | 0 | 0 | 0 | 21 | 0 | 0 | 7 |  |  |  | 0 | 0 | 0 | 713_ | SO-04_71_ | SO-04_ | 0 | 0 | 0 | 34 | 0 | 0 | 0 |  | 713 | 21 | Rohož lamelová s hliníkovou fólií tl. 20 x 1000 x 10000 mm
14 | SO-04 | 631547012RIM | Pouzdro potrubní izolační 800 - 15/20 mm |  | m | 59.4 | 0 | 0 |  | 0 |  | 0 | 0 | 0 | 0 | 0 | 0 | 0 | SO-04 | 0 | 0 | 0 | 21 | 0 | 0 | 7 |  |  |  | 0 | 0 | 0 | 713_ | SO-04_71_ | SO-04_ | 0 | 0 | 0 | 35 | 0 | 0 | 0 |  | 713 | 21 | Pouzdro potrubní izolační 800 - 15/20 mm
|  |  | 54.00000 |  |  | 54
|  |  | 5.40000 | +10% prořez: |  | 5.4
15 | SO-04 | 631547013RIM | Pouzdro potrubní izolační 800 - 15/20 mm |  | m | 11 | 0 | 0 |  | 0 |  | 0 | 0 | 0 | 0 | 0 | 0 | 0 | SO-04 | 0 | 0 | 0 | 21 | 0 | 0 | 7 |  |  |  | 0 | 0 | 0 | 713_ | SO-04_71_ | SO-04_ | 0 | 0 | 0 | 38 | 0 | 0 | 0 |  | 713 | 21 | Pouzdro potrubní izolační 800 - 15/20 mm
|  |  | 10.00000 |  |  | 10
|  |  | 1.00000 | +10% prořez: |  | 1
16 | SO-04 | 631547114RIM | Pouzdro potrubní izolační 800 - 15/30 mm |  | m | 80.6 | 0 | 0 |  | 0 |  | 0 | 0 | 0 | 0 | 0 | 0 | 0 | SO-04 | 0 | 0 | 0 | 21 | 0 | 0 | 7 |  |  |  | 0 | 0 | 0 | 713_ | SO-04_71_ | SO-04_ | 0 | 0 | 0 | 41 | 0 | 0 | 0 |  | 713 | 21 | Pouzdro potrubní izolační 800 - 15/30 mm
|  |  | 74.00000 |  |  | 74
|  |  | 6.60000 | +10% prořez: |  | 6.6
17 | SO-04 | 631547115RIM | Pouzdro potrubní izolační 800 - 15/30 mm |  | m | 63.8 | 0 | 0 |  | 0 |  | 0 | 0 | 0 | 0 | 0 | 0 | 0 | SO-04 | 0 | 0 | 0 | 21 | 0 | 0 | 7 |  |  |  | 0 | 0 | 0 | 713_ | SO-04_71_ | SO-04_ | 0 | 0 | 0 | 44 | 0 | 0 | 0 |  | 713 | 21 | Pouzdro potrubní izolační 800 - 15/30 mm
|  |  | 58.00000 |  |  | 58
|  |  | 5.80000 | +10% prořez: |  | 5.8
18 | SO-04 | 67352243RIM | Páska lepicí pro fóliové parozábrany - oboustranně lepicí |  | m | 300 | 0 | 0 |  | 0 |  | 0 | 0 | 0 | 0 | 0 | 0 | 0 | SO-04 | 0 | 0 | 0 | 21 | 0 | 0 | 7 |  |  |  | 0 | 0 | 0 | 713_ | SO-04_71_ | SO-04_ | 0 | 0 | 0 | 47 | 0 | 0 | 0 |  | 713 | 21 | Páska lepicí pro fóliové parozábrany - oboustranně lepicí
19 | SO-04 | R7132IM | Izolační pouzdro ze syntetického kaučuku, 35/32 mm, 0,040 W/mK |  | m | 70.4 | 0 | 0 |  | 0 |  | 0 | 0 | 0 | 0 | 0 | 0 | 0 | SO-04 | 0 | 0 | 0 | 21 | 0 | 0 | 7 |  |  |  | 0 | 0 | 0 | 713_ | SO-04_71_ | SO-04_ | 0 | 0 | 0 | 48 | 0 | 0 | 0 |  | 713 | 21 | Izolační pouzdro ze syntetického kaučuku, 35/32 mm, 0,040 W/mK
|  |  | 64.00000 |  |  | 64
|  |  | 6.40000 | +10% prořez: |  | 6.4
| SO-04 | 732 | Strojovny |  |  |  |  | 0 | [10 empty] | SO-04 | [7 empty] | 0 | 0 | 0
20 | SO-04 | 731249212R00IM | Montáž ocelových kotlů do 50 kW (100 kW) rychlovyhřívacích agregátů plynových s TUV |  | soubor | 2 | 0 | 0 |  | 0 |  | 0 | 0 | 0 | 0 | 0 | 0 | 0 | SO-04 | 0 | 0 | 0 | 21 | 0 | 0 | 7 |  |  |  | 0 | 0 | 0 | 732_ | SO-04_73_ | SO-04_ | 0 | 0 | 0 | 52 | 0 | 0 | 0 |  | 732 | 21 | Montáž ocelových kotlů do 50 kW (100 kW) rychlovyhřívacích agregátů plynových s TUV
21 | SO-04 | 732111128R00IM | Rozdělovače a sběrače včetně dodávky (výroby) těles tělesa rozdělovačů a sběračů o délce 1 m, DN 100 |  | kus | 1 | 0 | 0 |  | 0 |  | 0 | 0 | 0 | 0 | 0 | 0 | 0 | SO-04 | 0 | 0 | 0 | 21 | 0 | 0 | 7 |  |  |  | 0 | 0 | 0 | 732_ | SO-04_73_ | SO-04_ | 0 | 0 | 0 | 53 | 0 | 0 | 0 |  | 732 | 21 | Rozdělovače a sběrače včetně dodávky (výroby) těles tělesa rozdělovačů a sběračů o délce 1 m, DN 100
22 | SO-04 | 732111228R00IM | Rozdělovače a sběrače včetně dodávky (výroby) těles příplatek k ceně za každých dalších i započatých 0,5 m délky tělěsa, DN 100 |  | kus | 1 | 0 | 0 |  | 0 |  | 0 | 0 | 0 | 0 | 0 | 0 | 0 | SO-04 | 0 | 0 | 0 | 21 | 0 | 0 | 7 |  |  |  | 0 | 0 | 0 | 732_ | SO-04_73_ | SO-04_ | 0 | 0 | 0 | 54 | 0 | 0 | 0 |  | 732 | 21 | Rozdělovače a sběrače včetně dodávky (výroby) těles příplatek k ceně za každých dalších i započatých 0,5 m délky tělěsa, DN 100
23 | SO-04 | 732111312R00IM | Rozdělovače a sběrače včetně dodávky (výroby) těles trubková hrdla rozdělovačů a sběračů bez přírub, DN 20 |  | kus | 2 | 0 | 0 |  | 0 |  | 0 | 0 | 0 | 0 | 0 | 0 | 0 | SO-04 | 0 | 0 | 0 | 21 | 0 | 0 | 7 |  |  |  | 0 | 0 | 0 | 732_ | SO-04_73_ | SO-04_ | 0 | 0 | 0 | 55 | 0 | 0 | 0 |  | 732 | 21 | Rozdělovače a sběrače včetně dodávky (výroby) těles trubková hrdla rozdělovačů a sběračů bez přírub, DN 20
24 | SO-04 | 732111315R00IM | Rozdělovače a sběrače včetně dodávky (výroby) těles trubková hrdla rozdělovačů a sběračů bez přírub, DN 32 |  | kus | 6 | 0 | 0 |  | 0 |  | 0 | 0 | 0 | 0 | 0 | 0 | 0 | SO-04 | 0 | 0 | 0 | 21 | 0 | 0 | 7 |  |  |  | 0 | 0 | 0 | 732_ | SO-04_73_ | SO-04_ | 0 | 0 | 0 | 56 | 0 | 0 | 0 |  | 732 | 21 | Rozdělovače a sběrače včetně dodávky (výroby) těles trubková hrdla rozdělovačů a sběračů bez přírub, DN 32
25 | SO-04 | 732219305R00IM | Montáž ohříváků vody zásobníkových stojatých, kombinovaných, do 700 l |  | soubor | 1 | 0 | 0 |  | 0 |  | 0 | 0 | 0 | 0 | 0 | 0 | 0 | SO-04 | 0 | 0 | 0 | 21 | 0 | 0 | 7 |  |  |  | 0 | 0 | 0 | 732_ | SO-04_73_ | SO-04_ | 0 | 0 | 0 | 57 | 0 | 0 | 0 |  | 732 | 21 | Montáž ohříváků vody zásobníkových stojatých, kombinovaných, do 700 l
26 | SO-04 | 732219355R00IM | Montáž ohříváků vody zásobníkových stojatých, PN 2,5/1, do 1000 l |  | soubor | 1 | 0 | 0 |  | 0 |  | 0 | 0 | 0 | 0 | 0 | 0 | 0 | SO-04 | 0 | 0 | 0 | 21 | 0 | 0 | 7 |  |  |  | 0 | 0 | 0 | 732_ | SO-04_73_ | SO-04_ | 0 | 0 | 0 | 58 | 0 | 0 | 0 |  | 732 | 21 | Montáž ohříváků vody zásobníkových stojatých, PN 2,5/1, do 1000 l
27 | SO-04 | 732339102R00IM | Nádoby expanzní tlakové Montáž nádob expanzních tlakových o obsahu 25 l |  | soubor | 1 | 0 | 0 |  | 0 |  | 0 | 0 | 0 | 0 | 0 | 0 | 0 | SO-04 | 0 | 0 | 0 | 21 | 0 | 0 | 7 |  |  |  | 0 | 0 | 0 | 732_ | SO-04_73_ | SO-04_ | 0 | 0 | 0 | 59 | 0 | 0 | 0 |  | 732 | 21 | Nádoby expanzní tlakové Montáž nádob expanzních tlakových o obsahu 25 l
28 | SO-04 | 732339104R00IM | Nádoby expanzní tlakové Montáž nádob expanzních tlakových o obsahu 50 l |  | soubor | 2 | 0 | 0 |  | 0 |  | 0 | 0 | 0 | 0 | 0 | 0 | 0 | SO-04 | 0 | 0 | 0 | 21 | 0 | 0 | 7 |  |  |  | 0 | 0 | 0 | 732_ | SO-04_73_ | SO-04_ | 0 | 0 | 0 | 60 | 0 | 0 | 0 |  | 732 | 21 | Nádoby expanzní tlakové Montáž nádob expanzních tlakových o obsahu 50 l
29 | SO-04 | 732339106R00IM | Nádoby expanzní tlakové Montáž nádob expanzních tlakových o obsahu 110 l |  | soubor | 1 | 0 | 0 |  | 0 |  | 0 | 0 | 0 | 0 | 0 | 0 | 0 | SO-04 | 0 | 0 | 0 | 21 | 0 | 0 | 7 |  |  |  | 0 | 0 | 0 | 732_ | SO-04_73_ | SO-04_ | 0 | 0 | 0 | 61 | 0 | 0 | 0 |  | 732 | 21 | Nádoby expanzní tlakové Montáž nádob expanzních tlakových o obsahu 110 l
30 | SO-04 | 732429111R00IM | Čerpadla teplovodní Montáž čerpadel teplovodních oběhových spirálních DN 25 |  | soubor | 6 | 0 | 0 |  | 0 |  | 0 | 0 | 0 | 0 | 0 | 0 | 0 | SO-04 | 0 | 0 | 0 | 21 | 0 | 0 | 7 |  |  |  | 0 | 0 | 0 | 732_ | SO-04_73_ | SO-04_ | 0 | 0 | 0 | 62 | 0 | 0 | 0 |  | 732 | 21 | Čerpadla teplovodní Montáž čerpadel teplovodních oběhových spirálních DN 25
|  |  | 2.00000 | VZT jednotky: |  | 2
|  |  | 3.00000 | Strojovna: |  | 3
|  |  | 1.00000 | solár: |  | 1
31 | SO-04 | 732429112R00IM | Čerpadla teplovodní Montáž čerpadel teplovodních oběhových spirálních DN 40 |  | soubor | 2 | 0 | 0 |  | 0 |  | 0 | 0 | 0 | 0 | 0 | 0 | 0 | SO-04 | 0 | 0 | 0 | 21 | 0 | 0 | 7 |  |  |  | 0 | 0 | 0 | 732_ | SO-04_73_ | SO-04_ | 0 | 0 | 0 | 66 | 0 | 0 | 0 |  | 732 | 21 | Čerpadla teplovodní Montáž čerpadel teplovodních oběhových spirálních DN 40
32 | SO-04 | R732Č1IM | Nízkoenergetické elektronické oběhové čerpadlo, DN32, 6,5 m, 4,7 m3/hod, 240V/50Hz |  | ks | 2 | 0 | 0 |  | 0 |  | 0 | 0 | 0 | 0 | 0 | 0 | 0 | SO-04 | 0 | 0 | 0 | 21 | 0 | 0 | 7 |  |  |  | 0 | 0 | 0 | 732_ | SO-04_73_ | SO-04_ | 0 | 0 | 0 | 67 | 0 | 0 | 0 |  | 732 | 21 | Nízkoenergetické elektronické oběhové čerpadlo, DN32, 6,5 m, 4,7 m3/hod, 240V/50Hz
33 | SO-04 | R732Č2IM | Nízkoenergetické elektronické oběhové čerpadlo, DN25, 6 m, 1,7 m3/hod, 230V/50Hz |  | ks | 1 | 0 | 0 |  | 0 |  | 0 | 0 | 0 | 0 | 0 | 0 | 0 | SO-04 | 0 | 0 | 0 | 21 | 0 | 0 | 7 |  |  |  | 0 | 0 | 0 | 732_ | SO-04_73_ | SO-04_ | 0 | 0 | 0 | 68 | 0 | 0 | 0 |  | 732 | 21 | Nízkoenergetické elektronické oběhové čerpadlo, DN25, 6 m, 1,7 m3/hod, 230V/50Hz
34 | SO-04 | R732Č3IM | Nízkoenergetické elektronické oběhové čerpadlo, DN25, 6m, 0,41 m3/hod, 230V/50Hz |  | ks | 1 | 0 | 0 |  | 0 |  | 0 | 0 | 0 | 0 | 0 | 0 | 0 | SO-04 | 0 | 0 | 0 | 21 | 0 | 0 | 7 |  |  |  | 0 | 0 | 0 | 732_ | SO-04_73_ | SO-04_ | 0 | 0 | 0 | 69 | 0 | 0 | 0 |  | 732 | 21 | Nízkoenergetické elektronické oběhové čerpadlo, DN25, 6m, 0,41 m3/hod, 230V/50Hz
35 | SO-04 | R732Č4IM | Nízkoenergetické elektronické oběhové čerpadlo, DN25, 7m, 1,75 m3/hod, 230V/50Hz |  | ks | 1 | 0 | 0 |  | 0 |  | 0 | 0 | 0 | 0 | 0 | 0 | 0 | SO-04 | 0 | 0 | 0 | 21 | 0 | 0 | 7 |  |  |  | 0 | 0 | 0 | 732_ | SO-04_73_ | SO-04_ | 0 | 0 | 0 | 70 | 0 | 0 | 0 |  | 732 | 21 | Nízkoenergetické elektronické oběhové čerpadlo, DN25, 7m, 1,75 m3/hod, 230V/50Hz
36 | SO-04 | 998732201R00IM | Přesun hmot pro strojovny v objektech výšky do 6 m |  | % | 13254.55 | 0 | 0 |  | 0 |  | 0 | 0 | 0 | 0 | 0 | 0 | 0 | SO-04 | 0 | 0 | 0 | 21 | 0 | 0 | 7 |  |  |  | 0 | 0 | 0 | 732_ | SO-04_73_ | SO-04_ | 0 | 0 | 0 | 71 | 0 | 0 | 0 |  | 732 | 21 | Přesun hmot pro strojovny v objektech výšky do 6 m
37 | SO-04 | 171156460100RIM | Jeřáb automobilní .8,0MG AD 080 (PV3S) |  | Sh | 8 | 0 | 0 |  | 0 |  | 0 | 0 | 0 | 0 | 0 | 0 | 0 | SO-04 | 0 | 0 | 0 | 21 | 0 | 0 | 7 |  |  |  | 0 | 0 | 0 | 732_ | SO-04_73_ | SO-04_ | 0 | 0 | 0 | 72 | 0 | 0 | 0 |  | 732 | 21 | Jeřáb automobilní .8,0MG AD 080 (PV3S)
38 | SO-04 | 48466205RIM | Nádoba expanzní membránová Reflex N 35 litrů, 4/1,5 bar |  | kus | 2 | 0 | 0 |  | 0 |  | 0 | 0 | 0 | 0 | 0 | 0 | 0 | SO-04 | 0 | 0 | 0 | 21 | 0 | 0 | 7 |  |  |  | 0 | 0 | 0 | 732_ | SO-04_73_ | SO-04_ | 0 | 0 | 0 | 73 | 0 | 0 | 0 |  | 732 | 21 | Nádoba expanzní membránová Reflex N 35 litrů, 4/1,5 bar
39 | SO-04 | 48466205RIM | Nádoba expanzní membránová Reflex N 35 litrů, 4/1,5 bar |  | kus | 2 | 0 | 0 |  | 0 |  | 0 | 0 | 0 | 0 | 0 | 0 | 0 | SO-04 | 0 | 0 | 0 | 21 | 0 | 0 | 7 |  |  |  | 0 | 0 | 0 | 732_ | SO-04_73_ | SO-04_ | 0 | 0 | 0 | 74 | 0 | 0 | 0 |  | 732 | 21 | Nádoba expanzní membránová Reflex N 35 litrů, 4/1,5 bar
40 | SO-04 | 484673308RIM | Nádoba expanzní membránová Reflex S 2 litry, 10/0,5 bar |  | kus | 1 | 0 | 0 |  | 0 |  | 0 | 0 | 0 | 0 | 0 | 0 | 0 | SO-04 | 0 | 0 | 0 | 21 | 0 | 0 | 7 |  |  |  | 0 | 0 | 0 | 732_ | SO-04_73_ | SO-04_ | 0 | 0 | 0 | 75 | 0 | 0 | 0 |  | 732 | 21 | Nádoba expanzní membránová Reflex S 2 litry, 10/0,5 bar
41 | SO-04 | 48471603RIM | Jednotka čerpadlová solární IVSK 8300 |  | kus | 1 | 0 | 0 |  | 0 |  | 0 | 0 | 0 | 0 | 0 | 0 | 0 | SO-04 | 0 | 0 | 0 | 21 | 0 | 0 | 7 |  |  |  | 0 | 0 | 0 | 732_ | SO-04_73_ | SO-04_ | 0 | 0 | 0 | 76 | 0 | 0 | 0 |  | 732 | 21 | Jednotka čerpadlová solární IVSK 8300
42 | SO-04 | R7321IM | Nízkoenergetické elektronické oběhové čerpadlo, DN25, 6 m, 1,68 m3/hod, 230V/50Hz |  | ks | 1 | 0 | 0 |  | 0 |  | 0 | 0 | 0 | 0 | 0 | 0 | 0 | SO-04 | 0 | 0 | 0 | 21 | 0 | 0 | 7 |  |  |  | 0 | 0 | 0 | 732_ | SO-04_73_ | SO-04_ | 0 | 0 | 0 | 77 | 0 | 0 | 0 |  | 732 | 21 | Nízkoenergetické elektronické oběhové čerpadlo, DN25, 6 m, 1,68 m3/hod, 230V/50Hz
43 | SO-04 | R7322IM | Nízkoenergetické elektronické oběhové čerpadlo, DN25, 6 m, 0,4 m3/hod, 230V/50Hz |  | ks | 1 | 0 | 0 |  | 0 |  | 0 | 0 | 0 | 0 | 0 | 0 | 0 | SO-04 | 0 | 0 | 0 | 21 | 0 | 0 | 7 |  |  |  | 0 | 0 | 0 | 732_ | SO-04_73_ | SO-04_ | 0 | 0 | 0 | 78 | 0 | 0 | 0 |  | 732 | 21 | Nízkoenergetické elektronické oběhové čerpadlo, DN25, 6 m, 0,4 m3/hod, 230V/50Hz
44 | SO-04 | R732akuIM | Oddělovací taktovací zásobník topné vody, objem 1000 litrů, s možností instalace elektrických patron |  | ks | 1 | 0 | 0 |  | 0 |  | 0 | 0 | 0 | 0 | 0 | 0 | 0 | SO-04 | 0 | 0 | 0 | 21 | 0 | 0 | 7 |  |  |  | 0 | 0 | 0 | 732_ | SO-04_73_ | SO-04_ | 0 | 0 | 0 | 79 | 0 | 0 | 0 |  | 732 | 21 | Oddělovací taktovací zásobník topné vody, objem 1000 litrů, s možností instalace elektrických patron
45 | SO-04 | R732čs1IM | Sluneční kolektor, montáž na stojato, plocha 2,3 m2, objem 1,7 litrů, solární prizmatické sklo, připojení 4xCu22, vč. montážní sady |  | ks | 2 | 0 | 0 |  | 0 |  | 0 | 0 | 0 | 0 | 0 | 0 | 0 | SO-04 | 0 | 0 | 0 | 21 | 0 | 0 | 7 |  |  |  | 0 | 0 | 0 | 732_ | SO-04_73_ | SO-04_ | 0 | 0 | 0 | 80 | 0 | 0 | 0 |  | 732 | 21 | Sluneční kolektor, montáž na stojato, plocha 2,3 m2, objem 1,7 litrů, solární prizmatické sklo, připojení 4xCu22, vč. montážní sady
46 | SO-04 | R732PKIM | Příslušenství k TČ - Propojovací kabel mezi regulátorem a venkovní jednotkou TČ |  | kpl | 2 | 0 | 0 |  | 0 |  | 0 | 0 | 0 | 0 | 0 | 0 | 0 | SO-04 | 0 | 0 | 0 | 21 | 0 | 0 | 7 |  |  |  | 0 | 0 | 0 | 732_ | SO-04_73_ | SO-04_ | 0 | 0 | 0 | 81 | 0 | 0 | 0 |  | 732 | 21 | Příslušenství k TČ - Propojovací kabel mezi regulátorem a venkovní jednotkou TČ
47 | SO-04 | R732PSIM | Příslušenství k TČ - Pružné připojovací sady pro venkovní TČ, DN32, 5/4 |  | sada | 2 | 0 | 0 |  | 0 |  | 0 | 0 | 0 | 0 | 0 | 0 | 0 | SO-04 | 0 | 0 | 0 | 21 | 0 | 0 | 7 |  |  |  | 0 | 0 | 0 | 732_ | SO-04_73_ | SO-04_ | 0 | 0 | 0 | 82 | 0 | 0 | 0 |  | 732 | 21 | Příslušenství k TČ - Pružné připojovací sady pro venkovní TČ, DN32, 5/4
48 | SO-04 | R732RGIM | Příslušentví k TČ - regulátor |  | ks | 2 | 0 | 0 |  | 0 |  | 0 | 0 | 0 | 0 | 0 | 0 | 0 | SO-04 | 0 | 0 | 0 | 21 | 0 | 0 | 7 |  |  |  | 0 | 0 | 0 | 732_ | SO-04_73_ | SO-04_ | 0 | 0 | 0 | 83 | 0 | 0 | 0 |  | 732 | 21 | Příslušentví k TČ - regulátor
49 | SO-04 | R732SkIM | Solární kapalina, triethylenglykol, 25 l |  | ks | 1 | 0 | 0 |  | 0 |  | 0 | 0 | 0 | 0 | 0 | 0 | 0 | SO-04 | 0 | 0 | 0 | 21 | 0 | 0 | 7 |  |  |  | 0 | 0 | 0 | 732_ | SO-04_73_ | SO-04_ | 0 | 0 | 0 | 84 | 0 | 0 | 0 |  | 732 | 21 | Solární kapalina, triethylenglykol, 25 l
50 | SO-04 | R732TČ18IM | Venkovní jednotka TČ, dvoukompresorová, 17,2 kW, COP 3,6 (A2/W35 dle EN14511), vzduch-voda, monoblokové provedení |  | ks | 1 | 0 | 0 |  | 0 |  | 0 | 0 | 0 | 0 | 0 | 0 | 0 | SO-04 | 0 | 0 | 0 | 21 | 0 | 0 | 7 |  |  |  | 0 | 0 | 0 | 732_ | SO-04_73_ | SO-04_ | 0 | 0 | 0 | 85 | 0 | 0 | 0 |  | 732 | 21 | Venkovní jednotka TČ, dvoukompresorová, 17,2 kW, COP 3,6 (A2/W35 dle EN14511), vzduch-voda, monoblokové provedení
51 | SO-04 | R732TČ25IM | Venkovní jednotka TČ, dvoukompresorová, 24 kW, COP 3,6 (A2/W35 dle EN14511), vzduch-voda, monoblokové provedení |  | ks | 1 | 0 | 0 |  | 0 |  | 0 | 0 | 0 | 0 | 0 | 0 | 0 | SO-04 | 0 | 0 | 0 | 21 | 0 | 0 | 7 |  |  |  | 0 | 0 | 0 | 732_ | SO-04_73_ | SO-04_ | 0 | 0 | 0 | 86 | 0 | 0 | 0 |  | 732 | 21 | Venkovní jednotka TČ, dvoukompresorová, 24 kW, COP 3,6 (A2/W35 dle EN14511), vzduch-voda, monoblokové provedení
52 | SO-04 | R732TVIM | Nepřímoohřívaný zásobník TV, 425 litrů, d 750 mm, v. 1921 mm, dva trubkové výměníky (4,3 a 1,85 m2) |  | ks | 1 | 0 | 0 |  | 0 |  | 0 | 0 | 0 | 0 | 0 | 0 | 0 | SO-04 | 0 | 0 | 0 | 21 | 0 | 0 | 7 |  |  |  | 0 | 0 | 0 | 732_ | SO-04_73_ | SO-04_ | 0 | 0 | 0 | 87 | 0 | 0 | 0 |  | 732 | 21 | Nepřímoohřívaný zásobník TV, 425 litrů, d 750 mm, v. 1921 mm, dva trubkové výměníky (4,3 a 1,85 m2)
| SO-04 | 733 | Rozvod potrubí |  |  |  |  | 0 | [10 empty] | SO-04 | [7 empty] | 0 | 0 | 0
53 | SO-04 | 733113113R00IM | Potrubí z trubek závitových příplatek k ceně za zhotovení přípojky z ocelových trubek závitových, , , DN 15 |  | kus | 16 | 0 | 0 |  | 0 |  | 0 | 0 | 0 | 0 | 0 | 0 | 0 | SO-04 | 0 | 0 | 0 | 21 | 0 | 0 | 7 |  |  |  | 0 | 0 | 0 | 733_ | SO-04_73_ | SO-04_ | 0 | 0 | 0 | 89 | 0 | 0 | 0 |  | 733 | 21 | Potrubí z trubek závitových příplatek k ceně za zhotovení přípojky z ocelových trubek závitových, , , DN 15
54 | SO-04 | 733113115R00IM | Potrubí z trubek závitových příplatek k ceně za zhotovení přípojky z ocelových trubek závitových, , , DN 25 |  | kus | 2 | 0 | 0 |  | 0 |  | 0 | 0 | 0 | 0 | 0 | 0 | 0 | SO-04 | 0 | 0 | 0 | 21 | 0 | 0 | 7 |  |  |  | 0 | 0 | 0 | 733_ | SO-04_73_ | SO-04_ | 0 | 0 | 0 | 90 | 0 | 0 | 0 |  | 733 | 21 | Potrubí z trubek závitových příplatek k ceně za zhotovení přípojky z ocelových trubek závitových, , , DN 25
55 | SO-04 | 733113116R00IM | Potrubí z trubek závitových příplatek k ceně za zhotovení přípojky z ocelových trubek závitových, , , DN 32 |  | kus | 2 | 0 | 0 |  | 0 |  | 0 | 0 | 0 | 0 | 0 | 0 | 0 | SO-04 | 0 | 0 | 0 | 21 | 0 | 0 | 7 |  |  |  | 0 | 0 | 0 | 733_ | SO-04_73_ | SO-04_ | 0 | 0 | 0 | 91 | 0 | 0 | 0 |  | 733 | 21 | Potrubí z trubek závitových příplatek k ceně za zhotovení přípojky z ocelových trubek závitových, , , DN 32
56 | SO-04 | 733132113R00IM | Kompenzátory včetně dodávky materiálu závitový pryžový kompenzátor, DN 32 |  | kus | 4 | 0 | 0 |  | 0 |  | 0 | 0 | 0 | 0 | 0 | 0 | 0 | SO-04 | 0 | 0 | 0 | 21 | 0 | 0 | 7 |  |  |  | 0 | 0 | 0 | 733_ | SO-04_73_ | SO-04_ | 0 | 0 | 0 | 92 | 0 | 0 | 0 |  | 733 | 21 | Kompenzátory včetně dodávky materiálu závitový pryžový kompenzátor, DN 32
57 | SO-04 | 733163103R00IM | Potrubí z měděných trubek měděné potrubí, D 18 mm, s 1,0 mm, pájení pomocí kapilárních pájecích tvarovek |  | m | 54 | 0 | 0 |  | 0 |  | 0 | 0 | 0 | 0 | 0 | 0 | 0 | SO-04 | 0 | 0 | 0 | 21 | 0 | 0 | 7 |  |  |  | 0 | 0 | 0 | 733_ | SO-04_73_ | SO-04_ | 0 | 0 | 0 | 93 | 0 | 0 | 0 |  | 733 | 21 | Potrubí z měděných trubek měděné potrubí, D 18 mm, s 1,0 mm, pájení pomocí kapilárních pájecích tvarovek
58 | SO-04 | 733163104R00IM | Potrubí z měděných trubek měděné potrubí, D 22 mm, s 1,0 mm, pájení pomocí kapilárních pájecích tvarovek |  | m | 10 | 0 | 0 |  | 0 |  | 0 | 0 | 0 | 0 | 0 | 0 | 0 | SO-04 | 0 | 0 | 0 | 21 | 0 | 0 | 7 |  |  |  | 0 | 0 | 0 | 733_ | SO-04_73_ | SO-04_ | 0 | 0 | 0 | 94 | 0 | 0 | 0 |  | 733 | 21 | Potrubí z měděných trubek měděné potrubí, D 22 mm, s 1,0 mm, pájení pomocí kapilárních pájecích tvarovek
59 | SO-04 | 733163105R00IM | Potrubí z měděných trubek měděné potrubí, D 28 mm, s 1,5 mm, pájení pomocí kapilárních pájecích tvarovek |  | m | 74 | 0 | 0 |  | 0 |  | 0 | 0 | 0 | 0 | 0 | 0 | 0 | SO-04 | 0 | 0 | 0 | 21 | 0 | 0 | 7 |  |  |  | 0 | 0 | 0 | 733_ | SO-04_73_ | SO-04_ | 0 | 0 | 0 | 95 | 0 | 0 | 0 |  | 733 | 21 | Potrubí z měděných trubek měděné potrubí, D 28 mm, s 1,5 mm, pájení pomocí kapilárních pájecích tvarovek
60 | SO-04 | 733167002R00IM | Příplatek k ceně za zhotovení přípojky z trubek měděných D 18 mm, tloušťka stěny 1 mm |  | kus | 2 | 0 | 0 |  | 0 |  | 0 | 0 | 0 | 0 | 0 | 0 | 0 | SO-04 | 0 | 0 | 0 | 21 | 0 | 0 | 7 |  |  |  | 0 | 0 | 0 | 733_ | SO-04_73_ | SO-04_ | 0 | 0 | 0 | 96 | 0 | 0 | 0 |  | 733 | 21 | Příplatek k ceně za zhotovení přípojky z trubek měděných D 18 mm, tloušťka stěny 1 mm
61 | SO-04 | 733167003R00IM | Příplatek k ceně za zhotovení přípojky z trubek měděných D 22 mm, tloušťka stěny 1 mm |  | kus | 4 | 0 | 0 |  | 0 |  | 0 | 0 | 0 | 0 | 0 | 0 | 0 | SO-04 | 0 | 0 | 0 | 21 | 0 | 0 | 7 |  |  |  | 0 | 0 | 0 | 733_ | SO-04_73_ | SO-04_ | 0 | 0 | 0 | 97 | 0 | 0 | 0 |  | 733 | 21 | Příplatek k ceně za zhotovení přípojky z trubek měděných D 22 mm, tloušťka stěny 1 mm
62 | SO-04 | 733184101R00IM | Montáž potrubí předizolovaného DN 20 mm, vnější průměr předizolovaného potrubí D 90 mm |  | m | 24 | 0 | 0 |  | 0 |  | 0 | 0 | 0 | 0 | 0 | 0 | 0 | SO-04 | 0 | 0 | 0 | 21 | 0 | 0 | 7 |  |  |  | 0 | 0 | 0 | 733_ | SO-04_73_ | SO-04_ | 0 | 0 | 0 | 98 | 0 | 0 | 0 |  | 733 | 21 | Montáž potrubí předizolovaného DN 20 mm, vnější průměr předizolovaného potrubí D 90 mm
63 | SO-04 | 733163106R00IM | měděné potrubí, D 35 mm, s 1,5 mm, pájení pomocí kapilárních pájecích tvarovek |  | m | 122 | 0 | 0 |  | 0 |  | 0 | 0 | 0 | 0 | 0 | 0 | 0 | SO-04 | 0 | 0 | 0 | 21 | 0 | 0 | 7 |  |  |  | 0 | 0 | 0 | 733_ | SO-04_73_ | SO-04_ | 0 | 0 | 0 | 99 | 0 | 0 | 0 |  | 733 | 21 | měděné potrubí, D 35 mm, s 1,5 mm, pájení pomocí kapilárních pájecích tvarovek
64 | SO-04 | 733190306R00IM | Tlaková zkouška Cu potrubí do D 35 |  | m | 260 | 0 | 0 |  | 0 |  | 0 | 0 | 0 | 0 | 0 | 0 | 0 | SO-04 | 0 | 0 | 0 | 21 | 0 | 0 | 7 |  |  |  | 0 | 0 | 0 | 733_ | SO-04_73_ | SO-04_ | 0 | 0 | 0 | 100 | 0 | 0 | 0 |  | 733 | 21 | Tlaková zkouška Cu potrubí do D 35
|  |  | 74.00000 |  |  | 74
|  |  | 10.00000 |  |  | 10
|  |  | 54.00000 |  |  | 54
|  |  | 122.00000 |  |  | 122
65 | SO-04 | 998733201R00IM | Přesun hmot v objektech výšky do 6 m |  | % | 2776.56 | 0 | 0 |  | 0 |  | 0 | 0 | 0 | 0 | 0 | 0 | 0 | SO-04 | 0 | 0 | 0 | 21 | 0 | 0 | 7 |  |  |  | 0 | 0 | 0 | 733_ | SO-04_73_ | SO-04_ | 0 | 0 | 0 | 105 | 0 | 0 | 0 |  | 733 | 21 | Přesun hmot v objektech výšky do 6 m
66 | SO-04 | R733SIM | Přeizolovaná nerezová flexi trubka DN20, dvojitá, izolace ze syntetického kaučuku (13mm),, vč. kabelu pro čidlo 2x0,75mm2, 10 bar |  | m | 24 | 0 | 0 |  | 0 |  | 0 | 0 | 0 | 0 | 0 | 0 | 0 | SO-04 | 0 | 0 | 0 | 21 | 0 | 0 | 7 |  |  |  | 0 | 0 | 0 | 733_ | SO-04_73_ | SO-04_ | 0 | 0 | 0 | 106 | 0 | 0 | 0 |  | 733 | 21 | Přeizolovaná nerezová flexi trubka DN20, dvojitá, izolace ze syntetického kaučuku (13mm),, vč. kabelu pro čidlo 2x0,75mm2, 10 bar
| SO-04 | 734 | Armatury |  |  |  |  | 0 | [10 empty] | SO-04 | [7 empty] | 0 | 0 | 0
67 | SO-04 | 734255131R00IM | Ventil pojistný závitový 2,5 bar, mosazný, DN 25, vnitřní-vnitřní závit, včetně dodávky materiálu |  | kus | 3 | 0 | 0 |  | 0 |  | 0 | 0 | 0 | 0 | 0 | 0 | 0 | SO-04 | 0 | 0 | 0 | 21 | 0 | 0 | 7 |  |  |  | 0 | 0 | 0 | 734_ | SO-04_73_ | SO-04_ | 0 | 0 | 0 | 108 | 0 | 0 | 0 |  | 734 | 21 | Ventil pojistný závitový 2,5 bar, mosazný, DN 25, vnitřní-vnitřní závit, včetně dodávky materiálu
68 | SO-04 | 734209103R00IM | Montáž závitové armatury s jedním závitem, G 1/2, bez dodávky materiálu |  | kus | 15 | 0 | 0 |  | 0 |  | 0 | 0 | 0 | 0 | 0 | 0 | 0 | SO-04 | 0 | 0 | 0 | 21 | 0 | 0 | 7 |  |  |  | 0 | 0 | 0 | 734_ | SO-04_73_ | SO-04_ | 0 | 0 | 0 | 109 | 0 | 0 | 0 |  | 734 | 21 | Montáž závitové armatury s jedním závitem, G 1/2, bez dodávky materiálu
69 | SO-04 | 734209113R00IM | Montáž závitové armatury se dvěma závity, G 1/2, bez dodávky materiálu |  | kus | 4 | 0 | 0 |  | 0 |  | 0 | 0 | 0 | 0 | 0 | 0 | 0 | SO-04 | 0 | 0 | 0 | 21 | 0 | 0 | 7 |  |  |  | 0 | 0 | 0 | 734_ | SO-04_73_ | SO-04_ | 0 | 0 | 0 | 110 | 0 | 0 | 0 |  | 734 | 21 | Montáž závitové armatury se dvěma závity, G 1/2, bez dodávky materiálu
70 | SO-04 | 734209114R00IM | Montáž závitové armatury se dvěma závity, G 3/4, bez dodávky materiálu |  | kus | 1 | 0 | 0 |  | 0 |  | 0 | 0 | 0 | 0 | 0 | 0 | 0 | SO-04 | 0 | 0 | 0 | 21 | 0 | 0 | 7 |  |  |  | 0 | 0 | 0 | 734_ | SO-04_73_ | SO-04_ | 0 | 0 | 0 | 111 | 0 | 0 | 0 |  | 734 | 21 | Montáž závitové armatury se dvěma závity, G 3/4, bez dodávky materiálu
71 | SO-04 | 734209115R00IM | Montáž závitové armatury se dvěma závity, G 1, bez dodávky materiálu |  | kus | 4 | 0 | 0 |  | 0 |  | 0 | 0 | 0 | 0 | 0 | 0 | 0 | SO-04 | 0 | 0 | 0 | 21 | 0 | 0 | 7 |  |  |  | 0 | 0 | 0 | 734_ | SO-04_73_ | SO-04_ | 0 | 0 | 0 | 112 | 0 | 0 | 0 |  | 734 | 21 | Montáž závitové armatury se dvěma závity, G 1, bez dodávky materiálu
72 | SO-04 | 734209116R00IM | Montáž závitové armatury se dvěma závity, G 5/4, bez dodávky materiálu |  | kus | 1 | 0 | 0 |  | 0 |  | 0 | 0 | 0 | 0 | 0 | 0 | 0 | SO-04 | 0 | 0 | 0 | 21 | 0 | 0 | 7 |  |  |  | 0 | 0 | 0 | 734_ | SO-04_73_ | SO-04_ | 0 | 0 | 0 | 113 | 0 | 0 | 0 |  | 734 | 21 | Montáž závitové armatury se dvěma závity, G 5/4, bez dodávky materiálu
73 | SO-04 | 734209125R00IM | Montáž závitové armatury se třemi závity, G 1, bez dodávky materiálu |  | kus | 2 | 0 | 0 |  | 0 |  | 0 | 0 | 0 | 0 | 0 | 0 | 0 | SO-04 | 0 | 0 | 0 | 21 | 0 | 0 | 7 |  |  |  | 0 | 0 | 0 | 734_ | SO-04_73_ | SO-04_ | 0 | 0 | 0 | 114 | 0 | 0 | 0 |  | 734 | 21 | Montáž závitové armatury se třemi závity, G 1, bez dodávky materiálu
74 | SO-04 | 734209126R00IM | Montáž závitové armatury se třemi závity, G 5/4, bez dodávky materiálu |  | kus | 1 | 0 | 0 |  | 0 |  | 0 | 0 | 0 | 0 | 0 | 0 | 0 | SO-04 | 0 | 0 | 0 | 21 | 0 | 0 | 7 |  |  |  | 0 | 0 | 0 | 734_ | SO-04_73_ | SO-04_ | 0 | 0 | 0 | 115 | 0 | 0 | 0 |  | 734 | 21 | Montáž závitové armatury se třemi závity, G 5/4, bez dodávky materiálu
75 | SO-04 | 734213112R00IM | Ventil automatický, odvzdušňovací, mosazný, PN 10, DN 15, včetně dodávky materiálu |  | kus | 10 | 0 | 0 |  | 0 |  | 0 | 0 | 0 | 0 | 0 | 0 | 0 | SO-04 | 0 | 0 | 0 | 21 | 0 | 0 | 7 |  |  |  | 0 | 0 | 0 | 734_ | SO-04_73_ | SO-04_ | 0 | 0 | 0 | 116 | 0 | 0 | 0 |  | 734 | 21 | Ventil automatický, odvzdušňovací, mosazný, PN 10, DN 15, včetně dodávky materiálu
76 | SO-04 | 734235122R00IM | Kohout kulový, mosazný, DN 20, PN 42, vnitřní-vnitřní, včetně dodávky materiálu |  | kus | 2 | 0 | 0 |  | 0 |  | 0 | 0 | 0 | 0 | 0 | 0 | 0 | SO-04 | 0 | 0 | 0 | 21 | 0 | 0 | 7 |  |  |  | 0 | 0 | 0 | 734_ | SO-04_73_ | SO-04_ | 0 | 0 | 0 | 117 | 0 | 0 | 0 |  | 734 | 21 | Kohout kulový, mosazný, DN 20, PN 42, vnitřní-vnitřní, včetně dodávky materiálu
77 | SO-04 | 734235123R00IM | Kohout kulový, mosazný, DN 25, PN 35, vnitřní-vnitřní, včetně dodávky materiálu |  | kus | 6 | 0 | 0 |  | 0 |  | 0 | 0 | 0 | 0 | 0 | 0 | 0 | SO-04 | 0 | 0 | 0 | 21 | 0 | 0 | 7 |  |  |  | 0 | 0 | 0 | 734_ | SO-04_73_ | SO-04_ | 0 | 0 | 0 | 118 | 0 | 0 | 0 |  | 734 | 21 | Kohout kulový, mosazný, DN 25, PN 35, vnitřní-vnitřní, včetně dodávky materiálu
78 | SO-04 | 734235124R00IM | Kohout kulový, mosazný, DN 32, PN 35, vnitřní-vnitřní, včetně dodávky materiálu |  | kus | 18 | 0 | 0 |  | 0 |  | 0 | 0 | 0 | 0 | 0 | 0 | 0 | SO-04 | 0 | 0 | 0 | 21 | 0 | 0 | 7 |  |  |  | 0 | 0 | 0 | 734_ | SO-04_73_ | SO-04_ | 0 | 0 | 0 | 119 | 0 | 0 | 0 |  | 734 | 21 | Kohout kulový, mosazný, DN 32, PN 35, vnitřní-vnitřní, včetně dodávky materiálu
79 | SO-04 | 734245424R00IM | Klapka zpětná, mosazná, DN 32, PN 12, vnitřní-vnitřní závit, včetně dodávky materiálu |  | kus | 4 | 0 | 0 |  | 0 |  | 0 | 0 | 0 | 0 | 0 | 0 | 0 | SO-04 | 0 | 0 | 0 | 21 | 0 | 0 | 7 |  |  |  | 0 | 0 | 0 | 734_ | SO-04_73_ | SO-04_ | 0 | 0 | 0 | 120 | 0 | 0 | 0 |  | 734 | 21 | Klapka zpětná, mosazná, DN 32, PN 12, vnitřní-vnitřní závit, včetně dodávky materiálu
80 | SO-04 | 734291113R00IM | Kohout kulový, napouštěcí a vypouštěcí, mosazný, DN 15, PN 10, včetně dodávky materiálu |  | kus | 9 | 0 | 0 |  | 0 |  | 0 | 0 | 0 | 0 | 0 | 0 | 0 | SO-04 | 0 | 0 | 0 | 21 | 0 | 0 | 7 |  |  |  | 0 | 0 | 0 | 734_ | SO-04_73_ | SO-04_ | 0 | 0 | 0 | 121 | 0 | 0 | 0 |  | 734 | 21 | Kohout kulový, napouštěcí a vypouštěcí, mosazný, DN 15, PN 10, včetně dodávky materiálu
81 | SO-04 | 734295213R00IM | Filtr mosazný, DN 25, PN 20, vnitřní-vnitřní závit, včetně dodávky materiálu |  | kus | 2 | 0 | 0 |  | 0 |  | 0 | 0 | 0 | 0 | 0 | 0 | 0 | SO-04 | 0 | 0 | 0 | 21 | 0 | 0 | 7 |  |  |  | 0 | 0 | 0 | 734_ | SO-04_73_ | SO-04_ | 0 | 0 | 0 | 122 | 0 | 0 | 0 |  | 734 | 21 | Filtr mosazný, DN 25, PN 20, vnitřní-vnitřní závit, včetně dodávky materiálu
82 | SO-04 | 734295214R00IM | Filtr mosazný, DN 32, PN 20, vnitřní-vnitřní závit, včetně dodávky materiálu |  | kus | 4 | 0 | 0 |  | 0 |  | 0 | 0 | 0 | 0 | 0 | 0 | 0 | SO-04 | 0 | 0 | 0 | 21 | 0 | 0 | 7 |  |  |  | 0 | 0 | 0 | 734_ | SO-04_73_ | SO-04_ | 0 | 0 | 0 | 123 | 0 | 0 | 0 |  | 734 | 21 | Filtr mosazný, DN 32, PN 20, vnitřní-vnitřní závit, včetně dodávky materiálu
83 | SO-04 | 998734201R00IM | Přesun hmot pro armatury v objektech výšky do 6 m |  | % | 775.091 | 0 | 0 |  | 0 |  | 0 | 0 | 0 | 0 | 0 | 0 | 0 | SO-04 | 0 | 0 | 0 | 21 | 0 | 0 | 7 |  |  |  | 0 | 0 | 0 | 734_ | SO-04_73_ | SO-04_ | 0 | 0 | 0 | 124 | 0 | 0 | 0 |  | 734 | 21 | Přesun hmot pro armatury v objektech výšky do 6 m
84 | SO-04 | 38832116RIM | Teploměr axiální TP 120A, D = 80 mm, L = 50 mm |  | kus | 2 | 0 | 0 |  | 0 |  | 0 | 0 | 0 | 0 | 0 | 0 | 0 | SO-04 | 0 | 0 | 0 | 21 | 0 | 0 | 7 |  |  |  | 0 | 0 | 0 | 734_ | SO-04_73_ | SO-04_ | 0 | 0 | 0 | 125 | 0 | 0 | 0 |  | 734 | 21 | Teploměr axiální TP 120A, D = 80 mm, L = 50 mm
85 | SO-04 | 38841248RIM | Tlakoměr standardní B 3333 |  | kus | 3 | 0 | 0 |  | 0 |  | 0 | 0 | 0 | 0 | 0 | 0 | 0 | SO-04 | 0 | 0 | 0 | 21 | 0 | 0 | 7 |  |  |  | 0 | 0 | 0 | 734_ | SO-04_73_ | SO-04_ | 0 | 0 | 0 | 126 | 0 | 0 | 0 |  | 734 | 21 | Tlakoměr standardní B 3333
86 | SO-04 | 38842010RIM | Termomanometr TM 120 A, do 4 barů |  | kus | 10 | 0 | 0 |  | 0 |  | 0 | 0 | 0 | 0 | 0 | 0 | 0 | SO-04 | 0 | 0 | 0 | 21 | 0 | 0 | 7 |  |  |  | 0 | 0 | 0 | 734_ | SO-04_73_ | SO-04_ | 0 | 0 | 0 | 127 | 0 | 0 | 0 |  | 734 | 21 | Termomanometr TM 120 A, do 4 barů
87 | SO-04 | 42234500RIM | Kohout tlakoměrový 121013 M20 x 1,5 mm zkušební |  | kus | 3 | 0 | 0 |  | 0 |  | 0 | 0 | 0 | 0 | 0 | 0 | 0 | SO-04 | 0 | 0 | 0 | 21 | 0 | 0 | 7 |  |  |  | 0 | 0 | 0 | 734_ | SO-04_73_ | SO-04_ | 0 | 0 | 0 | 128 | 0 | 0 | 0 |  | 734 | 21 | Kohout tlakoměrový 121013 M20 x 1,5 mm zkušební
88 | SO-04 | 484882010RIM | Směšovač mosazný trojcestný VRG 131 DN 20 |  | kus | 3 | 0 | 0 |  | 0 |  | 0 | 0 | 0 | 0 | 0 | 0 | 0 | SO-04 | 0 | 0 | 0 | 21 | 0 | 0 | 7 |  |  |  | 0 | 0 | 0 | 734_ | SO-04_73_ | SO-04_ | 0 | 0 | 0 | 129 | 0 | 0 | 0 |  | 734 | 21 | Směšovač mosazný trojcestný VRG 131 DN 20
|  |  | 1.00000 | kv = 1,0: |  | 1
|  |  | 1.00000 | kv = 4,0: |  | 1
|  |  | 1.00000 | kv = 6,3: |  | 1
89 | SO-04 | 55121761RIM | Ventil vyvažovací R206B DN 15, s koncovkami |  | kus | 1 | 0 | 0 |  | 0 |  | 0 | 0 | 0 | 0 | 0 | 0 | 0 | SO-04 | 0 | 0 | 0 | 21 | 0 | 0 | 7 |  |  |  | 0 | 0 | 0 | 734_ | SO-04_73_ | SO-04_ | 0 | 0 | 0 | 133 | 0 | 0 | 0 |  | 734 | 21 | Ventil vyvažovací R206B DN 15, s koncovkami
90 | SO-04 | 55121763RIM | Ventil vyvažovací R206B DN 15, s koncovkami |  | kus | 1 | 0 | 0 |  | 0 |  | 0 | 0 | 0 | 0 | 0 | 0 | 0 | SO-04 | 0 | 0 | 0 | 21 | 0 | 0 | 7 |  |  |  | 0 | 0 | 0 | 734_ | SO-04_73_ | SO-04_ | 0 | 0 | 0 | 134 | 0 | 0 | 0 |  | 734 | 21 | Ventil vyvažovací R206B DN 15, s koncovkami
91 | SO-04 | 55121764RIM | Ventil vyvažovací R206B DN 15, s koncovkami |  | kus | 1 | 0 | 0 |  | 0 |  | 0 | 0 | 0 | 0 | 0 | 0 | 0 | SO-04 | 0 | 0 | 0 | 21 | 0 | 0 | 7 |  |  |  | 0 | 0 | 0 | 734_ | SO-04_73_ | SO-04_ | 0 | 0 | 0 | 135 | 0 | 0 | 0 |  | 734 | 21 | Ventil vyvažovací R206B DN 15, s koncovkami
92 | SO-04 | 55123111RIM | Kohout kulový pro expanzní nádoby MK 3/4" |  | kus | 1 | 0 | 0 |  | 0 |  | 0 | 0 | 0 | 0 | 0 | 0 | 0 | SO-04 | 0 | 0 | 0 | 21 | 0 | 0 | 7 |  |  |  | 0 | 0 | 0 | 734_ | SO-04_73_ | SO-04_ | 0 | 0 | 0 | 136 | 0 | 0 | 0 |  | 734 | 21 | Kohout kulový pro expanzní nádoby MK 3/4"
93 | SO-04 | 55123112RIM | Kohout kulový pro expanzní nádoby MK 3/4" |  | kus | 3 | 0 | 0 |  | 0 |  | 0 | 0 | 0 | 0 | 0 | 0 | 0 | SO-04 | 0 | 0 | 0 | 21 | 0 | 0 | 7 |  |  |  | 0 | 0 | 0 | 734_ | SO-04_73_ | SO-04_ | 0 | 0 | 0 | 137 | 0 | 0 | 0 |  | 734 | 21 | Kohout kulový pro expanzní nádoby MK 3/4"
94 | SO-04 | R7341IM | Přepínací 3cestný ventil, DN40, kvs=30, PN16, vč. servopohonu, dodávka s technologií TČ |  | ks | 1 | 0 | 0 |  | 0 |  | 0 | 0 | 0 | 0 | 0 | 0 | 0 | SO-04 | 0 | 0 | 0 | 21 | 0 | 0 | 7 |  |  |  | 0 | 0 | 0 | 734_ | SO-04_73_ | SO-04_ | 0 | 0 | 0 | 138 | 0 | 0 | 0 |  | 734 | 21 | Přepínací 3cestný ventil, DN40, kvs=30, PN16, vč. servopohonu, dodávka s technologií TČ
| SO-04 | 736 | Podlahové vytápění |  |  |  |  | 0 | [10 empty] | SO-04 | [7 empty] | 0 | 0 | 0
95 | SO-04 | 713121118RU1IM | Izolace podlah tepelná obložení stěn dilatační páskou, tloušťky 100 mm, |  | m | 283.1 | 0 | 0 |  | 0 |  | 0 | 0 | 0 | 0 | 0 | 0 | 0 | SO-04 | 0 | 0 | 0 | 21 | 0 | 0 | 7 |  |  |  | 0 | 0 | 0 | 736_ | SO-04_73_ | SO-04_ | 0 | 0 | 0 | 140 | 0 | 0 | 0 |  | 736 | 21 | Izolace podlah tepelná obložení stěn dilatační páskou, tloušťky 100 mm,
|  |  | 212.00000 | 1.NP: |  | 212
|  |  | 71.10000 | 2.NP: |  | 71.1
96 | SO-04 | 735191910R00IM | Ostatní opravy otopných těles napuštění vody do otopného systému včetně potrubí (bez kotle a ohříváků) otopných těles |  | m2 | 300 | 0 | 0 |  | 0 |  | 0 | 0 | 0 | 0 | 0 | 0 | 0 | SO-04 | 0 | 0 | 0 | 21 | 0 | 0 | 7 |  |  |  | 0 | 0 | 0 | 736_ | SO-04_73_ | SO-04_ | 0 | 0 | 0 | 143 | 0 | 0 | 0 |  | 736 | 21 | Ostatní opravy otopných těles napuštění vody do otopného systému včetně potrubí (bez kotle a ohříváků) otopných těles
97 | SO-04 | 736322112R00IM | Podlahové vytápění/chlazení - podkladní systém systémová deska, celková tlouštka desky 24 mm, rozteč ukládání potrubí násobky 50 mm, pro potrubí D 14- |  | m2 | 308.4 | 0 | 0 |  | 0 |  | 0 | 0 | 0 | 0 | 0 | 0 | 0 | SO-04 | 0 | 0 | 0 | 21 | 0 | 0 | 7 |  |  |  | 0 | 0 | 0 | 736_ | SO-04_73_ | SO-04_ | 0 | 0 | 0 | 144 | 0 | 0 | 0 |  | 736 | 21 | Podlahové vytápění/chlazení - podkladní systém systémová deska, celková tlouštka desky 24 mm, rozteč ukládání potrubí násobky 50 mm, pro potrubí D 14-
|  |  | 159.30000 | Odkaz na mn. položky pořadí 95: |  | 159.3
|  |  | 99.50000 | Odkaz na mn. položky pořadí 94: |  | 99.5
|  |  | 21.10000 | Odkaz na mn. položky pořadí 93: |  | 21.1
|  |  | 3.60000 | Odkaz na mn. položky pořadí 92: |  | 3.6
|  |  | 24.90000 | Odkaz na mn. položky pořadí 91: |  | 24.9
98 | SO-04 | 736323115RT1IM | Podlahové vytápění/chlazení síťované polyetylénové potrubí PE-Xa, montáž do systémové desky, rozteč 50 mm, D 17 mm, s 2,0 mm, včetně dodávky materiálu |  | m2 | 24.9 | 0 | 0 |  | 0 |  | 0 | 0 | 0 | 0 | 0 | 0 | 0 | SO-04 | 0 | 0 | 0 | 21 | 0 | 0 | 7 |  |  |  | 0 | 0 | 0 | 736_ | SO-04_73_ | SO-04_ | 0 | 0 | 0 | 150 | 0 | 0 | 0 |  | 736 | 21 | Podlahové vytápění/chlazení síťované polyetylénové potrubí PE-Xa, montáž do systémové desky, rozteč 50 mm, D 17 mm, s 2,0 mm, včetně dodávky materiálu
|  |  | 7.60000 | 1N.13: |  | 7.6
|  |  | 6.10000 | 1N.11: |  | 6.1
|  |  | 7.40000 | 1N.18-20: |  | 7.4
|  |  | 3.80000 | 2N.05-06: |  | 3.8
99 | SO-04 | 736323115RT3IM | Podlahové vytápění/chlazení síťované polyetylénové potrubí PE-Xa, montáž do systémové desky, rozteč 100 mm, D 17 mm, s 2,0 mm, včetně dodávky materiál |  | m2 | 3.6 | 0 | 0 |  | 0 |  | 0 | 0 | 0 | 0 | 0 | 0 | 0 | SO-04 | 0 | 0 | 0 | 21 | 0 | 0 | 7 |  |  |  | 0 | 0 | 0 | 736_ | SO-04_73_ | SO-04_ | 0 | 0 | 0 | 155 | 0 | 0 | 0 |  | 736 | 21 | Podlahové vytápění/chlazení síťované polyetylénové potrubí PE-Xa, montáž do systémové desky, rozteč 100 mm, D 17 mm, s 2,0 mm, včetně dodávky materiál
|  |  | 3.60000 | 1N.16-17: |  | 3.6
100 | SO-04 | 736323115RT5IM | Podlahové vytápění/chlazení síťované polyetylénové potrubí PE-Xa, montáž do systémové desky, rozteč 150 mm, D 17 mm, s 2,0 mm, včetně dodávky materiál |  | m2 | 21.1 | 0 | 0 |  | 0 |  | 0 | 0 | 0 | 0 | 0 | 0 | 0 | SO-04 | 0 | 0 | 0 | 21 | 0 | 0 | 7 |  |  |  | 0 | 0 | 0 | 736_ | SO-04_73_ | SO-04_ | 0 | 0 | 0 | 157 | 0 | 0 | 0 |  | 736 | 21 | Podlahové vytápění/chlazení síťované polyetylénové potrubí PE-Xa, montáž do systémové desky, rozteč 150 mm, D 17 mm, s 2,0 mm, včetně dodávky materiál
|  |  | 4.00000 | 1N.15: |  | 4
|  |  | 13.30000 | 1N.12: |  | 13.3
|  |  | 3.80000 | 2N.03-04: |  | 3.8
101 | SO-04 | 736323115RT7IM | Podlahové vytápění/chlazení síťované polyetylénové potrubí PE-Xa, montáž do systémové desky, rozteč 200 mm, D 17 mm, s 2,0 mm, včetně dodávky materiál |  | m2 | 99.5 | 0 | 0 |  | 0 |  | 0 | 0 | 0 | 0 | 0 | 0 | 0 | SO-04 | 0 | 0 | 0 | 21 | 0 | 0 | 7 |  |  |  | 0 | 0 | 0 | 736_ | SO-04_73_ | SO-04_ | 0 | 0 | 0 | 161 | 0 | 0 | 0 |  | 736 | 21 | Podlahové vytápění/chlazení síťované polyetylénové potrubí PE-Xa, montáž do systémové desky, rozteč 200 mm, D 17 mm, s 2,0 mm, včetně dodávky materiál
|  |  | 10.00000 | 1N.10: |  | 10
|  |  | 15.00000 | 1N.01: |  | 15
|  |  | 74.50000 | 2N.02: |  | 74.5
102 | SO-04 | 736323115RU2IM | Podlahové vytápění/chlazení síťované polyetylénové potrubí PE-Xa, montáž do systémové desky, rozteč 300 mm, D 17 mm, s 2,0 mm, včetně dodávky materiál |  | m2 | 159.3 | 0 | 0 |  | 0 |  | 0 | 0 | 0 | 0 | 0 | 0 | 0 | SO-04 | 0 | 0 | 0 | 21 | 0 | 0 | 7 |  |  |  | 0 | 0 | 0 | 736_ | SO-04_73_ | SO-04_ | 0 | 0 | 0 | 165 | 0 | 0 | 0 |  | 736 | 21 | Podlahové vytápění/chlazení síťované polyetylénové potrubí PE-Xa, montáž do systémové desky, rozteč 300 mm, D 17 mm, s 2,0 mm, včetně dodávky materiál
|  |  | 9.00000 | 1N.08: |  | 9
|  |  | 9.60000 | 1N.14: |  | 9.6
|  |  | 1.80000 | 1N.21: |  | 1.8
|  |  | 15.80000 | 1N.07: |  | 15.8
|  |  | 31.80000 | 1N.03-04: |  | 31.8
|  |  | 77.60000 | 1N.02: |  | 77.6
|  |  | 13.70000 | 2N.01: |  | 13.7
103 | SO-04 | 736326824R00IM | Podlahové vytápění/chlazení - (rozdělovače/sběrače) skřín podomítková, šířka 950 mm, výška stavitelná 715-895 mm, hloubka stavitelná 110-150 mm, včetn |  | kus | 2 | 0 | 0 |  | 0 |  | 0 | 0 | 0 | 0 | 0 | 0 | 0 | SO-04 | 0 | 0 | 0 | 21 | 0 | 0 | 7 |  |  |  | 0 | 0 | 0 | 736_ | SO-04_73_ | SO-04_ | 0 | 0 | 0 | 173 | 0 | 0 | 0 |  | 736 | 21 | Podlahové vytápění/chlazení - (rozdělovače/sběrače) skřín podomítková, šířka 950 mm, výška stavitelná 715-895 mm, hloubka stavitelná 110-150 mm, včetn
|  |  | 1.00000 | 1N.02: |  | 1
|  |  | 1.00000 | 2N.02: |  | 1
104 | SO-04 | 736326826R00IM | Podlahové vytápění/chlazení - (rozdělovače/sběrače) skřín podomítková, šířka 1300 mm, výška stavitelná 715-895 mm, hloubka stavitelná 110-150 mm, včet |  | kus | 1 | 0 | 0 |  | 0 |  | 0 | 0 | 0 | 0 | 0 | 0 | 0 | SO-04 | 0 | 0 | 0 | 21 | 0 | 0 | 7 |  |  |  | 0 | 0 | 0 | 736_ | SO-04_73_ | SO-04_ | 0 | 0 | 0 | 176 | 0 | 0 | 0 |  | 736 | 21 | Podlahové vytápění/chlazení - (rozdělovače/sběrače) skřín podomítková, šířka 1300 mm, výška stavitelná 715-895 mm, hloubka stavitelná 110-150 mm, včet
105 | SO-04 | 736326913R00IM | Podlahové vytápění/chlazení - (rozdělovače/sběrače) příslušenství svěrné šroubení eurokonus DN 20, D 17 x 2,0 mm, včetně dodávky materiálu |  | kus | 58 | 0 | 0 |  | 0 |  | 0 | 0 | 0 | 0 | 0 | 0 | 0 | SO-04 | 0 | 0 | 0 | 21 | 0 | 0 | 7 |  |  |  | 0 | 0 | 0 | 736_ | SO-04_73_ | SO-04_ | 0 | 0 | 0 | 177 | 0 | 0 | 0 |  | 736 | 21 | Podlahové vytápění/chlazení - (rozdělovače/sběrače) příslušenství svěrné šroubení eurokonus DN 20, D 17 x 2,0 mm, včetně dodávky materiálu
106 | SO-04 | 736326921R00IM | Podlahové vytápění/chlazení - (rozdělovače/sběrače) příslušenství teploměr k rozdělovači, DN 20, včetně dodávky materiálu |  | kus | 6 | 0 | 0 |  | 0 |  | 0 | 0 | 0 | 0 | 0 | 0 | 0 | SO-04 | 0 | 0 | 0 | 21 | 0 | 0 | 7 |  |  |  | 0 | 0 | 0 | 736_ | SO-04_73_ | SO-04_ | 0 | 0 | 0 | 178 | 0 | 0 | 0 |  | 736 | 21 | Podlahové vytápění/chlazení - (rozdělovače/sběrače) příslušenství teploměr k rozdělovači, DN 20, včetně dodávky materiálu
107 | SO-04 | 736323912R00IM | ochranná trubka, pro potrubí d 16 - 17 mm, včetně dodávky materiálu |  | m | 166 | 0 | 0 |  | 0 |  | 0 | 0 | 0 | 0 | 0 | 0 | 0 | SO-04 | 0 | 0 | 0 | 21 | 0 | 0 | 7 |  |  |  | 0 | 0 | 0 | 736_ | SO-04_73_ | SO-04_ | 0 | 0 | 0 | 179 | 0 | 0 | 0 |  | 736 | 21 | ochranná trubka, pro potrubí d 16 - 17 mm, včetně dodávky materiálu
|  |  | 74.00000 |  |  | 74
|  |  | 54.00000 |  |  | 54
|  |  | 38.00000 |  |  | 38
108 | SO-04 | R73601IM | Sestava rozd./sběrač HKV easyflow, 9cest.bez skříně, s možností automatické regulace průtoku |  | kus | 1 | 0 | 0 |  | 0 |  | 0 | 0 | 0 | 0 | 0 | 0 | 0 | SO-04 | 0 | 0 | 0 | 21 | 0 | 0 | 7 |  |  |  | 0 | 0 | 0 | 736_ | SO-04_73_ | SO-04_ | 0 | 0 | 0 | 183 | 0 | 0 | 0 |  | 736 | 21 | Sestava rozd./sběrač HKV easyflow, 9cest.bez skříně, s možností automatické regulace průtoku
|  |  | 1.00000 | 2N.02: |  | 1
109 | SO-04 | R73602IM | Sestava rozd./sběrač HKV easyflow, 7cest.bez skříně, s možností automatické regulace průtoku |  | kus | 1 | 0 | 0 |  | 0 |  | 0 | 0 | 0 | 0 | 0 | 0 | 0 | SO-04 | 0 | 0 | 0 | 21 | 0 | 0 | 7 |  |  |  | 0 | 0 | 0 | 736_ | SO-04_73_ | SO-04_ | 0 | 0 | 0 | 185 | 0 | 0 | 0 |  | 736 | 21 | Sestava rozd./sběrač HKV easyflow, 7cest.bez skříně, s možností automatické regulace průtoku
|  |  | 1.00000 | 1N.02: |  | 1
110 | SO-04 | R73603IM | Sestava rozd./sběrač HKV easyflow, 13cest. bez skříně, s možností automatické regulace průtoku |  | ks | 1 | 0 | 0 |  | 0 |  | 0 | 0 | 0 | 0 | 0 | 0 | 0 | SO-04 | 0 | 0 | 0 | 21 | 0 | 0 | 7 |  |  |  | 0 | 0 | 0 | 736_ | SO-04_73_ | SO-04_ | 0 | 0 | 0 | 187 | 0 | 0 | 0 |  | 736 | 21 | Sestava rozd./sběrač HKV easyflow, 13cest. bez skříně, s možností automatické regulace průtoku
|  |  | 1.00000 | 1N.09: |  | 1
111 | SO-04 | 998736201R00IM | Přesun hmot pro podlahové vytápění v objektech výšky do 6 m |  | % | 3684.1059 | 0 | 0 |  | 0 |  | 0 | 0 | 0 | 0 | 0 | 0 | 0 | SO-04 | 0 | 0 | 0 | 21 | 0 | 0 | 7 |  |  |  | 0 | 0 | 0 | 736_ | SO-04_73_ | SO-04_ | 0 | 0 | 0 | 189 | 0 | 0 | 0 |  | 736 | 21 | Přesun hmot pro podlahové vytápění v objektech výšky do 6 m
| SO-04 | 767 | Konstrukce zámečnické |  |  |  |  | 0 | [10 empty] | SO-04 | [7 empty] | 0 | 0 | 0
112 | SO-04 | 767995101R00IM | hmotnosti do 5 kg |  | kg | 90 | 0 | 0 |  | 0 |  | 0 | 0 | 0 | 0 | 0 | 0 | 0 | SO-04 | 0 | 0 | 0 | 21 | 0 | 0 | 7 |  |  |  | 0 | 0 | 0 | 767_ | SO-04_76_ | SO-04_ | 0 | 0 | 0 | 191 | 0 | 0 | 0 |  | 767 | 21 | hmotnosti do 5 kg
|  |  | 76.00000 |  |  | 76
|  |  | 14.00000 |  |  | 14
113 | SO-04 | 998767201R00IM | v objektech výšky do 6 m |  | % | 349.196 | 0 | 0 |  | 0 |  | 0 | 0 | 0 | 0 | 0 | 0 | 0 | SO-04 | 0 | 0 | 0 | 21 | 0 | 0 | 7 |  |  |  | 0 | 0 | 0 | 767_ | SO-04_76_ | SO-04_ | 0 | 0 | 0 | 194 | 0 | 0 | 0 |  | 767 | 21 | v objektech výšky do 6 m
114 | SO-04 | 55399994.ARIM | Ocelové výrobky do 1 kg |  | kg | 76 | 0 | 0 |  | 0 |  | 0 | 0 | 0 | 0 | 0 | 0 | 0 | SO-04 | 0 | 0 | 0 | 21 | 0 | 0 | 7 |  |  |  | 0 | 0 | 0 | 767_ | SO-04_76_ | SO-04_ | 0 | 0 | 0 | 195 | 0 | 0 | 0 |  | 767 | 21 | Ocelové výrobky do 1 kg
115 | SO-04 | R7671IM | Pomocná nosná konstrukce pro solární panel, 45° |  | kpl | 2 | 0 | 0 |  | 0 |  | 0 | 0 | 0 | 0 | 0 | 0 | 0 | SO-04 | 0 | 0 | 0 | 21 | 0 | 0 | 7 |  |  |  | 0 | 0 | 0 | 767_ | SO-04_76_ | SO-04_ | 0 | 0 | 0 | 196 | 0 | 0 | 0 |  | 767 | 21 | Pomocná nosná konstrukce pro solární panel, 45°
| SO-04 | M21 | Elektromontáže |  |  |  |  | 0 | [10 empty] | SO-04 | [7 empty] | 0 | 0 | 0
116 | SO-04 | 900 R25IM | Hodinové zúčtovací sazby elektromontér, tarifní třída 8 |  | h | 16 | 0 | 0 |  | 0 |  | 0 | 0 | 0 | 0 | 0 | 0 | 0 | SO-04 | 0 | 0 | 0 | 21 | 0 | 0 | 1 |  |  |  | 0 | 0 | 0 | M21_ | SO-04_9_ | SO-04_ | 0 | 0 | 0 | 198 | 0 | 0 | 0 |  |  | 21 | Hodinové zúčtovací sazby elektromontér, tarifní třída 8
|  | Varianta: | spolupráce el.montéra při práci dodavatele MaR
|  |  | 16 | spolupůsobení silnoproudaře |  | 16
|  |  |  | s pracovníky ÚT a MaR |  | 0
117 | SO-04 | RM21PTIM | Dodávka a montáž systému MaR pro podlahové vytápění v rozsahu dle popisu v rámci PD, včetně výrobní dokumentace, kabeláže, jednotlivých regulační prvk |  | kpl | 1 | 0 | 0 |  | 0 |  | 0 | 0 | 0 | 0 | 0 | 0 | 0 | SO-04 | 0 | 0 | 0 | 21 | 0 | 0 | 1 |  |  |  | 0 | 0 | 0 | M21_ | SO-04_9_ | SO-04_ | 0 | 0 | 0 | 202 | 0 | 0 | 0 |  |  | 21 | Dodávka a montáž systému MaR pro podlahové vytápění v rozsahu dle popisu v rámci PD, včetně výrobní dokumentace, kabeláže, jednotlivých regulační prvk
118 | SO-04 | RM21ZTIM | Dodávka a montáž systému MaR pro zdroj tepla v rozsahu dle popisu v rámci PD, využití vestavěného systému v rámci TČ, včetně výrobní dokumentace, kab |  | kpl | 1 | 0 | 0 |  | 0 |  | 0 | 0 | 0 | 0 | 0 | 0 | 0 | SO-04 | 0 | 0 | 0 | 21 | 0 | 0 | 1 |  |  |  | 0 | 0 | 0 | M21_ | SO-04_9_ | SO-04_ | 0 | 0 | 0 | 203 | 0 | 0 | 0 |  |  | 21 | Dodávka a montáž systému MaR pro zdroj tepla v rozsahu dle popisu v rámci PD, využití vestavěného systému v rámci TČ, včetně výrobní dokumentace, kab
119 | SO-04 | RM211IM | Termický pohon, 230V, NC (bez proudu zavřeno) |  | ks | 27 | 0 | 0 |  | 0 |  | 0 | 0 | 0 | 0 | 0 | 0 | 0 | SO-04 | 0 | 0 | 0 | 21 | 0 | 0 | 1 |  |  |  | 0 | 0 | 0 | M21_ | SO-04_9_ | SO-04_ | 0 | 0 | 0 | 204 | 0 | 0 | 0 |  |  | 21 | Termický pohon, 230V, NC (bez proudu zavřeno)
120 | SO-04 | RM21ELP1IM | Elektrické topné těleso, příkon 7,5 kW, připojení G 6/4, 10,8 A, 400 V |  | ks | 2 | 0 | 0 |  | 0 |  | 0 | 0 | 0 | 0 | 0 | 0 | 0 | SO-04 | 0 | 0 | 0 | 21 | 0 | 0 | 1 |  |  |  | 0 | 0 | 0 | M21_ | SO-04_9_ | SO-04_ | 0 | 0 | 0 | 205 | 0 | 0 | 0 |  |  | 21 | Elektrické topné těleso, příkon 7,5 kW, připojení G 6/4, 10,8 A, 400 V
121 | SO-04 | RM21ELP2IM | Elektrické topné těleso, příkon 4,5 kW, připojení G 6/4, 6,5 A, 400 V, pro ohřev TV |  | ks | 1 | 0 | 0 |  | 0 |  | 0 | 0 | 0 | 0 | 0 | 0 | 0 | SO-04 | 0 | 0 | 0 | 21 | 0 | 0 | 1 |  |  |  | 0 | 0 | 0 | M21_ | SO-04_9_ | SO-04_ | 0 | 0 | 0 | 206 | 0 | 0 | 0 |  |  | 21 | Elektrické topné těleso, příkon 4,5 kW, připojení G 6/4, 6,5 A, 400 V, pro ohřev TV
| SO-04 | M22 | Montáž sdělovací a zabezp. techniky |  |  |  |  | 0 | [10 empty] | SO-04 | [7 empty] | 0 | 0 | 0
122 | SO-04 | 222611211R00IM | Montáž servopohonu 230/ 24 V, 0-10 V/ 4-20 mA, včetně zapojení |  | kus | 3 | 0 | 0 |  | 0 |  | 0 | 0 | 0 | 0 | 0 | 0 | 0 | SO-04 | 0 | 0 | 0 | 21 | 0 | 0 | 1 |  |  |  | 0 | 0 | 0 | M22_ | SO-04_9_ | SO-04_ | 0 | 0 | 0 | 208 | 0 | 0 | 0 |  |  | 21 | Montáž servopohonu 230/ 24 V, 0-10 V/ 4-20 mA, včetně zapojení
123 | SO-04 | RM221IM | Servopohon pro směšovací ventily, 24V, 3-bodový, 60s |  | kus | 2 | 0 | 0 |  | 0 |  | 0 | 0 | 0 | 0 | 0 | 0 | 0 | SO-04 | 0 | 0 | 0 | 21 | 0 | 0 | 1 |  |  |  | 0 | 0 | 0 | M22_ | SO-04_9_ | SO-04_ | 0 | 0 | 0 | 209 | 0 | 0 | 0 |  |  | 21 | Servopohon pro směšovací ventily, 24V, 3-bodový, 60s
124 | SO-04 | RM222IM | Servopohon pro směšovací ventily, 230V, 3-bodový, 120s |  | ks | 1 | 0 | 0 |  | 0 |  | 0 | 0 | 0 | 0 | 0 | 0 | 0 | SO-04 | 0 | 0 | 0 | 21 | 0 | 0 | 1 |  |  |  | 0 | 0 | 0 | M22_ | SO-04_9_ | SO-04_ | 0 | 0 | 0 | 210 | 0 | 0 | 0 |  |  | 21 | Servopohon pro směšovací ventily, 230V, 3-bodový, 120s
0
Poznámka:

## Stavební rozpočet (SO-05)
Slepý stavební rozpočet (SO-05 - Elektroinstalace) | [26 empty] | 0 | 0 | 0
Název stavby: |  |  | ZŠ Požární 32 |  | Doba výstavby: |  |  | Objednatel:
Druh stavby: |  |  | Přístavba tělocvičny |  | Začátek výstavby: |  |  | Projektant:
Lokalita: |  |  | Brno |  | Konec výstavby: |  |  | Zhotovitel:
JKSO: |  |  |  |  | Zpracováno dne: |  | 24.10.2024 | Zpracoval: | Ing. Jan Váňa
Č | Objekt | Kód | Zkrácený popis / Varianta |  | MJ | Množství | Cena/MJ | Náklady (Kč) | Cenová | [33 empty] | ISWORK | GROUPCODE | VATTAX
|  |  | Rozměry |  |  |  | (Kč) | Celkem | soustava | Přesuny | Typ skupiny | HSV mat | HSV prac | PSV mat | PSV prac | Mont mat | Mont prac | Ostatní mat. | [21 empty] | MAT | WORK | CELK
| SO-05 |  | Elektroinstalace |  |  |  |  | 0
| SO-05 | 61 | Úprava povrchů vnitřní |  |  |  |  | 0 | [10 empty] | SO-05 | [7 empty] | 0 | 0 | 0
1 | SO-05 | 612100010RA0 | Hrubá výplň rýh ve stěnách |  | m2 | 29.65 | 0 | 0 | RTS II / 2023 | 0 |  | 0 | 0 | 0 | 0 | 0 | 0 | 0 | SO-05 | 0 | 0 | 0 | 21 | 0 | 0 | 1 |  |  |  | 0 | 0 | 0 | 61_ | SO-05_6_ | SO-05_ | 0 | 0 | 0 | 14 | 0 | 0 | 0 |  | 61 | 21 | Hrubá výplň rýh ve stěnách
|  | Varianta: | jakékoliv šíře
|  |  | 17,9 | silnoproud |  | 17.9
|  |  | 11,75 | slaboproud |  | 11.75
2 | SO-05 | 58541254 | Sádra - výplň rýh, materiál + práce |  | kg | 240 | 0 | 0 | RTS II / 2023 | 0 |  | 0 | 0 | 0 | 0 | 0 | 0 | 0 | SO-05 | 0 | 0 | 0 | 21 | 0 | 0 | 1 |  |  |  | 0 | 0 | 0 | 61_ | SO-05_6_ | SO-05_ | 0 | 0 | 0 | 18 | 0 | 0 | 0 |  | 61 | 21 | Sádra - výplň rýh, materiál + práce
|  |  | 150 | silnoproud |  | 150
|  |  | 90 | slaboproud |  | 90
| SO-05 | 90 | Hodinové zúčtovací sazby (HZS) |  |  |  |  | 0 | [10 empty] | SO-05 | [7 empty] | 0 | 0 | 0
3 | SO-05 | 947 .R00IM | Spoluprace s reviz.technikem |  | hod | 8 | 0 | 0 | RTS I / 2023 | 0 |  | 0 | 0 | 0 | 0 | 0 | 0 | 0 | SO-05 | 0 | 0 | 0 | 21 | 0 | 0 | 1 |  |  |  | 0 | 0 | 0 | 90_ | SO-05_9_ | SO-05_ | 0 | 0 | 0 | 22 | 0 | 0 | 0 |  | 90 | 21 | Spoluprace s reviz.technikem
|  | Varianta: | revizní zkoušky dle ČSN 331500
4 | SO-05 | 947 .R00IM | odzkoušení systému zvonků a rozhlasu |  | hod | 4 | 0 | 0 | RTS I / 2023 | 0 |  | 0 | 0 | 0 | 0 | 0 | 0 | 0 | SO-05 | 0 | 0 | 0 | 21 | 0 | 0 | 1 |  |  |  | 0 | 0 | 0 | 90_ | SO-05_9_ | SO-05_ | 0 | 0 | 0 | 24 | 0 | 0 | 0 |  | 90 | 21 | odzkoušení systému zvonků a rozhlasu
|  | Varianta: | revize + měření + uved. do provozu
5 | SO-05 | 947 .R00IM | Příprava pro osazení, připojení a zprovoznění školního rozhlasu |  | hod | 12 | 0 | 0 | RTS I / 2023 | 0 |  | 0 | 0 | 0 | 0 | 0 | 0 | 0 | SO-05 | 0 | 0 | 0 | 21 | 0 | 0 | 1 |  |  |  | 0 | 0 | 0 | 90_ | SO-05_9_ | SO-05_ | 0 | 0 | 0 | 26 | 0 | 0 | 0 |  | 90 | 21 | Příprava pro osazení, připojení a zprovoznění školního rozhlasu
|  | Varianta: | v návaznosti na stávající řešení
|  |  | 12 |  |  | 12
6 | SO-05 | 947 .R00IM | Příprava pro osazení, připojení a zprovoznění školních zvonků |  | hod | 12 | 0 | 0 | RTS I / 2023 | 0 |  | 0 | 0 | 0 | 0 | 0 | 0 | 0 | SO-05 | 0 | 0 | 0 | 21 | 0 | 0 | 1 |  |  |  | 0 | 0 | 0 | 90_ | SO-05_9_ | SO-05_ | 0 | 0 | 0 | 29 | 0 | 0 | 0 |  | 90 | 21 | Příprava pro osazení, připojení a zprovoznění školních zvonků
|  | Varianta: | v návaznosti na stávající řešení
|  |  | 12 |  |  | 12
7 | SO-05 | 947 .R00IM | Připrava pro osazení, připojení a zprovoznění kamerového systému |  | hod | 8 | 0 | 0 | RTS I / 2023 | 0 |  | 0 | 0 | 0 | 0 | 0 | 0 | 0 | SO-05 | 0 | 0 | 0 | 21 | 0 | 0 | 1 |  |  |  | 0 | 0 | 0 | 90_ | SO-05_9_ | SO-05_ | 0 | 0 | 0 | 32 | 0 | 0 | 0 |  | 90 | 21 | Připrava pro osazení, připojení a zprovoznění kamerového systému
|  |  | 8 |  |  | 8
8 | SO-05 | 947 .R00IM | Revizní technik kontrolní měření zemnění |  | hod | 4 | 0 | 0 | RTS I / 2023 | 0 |  | 0 | 0 | 0 | 0 | 0 | 0 | 0 | SO-05 | 0 | 0 | 0 | 21 | 0 | 0 | 1 |  |  |  | 0 | 0 | 0 | 90_ | SO-05_9_ | SO-05_ | 0 | 0 | 0 | 34 | 0 | 0 | 0 |  | 90 | 21 | Revizní technik kontrolní měření zemnění
9 | SO-05 | 947 .R00IM | Zabezpečení pracoviště |  | hod | 4 | 0 | 0 | RTS I / 2023 | 0 |  | 0 | 0 | 0 | 0 | 0 | 0 | 0 | SO-05 | 0 | 0 | 0 | 21 | 0 | 0 | 1 |  |  |  | 0 | 0 | 0 | 90_ | SO-05_9_ | SO-05_ | 0 | 0 | 0 | 35 | 0 | 0 | 0 |  | 90 | 21 | Zabezpečení pracoviště
10 | SO-05 | 947 .R00IM | zemní práce potřebné pro uložení zemnění |  | hod | 16 | 0 | 0 | RTS I / 2023 | 0 |  | 0 | 0 | 0 | 0 | 0 | 0 | 0 | SO-05 | 0 | 0 | 0 | 21 | 0 | 0 | 1 |  |  |  | 0 | 0 | 0 | 90_ | SO-05_9_ | SO-05_ | 0 | 0 | 0 | 36 | 0 | 0 | 0 |  | 90 | 21 | zemní práce potřebné pro uložení zemnění
11 | SO-05 | 947 .R00IM | Dořešení podmínek a návazností instalace HDV a elektroměrového rozvaděče s EG.D. |  | hod | 20 | 0 | 0 | RTS I / 2023 | 0 |  | 0 | 0 | 0 | 0 | 0 | 0 | 0 | SO-05 | 0 | 0 | 0 | 21 | 0 | 0 | 1 |  |  |  | 0 | 0 | 0 | 90_ | SO-05_9_ | SO-05_ | 0 | 0 | 0 | 37 | 0 | 0 | 0 |  | 90 | 21 | Dořešení podmínek a návazností instalace HDV a elektroměrového rozvaděče s EG.D.
12 | SO-05 | 947 .R00IM | vyhledání připojovacího místa |  | hod | 1 | 0 | 0 | RTS I / 2023 | 0 |  | 0 | 0 | 0 | 0 | 0 | 0 | 0 | SO-05 | 0 | 0 | 0 | 21 | 0 | 0 | 1 |  |  |  | 0 | 0 | 0 | 90_ | SO-05_9_ | SO-05_ | 0 | 0 | 0 | 38 | 0 | 0 | 0 |  | 90 | 21 | vyhledání připojovacího místa
|  | Varianta: | silnoproud
|  |  | 1 | silnoproud |  | 1
13 | SO-05 | 947 .R00IM | Montaz (nepředvid. práce vzniklé na základě klientských změn a požadavků) |  | hod | 16 | 0 | 0 | RTS I / 2023 | 0 |  | 0 | 0 | 0 | 0 | 0 | 0 | 0 | SO-05 | 0 | 0 | 0 | 21 | 0 | 0 | 1 |  |  |  | 0 | 0 | 0 | 90_ | SO-05_9_ | SO-05_ | 0 | 0 | 0 | 41 | 0 | 0 | 0 |  | 90 | 21 | Montaz (nepředvid. práce vzniklé na základě klientských změn a požadavků)
|  | Varianta: | předpoklad
|  |  | 16 | možno čerpat po odsouhlasení TDI |  | 16
14 | SO-05 | 947 .R00IM | Montaz (nepředvíd. práce vzniklé zásahem do objektu při rekonstrukci) - |  | hod | 40 | 0 | 0 | RTS I / 2023 | 0 |  | 0 | 0 | 0 | 0 | 0 | 0 | 0 | SO-05 | 0 | 0 | 0 | 21 | 0 | 0 | 1 |  |  |  | 0 | 0 | 0 | 90_ | SO-05_9_ | SO-05_ | 0 | 0 | 0 | 44 | 0 | 0 | 0 |  | 90 | 21 | Montaz (nepředvíd. práce vzniklé zásahem do objektu při rekonstrukci) -
|  | Varianta: | předpoklad ze zkušenosti z odbobných rekonstrukcí
|  |  | 40 | možno čerpat po odsouhlasení TDI |  | 40
15 | SO-05 | 947 .R00IM | Úprava PD na základě klientských změn a požadavků - silnoproud |  | hod | 14 | 0 | 0 | RTS I / 2023 | 0 |  | 0 | 0 | 0 | 0 | 0 | 0 | 0 | SO-05 | 0 | 0 | 0 | 21 | 0 | 0 | 1 |  |  |  | 0 | 0 | 0 | 90_ | SO-05_9_ | SO-05_ | 0 | 0 | 0 | 47 | 0 | 0 | 0 |  | 90 | 21 | Úprava PD na základě klientských změn a požadavků - silnoproud
|  | Varianta: | silnoproud
|  |  | 14 | možno čerpat po odsouhlasení TDI |  | 14
16 | SO-05 | 947 .R00IM | Příprava vývodů pro napojení motorů a ovládíní otevírání oken (výklop) |  | hod | 4 | 0 | 0 | RTS I / 2023 | 0 |  | 0 | 0 | 0 | 0 | 0 | 0 | 0 | SO-05 | 0 | 0 | 0 | 21 | 0 | 0 | 1 |  |  |  | 0 | 0 | 0 | 90_ | SO-05_9_ | SO-05_ | 0 | 0 | 0 | 50 | 0 | 0 | 0 |  | 90 | 21 | Příprava vývodů pro napojení motorů a ovládíní otevírání oken (výklop)
17 | SO-05 | 947 .R00IM | Proměření a vyhledání instalovaných sítí ve zdivu ve stávajícíh prostorech dotčených stavbou |  | hod | 12 | 0 | 0 | RTS I / 2023 | 0 |  | 0 | 0 | 0 | 0 | 0 | 0 | 0 | SO-05 | 0 | 0 | 0 | 21 | 0 | 0 | 1 |  |  |  | 0 | 0 | 0 | 90_ | SO-05_9_ | SO-05_ | 0 | 0 | 0 | 51 | 0 | 0 | 0 |  | 90 | 21 | Proměření a vyhledání instalovaných sítí ve zdivu ve stávajícíh prostorech dotčených stavbou
18 | SO-05 | 947 .R00IM | Příprava pro realizaci rozvodů SLP |  | hod | 16 | 0 | 0 | RTS I / 2023 | 0 |  | 0 | 0 | 0 | 0 | 0 | 0 | 0 | SO-05 | 0 | 0 | 0 | 21 | 0 | 0 | 1 |  |  |  | 0 | 0 | 0 | 90_ | SO-05_9_ | SO-05_ | 0 | 0 | 0 | 52 | 0 | 0 | 0 |  | 90 | 21 | Příprava pro realizaci rozvodů SLP
19 | SO-05 | 947 .R00IM | Zjištění skutečného stavu zapojení všech rozvodů elektroinstalace ve stávajícíh prostorech s vazbou na přístavbu |  | hod | 40 | 0 | 0 | RTS I / 2023 | 0 |  | 0 | 0 | 0 | 0 | 0 | 0 | 0 | SO-05 | 0 | 0 | 0 | 21 | 0 | 0 | 1 |  |  |  | 0 | 0 | 0 | 90_ | SO-05_9_ | SO-05_ | 0 | 0 | 0 | 53 | 0 | 0 | 0 |  | 90 | 21 | Zjištění skutečného stavu zapojení všech rozvodů elektroinstalace ve stávajícíh prostorech s vazbou na přístavbu
20 | SO-05 | 947 .R00IM | Kontrola pracoviště před převzetím stavby |  | hod | 10 | 0 | 0 | RTS I / 2023 | 0 |  | 0 | 0 | 0 | 0 | 0 | 0 | 0 | SO-05 | 0 | 0 | 0 | 21 | 0 | 0 | 1 |  |  |  | 0 | 0 | 0 | 90_ | SO-05_9_ | SO-05_ | 0 | 0 | 0 | 54 | 0 | 0 | 0 |  | 90 | 21 | Kontrola pracoviště před převzetím stavby
21 | SO-05 | 947 R00 | Zajištění přít. specialisty na osvětl. techniku jako konzultanta |  | h | 8 | 0 | 0 | RTS II / 2023 | 0 |  | 0 | 0 | 0 | 0 | 0 | 0 | 0 | SO-05 | 0 | 0 | 0 | 21 | 0 | 0 | 1 |  |  |  | 0 | 0 | 0 | 90_ | SO-05_9_ | SO-05_ | 0 | 0 | 0 | 55 | 0 | 0 | 0 |  | 90 | 21 | Zajištění přít. specialisty na osvětl. techniku jako konzultanta
|  | Varianta: | při realizaci osvětl. a pro zprovoznění nouzového osv.
22 | SO-05 | 913 R00 | Zednická výpomoc- zapravení |  | h | 60 | 0 | 0 | RTS II / 2023 | 0 |  | 0 | 0 | 0 | 0 | 0 | 0 | 0 | SO-05 | 0 | 0 | 0 | 21 | 0 | 0 | 1 |  |  |  | 0 | 0 | 0 | 90_ | SO-05_9_ | SO-05_ | 0 | 0 | 0 | 57 | 0 | 0 | 0 |  | 90 | 21 | Zednická výpomoc- zapravení
|  | Varianta: | vč. drobného materiálu
| SO-05 | 94 | Lešení a stavební výtahy |  |  |  |  | 0 | [10 empty] | SO-05 | [7 empty] | 0 | 0 | 0
23 | SO-05 | 941955004R00 | Lešení lehké pomocné, výška podlahy do 3,5 m |  | m2 | 80 | 0 | 0 | RTS II / 2023 | 0 |  | 0 | 0 | 0 | 0 | 0 | 0 | 0 | SO-05 | 0 | 0 | 0 | 21 | 0 | 0 | 1 |  |  |  | 0 | 0 | 0 | 94_ | SO-05_9_ | SO-05_ | 0 | 0 | 0 | 60 | 0 | 0 | 0 |  | 94 | 21 | Lešení lehké pomocné, výška podlahy do 3,5 m
24 | SO-05 | 941955001R00 | Lešení lehké pomocné, výška podlahy do 1,2 m |  | m2 | 30 | 0 | 0 | RTS II / 2023 | 0 |  | 0 | 0 | 0 | 0 | 0 | 0 | 0 | SO-05 | 0 | 0 | 0 | 21 | 0 | 0 | 1 |  |  |  | 0 | 0 | 0 | 94_ | SO-05_9_ | SO-05_ | 0 | 0 | 0 | 61 | 0 | 0 | 0 |  | 94 | 21 | Lešení lehké pomocné, výška podlahy do 1,2 m
| SO-05 | 97 | Prorážení otvorů a ostatní bourací práce |  |  |  |  | 0 | [10 empty] | SO-05 | [7 empty] | 0 | 0 | 0
25 | SO-05 | 974031132R00 | Vysekání rýh ve zdi cihelné 5 x 7 cm |  | m | 135 | 0 | 0 | RTS II / 2023 | 0 |  | 0 | 0 | 0 | 0 | 0 | 0 | 0 | SO-05 | 0 | 0 | 0 | 21 | 0 | 0 | 1 |  |  |  | 0 | 0 | 0 | 97_ | SO-05_9_ | SO-05_ | 0 | 0 | 0 | 63 | 0 | 0 | 0 |  | 97 | 21 | Vysekání rýh ve zdi cihelné 5 x 7 cm
|  |  | 85 | silnoproud |  | 85
|  |  | 50 | slaboproud |  | 50
26 | SO-05 | 974031122R00 | Vysekání rýh ve zdi cihelné 3 x 7 cm |  | m | 175 | 0 | 0 | RTS II / 2023 | 0 |  | 0 | 0 | 0 | 0 | 0 | 0 | 0 | SO-05 | 0 | 0 | 0 | 21 | 0 | 0 | 1 |  |  |  | 0 | 0 | 0 | 97_ | SO-05_9_ | SO-05_ | 0 | 0 | 0 | 66 | 0 | 0 | 0 |  | 97 | 21 | Vysekání rýh ve zdi cihelné 3 x 7 cm
|  |  | 100 | silnoproud |  | 100
|  |  | 75 | slaboproud |  | 75
27 | SO-05 | 974031121R00 | Vysekání rýh ve zdi cihelné 3 x 3 cm |  | m | 300 | 0 | 0 | RTS II / 2023 | 0 |  | 0 | 0 | 0 | 0 | 0 | 0 | 0 | SO-05 | 0 | 0 | 0 | 21 | 0 | 0 | 1 |  |  |  | 0 | 0 | 0 | 97_ | SO-05_9_ | SO-05_ | 0 | 0 | 0 | 69 | 0 | 0 | 0 |  | 97 | 21 | Vysekání rýh ve zdi cihelné 3 x 3 cm
|  |  | 200 | silnoproud |  | 200
|  |  | 100 | slaboproud |  | 100
28 | SO-05 | 973031619R00 | Vysekání kapes zeď cih. špalík, krabice 15x15x10cm |  | kus | 8 | 0 | 0 | RTS II / 2023 | 0 |  | 0 | 0 | 0 | 0 | 0 | 0 | 0 | SO-05 | 0 | 0 | 0 | 21 | 0 | 0 | 1 |  |  |  | 0 | 0 | 0 | 97_ | SO-05_9_ | SO-05_ | 0 | 0 | 0 | 72 | 0 | 0 | 0 |  | 97 | 21 | Vysekání kapes zeď cih. špalík, krabice 15x15x10cm
|  | Varianta: | pro krabice
29 | SO-05 | 973031616R00 | Vysekání kapes zeď cih. špalíky, krabice 10x10x5cm |  | kus | 191 | 0 | 0 | RTS II / 2023 | 0 |  | 0 | 0 | 0 | 0 | 0 | 0 | 0 | SO-05 | 0 | 0 | 0 | 21 | 0 | 0 | 1 |  |  |  | 0 | 0 | 0 | 97_ | SO-05_9_ | SO-05_ | 0 | 0 | 0 | 74 | 0 | 0 | 0 |  | 97 | 21 | Vysekání kapes zeď cih. špalíky, krabice 10x10x5cm
|  | Varianta: | pro krabice
|  |  | 136 | silnoproud |  | 136
|  |  | 55 | slaboproud |  | 55
| SO-05 | S | Přesuny sutí |  |  |  |  | 0 | [10 empty] | SO-05 | [7 empty] | 0 | 0 | 0
30 | SO-05 | 979990RX1 | Úklid, naložení odpadu na stavbě, odvoz |  | kpl | 1 | 0 | 0 | RTS II / 2023 | 0 |  | 0 | 0 | 0 | 0 | 0 | 0 | 0 | SO-05 | 0 | 0 | 0 | 21 | 0 | 0 | 5 |  |  |  | 0 | 0 | 0 | S_ | SO-05_9_ | SO-05_ | 0 | 0 | 0 | 79 | 0 | 0 | 0 |  |  | 21 | Úklid, naložení odpadu na stavbě, odvoz
|  | Varianta: | poplatek za skládku, složení odoadu
31 | SO-05 | 979990265RX1 | Recyklační poplatek za svítidla a zdroje |  | t | 95 | 0 | 0 | RTS II / 2023 | 0 |  | 0 | 0 | 0 | 0 | 0 | 0 | 0 | SO-05 | 0 | 0 | 0 | 21 | 0 | 0 | 5 |  |  |  | 0 | 0 | 0 | S_ | SO-05_9_ | SO-05_ | 0 | 0 | 0 | 81 | 0 | 0 | 0 |  |  | 21 | Recyklační poplatek za svítidla a zdroje
| SO-05 |  | Ostatní položky práce |  |  |  |  | 0 | [10 empty] | SO-05 | [7 empty] | 0 | 0 | 0
32 | SO-05 | 947 .R00IM | Zpracování dokumentace skutečného provedení stavby, včetně dodání dokumentace investorovi |  | ks | 1 | 0 | 0 | RTS I / 2023 | 0 |  | 0 | 0 | 0 | 0 | 0 | 0 | 0 | SO-05 | 0 | 0 | 0 | 21 | 0 | 0 | 1 |  |  |  | 0 | 0 | 0 | Z88888_ | SO-05_Z_ | SO-05_ | 0 | 0 | 0 | 83 | 0 | 0 | 0 |  |  | 21 | Zpracování dokumentace skutečného provedení stavby, včetně dodání dokumentace investorovi
|  | Varianta: | slaboproud
|  |  | 1 | slaboproud |  | 1
33 | SO-05 | 947 R00 | Výpočet osvětlení pro vybraný typ svítidel |  | ks | 1 | 0 | 0 | RTS II / 2023 | 0 |  | 0 | 0 | 0 | 0 | 0 | 0 | 0 | SO-05 | 0 | 0 | 0 | 21 | 0 | 0 | 1 |  |  |  | 0 | 0 | 0 | Z88888_ | SO-05_Z_ | SO-05_ | 0 | 0 | 0 | 86 | 0 | 0 | 0 |  |  | 21 | Výpočet osvětlení pro vybraný typ svítidel
|  | Varianta: | včetně dodání zprávy investorovi
34 | SO-05 | 947 .R00IM | Zpracování dílenských a realizačních částí projektové dokumentace |  | ks | 1 | 0 | 0 | RTS I / 2023 | 0 |  | 0 | 0 | 0 | 0 | 0 | 0 | 0 | SO-05 | 0 | 0 | 0 | 21 | 0 | 0 | 1 |  |  |  | 0 | 0 | 0 | Z88888_ | SO-05_Z_ | SO-05_ | 0 | 0 | 0 | 88 | 0 | 0 | 0 |  |  | 21 | Zpracování dílenských a realizačních částí projektové dokumentace
|  | Varianta: | slaboproud
|  |  | 1 | slaboproud |  | 1
35 | SO-05 | 947 .R00IM | Revizni technik včetně dodání revizní zprávy |  | ks | 1 | 0 | 0 | RTS I / 2023 | 0 |  | 0 | 0 | 0 | 0 | 0 | 0 | 0 | SO-05 | 0 | 0 | 0 | 21 | 0 | 0 | 1 |  |  |  | 0 | 0 | 0 | Z88888_ | SO-05_Z_ | SO-05_ | 0 | 0 | 0 | 91 | 0 | 0 | 0 |  |  | 21 | Revizni technik včetně dodání revizní zprávy
|  | Varianta: | revizní zkoušky dle ČSN 331500
36 | SO-05 | 947 .R00IM | Kontrola technické inspekce vč. dodání zprávy |  | ks | 1 | 0 | 0 | RTS I / 2023 | 0 |  | 0 | 0 | 0 | 0 | 0 | 0 | 0 | SO-05 | 0 | 0 | 0 | 21 | 0 | 0 | 1 |  |  |  | 0 | 0 | 0 | Z88888_ | SO-05_Z_ | SO-05_ | 0 | 0 | 0 | 93 | 0 | 0 | 0 |  |  | 21 | Kontrola technické inspekce vč. dodání zprávy
|  | Varianta: | revizní zkoušky dle ČSN 331500
37 | SO-05 | 357311RX2 | Rozvaděč RH-S dle TS. |  | ks | 1 | 0 | 0 | RTS I / 2023 | 0 |  | 0 | 0 | 0 | 0 | 0 | 0 | 0 | SO-05 | 0 | 0 | 0 | 21 | 0 | 0 | 1 |  |  |  | 0 | 0 | 0 | Z88888_ | SO-05_Z_ | SO-05_ | 0 | 0 | 0 | 95 | 0 | 0 | 0 |  |  | 21 | Rozvaděč RH-S dle TS.
|  | Varianta: | D + M
38 | SO-05 | 357311RX4 | Nový RACK dle TS |  | ks | 1 | 0 | 0 | RTS I / 2023 | 0 |  | 0 | 0 | 0 | 0 | 0 | 0 | 0 | SO-05 | 0 | 0 | 0 | 21 | 0 | 0 | 1 |  |  |  | 0 | 0 | 0 | Z88888_ | SO-05_Z_ | SO-05_ | 0 | 0 | 0 | 97 | 0 | 0 | 0 |  |  | 21 | Nový RACK dle TS
|  | Varianta: | D + M
39 | SO-05 | 357311RX3 | Rozvaděč RH-T dle TS. |  | ks | 1 | 0 | 0 | RTS I / 2023 | 0 |  | 0 | 0 | 0 | 0 | 0 | 0 | 0 | SO-05 | 0 | 0 | 0 | 21 | 0 | 0 | 1 |  |  |  | 0 | 0 | 0 | Z88888_ | SO-05_Z_ | SO-05_ | 0 | 0 | 0 | 99 | 0 | 0 | 0 |  |  | 21 | Rozvaděč RH-T dle TS.
|  | Varianta: | D + M
40 | SO-05 | 357311RX1 | Rozvaděč RE |  | ks | 1 | 0 | 0 | RTS I / 2023 | 0 |  | 0 | 0 | 0 | 0 | 0 | 0 | 0 | SO-05 | 0 | 0 | 0 | 21 | 0 | 0 | 1 |  |  |  | 0 | 0 | 0 | Z88888_ | SO-05_Z_ | SO-05_ | 0 | 0 | 0 | 101 | 0 | 0 | 0 |  |  | 21 | Rozvaděč RE
|  | Varianta: | D + M
41 | SO-05 | 947 .R00IM | Zpracování dokumentace skutečného provedení stavby, včetně dodání dokumentace investorovi |  | ks | 1 | 0 | 0 | RTS I / 2023 | 0 |  | 0 | 0 | 0 | 0 | 0 | 0 | 0 | SO-05 | 0 | 0 | 0 | 21 | 0 | 0 | 1 |  |  |  | 0 | 0 | 0 | Z88888_ | SO-05_Z_ | SO-05_ | 0 | 0 | 0 | 103 | 0 | 0 | 0 |  |  | 21 | Zpracování dokumentace skutečného provedení stavby, včetně dodání dokumentace investorovi
|  | Varianta: | silnoproud
|  |  | 1 | silnoproud |  | 1
42 | SO-05 | 947 .R00IM | Zpracování dílenských a realizačních částí projektové dokumentace |  | ks | 1 | 0 | 0 | RTS I / 2023 | 0 |  | 0 | 0 | 0 | 0 | 0 | 0 | 0 | SO-05 | 0 | 0 | 0 | 21 | 0 | 0 | 1 |  |  |  | 0 | 0 | 0 | Z88888_ | SO-05_Z_ | SO-05_ | 0 | 0 | 0 | 106 | 0 | 0 | 0 |  |  | 21 | Zpracování dílenských a realizačních částí projektové dokumentace
|  | Varianta: | silnoproud
|  |  | 1 | silnoproud |  | 1
43 | SO-05 | 947 .R00IM | napojení na stávající rozvody včetně nového připojení koncových prvků |  | ks | 1 | 0 | 0 | RTS I / 2023 | 0 |  | 0 | 0 | 0 | 0 | 0 | 0 | 0 | SO-05 | 0 | 0 | 0 | 21 | 0 | 0 | 1 |  |  |  | 0 | 0 | 0 | Z88888_ | SO-05_Z_ | SO-05_ | 0 | 0 | 0 | 109 | 0 | 0 | 0 |  |  | 21 | napojení na stávající rozvody včetně nového připojení koncových prvků
|  | Varianta: | silnoproud
|  |  | 1 | silnoproud |  | 1
| SO-05 | M | Montážní přirážky |  |  |  |  | 0 | [10 empty] | SO-05 | [7 empty] | 0 | 0 | 0
44 | SO-05 | 201 R00 | Podíl přidružených výkonů, doprava a přesun hmot |  | kpl | 1 | 0 | 0 | RTS II / 2023 | 0 |  | 0 | 0 | 0 | 0 | 0 | 0 | 0 | SO-05 | 0 | 0 | 0 | 21 | 0 | 0 | 2 |  |  |  | 0 | 0 | 0 | M_ | SO-05_9_ | SO-05_ | 0 | 0 | 0 | 113 | 0 | 0 | 0 |  |  | 21 | Podíl přidružených výkonů, doprava a přesun hmot
45 | SO-05 | 141 R00 | Podružný materiál M 21, M 22 |  | kpl | 1 | 0 | 0 | RTS II / 2023 | 0 |  | 0 | 0 | 0 | 0 | 0 | 0 | 0 | SO-05 | 0 | 0 | 0 | 21 | 0 | 0 | 2 |  |  |  | 0 | 0 | 0 | M_ | SO-05_9_ | SO-05_ | 0 | 0 | 0 | 114 | 0 | 0 | 0 |  |  | 21 | Podružný materiál M 21, M 22
| SO-05 | M21 | Elektromontáže |  |  |  |  | 0 | [10 empty] | SO-05 | [7 empty] | 0 | 0 | 0
46 | SO-05 | 222360015RX2 | Ovládání otevírání oken vč. motoru (výklop) |  | kus | 3 | 0 | 0 | RTS II / 2023 | 0 |  | 0 | 0 | 0 | 0 | 0 | 0 | 0 | SO-05 | 0 | 0 | 0 | 21 | 0 | 0 | 2 |  |  |  | 0 | 0 | 0 | M21_ | SO-05_9_ | SO-05_ | 0 | 0 | 0 | 116 | 0 | 0 | 0 |  |  | 21 | Ovládání otevírání oken vč. motoru (výklop)
|  | Varianta: | ovladač oken
|  |  | 3 | dodávka a montáž |  | 3
47 | SO-05 | 222360015RX1 | Ovládací blok žaluziového systému |  | kus | 2 | 0 | 0 | RTS II / 2023 | 0 |  | 0 | 0 | 0 | 0 | 0 | 0 | 0 | SO-05 | 0 | 0 | 0 | 21 | 0 | 0 | 2 |  |  |  | 0 | 0 | 0 | M21_ | SO-05_9_ | SO-05_ | 0 | 0 | 0 | 119 | 0 | 0 | 0 |  |  | 21 | Ovládací blok žaluziového systému
|  | Varianta: | ovladač žaluzií
|  |  | 2 | dodávka a montáž |  | 2
48 | SO-05 | 220111436RX1 | Modul kontrolní, s tlačítkem |  | kus | 1 | 0 | 0 | RTS II / 2023 | 0 |  | 0 | 0 | 0 | 0 | 0 | 0 | 0 | SO-05 | 0 | 0 | 0 | 21 | 0 | 0 | 2 |  |  |  | 0 | 0 | 0 | M21_ | SO-05_9_ | SO-05_ | 0 | 0 | 0 | 122 | 0 | 0 | 0 |  |  | 21 | Modul kontrolní, s tlačítkem
|  | Varianta: | WC invalidů, nouzová signalizace
|  |  | 1 | dodávka a montáž |  | 1
49 | SO-05 | 210800509RT1 | Vodič H07V-U (CY) 16 mm2 uložený v trubkách |  | m | 50 | 0 | 0 | RTS II / 2023 | 0 |  | 0 | 0 | 0 | 0 | 0 | 0 | 0 | SO-05 | 0 | 0 | 0 | 21 | 0 | 0 | 2 |  |  |  | 0 | 0 | 0 | M21_ | SO-05_9_ | SO-05_ | 0 | 0 | 0 | 125 | 0 | 0 | 0 |  |  | 21 | Vodič H07V-U (CY) 16 mm2 uložený v trubkách
|  | Varianta: | včetně dodávky vodiče CY 16
|  |  | 50 | pospojování |  | 50
50 | SO-05 | 210800001RX2 | Kabel flexibilní YY-OZ 2x1,5, pevně, rozhlas |  | m | 210 | 0 | 0 | RTS II / 2023 | 0 |  | 0 | 0 | 0 | 0 | 0 | 0 | 0 | SO-05 | 0 | 0 | 0 | 21 | 0 | 0 | 2 |  |  |  | 0 | 0 | 0 | M21_ | SO-05_9_ | SO-05_ | 0 | 0 | 0 | 128 | 0 | 0 | 0 |  |  | 21 | Kabel flexibilní YY-OZ 2x1,5, pevně, rozhlas
|  | Varianta: | izolace PVC
|  |  | 210 | dodávka a montáž |  | 210
51 | SO-05 | 210800001RX1 | Kabel flexibilní YY-OZ 2x1, pevně, zvonky |  | m | 120 | 0 | 0 | RTS II / 2023 | 0 |  | 0 | 0 | 0 | 0 | 0 | 0 | 0 | SO-05 | 0 | 0 | 0 | 21 | 0 | 0 | 2 |  |  |  | 0 | 0 | 0 | M21_ | SO-05_9_ | SO-05_ | 0 | 0 | 0 | 131 | 0 | 0 | 0 |  |  | 21 | Kabel flexibilní YY-OZ 2x1, pevně, zvonky
|  | Varianta: | izolace PVC
|  |  | 120 | dodávka a montáž |  | 120
52 | SO-05 | 210290751R00 | Montáž ventilátoru do 1,5 kW |  | kus | 12 | 0 | 0 | RTS II / 2023 | 0 |  | 0 | 0 | 0 | 0 | 0 | 0 | 0 | SO-05 | 0 | 0 | 0 | 21 | 0 | 0 | 2 |  |  |  | 0 | 0 | 0 | M21_ | SO-05_9_ | SO-05_ | 0 | 0 | 0 | 134 | 0 | 0 | 0 |  |  | 21 | Montáž ventilátoru do 1,5 kW
|  | Varianta: | příprava a napojení bez dod. vent.
53 | SO-05 | 210205106RX1 | Luminiscenční piktogram, nalepovací |  | kus | 31 | 0 | 0 | RTS II / 2023 | 0 |  | 0 | 0 | 0 | 0 | 0 | 0 | 0 | SO-05 | 0 | 0 | 0 | 21 | 0 | 0 | 2 |  |  |  | 0 | 0 | 0 | M21_ | SO-05_9_ | SO-05_ | 0 | 0 | 0 | 136 | 0 | 0 | 0 |  |  | 21 | Luminiscenční piktogram, nalepovací
|  | Varianta: | pro doplnění značení dle požadavků PBŘ
|  |  | 31 | dodávka + montáž |  | 31
54 | SO-05 | 210201521R00 | Asymetrické svítidlo pro sportoviště v proj. označené jako "D1" |  | kus | 10 | 0 | 0 | RTS II / 2023 | 0 |  | 0 | 0 | 0 | 0 | 0 | 0 | 0 | SO-05 | 0 | 0 | 0 | 21 | 0 | 0 | 2 |  |  |  | 0 | 0 | 0 | M21_ | SO-05_9_ | SO-05_ | 0 | 0 | 0 | 139 | 0 | 0 | 0 |  |  | 21 | Asymetrické svítidlo pro sportoviště v proj. označené jako "D1"
|  | Varianta: | ochranná mříž (17916lm, 143W)"
|  |  | 10 | dodávka a montáž |  | 10
55 | SO-05 | 210201511R07 | Přisazené LED svítidlo v proj. označené "E1" |  | kus | 4 | 0 | 0 | RTS II / 2023 | 0 |  | 0 | 0 | 0 | 0 | 0 | 0 | 0 | SO-05 | 0 | 0 | 0 | 21 | 0 | 0 | 2 |  |  |  | 0 | 0 | 0 | M21_ | SO-05_9_ | SO-05_ | 0 | 0 | 0 | 142 | 0 | 0 | 0 |  |  | 21 | Přisazené LED svítidlo v proj. označené "E1"
|  | Varianta: | opálový difuzor, IP65 (2369lm, 23W)
|  |  | 4 | dodávka a montáž |  | 4
56 | SO-05 | 210201511R07 | Přisazené interiérové LED svítidlo v proj. označené "C5" |  | kus | 6 | 0 | 0 | RTS II / 2023 | 0 |  | 0 | 0 | 0 | 0 | 0 | 0 | 0 | SO-05 | 0 | 0 | 0 | 21 | 0 | 0 | 2 |  |  |  | 0 | 0 | 0 | M21_ | SO-05_9_ | SO-05_ | 0 | 0 | 0 | 145 | 0 | 0 | 0 |  |  | 21 | Přisazené interiérové LED svítidlo v proj. označené "C5"
|  | Varianta: | difuzor mikroprismatický (3068lm, 27W)
|  |  | 6 | dodávka a montáž |  | 6
57 | SO-05 | 210201511R06 | Přisazené interiérové LED svítidlo v proj. označené "C4" |  | kus | 11 | 0 | 0 | RTS II / 2023 | 0 |  | 0 | 0 | 0 | 0 | 0 | 0 | 0 | SO-05 | 0 | 0 | 0 | 21 | 0 | 0 | 2 |  |  |  | 0 | 0 | 0 | M21_ | SO-05_9_ | SO-05_ | 0 | 0 | 0 | 148 | 0 | 0 | 0 |  |  | 21 | Přisazené interiérové LED svítidlo v proj. označené "C4"
|  | Varianta: | difuzor mikroprismatický (1907lm, 18W)
|  |  | 11 | dodávka a montáž |  | 11
58 | SO-05 | 210201511R05 | Přisazené interiérové LED svítidlo v proj. označené "C3" |  | kus | 2 | 0 | 0 | RTS II / 2023 | 0 |  | 0 | 0 | 0 | 0 | 0 | 0 | 0 | SO-05 | 0 | 0 | 0 | 21 | 0 | 0 | 2 |  |  |  | 0 | 0 | 0 | M21_ | SO-05_9_ | SO-05_ | 0 | 0 | 0 | 151 | 0 | 0 | 0 |  |  | 21 | Přisazené interiérové LED svítidlo v proj. označené "C3"
|  | Varianta: | difuzor mikroskopický (1824lm, 15W)
|  |  | 2 | dodávka a montáž |  | 2
59 | SO-05 | 210201511R04 | Přisazené interiérové LED svítidlo v proj. označené "C2" |  | kus | 5 | 0 | 0 | RTS II / 2023 | 0 |  | 0 | 0 | 0 | 0 | 0 | 0 | 0 | SO-05 | 0 | 0 | 0 | 21 | 0 | 0 | 2 |  |  |  | 0 | 0 | 0 | M21_ | SO-05_9_ | SO-05_ | 0 | 0 | 0 | 154 | 0 | 0 | 0 |  |  | 21 | Přisazené interiérové LED svítidlo v proj. označené "C2"
|  | Varianta: | difuzor mikroskopický (1410lm, 11W)
|  |  | 5 | dodávka a montáž |  | 5
60 | SO-05 | 210201511R03 | Přisazené interiérové LED svítidlo v proj. označené "C1" |  | kus | 20 | 0 | 0 | RTS II / 2023 | 0 |  | 0 | 0 | 0 | 0 | 0 | 0 | 0 | SO-05 | 0 | 0 | 0 | 21 | 0 | 0 | 2 |  |  |  | 0 | 0 | 0 | M21_ | SO-05_9_ | SO-05_ | 0 | 0 | 0 | 157 | 0 | 0 | 0 |  |  | 21 | Přisazené interiérové LED svítidlo v proj. označené "C1"
|  | Varianta: | difuzor mikroprismatický, 3732lm, 32W
|  |  | 20 | dodávka a montáž |  | 20
61 | SO-05 | 210201511R02 | Vestavné interiérové LED svítidlo - downlight |  | kus | 4 | 0 | 0 | RTS II / 2023 | 0 |  | 0 | 0 | 0 | 0 | 0 | 0 | 0 | SO-05 | 0 | 0 | 0 | 21 | 0 | 0 | 2 |  |  |  | 0 | 0 | 0 | M21_ | SO-05_9_ | SO-05_ | 0 | 0 | 0 | 160 | 0 | 0 | 0 |  |  | 21 | Vestavné interiérové LED svítidlo - downlight
|  | Varianta: | v projektu označ. jako "B1", 1300lm, 14W
|  |  | 4 | dodávka a montáž |  | 4
62 | SO-05 | 210201511R01 | Přisazené interiérové LED svítidlo v proj. označené "A1" |  | kus | 4 | 0 | 0 | RTS II / 2023 | 0 |  | 0 | 0 | 0 | 0 | 0 | 0 | 0 | SO-05 | 0 | 0 | 0 | 21 | 0 | 0 | 2 |  |  |  | 0 | 0 | 0 | M21_ | SO-05_9_ | SO-05_ | 0 | 0 | 0 | 163 | 0 | 0 | 0 |  |  | 21 | Přisazené interiérové LED svítidlo v proj. označené "A1"
|  | Varianta: | difuzor mikroprismatický, 3500lm, 26W
|  |  | 4 | dodávka a montáž |  | 4
63 | SO-05 | 210140472RX2 | Světlo signální, signalizační systém |  | kus | 1 | 0 | 0 | RTS II / 2023 | 0 |  | 0 | 0 | 0 | 0 | 0 | 0 | 0 | SO-05 | 0 | 0 | 0 | 21 | 0 | 0 | 2 |  |  |  | 0 | 0 | 0 | M21_ | SO-05_9_ | SO-05_ | 0 | 0 | 0 | 166 | 0 | 0 | 0 |  |  | 21 | Světlo signální, signalizační systém
|  | Varianta: | WC invalidů, nouzová signalizace
|  |  | 1 | dodávka a montáž |  | 1
64 | SO-05 | 210140472RX1 | Tlačítko signální, tahové vč. zapojení |  | kus | 1 | 0 | 0 | RTS II / 2023 | 0 |  | 0 | 0 | 0 | 0 | 0 | 0 | 0 | SO-05 | 0 | 0 | 0 | 21 | 0 | 0 | 2 |  |  |  | 0 | 0 | 0 | M21_ | SO-05_9_ | SO-05_ | 0 | 0 | 0 | 169 | 0 | 0 | 0 |  |  | 21 | Tlačítko signální, tahové vč. zapojení
|  | Varianta: | WC invalidů, nouzová signalizace
65 | SO-05 | 210111013RT2 | Zásuvka s přepěťovou ochranou - provedení 2P+z |  | kus | 4 | 0 | 0 | RTS II / 2023 | 0 |  | 0 | 0 | 0 | 0 | 0 | 0 | 0 | SO-05 | 0 | 0 | 0 | 21 | 0 | 0 | 2 |  |  |  | 0 | 0 | 0 | M21_ | SO-05_9_ | SO-05_ | 0 | 0 | 0 | 171 | 0 | 0 | 0 |  |  | 21 | Zásuvka s přepěťovou ochranou - provedení 2P+z
|  | Varianta: | včetně dodávky zásuvky 5599A-A02357
66 | SO-05 | 210111011RT6 | Zásuvka domovní zapuštěná - provedení 2P+PE |  | kus | 87 | 0 | 0 | RTS II / 2023 | 0 |  | 0 | 0 | 0 | 0 | 0 | 0 | 0 | SO-05 | 0 | 0 | 0 | 21 | 0 | 0 | 2 |  |  |  | 0 | 0 | 0 | M21_ | SO-05_9_ | SO-05_ | 0 | 0 | 0 | 173 | 0 | 0 | 0 |  |  | 21 | Zásuvka domovní zapuštěná - provedení 2P+PE
|  | Varianta: | včetně dodávky zásuvky a rámečku
67 | SO-05 | 210110045RT6 | Spínač zapuštěný střídavý, řazení 6 |  | kus | 6 | 0 | 0 | RTS II / 2023 | 0 |  | 0 | 0 | 0 | 0 | 0 | 0 | 0 | SO-05 | 0 | 0 | 0 | 21 | 0 | 0 | 2 |  |  |  | 0 | 0 | 0 | M21_ | SO-05_9_ | SO-05_ | 0 | 0 | 0 | 175 | 0 | 0 | 0 |  |  | 21 | Spínač zapuštěný střídavý, řazení 6
|  | Varianta: | vč. dodávky strojku, rámečku a krytu
68 | SO-05 | 210110043RT6 | Spínač zapuštěný seriový, řazení 5 |  | kus | 6 | 0 | 0 | RTS II / 2023 | 0 |  | 0 | 0 | 0 | 0 | 0 | 0 | 0 | SO-05 | 0 | 0 | 0 | 21 | 0 | 0 | 2 |  |  |  | 0 | 0 | 0 | M21_ | SO-05_9_ | SO-05_ | 0 | 0 | 0 | 177 | 0 | 0 | 0 |  |  | 21 | Spínač zapuštěný seriový, řazení 5
|  | Varianta: | vč. dodávky strojku, rámečku a krytu
69 | SO-05 | 210110041RT6 | Spínač zapuštěný jednopólový, řazení 1 |  | kus | 12 | 0 | 0 | RTS II / 2023 | 0 |  | 0 | 0 | 0 | 0 | 0 | 0 | 0 | SO-05 | 0 | 0 | 0 | 21 | 0 | 0 | 2 |  |  |  | 0 | 0 | 0 | M21_ | SO-05_9_ | SO-05_ | 0 | 0 | 0 | 179 | 0 | 0 | 0 |  |  | 21 | Spínač zapuštěný jednopólový, řazení 1
|  | Varianta: | vč. dodávky strojku, rámečku a krytu
70 | SO-05 | 210100003R00 | Ukončení vodičů v rozvaděči + zapojení do 16 mm2 |  | kus | 80 | 0 | 0 | RTS II / 2023 | 0 |  | 0 | 0 | 0 | 0 | 0 | 0 | 0 | SO-05 | 0 | 0 | 0 | 21 | 0 | 0 | 2 |  |  |  | 0 | 0 | 0 | M21_ | SO-05_9_ | SO-05_ | 0 | 0 | 0 | 181 | 0 | 0 | 0 |  |  | 21 | Ukončení vodičů v rozvaděči + zapojení do 16 mm2
71 | SO-05 | 210100001R00 | Ukončení vodičů v rozvaděči + zapojení do 2,5 mm2 |  | kus | 936 | 0 | 0 | RTS II / 2023 | 0 |  | 0 | 0 | 0 | 0 | 0 | 0 | 0 | SO-05 | 0 | 0 | 0 | 21 | 0 | 0 | 2 |  |  |  | 0 | 0 | 0 | M21_ | SO-05_9_ | SO-05_ | 0 | 0 | 0 | 182 | 0 | 0 | 0 |  |  | 21 | Ukončení vodičů v rozvaděči + zapojení do 2,5 mm2
72 | SO-05 | 210020RX2 | Šroubky, podložky, ocelové profily, zemnící svorky - silnoproud |  | kpl | 1 | 0 | 0 | RTS II / 2023 | 0 |  | 0 | 0 | 0 | 0 | 0 | 0 | 0 | SO-05 | 0 | 0 | 0 | 21 | 0 | 0 | 2 |  |  |  | 0 | 0 | 0 | M21_ | SO-05_9_ | SO-05_ | 0 | 0 | 0 | 183 | 0 | 0 | 0 |  |  | 21 | Šroubky, podložky, ocelové profily, zemnící svorky - silnoproud
|  | Varianta: | hmoždinky, vruty, izolepa a pod.
|  |  | 1 | drobný nespecifik. mont. materiál |  | 1
73 | SO-05 | 210020RX1 | Šroubky, podložky, ocelové profily, zemnící svorky - slaboproud |  | kpl | 1 | 0 | 0 | RTS II / 2023 | 0 |  | 0 | 0 | 0 | 0 | 0 | 0 | 0 | SO-05 | 0 | 0 | 0 | 21 | 0 | 0 | 2 |  |  |  | 0 | 0 | 0 | M21_ | SO-05_9_ | SO-05_ | 0 | 0 | 0 | 186 | 0 | 0 | 0 |  |  | 21 | Šroubky, podložky, ocelové profily, zemnící svorky - slaboproud
|  | Varianta: | hmoždinky, vrtuty, izolepa a pod.
|  |  | 1 | drobný nespecifik. mont. materiál |  | 1
74 | SO-05 | 210010535RT5 | Zapojení vodiče do svorkovnice krabicové |  | kus | 80 | 0 | 0 | RTS II / 2023 | 0 |  | 0 | 0 | 0 | 0 | 0 | 0 | 0 | SO-05 | 0 | 0 | 0 | 21 | 0 | 0 | 2 |  |  |  | 0 | 0 | 0 | M21_ | SO-05_9_ | SO-05_ | 0 | 0 | 0 | 189 | 0 | 0 | 0 |  |  | 21 | Zapojení vodiče do svorkovnice krabicové
|  | Varianta: | vč. svorkovnice, 5x1-2,5 mm2
75 | SO-05 | 210010535RT4 | Zapojení vodiče do svorkovnice krabicové |  | kus | 75 | 0 | 0 | RTS II / 2023 | 0 |  | 0 | 0 | 0 | 0 | 0 | 0 | 0 | SO-05 | 0 | 0 | 0 | 21 | 0 | 0 | 2 |  |  |  | 0 | 0 | 0 | M21_ | SO-05_9_ | SO-05_ | 0 | 0 | 0 | 191 | 0 | 0 | 0 |  |  | 21 | Zapojení vodiče do svorkovnice krabicové
|  | Varianta: | vč. svorkovnice, 4x1-2,5 mm2
76 | SO-05 | 210010535RT3 | Zapojení vodiče do svorkovnice krabicové |  | kus | 80 | 0 | 0 | RTS II / 2023 | 0 |  | 0 | 0 | 0 | 0 | 0 | 0 | 0 | SO-05 | 0 | 0 | 0 | 21 | 0 | 0 | 2 |  |  |  | 0 | 0 | 0 | M21_ | SO-05_9_ | SO-05_ | 0 | 0 | 0 | 193 | 0 | 0 | 0 |  |  | 21 | Zapojení vodiče do svorkovnice krabicové
|  | Varianta: | vč. svorkovnice, 3x1-2,5 mm2
77 | SO-05 | 210010535RT2 | Zapojení vodiče do svorkovnice krabicové |  | kus | 120 | 0 | 0 | RTS II / 2023 | 0 |  | 0 | 0 | 0 | 0 | 0 | 0 | 0 | SO-05 | 0 | 0 | 0 | 21 | 0 | 0 | 2 |  |  |  | 0 | 0 | 0 | M21_ | SO-05_9_ | SO-05_ | 0 | 0 | 0 | 195 | 0 | 0 | 0 |  |  | 21 | Zapojení vodiče do svorkovnice krabicové
|  | Varianta: | vč. svorkovnice, 2x1-2,5 mm2
78 | SO-05 | 210010301RT1 | Krabice přístrojová KP, bez zapojení, kruhová, 73x66 |  | kus | 55 | 0 | 0 | RTS II / 2023 | 0 |  | 0 | 0 | 0 | 0 | 0 | 0 | 0 | SO-05 | 0 | 0 | 0 | 21 | 0 | 0 | 2 |  |  |  | 0 | 0 | 0 | M21_ | SO-05_9_ | SO-05_ | 0 | 0 | 0 | 197 | 0 | 0 | 0 |  |  | 21 | Krabice přístrojová KP, bez zapojení, kruhová, 73x66
|  | Varianta: | včetně dodávky KP 68/2, pod omítku
79 | SO-05 | 210010301RT1 | Krabice přístrojová KP, bez zapojení, kruhová 73x66 |  | kus | 136 | 0 | 0 | RTS II / 2023 | 0 |  | 0 | 0 | 0 | 0 | 0 | 0 | 0 | SO-05 | 0 | 0 | 0 | 21 | 0 | 0 | 2 |  |  |  | 0 | 0 | 0 | M21_ | SO-05_9_ | SO-05_ | 0 | 0 | 0 | 199 | 0 | 0 | 0 |  |  | 21 | Krabice přístrojová KP, bez zapojení, kruhová 73x66
|  | Varianta: | včetně dodávky KP 68/2, pod omítku
80 | SO-05 | 210010106R00 | Lišta elektroinstalační PVC š.do 80 mm,šroubováním |  | m | 120 | 0 | 0 | RTS II / 2023 | 0 |  | 0 | 0 | 0 | 0 | 0 | 0 | 0 | SO-05 | 0 | 0 | 0 | 21 | 0 | 0 | 2 |  |  |  | 0 | 0 | 0 | M21_ | SO-05_9_ | SO-05_ | 0 | 0 | 0 | 201 | 0 | 0 | 0 |  |  | 21 | Lišta elektroinstalační PVC š.do 80 mm,šroubováním
|  | Varianta: | 25x20 hranatá, D+M
81 | SO-05 | 210010105R00 | Lišta elektroinstalační PVC š.do 40 mm,šroubováním |  | m | 75 | 0 | 0 | RTS II / 2023 | 0 |  | 0 | 0 | 0 | 0 | 0 | 0 | 0 | SO-05 | 0 | 0 | 0 | 21 | 0 | 0 | 2 |  |  |  | 0 | 0 | 0 | M21_ | SO-05_9_ | SO-05_ | 0 | 0 | 0 | 203 | 0 | 0 | 0 |  |  | 21 | Lišta elektroinstalační PVC š.do 40 mm,šroubováním
|  | Varianta: | 25x20 hranatá, D+M
82 | SO-05 | 210010005RU3 | Trubka ohebná pod omítku, vnější průměr 40 mm |  | m | 200 | 0 | 0 | RTS II / 2023 | 0 |  | 0 | 0 | 0 | 0 | 0 | 0 | 0 | SO-05 | 0 | 0 | 0 | 21 | 0 | 0 | 2 |  |  |  | 0 | 0 | 0 | M21_ | SO-05_9_ | SO-05_ | 0 | 0 | 0 | 205 | 0 | 0 | 0 |  |  | 21 | Trubka ohebná pod omítku, vnější průměr 40 mm
|  | Varianta: | včetně dod., střední mech. odol.
|  |  | 100 | silnoproud |  | 100
|  |  | 100 | slaboproud |  | 100
83 | SO-05 | 210010004RU3 | Trubka ohebná pod omítku, vnější průměr 32 mm |  | m | 250 | 0 | 0 | RTS II / 2023 | 0 |  | 0 | 0 | 0 | 0 | 0 | 0 | 0 | SO-05 | 0 | 0 | 0 | 21 | 0 | 0 | 2 |  |  |  | 0 | 0 | 0 | M21_ | SO-05_9_ | SO-05_ | 0 | 0 | 0 | 209 | 0 | 0 | 0 |  |  | 21 | Trubka ohebná pod omítku, vnější průměr 32 mm
|  | Varianta: | včetně dod., střední mech. odolnost
|  |  | 100 | silnoproud |  | 100
|  |  | 150 | slaboproud |  | 150
84 | SO-05 | 210010003RU3 | Trubka ohebná pod omítku, vnější průměr 25 mm |  | m | 350 | 0 | 0 | RTS II / 2023 | 0 |  | 0 | 0 | 0 | 0 | 0 | 0 | 0 | SO-05 | 0 | 0 | 0 | 21 | 0 | 0 | 2 |  |  |  | 0 | 0 | 0 | M21_ | SO-05_9_ | SO-05_ | 0 | 0 | 0 | 213 | 0 | 0 | 0 |  |  | 21 | Trubka ohebná pod omítku, vnější průměr 25 mm
|  | Varianta: | včetně dod., střední mech. odol.
|  |  | 150 | silnoproud |  | 150
|  |  | 200 | slaboproud |  | 200
85 | SO-05 | 210010002RU3 | Trubka ohebná pod omítku, vnější průměr 20 mm |  | m | 400 | 0 | 0 | RTS II / 2023 | 0 |  | 0 | 0 | 0 | 0 | 0 | 0 | 0 | SO-05 | 0 | 0 | 0 | 21 | 0 | 0 | 2 |  |  |  | 0 | 0 | 0 | M21_ | SO-05_9_ | SO-05_ | 0 | 0 | 0 | 217 | 0 | 0 | 0 |  |  | 21 | Trubka ohebná pod omítku, vnější průměr 20 mm
|  | Varianta: | včetně dod., střední mech. odolnost
|  |  | 100 | silnoproud |  | 100
|  |  | 300 | slaboproud |  | 300
86 | SO-05 | 449852020 | ALARM, signalizační systém, WC invalidů |  | kus | 1 | 0 | 0 | RTS II / 2023 | 0 |  | 0 | 0 | 0 | 0 | 0 | 0 | 0 | SO-05 | 0 | 0 | 0 | 21 | 0 | 0 | 1 |  |  |  | 0 | 0 | 0 | M21_ | SO-05_9_ | SO-05_ | 0 | 0 | 0 | 221 | 0 | 0 | 0 |  |  | 21 | ALARM, signalizační systém, WC invalidů
|  |  | 1 | dodávka a montáž |  | 1
87 | SO-05 | 3581342RX1 | Total stop, 2 x rozpínací kontakt, nouzové tlačítko |  | kus | 1 | 0 | 0 | RTS II / 2023 | 0 |  | 0 | 0 | 0 | 0 | 0 | 0 | 0 | SO-05 | 0 | 0 | 0 | 21 | 0 | 0 | 1 |  |  |  | 0 | 0 | 0 | M21_ | SO-05_9_ | SO-05_ | 0 | 0 | 0 | 223 | 0 | 0 | 0 |  |  | 21 | Total stop, 2 x rozpínací kontakt, nouzové tlačítko
|  |  | 1 | dod. a montáž, signal. systém |  | 1
|  |  |  | WC invalidů |  | 0
88 | SO-05 | 34536715R | Rámeček pětinásobný, vodorovný, pro přístroje, bílý |  | kus | 2 | 0 | 0 | RTS II / 2023 | 0 |  | 0 | 0 | 0 | 0 | 0 | 0 | 0 | SO-05 | 0 | 0 | 0 | 21 | 0 | 0 | 1 |  |  |  | 0 | 0 | 0 | M21_ | SO-05_9_ | SO-05_ | 0 | 0 | 0 | 226 | 0 | 0 | 0 |  |  | 21 | Rámeček pětinásobný, vodorovný, pro přístroje, bílý
|  |  | 2 | dodávka a montáž |  | 2
89 | SO-05 | 34536712R | Rámeček čtyřnásobný, vodorovný pro přístroje, bílý |  | kus | 1 | 0 | 0 | RTS II / 2023 | 0 |  | 0 | 0 | 0 | 0 | 0 | 0 | 0 | SO-05 | 0 | 0 | 0 | 21 | 0 | 0 | 1 |  |  |  | 0 | 0 | 0 | M21_ | SO-05_9_ | SO-05_ | 0 | 0 | 0 | 228 | 0 | 0 | 0 |  |  | 21 | Rámeček čtyřnásobný, vodorovný pro přístroje, bílý
|  |  | 1 | dodávka a montáž |  | 1
90 | SO-05 | 34536710R | Rámeček trojnásobný, vodorovný pro přístroje, bílý |  | kus | 8 | 0 | 0 | RTS II / 2023 | 0 |  | 0 | 0 | 0 | 0 | 0 | 0 | 0 | SO-05 | 0 | 0 | 0 | 21 | 0 | 0 | 1 |  |  |  | 0 | 0 | 0 | M21_ | SO-05_9_ | SO-05_ | 0 | 0 | 0 | 230 | 0 | 0 | 0 |  |  | 21 | Rámeček trojnásobný, vodorovný pro přístroje, bílý
|  |  | 8 | dodávka a montáž |  | 8
91 | SO-05 | 34536705R | Rámeček dvojnásobný, vodorovný pro přístroje, bílý |  | kus | 22 | 0 | 0 | RTS II / 2023 | 0 |  | 0 | 0 | 0 | 0 | 0 | 0 | 0 | SO-05 | 0 | 0 | 0 | 21 | 0 | 0 | 1 |  |  |  | 0 | 0 | 0 | M21_ | SO-05_9_ | SO-05_ | 0 | 0 | 0 | 232 | 0 | 0 | 0 |  |  | 21 | Rámeček dvojnásobný, vodorovný pro přístroje, bílý
|  |  | 22 | dodávka a montáž |  | 22
92 | SO-05 | 34536700R | Rámeček jednonásobný pro přístroje, bílý |  | kus | 13 | 0 | 0 | RTS II / 2023 | 0 |  | 0 | 0 | 0 | 0 | 0 | 0 | 0 | SO-05 | 0 | 0 | 0 | 21 | 0 | 0 | 1 |  |  |  | 0 | 0 | 0 | M21_ | SO-05_9_ | SO-05_ | 0 | 0 | 0 | 234 | 0 | 0 | 0 |  |  | 21 | Rámeček jednonásobný pro přístroje, bílý
|  |  | 13 | dodávka a montáž |  | 13
| SO-05 | M22 | Montáže sdělovací a zabezpečovací techniky |  |  |  |  | 0 | [10 empty] | SO-05 | [7 empty] | 0 | 0 | 0
93 | SO-05 | 222323331RX1 | Tlačítkové tablo s 10 zvonkovými tlačítky |  | kus | 2 | 0 | 0 | RTS II / 2023 | 0 |  | 0 | 0 | 0 | 0 | 0 | 0 | 0 | SO-05 | 0 | 0 | 0 | 21 | 0 | 0 | 2 |  |  |  | 0 | 0 | 0 | M22_ | SO-05_9_ | SO-05_ | 0 | 0 | 0 | 237 | 0 | 0 | 0 |  |  | 21 | Tlačítkové tablo s 10 zvonkovými tlačítky
|  | Varianta: | venkovní kompletní
|  |  | 2 | dodávka a montáž |  | 2
94 | SO-05 | 222323302RX1 | Přístroj domovního telefonu |  | kus | 9 | 0 | 0 | RTS II / 2023 | 0 |  | 0 | 0 | 0 | 0 | 0 | 0 | 0 | SO-05 | 0 | 0 | 0 | 21 | 0 | 0 | 2 |  |  |  | 0 | 0 | 0 | M22_ | SO-05_9_ | SO-05_ | 0 | 0 | 0 | 240 | 0 | 0 | 0 |  |  | 21 | Přístroj domovního telefonu
|  | Varianta: | funkční modul pro tablo
|  |  | 9 | dodávka a montáž |  | 9
95 | SO-05 | 222290007RT1 | Zásuvka datová kompletní 2xRJ45 UTP kat.6 pod omítku |  | kus | 10 | 0 | 0 | RTS II / 2023 | 0 |  | 0 | 0 | 0 | 0 | 0 | 0 | 0 | SO-05 | 0 | 0 | 0 | 21 | 0 | 0 | 2 |  |  |  | 0 | 0 | 0 | M22_ | SO-05_9_ | SO-05_ | 0 | 0 | 0 | 243 | 0 | 0 | 0 |  |  | 21 | Zásuvka datová kompletní 2xRJ45 UTP kat.6 pod omítku
|  | Varianta: | design a barva dle přístrojů nn
|  |  | 10 | do krabice, dod. + montáž |  | 10
96 | SO-05 | 222280501R01 | FTP cat. 6 |  | m | 1300 | 0 | 0 | RTS II / 2023 | 0 |  | 0 | 0 | 0 | 0 | 0 | 0 | 0 | SO-05 | 0 | 0 | 0 | 21 | 0 | 0 | 2 |  |  |  | 0 | 0 | 0 | M22_ | SO-05_9_ | SO-05_ | 0 | 0 | 0 | 246 | 0 | 0 | 0 |  |  | 21 | FTP cat. 6
|  |  | 1300 | dodávka a montáž |  | 1300
97 | SO-05 | 220111RX1 | Proměření metalického segmentu kategorie 6 |  | kus | 70 | 0 | 0 | RTS II / 2023 | 0 |  | 0 | 0 | 0 | 0 | 0 | 0 | 0 | SO-05 | 0 | 0 | 0 | 21 | 0 | 0 | 2 |  |  |  | 0 | 0 | 0 | M22_ | SO-05_9_ | SO-05_ | 0 | 0 | 0 | 248 | 0 | 0 | 0 |  |  | 21 | Proměření metalického segmentu kategorie 6
|  | Varianta: | revize + měření + uved. do provozu
|  |  | 70 | včetně měřícího protokolu |  | 70
98 | SO-05 | 3822903RX1 | Zámek elektrický - pouze montáž - napojení |  | kus | 2 | 0 | 0 | RTS II / 2023 | 0 |  | 0 | 0 | 0 | 0 | 0 | 0 | 0 | SO-05 | 0 | 0 | 0 | 21 | 0 | 0 | 1 |  |  |  | 0 | 0 | 0 | M22_ | SO-05_9_ | SO-05_ | 0 | 0 | 0 | 251 | 0 | 0 | 0 |  |  | 21 | Zámek elektrický - pouze montáž - napojení
|  |  | 2 | dodávka součástí dod. dveří |  | 2
| SO-05 | M65 | Elektroinstalace |  |  |  |  | 0 | [10 empty] | SO-05 | [7 empty] | 0 | 0 | 0
99 | SO-05 | 650124269RT2 | Uložení kabelu Cu 5 x 10 mm2 pevně |  | m | 15 | 0 | 0 | RTS II / 2023 | 0 |  | 0 | 0 | 0 | 0 | 0 | 0 | 0 | SO-05 | 0 | 0 | 0 | 21 | 0 | 0 | 2 |  |  |  | 0 | 0 | 0 | M65_ | SO-05_9_ | SO-05_ | 0 | 0 | 0 | 254 | 0 | 0 | 0 |  |  | 21 | Uložení kabelu Cu 5 x 10 mm2 pevně
|  | Varianta: | včetně dodávky kabelu CYKY 5 x 10 mm2
100 | SO-05 | 650124267RT2 | Uložení kabelu Cu 5 x 6 mm2 pevně |  | m | 20 | 0 | 0 | RTS II / 2023 | 0 |  | 0 | 0 | 0 | 0 | 0 | 0 | 0 | SO-05 | 0 | 0 | 0 | 21 | 0 | 0 | 2 |  |  |  | 0 | 0 | 0 | M65_ | SO-05_9_ | SO-05_ | 0 | 0 | 0 | 256 | 0 | 0 | 0 |  |  | 21 | Uložení kabelu Cu 5 x 6 mm2 pevně
|  | Varianta: | včetně dodávky kabelu CYKY 5 x 6 mm2
101 | SO-05 | 650124263RT2 | Uložení kabelu Cu 5 x 2,5 mm2 pevně |  | m | 20 | 0 | 0 | RTS II / 2023 | 0 |  | 0 | 0 | 0 | 0 | 0 | 0 | 0 | SO-05 | 0 | 0 | 0 | 21 | 0 | 0 | 2 |  |  |  | 0 | 0 | 0 | M65_ | SO-05_9_ | SO-05_ | 0 | 0 | 0 | 258 | 0 | 0 | 0 |  |  | 21 | Uložení kabelu Cu 5 x 2,5 mm2 pevně
|  | Varianta: | včetně dodávky kabelu CYKY 5 x 2,5 mm2
102 | SO-05 | 650124221RT2 | Uložení kabelu Cu 4 x 16 mm2 pevně |  | m | 10 | 0 | 0 | RTS II / 2023 | 0 |  | 0 | 0 | 0 | 0 | 0 | 0 | 0 | SO-05 | 0 | 0 | 0 | 21 | 0 | 0 | 2 |  |  |  | 0 | 0 | 0 | M65_ | SO-05_9_ | SO-05_ | 0 | 0 | 0 | 260 | 0 | 0 | 0 |  |  | 21 | Uložení kabelu Cu 4 x 16 mm2 pevně
|  | Varianta: | včetně dodávky kabelu CYKY 4 x 16 mm2
103 | SO-05 | 650124219RT2 | Uložení kabelu Cu 4 x 10 mm2 pevně |  | m | 120 | 0 | 0 | RTS II / 2023 | 0 |  | 0 | 0 | 0 | 0 | 0 | 0 | 0 | SO-05 | 0 | 0 | 0 | 21 | 0 | 0 | 2 |  |  |  | 0 | 0 | 0 | M65_ | SO-05_9_ | SO-05_ | 0 | 0 | 0 | 262 | 0 | 0 | 0 |  |  | 21 | Uložení kabelu Cu 4 x 10 mm2 pevně
|  | Varianta: | včetně dodávky kabelu CYKY 4 x 10 mm2
104 | SO-05 | 650124143RT2 | Uložení kabelu Cu 3 x 2,5 mm2 pevně |  | m | 530 | 0 | 0 | RTS II / 2023 | 0 |  | 0 | 0 | 0 | 0 | 0 | 0 | 0 | SO-05 | 0 | 0 | 0 | 21 | 0 | 0 | 2 |  |  |  | 0 | 0 | 0 | M65_ | SO-05_9_ | SO-05_ | 0 | 0 | 0 | 264 | 0 | 0 | 0 |  |  | 21 | Uložení kabelu Cu 3 x 2,5 mm2 pevně
|  | Varianta: | včetně dodávky kabelu CYKY 3 x 2,5 mm2
105 | SO-05 | 650124141RT2 | Uložení kabelu Cu 3 x 1,5 mm2 pevně |  | m | 1350 | 0 | 0 | RTS II / 2023 | 0 |  | 0 | 0 | 0 | 0 | 0 | 0 | 0 | SO-05 | 0 | 0 | 0 | 21 | 0 | 0 | 2 |  |  |  | 0 | 0 | 0 | M65_ | SO-05_9_ | SO-05_ | 0 | 0 | 0 | 266 | 0 | 0 | 0 |  |  | 21 | Uložení kabelu Cu 3 x 1,5 mm2 pevně
|  | Varianta: | včetně dodávky kabelu CYKY 3 x 1,5 mm2
106 | SO-05 | 650124111RT2 | Uložení kabelu Cu 2 x 1,5 mm2 pevně |  | m | 120 | 0 | 0 | RTS II / 2023 | 0 |  | 0 | 0 | 0 | 0 | 0 | 0 | 0 | SO-05 | 0 | 0 | 0 | 21 | 0 | 0 | 2 |  |  |  | 0 | 0 | 0 | M65_ | SO-05_9_ | SO-05_ | 0 | 0 | 0 | 268 | 0 | 0 | 0 |  |  | 21 | Uložení kabelu Cu 2 x 1,5 mm2 pevně
|  | Varianta: | včetně dodávky kabelu CYKY 2 x 1,5 mm2
107 | SO-05 | 650121121RT4 | Uložení vodiče Cu 16 mm2 pevně |  | m | 45 | 0 | 0 | RTS II / 2023 | 0 |  | 0 | 0 | 0 | 0 | 0 | 0 | 0 | SO-05 | 0 | 0 | 0 | 21 | 0 | 0 | 2 |  |  |  | 0 | 0 | 0 | M65_ | SO-05_9_ | SO-05_ | 0 | 0 | 0 | 270 | 0 | 0 | 0 |  |  | 21 | Uložení vodiče Cu 16 mm2 pevně
|  | Varianta: | včetně dodávky vodiče H07V-K (CYA) 16 mm2
108 | SO-05 | 650121117RT2 | Uložení vodiče Cu 6 mm2 pevně |  | m | 20 | 0 | 0 | RTS II / 2023 | 0 |  | 0 | 0 | 0 | 0 | 0 | 0 | 0 | SO-05 | 0 | 0 | 0 | 21 | 0 | 0 | 2 |  |  |  | 0 | 0 | 0 | M65_ | SO-05_9_ | SO-05_ | 0 | 0 | 0 | 272 | 0 | 0 | 0 |  |  | 21 | Uložení vodiče Cu 6 mm2 pevně
|  | Varianta: | včetně dodávky vodiče H07V-U (CY) 6 mm2
109 | SO-05 | 650121115RT2 | Uložení vodiče Cu 4 mm2 pevně |  | m | 70 | 0 | 0 | RTS II / 2023 | 0 |  | 0 | 0 | 0 | 0 | 0 | 0 | 0 | SO-05 | 0 | 0 | 0 | 21 | 0 | 0 | 2 |  |  |  | 0 | 0 | 0 | M65_ | SO-05_9_ | SO-05_ | 0 | 0 | 0 | 274 | 0 | 0 | 0 |  |  | 21 | Uložení vodiče Cu 4 mm2 pevně
|  | Varianta: | včetně dodávky vodiče H07V-U (CY) 4 mm2
110 | SO-05 | 650111RX1 | Prověření a doplnění ochranného pospojování |  | kpl | 1 | 0 | 0 | RTS II / 2023 | 0 |  | 0 | 0 | 0 | 0 | 0 | 0 | 0 | SO-05 | 0 | 0 | 0 | 21 | 0 | 0 | 2 |  |  |  | 0 | 0 | 0 | M65_ | SO-05_9_ | SO-05_ | 0 | 0 | 0 | 276 | 0 | 0 | 0 |  |  | 21 | Prověření a doplnění ochranného pospojování
|  |  | 1 | montáž + doplnění ochr. posp. |  | 1
111 | SO-05 | 650111913RX1 | Dodávka a montáž jímací tyče 2 m, na stojan |  | kus | 7 | 0 | 0 | RTS II / 2023 | 0 |  | 0 | 0 | 0 | 0 | 0 | 0 | 0 | SO-05 | 0 | 0 | 0 | 21 | 0 | 0 | 2 |  |  |  | 0 | 0 | 0 | M65_ | SO-05_9_ | SO-05_ | 0 | 0 | 0 | 278 | 0 | 0 | 0 |  |  | 21 | Dodávka a montáž jímací tyče 2 m, na stojan
|  | Varianta: | na ploché střechy, vč. držáku
112 | SO-05 | 650111761RX2 | Montáž ochran. úhelníku / trubky s držáky do zdiva |  | kus | 8 | 0 | 0 | RTS II / 2023 | 0 |  | 0 | 0 | 0 | 0 | 0 | 0 | 0 | SO-05 | 0 | 0 | 0 | 21 | 0 | 0 | 2 |  |  |  | 0 | 0 | 0 | M65_ | SO-05_9_ | SO-05_ | 0 | 0 | 0 | 280 | 0 | 0 | 0 |  |  | 21 | Montáž ochran. úhelníku / trubky s držáky do zdiva
|  | Varianta: | vč. dodávky ochr.úhelníku 1,7 m + 3 držáků do zdi
113 | SO-05 | 650111723RT2 | Montáž zemnící svorky na kovové konstr. vč. pásku |  | kus | 4 | 0 | 0 | RTS II / 2023 | 0 |  | 0 | 0 | 0 | 0 | 0 | 0 | 0 | SO-05 | 0 | 0 | 0 | 21 | 0 | 0 | 2 |  |  |  | 0 | 0 | 0 | M65_ | SO-05_9_ | SO-05_ | 0 | 0 | 0 | 282 | 0 | 0 | 0 |  |  | 21 | Montáž zemnící svorky na kovové konstr. vč. pásku
|  | Varianta: | vč. dod. svorky ZSA 16, k zem. bodu
114 | SO-05 | 650111713RT8 | Montáž hromosvodové svorky nad 2 šrouby |  | kus | 12 | 0 | 0 | RTS II / 2023 | 0 |  | 0 | 0 | 0 | 0 | 0 | 0 | 0 | SO-05 | 0 | 0 | 0 | 21 | 0 | 0 | 2 |  |  |  | 0 | 0 | 0 | M65_ | SO-05_9_ | SO-05_ | 0 | 0 | 0 | 284 | 0 | 0 | 0 |  |  | 21 | Montáž hromosvodové svorky nad 2 šrouby
|  | Varianta: | vč. dod. svorky ST na okapový svod vč. pásku
115 | SO-05 | 650111713RT7 | Montáž hromosvodové svorky nad 2 šrouby |  | kus | 2 | 0 | 0 | RTS II / 2023 | 0 |  | 0 | 0 | 0 | 0 | 0 | 0 | 0 | SO-05 | 0 | 0 | 0 | 21 | 0 | 0 | 2 |  |  |  | 0 | 0 | 0 | M65_ | SO-05_9_ | SO-05_ | 0 | 0 | 0 | 286 | 0 | 0 | 0 |  |  | 21 | Montáž hromosvodové svorky nad 2 šrouby
|  | Varianta: | vč. dodávky svorky SP připojovací
116 | SO-05 | 650111713RT5 | Montáž hromosvodové svorky nad 2 šrouby |  | kus | 10 | 0 | 0 | RTS II / 2023 | 0 |  | 0 | 0 | 0 | 0 | 0 | 0 | 0 | SO-05 | 0 | 0 | 0 | 21 | 0 | 0 | 2 |  |  |  | 0 | 0 | 0 | M65_ | SO-05_9_ | SO-05_ | 0 | 0 | 0 | 288 | 0 | 0 | 0 |  |  | 21 | Montáž hromosvodové svorky nad 2 šrouby
|  | Varianta: | vč. dod. svorky SJ 2 k zemnící tyči, D=28
117 | SO-05 | 650111713RT3 | Montáž hromosvodové svorky nad 2 šrouby |  | kus | 14 | 0 | 0 | RTS II / 2023 | 0 |  | 0 | 0 | 0 | 0 | 0 | 0 | 0 | SO-05 | 0 | 0 | 0 | 21 | 0 | 0 | 2 |  |  |  | 0 | 0 | 0 | M65_ | SO-05_9_ | SO-05_ | 0 | 0 | 0 | 290 | 0 | 0 | 0 |  |  | 21 | Montáž hromosvodové svorky nad 2 šrouby
|  | Varianta: | vč. dod. svorky SR 3b, spoj. pásek-drát
118 | SO-05 | 650111713RT2 | Montáž hromosvodové svorky nad 2 šrouby |  | kus | 20 | 0 | 0 | RTS II / 2023 | 0 |  | 0 | 0 | 0 | 0 | 0 | 0 | 0 | SO-05 | 0 | 0 | 0 | 21 | 0 | 0 | 2 |  |  |  | 0 | 0 | 0 | M65_ | SO-05_9_ | SO-05_ | 0 | 0 | 0 | 292 | 0 | 0 | 0 |  |  | 21 | Montáž hromosvodové svorky nad 2 šrouby
|  | Varianta: | vč. dod. svorky SR 2b pro pásek 20x4 mm
119 | SO-05 | 650111711RT6 | Montáž hromosvodové svorky do 2 šroubů |  | kus | 156 | 0 | 0 | RTS II / 2023 | 0 |  | 0 | 0 | 0 | 0 | 0 | 0 | 0 | SO-05 | 0 | 0 | 0 | 21 | 0 | 0 | 2 |  |  |  | 0 | 0 | 0 | M65_ | SO-05_9_ | SO-05_ | 0 | 0 | 0 | 294 | 0 | 0 | 0 |  |  | 21 | Montáž hromosvodové svorky do 2 šroubů
|  | Varianta: | vč. dodávky svorky SU univerzální
120 | SO-05 | 650111711RT4 | Montáž hromosvodové svorky do 2 šroubů |  | kus | 12 | 0 | 0 | RTS II / 2023 | 0 |  | 0 | 0 | 0 | 0 | 0 | 0 | 0 | SO-05 | 0 | 0 | 0 | 21 | 0 | 0 | 2 |  |  |  | 0 | 0 | 0 | M65_ | SO-05_9_ | SO-05_ | 0 | 0 | 0 | 296 | 0 | 0 | 0 |  |  | 21 | Montáž hromosvodové svorky do 2 šroubů
|  | Varianta: | vč. dodávky svorky zkušební SZa
121 | SO-05 | 650111711RT2 | Montáž hromosvodové svorky do 2 šroubů |  | kus | 12 | 0 | 0 | RTS II / 2023 | 0 |  | 0 | 0 | 0 | 0 | 0 | 0 | 0 | SO-05 | 0 | 0 | 0 | 21 | 0 | 0 | 2 |  |  |  | 0 | 0 | 0 | M65_ | SO-05_9_ | SO-05_ | 0 | 0 | 0 | 298 | 0 | 0 | 0 |  |  | 21 | Montáž hromosvodové svorky do 2 šroubů
|  | Varianta: | vč. dodávky svorky SOa okapové
122 | SO-05 | 650111611RX2 | Montáž + dodávka podpěry vedení |  | m | 170 | 0 | 0 | RTS II / 2023 | 0 |  | 0 | 0 | 0 | 0 | 0 | 0 | 0 | SO-05 | 0 | 0 | 0 | 21 | 0 | 0 | 2 |  |  |  | 0 | 0 | 0 | M65_ | SO-05_9_ | SO-05_ | 0 | 0 | 0 | 300 | 0 | 0 | 0 |  |  | 21 | Montáž + dodávka podpěry vedení
|  | Varianta: | na ploché střechy
123 | SO-05 | 650111611RX1 | Montáž + dodávka podpěry vedení , do zdiva |  | m | 125 | 0 | 0 | RTS II / 2023 | 0 |  | 0 | 0 | 0 | 0 | 0 | 0 | 0 | SO-05 | 0 | 0 | 0 | 21 | 0 | 0 | 2 |  |  |  | 0 | 0 | 0 | M65_ | SO-05_9_ | SO-05_ | 0 | 0 | 0 | 302 | 0 | 0 | 0 |  |  | 21 | Montáž + dodávka podpěry vedení , do zdiva
|  | Varianta: | 200 mm
124 | SO-05 | 650111611RT6 | Montáž svodového vodiče D do 10 mm včetně podpěr |  | m | 290 | 0 | 0 | RTS II / 2023 | 0 |  | 0 | 0 | 0 | 0 | 0 | 0 | 0 | SO-05 | 0 | 0 | 0 | 21 | 0 | 0 | 2 |  |  |  | 0 | 0 | 0 | M65_ | SO-05_9_ | SO-05_ | 0 | 0 | 0 | 304 | 0 | 0 | 0 |  |  | 21 | Montáž svodového vodiče D do 10 mm včetně podpěr
|  | Varianta: | včetně dodávky drátu AlMgSi T/4 8 mm, bez dodávky podpěry
125 | SO-05 | 650111411RX1 | Dod. a montáž vodiče s ochranou proti dotykovému napětí |  | kus | 4 | 0 | 0 | RTS II / 2023 | 0 |  | 0 | 0 | 0 | 0 | 0 | 0 | 0 | SO-05 | 0 | 0 | 0 | 21 | 0 | 0 | 2 |  |  |  | 0 | 0 | 0 | M65_ | SO-05_9_ | SO-05_ | 0 | 0 | 0 | 306 | 0 | 0 | 0 |  |  | 21 | Dod. a montáž vodiče s ochranou proti dotykovému napětí
|  | Varianta: | CUI 3500 mm + 4 kov. příchytky ke stěně
|  |  | 4 | vč. kov. podpěry vodiče HVI pr. 20 a CUI |  | 4
126 | SO-05 | 650111221R00 | Montáž uzemňovacího bodu vedení |  | kus | 4 | 0 | 0 | RTS II / 2023 | 0 |  | 0 | 0 | 0 | 0 | 0 | 0 | 0 | SO-05 | 0 | 0 | 0 | 21 | 0 | 0 | 2 |  |  |  | 0 | 0 | 0 | M65_ | SO-05_9_ | SO-05_ | 0 | 0 | 0 | 309 | 0 | 0 | 0 |  |  | 21 | Montáž uzemňovacího bodu vedení
|  | Varianta: | kompletní
127 | SO-05 | 650111116RT3 | Uložení uzem. drátu na povrchu do 10 mm |  | m | 60 | 0 | 0 | RTS II / 2023 | 0 |  | 0 | 0 | 0 | 0 | 0 | 0 | 0 | SO-05 | 0 | 0 | 0 | 21 | 0 | 0 | 2 |  |  |  | 0 | 0 | 0 | M65_ | SO-05_9_ | SO-05_ | 0 | 0 | 0 | 311 | 0 | 0 | 0 |  |  | 21 | Uložení uzem. drátu na povrchu do 10 mm
|  | Varianta: | včetně dodávky drátu FeZn 10 mm
128 | SO-05 | 650111111RT2 | Uložení uzem. pásku na povrch do 120 mm2 |  | m | 140 | 0 | 0 | RTS II / 2023 | 0 |  | 0 | 0 | 0 | 0 | 0 | 0 | 0 | SO-05 | 0 | 0 | 0 | 21 | 0 | 0 | 2 |  |  |  | 0 | 0 | 0 | M65_ | SO-05_9_ | SO-05_ | 0 | 0 | 0 | 313 | 0 | 0 | 0 |  |  | 21 | Uložení uzem. pásku na povrch do 120 mm2
|  | Varianta: | včetně dodávky pásku FeZn 30 x 4 mm
129 | SO-05 | 650101921R04 | Nouzové LED svítidlo v proj. ozn. jako "N5" |  | kus | 4 | 0 | 0 | RTS II / 2023 | 0 |  | 0 | 0 | 0 | 0 | 0 | 0 | 0 | SO-05 | 0 | 0 | 0 | 21 | 0 | 0 | 2 |  |  |  | 0 | 0 | 0 | M65_ | SO-05_9_ | SO-05_ | 0 | 0 | 0 | 315 | 0 | 0 | 0 |  |  | 21 | Nouzové LED svítidlo v proj. ozn. jako "N5"
|  | Varianta: | optika do otevř. prostor, 503lm, 6,0W
|  |  | 4 | dodávka a montáž |  | 4
130 | SO-05 | 650101921R03 | Nouzové přisazené LED svítidlo v proj. ozn. "N4" |  | kus | 10 | 0 | 0 | RTS II / 2023 | 0 |  | 0 | 0 | 0 | 0 | 0 | 0 | 0 | SO-05 | 0 | 0 | 0 | 21 | 0 | 0 | 2 |  |  |  | 0 | 0 | 0 | M65_ | SO-05_9_ | SO-05_ | 0 | 0 | 0 | 318 | 0 | 0 | 0 |  |  | 21 | Nouzové přisazené LED svítidlo v proj. ozn. "N4"
|  | Varianta: | osv. volných prostor, 205lm, 2,0W
|  |  | 10 | dodávka a montáž |  | 10
131 | SO-05 | 650101921R02 | Nouzové přisazené LED svítidlo v projektu označené "N2" |  | kus | 4 | 0 | 0 | RTS II / 2023 | 0 |  | 0 | 0 | 0 | 0 | 0 | 0 | 0 | SO-05 | 0 | 0 | 0 | 21 | 0 | 0 | 2 |  |  |  | 0 | 0 | 0 | M65_ | SO-05_9_ | SO-05_ | 0 | 0 | 0 | 321 | 0 | 0 | 0 |  |  | 21 | Nouzové přisazené LED svítidlo v projektu označené "N2"
|  | Varianta: | 3W, 1 hod, na strop
|  |  | 4 | dodávka a montáž |  | 4
132 | SO-05 | 650101921R01 | Nouzové přisazené LED svítidlo v projektu označené "N1 a N3" |  | kus | 13 | 0 | 0 | RTS II / 2023 | 0 |  | 0 | 0 | 0 | 0 | 0 | 0 | 0 | SO-05 | 0 | 0 | 0 | 21 | 0 | 0 | 2 |  |  |  | 0 | 0 | 0 | M65_ | SO-05_9_ | SO-05_ | 0 | 0 | 0 | 324 | 0 | 0 | 0 |  |  | 21 | Nouzové přisazené LED svítidlo v projektu označené "N1 a N3"
|  | Varianta: | 3W, 1 hod, na zeď
|  |  | 13 | dodávka a montáž |  | 13
133 | SO-05 | 650091621R00 | Montáž + dodávka zdroje napájecího spínaného |  | kus | 8 | 0 | 0 | RTS II / 2023 | 0 |  | 0 | 0 | 0 | 0 | 0 | 0 | 0 | SO-05 | 0 | 0 | 0 | 21 | 0 | 0 | 2 |  |  |  | 0 | 0 | 0 | M65_ | SO-05_9_ | SO-05_ | 0 | 0 | 0 | 327 | 0 | 0 | 0 |  |  | 21 | Montáž + dodávka zdroje napájecího spínaného
|  | Varianta: | pro pisoár a vod. baterie vč. instal. boxu
134 | SO-05 | 650072621R00 | Montáž čidla pohybu stropního přisazeného |  | kus | 8 | 0 | 0 | RTS II / 2023 | 0 |  | 0 | 0 | 0 | 0 | 0 | 0 | 0 | SO-05 | 0 | 0 | 0 | 21 | 0 | 0 | 2 |  |  |  | 0 | 0 | 0 | M65_ | SO-05_9_ | SO-05_ | 0 | 0 | 0 | 329 | 0 | 0 | 0 |  |  | 21 | Montáž čidla pohybu stropního přisazeného
|  | Varianta: | vč. dodávky detektoru pohybu
135 | SO-05 | 650023624R00 | Zhotovení otvoru čtvercového do plochy 0,1 m2 |  | kus | 12 | 0 | 0 | RTS II / 2023 | 0 |  | 0 | 0 | 0 | 0 | 0 | 0 | 0 | SO-05 | 0 | 0 | 0 | 21 | 0 | 0 | 2 |  |  |  | 0 | 0 | 0 | M65_ | SO-05_9_ | SO-05_ | 0 | 0 | 0 | 331 | 0 | 0 | 0 |  |  | 21 | Zhotovení otvoru čtvercového do plochy 0,1 m2
|  | Varianta: | stěna betonová do tl. 300 mm
136 | SO-05 | 650023243R00 | Ucpávka protipožární, průchod stěnou, tl. 30 cm |  | m2 | 3.2 | 0 | 0 | RTS II / 2023 | 0 |  | 0 | 0 | 0 | 0 | 0 | 0 | 0 | SO-05 | 0 | 0 | 0 | 21 | 0 | 0 | 2 |  |  |  | 0 | 0 | 0 | M65_ | SO-05_9_ | SO-05_ | 0 | 0 | 0 | 333 | 0 | 0 | 0 |  |  | 21 | Ucpávka protipožární, průchod stěnou, tl. 30 cm
|  | Varianta: | EI 60
137 | SO-05 | 650020112R00 | Vrt + osazení hmoždinky do stěn železobet. HM 8 |  | kus | 400 | 0 | 0 | RTS II / 2023 | 0 |  | 0 | 0 | 0 | 0 | 0 | 0 | 0 | SO-05 | 0 | 0 | 0 | 21 | 0 | 0 | 2 |  |  |  | 0 | 0 | 0 | M65_ | SO-05_9_ | SO-05_ | 0 | 0 | 0 | 335 | 0 | 0 | 0 |  |  | 21 | Vrt + osazení hmoždinky do stěn železobet. HM 8
|  | Varianta: | s vrutem
138 | SO-05 | 650020112R00 | Vrt + osazení hmoždinky do stěn železobet. HM 8 |  | kus | 710 | 0 | 0 | RTS II / 2023 | 0 |  | 0 | 0 | 0 | 0 | 0 | 0 | 0 | SO-05 | 0 | 0 | 0 | 21 | 0 | 0 | 2 |  |  |  | 0 | 0 | 0 | M65_ | SO-05_9_ | SO-05_ | 0 | 0 | 0 | 337 | 0 | 0 | 0 |  |  | 21 | Vrt + osazení hmoždinky do stěn železobet. HM 8
|  | Varianta: | vč. hmoždinky s vrutem
139 | SO-05 | 650020111RX1 | Vrt + osazení hmoždinky do stěn železobet. |  | kus | 200 | 0 | 0 | RTS II / 2023 | 0 |  | 0 | 0 | 0 | 0 | 0 | 0 | 0 | SO-05 | 0 | 0 | 0 | 21 | 0 | 0 | 2 |  |  |  | 0 | 0 | 0 | M65_ | SO-05_9_ | SO-05_ | 0 | 0 | 0 | 339 | 0 | 0 | 0 |  |  | 21 | Vrt + osazení hmoždinky do stěn železobet.
|  | Varianta: | hmož. natloukací HN 6x45
140 | SO-05 | 650020111R00 | Vrt + osazení hmoždinky do stěn železobet. HM 6 |  | kus | 630 | 0 | 0 | RTS II / 2023 | 0 |  | 0 | 0 | 0 | 0 | 0 | 0 | 0 | SO-05 | 0 | 0 | 0 | 21 | 0 | 0 | 2 |  |  |  | 0 | 0 | 0 | M65_ | SO-05_9_ | SO-05_ | 0 | 0 | 0 | 341 | 0 | 0 | 0 |  |  | 21 | Vrt + osazení hmoždinky do stěn železobet. HM 6
|  | Varianta: | hmož. natloukací 6x45
141 | SO-05 | 345 72308.RIM | SP 280x4,5 Stahovací pásek |  | ks | 1230 | 0 | 0 | RTS I / 2023 | 0 |  | 0 | 0 | 0 | 0 | 0 | 0 | 0 | SO-05 | 0 | 0 | 0 | 21 | 0 | 0 | 1 |  |  |  | 0 | 0 | 0 | M65_ | SO-05_9_ | SO-05_ | 0 | 0 | 0 | 343 | 0 | 0 | 0 |  |  | 21 | SP 280x4,5 Stahovací pásek
|  | Varianta: | D + M
142 | SO-05 | 34572308R | Pásky stahovací SP 280 x 4,5 mm, PA, vč. montáže |  | ks | 500 | 0 | 0 | RTS II / 2023 | 0 |  | 0 | 0 | 0 | 0 | 0 | 0 | 0 | SO-05 | 0 | 0 | 0 | 21 | 0 | 0 | 1 |  |  |  | 0 | 0 | 0 | M65_ | SO-05_9_ | SO-05_ | 0 | 0 | 0 | 345 | 0 | 0 | 0 |  |  | 21 | Pásky stahovací SP 280 x 4,5 mm, PA, vč. montáže
0
Poznámka: