## Pokyny pro vyplnění
Pokyny pro vyplnění
Ve všech listech tohoto souboru můžete měnit pouze buňky s modrým pozadím. Jedná se o tyto údaje : - údaje o firmě - jednotkové ceny položek zadané na maximálně dvě desetinná místa

## Stavba
#RTSROZP# | Soupis stavebních prací, dodávek a služeb
| Stavba: |  | KOB-085 | TRAMVAJ PLOTNÍ - DEMOLICE BUDOV V AREÁLU TRNITÁ, parc.č.765/1-7, 766
| Zadavatel |  | Statutární město Brno - odbor investiční MMB |  |  |  | IČO: | 44992785
|  |  | Dominikánské náměstí 1 |  |  |  | DIČ:
|  |  | 60167 | Brno
| Projektant: |  | RGB studio s.r.o. |  |  |  | IČO: | 27750566
|  |  | Minská 921/1a |  |  |  | DIČ:
|  |  | 61600 | Brno
| Zhotovitel: | [5 empty] | IČO:
DIČ:
Vypracoval:
| Rozpis ceny | [6 empty] | Celkem
HSV | HSV | [6 empty] | 0
PSV | PSV | [6 empty] | 0
MON | MON | [6 empty] | 0
VN | Vedlejší náklady | [6 empty] | 0
ON | Ostatní náklady | [6 empty] | 0
| Celkem | [6 empty] | 0
Rekapitulace daní
0 | Základ pro sníženou DPH |  |  | 12 | % | 0 |  |  | CZK
0 | Snížená DPH |  |  | 12 | % | 0 |  |  | CZK
0 | Základ pro základní DPH |  |  | 21 | % | 0 |  |  | CZK
0 | Základní DPH |  |  | 21 | % | 0 |  |  | CZK
0 | Zaokrouhlení |  |  |  |  | 0 |  |  | CZK
| Cena celkem bez DPH |  |  |  |  | 0 |  |  | CZK
0 | Cena celkem s DPH |  |  |  |  | 0 |  |  | CZK
|  | v |  |  | dne
|  |  | Za zhotovitele |  |  |  | Za objednatele
Rekapitulace dílčích částí
#CASTI>> | Číslo | Název |  |  | Základ pro sníženou DPH | Základ pro základní DPH | DPH celkem | Cena celkem | %
1 | Stavba |  |  |  | 0 | 0 | 0 | 0
2 |  | Ostatní a vedlejší náklady |  |  | 0 | 0 | 0 | 0
3 | 00 | Vedlejší a ostatní náklady |  |  | 0 | 0 | 0 | 0
2 |  | Stavební objekt |  |  |  |  | 0
2 | 01 | SO 01 - FIREMNÍ ZÁZEMÍ |  |  | 0 | 0 | 0 | 0
3 | 01 | SO 01 - FIREMNÍ ZÁZEMÍ - demolice objektu |  |  | 0 | 0 | 0 | 0
2 | 02 | SO 02 - FIREMNÍ ZÁZEMÍ-SKLAD |  |  | 0 | 0 | 0 | 0
3 | 02 | SO 02 - FIREMNÍ ZÁZEMÍ-SKLAD - demolice objektu |  |  | 0 | 0 | 0 | 0
2 | 03 | SO 03 - SKLADY |  |  | 0 | 0 | 0 | 0
3 | 03 | SO 03 - SKLADY - demolice objektu |  |  | 0 | 0 | 0 | 0
2 | 04 | SO 04 - KLEMPÍŘSKÁ PROVOZOVNA |  |  | 0 | 0 | 0 | 0
3 | 04 | SO 04 - KLEMPÍŘSKÁ PROVOZOVNA - demolice objektu |  |  | 0 | 0 | 0 | 0
2 | 05 | SO 05 - SKLAD KLEMPÍŘSKÉHO MATERIÁLU |  |  | 0 | 0 | 0 | 0
3 | 05 | SO 05 - SKLAD KLEMPÍŘSKÉHO MATERIÁLU - demolice objektu |  |  | 0 | 0 | 0 | 0
2 | 06 | SO 06 - OPLOCENÍ A STAVEBNÍ ÚPRAVY PO DEMOLICÍCH OBJEKTŮ |  |  | 0 | 0 | 0 | 0
3 | 06.1 | SO 06.1 - OPLOCENÍ - demolice oplocení + nové |  |  | 0 | 0 | 0 | 0
3 | 06.2 | SO 06.2 - Stavební úpravy po demolicích objektů |  |  | 0 | 0 | 0 | 0
| Celkem za stavbu |  |  |  | 0 | 0 | 0 | 0 | 0
#POPS | Popis stavby: KOB-085 - TRAMVAJ PLOTNÍ - DEMOLICE BUDOV V AREÁLU TRNITÁ, parc.č.765/1-7, 766
#POPO | Popis objektu: 00 - Vedlejší a ostatní náklady
#POPR | Popis rozpočtu: 00 - Vedlejší a ostatní náklady
#POPO | Popis objektu: 01 - SO 01 - FIREMNÍ ZÁZEMÍ
#POPR | Popis rozpočtu: 01 - SO 01 - FIREMNÍ ZÁZEMÍ - demolice objektu
#POPO | Popis objektu: 02 - SO 02 - FIREMNÍ ZÁZEMÍ-SKLAD
#POPR | Popis rozpočtu: 02 - SO 02 - FIREMNÍ ZÁZEMÍ-SKLAD - demolice objektu
#POPO | Popis objektu: 03 - SO 03 - SKLADY
#POPR | Popis rozpočtu: 03 - SO 03 - SKLADY - demolice objektu
#POPO | Popis objektu: 04 - SO 04 - KLEMPÍŘSKÁ PROVOZOVNA
#POPR | Popis rozpočtu: 04 - SO 04 - KLEMPÍŘSKÁ PROVOZOVNA - demolice objektu
#POPO | Popis objektu: 05 - SO 05 - SKLAD KLEMPÍŘSKÉHO MATERIÁLU
#POPR | Popis rozpočtu: 05 - SO 05 - SKLAD KLEMPÍŘSKÉHO MATERIÁLU - demolice objektu
#POPO | Popis objektu: 06 - SO 06 - OPLOCENÍ A STAVEBNÍ ÚPRAVY PO DEMOLICÍCH OBJEKTŮ
#POPR | Popis rozpočtu: 06.1 - SO 06.1 - OPLOCENÍ - demolice oplocení + nové
#POPR | Popis rozpočtu: 06.2 - SO 06.2 - Stavební úpravy po demolicích objektů
Rekapitulace dílů
| Číslo | Název |  |  | Typ dílu |  |  | Celkem | %
| 1 | Zemní práce |  |  | HSV |  |  | 0
| 5 | Komunikace |  |  | HSV |  |  | 0
| 8 | Trubní vedení |  |  | HSV |  |  | 0
| 90 | Systémové skladby |  |  | HSV |  |  | 0
| 94 | Lešení a stavební výtahy |  |  | HSV |  |  | 0
| 95 | Dokončovací konstrukce na pozemních stavbách |  |  | HSV |  |  | 0
| 96 | Bourání konstrukcí |  |  | HSV |  |  | 0
| 99 | Staveništní přesun hmot |  |  | HSV |  |  | 0
| 711 | Izolace proti vodě |  |  | PSV |  |  | 0
| 712 | Povlakové krytiny |  |  | PSV |  |  | 0
| 713 | Izolace tepelné |  |  | PSV |  |  | 0
| 720 | Zdravotechnická instalace |  |  | PSV |  |  | 0
| 723 | Vnitřní plynovod |  |  | PSV |  |  | 0
| 725 | Zařizovací předměty |  |  | PSV |  |  | 0
| 728 | Vzduchotechnika |  |  | PSV |  |  | 0
| 730 | Ústřední vytápění |  |  | PSV |  |  | 0
| 762 | Konstrukce tesařské |  |  | PSV |  |  | 0
| 764 | Konstrukce klempířské |  |  | PSV |  |  | 0
| 765 | Krytiny tvrdé |  |  | PSV |  |  | 0
| 766 | Konstrukce truhlářské |  |  | PSV |  |  | 0
| 767 | Konstrukce zámečnické |  |  | PSV |  |  | 0
| 775 | Podlahy vlysové a parketové |  |  | PSV |  |  | 0
| 776 | Podlahy povlakové |  |  | PSV |  |  | 0
| 787 | Zasklívání |  |  | PSV |  |  | 0
| M21 | Elektromontáže |  |  | MON |  |  | 0
| M21-4 | Elektromontáže - montážní práce |  |  | MON |  |  | 0
| D96 | Přesuny suti a vybouraných hmot |  |  | PSU |  |  | 0
| VN | Vedlejší náklady |  |  | VN |  |  | 0
| ON | Ostatní náklady |  |  | ON |  |  | 0
| Cena celkem | [6 empty] | 0 | 0
Note on D11: Název
Note on I11: IČO
Note on D12: Ulice
Note on I12: DIČ
Note on D13: PSČ
Note on E13: Místo

## VzorPolozky (hidden)
Položkový rozpočet
S:
O:
R:

## 00 00 Naklady
Soupis vedlejších a ostatních nákladů | [27 empty] | #TypZaznamu#
S: | KOB-085 | TRAMVAJ PLOTNÍ - DEMOLICE BUDOV V AREÁLU TRNITÁ, parc.č.765/1-7, 766 | [25 empty] | STA
O: | 00 | Vedlejší a ostatní náklady | [22 empty] | NAK |  |  | OBJ
R: | 00 | Vedlejší a ostatní náklady | [25 empty] | ROZ
P.č. | Číslo položky | Název položky | MJ | Množství | Cena / MJ | Celkem | Dodávka | Dodávka celk. | Montáž | Montáž celk. | DPH | Cena s DPH | Hmotnost / MJ | Hmotnost celk.(t) | Dem. hmotnost / MJ | Dem. hmotnost celk.(t) | Ceník | Cen. soustava / platnost | Cenová úroveň | Nhod / MJ | Nhod celk. | Dodavatel | Typ položky | Stav položky
Díl: | VN | Vedlejší náklady |  |  |  | 0 |  | 0 |  | 0 |  | 0 |  | 0 |  | 0 |  |  |  |  | 0 | [6 empty] | DIL
1 | 005111021R | Vytyčení inženýrských sítí | Soubor | 1 |  | 0 |  | 0 |  | 0 | 21 | 0 | 0 | 0 | 0 | 0 |  | RTS 24/ I | Indiv | 0 | 0 |  | VRN | Běžná |  |  |  | POL99_8
|  | Zaměření a vytýčení stávajících inženýrských sítí v místě stavby z hlediska jejich ochrany při provádění stavby. | [25 empty] | POP | Zaměření a vytýčení stávajících inženýrských sítí v místě stavby z hlediska jejich ochrany při provádění stavby.
SPU
2 | 005121 R | Zařízení staveniště | Soubor | 1 |  | 0 |  | 0 |  | 0 | 21 | 0 | 0 | 0 | 0 | 0 |  | RTS 24/ I | Indiv | 0 | 0 |  | VRN | Běžná |  |  |  | POL99_2
|  | Veškeré náklady spojené s vybudováním, provozem a odstraněním zařízení staveniště. | [25 empty] | POP
SPU
3 | 005124010R | Koordinační činnost | Soubor | 1 |  | 0 |  | 0 |  | 0 | 21 | 0 | 0 | 0 | 0 | 0 |  | RTS 24/ I | Indiv | 0 | 0 |  | VRN | Běžná |  |  |  | POL99_2
|  | Koordinace stavebních a technologických dodávek stavby. | [25 empty] | POP
SPU
Díl: | ON | Ostatní náklady |  |  |  | 0 |  | 0 |  | 0 |  | 0 |  | 0 |  | 0 |  |  |  |  | 0 | [6 empty] | DIL
4 | 005211010R | Předání a převzetí staveniště | Soubor | 1 |  | 0 |  | 0 |  | 0 | 21 | 0 | 0 | 0 | 0 | 0 |  | RTS 24/ I | Indiv | 0 | 0 |  | VRN | Běžná |  |  |  | POL99_8
|  | Náklady spojené s účastí zhotovitele na předání a převzetí staveniště. | [25 empty] | POP
SPU
5 | 005211030R | Dočasná dopravní opatření | Soubor | 1 |  | 0 |  | 0 |  | 0 | 21 | 0 | 0 | 0 | 0 | 0 |  | RTS 24/ I | Indiv | 0 | 0 |  | VRN | Běžná |  |  |  | POL99_8
|  | Náklady na vyhotovení návrhu dočasného dopravního značení, jeho projednání s dotčenými orgány a organizacemi, dodání dopravních značek a světelné signalizace, jejich rozmístění a přemísťování a jejich údržba v průběhu výstavby včetně následného odstranění po ukončení stavebních prací. | [25 empty] | POP | Náklady na vyhotovení návrhu dočasného dopravního značení, jeho projednání s dotčenými orgány a organizacemi, dodání dopravních značek a světelné signalizace, jejich rozmístění a přemísťování a jejich údržba v průběhu výstavby včetně následného odstranění po ukončení stavebních prací.
SPU
6 | 005211040R | Užívání veřejných ploch a prostranství | Soubor | 1 |  | 0 |  | 0 |  | 0 | 21 | 0 | 0 | 0 | 0 | 0 |  | RTS 24/ I | Indiv | 0 | 0 |  | VRN | Běžná |  |  |  | POL99_8
|  | Náklady a poplatky spojené s užíváním veřejných ploch a prostranství, pokud jsou stavebními pracemi nebo souvisejícími činnostmi dotčeny, a to včetně užívání ploch v souvislosti s uložením stavebního materiálu nebo stavebního odpadu. | [25 empty] | POP | Náklady a poplatky spojené s užíváním veřejných ploch a prostranství, pokud jsou stavebními pracemi nebo souvisejícími činnostmi dotčeny, a to včetně užívání ploch v souvislosti s uložením stavebního materiálu nebo stavebního odpadu.
SPU
7 | 005211080R | Bezpečnostní a hygienická opatření na staveništi | Soubor | 1 |  | 0 |  | 0 |  | 0 | 21 | 0 | 0 | 0 | 0 | 0 |  | RTS 24/ I | Indiv | 0 | 0 |  | VRN | Běžná |  |  |  | POL99_8
|  | Náklady na ochranu staveniště před vstupem nepovolaných osob, včetně příslušného značení, náklady na osvětlení staveniště, náklady na vypracování potřebné dokumentace pro provoz staveniště z hlediska požární ochrany (požární řád a poplachová směrnice) a z hlediska provozu staveniště (provozně dopravní řád). | [25 empty] | POP | Náklady na ochranu staveniště před vstupem nepovolaných osob, včetně příslušného značení, náklady na osvětlení staveniště, náklady na vypracování potřebné dokumentace pro provoz staveniště z hlediska požární ochrany (požární řád a poplachová směrnice) a z hlediska provozu staveniště (provozně dopravní řád).
SPU
8 | 00524 R | Předání a převzetí díla | Soubor | 1 |  | 0 |  | 0 |  | 0 | 21 | 0 | 0 | 0 | 0 | 0 |  | RTS 24/ I | Indiv | 0 | 0 |  | VRN | Běžná |  |  |  | POL99_8
|  | Náklady zhotovitele, které vzniknou v souvislosti s povinnostmi zhotovitele při předání a převzetí díla. | [25 empty] | POP | Náklady zhotovitele, které vzniknou v souvislosti s povinnostmi zhotovitele při předání a převzetí díla.
SPU
[26 empty] | 12 | 21 | DPH
| Celkem |  |  |  |  | 0 | [19 empty] | 0 | 0 | SUM
END
Note on S6: Jedná se o informaci, zda se jedná o položku, která je do rozpočtu zadána z cenové soustavy RTS, nebo vlastní.
Note on T6: Jedná se o název CÚ, která je zadána u položky rozpočtu

## 01 01 Pol
Položkový soupis prací a dodávek | [27 empty] | #TypZaznamu#
S: | KOB-085 | TRAMVAJ PLOTNÍ - DEMOLICE BUDOV V AREÁLU TRNITÁ, parc.č.765/1-7, 766 | [25 empty] | STA
O: | 01 | SO 01 - FIREMNÍ ZÁZEMÍ | [22 empty] | STA |  |  | OBJ
R: | 01 | SO 01 - FIREMNÍ ZÁZEMÍ - demolice objektu | [25 empty] | ROZ
P.č. | Číslo položky | Název položky | MJ | Množství | Cena / MJ | Celkem | Dodávka | Dodávka celk. | Montáž | Montáž celk. | DPH | Cena s DPH | Hmotnost / MJ | Hmotnost celk.(t) | Dem. hmotnost / MJ | Dem. hmotnost celk.(t) | Ceník | Cen. soustava / platnost | Cenová úroveň | Nhod / MJ | Nhod celk. | Dodavatel | Typ položky | Stav položky
Díl: | 1 | Zemní práce |  |  |  | 0 |  | 0 |  | 0 |  | 0 |  | 0 |  | 13.39 |  |  |  |  | 28.78 | [6 empty] | DIL
1 | 113106231R00 | Rozebrání vozovek a ploch s jakoukoliv výplní spár v jakékoliv ploše, ze zámkové dlažky, kladených do lože z kameniva | m2 | 17.27 |  | 0 |  | 0 |  | 0 | 21 | 0 | 0 | 0 | 0.225 | 3.89 | 822-1 | RTS 24/ I | RTS 24/ I | 0.14 | 2.42 |  | Práce | Běžná |  |  |  | POL1_
|  | s přemístěním hmot na skládku na vzdálenost do 3 m nebo s naložením na dopravní prostředek | [25 empty] | SPI
|  | 4,20*3,50+2,60*0,85+1,20*0,30 |  | 17.27 | [23 empty] | VV | 0
SPU
2 | 113107525R00 | Odstranění podkladů nebo krytů z kameniva hrubého drceného, v ploše jednotlivě do 50 m2, tloušťka vrstvy 250 mm | m2 | 17.27 |  | 0 |  | 0 |  | 0 | 21 | 0 | 0 | 0 | 0.55 | 9.5 | 822-1 | RTS 24/ I | RTS 24/ I | 0.85 | 14.68 |  | Práce | Běžná |  |  |  | POL1_
|  | 17,27 |  | 17.27 | [23 empty] | VV | 0
SPU
3 | 122201101R00 | Odkopávky a prokopávky nezapažené v hornině 3 do 100 m3 | m3 | 26.1563 |  | 0 |  | 0 |  | 0 | 21 | 0 | 0 | 0 | 0 | 0 | 800-1 | RTS 24/ I | RTS 24/ I | 0.368 | 9.63 |  | Práce | Běžná |  |  |  | POL1_
|  | s přehozením výkopku na vzdálenost do 3 m nebo s naložením na dopravní prostředek, | [25 empty] | SPI
|  | pod původní dlažbou : | [25 empty] | VV | 0
|  | 17,27*(0,50-0,33) |  | 2.9359 | [23 empty] | VV | 0
|  | (2,70+3,80)*0,50*1,40*(0,50-0,18) |  | 1.456 | [23 empty] | VV | 0
|  | pod objektem - tl.300mm : | [25 empty] | VV | 0
|  | (5,20*4,335+1,05*1,50+3,03*5,485)*0,30 |  | 12.221 | [23 empty] | VV | 0
|  | (3,71*5,63+3,924*2,519+2,113*0,492)*0,30 |  | 9.5434 | [23 empty] | VV | 0
SPU
4 | 122201109R00 | Odkopávky a prokopávky nezapažené v hornině 3 příplatek k cenám za lepivost horniny | m3 | 26.1563 |  | 0 |  | 0 |  | 0 | 21 | 0 | 0 | 0 | 0 | 0 | 800-1 | RTS 24/ I | RTS 24/ I | 0.058 | 1.52 |  | Práce | Běžná |  |  |  | POL1_
|  | s přehozením výkopku na vzdálenost do 3 m nebo s naložením na dopravní prostředek, | [25 empty] | SPI
SPU
5 | 162601102R00 | Vodorovné přemístění výkopku z horniny 1 až 4, na vzdálenost přes 4 000 do 5 000 m | m3 | 26.1563 |  | 0 |  | 0 |  | 0 | 21 | 0 | 0 | 0 | 0 | 0 | 800-1 | RTS 24/ I | RTS 24/ I | 0.011 | 0.29 |  | Práce | Běžná |  |  |  | POL1_
|  | po suchu, bez naložení výkopku, avšak se složením bez rozhrnutí, zpáteční cesta vozidla. | [25 empty] | SPI
SPU
6 | 171201201R00 | Uložení sypaniny na dočasnou skládku tak, že na 1 m2 plochy připadá přes 2 m3 výkopku nebo ornice | m3 | 26.1563 |  | 0 |  | 0 |  | 0 | 21 | 0 | 0 | 0 | 0 | 0 | 800-1 | RTS 24/ I | RTS 24/ I | 0.009 | 0.24 |  | Práce | Běžná |  |  |  | POL1_
SPU
7 | 199000002R00 | Poplatky za skládku horniny 1- 4, skupina 17 05 04 z Katalogu odpadů | m3 | 26.1563 |  | 0 |  | 0 |  | 0 | 21 | 0 | 0 | 0 | 0 | 0 | 800-1 | RTS 24/ I | RTS 24/ I | 0 | 0 |  | Práce | Běžná |  |  |  | POL1_
|  | Cena dle Pískovny Černovice. www.piskovna-cernovice.cz | [25 empty] | POP
SPU
Díl: | 95 | Dokončovací konstrukce na pozemních stavbách |  |  |  | 0 |  | 0 |  | 0 |  | 0 |  | 0 |  | 0 |  |  |  |  | 30.53 | [6 empty] | DIL
8 | 952901111R00 | Vyčištění budov a ostatních objektů budov bytové nebo občanské výstavby - zametení a umytí podlah, dlažeb, obkladů, schodů v místnostech, chodbách a schodištích, vyčištění a umytí oken, dveří s rámy, zárubněmi, umytí a vyčištění jiných zasklených a natíraných ploch a zařizovacích předmětů před předáním do užívání světlá výška podlaží do 4 m | m2 | 98.4869 |  | 0 |  | 0 |  | 0 | 21 | 0 | 4e-05 | 0 | 0 | 0 | 801-1 | RTS 24/ I | RTS 24/ I | 0.31 | 30.53 |  | Práce | Běžná |  |  |  | POL1_
|  | kompletní a úplné vyklizení bouraného objektu vč. likvidace : | [25 empty] | VV | 0
|  | 4,20*5,035+9,20*(5,035+1,50) |  | 81.269 | [23 empty] | VV | 0
|  | 0,992*2,413+4,824*3,073 |  | 17.2178 | [23 empty] | VV | 0
SPU
Díl: | 96 | Bourání konstrukcí |  |  |  | 0 |  | 0 |  | 0 |  | 0 |  | 0.26 |  | 197.25 |  |  |  |  | 490.31 | [6 empty] | DIL
9 | 961044111R00 | Bourání základů z betonu prostého | m3 | 10.8943 |  | 0 |  | 0 |  | 0 | 21 | 0 | 0 | 0 | 2 | 21.79 | 801-3 | RTS 24/ I | RTS 24/ I | 6.44 | 70.16 |  | Práce | Běžná |  |  |  | POL1_
|  | nebo vybourání otvorů průřezové plochy přes 4 m2 v základech, | [25 empty] | SPI
|  | z -0,22m na -0,50m, tj.0,28m : | [25 empty] | VV | 0
|  | (5,30+5,20+3,90+5,00+4,30)*0,28*0,50 |  | 3.318 | [23 empty] | VV | 0
|  | (9,50+8,80+4,560+2,50)*0,28*0,60 |  | 4.2605 | [23 empty] | VV | 0
|  | (5,10+5,63+2,95)*0,28*0,70 |  | 2.6813 | [23 empty] | VV | 0
|  | Mezisoučet |  | 10.2598 | [23 empty] | VV | 1
|  | základ pod zídkou před objektem : | [25 empty] | VV | 0
|  | z -0,03m na -0,50m, tj. 0,47m : | [25 empty] | VV | 0
|  | (2,70+1,80)*0,47*0,30 |  | 0.6345 | [23 empty] | VV | 0
|  | Mezisoučet |  | 0.6345 | [23 empty] | VV | 1
SPU
10 | 962031116R00 | Bourání příček z cihel pálených plných, tloušťky 140 mm | m2 | 43.2985 |  | 0 |  | 0 |  | 0 | 21 | 0 | 0.00067 | 0.03 | 0.319 | 13.81 | 801-3 | RTS 24/ I | RTS 24/ I | 0.32 | 13.86 |  | Práce | Běžná |  |  |  | POL1_
|  | nebo vybourání otvorů průřezové plochy přes 4 m2 v příčkách, včetně pomocného lešení o výšce podlahy do 1900 mm a pro zatížení do 1,5 kPa (150 kg/m2), | [25 empty] | SPI |  | nebo vybourání otvorů průřezové plochy přes 4 m2 v příčkách, včetně pomocného lešení o výšce podlahy do 1900 mm a pro zatížení do 1,5 kPa (150 kg/m2),
|  | vnitřní zdivo : | [25 empty] | VV | 0
|  | (4,00+0,90)*2,50-0,60*1,97 |  | 11.068 | [23 empty] | VV | 0
|  | (2,268-0,45-0,15)*2,50 |  | 4.17 | [23 empty] | VV | 0
|  | (3,12+2,18)*2,65-0,60*1,97*2 |  | 11.681 | [23 empty] | VV | 0
|  | Mezisoučet |  | 26.919 | [23 empty] | VV | 1
|  | atiky : | [25 empty] | VV | 0
|  | (6,60-0,45)*0,80 |  | 4.92 | [23 empty] | VV | 0
|  | 8,815*0,65*2 |  | 11.4595 | [23 empty] | VV | 0
|  | Mezisoučet |  | 16.3795 | [23 empty] | VV | 1
SPU
11 | 962031143R00 | Bourání příček z tvárnic pórobetonových, tloušťky 100 mm | m2 | 20.7229 |  | 0 |  | 0 |  | 0 | 21 | 0 | 0.00067 | 0.01 | 0.107 | 2.22 | 801-3 | RTS 24/ I | RTS 24/ I | 0.16 | 3.32 |  | Práce | Běžná |  |  |  | POL1_
|  | nebo vybourání otvorů průřezové plochy přes 4 m2 v příčkách, včetně pomocného lešení o výšce podlahy do 1900 mm a pro zatížení do 1,5 kPa (150 kg/m2), | [25 empty] | SPI |  | nebo vybourání otvorů průřezové plochy přes 4 m2 v příčkách, včetně pomocného lešení o výšce podlahy do 1900 mm a pro zatížení do 1,5 kPa (150 kg/m2),
|  | 2,28*2,50 |  | 5.7 | [23 empty] | VV | 0
|  | 1,20*2,50-0,80*2,00 |  | 1.4 | [23 empty] | VV | 0
|  | 1,71*2,65-0,70*2,00 |  | 3.1315 | [23 empty] | VV | 0
|  | (0,90+0,30)*2,65 |  | 3.18 | [23 empty] | VV | 0
|  | 2,819*2,65-0,70*1,97 |  | 6.0914 | [23 empty] | VV | 0
|  | 1,00*1,22 |  | 1.22 | [23 empty] | VV | 0
SPU
12 | 962031165R00 | Bourání příček z tvárnic vápenopískových, tloušťky 150 mm | m2 | 8.7 |  | 0 |  | 0 |  | 0 | 21 | 0 | 0.00067 | 0.01 | 0.352 | 3.06 | 801-3 | RTS 24/ I | RTS 24/ I | 0.317 | 2.76 |  | Práce | Běžná |  |  |  | POL1_
|  | nebo vybourání otvorů průřezové plochy přes 4 m2 v příčkách, včetně pomocného lešení o výšce podlahy do 1900 mm a pro zatížení do 1,5 kPa (150 kg/m2), | [25 empty] | SPI |  | nebo vybourání otvorů průřezové plochy přes 4 m2 v příčkách, včetně pomocného lešení o výšce podlahy do 1900 mm a pro zatížení do 1,5 kPa (150 kg/m2),
|  | zídka před objektem : | [25 empty] | VV | 0
|  | (2,70+0,80)*2,00 |  | 7 | [23 empty] | VV | 0
|  | 0,50*(0,40+0,70+1,00+1,30) |  | 1.7 | [23 empty] | VV | 0
SPU
13 | 962032231R00 | Bourání zdiva nadzákladového z cihel pálených nebo vápenopískových, na maltu vápenou nebo vápenocementovou | m3 | 35.6186 |  | 0 |  | 0 |  | 0 | 21 | 0 | 0.00128 | 0.05 | 1.8 | 64.11 | 801-3 | RTS 24/ I | RTS 24/ I | 1.52 | 54.14 |  | Práce | Běžná |  |  |  | POL1_
|  | nebo vybourání otvorů průřezové plochy přes 4 m2 ve zdivu nadzákladovém, včetně pomocného lešení o výšce podlahy do 1900 mm a pro zatížení do 1,5 kPa (150 kg/m2) | [25 empty] | SPI |  | nebo vybourání otvorů průřezové plochy přes 4 m2 ve zdivu nadzákladovém, včetně pomocného lešení o výšce podlahy do 1900 mm a pro zatížení do 1,5 kPa (150 kg/m2)
|  | zdivo tl.200mm : | [25 empty] | VV | 0
|  | (2,28+0,10+1,24-0,30)*(2,50-0,20)*0,20 |  | 1.5272 | [23 empty] | VV | 0
|  | -0,80*1,97*0,20-1,05*2,12*0,20 |  | -0.7604 | [23 empty] | VV | 0
|  | (4,20+5,035-0,40+5,355)*(2,50-0,20)*0,20 |  | 6.5274 | [23 empty] | VV | 0
|  | -(0,65*0,22+0,54*0,55*2+0,75*0,55)*0,20 |  | -0.2299 | [23 empty] | VV | 0
|  | 1,70*(2,65-0,20)*0,20 |  | 0.833 | [23 empty] | VV | 0
|  | -0,80*1,97*0,20 |  | -0.3152 | [23 empty] | VV | 0
|  | (2,413+0,792*2)*(2,65-0,20)*0,20 |  | 1.9585 | [23 empty] | VV | 0
|  | -(0,70*2,63+0,87*1,20)*0,20 |  | -0.577 | [23 empty] | VV | 0
|  | mezistřešní zdivo : 5,035*0,92*0,50*0,20*2 |  | 0.92644 | [23 empty] | VV | 0
|  | Mezisoučet |  | 9.8901 | [23 empty] | VV | 1
|  | zdivo tl.300mm : | [25 empty] | VV | 0
|  | (9,20+9,731-0,30-0,36)*(2,65-0,20)*0,30 |  | 13.4292 | [23 empty] | VV | 0
|  | -(2,93*1,50+2,05*1,50)*0,30 |  | -2.241 | [23 empty] | VV | 0
|  | -(1,967*1,45+1,75*1,40)*0,30 |  | -1.5906 | [23 empty] | VV | 0
|  | -0,85*2,20*0,30 |  | -0.561 | [23 empty] | VV | 0
|  | (4,824-0,30+2,819)*(2,65-0,20)*0,30 |  | 5.3971 | [23 empty] | VV | 0
|  | -0,80*2,09*0,30 |  | -0.5016 | [23 empty] | VV | 0
|  | Mezisoučet |  | 13.9321 | [23 empty] | VV | 1
|  | zdivo tl.350mm : | [25 empty] | VV | 0
|  | (5,93+4,824)*(2,65-0,20)*0,35 |  | 9.2216 | [23 empty] | VV | 0
|  | -0,90*2,02*0,35 |  | -0.6363 | [23 empty] | VV | 0
|  | Mezisoučet |  | 8.5853 | [23 empty] | VV | 1
|  | zdivo tl.450mm : | [25 empty] | VV | 0
|  | 3,10*(2,65-0,20)*0,45 |  | 3.4177 | [23 empty] | VV | 0
|  | -(0,57+0,55+0,57)*0,86*0,45 |  | -0.65403 | [23 empty] | VV | 0
|  | 0,45*0,45*2,21 |  | 0.44753 | [23 empty] | VV | 0
|  | Mezisoučet |  | 3.2113 | [23 empty] | VV | 1
SPU
14 | 962032641R00 | Bourání zdiva nadzákladového komínového z jakýchkoliv cihel pálených, šamotových nebo vápenopískových nad střechou, na maltu cementovou | m3 | 1.5066 |  | 0 |  | 0 |  | 0 | 21 | 0 | 0 | 0 | 1.671 | 2.52 | 801-3 | RTS 24/ I | RTS 24/ I | 2.79 | 4.2 |  | Práce | Běžná |  |  |  | POL1_
|  | nebo vybourání otvorů průřezové plochy přes 4 m2 ve zdivu nadzákladovém, včetně pomocného lešení o výšce podlahy do 1900 mm a pro zatížení do 1,5 kPa (150 kg/m2) | [25 empty] | SPI |  | nebo vybourání otvorů průřezové plochy přes 4 m2 ve zdivu nadzákladovém, včetně pomocného lešení o výšce podlahy do 1900 mm a pro zatížení do 1,5 kPa (150 kg/m2)
|  | (0,45*0,45-0,15*0,15)*(4,37+4,00) |  | 1.5066 | [23 empty] | VV | 0
SPU
15 | 962052211R00 | Bourání zdiva železobetonového nadzákladového | m3 | 3.6658 |  | 0 |  | 0 |  | 0 | 21 | 0 | 0.00147 | 0.01 | 2.4 | 8.8 | 801-3 | RTS 24/ I | RTS 24/ I | 8.5 | 31.16 |  | Práce | Běžná |  |  |  | POL1_
|  | nebo vybourání otvorů průřezové plochy přes 4 m2 ve zdivu železobetonovém, včetně pomocného lešení o výšce podlahy do 1900 mm a pro zatížení do 1,5 kPa (150 kg/m2), | [25 empty] | SPI |  | nebo vybourání otvorů průřezové plochy přes 4 m2 ve zdivu železobetonovém, včetně pomocného lešení o výšce podlahy do 1900 mm a pro zatížení do 1,5 kPa (150 kg/m2),
|  | průvlak : | [25 empty] | VV | 0
|  | 0,45*0,45*1,50 |  | 0.30375 | [23 empty] | VV | 0
|  | věnec : | [25 empty] | VV | 0
|  | (5,355+5,035+4,20+1,25)*0,20*0,20 |  | 0.6336 | [23 empty] | VV | 0
|  | (2,413+0,792*2)*0,20*0,20 |  | 0.15988 | [23 empty] | VV | 0
|  | (9,20+9,731-0,30-0,36)*0,20*0,30 |  | 1.0963 | [23 empty] | VV | 0
|  | (4,824-0,30+2,819)*0,20*0,30 |  | 0.44058 | [23 empty] | VV | 0
|  | (4,824+5,93)*0,20*0,35 |  | 0.75278 | [23 empty] | VV | 0
|  | 3,10*0,20*0,45 |  | 0.279 | [23 empty] | VV | 0
SPU
16 | 963012510R00 | Bourání stropů z desek železobetonových z desek prefabrikovaných s dutinami šířky do 300 mm a tloušťky do 140 mm | m3 | 14.5243 |  | 0 |  | 0 |  | 0 | 21 | 0 | 0.00741 | 0.11 | 2.1 | 30.5 | 801-3 | RTS 24/ I | RTS 24/ I | 7.476 | 108.58 |  | Práce | Běžná |  |  |  | POL1_
|  | nebo panelů železobetonových prefabrikovaných s dutinami, včetně pomocného lešení o výšce podlahy do 1900 mm a pro zatížení do 1,5 kPa (150 kg/m2), | [25 empty] | SPI |  | nebo panelů železobetonových prefabrikovaných s dutinami, včetně pomocného lešení o výšce podlahy do 1900 mm a pro zatížení do 1,5 kPa (150 kg/m2),
|  | (4,20*5,035+9,20*(5,035+1,50))*0,14 |  | 11.3777 | [23 empty] | VV | 0
|  | (0,972*7,00+5,10*3,073)*0,14 |  | 3.1467 | [23 empty] | VV | 0
SPU
17 | 965042131R00 | Bourání podkladů pod dlažby nebo litých celistvých dlažeb a mazanin betonových nebo z litého asfaltu, tloušťky do 100 mm, plochy do 4 m2 | m3 | 0.679 |  | 0 |  | 0 |  | 0 | 21 | 0 | 0 | 0 | 2.2 | 1.49 | 801-3 | RTS 24/ I | RTS 24/ I | 10.88 | 7.39 |  | Práce | Běžná |  |  |  | POL1_
|  | (2,82+2,06+1,91)*0,10 |  | 0.679 | [23 empty] | VV | 0
SPU
18 | 965042141R00 | Bourání podkladů pod dlažby nebo litých celistvých dlažeb a mazanin betonových nebo z litého asfaltu, tloušťky do 100 mm, plochy přes 4 m2 | m3 | 7.187 |  | 0 |  | 0 |  | 0 | 21 | 0 | 0 | 0 | 2.2 | 15.81 | 801-3 | RTS 24/ I | RTS 24/ I | 7.2 | 51.75 |  | Práce | Běžná |  |  |  | POL1_
|  | (4,77+11,88+8,60+7,02)*0,10 |  | 3.227 | [23 empty] | VV | 0
|  | (4,08+23,69+5,87+5,96)*0,10 |  | 3.96 | [23 empty] | VV | 0
SPU
19 | 965042241R00 | Bourání podkladů pod dlažby nebo litých celistvých dlažeb a mazanin betonových nebo z litého asfaltu, tloušťky přes 100 mm, plochy přes 4 m2 | m3 | 13.4529 |  | 0 |  | 0 |  | 0 | 21 | 0 | 0 | 0 | 2.2 | 29.6 | 801-3 | RTS 24/ I | RTS 24/ I | 5.87 | 78.97 |  | Práce | Běžná |  |  |  | POL1_
|  | podkl.beton + základ tl.120mm - odhad : | [25 empty] | VV | 0
|  | (4,35*5,30+9,50*6,80+5,10*3,15)*0,12 |  | 12.4464 | [23 empty] | VV | 0
|  | 1,00*2,70*0,12 |  | 0.324 | [23 empty] | VV | 0
|  | Mezisoučet |  | 12.7704 | [23 empty] | VV | 1
|  | beton.mazanina s keram.dlažbou před objektem : | [25 empty] | VV | 0
|  | (3,80+2,70)*0,50*1,40*0,15 |  | 0.6825 | [23 empty] | VV | 0
|  | Mezisoučet |  | 0.6825 | [23 empty] | VV | 1
SPU
20 | 965049111RT1 | Bourání podkladů pod dlažby nebo litých celistvých dlažeb a mazanin příplatek za bourání mazanin vyztužených svařovanou sítí, tloušťky do 100 mm | m3 | 6.1795 |  | 0 |  | 0 |  | 0 | 21 | 0 | 0 | 0 | 0 | 0 | 801-3 | RTS 24/ I | RTS 24/ I | 4.83 | 29.85 |  | Práce | Běžná |  |  |  | POL1_
|  | 0,679+4,818+0,6825 |  | 6.1795 | [23 empty] | VV | 0
SPU
21 | 965081713R00 | Bourání podlah z keramických dlaždic, tloušťky do 10 mm, plochy přes 1 m2 | m2 | 48.15 |  | 0 |  | 0 |  | 0 | 21 | 0 | 0 | 0 | 0.02 | 0.96 | 801-3 | RTS 24/ I | RTS 24/ I | 0.15 | 7.22 |  | Práce | Běžná |  |  |  | POL1_
|  | bez podkladního lože, s jakoukoliv výplní spár | [25 empty] | SPI
|  | 2,82+4,77+11,88+8,80+2,06 |  | 30.33 | [23 empty] | VV | 0
|  | 4,08+5,87+5,96+1,91 |  | 17.82 | [23 empty] | VV | 0
SPU
22 | 968061112R00 | Vyvěšení nebo zavěšení dřevěných křídel oken, plochy do 1,5 m2 | kus | 22 |  | 0 |  | 0 |  | 0 | 21 | 0 | 0 | 0 | 0 | 0 | 801-3 | RTS 24/ I | RTS 24/ I | 0.03 | 0.66 |  | Práce | Běžná |  |  |  | POL1_
|  | oken, dveří a vrat, s uložením a opětovným zavěšením po provedení stavebních změn, | [25 empty] | SPI
|  | 8*1+4+3+2+3+2 |  | 22 | [23 empty] | VV | 0
SPU
23 | 968061125R00 | Vyvěšení nebo zavěšení dřevěných křídel dveří, plochy do 2 m2 | kus | 9 |  | 0 |  | 0 |  | 0 | 21 | 0 | 0 | 0 | 0 | 0 | 801-3 | RTS 24/ I | RTS 24/ I | 0.05 | 0.45 |  | Práce | Běžná |  |  |  | POL1_
|  | oken, dveří a vrat, s uložením a opětovným zavěšením po provedení stavebních změn, | [25 empty] | SPI
|  | 1+1+3+1+3 |  | 9 | [23 empty] | VV | 0
SPU
24 | 968062354R00 | Vybourání dřevěných rámů oken dvojitých nebo zdvojených, plochy do 1 m2 | m2 | 2.8346 |  | 0 |  | 0 |  | 0 | 21 | 0 | 0.00219 | 0.01 | 0.075 | 0.21 | 801-3 | RTS 24/ I | RTS 24/ I | 0.955 | 2.71 |  | Práce | Běžná |  |  |  | POL1_
|  | včetně pomocného lešení o výšce podlahy do 1900 mm a pro zatížení do 1,5 kPa (150 kg/m2), | [25 empty] | SPI
|  | 0,65*0,55+0,54*0,55*2+0,75*0,55 |  | 1.364 | [23 empty] | VV | 0
|  | 0,57*0,86*3 |  | 1.4706 | [23 empty] | VV | 0
SPU
25 | 968062355R00 | Vybourání dřevěných rámů oken dvojitých nebo zdvojených, plochy do 2 m2 | m2 | 1.044 |  | 0 |  | 0 |  | 0 | 21 | 0 | 0.001 | 0 | 0.062 | 0.06 | 801-3 | RTS 24/ I | RTS 24/ I | 0.612 | 0.64 |  | Práce | Běžná |  |  |  | POL1_
|  | včetně pomocného lešení o výšce podlahy do 1900 mm a pro zatížení do 1,5 kPa (150 kg/m2), | [25 empty] | SPI
|  | 0,87*1,20 |  | 1.044 | [23 empty] | VV | 0
SPU
26 | 968062356R00 | Vybourání dřevěných rámů oken dvojitých nebo zdvojených, plochy do 4 m2 | m2 | 8.3772 |  | 0 |  | 0 |  | 0 | 21 | 0 | 0.00092 | 0.01 | 0.054 | 0.45 | 801-3 | RTS 24/ I | RTS 24/ I | 0.47 | 3.94 |  | Práce | Běžná |  |  |  | POL1_
|  | včetně pomocného lešení o výšce podlahy do 1900 mm a pro zatížení do 1,5 kPa (150 kg/m2), | [25 empty] | SPI
|  | 2,05*1,50 |  | 3.075 | [23 empty] | VV | 0
|  | 1,967*1,45+1,75*1,40 |  | 5.3022 | [23 empty] | VV | 0
SPU
27 | 968062357R00 | Vybourání dřevěných rámů oken dvojitých nebo zdvojených, plochy přes 4 m2 | m2 | 4.395 |  | 0 |  | 0 |  | 0 | 21 | 0 | 0.00082 | 0 | 0.047 | 0.21 | 801-3 | RTS 24/ I | RTS 24/ I | 0.4 | 1.76 |  | Práce | Běžná |  |  |  | POL1_
|  | včetně pomocného lešení o výšce podlahy do 1900 mm a pro zatížení do 1,5 kPa (150 kg/m2), | [25 empty] | SPI
|  | 2,93*1,50 |  | 4.395 | [23 empty] | VV | 0
SPU
28 | 968072455R00 | Vybourání a vyjmutí kovových rámů a rolet rámů, včetně pomocného lešení o výšce podlahy do 1900 mm a pro zatížení do 1,5 kPa (150 kg/m2) dveřních zárubní, plochy do 2 m2 | m2 | 2.561 |  | 0 |  | 0 |  | 0 | 21 | 0 | 0.00117 | 0 | 0.076 | 0.19 | 801-3 | RTS 24/ I | RTS 24/ I | 0.94 | 2.41 |  | Práce | Běžná |  |  |  | POL1_
|  | 0,60*-1,97*3 |  | -3.546 | [23 empty] | VV | 0
|  | 0,70*1,97 |  | 1.379 | [23 empty] | VV | 0
|  | 0,80*1,97*3 |  | 4.728 | [23 empty] | VV | 0
SPU
29 | 968083022R00 | Vybourání plastových výplní otvorů plných dveří, nad 2 m2 | m2 | 4.309 |  | 0 |  | 0 |  | 0 | 21 | 0 | 0.001 | 0 | 0.0372 | 0.16 | 801-3 | RTS 24/ I | RTS 24/ I | 0.498 | 2.15 |  | Práce | Běžná |  |  |  | POL1_
|  | 1,05*2,12 |  | 2.226 | [23 empty] | VV | 0
|  | 0,792*2,63 |  | 2.083 | [23 empty] | VV | 0
SPU
30 | 968095001R00 | Vybourání vnitřních parapetů dřevěných, šířky do 25 cm, | m | 13.757 |  | 0 |  | 0 |  | 0 | 21 | 0 | 0 | 0 | 0.01113 | 0.15 | 801-3 | RTS 24/ I | RTS 24/ I | 0.083 | 1.14 |  | Práce | Běžná |  |  |  | POL1_
|  | 0,65+0,54*2+0,75+0,57*3+0,87 |  | 5.06 | [23 empty] | VV | 0
|  | 2,93+2,05+1,967+1,75 |  | 8.697 | [23 empty] | VV | 0
SPU
31 | 969011121R00 | Vybourání vodovodního, plynového a podobného vedení DN do 52 mm | m | 35 |  | 0 |  | 0 |  | 0 | 21 | 0 | 0.00038 | 0.01 | 0.013 | 0.46 | 801-3 | RTS 24/ I | RTS 24/ I | 0.11 | 3.85 |  | Práce | Běžná |  |  |  | POL1_
|  | včetně pomocného lešení o výšce podlahy do 1900 mm a pro zatížení do 1,5 kPa (150 kg/m2), | [25 empty] | SPI
|  | vnitřní : 30,00 |  | 30 | [23 empty] | VV | 0
|  | plyn na fasádě : 5,00 |  | 5 | [23 empty] | VV | 0
SPU
32 | 969021111R00 | Vybourání kanalizačního potrubí DN do 100 mm | m | 12 |  | 0 |  | 0 |  | 0 | 21 | 0 | 0.00059 | 0.01 | 0.037 | 0.44 | 801-3 | RTS 24/ I | RTS 24/ I | 0.44 | 5.28 |  | Práce | Běžná |  |  |  | POL1_
|  | včetně pomocného lešení o výšce podlahy do 1900 mm a pro zatížení do 1,5 kPa (150 kg/m2), | [25 empty] | SPI
SPU
33 | 969021121R00 | Vybourání kanalizačního potrubí DN do 200 mm | m | 4 |  | 0 |  | 0 |  | 0 | 21 | 0 | 0.00059 | 0 | 0.063 | 0.25 | 801-3 | RTS 24/ I | RTS 24/ I | 0.49 | 1.96 |  | Práce | Běžná |  |  |  | POL1_
|  | včetně pomocného lešení o výšce podlahy do 1900 mm a pro zatížení do 1,5 kPa (150 kg/m2), | [25 empty] | SPI
SPU
Díl: | 711 | Izolace proti vodě |  |  |  | 0 |  | 0 |  | 0 |  | 0 |  | 0 |  | 0.26 |  |  |  |  | 2.16 | [6 empty] | DIL
34 | 711140101R00 | Odstranění izolace proti vodě - pásy přitavením vodorovné, 1 vrstva | m2 | 54.0999 |  | 0 |  | 0 |  | 0 | 21 | 0 | 0 | 0 | 0.00487 | 0.26 | 800-711 | RTS 24/ I | RTS 24/ I | 0.04 | 2.16 |  | Práce | Běžná |  |  |  | POL1_
|  | 4,20*5,035 |  | 21.147 | [23 empty] | VV | 0
|  | 9,20+(5,035+1,50) |  | 15.735 | [23 empty] | VV | 0
|  | 0,992*2,413 |  | 2.3937 | [23 empty] | VV | 0
|  | 4,824*3,073 |  | 14.8241 | [23 empty] | VV | 0
SPU
Díl: | 713 | Izolace tepelné |  |  |  | 0 |  | 0 |  | 0 |  | 0 |  | 0 |  | 0.22 |  |  |  |  | 3.81 | [6 empty] | DIL
35 | 713101111R00 | Odstranění tepelné izolace z desek, lamel, rohoží, pásů a foukané izolace stropů a podhledů, volně uložené, z desek z expandovaného polystyrenu, tloušťky do 100 mm | m2 | 95.1502 |  | 0 |  | 0 |  | 0 | 21 | 0 | 0 | 0 | 0.0023 | 0.22 | 800-713 | RTS 24/ I | RTS 24/ I | 0.04 | 3.81 |  | Práce | Běžná |  |  |  | POL1_
|  | 5,355*(5,035-0,40)-0,45*0,45 |  | 24.6179 | [23 empty] | VV | 0
|  | 8,815*6,30 |  | 55.5345 | [23 empty] | VV | 0
|  | 4,824*3,109 |  | 14.9978 | [23 empty] | VV | 0
SPU
Díl: | 723 | Vnitřní plynovod |  |  |  | 0 |  | 0 |  | 0 |  | 0 |  | 0.01 |  | 0.07 |  |  |  |  | 1.41 | [6 empty] | DIL
36 | 723260816RXX | Demontáž plynoměrů PS 50, PS 60, vč. odpojení přípojky plynu | kus | 1 |  | 0 |  | 0 |  | 0 | 21 | 0 | 0.0126 | 0.01 | 0.068 | 0.07 |  | Vlastní | Indiv | 1.41 | 1.41 |  | Práce | Běžná |  |  |  | POL1_
SPU
Díl: | 725 | Zařizovací předměty |  |  |  | 0 |  | 0 |  | 0 |  | 0 |  | 0 |  | 0.27 |  |  |  |  | 5.19 | [6 empty] | DIL
37 | 725110814R00 | Demontáž klozetů kombinovaných | soubor | 2 |  | 0 |  | 0 |  | 0 | 21 | 0 | 0 | 0 | 0.0342 | 0.07 | 800-721 | RTS 24/ I | RTS 24/ I | 0.47 | 0.94 |  | Práce | Běžná |  |  |  | POL1_
SPU
38 | 725210821R00 | Demontáž umyvadel umyvadel bez výtokových armatur | soubor | 3 |  | 0 |  | 0 |  | 0 | 21 | 0 | 0 | 0 | 0.01946 | 0.06 | 800-721 | RTS 24/ I | RTS 24/ I | 0.382 | 1.15 |  | Práce | Běžná |  |  |  | POL1_
SPU
39 | 725220851R00 | Demontáž van včetně obezdívky | soubor | 1 |  | 0 |  | 0 |  | 0 | 21 | 0 | 0 | 0 | 0.125 | 0.13 | 800-721 | RTS 24/ I | RTS 24/ I | 1.15 | 1.15 |  | Práce | Běžná |  |  |  | POL1_
SPU
40 | 725820801R00 | Demontáž baterií nástěnných do G 3/4" | soubor | 5 |  | 0 |  | 0 |  | 0 | 21 | 0 | 0 | 0 | 0.00156 | 0.01 | 800-721 | RTS 24/ I | RTS 24/ I | 0.22 | 1.1 |  | Práce | Běžná |  |  |  | POL1_
SPU
41 | 725840850R00 | Demontáž baterií sprchových diferenciálních G 3/4x1 | kus | 2 |  | 0 |  | 0 |  | 0 | 21 | 0 | 0 | 0 | 0.00225 | 0 | 800-721 | RTS 24/ I | RTS 24/ I | 0.407 | 0.81 |  | Práce | Běžná |  |  |  | POL1_
SPU
42 | 725840860R00 | Demontáž baterií sprchových sprchových ramen nebo nebo sprch táhlových | kus | 2 |  | 0 |  | 0 |  | 0 | 21 | 0 | 0 | 0 | 0.00052 | 0 | 800-721 | RTS 24/ I | RTS 24/ I | 0.021 | 0.04 |  | Práce | Běžná |  |  |  | POL1_
SPU
Díl: | 728 | Vzduchotechnika |  |  |  | 0 |  | 0 |  | 0 |  | 0 |  | 0 |  | 0 |  |  |  |  | 0 | [6 empty] | DIL
43 | 728-PC | Demontáž klimatizace vč. likvidace | kpl | 1 |  | 0 |  | 0 |  | 0 | 21 | 0 | 0 | 0 | 0 | 0 |  | Vlastní | Indiv | 0 | 0 |  | Práce | Běžná |  |  |  | POL1_
SPU
Díl: | 730 | Ústřední vytápění |  |  |  | 0 |  | 0 |  | 0 |  | 0 |  | 0 |  | 0.34 |  |  |  |  | 3.71 | [6 empty] | DIL
44 | 731200823R00 | Demontáž kotlů ocelových na kapalná a plynná paliva o výkonu do 25 kW | kus | 1 |  | 0 |  | 0 |  | 0 | 21 | 0 | 0.0002 | 0 | 0.22625 | 0.23 | 800-731 | RTS 24/ I | Indiv | 1.55 | 1.55 |  | Práce | Běžná |  |  |  | POL1_
SPU
45 | 735151811R00 | Demontáž otopných těles panelových jednořadých, stavební délky do 1500 mm | kus | 9 |  | 0 |  | 0 |  | 0 | 21 | 0 | 5e-05 | 0 | 0.01235 | 0.11 | 800-731 | RTS 24/ I | Indiv | 0.24 | 2.16 |  | Práce | Běžná |  |  |  | POL1_
SPU
Díl: | 762 | Konstrukce tesařské |  |  |  | 0 |  | 0 |  | 0 |  | 0 |  | 0 |  | 5.78 |  |  |  |  | 0 | [6 empty] | DIL
46 | 762900030RAB | Demontáž krovů s bedněním, s laťováním | m2 | 106.5798 |  | 0 |  | 0 |  | 0 | 21 | 0 | 0 | 0 | 0.05424 | 5.78 | AP-PSV | RTS 24/ I | RTS 24/ I | 0 | 0 |  | Agregovaná položka | Běžná |  |  |  | POL2_
|  | jakýchkoliv soustav o sklonu do 60 stupňů, z hranolů, hranolků nebo fošen, demontáž laťování včetně všech nadstřešních konstrukcí z latí o průřezové ploše do 25 cm2 při osové vzdálenosti do 50 cm, demontáž bednění včetně všech nadstřešních konstrukcí z prken tloušťky do 32 mm nebo bez bednění podle popisu. | [25 empty] | SPI |  | jakýchkoliv soustav o sklonu do 60 stupňů, z hranolů, hranolků nebo fošen, demontáž laťování včetně všech nadstřešních konstrukcí z latí o průřezové ploše do 25 cm2 při osové vzdálenosti do 50 cm, demontáž bednění včetně všech nadstřešních konstrukcí z prken tloušťky do 32 mm nebo bez bednění podle popisu.
|  | Svislé přemístění ze 2. NP, nebo 1. PP, vodorovné vnitrostaveništní přemístění do 30 m, odvoz na skládku do 10 km. Bez poplatku za skládku. | [25 empty] | POP |  | Svislé přemístění ze 2. NP, nebo 1. PP, vodorovné vnitrostaveništní přemístění do 30 m, odvoz na skládku do 10 km. Bez poplatku za skládku.
|  | 5,555*5,60+1,66*1,50 |  | 33.598 | [23 empty] | VV | 0
|  | 6,30*8,815 |  | 55.5345 | [23 empty] | VV | 0
|  | 5,118*3,409 |  | 17.4473 | [23 empty] | VV | 0
SPU
Díl: | 764 | Konstrukce klempířské |  |  |  | 0 |  | 0 |  | 0 |  | 0 |  | 0 |  | 1.1 |  |  |  |  | 17.64 | [6 empty] | DIL
47 | 764311822R00 | Demontáž krytiny hladké střešní z tabulí 2 x 1 m, plochy přes 25 m, sklonu do 30° | m2 | 124.3525 |  | 0 |  | 0 |  | 0 | 21 | 0 | 0 | 0 | 0.00732 | 0.91 | 800-764 | RTS 24/ I | RTS 24/ I | 0.092 | 11.44 |  | Práce | Běžná |  |  |  | POL1_
|  | (5,558+0,025)*6,456+1,461*1,725 |  | 38.5641 | [23 empty] | VV | 0
|  | 8,185*0,30 |  | 2.4555 | [23 empty] | VV | 0
|  | (6,30+0,30)*9,079+9,079*0,30*2 |  | 65.3688 | [23 empty] | VV | 0
|  | 5,118*3,51 |  | 17.9642 | [23 empty] | VV | 0
SPU
48 | 764352810R00 | Demontáž žlabů podokapních půlkruhových rovných, rš 330 mm, sklonu do 30° | m | 23.011 |  | 0 |  | 0 |  | 0 | 21 | 0 | 0 | 0 | 0.00336 | 0.08 | 800-764 | RTS 24/ I | RTS 24/ I | 0.07 | 1.61 |  | Práce | Běžná |  |  |  | POL1_
|  | 5,585+4,05+,20+1,461+5,118+6,597 |  | 23.011 | [23 empty] | VV | 0
SPU
49 | 764410850R00 | Demontáž oplechování parapetů rš od 100 do 330 mm | m | 13.737 |  | 0 |  | 0 |  | 0 | 21 | 0 | 0 | 0 | 0.00135 | 0.02 | 800-764 | RTS 24/ I | RTS 24/ I | 0.09 | 1.24 |  | Práce | Běžná |  |  |  | POL1_
|  | 2,93+2,05+0,87+1,967+1,75 |  | 9.567 | [23 empty] | VV | 0
|  | 0,65+0,54*2+0,75+0,55+0,57*2 |  | 4.17 | [23 empty] | VV | 0
SPU
50 | 764430840R00 | Demontáž oplechování zdí a nadezdívek rš od 330 do 500 mm | m | 23.78 |  | 0 |  | 0 |  | 0 | 21 | 0 | 0 | 0 | 0.0023 | 0.05 | 800-764 | RTS 24/ I | RTS 24/ I | 0.1 | 2.38 |  | Práce | Běžná |  |  |  | POL1_
|  | 6,60-0,45+8,815*2 |  | 23.78 | [23 empty] | VV | 0
SPU
51 | 764454801R00 | Demontáž odpadních trub nebo součástí trub kruhových , o průměru 75 a 100 mm | m | 16.2 |  | 0 |  | 0 |  | 0 | 21 | 0 | 0 | 0 | 0.00226 | 0.04 | 800-764 | RTS 24/ I | RTS 24/ I | 0.06 | 0.97 |  | Práce | Běžná |  |  |  | POL1_
|  | 2,50+6,00+3,50+3,00+1,20 |  | 16.2 | [23 empty] | VV | 0
SPU
Díl: | 766 | Konstrukce truhlářské |  |  |  | 0 |  | 0 |  | 0 |  | 0 |  | 0 |  | 0 |  |  |  |  | 0 | [6 empty] | DIL
52 | 766-PC01 | Demontáž kuchyňské linky dl.3,20m, vč. dřezu, vč. likvidace | kpl | 1 |  | 0 |  | 0 |  | 0 | 21 | 0 | 0 | 0 | 0 | 0 |  | Vlastní | Indiv | 0 | 0 |  | Práce | Běžná |  |  |  | POL1_
SPU
Díl: | 776 | Podlahy povlakové |  |  |  | 0 |  | 0 |  | 0 |  | 0 |  | 0 |  | 0.11 |  |  |  |  | 7.98 | [6 empty] | DIL
53 | 776511820R00 | Odstranění povlakových podlah z nášlapné plochy lepených, s podložkou, z ploch přes 20 m2 | m2 | 30.71 |  | 0 |  | 0 |  | 0 | 21 | 0 | 0 | 0 | 0.0035 | 0.11 | 800-775 | RTS 24/ I | RTS 24/ I | 0.26 | 7.98 |  | Práce | Běžná |  |  |  | POL1_
|  | 7,02+23,69 |  | 30.71 | [23 empty] | VV | 0
SPU
Díl: | M21 | Elektromontáže |  |  |  | 0 |  | 0 |  | 0 |  | 0 |  | 0 |  | 0 |  |  |  |  | 0 | [6 empty] | DIL
54 | 210 | Kompletní demontáž elektroinstalace vč. svítidel, rozvaděčů a likvidace | kpl | 1 |  | 0 |  | 0 |  | 0 | 21 | 0 | 0 | 0 | 0 | 0 |  | Vlastní | Indiv | 0 | 0 |  | Práce | Běžná |  |  |  | POL1_
SPU
Díl: | D96 | Přesuny suti a vybouraných hmot |  |  |  | 0 |  | 0 |  | 0 |  | 0 |  | 0 |  | 0 |  |  |  |  | 485.25 | [6 empty] | DIL
55 | 979951111R00 | Výkup kovů železný šrot, tloušťky do 4 mm | t | 0.30806 |  | 0 |  | 0 |  | 0 | 21 | 0 | 0 | 0 | 0 | 0 | 801-3 | RTS 24/ I | RTS 24/ I | 0 | 0 |  | Práce | Běžná |  |  |  | POL1_
|  | Pro vyjádření výnosu ve prospěch zhotovitele je nutné jednotkovou cenu uvést se záporným znaménkem. (Získaná částka ponižuje náklad stavby.) | [25 empty] | POP |  | Pro vyjádření výnosu ve prospěch zhotovitele je nutné jednotkovou cenu uvést se záporným znaménkem. (Získaná částka ponižuje náklad stavby.)
|  | 0,19464+0,11115+0,00227 |  | 0.30806 | [23 empty] | VV | 0
SPU
56 | 979951161R00 | Výkup kovů - zinek, plechy | t | 1.0974 |  | 0 |  | 0 |  | 0 | 21 | 0 | 0 | 0 | 0 | 0 | 801-3 | RTS 24/ I | RTS 24/ I | 0 | 0 |  | Práce | Běžná |  |  |  | POL1_
|  | Pro vyjádření výnosu ve prospěch zhotovitele je nutné jednotkovou cenu uvést se záporným znaménkem. (Získaná částka ponižuje náklad stavby.) | [25 empty] | POP |  | Pro vyjádření výnosu ve prospěch zhotovitele je nutné jednotkovou cenu uvést se záporným znaménkem. (Získaná částka ponižuje náklad stavby.)
SPU
57 | 979089001R00 | Poplatek za uložení odpadního štěrku a kameniva | t | 9.4985 |  | 0 |  | 0 |  | 0 | 21 | 0 | 0 | 0 | 0 | 0 | 822-1 | RTS 24/ I | RTS 24/ I | 0 | 0 |  | Práce | Běžná |  |  |  | POL1_
SPU
58 | 979990121R00 | Poplatek za uložení, asfaltové pásy, , skupina 17 03 02 z Katalogu odpadů | t | 0.26347 |  | 0 |  | 0 |  | 0 | 21 | 0 | 0 | 0 | 0 | 0 | 801-3 | RTS 24/ I | RTS 24/ I | 0 | 0 |  | Práce | Běžná |  |  |  | POL1_
|  | kategorie 17 03 02 asfaltové směsi obsahující dehet | [25 empty] | POP
SPU
59 | 979990146R00 | Poplatek za uložení, čistý polystyren, čistá minerální a skelná vata, , skupina 17 06 04 z Katalogu odpadů | t | 0.21885 |  | 0 |  | 0 |  | 0 | 21 | 0 | 0 | 0 | 0 | 0 | 801-3 | RTS 24/ I | RTS 24/ I | 0 | 0 |  | Práce | Běžná |  |  |  | POL1_
SPU
60 | 979990161R00 | Poplatek za uložení - dřevo, skupina odpadu 170201 | t | 5.7809 |  | 0 |  | 0 |  | 0 | 21 | 0 | 0 | 0 | 0 | 0 | 801-3 | RTS 24/ I | RTS 24/ I | 0 | 0 |  | Práce | Běžná |  |  |  | POL1_
|  | kategorie 17 02 01 dřevo | [25 empty] | POP
SPU
61 | 979990162R00 | Poplatek za uložení, dřevo+sklo, , skupina 17 09 04 z Katalogu odpadů | t | 0.8767 |  | 0 |  | 0 |  | 0 | 21 | 0 | 0 | 0 | 0 | 0 | 801-3 | RTS 24/ I | RTS 24/ I | 0 | 0 |  | Práce | Běžná |  |  |  | POL1_
|  | kategorie 17 09 04 smíšené stavební a demoliční odpady | [25 empty] | POP
SPU
62 | 979990163R00 | Poplatek za uložení, plast+sklo, , skupina 17 09 04 z Katalogu odpadů | t | 0.16029 |  | 0 |  | 0 |  | 0 | 21 | 0 | 0 | 0 | 0 | 0 | 801-3 | RTS 24/ I | RTS 24/ I | 0 | 0 |  | Práce | Běžná |  |  |  | POL1_
|  | kategorie 17 09 04 smíšené stavební a demoliční odpady | [25 empty] | POP
SPU
63 | 979990182R00 | Poplatek za uložení, koberce, , skupina 20 03 07 z Katalogu odpadů | t | 0.10749 |  | 0 |  | 0 |  | 0 | 21 | 0 | 0 | 0 | 0 | 0 | 801-3 | RTS 24/ I | RTS 24/ I | 0 | 0 |  | Práce | Běžná |  |  |  | POL1_
|  | kategorie 17 02 03 plasty | [25 empty] | POP
SPU
64 | 979999987R00 | Poplatek za recyklaci směsi suti betonu, cihel, tašek a ker.výrobků, kusovost nad 1600 cm2 (170107) | t | 185.7009 |  | 0 |  | 0 |  | 0 | 21 | 0 | 0 | 0 | 0 | 0 | 801-3 | RTS 24/ I | RTS 24/ I | 0 | 0 |  | Práce | Běžná |  |  |  | POL1_
|  | 213,01254 |  | 213.0125 | [23 empty] | VV | 0
|  | odpočty : -(0,30806+10,09743+0,26347+0,21885) |  | -10.8878 | [23 empty] | VV | 0
|  | -(5,78089+0,8767+0,16029+0,10749) |  | -6.9254 | [23 empty] | VV | 0
|  | -9,4985 |  | -9.4985 | [23 empty] | VV | 0
SPU
65 | 979081111R00 | Odvoz suti a vybouraných hmot na skládku do 1 km | t | 213.0125 |  | 0 |  | 0 |  | 0 | 21 | 0 | 0 | 0 | 0 | 0 | 801-3 | RTS 24/ I | RTS 24/ I | 0.49 | 104.38 |  | Přesun suti | Běžná |  |  |  | POL8_
|  | Včetně naložení na dopravní prostředek a složení na skládku, bez poplatku za skládku. | [25 empty] | POP
|  | Demontážní hmotnosti z položek s pořadovými čísly: : | [25 empty] | VV | 0
|  | 1,2,9,10,11,12,13,14,15,16,17,18,19,21,24,25,26,27,28,29,30,31,32,33,34,35,36,37,38,39,40,41,42,44, : | [25 empty] | VV | 0
|  | 45,47,48,49,50,51,53, : | [25 empty] | VV | 0
|  | Součet: : 213,01254 |  | 213.0125 | [23 empty] | VV | 0
SPU
66 | 979081121R00 | Odvoz suti a vybouraných hmot na skládku příplatek za každý další 1 km | t | 1917.1129 |  | 0 |  | 0 |  | 0 | 21 | 0 | 0 | 0 | 0 | 0 | 801-3 | RTS 24/ I | RTS 24/ I | 0 | 0 |  | Přesun suti | Běžná |  |  |  | POL8_
|  | Demontážní hmotnosti z položek s pořadovými čísly: : | [25 empty] | VV | 0
|  | 1,2,9,10,11,12,13,14,15,16,17,18,19,21,24,25,26,27,28,29,30,31,32,33,34,35,36,37,38,39,40,41,42,44, : | [25 empty] | VV | 0
|  | 45,47,48,49,50,51,53, : | [25 empty] | VV | 0
|  | Součet: : 1917,11287 |  | 1917.1129 | [23 empty] | VV | 0
SPU
67 | 979082111R00 | Vnitrostaveništní doprava suti a vybouraných hmot do 10 m | t | 213.0125 |  | 0 |  | 0 |  | 0 | 21 | 0 | 0 | 0 | 0 | 0 | 801-3 | RTS 24/ I | RTS 24/ I | 0.942 | 200.66 |  | Přesun suti | Běžná |  |  |  | POL8_
|  | Demontážní hmotnosti z položek s pořadovými čísly: : | [25 empty] | VV | 0
|  | 1,2,9,10,11,12,13,14,15,16,17,18,19,21,24,25,26,27,28,29,30,31,32,33,34,35,36,37,38,39,40,41,42,44, : | [25 empty] | VV | 0
|  | 45,47,48,49,50,51,53, : | [25 empty] | VV | 0
|  | Součet: : 213,01254 |  | 213.0125 | [23 empty] | VV | 0
SPU
68 | 979082121R00 | Vnitrostaveništní doprava suti a vybouraných hmot příplatek k ceně za každých dalších 5 m | t | 1704.1003 |  | 0 |  | 0 |  | 0 | 21 | 0 | 0 | 0 | 0 | 0 | 801-3 | RTS 24/ I | RTS 24/ I | 0.105 | 178.93 |  | Přesun suti | Běžná |  |  |  | POL8_
|  | Demontážní hmotnosti z položek s pořadovými čísly: : | [25 empty] | VV | 0
|  | 1,2,9,10,11,12,13,14,15,16,17,18,19,21,24,25,26,27,28,29,30,31,32,33,34,35,36,37,38,39,40,41,42,44, : | [25 empty] | VV | 0
|  | 45,47,48,49,50,51,53, : | [25 empty] | VV | 0
|  | Součet: : 1704,10033 |  | 1704.1003 | [23 empty] | VV | 0
SPU
69 | 979093111R00 | Uložení suti na skládku bez zhutnění | t | 213.0125 |  | 0 |  | 0 |  | 0 | 21 | 0 | 0 | 0 | 0 | 0 | 800-6 | RTS 24/ I | RTS 24/ I | 0.006 | 1.28 |  | Přesun suti | Běžná |  |  |  | POL8_
|  | s hrubým urovnáním, | [25 empty] | SPI
|  | Demontážní hmotnosti z položek s pořadovými čísly: : | [25 empty] | VV | 0
|  | 1,2,9,10,11,12,13,14,15,16,17,18,19,21,24,25,26,27,28,29,30,31,32,33,34,35,36,37,38,39,40,41,42,44, : | [25 empty] | VV | 0
|  | 45,47,48,49,50,51,53, : | [25 empty] | VV | 0
|  | Součet: : 213,01254 |  | 213.0125 | [23 empty] | VV | 0
SPU
[26 empty] | 12 | 21 | DPH
| Celkem |  |  |  |  | 0 | [19 empty] | 0 | 0 | SUM
END
Note on S6: Jedná se o informaci, zda se jedná o položku, která je do rozpočtu zadána z cenové soustavy RTS, nebo vlastní.
Note on T6: Jedná se o název CÚ, která je zadána u položky rozpočtu

## 02 02 Pol
Položkový soupis prací a dodávek | [27 empty] | #TypZaznamu#
S: | KOB-085 | TRAMVAJ PLOTNÍ - DEMOLICE BUDOV V AREÁLU TRNITÁ, parc.č.765/1-7, 766 | [25 empty] | STA
O: | 02 | SO 02 - FIREMNÍ ZÁZEMÍ-SKLAD | [22 empty] | STA |  |  | OBJ
R: | 02 | SO 02 - FIREMNÍ ZÁZEMÍ-SKLAD - demolice objektu | [25 empty] | ROZ
P.č. | Číslo položky | Název položky | MJ | Množství | Cena / MJ | Celkem | Dodávka | Dodávka celk. | Montáž | Montáž celk. | DPH | Cena s DPH | Hmotnost / MJ | Hmotnost celk.(t) | Dem. hmotnost / MJ | Dem. hmotnost celk.(t) | Ceník | Cen. soustava / platnost | Cenová úroveň | Nhod / MJ | Nhod celk. | Dodavatel | Typ položky | Stav položky
Díl: | 1 | Zemní práce |  |  |  | 0 |  | 0 |  | 0 |  | 0 |  | 0 |  | 0 |  |  |  |  | 10.19 | [6 empty] | DIL
1 | 122201101R00 | Odkopávky a prokopávky nezapažené v hornině 3 do 100 m3 | m3 | 22.7685 |  | 0 |  | 0 |  | 0 | 21 | 0 | 0 | 0 | 0 | 0 | 800-1 | RTS 24/ I | RTS 24/ I | 0.37 | 8.42 |  | Práce | Běžná |  |  |  | POL1_
|  | s přehozením výkopku na vzdálenost do 3 m nebo s naložením na dopravní prostředek, | [25 empty] | SPI
|  | od -0,20m do -0,50m, tj.0,30m : | [25 empty] | VV | 0
|  | 4,341*2,84*0,30 |  | 3.6985 | [23 empty] | VV | 0
|  | (5,84+8,956-0,15)*(4,041-0,30)*0,30 |  | 16.4372 | [23 empty] | VV | 0
|  | (5,429-0,30)*1,711*0,30 |  | 2.6327 | [23 empty] | VV | 0
SPU
2 | 122201109R00 | Odkopávky a prokopávky nezapažené v hornině 3 příplatek k cenám za lepivost horniny | m3 | 22.7685 |  | 0 |  | 0 |  | 0 | 21 | 0 | 0 | 0 | 0 | 0 | 800-1 | RTS 24/ I | RTS 24/ I | 0.058 | 1.32 |  | Práce | Běžná |  |  |  | POL1_
|  | s přehozením výkopku na vzdálenost do 3 m nebo s naložením na dopravní prostředek, | [25 empty] | SPI
SPU
3 | 162601102R00 | Vodorovné přemístění výkopku z horniny 1 až 4, na vzdálenost přes 4 000 do 5 000 m | m3 | 22.7685 |  | 0 |  | 0 |  | 0 | 21 | 0 | 0 | 0 | 0 | 0 | 800-1 | RTS 24/ I | RTS 24/ I | 0.011 | 0.25 |  | Práce | Běžná |  |  |  | POL1_
|  | po suchu, bez naložení výkopku, avšak se složením bez rozhrnutí, zpáteční cesta vozidla. | [25 empty] | SPI
SPU
4 | 171201201R00 | Uložení sypaniny na dočasnou skládku tak, že na 1 m2 plochy připadá přes 2 m3 výkopku nebo ornice | m3 | 22.7685 |  | 0 |  | 0 |  | 0 | 21 | 0 | 0 | 0 | 0 | 0 | 800-1 | RTS 24/ I | RTS 24/ I | 0.009 | 0.2 |  | Práce | Běžná |  |  |  | POL1_
SPU
5 | 199000002R00 | Poplatky za skládku horniny 1- 4, skupina 17 05 04 z Katalogu odpadů | m3 | 22.7685 |  | 0 |  | 0 |  | 0 | 21 | 0 | 0 | 0 | 0 | 0 | 800-1 | RTS 24/ I | RTS 24/ I | 0 | 0 |  | Práce | Běžná |  |  |  | POL1_
|  | Cena dle Pískovny Černovice. www.piskovna-cernovice.cz | [25 empty] | POP
SPU
Díl: | 95 | Dokončovací konstrukce na pozemních stavbách |  |  |  | 0 |  | 0 |  | 0 |  | 0 |  | 0 |  | 0 |  |  |  |  | 29.53 | [6 empty] | DIL
6 | 952901111R00 | Vyčištění budov a ostatních objektů budov bytové nebo občanské výstavby - zametení a umytí podlah, dlažeb, obkladů, schodů v místnostech, chodbách a schodištích, vyčištění a umytí oken, dveří s rámy, zárubněmi, umytí a vyčištění jiných zasklených a natíraných ploch a zařizovacích předmětů před předáním do užívání světlá výška podlaží do 4 m | m2 | 95.2734 |  | 0 |  | 0 |  | 0 | 21 | 0 | 4e-05 | 0 | 0 | 0 | 801-1 | RTS 24/ I | RTS 24/ I | 0.31 | 29.53 |  | Práce | Běžná |  |  |  | POL1_
|  | kompletní a úplné vyklizení bouraného objektu vč. likvidace : | [25 empty] | VV | 0
|  | 18,345*4,641+5,923*1,711 |  | 95.2734 | [23 empty] | VV | 0
SPU
Díl: | 96 | Bourání konstrukcí |  |  |  | 0 |  | 0 |  | 0 |  | 0 |  | 0.14 |  | 194.86 |  |  |  |  | 515.85 | [6 empty] | DIL
7 | 961044111R00 | Bourání základů z betonu prostého | m3 | 16.6091 |  | 0 |  | 0 |  | 0 | 21 | 0 | 0 | 0 | 2 | 33.22 | 801-3 | RTS 24/ I | RTS 24/ I | 6.44 | 106.96 |  | Práce | Běžná |  |  |  | POL1_
|  | nebo vybourání otvorů průřezové plochy přes 4 m2 v základech, | [25 empty] | SPI
|  | pod objektem : | [25 empty] | VV | 0
|  | z kóty -0,20m na -0,50 až -1,20m, tj. prům.v.= 0,65 m : | [25 empty] | VV | 0
|  | (18,345+6,171-1,00)*2*0,65*0,50 |  | 15.2854 | [23 empty] | VV | 0
|  | 6,80*0,30*0,50 |  | 1.02 | [23 empty] | VV | 0
|  | schodky před vstupem vč. základu : | [25 empty] | VV | 0
|  | 1,20*0,45*(0,175+0,30) |  | 0.2565 | [23 empty] | VV | 0
|  | 1,20*0,225*0,175 |  | 0.04725 | [23 empty] | VV | 0
SPU
8 | 962031116R00 | Bourání příček z cihel pálených plných, tloušťky 140 mm | m2 | 22.3605 |  | 0 |  | 0 |  | 0 | 21 | 0 | 0.00067 | 0.01 | 0.319 | 7.13 | 801-3 | RTS 24/ I | RTS 24/ I | 0.317 | 7.09 |  | Práce | Běžná |  |  |  | POL1_
|  | nebo vybourání otvorů průřezové plochy přes 4 m2 v příčkách, včetně pomocného lešení o výšce podlahy do 1900 mm a pro zatížení do 1,5 kPa (150 kg/m2), | [25 empty] | SPI |  | nebo vybourání otvorů průřezové plochy přes 4 m2 v příčkách, včetně pomocného lešení o výšce podlahy do 1900 mm a pro zatížení do 1,5 kPa (150 kg/m2),
|  | přízemí : | [25 empty] | VV | 0
|  | (2,84+3,745)*2,59 |  | 17.0552 | [23 empty] | VV | 0
|  | -(0,70+0,80)*1,97 |  | -2.955 | [23 empty] | VV | 0
|  | střecha : | [25 empty] | VV | 0
|  | 18,345*0,35+(4,641-0,15)*0,35*0,50 |  | 7.2067 | [23 empty] | VV | 0
|  | (6,171-0,15)*0,35*0,50 |  | 1.0537 | [23 empty] | VV | 0
SPU
9 | 962032231R00 | Bourání zdiva nadzákladového z cihel pálených nebo vápenopískových, na maltu vápenou nebo vápenocementovou | m3 | 33.4083 |  | 0 |  | 0 |  | 0 | 21 | 0 | 0.00128 | 0.04 | 1.8 | 60.13 | 801-3 | RTS 24/ I | RTS 24/ I | 1.52 | 50.78 |  | Práce | Běžná |  |  |  | POL1_
|  | nebo vybourání otvorů průřezové plochy přes 4 m2 ve zdivu nadzákladovém, včetně pomocného lešení o výšce podlahy do 1900 mm a pro zatížení do 1,5 kPa (150 kg/m2) | [25 empty] | SPI |  | nebo vybourání otvorů průřezové plochy přes 4 m2 ve zdivu nadzákladovém, včetně pomocného lešení o výšce podlahy do 1900 mm a pro zatížení do 1,5 kPa (150 kg/m2)
|  | tl.300mm : | [25 empty] | VV | 0
|  | (3,743+(9,236+5,429)*2+1,711+6,171)*2,59*0,30 |  | 31.822 | [23 empty] | VV | 0
|  | -(1,17*1,48+1,47*1,47+0,99*2,02)*0,30 |  | -1.7677 | [23 empty] | VV | 0
|  | -(1,455*1,47+4,45*1,55)*0,30 |  | -2.7109 | [23 empty] | VV | 0
|  | Mezisoučet |  | 27.3434 | [23 empty] | VV | 1
|  | tl.450mm : | [25 empty] | VV | 0
|  | (2,84+0,45)*2,59*0,45 |  | 3.8345 | [23 empty] | VV | 0
|  | -1,48*1,48*0,45 |  | -0.98568 | [23 empty] | VV | 0
|  | Mezisoučet |  | 2.8488 | [23 empty] | VV | 1
|  | předsazené zídky a pilířky tl. cca 400mm : | [25 empty] | VV | 0
|  | 6,30*1,20*0,40 |  | 3.024 | [23 empty] | VV | 0
|  | 0,40*1,20*0,40 |  | 0.192 | [23 empty] | VV | 0
SPU
10 | 962036412R00 | Demontáž sádrokartonových, sádrovláknitých příček a předstěn předstěna, sádrokartonová bez minerální izolace, jednoduchá ocelová konstrukce, 1xopláštěná deskou tl. 12,5 mm | m2 | 8.1743 |  | 0 |  | 0 |  | 0 | 21 | 0 | 0.00033 | 0 | 0.01223 | 0.1 | 801-3 | RTS 24/ I | RTS 24/ I | 0.27 | 2.21 |  | Práce | Běžná |  |  |  | POL1_
|  | (6,171-0,60)*2,49 |  | 13.8718 | [23 empty] | VV | 0
|  | -4,45*1,55+(4,45+1,55)*2*0,10 |  | -5.6975 | [23 empty] | VV | 0
SPU
11 | 962036992R00 | Demontáž sádrokartonových, sádrovláknitých příček a předstěn příplatek za demontáž vrstvy minerální tepelné izolace, -, -, tl. 50 mm | m2 | 8.1743 |  | 0 |  | 0 |  | 0 | 21 | 0 | 0 | 0 | 0.0033 | 0.03 | 801-3 | RTS 24/ I | RTS 24/ I | 0.033 | 0.27 |  | Práce | Běžná |  |  |  | POL1_
SPU
12 | 962052211R00 | Bourání zdiva železobetonového nadzákladového | m3 | 2.8699 |  | 0 |  | 0 |  | 0 | 21 | 0 | 0.00147 | 0 | 2.4 | 6.89 | 801-3 | RTS 24/ I | RTS 24/ I | 8.5 | 24.39 |  | Práce | Běžná |  |  |  | POL1_
|  | nebo vybourání otvorů průřezové plochy přes 4 m2 ve zdivu železobetonovém, včetně pomocného lešení o výšce podlahy do 1900 mm a pro zatížení do 1,5 kPa (150 kg/m2), | [25 empty] | SPI |  | nebo vybourání otvorů průřezové plochy přes 4 m2 ve zdivu železobetonovém, včetně pomocného lešení o výšce podlahy do 1900 mm a pro zatížení do 1,5 kPa (150 kg/m2),
|  | želbet.věnec : | [25 empty] | VV | 0
|  | (18,345+6,171-0,60)*2*0,20*0,30 |  | 2.8699 | [23 empty] | VV | 0
SPU
13 | 963013530R00 | Bourání stropů s keramickou výplní jakékoliv tloušťky | m3 | 18.3262 |  | 0 |  | 0 |  | 0 | 21 | 0 | 0.00266 | 0.05 | 1.7 | 31.15 | 801-3 | RTS 24/ I | RTS 24/ I | 6.882 | 126.12 |  | Práce | Běžná |  |  |  | POL1_
|  | Včetně pomocného lešení o výšce podlahy do 1900 mm a pro zatížení do 1,5 kPa (150 kg/m2). | [25 empty] | POP
|  | (12,525*4,641+5,429*6,171)*0,20 |  | 18.3262 | [23 empty] | VV | 0
SPU
14 | 965042131R00 | Bourání podkladů pod dlažby nebo litých celistvých dlažeb a mazanin betonových nebo z litého asfaltu, tloušťky do 100 mm, plochy do 4 m2 | m3 | 0.1767 |  | 0 |  | 0 |  | 0 | 21 | 0 | 0 | 0 | 2.2 | 0.39 | 801-3 | RTS 24/ I | RTS 24/ I | 10.88 | 1.92 |  | Práce | Běžná |  |  |  | POL1_
|  | odhad tl.60mm : | [25 empty] | VV | 0
|  | m.č.1.03 : (2,84*1,00+0,70*0,15)*0,06 |  | 0.1767 | [23 empty] | VV | 0
SPU
15 | 965042141R00 | Bourání podkladů pod dlažby nebo litých celistvých dlažeb a mazanin betonových nebo z litého asfaltu, tloušťky do 100 mm, plochy přes 4 m2 | m3 | 4.3469 |  | 0 |  | 0 |  | 0 | 21 | 0 | 0 | 0 | 2.2 | 9.56 | 801-3 | RTS 24/ I | RTS 24/ I | 7.2 | 31.3 |  | Práce | Běžná |  |  |  | POL1_
|  | odhad tl. 60mm : | [25 empty] | VV | 0
|  | m.č.1.01 : | [25 empty] | VV | 0
|  | (9,236*3,743+5,429*5,571)*0,06 |  | 3.8889 | [23 empty] | VV | 0
|  | (0,99*0,15+0,80*0,15)*0,06 |  | 0.01611 | [23 empty] | VV | 0
|  | m.č.1.02 : | [25 empty] | VV | 0
|  | 2,84*2,593*0,06 |  | 0.44185 | [23 empty] | VV | 0
SPU
16 | 965042241R00 | Bourání podkladů pod dlažby nebo litých celistvých dlažeb a mazanin betonových nebo z litého asfaltu, tloušťky přes 100 mm, plochy přes 4 m2 | m3 | 19.7879 |  | 0 |  | 0 |  | 0 | 21 | 0 | 0 | 0 | 2.2 | 43.53 | 801-3 | RTS 24/ I | RTS 24/ I | 5.87 | 116.15 |  | Práce | Běžná |  |  |  | POL1_
|  | zvýšená podlaha o 120mm : | [25 empty] | VV | 0
|  | (9,236-5,84)*3,743*0,12 |  | 1.5253 | [23 empty] | VV | 0
|  | 5,429*5,571*0,12 |  | 3.6294 | [23 empty] | VV | 0
|  | sokly : 1,63*0,805*0,12*2 |  | 0.31492 | [23 empty] | VV | 0
|  | Mezisoučet |  | 5.4697 | [23 empty] | VV | 1
|  | podkladní beton tl.150mm : | [25 empty] | VV | 0
|  | (18,345*4,641+1,711*6,029)*0,15 |  | 14.3182 | [23 empty] | VV | 0
|  | Mezisoučet |  | 14.3182 | [23 empty] | VV | 1
SPU
17 | 965049111RT1 | Bourání podkladů pod dlažby nebo litých celistvých dlažeb a mazanin příplatek za bourání mazanin vyztužených svařovanou sítí, tloušťky do 100 mm | m3 | 4.5236 |  | 0 |  | 0 |  | 0 | 21 | 0 | 0 | 0 | 0 | 0 | 801-3 | RTS 24/ I | RTS 24/ I | 4.828 | 21.84 |  | Práce | Běžná |  |  |  | POL1_
|  | odhad tl. 60mm : | [25 empty] | VV | 0
|  | m.č.1.01 : | [25 empty] | VV | 0
|  | (9,236*3,743+5,429*5,571)*0,06 |  | 3.8889 | [23 empty] | VV | 0
|  | (0,99*0,15+0,80*0,15)*0,06 |  | 0.01611 | [23 empty] | VV | 0
|  | m.č.1.02 : | [25 empty] | VV | 0
|  | 2,84*2,593*0,06 |  | 0.44185 | [23 empty] | VV | 0
|  | m.č.1.03 : | [25 empty] | VV | 0
|  | (2,84*1,00+0,70*0,15)*0,06 |  | 0.1767 | [23 empty] | VV | 0
SPU
18 | 965081713R00 | Bourání podlah z keramických dlaždic, tloušťky do 10 mm, plochy přes 1 m2 | m2 | 10.2041 |  | 0 |  | 0 |  | 0 | 21 | 0 | 0 | 0 | 0.02 | 0.2 | 801-3 | RTS 24/ I | RTS 24/ I | 0.147 | 1.5 |  | Práce | Běžná |  |  |  | POL1_
|  | bez podkladního lože, s jakoukoliv výplní spár | [25 empty] | SPI
|  | m.č.1.02 : | [25 empty] | VV | 0
|  | 2,84*2,593 |  | 7.3641 | [23 empty] | VV | 0
|  | m.č.2.03 : | [25 empty] | VV | 0
|  | 2,84*1,00 |  | 2.84 | [23 empty] | VV | 0
SPU
19 | 968061113R00 | Vyvěšení nebo zavěšení dřevěných křídel oken, plochy přes 1,5 m2 | kus | 7 |  | 0 |  | 0 |  | 0 | 21 | 0 | 0 | 0 | 0 | 0 | 801-3 | RTS 24/ I | RTS 24/ I | 0.06 | 0.42 |  | Práce | Běžná |  |  |  | POL1_
|  | oken, dveří a vrat, s uložením a opětovným zavěšením po provedení stavebních změn, | [25 empty] | SPI
|  | 4+3 |  | 7 | [23 empty] | VV | 0
SPU
20 | 968061125R00 | Vyvěšení nebo zavěšení dřevěných křídel dveří, plochy do 2 m2 | kus | 3 |  | 0 |  | 0 |  | 0 | 21 | 0 | 0 | 0 | 0 | 0 | 801-3 | RTS 24/ I | RTS 24/ I | 0.05 | 0.15 |  | Práce | Běžná |  |  |  | POL1_
|  | oken, dveří a vrat, s uložením a opětovným zavěšením po provedení stavebních změn, | [25 empty] | SPI
|  | 2+1 |  | 3 | [23 empty] | VV | 0
SPU
21 | 968062355R00 | Vybourání dřevěných rámů oken dvojitých nebo zdvojených, plochy do 2 m2 | m2 | 1.7316 |  | 0 |  | 0 |  | 0 | 21 | 0 | 0.001 | 0 | 0.062 | 0.11 | 801-3 | RTS 24/ I | RTS 24/ I | 0.612 | 1.06 |  | Práce | Běžná |  |  |  | POL1_
|  | včetně pomocného lešení o výšce podlahy do 1900 mm a pro zatížení do 1,5 kPa (150 kg/m2), | [25 empty] | SPI
|  | 1,17*1,48 |  | 1.7316 | [23 empty] | VV | 0
SPU
22 | 968062356R00 | Vybourání dřevěných rámů oken dvojitých nebo zdvojených, plochy do 4 m2 | m2 | 6.4901 |  | 0 |  | 0 |  | 0 | 21 | 0 | 0.00092 | 0.01 | 0.054 | 0.35 | 801-3 | RTS 24/ I | RTS 24/ I | 0.465 | 3.02 |  | Práce | Běžná |  |  |  | POL1_
|  | včetně pomocného lešení o výšce podlahy do 1900 mm a pro zatížení do 1,5 kPa (150 kg/m2), | [25 empty] | SPI
|  | 1,48*1,48 |  | 2.1904 | [23 empty] | VV | 0
|  | 1,47*1,47 |  | 2.1609 | [23 empty] | VV | 0
|  | 1,455*1,47 |  | 2.1389 | [23 empty] | VV | 0
SPU
23 | 968062357R00 | Vybourání dřevěných rámů oken dvojitých nebo zdvojených, plochy přes 4 m2 | m2 | 6.8975 |  | 0 |  | 0 |  | 0 | 21 | 0 | 0.00082 | 0.01 | 0.047 | 0.32 | 801-3 | RTS 24/ I | RTS 24/ I | 0.396 | 2.73 |  | Práce | Běžná |  |  |  | POL1_
|  | včetně pomocného lešení o výšce podlahy do 1900 mm a pro zatížení do 1,5 kPa (150 kg/m2), | [25 empty] | SPI
|  | 4,45*1,55 |  | 6.8975 | [23 empty] | VV | 0
SPU
24 | 968062455R00 | Vybourání dřevěných rámů dveřních zárubní, plochy do 2 m2 | m2 | 1.9998 |  | 0 |  | 0 |  | 0 | 21 | 0 | 0.00117 | 0 | 0.088 | 0.18 | 801-3 | RTS 24/ I | RTS 24/ I | 0.556 | 1.11 |  | Práce | Běžná |  |  |  | POL1_
|  | včetně pomocného lešení o výšce podlahy do 1900 mm a pro zatížení do 1,5 kPa (150 kg/m2), | [25 empty] | SPI
|  | 0,99*2,02 |  | 1.9998 | [23 empty] | VV | 0
SPU
25 | 968072455R00 | Vybourání a vyjmutí kovových rámů a rolet rámů, včetně pomocného lešení o výšce podlahy do 1900 mm a pro zatížení do 1,5 kPa (150 kg/m2) dveřních zárubní, plochy do 2 m2 | m2 | 2.955 |  | 0 |  | 0 |  | 0 | 21 | 0 | 0.00117 | 0 | 0.076 | 0.22 | 801-3 | RTS 24/ I | RTS 24/ I | 0.939 | 2.77 |  | Práce | Běžná |  |  |  | POL1_
|  | (0,70+0,80)*1,97 |  | 2.955 | [23 empty] | VV | 0
SPU
26 | 968072875R00 | Vybourání a vyjmutí kovových rámů a rolet rolet svinovacích mřížových, plochy do 2 m2 | m2 | 1.9998 |  | 0 |  | 0 |  | 0 | 21 | 0 | 0 | 0 | 0.006 | 0.01 | 801-3 | RTS 24/ I | RTS 24/ I | 0.372 | 0.74 |  | Práce | Běžná |  |  |  | POL1_
|  | 0,99*2,02 |  | 1.9998 | [23 empty] | VV | 0
SPU
27 | 968095001R00 | Vybourání vnitřních parapetů dřevěných, šířky do 25 cm, | m | 10.125 |  | 0 |  | 0 |  | 0 | 21 | 0 | 0 | 0 | 0.01113 | 0.11 | 801-3 | RTS 24/ I | RTS 24/ I | 0.083 | 0.84 |  | Práce | Běžná |  |  |  | POL1_
|  | 1,17+1,48+1,47+1,455+4,55 |  | 10.125 | [23 empty] | VV | 0
SPU
28 | 969011121R00 | Vybourání vodovodního, plynového a podobného vedení DN do 52 mm | m | 36 |  | 0 |  | 0 |  | 0 | 21 | 0 | 0.00038 | 0.01 | 0.013 | 0.47 | 801-3 | RTS 24/ I | RTS 24/ I | 0.11 | 3.96 |  | Práce | Běžná |  |  |  | POL1_
|  | včetně pomocného lešení o výšce podlahy do 1900 mm a pro zatížení do 1,5 kPa (150 kg/m2), | [25 empty] | SPI
SPU
29 | 969021111R00 | Vybourání kanalizačního potrubí DN do 100 mm | m | 17 |  | 0 |  | 0 |  | 0 | 21 | 0 | 0.00059 | 0.01 | 0.037 | 0.63 | 801-3 | RTS 24/ I | RTS 24/ I | 0.443 | 7.53 |  | Práce | Běžná |  |  |  | POL1_
|  | včetně pomocného lešení o výšce podlahy do 1900 mm a pro zatížení do 1,5 kPa (150 kg/m2), | [25 empty] | SPI
SPU
30 | 969021121R00 | Vybourání kanalizačního potrubí DN do 200 mm | m | 2 |  | 0 |  | 0 |  | 0 | 21 | 0 | 0.00059 | 0 | 0.063 | 0.13 | 801-3 | RTS 24/ I | RTS 24/ I | 0.493 | 0.99 |  | Práce | Běžná |  |  |  | POL1_
|  | včetně pomocného lešení o výšce podlahy do 1900 mm a pro zatížení do 1,5 kPa (150 kg/m2), | [25 empty] | SPI
SPU
Díl: | 711 | Izolace proti vodě |  |  |  | 0 |  | 0 |  | 0 |  | 0 |  | 0 |  | 0.46 |  |  |  |  | 3.91 | [6 empty] | DIL
31 | 711140101R00 | Odstranění izolace proti vodě - pásy přitavením vodorovné, 1 vrstva | m2 | 95.4548 |  | 0 |  | 0 |  | 0 | 21 | 0 | 0 | 0 | 0.00487 | 0.46 | 800-711 | RTS 24/ I | RTS 24/ I | 0.041 | 3.91 |  | Práce | Běžná |  |  |  | POL1_
|  | 18,345*4,641+1,711*6,029 |  | 95.4548 | [23 empty] | VV | 0
SPU
Díl: | 712 | Povlakové krytiny |  |  |  | 0 |  | 0 |  | 0 |  | 0 |  | 0 |  | 0.33 |  |  |  |  | 1.99 | [6 empty] | DIL
32 | 712300832R00 | Odstranění povlakové krytiny a mechu na střechách plochých do 10° povlakové krytiny dvouvrstvé, | m2 | 33.1202 |  | 0 |  | 0 |  | 0 | 21 | 0 | 0 | 0 | 0.01 | 0.33 | 800-711 | RTS 24/ I | RTS 24/ I | 0.06 | 1.99 |  | Práce | Běžná |  |  |  | POL1_
|  | 18,345+4,641+5,923*1,711 |  | 33.1202 | [23 empty] | VV | 0
SPU
Díl: | 713 | Izolace tepelné |  |  |  | 0 |  | 0 |  | 0 |  | 0 |  | 0 |  | 0.34 |  |  |  |  | 6.34 | [6 empty] | DIL
33 | 713101111R00 | Odstranění tepelné izolace z desek, lamel, rohoží, pásů a foukané izolace stropů a podhledů, volně uložené, z desek z expandovaného polystyrenu, tloušťky do 100 mm | m2 | 80.8152 |  | 0 |  | 0 |  | 0 | 21 | 0 | 0 | 0 | 0.0023 | 0.19 | 800-713 | RTS 24/ I | RTS 24/ I | 0.043 | 3.48 |  | Práce | Běžná |  |  |  | POL1_
|  | (18,345-0,60)*(4,641-0,60) |  | 71.7075 | [23 empty] | VV | 0
|  | (5,923-0,60)*1,711 |  | 9.1076 | [23 empty] | VV | 0
SPU
34 | 713102111R00 | Odstranění tepelné izolace z desek, lamel, rohoží, pásů a foukané izolace podlah, volně uložené, z desek z expandovaného polystyrenu, tloušťky do 100 mm | m2 | 75.3929 |  | 0 |  | 0 |  | 0 | 21 | 0 | 0 | 0 | 0.002 | 0.15 | 800-713 | RTS 24/ I | RTS 24/ I | 0.038 | 2.86 |  | Práce | Běžná |  |  |  | POL1_
|  | odhad tl. 50mm : | [25 empty] | VV | 0
|  | m.č.1.01 : | [25 empty] | VV | 0
|  | 9,236*3,743+5,429*5,571 |  | 64.8153 | [23 empty] | VV | 0
|  | 0,99*0,15+0,80*0,15 |  | 0.2685 | [23 empty] | VV | 0
|  | m.č.1.02 : | [25 empty] | VV | 0
|  | 2,84*2,593 |  | 7.3641 | [23 empty] | VV | 0
|  | m.č.1.03 : | [25 empty] | VV | 0
|  | 2,84*1,00+0,70*0,15 |  | 2.945 | [23 empty] | VV | 0
SPU
Díl: | 720 | Zdravotechnická instalace |  |  |  | 0 |  | 0 |  | 0 |  | 0 |  | 0 |  | 0.05 |  |  |  |  | 1.29 | [6 empty] | DIL
35 | 725110814R00 | Demontáž klozetů kombinovaných | soubor | 1 |  | 0 |  | 0 |  | 0 | 21 | 0 | 0 | 0 | 0.0342 | 0.03 | 800-721 | RTS 24/ I | RTS 24/ I | 0.47 | 0.47 |  | Práce | Běžná |  |  |  | POL1_
SPU
36 | 725210821R00 | Demontáž umyvadel umyvadel bez výtokových armatur | soubor | 1 |  | 0 |  | 0 |  | 0 | 21 | 0 | 0 | 0 | 0.01946 | 0.02 | 800-721 | RTS 24/ I | RTS 24/ I | 0.38 | 0.38 |  | Práce | Běžná |  |  |  | POL1_
SPU
37 | 725820801R00 | Demontáž baterií nástěnných do G 3/4" | soubor | 2 |  | 0 |  | 0 |  | 0 | 21 | 0 | 0 | 0 | 0.00156 | 0 | 800-721 | RTS 24/ I | RTS 24/ I | 0.22 | 0.44 |  | Práce | Běžná |  |  |  | POL1_
SPU
Díl: | 728 | Vzduchotechnika |  |  |  | 0 |  | 0 |  | 0 |  | 0 |  | 0 |  | 0 |  |  |  |  | 0 | [6 empty] | DIL
38 | 728-PC | Demontáž klimatizace vč. likvidace | kpl | 1 |  | 0 |  | 0 |  | 0 | 21 | 0 | 0 | 0 | 0 | 0 |  | Vlastní | Indiv | 0 | 0 |  | Práce | Běžná |  |  |  | POL1_
SPU
Díl: | 730 | Ústřední vytápění |  |  |  | 0 |  | 0 |  | 0 |  | 0 |  | 0 |  | 0.28 |  |  |  |  | 2.51 | [6 empty] | DIL
39 | 731200823R00 | Demontáž kotlů ocelových na kapalná a plynná paliva o výkonu do 25 kW | kus | 1 |  | 0 |  | 0 |  | 0 | 21 | 0 | 0.0002 | 0 | 0.22625 | 0.23 | 800-731 | RTS 24/ I | Indiv | 1.55 | 1.55 |  | Práce | Běžná |  |  |  | POL1_
SPU
40 | 735151811R00 | Demontáž otopných těles panelových jednořadých, stavební délky do 1500 mm | kus | 4 |  | 0 |  | 0 |  | 0 | 21 | 0 | 5e-05 | 0 | 0.01235 | 0.05 | 800-731 | RTS 24/ I | Indiv | 0.24 | 0.96 |  | Práce | Běžná |  |  |  | POL1_
SPU
Díl: | 762 | Konstrukce tesařské |  |  |  | 0 |  | 0 |  | 0 |  | 0 |  | 0 |  | 1.67 |  |  |  |  | 14.98 | [6 empty] | DIL
41 | 762331811R00 | Demontáž vázaných konstrukcí krovů z hranolů, hranolků, fošen, průřezové plochy do 120 cm2 | m | 93 |  | 0 |  | 0 |  | 0 | 21 | 0 | 0 | 0 | 0.008 | 0.74 | 800-762 | RTS 24/ I | RTS 24/ I | 0.1 | 9.3 |  | Práce | Běžná |  |  |  | POL1_
|  | 4,60*12+6,30*6 |  | 93 | [23 empty] | VV | 0
SPU
42 | 762331813R00 | Demontáž vázaných konstrukcí krovů z hranolů, hranolků, fošen, průřezové plochy přes 224 do 288 cm2 | m | 18 |  | 0 |  | 0 |  | 0 | 21 | 0 | 0 | 0 | 0.024 | 0.43 | 800-762 | RTS 24/ I | RTS 24/ I | 0.15 | 2.7 |  | Práce | Běžná |  |  |  | POL1_
|  | 12,50+5,50 |  | 18 | [23 empty] | VV | 0
SPU
43 | 762341811R00 | Demontáž bednění a laťování bednění střech rovných, obloukových, o sklonu do 60 stupňů včetně všech nadstřešních konstrukcí z prken hrubých | m2 | 33.1202 |  | 0 |  | 0 |  | 0 | 21 | 0 | 0 | 0 | 0.015 | 0.5 | 800-762 | RTS 24/ I | RTS 24/ I | 0.09 | 2.98 |  | Práce | Běžná |  |  |  | POL1_
|  | 18,345+4,641+5,923*1,711 |  | 33.1202 | [23 empty] | VV | 0
SPU
Díl: | 764 | Konstrukce klempířské |  |  |  | 0 |  | 0 |  | 0 |  | 0 |  | 0 |  | 0.11 |  |  |  |  | 3.44 | [6 empty] | DIL
44 | 764352810R00 | Demontáž žlabů podokapních půlkruhových rovných, rš 330 mm, sklonu do 30° | m | 20.056 |  | 0 |  | 0 |  | 0 | 21 | 0 | 0 | 0 | 0.00336 | 0.07 | 800-764 | RTS 24/ I | RTS 24/ I | 0.07 | 1.4 |  | Práce | Běžná |  |  |  | POL1_
|  | 18,345+1,711 |  | 20.056 | [23 empty] | VV | 0
SPU
45 | 764410850R00 | Demontáž oplechování parapetů rš od 100 do 330 mm | m | 10.025 |  | 0 |  | 0 |  | 0 | 21 | 0 | 0 | 0 | 0.00135 | 0.01 | 800-764 | RTS 24/ I | RTS 24/ I | 0.092 | 0.92 |  | Práce | Běžná |  |  |  | POL1_
|  | 1,17+1,48+1,47+1,455+4,45 |  | 10.025 | [23 empty] | VV | 0
SPU
46 | 764430840R00 | Demontáž oplechování zdí a nadezdívek rš od 330 do 500 mm | m | 6.2 |  | 0 |  | 0 |  | 0 | 21 | 0 | 0 | 0 | 0.0023 | 0.01 | 800-764 | RTS 24/ I | RTS 24/ I | 0.1035 | 0.64 |  | Práce | Běžná |  |  |  | POL1_
SPU
47 | 764454801R00 | Demontáž odpadních trub nebo součástí trub kruhových , o průměru 75 a 100 mm | m | 8 |  | 0 |  | 0 |  | 0 | 21 | 0 | 0 | 0 | 0.00226 | 0.02 | 800-764 | RTS 24/ I | RTS 24/ I | 0.06 | 0.48 |  | Práce | Běžná |  |  |  | POL1_
|  | 3,10*2+1,80 |  | 8 | [23 empty] | VV | 0
SPU
Díl: | 766 | Konstrukce truhlářské |  |  |  | 0 |  | 0 |  | 0 |  | 0 |  | 0 |  | 0 |  |  |  |  | 0 | [6 empty] | DIL
48 | 766-PC01 | Demontáž kuchyňské linky dl.3,80m, vč. dřezu | kpl | 1 |  | 0 |  | 0 |  | 0 | 21 | 0 | 0 | 0 | 0 | 0 |  | Vlastní | Indiv | 0 | 0 |  | Práce | Běžná |  |  |  | POL1_
SPU
Díl: | 776 | Podlahy povlakové |  |  |  | 0 |  | 0 |  | 0 |  | 0 |  | 0 |  | 0.25 |  |  |  |  | 18.05 | [6 empty] | DIL
49 | 776511820R00 | Odstranění povlakových podlah z nášlapné plochy lepených, s podložkou, z ploch přes 20 m2 | m2 | 70.771 |  | 0 |  | 0 |  | 0 | 21 | 0 | 0 | 0 | 0.0035 | 0.25 | 800-775 | RTS 24/ I | RTS 24/ I | 0.255 | 18.05 |  | Práce | Běžná |  |  |  | POL1_
|  | m.č.1.01 : | [25 empty] | VV | 0
|  | (5,84+8,956)*4,041+0,90*0,15 |  | 59.9256 | [23 empty] | VV | 0
|  | 5,429*1,711 |  | 9.289 | [23 empty] | VV | 0
|  | 4,041*0,12+(0,805+1,63)*0,22*2 |  | 1.5563 | [23 empty] | VV | 0
SPU
Díl: | M21 | Elektromontáže |  |  |  | 0 |  | 0 |  | 0 |  | 0 |  | 0 |  | 0 |  |  |  |  | 0 | [6 empty] | DIL
50 | 210 | Kompletní demontáž elektroinstalace vč. svítidel, rozvaděčů a likvidace | kpl | 1 |  | 0 |  | 0 |  | 0 | 21 | 0 | 0 | 0 | 0 | 0 |  | Vlastní | Indiv | 0 | 0 |  | Práce | Běžná |  |  |  | POL1_
SPU
Díl: | D96 | Přesuny suti a vybouraných hmot |  |  |  | 0 |  | 0 |  | 0 |  | 0 |  | 0 |  | 0 |  |  |  |  | 451.89 | [6 empty] | DIL
51 | 979951111R00 | Výkup kovů železný šrot, tloušťky do 4 mm | t | 0.51223 |  | 0 |  | 0 |  | 0 | 21 | 0 | 0 | 0 | 0 | 0 | 801-3 | RTS 24/ I | RTS 24/ I | 0 | 0 |  | Práce | Běžná |  |  |  | POL1_
|  | Pro vyjádření výnosu ve prospěch zhotovitele je nutné jednotkovou cenu uvést se záporným znaménkem. (Získaná částka ponižuje náklad stavby.) | [25 empty] | POP |  | Pro vyjádření výnosu ve prospěch zhotovitele je nutné jednotkovou cenu uvést se záporným znaménkem. (Získaná částka ponižuje náklad stavby.)
|  | 0,27565+0,0120+0,22458 |  | 0.51223 | [23 empty] | VV | 0
SPU
52 | 979951161R00 | Výkup kovů - zinek, plechy | t | 0.11326 |  | 0 |  | 0 |  | 0 | 21 | 0 | 0 | 0 | 0 | 0 | 801-3 | RTS 24/ I | RTS 24/ I | 0 | 0 |  | Práce | Běžná |  |  |  | POL1_
|  | Pro vyjádření výnosu ve prospěch zhotovitele je nutné jednotkovou cenu uvést se záporným znaménkem. (Získaná částka ponižuje náklad stavby.) | [25 empty] | POP |  | Pro vyjádření výnosu ve prospěch zhotovitele je nutné jednotkovou cenu uvést se záporným znaménkem. (Získaná částka ponižuje náklad stavby.)
SPU
53 | 979990110R00 | Poplatek za uložení, sádrokartonové desky, , skupina 17 08 02 z Katalogu odpadů | t | 0.09997 |  | 0 |  | 0 |  | 0 | 21 | 0 | 0 | 0 | 0 | 0 | 801-3 | RTS 24/ I | RTS 24/ I | 0 | 0 |  | Práce | Běžná |  |  |  | POL1_
|  | kategorie 17 08 02 stavební materiály na bázi sádry | [25 empty] | POP
SPU
54 | 979990121R00 | Poplatek za uložení, asfaltové pásy, , skupina 17 03 02 z Katalogu odpadů | t | 0.79606 |  | 0 |  | 0 |  | 0 | 21 | 0 | 0 | 0 | 0 | 0 | 801-3 | RTS 24/ I | RTS 24/ I | 0 | 0 |  | Práce | Běžná |  |  |  | POL1_
|  | kategorie 17 03 02 asfaltové směsi obsahující dehet | [25 empty] | POP
|  | 0,33120+0,46486 |  | 0.79606 | [23 empty] | VV | 0
SPU
55 | 979990146R00 | Poplatek za uložení, čistý polystyren, čistá minerální a skelná vata, , skupina 17 06 04 z Katalogu odpadů | t | 0.60646 |  | 0 |  | 0 |  | 0 | 21 | 0 | 0 | 0 | 0 | 0 | 801-3 | RTS 24/ I | RTS 24/ I | 0 | 0 |  | Práce | Běžná |  |  |  | POL1_
|  | 0,33666+0,26980 |  | 0.60646 | [23 empty] | VV | 0
SPU
56 | 979990161R00 | Poplatek za uložení - dřevo, skupina odpadu 170201 | t | 1.6728 |  | 0 |  | 0 |  | 0 | 21 | 0 | 0 | 0 | 0 | 0 | 801-3 | RTS 24/ I | RTS 24/ I | 0 | 0 |  | Práce | Běžná |  |  |  | POL1_
|  | kategorie 17 02 01 dřevo | [25 empty] | POP
|  | 1,6728 |  | 1.6728 | [23 empty] | VV | 0
SPU
57 | 979990162R00 | Poplatek za uložení, dřevo+sklo, , skupina 17 09 04 z Katalogu odpadů | t | 0.95798 |  | 0 |  | 0 |  | 0 | 21 | 0 | 0 | 0 | 0 | 0 | 801-3 | RTS 24/ I | RTS 24/ I | 0 | 0 |  | Práce | Běžná |  |  |  | POL1_
|  | kategorie 17 09 04 smíšené stavební a demoliční odpady | [25 empty] | POP
|  | 0,7820+0,17598 |  | 0.95798 | [23 empty] | VV | 0
SPU
58 | 979990182R00 | Poplatek za uložení, koberce, , skupina 20 03 07 z Katalogu odpadů | t | 0.2477 |  | 0 |  | 0 |  | 0 | 21 | 0 | 0 | 0 | 0 | 0 | 801-3 | RTS 24/ I | RTS 24/ I | 0 | 0 |  | Práce | Běžná |  |  |  | POL1_
|  | kategorie 17 02 03 plasty | [25 empty] | POP
SPU
59 | 979999987R00 | Poplatek za recyklaci směsi suti betonu, cihel, tašek a ker.výrobků, kusovost nad 1600 cm2 (170107) | t | 205.438 |  | 0 |  | 0 |  | 0 | 21 | 0 | 0 | 0 | 0 | 0 | 801-3 | RTS 24/ I | RTS 24/ I | 0 | 0 |  | Práce | Běžná |  |  |  | POL1_
|  | Demontážní hmotnosti z položek s pořadovými čísly: : | [25 empty] | VV | 0
|  | 1,2,3,4,5,6,7,8,9,10,12,15,16,17,18,19,20,21,22,23,24,25,26,27,28,29,30,31,32,33,34,35,36,37,38,39, : | [25 empty] | VV | 0
|  | 41, : | [25 empty] | VV | 0
|  | Součet: : 210,44447 |  | 210.4445 | [23 empty] | VV | 0
|  | Mezisoučet |  | 210.4445 | [23 empty] | VV | 1
|  | odpočty -žel.šrot : -0,51223 |  | -0.51223 | [23 empty] | VV | 0
|  | -plechy Pz : -0,11326 |  | -0.11326 | [23 empty] | VV | 0
|  | -desky SDK : -0,09997 |  | -0.09997 | [23 empty] | VV | 0
|  | -asfalt.pásy : -0,79606 |  | -0.79606 | [23 empty] | VV | 0
|  | -EPS : -0,60646 |  | -0.60646 | [23 empty] | VV | 0
|  | -dřevo : -1,67280 |  | -1.6728 | [23 empty] | VV | 0
|  | -dřevo+6sklo : -0,95798 |  | -0.95798 | [23 empty] | VV | 0
|  | -koberce : -0,24770 |  | -0.2477 | [23 empty] | VV | 0
|  | Mezisoučet |  | -5.0065 | [23 empty] | VV | 1
SPU
60 | 979081111R00 | Odvoz suti a vybouraných hmot na skládku do 1 km | t | 198.3739 |  | 0 |  | 0 |  | 0 | 21 | 0 | 0 | 0 | 0 | 0 | 801-3 | RTS 24/ I | RTS 24/ I | 0.49 | 97.2 |  | Přesun suti | Běžná |  |  |  | POL8_
|  | Včetně naložení na dopravní prostředek a složení na skládku, bez poplatku za skládku. | [25 empty] | POP
|  | Demontážní hmotnosti z položek s pořadovými čísly: : | [25 empty] | VV | 0
|  | 7,8,9,10,11,12,13,14,15,16,18,21,22,23,24,25,26,27,28,29,30,31,32,33,34,35,36,37,39,40,41,42,43,44, : | [25 empty] | VV | 0
|  | 45,46,47,49, : | [25 empty] | VV | 0
|  | Součet: : 198,37387 |  | 198.3739 | [23 empty] | VV | 0
SPU
61 | 979081121R00 | Odvoz suti a vybouraných hmot na skládku příplatek za každý další 1 km | t | 1785.3648 |  | 0 |  | 0 |  | 0 | 21 | 0 | 0 | 0 | 0 | 0 | 801-3 | RTS 24/ I | RTS 24/ I | 0 | 0 |  | Přesun suti | Běžná |  |  |  | POL8_
|  | Demontážní hmotnosti z položek s pořadovými čísly: : | [25 empty] | VV | 0
|  | 7,8,9,10,11,12,13,14,15,16,18,21,22,23,24,25,26,27,28,29,30,31,32,33,34,35,36,37,39,40,41,42,43,44, : | [25 empty] | VV | 0
|  | 45,46,47,49, : | [25 empty] | VV | 0
|  | Součet: : 1785,36480 |  | 1785.3648 | [23 empty] | VV | 0
SPU
62 | 979082111R00 | Vnitrostaveništní doprava suti a vybouraných hmot do 10 m | t | 198.3739 |  | 0 |  | 0 |  | 0 | 21 | 0 | 0 | 0 | 0 | 0 | 801-3 | RTS 24/ I | RTS 24/ I | 0.942 | 186.87 |  | Přesun suti | Běžná |  |  |  | POL8_
|  | Demontážní hmotnosti z položek s pořadovými čísly: : | [25 empty] | VV | 0
|  | 7,8,9,10,11,12,13,14,15,16,18,21,22,23,24,25,26,27,28,29,30,31,32,33,34,35,36,37,39,40,41,42,43,44, : | [25 empty] | VV | 0
|  | 45,46,47,49, : | [25 empty] | VV | 0
|  | Součet: : 198,37387 |  | 198.3739 | [23 empty] | VV | 0
SPU
63 | 979082121R00 | Vnitrostaveništní doprava suti a vybouraných hmot příplatek k ceně za každých dalších 5 m | t | 1586.9909 |  | 0 |  | 0 |  | 0 | 21 | 0 | 0 | 0 | 0 | 0 | 801-3 | RTS 24/ I | RTS 24/ I | 0.105 | 166.63 |  | Přesun suti | Běžná |  |  |  | POL8_
|  | Demontážní hmotnosti z položek s pořadovými čísly: : | [25 empty] | VV | 0
|  | 7,8,9,10,11,12,13,14,15,16,18,21,22,23,24,25,26,27,28,29,30,31,32,33,34,35,36,37,39,40,41,42,43,44, : | [25 empty] | VV | 0
|  | 45,46,47,49, : | [25 empty] | VV | 0
|  | Součet: : 1586,99094 |  | 1586.9909 | [23 empty] | VV | 0
SPU
64 | 979093111R00 | Uložení suti na skládku bez zhutnění | t | 198.3739 |  | 0 |  | 0 |  | 0 | 21 | 0 | 0 | 0 | 0 | 0 | 800-6 | RTS 24/ I | RTS 24/ I | 0.006 | 1.19 |  | Přesun suti | Běžná |  |  |  | POL8_
|  | s hrubým urovnáním, | [25 empty] | SPI
|  | Demontážní hmotnosti z položek s pořadovými čísly: : | [25 empty] | VV | 0
|  | 7,8,9,10,11,12,13,14,15,16,18,21,22,23,24,25,26,27,28,29,30,31,32,33,34,35,36,37,39,40,41,42,43,44, : | [25 empty] | VV | 0
|  | 45,46,47,49, : | [25 empty] | VV | 0
|  | Součet: : 198,37387 |  | 198.3739 | [23 empty] | VV | 0
SPU
[26 empty] | 12 | 21 | DPH
| Celkem |  |  |  |  | 0 | [19 empty] | 0 | 0 | SUM
END
Note on S6: Jedná se o informaci, zda se jedná o položku, která je do rozpočtu zadána z cenové soustavy RTS, nebo vlastní.
Note on T6: Jedná se o název CÚ, která je zadána u položky rozpočtu

## 03 03 Pol
Položkový soupis prací a dodávek | [27 empty] | #TypZaznamu#
S: | KOB-085 | TRAMVAJ PLOTNÍ - DEMOLICE BUDOV V AREÁLU TRNITÁ, parc.č.765/1-7, 766 | [25 empty] | STA
O: | 03 | SO 03 - SKLADY | [22 empty] | STA |  |  | OBJ
R: | 03 | SO 03 - SKLADY - demolice objektu | [25 empty] | ROZ
P.č. | Číslo položky | Název položky | MJ | Množství | Cena / MJ | Celkem | Dodávka | Dodávka celk. | Montáž | Montáž celk. | DPH | Cena s DPH | Hmotnost / MJ | Hmotnost celk.(t) | Dem. hmotnost / MJ | Dem. hmotnost celk.(t) | Ceník | Cen. soustava / platnost | Cenová úroveň | Nhod / MJ | Nhod celk. | Dodavatel | Typ položky | Stav položky
Díl: | 1 | Zemní práce |  |  |  | 0 |  | 0 |  | 0 |  | 0 |  | 0 |  | 0 |  |  |  |  | 29.2 | [6 empty] | DIL
1 | 122201101R00 | Odkopávky a prokopávky nezapažené v hornině 3 do 100 m3 | m3 | 65.1593 |  | 0 |  | 0 |  | 0 | 21 | 0 | 0 | 0 | 0 | 0 | 800-1 | RTS 24/ I | RTS 24/ I | 0.37 | 24.11 |  | Práce | Běžná |  |  |  | POL1_
|  | s přehozením výkopku na vzdálenost do 3 m nebo s naložením na dopravní prostředek, | [25 empty] | SPI
|  | z-0,20m na -0,50m, tj. 0,30m : | [25 empty] | VV | 0
|  | (4,782+0,10+11,62+-0,19)*(5,625-0,30)*0,30 |  | 26.0584 | [23 empty] | VV | 0
|  | (17,50-0,30)*(5,625*0,38)*0,30 |  | 11.0295 | [23 empty] | VV | 0
|  | (13,87-0,19)*(7,05-0,30)*0,304 |  | 28.0714 | [23 empty] | VV | 0
SPU
2 | 122201109R00 | Odkopávky a prokopávky nezapažené v hornině 3 příplatek k cenám za lepivost horniny | m3 | 65.1593 |  | 0 |  | 0 |  | 0 | 21 | 0 | 0 | 0 | 0 | 0 | 800-1 | RTS 24/ I | RTS 24/ I | 0.058 | 3.78 |  | Práce | Běžná |  |  |  | POL1_
|  | s přehozením výkopku na vzdálenost do 3 m nebo s naložením na dopravní prostředek, | [25 empty] | SPI
SPU
3 | 162601102R00 | Vodorovné přemístění výkopku z horniny 1 až 4, na vzdálenost přes 4 000 do 5 000 m | m3 | 65.1593 |  | 0 |  | 0 |  | 0 | 21 | 0 | 0 | 0 | 0 | 0 | 800-1 | RTS 24/ I | RTS 24/ I | 0.011 | 0.72 |  | Práce | Běžná |  |  |  | POL1_
|  | po suchu, bez naložení výkopku, avšak se složením bez rozhrnutí, zpáteční cesta vozidla. | [25 empty] | SPI
SPU
4 | 171201201R00 | Uložení sypaniny na dočasnou skládku tak, že na 1 m2 plochy připadá přes 2 m3 výkopku nebo ornice | m3 | 65.1593 |  | 0 |  | 0 |  | 0 | 21 | 0 | 0 | 0 | 0 | 0 | 800-1 | RTS 24/ I | RTS 24/ I | 0.009 | 0.59 |  | Práce | Běžná |  |  |  | POL1_
SPU
5 | 199000002R00 | Poplatky za skládku horniny 1- 4, skupina 17 05 04 z Katalogu odpadů | m3 | 65.1593 |  | 0 |  | 0 |  | 0 | 21 | 0 | 0 | 0 | 0 | 0 | 800-1 | RTS 24/ I | RTS 24/ I | 0 | 0 |  | Práce | Běžná |  |  |  | POL1_
|  | Cena dle Pískovny Černovice. www.piskovna-cernovice.cz | [25 empty] | POP
SPU
Díl: | 94 | Lešení a stavební výtahy |  |  |  | 0 |  | 0 |  | 0 |  | 0 |  | 1.15 |  | 0 |  |  |  |  | 48.19 | [6 empty] | DIL
6 | 941955003R00 | Lešení lehké pracovní pomocné pomocné, o výšce lešeňové podlahy přes 1,9 do 2,5 m | m2 | 77.28 |  | 0 |  | 0 |  | 0 | 21 | 0 | 0.00591 | 0.46 | 0 | 0 | 800-3 | RTS 24/ I | RTS 24/ I | 0.26 | 20.09 |  | Práce | Běžná |  |  |  | POL1_
|  | (6,90+6,90)*5,60 |  | 77.28 | [23 empty] | VV | 0
SPU
7 | 941955004R00 | Lešení lehké pracovní pomocné pomocné, o výšce lešeňové podlahy přes 2,5 do 3,5 m | m2 | 108.08 |  | 0 |  | 0 |  | 0 | 21 | 0 | 0.00634 | 0.69 | 0 | 0 | 800-3 | RTS 24/ I | RTS 24/ I | 0.26 | 28.1 |  | Práce | Běžná |  |  |  | POL1_
|  | (4,70+11,60+3,00)*5,60 |  | 108.08 | [23 empty] | VV | 0
SPU
Díl: | 95 | Dokončovací konstrukce na pozemních stavbách |  |  |  | 0 |  | 0 |  | 0 |  | 0 |  | 0.01 |  | 0 |  |  |  |  | 67.82 | [6 empty] | DIL
8 | 952901111R00 | Vyčištění budov a ostatních objektů budov bytové nebo občanské výstavby - zametení a umytí podlah, dlažeb, obkladů, schodů v místnostech, chodbách a schodištích, vyčištění a umytí oken, dveří s rámy, zárubněmi, umytí a vyčištění jiných zasklených a natíraných ploch a zařizovacích předmětů před předáním do užívání světlá výška podlaží do 4 m | m2 | 218.7682 |  | 0 |  | 0 |  | 0 | 21 | 0 | 4e-05 | 0.01 | 0 | 0 | 801-1 | RTS 24/ I | RTS 24/ I | 0.31 | 67.82 |  | Práce | Běžná |  |  |  | POL1_
|  | kompletní a úplné vyklizení bouraného objektu vč. likvidace : | [25 empty] | VV | 0
|  | ((18,843+49,05)*0,50)*((6,189+6,70)*0,50) |  | 218.7682 | [23 empty] | VV | 0
SPU
Díl: | 96 | Bourání konstrukcí |  |  |  | 0 |  | 0 |  | 0 |  | 0 |  | 0.25 |  | 414.52 |  |  |  |  | 894.75 | [6 empty] | DIL
9 | 961044111R00 | Bourání základů z betonu prostého | m3 | 20.6582 |  | 0 |  | 0 |  | 0 | 21 | 0 | 0 | 0 | 2 | 41.32 | 801-3 | RTS 24/ I | RTS 24/ I | 6.44 | 133.04 |  | Práce | Běžná |  |  |  | POL1_
|  | nebo vybourání otvorů průřezové plochy přes 4 m2 v základech, | [25 empty] | SPI
|  | od -0,20m po -0,50m, tj. 0,30m : | [25 empty] | VV | 0
|  | odhad : (49,05+48,843)*0,30*0,60 |  | 17.6207 | [23 empty] | VV | 0
|  | 5,625*0,30*0,60*3 |  | 3.0375 | [23 empty] | VV | 0
SPU
10 | 962031143R00 | Bourání příček z tvárnic pórobetonových, tloušťky 100 mm | m2 | 26.5781 |  | 0 |  | 0 |  | 0 | 21 | 0 | 0.00067 | 0.02 | 0.107 | 2.84 | 801-3 | RTS 24/ I | RTS 24/ I | 0.158 | 4.2 |  | Práce | Běžná |  |  |  | POL1_
|  | nebo vybourání otvorů průřezové plochy přes 4 m2 v příčkách, včetně pomocného lešení o výšce podlahy do 1900 mm a pro zatížení do 1,5 kPa (150 kg/m2), | [25 empty] | SPI |  | nebo vybourání otvorů průřezové plochy přes 4 m2 v příčkách, včetně pomocného lešení o výšce podlahy do 1900 mm a pro zatížení do 1,5 kPa (150 kg/m2),
|  | 5,625*((4,15+5,30)*0,50) |  | 26.5781 | [23 empty] | VV | 0
SPU
11 | 962032241R00 | Bourání zdiva nadzákladového z cihel pálených nebo vápenopískových, na maltu cementovou | m3 | 3.872 |  | 0 |  | 0 |  | 0 | 21 | 0 | 0.00128 | 0 | 1.95 | 7.55 | 801-3 | RTS 24/ I | RTS 24/ I | 1.701 | 6.59 |  | Práce | Běžná |  |  |  | POL1_
|  | nebo vybourání otvorů průřezové plochy přes 4 m2 ve zdivu nadzákladovém, včetně pomocného lešení o výšce podlahy do 1900 mm a pro zatížení do 1,5 kPa (150 kg/m2) | [25 empty] | SPI |  | nebo vybourání otvorů průřezové plochy přes 4 m2 ve zdivu nadzákladovém, včetně pomocného lešení o výšce podlahy do 1900 mm a pro zatížení do 1,5 kPa (150 kg/m2)
|  | (0,45*2+0,30+0,55+0,40+0,37+0,59)*0,30*4,15 |  | 3.872 | [23 empty] | VV | 0
SPU
12 | 962032551R00 | Bourání zdiva nadzákladového z pórobetonových tvárnic, | m3 | 168.9853 |  | 0 |  | 0 |  | 0 | 21 | 0 | 0.0011 | 0.19 | 0.687 | 116.09 | 801-3 | RTS 24/ I | RTS 24/ I | 1.08 | 182.5 |  | Práce | Běžná |  |  |  | POL1_
|  | nebo vybourání otvorů průřezové plochy přes 4 m2 ve zdivu nadzákladovém, včetně pomocného lešení o výšce podlahy do 1900 mm a pro zatížení do 1,5 kPa (150 kg/m2) | [25 empty] | SPI |  | nebo vybourání otvorů průřezové plochy přes 4 m2 ve zdivu nadzákladovém, včetně pomocného lešení o výšce podlahy do 1900 mm a pro zatížení do 1,5 kPa (150 kg/m2)
|  | řez A-A : | [25 empty] | VV | 0
|  | 35,18*4,15*0,24 |  | 35.0393 | [23 empty] | VV | 0
|  | -(0,45*2+0,30+0,55+0,40+0,37+0,59)*4,15*0,24 |  | -3.0976 | [23 empty] | VV | 0
|  | -(2,99*3,35+3,15*3,34+4,00*3,38)*0,24 |  | -8.1738 | [23 empty] | VV | 0
|  | 35,18*5,30*((0,30+0,70)*0,50) |  | 93.227 | [23 empty] | VV | 0
|  | 0,292*0,125*5,30 |  | 0.19345 | [23 empty] | VV | 0
|  | (0,58+0,32*5)*0,06*5,30 |  | 0.69324 | [23 empty] | VV | 0
|  | (6,189-0,67-0,425)*((4,15+5,30)*0,50)*0,24 |  | 5.7766 | [23 empty] | VV | 0
|  | 5,625*((4,15+5,30)*0,50)*0,22 |  | 5.8472 | [23 empty] | VV | 0
|  | 0,68*0,18*1,92 |  | 0.23501 | [23 empty] | VV | 0
|  | 5,625*((4,15+5,30)*0,50)*0,30 |  | 7.9734 | [23 empty] | VV | 0
|  | pod zvýš.podlahou : | [25 empty] | VV | 0
|  | (5,625+1,20)*0,84*0,24*2 |  | 2.7518 | [23 empty] | VV | 0
|  | Mezisoučet |  | 140.4657 | [23 empty] | VV | 1
|  | řez B-B : | [25 empty] | VV | 0
|  | 13,671*4,325*((0,24+0,50)*0,50) |  | 21.877 | [23 empty] | VV | 0
|  | 13,671*3,50*0,24 |  | 11.4836 | [23 empty] | VV | 0
|  | -(1,00*0,77+2,78*2,86)*0,24 |  | -2.093 | [23 empty] | VV | 0
|  | (0,52+0,65*2+0,54)*3,50*0,40 |  | 3.304 | [23 empty] | VV | 0
|  | (3,35+2,56*2)*0,30*0,343 |  | 0.87156 | [23 empty] | VV | 0
|  | Mezisoučet |  | 35.4432 | [23 empty] | VV | 1
|  | odpočet věnců : | [25 empty] | VV | 0
|  | -(35,18*2+5,625*3)*0,24*0,24 |  | -5.0247 | [23 empty] | VV | 0
|  | -(13,671*2+5,625)*0,24*0,24 |  | -1.8989 | [23 empty] | VV | 0
|  | Mezisoučet |  | -6.9236 | [23 empty] | VV | 1
SPU
13 | 962052211R00 | Bourání zdiva železobetonového nadzákladového | m3 | 6.9236 |  | 0 |  | 0 |  | 0 | 21 | 0 | 0.00147 | 0.01 | 2.4 | 16.62 | 801-3 | RTS 24/ I | RTS 24/ I | 8.5 | 58.85 |  | Práce | Běžná |  |  |  | POL1_
|  | nebo vybourání otvorů průřezové plochy přes 4 m2 ve zdivu železobetonovém, včetně pomocného lešení o výšce podlahy do 1900 mm a pro zatížení do 1,5 kPa (150 kg/m2), | [25 empty] | SPI |  | nebo vybourání otvorů průřezové plochy přes 4 m2 ve zdivu železobetonovém, včetně pomocného lešení o výšce podlahy do 1900 mm a pro zatížení do 1,5 kPa (150 kg/m2),
|  | (35,18*2+5,625*3)*0,24*0,24 |  | 5.0247 | [23 empty] | VV | 0
|  | (13,671*2+5,625)*0,24*0,24 |  | 1.8989 | [23 empty] | VV | 0
SPU
14 | 962081131R00 | Bourání zdiva příček ze skleněných tvárnic, tloušťky do 100 mm | m2 | 0.77 |  | 0 |  | 0 |  | 0 | 21 | 0 | 0.00067 | 0 | 0.055 | 0.04 | 801-3 | RTS 24/ I | RTS 24/ I | 0.381 | 0.29 |  | Práce | Běžná |  |  |  | POL1_
|  | nebo vybourání otvorů jakýchkoliv rozměrů, včetně pomocného lešení o výšce podlahy do 1900 mm a pro zatížení do 1,5 kPa (150 kg/m2), | [25 empty] | SPI |  | nebo vybourání otvorů jakýchkoliv rozměrů, včetně pomocného lešení o výšce podlahy do 1900 mm a pro zatížení do 1,5 kPa (150 kg/m2),
|  | sklobet.okno : | [25 empty] | VV | 0
|  | 1,00*0,77 |  | 0.77 | [23 empty] | VV | 0
SPU
15 | 963042819R00 | Bourání jakýchkoliv betonových schodišťových stupňů zhotovených na místě | m | 9 |  | 0 |  | 0 |  | 0 | 21 | 0 | 0 | 0 | 0.07 | 0.63 | 801-3 | RTS 24/ I | RTS 24/ I | 0.64 | 5.76 |  | Práce | Běžná |  |  |  | POL1_
|  | 0,90*5*2 |  | 9 | [23 empty] | VV | 0
SPU
16 | 964073331R00 | Vybourání válcovaných nosníků uložených ve zdivu cihelném, délky do 6 m, hmotnosti do 35 kg/m | t | 0.43362 |  | 0 |  | 0 |  | 0 | 21 | 0 | 0.01827 | 0.01 | 1.261 | 0.55 | 801-3 | RTS 24/ I | RTS 24/ I | 12.385 | 5.37 |  | Práce | Běžná |  |  |  | POL1_
|  | včetně pomocného lešení o výšce podlahy do 1900 mm a pro zatížení do 1,5 kPa (150 kg/m2) | [25 empty] | SPI
|  | I180-dl.6,60m, ks 3 : | [25 empty] | VV | 0
|  | 21,90*6,60*3*0,001 |  | 0.43362 | [23 empty] | VV | 0
SPU
17 | 965042241R00 | Bourání podkladů pod dlažby nebo litých celistvých dlažeb a mazanin betonových nebo z litého asfaltu, tloušťky přes 100 mm, plochy přes 4 m2 | m3 | 67.8899 |  | 0 |  | 0 |  | 0 | 21 | 0 | 0 | 0 | 2.2 | 149.36 | 801-3 | RTS 24/ I | RTS 24/ I | 5.87 | 398.51 |  | Práce | Běžná |  |  |  | POL1_
|  | na +0,00m - tl.200mm : | [25 empty] | VV | 0
|  | (4,782+0,10+11,62)*5,625*0,20 |  | 18.5648 | [23 empty] | VV | 0
|  | (2,99+3,15)*0,24*0,20 |  | 0.29472 | [23 empty] | VV | 0
|  | (6,96*2+3,90)*5,625*0,20 |  | 20.0475 | [23 empty] | VV | 0
|  | 4,00*0,24*0,20 |  | 0.192 | [23 empty] | VV | 0
|  | 13,87*7,05*0,20 |  | 19.5567 | [23 empty] | VV | 0
|  | -(0,52+0,65*2+0,54)*0,46*0,20 |  | -0.21712 | [23 empty] | VV | 0
|  | 2,58*0,24*0,20 |  | 0.12384 | [23 empty] | VV | 0
|  | 2,78*0,343*0,20 |  | 0.19071 | [23 empty] | VV | 0
|  | Mezisoučet |  | 58.7531 | [23 empty] | VV | 1
|  | na +0,84m - tl.120mm : | [25 empty] | VV | 0
|  | 6,96*5,625*0,12*2 |  | 9.396 | [23 empty] | VV | 0
|  | -1,20*0,90*0,12*2 |  | -0.2592 | [23 empty] | VV | 0
|  | Mezisoučet |  | 9.1368 | [23 empty] | VV | 1
SPU
18 | 965049112RT1 | Bourání podkladů pod dlažby nebo litých celistvých dlažeb a mazanin příplatek za bourání mazanin vyztužených svařovanou sítí, tloušťky přes 100 mm | m3 | 9.1368 |  | 0 |  | 0 |  | 0 | 21 | 0 | 0 | 0 | 0 | 0 | 801-3 | RTS 24/ I | RTS 24/ I | 4.03 | 36.82 |  | Práce | Běžná |  |  |  | POL1_
|  | na +0,84m : | [25 empty] | VV | 0
|  | 6,96*5,625*0,12*2 |  | 9.396 | [23 empty] | VV | 0
|  | -1,20*0,90*0,12*2 |  | -0.2592 | [23 empty] | VV | 0
SPU
19 | 965082941R00 | Odstranění násypu pod podlahami a ochranného na střechách tloušťky přes 200 mm, jakékoliv plochy | m3 | 54.8208 |  | 0 |  | 0 |  | 0 | 21 | 0 | 0 | 0 | 1.4 | 76.75 | 801-3 | RTS 24/ I | RTS 24/ I | 0.88 | 48.24 |  | Práce | Běžná |  |  |  | POL1_
|  | pod podlahou na +0,84m : | [25 empty] | VV | 0
|  | (6,96*5,625-1,20*0,90)*0,72*2 |  | 54.8208 | [23 empty] | VV | 0
SPU
20 | 968072559R00 | Vybourání a vyjmutí kovových rámů a rolet rámů, včetně pomocného lešení o výšce podlahy do 1900 mm a pro zatížení do 1,5 kPa (150 kg/m2) vrat, plochy přes 5 m2 | m2 | 42.0083 |  | 0 |  | 0 |  | 0 | 21 | 0 | 0.00056 | 0.02 | 0.066 | 2.77 | 801-3 | RTS 24/ I | RTS 24/ I | 0.347 | 14.58 |  | Práce | Běžná |  |  |  | POL1_
|  | 3,15*3,34 |  | 10.521 | [23 empty] | VV | 0
|  | 2,99*3,35 |  | 10.0165 | [23 empty] | VV | 0
|  | 4,00*3,38 |  | 13.52 | [23 empty] | VV | 0
|  | 2,78*2,86 |  | 7.9508 | [23 empty] | VV | 0
SPU
Díl: | 99 | Staveništní přesun hmot |  |  |  | 0 |  | 0 |  | 0 |  | 0 |  | 0 |  | 0 |  |  |  |  | 1.19 | [6 empty] | DIL
21 | 998011001R00 | Přesun hmot pro budovy s nosnou konstrukcí zděnou výšky do 6 m | t | 1.4015 |  | 0 |  | 0 |  | 0 | 21 | 0 | 0 | 0 | 0 | 0 | 801-1 | RTS 24/ I | RTS 24/ I | 0.852 | 1.19 |  | Přesun hmot | Běžná |  |  |  | POL7_
|  | přesun hmot pro budovy občanské výstavby (JKSO 801), budovy pro bydlení (JKSO 803) budovy pro výrobu a služby (JKSO 812) s nosnou svislou konstrukcí zděnou z cihel nebo tvárnic nebo kovovou | [25 empty] | SPI |  | přesun hmot pro budovy občanské výstavby (JKSO 801), budovy pro bydlení (JKSO 803) budovy pro výrobu a služby (JKSO 812) s nosnou svislou konstrukcí zděnou z cihel nebo tvárnic nebo kovovou
|  | Hmotnosti z položek s pořadovými čísly: : | [25 empty] | VV | 0
|  | 6,7,8,10,11,12,13,14,16,20, : | [25 empty] | VV | 0
|  | Součet: : 1,40149 |  | 1.4015 | [23 empty] | VV | 0
SPU
Díl: | 762 | Konstrukce tesařské |  |  |  | 0 |  | 0 |  | 0 |  | 0 |  | 0 |  | 1.99 |  |  |  |  | 19.52 | [6 empty] | DIL
22 | 762331811R00 | Demontáž vázaných konstrukcí krovů z hranolů, hranolků, fošen, průřezové plochy do 120 cm2 | m | 101.4 |  | 0 |  | 0 |  | 0 | 21 | 0 | 0 | 0 | 0.008 | 0.81 | 800-762 | RTS 24/ I | RTS 24/ I | 0.1 | 10.14 |  | Práce | Běžná |  |  |  | POL1_
|  | krokve 60/150mm : | [25 empty] | VV | 0
|  | 7,80*13 |  | 101.4 | [23 empty] | VV | 0
SPU
23 | 762331813R00 | Demontáž vázaných konstrukcí krovů z hranolů, hranolků, fošen, průřezové plochy přes 224 do 288 cm2 | m | 27.2 |  | 0 |  | 0 |  | 0 | 21 | 0 | 0 | 0 | 0.024 | 0.65 | 800-762 | RTS 24/ I | RTS 24/ I | 0.15 | 4.08 |  | Práce | Běžná |  |  |  | POL1_
|  | vaznice 140/200mm : | [25 empty] | VV | 0
|  | 13,60*2 |  | 27.2 | [23 empty] | VV | 0
SPU
24 | 762342812R00 | Demontáž bednění a laťování laťování střech o sklonu do 60 stupňů včetně všech nadstřešních konstrukcí rozteč latí přes 22 do 50 cm | m2 | 106.08 |  | 0 |  | 0 |  | 0 | 21 | 0 | 0 | 0 | 0.005 | 0.53 | 800-762 | RTS 24/ I | RTS 24/ I | 0.05 | 5.3 |  | Práce | Běžná |  |  |  | POL1_
|  | 13,60*7,80 |  | 106.08 | [23 empty] | VV | 0
SPU
Díl: | 764 | Konstrukce klempířské |  |  |  | 0 |  | 0 |  | 0 |  | 0 |  | 0 |  | 0.17 |  |  |  |  | 3.59 | [6 empty] | DIL
25 | 764352810R00 | Demontáž žlabů podokapních půlkruhových rovných, rš 330 mm, sklonu do 30° | m | 44.94 |  | 0 |  | 0 |  | 0 | 21 | 0 | 0 | 0 | 0.00336 | 0.15 | 800-764 | RTS 24/ I | RTS 24/ I | 0.069 | 3.1 |  | Práce | Běžná |  |  |  | POL1_
|  | 35,18+9,76 |  | 44.94 | [23 empty] | VV | 0
SPU
26 | 764454801R00 | Demontáž odpadních trub nebo součástí trub kruhových , o průměru 75 a 100 mm | m | 8.5 |  | 0 |  | 0 |  | 0 | 21 | 0 | 0 | 0 | 0.00226 | 0.02 | 800-764 | RTS 24/ I | RTS 24/ I | 0.0575 | 0.49 |  | Práce | Běžná |  |  |  | POL1_
|  | 4,60+3,90 |  | 8.5 | [23 empty] | VV | 0
SPU
Díl: | 765 | Krytiny tvrdé |  |  |  | 0 |  | 0 |  | 0 |  | 0 |  | 0 |  | 5.15 |  |  |  |  | 112.45 | [6 empty] | DIL
27 | 765323830R00 | Demontáž azbestocementové krytiny z vlnovek, na dřevěné nebo ocelové konstrukci, do suti | m2 | 234.2795 |  | 0 |  | 0 |  | 0 | 21 | 0 | 0 | 0 | 0.022 | 5.15 | 800-765 | RTS 24/ I | RTS 24/ I | 0.48 | 112.45 |  | Práce | Běžná |  |  |  | POL1_
|  | 35,23*6,65 |  | 234.2795 | [23 empty] | VV | 0
SPU
Díl: | 767 | Konstrukce zámečnické |  |  |  | 0 |  | 0 |  | 0 |  | 0 |  | 0.97 |  | 20.16 |  |  |  |  | 529.52 | [6 empty] | DIL
28 | 767392802R00 | Demontáž krytin střech z plechů šroubovaných | m2 | 94.826 |  | 0 |  | 0 |  | 0 | 21 | 0 | 0 | 0 | 0.007 | 0.66 | 800-767 | RTS 24/ I | RTS 24/ I | 0.238 | 22.57 |  | Práce | Běžná |  |  |  | POL1_
|  | 9,56*7,122+4,11*6,506 |  | 94.826 | [23 empty] | VV | 0
SPU
29 | 767996805R00 | Demontáž ostatních doplňků staveb atypických konstrukcí o hmotnosti přes 500 kg | kg | 19498 |  | 0 |  | 0 |  | 0 | 21 | 0 | 5e-05 | 0.97 | 0.001 | 19.5 | 800-767 | RTS 24/ I | RTS 24/ I | 0.026 | 506.95 |  | Práce | Běžná |  |  |  | POL1_
|  | nosná o.k.střechy - odhad kg : | [25 empty] | VV | 0
|  | příhrad.vazníky : 766,00*23 |  | 17618 | [23 empty] | VV | 0
|  | ztužení : 1880,00 |  | 1880 | [23 empty] | VV | 0
SPU
Díl: | M21 | Elektromontáže |  |  |  | 0 |  | 0 |  | 0 |  | 0 |  | 0 |  | 0 |  |  |  |  | 0 | [6 empty] | DIL
30 | 210 | Kompletní demontáž elektroinstalace vč. svítidel, rozvaděčů a likvidace | kpl | 1 |  | 0 |  | 0 |  | 0 | 21 | 0 | 0 | 0 | 0 | 0 |  | Vlastní | Indiv | 0 | 0 |  | Práce | Běžná |  |  |  | POL1_
SPU
Díl: | D96 | Přesuny suti a vybouraných hmot |  |  |  | 0 |  | 0 |  | 0 |  | 0 |  | 0 |  | 0 |  |  |  |  | 1022.38 | [6 empty] | DIL
31 | 979951111R00 | Výkup kovů - železný šrot tl. do 4 mm | t | 23.4811 |  | 0 |  | 0 |  | 0 | 21 | 0 | 0 | 0 | 0 | 0 | 801-3 | RTS 24/ I | RTS 24/ I | 0 | 0 |  | Práce | Běžná |  |  |  | POL1_
|  | Pro vyjádření výnosu ve prospěch zhotovitele je nutné jednotkovou cenu uvést se záporným znaménkem. (Získaná částka ponižuje náklad stavby.) | [25 empty] | POP |  | Pro vyjádření výnosu ve prospěch zhotovitele je nutné jednotkovou cenu uvést se záporným znaménkem. (Získaná částka ponižuje náklad stavby.)
|  | o.k. : 20,16178 |  | 20.1618 | [23 empty] | VV | 0
|  | vrata : 2,77255 |  | 2.7725 | [23 empty] | VV | 0
|  | nosníky : 0,54679 |  | 0.54679 | [23 empty] | VV | 0
SPU
32 | 979951161R00 | Výkup kovů - zinek, plechy | t | 0.17021 |  | 0 |  | 0 |  | 0 | 21 | 0 | 0 | 0 | 0 | 0 | 801-3 | RTS 24/ I | RTS 24/ I | 0 | 0 |  | Práce | Běžná |  |  |  | POL1_
|  | Pro vyjádření výnosu ve prospěch zhotovitele je nutné jednotkovou cenu uvést se záporným znaménkem. (Získaná částka ponižuje náklad stavby.) | [25 empty] | POP |  | Pro vyjádření výnosu ve prospěch zhotovitele je nutné jednotkovou cenu uvést se záporným znaménkem. (Získaná částka ponižuje náklad stavby.)
SPU
33 | 979081111R00 | Odvoz suti a vybouraných hmot na skládku Odvoz suti a vybour. hmot na skládku do 1 km | t | 436.8447 |  | 0 |  | 0 |  | 0 | 21 | 0 | 0 | 0 | 0 | 0 | 801-3 | RTS 24/ I | RTS 24/ I | 0.49 | 214.05 |  | Práce | Běžná |  |  |  | POL1_
|  | Včetně naložení na dopravní prostředek a složení na skládku, bez poplatku za skládku. | [25 empty] | POP
|  | Demontážní hmotnosti z položek s pořadovými čísly: : | [25 empty] | VV | 0
|  | 1,2,3,4,5,6,7,8,9,11,12,13,14,15,16,17,18,19,20, : | [25 empty] | VV | 0
|  | Součet: : 441,99939 |  | 441.9994 | [23 empty] | VV | 0
|  | odpočet AZC : -5,154715 |  | -5.1547 | [23 empty] | VV | 0
SPU
34 | 979081121R00 | Odvoz suti a vybouraných hmot na skládku Příplatek k odvozu za každý další 1 km, do 10km | t | 3972.8404 |  | 0 |  | 0 |  | 0 | 21 | 0 | 0 | 0 | 0 | 0 | 801-3 | RTS 24/ I | RTS 24/ I | 0 | 0 |  | Práce | Běžná |  |  |  | POL1_
|  | Demontážní hmotnosti z položek s pořadovými čísly: : | [25 empty] | VV | 0
|  | 1,2,3,4,5,6,7,8,9,11,12,13,14,15,16,17,18,19,20, : | [25 empty] | VV | 0
|  | Součet: : 3977,99451 |  | 3977.9945 | [23 empty] | VV | 0
|  | odpočet AZC : -5,15415 |  | -5.1541 | [23 empty] | VV | 0
SPU
35 | 979082111R00 | Vnitrostaveništní doprava suti a vybouraných hmot Vnitrostaveništní doprava suti do 10 m | t | 436.8452 |  | 0 |  | 0 |  | 0 | 21 | 0 | 0 | 0 | 0 | 0 | 801-3 | RTS 24/ I | RTS 24/ I | 0.94 | 410.63 |  | Práce | Běžná |  |  |  | POL1_
|  | Demontážní hmotnosti z položek s pořadovými čísly: : | [25 empty] | VV | 0
|  | 1,2,3,4,5,6,7,8,9,11,12,13,14,15,16,17,18,19,20, : | [25 empty] | VV | 0
|  | Součet: : 441,99939 |  | 441.9994 | [23 empty] | VV | 0
|  | odpočet AZC : -5,15415 |  | -5.1541 | [23 empty] | VV | 0
SPU
36 | 979082121R00 | Vnitrostaveništní doprava suti a vybouraných hmot Příplatek k vnitrost. dopravě suti za dalších 5 m, do 50m | t | 3530.841 |  | 0 |  | 0 |  | 0 | 21 | 0 | 0 | 0 | 0 | 0 | 801-3 | RTS 24/ I | RTS 24/ I | 0.11 | 388.39 |  | Práce | Běžná |  |  |  | POL1_
|  | Demontážní hmotnosti z položek s pořadovými čísly: : | [25 empty] | VV | 0
|  | 1,2,3,4,5,6,7,8,9,11,12,13,14,15,16,17,18,19,20, : | [25 empty] | VV | 0
|  | Součet: : 3535,99512 |  | 3535.9951 | [23 empty] | VV | 0
|  | odpočet AZC : -5,15415 |  | -5.1541 | [23 empty] | VV | 0
SPU
37 | 979990109R00 | Poplatek za uložení suti - skleněné tvárnice, skupina odpadu 070202 | t | 0.04235 |  | 0 |  | 0 |  | 0 | 21 | 0 | 0 | 0 | 0 | 0 | 801-3 | RTS 24/ I | RTS 24/ I | 0 | 0 |  | Práce | Běžná |  |  |  | POL1_
|  | kategorie 17 09 04 smíšené stavební a demoliční odpady | [25 empty] | POP
SPU
38 | 979990161R00 | Poplatek za uložení - dřevo, skupina odpadu 170201 | t | 1.9944 |  | 0 |  | 0 |  | 0 | 21 | 0 | 0 | 0 | 0 | 0 | 801-3 | RTS 24/ I | RTS 24/ I | 0 | 0 |  | Práce | Běžná |  |  |  | POL1_
|  | kategorie 17 02 01 dřevo | [25 empty] | POP
SPU
39 | 979990201R00 | Poplatek za uložení suti - azbestocementové výrobky, skupina odpadu 170605 | t | 5.1541 |  | 0 |  | 0 |  | 0 | 21 | 0 | 0 | 0 | 0 | 0 | 801-3 | RTS 24/ I | RTS 24/ I | 0 | 0 |  | Práce | Běžná |  |  |  | POL1_
|  | kategorie 17 06 05 stavební materiály obsahující azbest | [25 empty] | POP
SPU
40 | 979999985R00 | Poplatek za recyklaci pórobetonu (skup.170102) | t | 118.9367 |  | 0 |  | 0 |  | 0 | 21 | 0 | 0 | 0 | 0 | 0 | 801-3 | RTS 24/ I | RTS 24/ I | 0 | 0 |  | Práce | Běžná |  |  |  | POL1_
|  | 2,84386+116,09288 |  | 118.9367 | [23 empty] | VV | 0
SPU
41 | 979999987R00 | Poplatek za recyklaci směsi suti betonu, cihel, tašek a ker.výrobků, kusovost nad 1600 cm2 (170107) | t | 252.904 |  | 0 |  | 0 |  | 0 | 21 | 0 | 0 | 0 | 0 | 0 | 801-3 | RTS 24/ I | RTS 24/ I | 0 | 0 |  | Práce | Běžná |  |  |  | POL1_
|  | Demontážní hmotnosti z položek s pořadovými čísly: : | [25 empty] | VV | 0
|  | 1,2,3,4,5,6,7,8,10,11,12,13,14,15,16,17,18,19, : | [25 empty] | VV | 0
|  | Součet: : 400,68291 |  | 400.6829 | [23 empty] | VV | 0
|  | dřevo : -1,9944 |  | -1.9944 | [23 empty] | VV | 0
|  | Pz plechy : -0,17021 |  | -0.17021 | [23 empty] | VV | 0
|  | azbest.krytina : -5,15415 |  | -5.1541 | [23 empty] | VV | 0
|  | o.k.vč.krytiny : -(20,16178+0,54679+0,7725) |  | -21.4811 | [23 empty] | VV | 0
|  | sklen.tvárnice : -0,04235 |  | -0.04235 | [23 empty] | VV | 0
|  | pórobeton : -(2,84386+116,09288) |  | -118.9367 | [23 empty] | VV | 0
SPU
42 | 979087011R00 | Odvoz na skládku demontovaných konstrukcí Odvoz konstrukcí z AZC na skládku do 1 km | t | 5.1541 |  | 0 |  | 0 |  | 0 | 21 | 0 | 0 | 0 | 0 | 0 | 801-5 | RTS 24/ I | RTS 24/ I | 0.79 | 4.07 |  | Práce | Běžná |  |  |  | POL1_
SPU
43 | 979087018R00 | Odvoz na skládku demontovaných konstrukcí Odvoz na skládku AZC, příplatek za dalších 5 km, do 15km | t | 10.3083 |  | 0 |  | 0 |  | 0 | 21 | 0 | 0 | 0 | 0 | 0 | 801-5 | RTS 24/ I | RTS 24/ I | 0.08 | 0.82 |  | Práce | Běžná |  |  |  | POL1_
|  | 5,15415*2 |  | 10.3083 | [23 empty] | VV | 0
SPU
44 | 979093111R00 | Uložení suti na skládku bez zhutnění | t | 441.9994 |  | 0 |  | 0 |  | 0 | 21 | 0 | 0 | 0 | 0 | 0 | 800-6 | RTS 24/ I | RTS 24/ I | 0.01 | 4.42 |  | Přesun suti | Běžná |  |  |  | POL8_
|  | s hrubým urovnáním, | [25 empty] | SPI
|  | Demontážní hmotnosti z položek s pořadovými čísly: : | [25 empty] | VV | 0
|  | 9,10,11,12,13,14,15,16,17,19,20,22,23,24,25,26,27,28,29, : | [25 empty] | VV | 0
|  | Součet: : 441,99939 |  | 441.9994 | [23 empty] | VV | 0
SPU
[26 empty] | 12 | 21 | DPH
| Celkem |  |  |  |  | 0 | [19 empty] | 0 | 0 | SUM
END
Note on S6: Jedná se o informaci, zda se jedná o položku, která je do rozpočtu zadána z cenové soustavy RTS, nebo vlastní.
Note on T6: Jedná se o název CÚ, která je zadána u položky rozpočtu

## 04 04 Pol
Položkový soupis prací a dodávek | [27 empty] | #TypZaznamu#
S: | KOB-085 | TRAMVAJ PLOTNÍ - DEMOLICE BUDOV V AREÁLU TRNITÁ, parc.č.765/1-7, 766 | [25 empty] | STA
O: | 04 | SO 04 - KLEMPÍŘSKÁ PROVOZOVNA | [22 empty] | STA |  |  | OBJ
R: | 04 | SO 04 - KLEMPÍŘSKÁ PROVOZOVNA - demolice objektu | [25 empty] | ROZ
P.č. | Číslo položky | Název položky | MJ | Množství | Cena / MJ | Celkem | Dodávka | Dodávka celk. | Montáž | Montáž celk. | DPH | Cena s DPH | Hmotnost / MJ | Hmotnost celk.(t) | Dem. hmotnost / MJ | Dem. hmotnost celk.(t) | Ceník | Cen. soustava / platnost | Cenová úroveň | Nhod / MJ | Nhod celk. | Dodavatel | Typ položky | Stav položky
Díl: | 1 | Zemní práce |  |  |  | 0 |  | 0 |  | 0 |  | 0 |  | 0 |  | 11.83 |  |  |  |  | 28.46 | [6 empty] | DIL
1 | 113106231R00 | Rozebrání vozovek a ploch s jakoukoliv výplní spár v jakékoliv ploše, ze zámkové dlažky, kladených do lože z kameniva | m2 | 11.34 |  | 0 |  | 0 |  | 0 | 21 | 0 | 0 | 0 | 0.225 | 2.55 | 822-1 | RTS 24/ I | RTS 24/ I | 0.14 | 1.59 |  | Práce | Běžná |  |  |  | POL1_
|  | s přemístěním hmot na skládku na vzdálenost do 3 m nebo s naložením na dopravní prostředek | [25 empty] | SPI
|  | 1,40*2,10+4,00*2,10 |  | 11.34 | [23 empty] | VV | 0
SPU
2 | 113107525R00 | Odstranění podkladů nebo krytů z kameniva hrubého drceného, v ploše jednotlivě do 50 m2, tloušťka vrstvy 250 mm | m2 | 11.34 |  | 0 |  | 0 |  | 0 | 21 | 0 | 0 | 0 | 0.55 | 6.24 | 822-1 | RTS 24/ I | RTS 24/ I | 0.85 | 9.64 |  | Práce | Běžná |  |  |  | POL1_
SPU
3 | 113201111R00 | Vytrhání obrub chodníkových ležatých | m | 13.8 |  | 0 |  | 0 |  | 0 | 21 | 0 | 0 | 0 | 0.22 | 3.04 | 822-1 | RTS 24/ I | RTS 24/ I | 0.143 | 1.97 |  | Práce | Běžná |  |  |  | POL1_
|  | s vybouráním lože, s přemístěním hmot na skládku na vzdálenost do 3 m nebo naložením na dopravní prostředek | [25 empty] | SPI |  | s vybouráním lože, s přemístěním hmot na skládku na vzdálenost do 3 m nebo naložením na dopravní prostředek
|  | 2,10*4+4,00+1,40 |  | 13.8 | [23 empty] | VV | 0
SPU
4 | 122201101R00 | Odkopávky a prokopávky nezapažené v hornině 3 do 100 m3 | m3 | 34.0518 |  | 0 |  | 0 |  | 0 | 21 | 0 | 0 | 0 | 0 | 0 | 800-1 | RTS 24/ I | RTS 24/ I | 0.37 | 12.6 |  | Práce | Běžná |  |  |  | POL1_
|  | s přehozením výkopku na vzdálenost do 3 m nebo s naložením na dopravní prostředek, | [25 empty] | SPI
|  | pod objektem : | [25 empty] | VV | 0
|  | z -0,325m na -0,50m, tj. 0,175m : | [25 empty] | VV | 0
|  | (18,90-1,10)*(5,70-0,30)*0,175 |  | 16.821 | [23 empty] | VV | 0
|  | (12,505-0,55)*4,10*0,175 |  | 8.5777 | [23 empty] | VV | 0
|  | (10,20-1,20)*(5,02-0,75)*0,175 |  | 6.7252 | [23 empty] | VV | 0
|  | pod zámk.dlažbou : | [25 empty] | VV | 0
|  | z -0,33m na -0,50m, tj. 0,17m : | [25 empty] | VV | 0
|  | (4,00*2,10+1,40*2,10)*0,17 |  | 1.9278 | [23 empty] | VV | 0
SPU
5 | 122201109R00 | Odkopávky a prokopávky nezapažené v hornině 3 příplatek k cenám za lepivost horniny | m3 | 34.0518 |  | 0 |  | 0 |  | 0 | 21 | 0 | 0 | 0 | 0 | 0 | 800-1 | RTS 24/ I | RTS 24/ I | 0.058 | 1.98 |  | Práce | Běžná |  |  |  | POL1_
|  | s přehozením výkopku na vzdálenost do 3 m nebo s naložením na dopravní prostředek, | [25 empty] | SPI
SPU
6 | 162601102R00 | Vodorovné přemístění výkopku z horniny 1 až 4, na vzdálenost přes 4 000 do 5 000 m | m3 | 34.0518 |  | 0 |  | 0 |  | 0 | 21 | 0 | 0 | 0 | 0 | 0 | 800-1 | RTS 24/ I | RTS 24/ I | 0.011 | 0.37 |  | Práce | Běžná |  |  |  | POL1_
|  | po suchu, bez naložení výkopku, avšak se složením bez rozhrnutí, zpáteční cesta vozidla. | [25 empty] | SPI
SPU
7 | 171201201R00 | Uložení sypaniny na dočasnou skládku tak, že na 1 m2 plochy připadá přes 2 m3 výkopku nebo ornice | m3 | 34.0518 |  | 0 |  | 0 |  | 0 | 21 | 0 | 0 | 0 | 0 | 0 | 800-1 | RTS 24/ I | RTS 24/ I | 0.009 | 0.31 |  | Práce | Běžná |  |  |  | POL1_
SPU
8 | 199000002R00 | Poplatky za skládku horniny 1- 4, skupina 17 05 04 z Katalogu odpadů | m3 | 34.0518 |  | 0 |  | 0 |  | 0 | 21 | 0 | 0 | 0 | 0 | 0 | 800-1 | RTS 24/ I | RTS 24/ I | 0 | 0 |  | Práce | Běžná |  |  |  | POL1_
|  | Cena dle Pískovny Černovice. www.piskovna-cernovice.cz | [25 empty] | POP
SPU
Díl: | 94 | Lešení a stavební výtahy |  |  |  | 0 |  | 0 |  | 0 |  | 0 |  | 0.24 |  | 0 |  |  |  |  | 33.17 | [6 empty] | DIL
9 | 941955002R00 | Lešení lehké pracovní pomocné pomocné, o výšce lešeňové podlahy přes 1,2 do 1,9 m | m2 | 155 |  | 0 |  | 0 |  | 0 | 21 | 0 | 0.00158 | 0.24 | 0 | 0 | 800-3 | RTS 24/ I | RTS 24/ I | 0.214 | 33.17 |  | Práce | Běžná |  |  |  | POL1_
|  | ro demontáž střechy a stropu 2.np : | [25 empty] | VV | 0
|  | 155,00 |  | 155 | [23 empty] | VV | 0
SPU
Díl: | 95 | Dokončovací konstrukce na pozemních stavbách |  |  |  | 0 |  | 0 |  | 0 |  | 0 |  | 0.01 |  | 0 |  |  |  |  | 51.78 | [6 empty] | DIL
10 | 952901111R00 | Vyčištění budov a ostatních objektů budov bytové nebo občanské výstavby - zametení a umytí podlah, dlažeb, obkladů, schodů v místnostech, chodbách a schodištích, vyčištění a umytí oken, dveří s rámy, zárubněmi, umytí a vyčištění jiných zasklených a natíraných ploch a zařizovacích předmětů před předáním do užívání světlá výška podlaží do 4 m | m2 | 167.0382 |  | 0 |  | 0 |  | 0 | 21 | 0 | 4e-05 | 0.01 | 0 | 0 | 801-1 | RTS 24/ I | RTS 24/ I | 0.31 | 51.78 |  | Práce | Běžná |  |  |  | POL1_
|  | vyklizení 1.np objektu před demolicí : | [25 empty] | VV | 0
|  | 6,129*6,00+12,771*10,20 |  | 167.0382 | [23 empty] | VV | 0
SPU
Díl: | 96 | Bourání konstrukcí |  |  |  | 0 |  | 0 |  | 0 |  | 0 |  | 0.54 |  | 401.15 |  |  |  |  | 1312.93 | [6 empty] | DIL
11 | 961044111R00 | Bourání základů z betonu prostého | m3 | 7.9741 |  | 0 |  | 0 |  | 0 | 21 | 0 | 0 | 0 | 2 | 15.95 | 801-3 | RTS 24/ I | RTS 24/ I | 6.44 | 51.35 |  | Práce | Běžná |  |  |  | POL1_
|  | nebo vybourání otvorů průřezové plochy přes 4 m2 v základech, | [25 empty] | SPI
|  | z -0,325m na -0,50m, tj. 0,175m : | [25 empty] | VV | 0
|  | (18,90+5,02+0,15)*0,175*0,70 |  | 2.9486 | [23 empty] | VV | 0
|  | (12,505+5,02+0,15)*0,175*0,70 |  | 2.1652 | [23 empty] | VV | 0
|  | (5,70-0,55)*0,175*0,70 |  | 0.63088 | [23 empty] | VV | 0
|  | (10,20-1,10)*0,175*0,70*2 |  | 2.2295 | [23 empty] | VV | 0
SPU
12 | 962031145R00 | Bourání příček z tvárnic pórobetonových, tloušťky 150 mm | m2 | 100.6754 |  | 0 |  | 0 |  | 0 | 21 | 0 | 0.00067 | 0.07 | 0.133 | 13.39 | 801-3 | RTS 24/ I | RTS 24/ I | 0.188 | 18.93 |  | Práce | Běžná |  |  |  | POL1_
|  | nebo vybourání otvorů průřezové plochy přes 4 m2 v příčkách, včetně pomocného lešení o výšce podlahy do 1900 mm a pro zatížení do 1,5 kPa (150 kg/m2), | [25 empty] | SPI |  | nebo vybourání otvorů průřezové plochy přes 4 m2 v příčkách, včetně pomocného lešení o výšce podlahy do 1900 mm a pro zatížení do 1,5 kPa (150 kg/m2),
|  | 1.np : | [25 empty] | VV | 0
|  | 5,30*3,00-4,00*2,625 |  | 5.4 | [23 empty] | VV | 0
|  | (2,15+5,16+2,00+1,00+2,05)*3,00 |  | 37.08 | [23 empty] | VV | 0
|  | -(0,60+0,80)*1,97 |  | -2.758 | [23 empty] | VV | 0
|  | 1,63*1,85 |  | 3.0155 | [23 empty] | VV | 0
|  | Mezisoučet |  | 42.7375 | [23 empty] | VV | 1
|  | 2.np : | [25 empty] | VV | 0
|  | (5,30+5,817)*2,70-0,80*1,97*2 |  | 26.8639 | [23 empty] | VV | 0
|  | (2,90*2+1,20+3,00+1,63*2)*2,70 |  | 35.802 | [23 empty] | VV | 0
|  | -0,80*1,97*3 |  | -4.728 | [23 empty] | VV | 0
|  | Mezisoučet |  | 57.9379 | [23 empty] | VV | 1
SPU
13 | 962031147R00 | Bourání příček z tvárnic pórobetonových, tloušťky 200 mm | m2 | 8.505 |  | 0 |  | 0 |  | 0 | 21 | 0 | 0.00067 | 0.01 | 0.16 | 1.36 | 801-3 | RTS 24/ I | RTS 24/ I | 0.199 | 1.69 |  | Práce | Běžná |  |  |  | POL1_
|  | nebo vybourání otvorů průřezové plochy přes 4 m2 v příčkách, včetně pomocného lešení o výšce podlahy do 1900 mm a pro zatížení do 1,5 kPa (150 kg/m2), | [25 empty] | SPI |  | nebo vybourání otvorů průřezové plochy přes 4 m2 v příčkách, včetně pomocného lešení o výšce podlahy do 1900 mm a pro zatížení do 1,5 kPa (150 kg/m2),
|  | 2.np : | [25 empty] | VV | 0
|  | 3,15*2,70 |  | 8.505 | [23 empty] | VV | 0
SPU
14 | 962032432R00 | Bourání zdiva nadzákladového z dutých cihel nebo tvárnic pálených nebo nepálených, na maltu vápenou nebo vápenocementovou | m3 | 116.7386 |  | 0 |  | 0 |  | 0 | 21 | 0 | 0.0011 | 0.13 | 1.175 | 137.17 | 801-3 | RTS 24/ I | RTS 24/ I | 1.28 | 149.43 |  | Práce | Běžná |  |  |  | POL1_
|  | nebo vybourání otvorů průřezové plochy přes 4 m2 ve zdivu nadzákladovém, včetně pomocného lešení o výšce podlahy do 1900 mm a pro zatížení do 1,5 kPa (150 kg/m2) | [25 empty] | SPI |  | nebo vybourání otvorů průřezové plochy přes 4 m2 ve zdivu nadzákladovém, včetně pomocného lešení o výšce podlahy do 1900 mm a pro zatížení do 1,5 kPa (150 kg/m2)
|  | tl.250mm : | [25 empty] | VV | 0
|  | 1.np : | [25 empty] | VV | 0
|  | 7,40*3,125*0,25-(0,60*2+0,80)*1,97*0,25 |  | 4.7962 | [23 empty] | VV | 0
|  | 1,63*1,70*0,25 |  | 0.69275 | [23 empty] | VV | 0
|  | 2.np : | [25 empty] | VV | 0
|  | (10,20-6,40)*((3,75+3,175)*0,50-0,25)*0,25 |  | 3.0519 | [23 empty] | VV | 0
|  | Mezisoučet |  | 8.5409 | [23 empty] | VV | 1
|  | tl.300mm : | [25 empty] | VV | 0
|  | 2.np : | [25 empty] | VV | 0
|  | (5,817+0,15)*(3,46-0,25)*0,30 |  | 5.7462 | [23 empty] | VV | 0
|  | -1,20*1,50*0,30 |  | -0.54 | [23 empty] | VV | 0
|  | Mezisoučet |  | 5.2062 | [23 empty] | VV | 1
|  | tl.400mm : | [25 empty] | VV | 0
|  | 1.np : | [25 empty] | VV | 0
|  | (18,90+5,30+9,40+12,505)*(3,125-0,25)*0,40 |  | 53.0207 | [23 empty] | VV | 0
|  | -1,20*1,50*0,40*2 |  | -1.44 | [23 empty] | VV | 0
|  | -1,20*0,50*0,40 |  | -0.24 | [23 empty] | VV | 0
|  | -2,155*0,50*0,40 |  | -0.431 | [23 empty] | VV | 0
|  | -1,40*2,12*0,40 |  | -1.1872 | [23 empty] | VV | 0
|  | 2.np : | [25 empty] | VV | 0
|  | 18,90*(3,175-0,25)*0,40 |  | 22.113 | [23 empty] | VV | 0
|  | 12,771*(3,75-0,25)*0,40 |  | 17.8794 | [23 empty] | VV | 0
|  | (5,30+9,40)*((3,175+3,75)*0,50-0,25)*0,40 |  | 18.8895 | [23 empty] | VV | 0
|  | -1,20*1,50*0,4*6 |  | -4.32 | [23 empty] | VV | 0
|  | -2,155*0,50*0,40*3 |  | -1.293 | [23 empty] | VV | 0
|  | Mezisoučet |  | 102.9915 | [23 empty] | VV | 1
SPU
15 | 962032551R00 | Bourání zdiva nadzákladového z pórobetonových tvárnic, | m3 | 8.8965 |  | 0 |  | 0 |  | 0 | 21 | 0 | 0.0011 | 0.01 | 0.687 | 6.11 | 801-3 | RTS 24/ I | RTS 24/ I | 1.08 | 9.61 |  | Práce | Běžná |  |  |  | POL1_
|  | nebo vybourání otvorů průřezové plochy přes 4 m2 ve zdivu nadzákladovém, včetně pomocného lešení o výšce podlahy do 1900 mm a pro zatížení do 1,5 kPa (150 kg/m2) | [25 empty] | SPI |  | nebo vybourání otvorů průřezové plochy přes 4 m2 ve zdivu nadzákladovém, včetně pomocného lešení o výšce podlahy do 1900 mm a pro zatížení do 1,5 kPa (150 kg/m2)
|  | 2.np : | [25 empty] | VV | 0
|  | 5,50*2,70*0,25 |  | 3.7125 | [23 empty] | VV | 0
|  | 6,40*2,70*0,30 |  | 5.184 | [23 empty] | VV | 0
SPU
16 | 962052211R00 | Bourání zdiva železobetonového nadzákladového | m3 | 9.9865 |  | 0 |  | 0 |  | 0 | 21 | 0 | 0.00147 | 0.01 | 2.4 | 23.97 | 801-3 | RTS 24/ I | RTS 24/ I | 8.5 | 84.89 |  | Práce | Běžná |  |  |  | POL1_
|  | nebo vybourání otvorů průřezové plochy přes 4 m2 ve zdivu železobetonovém, včetně pomocného lešení o výšce podlahy do 1900 mm a pro zatížení do 1,5 kPa (150 kg/m2), | [25 empty] | SPI |  | nebo vybourání otvorů průřezové plochy přes 4 m2 ve zdivu železobetonovém, včetně pomocného lešení o výšce podlahy do 1900 mm a pro zatížení do 1,5 kPa (150 kg/m2),
|  | želbet.věnce : | [25 empty] | VV | 0
|  | 1.np : (18,90+12,560+9,40+5,30)*0,25*0,40 |  | 4.616 | [23 empty] | VV | 0
|  | Mezisoučet |  | 4.616 | [23 empty] | VV | 1
|  | 2.np : (18,90+12,77+9,40+5,70)*0,25*0,40 |  | 4.677 | [23 empty] | VV | 0
|  | 5,967*0,25*0,30+4,10*0,25*0,24 |  | 0.69353 | [23 empty] | VV | 0
|  | Mezisoučet |  | 5.3705 | [23 empty] | VV | 1
SPU
17 | 963012510R00 | Bourání stropů z desek železobetonových z desek prefabrikovaných s dutinami šířky do 300 mm a tloušťky do 140 mm | m3 | 1.5066 |  | 0 |  | 0 |  | 0 | 21 | 0 | 0.00741 | 0.01 | 2.1 | 3.16 | 801-3 | RTS 24/ I | RTS 24/ I | 7.476 | 11.26 |  | Práce | Běžná |  |  |  | POL1_
|  | nebo panelů železobetonových prefabrikovaných s dutinami, včetně pomocného lešení o výšce podlahy do 1900 mm a pro zatížení do 1,5 kPa (150 kg/m2), | [25 empty] | SPI |  | nebo panelů železobetonových prefabrikovaných s dutinami, včetně pomocného lešení o výšce podlahy do 1900 mm a pro zatížení do 1,5 kPa (150 kg/m2),
|  | PZD - tl.90mm : | [25 empty] | VV | 0
|  | (2,50+2,00)*1,80*0,09 |  | 0.729 | [23 empty] | VV | 0
|  | 0,30*1,80*16*0,09 |  | 0.7776 | [23 empty] | VV | 0
SPU
18 | 963012520R00 | Bourání stropů z desek železobetonových z panelů šířky přes 300 mm a tloušťky přes 140 mm | m3 | 35.113 |  | 0 |  | 0 |  | 0 | 21 | 0 | 0.0031 | 0.11 | 1.6 | 56.18 | 801-3 | RTS 24/ I | RTS 24/ I | 5.244 | 184.13 |  | Práce | Běžná |  |  |  | POL1_
|  | nebo panelů železobetonových prefabrikovaných s dutinami, včetně pomocného lešení o výšce podlahy do 1900 mm a pro zatížení do 1,5 kPa (150 kg/m2), | [25 empty] | SPI |  | nebo panelů železobetonových prefabrikovaných s dutinami, včetně pomocného lešení o výšce podlahy do 1900 mm a pro zatížení do 1,5 kPa (150 kg/m2),
|  | 10,30*9,70*0,265 |  | 26.4762 | [23 empty] | VV | 0
|  | 5,82*5,60*0,265 |  | 8.6369 | [23 empty] | VV | 0
SPU
19 | 963016111R00 | Demontáž sádrokartonových a sádrovláknitých podhledů z desek bez minerální izolace, na jednoduché ocelové konstrukci, 1x opláštěné tl. 12,5 mm | m2 | 158.9 |  | 0 |  | 0 |  | 0 | 21 | 0 | 0.00033 | 0.05 | 0.01183 | 1.88 | 801-3 | RTS 24/ I | RTS 24/ I | 0.346 | 54.98 |  | Práce | Běžná |  |  |  | POL1_
|  | 2.np : | [25 empty] | VV | 0
|  | 10,56+6,68+4,54+18,30+62,15 |  | 102.23 | [23 empty] | VV | 0
|  | 8,70+15,42+32,55 |  | 56.67 | [23 empty] | VV | 0
SPU
20 | 963042819R00 | Bourání jakýchkoliv betonových schodišťových stupňů zhotovených na místě | m | 29.34 |  | 0 |  | 0 |  | 0 | 21 | 0 | 0 | 0 | 0.07 | 2.05 | 801-3 | RTS 24/ I | RTS 24/ I | 0.64 | 18.78 |  | Práce | Běžná |  |  |  | POL1_
|  | 1,63*18 |  | 29.34 | [23 empty] | VV | 0
SPU
21 | 964073441R00 | Vybourání válcovaných nosníků uložených ve zdivu cihelném, délky do 8 m, hmotnosti do 55 kg/m | t | 1.1382 |  | 0 |  | 0 |  | 0 | 21 | 0 | 0.01221 | 0.01 | 1.253 | 1.43 | 801-3 | RTS 24/ I | RTS 24/ I | 10.02 | 11.4 |  | Práce | Běžná |  |  |  | POL1_
|  | včetně pomocného lešení o výšce podlahy do 1900 mm a pro zatížení do 1,5 kPa (150 kg/m2) | [25 empty] | SPI
|  | I300-dl.7,00m, ks3 : | [25 empty] | VV | 0
|  | 54,20*7,00*3*0,001 |  | 1.1382 | [23 empty] | VV | 0
SPU
22 | 964073551R00 | Vybourání válcovaných nosníků uložených ve zdivu cihelném, délky přes 8 m, hmotnosti přes 55 kg/m | t | 3.0081 |  | 0 |  | 0 |  | 0 | 21 | 0 | 0.00782 | 0.02 | 1.25 | 3.76 | 801-3 | RTS 24/ I | RTS 24/ I | 7.93 | 23.85 |  | Práce | Běžná |  |  |  | POL1_
|  | včetně pomocného lešení o výšce podlahy do 1900 mm a pro zatížení do 1,5 kPa (150 kg/m2) | [25 empty] | SPI
|  | I300-dl.11,10m, ks5 : | [25 empty] | VV | 0
|  | 54,20*11,10*5*0,001 |  | 3.0081 | [23 empty] | VV | 0
SPU
23 | 965042131R00 | Bourání podkladů pod dlažby nebo litých celistvých dlažeb a mazanin betonových nebo z litého asfaltu, tloušťky do 100 mm, plochy do 4 m2 | m3 | 1.142 |  | 0 |  | 0 |  | 0 | 21 | 0 | 0 | 0 | 2.2 | 2.51 | 801-3 | RTS 24/ I | RTS 24/ I | 10.88 | 12.42 |  | Práce | Běžná |  |  |  | POL1_
|  | 1.np : | [25 empty] | VV | 0
|  | (2,23+2,00+3,24+3,95)*0,10 |  | 1.142 | [23 empty] | VV | 0
SPU
24 | 965042141R00 | Bourání podkladů pod dlažby nebo litých celistvých dlažeb a mazanin betonových nebo z litého asfaltu, tloušťky do 100 mm, plochy přes 4 m2 | m3 | 12.637 |  | 0 |  | 0 |  | 0 | 21 | 0 | 0 | 0 | 2.2 | 27.8 | 801-3 | RTS 24/ I | RTS 24/ I | 7.2 | 90.99 |  | Práce | Běžná |  |  |  | POL1_
|  | 1.np : | [25 empty] | VV | 0
|  | (10,41+85,12+30,84)*0,10 |  | 12.637 | [23 empty] | VV | 0
SPU
25 | 965042241R00 | Bourání podkladů pod dlažby nebo litých celistvých dlažeb a mazanin betonových nebo z litého asfaltu, tloušťky přes 100 mm, plochy přes 4 m2 | m3 | 43.0413 |  | 0 |  | 0 |  | 0 | 21 | 0 | 0 | 0 | 2.2 | 94.69 | 801-3 | RTS 24/ I | RTS 24/ I | 5.87 | 252.65 |  | Práce | Běžná |  |  |  | POL1_
|  | pod objektem - tl.200mm : | [25 empty] | VV | 0
|  | (18,90*5,70+12,505*(10,20-5,70))*0,20 |  | 32.8005 | [23 empty] | VV | 0
|  | venkovní plocha - tl.200mm : | [25 empty] | VV | 0
|  | 10,20*5,02*0,20 |  | 10.2408 | [23 empty] | VV | 0
SPU
26 | 965049112RT2 | Bourání podkladů pod dlažby nebo litých celistvých dlažeb a mazanin příplatek za bourání mazanin vyztužených svařovanou sítí, tloušťky přes 100 mm | m3 | 43.0413 |  | 0 |  | 0 |  | 0 | 21 | 0 | 0 | 0 | 0 | 0 | 801-3 | RTS 24/ I | RTS 24/ I | 5.64 | 242.75 |  | Práce | Běžná |  |  |  | POL1_
SPU
27 | 965081713R00 | Bourání podlah z keramických dlaždic, tloušťky do 10 mm, plochy přes 1 m2 | m2 | 168.27 |  | 0 |  | 0 |  | 0 | 21 | 0 | 0 | 0 | 0.02 | 3.37 | 801-3 | RTS 24/ I | RTS 24/ I | 0.15 | 25.24 |  | Práce | Běžná |  |  |  | POL1_
|  | bez podkladního lože, s jakoukoliv výplní spár | [25 empty] | SPI
|  | 1.np : | [25 empty] | VV | 0
|  | 2,23+2,00+3,24+3,95+10,41+85,12+30,84 |  | 137.79 | [23 empty] | VV | 0
|  | 2.np : | [25 empty] | VV | 0
|  | 10,56+6,68+4,54+8,70 |  | 30.48 | [23 empty] | VV | 0
SPU
28 | 968061112R00 | Vyvěšení nebo zavěšení dřevěných křídel oken, plochy do 1,5 m2 | kus | 26 |  | 0 |  | 0 |  | 0 | 21 | 0 | 0 | 0 | 0 | 0 | 801-3 | RTS 24/ I | RTS 24/ I | 0.03 | 0.78 |  | Práce | Běžná |  |  |  | POL1_
|  | oken, dveří a vrat, s uložením a opětovným zavěšením po provedení stavebních změn, | [25 empty] | SPI
|  | (8+1+4)*2 |  | 26 | [23 empty] | VV | 0
SPU
29 | 968061125R00 | Vyvěšení nebo zavěšení dřevěných křídel dveří, plochy do 2 m2 | kus | 12 |  | 0 |  | 0 |  | 0 | 21 | 0 | 0 | 0 | 0 | 0 | 801-3 | RTS 24/ I | RTS 24/ I | 0.05 | 0.6 |  | Práce | Běžná |  |  |  | POL1_
|  | oken, dveří a vrat, s uložením a opětovným zavěšením po provedení stavebních změn, | [25 empty] | SPI
|  | 3+8+1 |  | 12 | [23 empty] | VV | 0
SPU
30 | 968061125R00 | Vyvěšení nebo zavěšení dřevěných křídel dveří, plochy do 2 m2 | kus | 12 |  | 0 |  | 0 |  | 0 | 21 | 0 | 0 | 0 | 0 | 0 | 801-3 | RTS 24/ I | RTS 24/ I | 0.05 | 0.6 |  | Práce | Běžná |  |  |  | POL1_
|  | oken, dveří a vrat, s uložením a opětovným zavěšením po provedení stavebních změn, | [25 empty] | SPI
|  | 3+1+8 |  | 12 | [23 empty] | VV | 0
SPU
31 | 968072455R00 | Vybourání a vyjmutí kovových rámů a rolet rámů, včetně pomocného lešení o výšce podlahy do 1900 mm a pro zatížení do 1,5 kPa (150 kg/m2) dveřních zárubní, plochy do 2 m2 | m2 | 15.733 |  | 0 |  | 0 |  | 0 | 21 | 0 | 0.00117 | 0.02 | 0.076 | 1.2 | 801-3 | RTS 24/ I | RTS 24/ I | 0.94 | 14.79 |  | Práce | Běžná |  |  |  | POL1_
|  | 0,60*,97*3 |  | 1.746 | [23 empty] | VV | 0
|  | 0,70*1,97 |  | 1.379 | [23 empty] | VV | 0
|  | 0,80*1,97*8 |  | 12.608 | [23 empty] | VV | 0
SPU
32 | 968072559R00 | Vybourání a vyjmutí kovových rámů a rolet rámů, včetně pomocného lešení o výšce podlahy do 1900 mm a pro zatížení do 1,5 kPa (150 kg/m2) vrat, plochy přes 5 m2 | m2 | 21 |  | 0 |  | 0 |  | 0 | 21 | 0 | 0.00056 | 0.01 | 0.066 | 1.39 | 801-3 | RTS 24/ I | RTS 24/ I | 0.347 | 7.29 |  | Práce | Běžná |  |  |  | POL1_
|  | 4,00*2,625*2 |  | 21 | [23 empty] | VV | 0
SPU
33 | 968083001R00 | Vybourání plastových výplní otvorů oken, do 1 m2 | m2 | 0.6 |  | 0 |  | 0 |  | 0 | 21 | 0 | 0.00219 | 0 | 0.01 | 0.01 | 801-3 | RTS 24/ I | RTS 24/ I | 0.52 | 0.31 |  | Práce | Běžná |  |  |  | POL1_
|  | 1,20*0,50 |  | 0.6 | [23 empty] | VV | 0
SPU
34 | 968083002R00 | Vybourání plastových výplní otvorů oken, do 2 m2 | m2 | 18.71 |  | 0 |  | 0 |  | 0 | 21 | 0 | 0.001 | 0.02 | 0.03492 | 0.65 | 801-3 | RTS 24/ I | RTS 24/ I | 0.52 | 9.73 |  | Práce | Běžná |  |  |  | POL1_
|  | 1,20*1,50*8 |  | 14.4 | [23 empty] | VV | 0
|  | 2,155*0,50*4 |  | 4.31 | [23 empty] | VV | 0
SPU
35 | 968083022R00 | Vybourání plastových výplní otvorů plných dveří, nad 2 m2 | m2 | 2.968 |  | 0 |  | 0 |  | 0 | 21 | 0 | 0.001 | 0 | 0.0372 | 0.11 | 801-3 | RTS 24/ I | RTS 24/ I | 0.5 | 1.48 |  | Práce | Běžná |  |  |  | POL1_
|  | 1,40*2,12 |  | 2.968 | [23 empty] | VV | 0
SPU
36 | 968096001R00 | Vybourání vnitřních parapetů plastových, šířky do 20 cm, | m | 18.22 |  | 0 |  | 0 |  | 0 | 21 | 0 | 0 | 0 | 0.01188 | 0.22 | 801-3 | RTS 24/ I | RTS 24/ I | 0.093 | 1.69 |  | Práce | Běžná |  |  |  | POL1_
|  | 1,20*8+2,155*4 |  | 18.22 | [23 empty] | VV | 0
SPU
37 | 969011121R00 | Vybourání vodovodního, plynového a podobného vedení DN do 52 mm | m | 68 |  | 0 |  | 0 |  | 0 | 21 | 0 | 0.00038 | 0.03 | 0.013 | 0.88 | 801-3 | RTS 24/ I | RTS 24/ I | 0.11 | 7.48 |  | Práce | Běžná |  |  |  | POL1_
|  | včetně pomocného lešení o výšce podlahy do 1900 mm a pro zatížení do 1,5 kPa (150 kg/m2), | [25 empty] | SPI
SPU
38 | 969021111R00 | Vybourání kanalizačního potrubí DN do 100 mm | m | 46 |  | 0 |  | 0 |  | 0 | 21 | 0 | 0.00059 | 0.03 | 0.037 | 1.7 | 801-3 | RTS 24/ I | RTS 24/ I | 0.44 | 20.24 |  | Práce | Běžná |  |  |  | POL1_
|  | včetně pomocného lešení o výšce podlahy do 1900 mm a pro zatížení do 1,5 kPa (150 kg/m2), | [25 empty] | SPI
SPU
39 | 969021121R00 | Vybourání kanalizačního potrubí DN do 200 mm | m | 3 |  | 0 |  | 0 |  | 0 | 21 | 0 | 0.00059 | 0 | 0.063 | 0.19 | 801-3 | RTS 24/ I | RTS 24/ I | 0.49 | 1.47 |  | Práce | Běžná |  |  |  | POL1_
|  | včetně pomocného lešení o výšce podlahy do 1900 mm a pro zatížení do 1,5 kPa (150 kg/m2), | [25 empty] | SPI
SPU
40 | 976081111R00 | Vybourání madel, objímek, rámů, mříží apod. pozedního madla osazeného v jakémkoliv druhu zdiva | m | 7.3 |  | 0 |  | 0 |  | 0 | 21 | 0 | 0 | 0 | 0.003 | 0.02 | 801-3 | RTS 24/ I | RTS 24/ I | 0.29 | 2.12 |  | Práce | Běžná |  |  |  | POL1_
SPU
Díl: | 99 | Staveništní přesun hmot |  |  |  | 0 |  | 0 |  | 0 |  | 0 |  | 0 |  | 0 |  |  |  |  | 0.24 | [6 empty] | DIL
41 | 998011002R00 | Přesun hmot pro budovy s nosnou konstrukcí zděnou výšky přes 6 do 12 m | t | 0.79539 |  | 0 |  | 0 |  | 0 | 21 | 0 | 0 | 0 | 0 | 0 | 801-1 | RTS 24/ I | RTS 24/ I | 0.307 | 0.24 |  | Přesun hmot | Běžná |  |  |  | POL7_
|  | přesun hmot pro budovy občanské výstavby (JKSO 801), budovy pro bydlení (JKSO 803) budovy pro výrobu a služby (JKSO 812) s nosnou svislou konstrukcí zděnou z cihel nebo tvárnic nebo kovovou | [25 empty] | SPI |  | přesun hmot pro budovy občanské výstavby (JKSO 801), budovy pro bydlení (JKSO 803) budovy pro výrobu a služby (JKSO 812) s nosnou svislou konstrukcí zděnou z cihel nebo tvárnic nebo kovovou
|  | Hmotnosti z položek s pořadovými čísly: : | [25 empty] | VV | 0
|  | 9,10,12,13,14,15,16,17,18,19,21,22,31,32,33,34,35,37,38,39, : | [25 empty] | VV | 0
|  | Součet: : 0,79539 |  | 0.79539 | [23 empty] | VV | 0
SPU
Díl: | 711 | Izolace proti vodě |  |  |  | 0 |  | 0 |  | 0 |  | 0 |  | 0 |  | 0.8 |  |  |  |  | 6.56 | [6 empty] | DIL
42 | 711140101R00 | Odstranění izolace proti vodě - pásy přitavením vodorovné, 1 vrstva | m2 | 164.0025 |  | 0 |  | 0 |  | 0 | 21 | 0 | 0 | 0 | 0.00487 | 0.8 | 800-711 | RTS 24/ I | RTS 24/ I | 0.04 | 6.56 |  | Práce | Běžná |  |  |  | POL1_
|  | 18,90*5,70+12,505*(10,20-5,70) |  | 164.0025 | [23 empty] | VV | 0
SPU
Díl: | 712 | Povlakové krytiny |  |  |  | 0 |  | 0 |  | 0 |  | 0 |  | 0 |  | 1.14 |  |  |  |  | 9.84 | [6 empty] | DIL
43 | 712300831RT3 | Odstranění povlakové krytiny a mechu na střechách plochých do 10° povlakové krytiny jednovrstvé, z ploch jednotlivě přes 20 m | m2 | 189.2142 |  | 0 |  | 0 |  | 0 | 21 | 0 | 0 | 0 | 0.006 | 1.14 | 800-711 | RTS 24/ I | RTS 24/ I | 0.052 | 9.84 |  | Práce | Běžná |  |  |  | POL1_
SPU
Díl: | 713 | Izolace tepelné |  |  |  | 0 |  | 0 |  | 0 |  | 0 |  | 0 |  | 1.89 |  |  |  |  | 25.92 | [6 empty] | DIL
44 | 713101122R00 | Odstranění tepelné izolace z desek, lamel, rohoží, pásů a foukané izolace stropů a podhledů, volně uložené, z minerálních desek, lamel, rohoží a pásů, tloušťky od 100 mm do 200 mm | m2 | 147.3935 |  | 0 |  | 0 |  | 0 | 21 | 0 | 0 | 0 | 0.008 | 1.18 | 800-713 | RTS 24/ I | RTS 24/ I | 0.05 | 7.37 |  | Práce | Běžná |  |  |  | POL1_
|  | (18,90-0,40)*(5,70-0,40) |  | 98.05 | [23 empty] | VV | 0
|  | (12,505-0,470)*(10,20-5,70-0,40) |  | 49.3435 | [23 empty] | VV | 0
SPU
45 | 713101311R00 | Odstranění tepelné izolace z desek, lamel, rohoží, pásů a foukané izolace stropů a podhledů, přilepené k podkladu, z desek z expandovaného polystyrenu, tloušťky do 100 mm | m2 | 125.13 |  | 0 |  | 0 |  | 0 | 21 | 0 | 0 | 0 | 0.00313 | 0.39 | 800-713 | RTS 24/ I | RTS 24/ I | 0.1 | 12.51 |  | Práce | Běžná |  |  |  | POL1_
|  | střecha : | [25 empty] | VV | 0
|  | (18,90*2+4,20)*2,20 |  | 92.4 | [23 empty] | VV | 0
|  | 18,90*1,30+10,20*0,80 |  | 32.73 | [23 empty] | VV | 0
SPU
46 | 713102111R00 | Odstranění tepelné izolace z desek, lamel, rohoží, pásů a foukané izolace podlah, volně uložené, z desek z expandovaného polystyrenu, tloušťky do 100 mm | m2 | 158.9 |  | 0 |  | 0 |  | 0 | 21 | 0 | 0 | 0 | 0.002 | 0.32 | 800-713 | RTS 24/ I | RTS 24/ I | 0.038 | 6.04 |  | Práce | Běžná |  |  |  | POL1_
|  | 2.np : | [25 empty] | VV | 0
|  | 18,30+62,15+15,42+32,55 |  | 128.42 | [23 empty] | VV | 0
|  | 10,56+6,68+4,54+8,70 |  | 30.48 | [23 empty] | VV | 0
|  | Mezisoučet |  | 158.9 | [23 empty] | VV | 1
SPU
Díl: | 723 | Vnitřní plynovod |  |  |  | 0 |  | 0 |  | 0 |  | 0 |  | 0.01 |  | 0.07 |  |  |  |  | 1.41 | [6 empty] | DIL
47 | 723260816RXX | Demontáž plynoměrů PS 50, PS 60, vč. odpojení přípojky plynu | kus | 1 |  | 0 |  | 0 |  | 0 | 21 | 0 | 0.0126 | 0.01 | 0.068 | 0.07 |  | Vlastní | Indiv | 1.41 | 1.41 |  | Práce | Běžná |  |  |  | POL1_
SPU
Díl: | 725 | Zařizovací předměty |  |  |  | 0 |  | 0 |  | 0 |  | 0 |  | 0 |  | 0.3 |  |  |  |  | 4.39 | [6 empty] | DIL
48 | 725110814R00 | Demontáž klozetů kombinovaných | soubor | 1 |  | 0 |  | 0 |  | 0 | 21 | 0 | 0 | 0 | 0.0342 | 0.03 | 800-721 | RTS 24/ I | RTS 24/ I | 0.47 | 0.47 |  | Práce | Běžná |  |  |  | POL1_
SPU
49 | 725210821R00 | Demontáž umyvadel umyvadel bez výtokových armatur | soubor | 3 |  | 0 |  | 0 |  | 0 | 21 | 0 | 0 | 0 | 0.01946 | 0.06 | 800-721 | RTS 24/ I | RTS 24/ I | 0.382 | 1.15 |  | Práce | Běžná |  |  |  | POL1_
SPU
50 | 725220851R00 | Demontáž van včetně obezdívky | soubor | 1 |  | 0 |  | 0 |  | 0 | 21 | 0 | 0 | 0 | 0.125 | 0.13 | 800-721 | RTS 24/ I | RTS 24/ I | 1.15 | 1.15 |  | Práce | Běžná |  |  |  | POL1_
SPU
51 | 725610810R00 | Demontáž plynových sporáků normálních nebo kombinovaných | soubor | 1 |  | 0 |  | 0 |  | 0 | 21 | 0 | 0 | 0 | 0.067 | 0.07 | 800-721 | RTS 24/ I | RTS 24/ I | 0.31 | 0.31 |  | Práce | Běžná |  |  |  | POL1_
SPU
52 | 725820801R00 | Demontáž baterií nástěnných do G 3/4" | soubor | 4 |  | 0 |  | 0 |  | 0 | 21 | 0 | 0 | 0 | 0.00156 | 0.01 | 800-721 | RTS 24/ I | RTS 24/ I | 0.22 | 0.88 |  | Práce | Běžná |  |  |  | POL1_
SPU
53 | 725840850R00 | Demontáž baterií sprchových diferenciálních G 3/4x1 | kus | 1 |  | 0 |  | 0 |  | 0 | 21 | 0 | 0 | 0 | 0.00225 | 0 | 800-721 | RTS 24/ I | RTS 24/ I | 0.407 | 0.41 |  | Práce | Běžná |  |  |  | POL1_
SPU
54 | 725840860R00 | Demontáž baterií sprchových sprchových ramen nebo nebo sprch táhlových | kus | 1 |  | 0 |  | 0 |  | 0 | 21 | 0 | 0 | 0 | 0.00052 | 0 | 800-721 | RTS 24/ I | RTS 24/ I | 0.021 | 0.02 |  | Práce | Běžná |  |  |  | POL1_
SPU
Díl: | 728 | Vzduchotechnika |  |  |  | 0 |  | 0 |  | 0 |  | 0 |  | 0 |  | 0 |  |  |  |  | 0 | [6 empty] | DIL
55 | 728-PC | Demontáž klimatizace vč. likvidace | kpl | 1 |  | 0 |  | 0 |  | 0 | 21 | 0 | 0 | 0 | 0 | 0 |  | Vlastní | Indiv | 0 | 0 |  | Práce | Běžná |  |  |  | POL1_
SPU
Díl: | 730 | Ústřední vytápění |  |  |  | 0 |  | 0 |  | 0 |  | 0 |  | 0 |  | 0.38 |  |  |  |  | 4.43 | [6 empty] | DIL
56 | 731200823R00 | Demontáž kotlů ocelových na kapalná a plynná paliva o výkonu do 25 kW | kus | 1 |  | 0 |  | 0 |  | 0 | 21 | 0 | 0.0002 | 0 | 0.22625 | 0.23 | 800-731 | RTS 24/ I | Indiv | 1.55 | 1.55 |  | Práce | Běžná |  |  |  | POL1_
SPU
57 | 735151811R00 | Demontáž otopných těles panelových jednořadých, stavební délky do 1500 mm | kus | 12 |  | 0 |  | 0 |  | 0 | 21 | 0 | 5e-05 | 0 | 0.01235 | 0.15 | 800-731 | RTS 24/ I | Indiv | 0.24 | 2.88 |  | Práce | Běžná |  |  |  | POL1_
SPU
58 | 735-PC01 | Demontáž krbových kamen, vč. likvidace | kpl | 2 |  | 0 |  | 0 |  | 0 | 21 | 0 | 0 | 0 | 0 | 0 |  | Vlastní | Indiv | 0 | 0 |  | Práce | Běžná |  |  |  | POL1_
SPU
Díl: | 762 | Konstrukce tesařské |  |  |  | 0 |  | 0 |  | 0 |  | 0 |  | 0 |  | 15.2 |  |  |  |  | 58.04 | [6 empty] | DIL
59 | 762335811R00 | Demontáž vázaných konstrukcí krovů krokví po vlašsku, průřezové plochy do 120 cm2 | m | 206.8 |  | 0 |  | 0 |  | 0 | 21 | 0 | 0 | 0 | 0.006 | 1.24 | 800-762 | RTS 24/ I | RTS 24/ I | 0.06 | 12.41 |  | Práce | Běžná |  |  |  | POL1_
|  | 19,20*8+13,30*4 |  | 206.8 | [23 empty] | VV | 0
SPU
60 | 762341811R00 | Demontáž bednění a laťování bednění střech rovných, obloukových, o sklonu do 60 stupňů včetně všech nadstřešních konstrukcí z prken hrubých | m2 | 189.2142 |  | 0 |  | 0 |  | 0 | 21 | 0 | 0 | 0 | 0.015 | 2.84 | 800-762 | RTS 24/ I | RTS 24/ I | 0.09 | 17.03 |  | Práce | Běžná |  |  |  | POL1_
|  | 19,20*11,13-5,829*4,20 |  | 189.2142 | [23 empty] | VV | 0
SPU
61 | 762526811R00 | Demontáž podlah bez polštářů , z desek dřevotřískovýh, překližkových, sololitových , tloušťky do 20 mm | m2 | 317.8 |  | 0 |  | 0 |  | 0 | 21 | 0 | 0 | 0 | 0.035 | 11.12 | 800-762 | RTS 24/ I | RTS 24/ I | 0.09 | 28.6 |  | Práce | Běžná |  |  |  | POL1_
|  | 2.np : | [25 empty] | VV | 0
|  | (18,30+62,15+15,42+32,55)*2 |  | 256.84 | [23 empty] | VV | 0
|  | (10,56+6,68+4,54+8,70)*2 |  | 60.96 | [23 empty] | VV | 0
|  | Mezisoučet |  | 317.8 | [23 empty] | VV | 1
SPU
Díl: | 764 | Konstrukce klempířské |  |  |  | 0 |  | 0 |  | 0 |  | 0 |  | 0 |  | 1.5 |  |  |  |  | 20.91 | [6 empty] | DIL
62 | 764311822R00 | Demontáž krytiny hladké střešní z tabulí 2 x 1 m, plochy přes 25 m, sklonu do 30° | m2 | 189.2142 |  | 0 |  | 0 |  | 0 | 21 | 0 | 0 | 0 | 0.00732 | 1.39 | 800-764 | RTS 24/ I | RTS 24/ I | 0.09 | 17.03 |  | Práce | Běžná |  |  |  | POL1_
|  | 19,20*11,13-5,829*4,20 |  | 189.2142 | [23 empty] | VV | 0
SPU
63 | 764352810R00 | Demontáž žlabů podokapních půlkruhových rovných, rš 330 mm, sklonu do 30° | m | 19.2 |  | 0 |  | 0 |  | 0 | 21 | 0 | 0 | 0 | 0.00336 | 0.06 | 800-764 | RTS 24/ I | RTS 24/ I | 0.07 | 1.34 |  | Práce | Běžná |  |  |  | POL1_
SPU
64 | 764410850R00 | Demontáž oplechování parapetů rš od 100 do 330 mm | m | 18.22 |  | 0 |  | 0 |  | 0 | 21 | 0 | 0 | 0 | 0.00135 | 0.02 | 800-764 | RTS 24/ I | RTS 24/ I | 0.09 | 1.64 |  | Práce | Běžná |  |  |  | POL1_
|  | 1,20*8+2,155*4 |  | 18.22 | [23 empty] | VV | 0
SPU
65 | 764454801R00 | Demontáž odpadních trub nebo součástí trub kruhových , o průměru 75 a 100 mm | m | 15 |  | 0 |  | 0 |  | 0 | 21 | 0 | 0 | 0 | 0.00226 | 0.03 | 800-764 | RTS 24/ I | RTS 24/ I | 0.06 | 0.9 |  | Práce | Běžná |  |  |  | POL1_
SPU
Díl: | 766 | Konstrukce truhlářské |  |  |  | 0 |  | 0 |  | 0 |  | 0 |  | 0 |  | 0 |  |  |  |  | 0 | [6 empty] | DIL
66 | 766-PC01 | Demontáž kuchyňské linky dl.7,05m, vč. dřezu, vč. likvidace | kpl | 1 |  | 0 |  | 0 |  | 0 | 21 | 0 | 0 | 0 | 0 | 0 |  | Vlastní | Indiv | 0 | 0 |  | Práce | Běžná |  |  |  | POL1_
SPU
67 | 766-PC02 | Demontáž kancel.nábytku v recepc - cca 7,00bmi, vč. likvidace | kpl | 1 |  | 0 |  | 0 |  | 0 | 21 | 0 | 0 | 0 | 0 | 0 |  | Vlastní | Indiv | 0 | 0 |  | Práce | Běžná |  |  |  | POL1_
SPU
68 | 766-PO03 | Demontáž ledničky vč. likvidace | kpl | 1 |  | 0 |  | 0 |  | 0 | 21 | 0 | 0 | 0 | 0 | 0 |  | Vlastní | Indiv | 0 | 0 |  | Práce | Běžná |  |  |  | POL1_
SPU
Díl: | 767 | Konstrukce zámečnické |  |  |  | 0 |  | 0 |  | 0 |  | 0 |  | 0 |  | 0 |  |  |  |  | 0.1 | [6 empty] | DIL
69 | 767-PC01 | Demontáž doplňků staveb o hmotnosti do 100 kg - nerez komínů prům. 150mm a 300mm, vč. likvidace | kpl | 2 |  | 0 |  | 0 |  | 0 | 21 | 0 | 6e-05 | 0 | 0.001 | 0 |  | Vlastní | Indiv | 0.05 | 0.1 |  | Práce | Běžná |  |  |  | POL1_
SPU
Díl: | 775 | Podlahy vlysové a parketové |  |  |  | 0 |  | 0 |  | 0 |  | 0 |  | 0 |  | 1.15 |  |  |  |  | 23.12 | [6 empty] | DIL
70 | 775561800R00 | Demontáž podlah lamelových (plovoucích) lepených | m2 | 128.42 |  | 0 |  | 0 |  | 0 | 21 | 0 | 0 | 0 | 0.00895 | 1.15 | 800-775 | RTS 24/ I | RTS 24/ I | 0.18 | 23.12 |  | Práce | Běžná |  |  |  | POL1_
|  | laminátových, dýhovaných, dřevěných, korkových, vinylových, PVC, linoleových. | [25 empty] | SPI
|  | včetně soklových lišt a podkladní podložky. | [25 empty] | POP
|  | 2.np : | [25 empty] | VV | 0
|  | 18,30+62,15+15,42+32,55 |  | 128.42 | [23 empty] | VV | 0
SPU
Díl: | M21 | Elektromontáže |  |  |  | 0 |  | 0 |  | 0 |  | 0 |  | 0 |  | 0 |  |  |  |  | 0 | [6 empty] | DIL
71 | 210 | Kompletní demontáž elektroinstalace vč. svítidel, rozvaděčů a likvidace | kpl | 1 |  | 0 |  | 0 |  | 0 | 21 | 0 | 0 | 0 | 0 | 0 |  | Vlastní | Indiv | 0 | 0 |  | Práce | Běžná |  |  |  | POL1_
SPU
Díl: | D96 | Přesuny suti a vybouraných hmot |  |  |  | 0 |  | 0 |  | 0 |  | 0 |  | 0 |  | 0 |  |  |  |  | 991.82 | [6 empty] | DIL
72 | 979951111R00 | Výkup kovů železný šrot, tloušťky do 4 mm | t | 8.1514 |  | 0 |  | 0 |  | 0 | 21 | 0 | 0 | 0 | 0 | 0 | 801-3 | RTS 24/ I | RTS 24/ I | 0 | 0 |  | Práce | Běžná |  |  |  | POL1_
|  | Pro vyjádření výnosu ve prospěch zhotovitele je nutné jednotkovou cenu uvést se záporným znaménkem. (Získaná částka ponižuje náklad stavby.) | [25 empty] | POP |  | Pro vyjádření výnosu ve prospěch zhotovitele je nutné jednotkovou cenu uvést se záporným znaménkem. (Získaná částka ponižuje náklad stavby.)
SPU
73 | 979951161R00 | Výkup kovů - zinek, plechy | t | 1.5081 |  | 0 |  | 0 |  | 0 | 21 | 0 | 0 | 0 | 0 | 0 | 801-3 | RTS 24/ I | RTS 24/ I | 0 | 0 |  | Práce | Běžná |  |  |  | POL1_
|  | Pro vyjádření výnosu ve prospěch zhotovitele je nutné jednotkovou cenu uvést se záporným znaménkem. (Získaná částka ponižuje náklad stavby.) | [25 empty] | POP |  | Pro vyjádření výnosu ve prospěch zhotovitele je nutné jednotkovou cenu uvést se záporným znaménkem. (Získaná částka ponižuje náklad stavby.)
SPU
74 | 979089001R00 | Poplatek za uložení odpadního štěrku a kameniva | t | 6.237 |  | 0 |  | 0 |  | 0 | 21 | 0 | 0 | 0 | 0 | 0 | 822-1 | RTS 24/ I | RTS 24/ I | 0 | 0 |  | Práce | Běžná |  |  |  | POL1_
SPU
75 | 979990110R00 | Poplatek za uložení, sádrokartonové desky, , skupina 17 08 02 z Katalogu odpadů | t | 1.8798 |  | 0 |  | 0 |  | 0 | 21 | 0 | 0 | 0 | 0 | 0 | 801-3 | RTS 24/ I | RTS 24/ I | 0 | 0 |  | Práce | Běžná |  |  |  | POL1_
|  | kategorie 17 08 02 stavební materiály na bázi sádry | [25 empty] | POP
SPU
76 | 979990121R00 | Poplatek za uložení, asfaltové pásy, , skupina 17 03 02 z Katalogu odpadů | t | 1.9339 |  | 0 |  | 0 |  | 0 | 21 | 0 | 0 | 0 | 0 | 0 | 801-3 | RTS 24/ I | RTS 24/ I | 0 | 0 |  | Práce | Běžná |  |  |  | POL1_
|  | kategorie 17 03 02 asfaltové směsi obsahující dehet | [25 empty] | POP
SPU
77 | 979990144R00 | Poplatek za uložení, minerální vata, , skupina 17 06 04 z Katalogu odpadů | t | 1.1791 |  | 0 |  | 0 |  | 0 | 21 | 0 | 0 | 0 | 0 | 0 | 801-3 | RTS 24/ I | RTS 24/ I | 0 | 0 |  | Práce | Běžná |  |  |  | POL1_
|  | kategorie 17 06 03 izolační materiály, které jsou, nebo obsahují nebezpečné látky | [25 empty] | POP
SPU
78 | 979990146R00 | Poplatek za uložení, čistý polystyren, čistá minerální a skelná vata, , skupina 17 06 04 z Katalogu odpadů | t | 0.7094 |  | 0 |  | 0 |  | 0 | 21 | 0 | 0 | 0 | 0 | 0 | 801-3 | RTS 24/ I | RTS 24/ I | 0 | 0 |  | Práce | Běžná |  |  |  | POL1_
SPU
79 | 979990161R00 | Poplatek za uložení - dřevo, skupina odpadu 170201 | t | 16.5703 |  | 0 |  | 0 |  | 0 | 21 | 0 | 0 | 0 | 0 | 0 | 801-3 | RTS 24/ I | RTS 24/ I | 0 | 0 |  | Práce | Běžná |  |  |  | POL1_
|  | kategorie 17 02 01 dřevo | [25 empty] | POP
SPU
80 | 979990163R00 | Poplatek za uložení, plast+sklo, , skupina 17 09 04 z Katalogu odpadů | t | 0.9862 |  | 0 |  | 0 |  | 0 | 21 | 0 | 0 | 0 | 0 | 0 | 801-3 | RTS 24/ I | RTS 24/ I | 0 | 0 |  | Práce | Běžná |  |  |  | POL1_
|  | kategorie 17 09 04 smíšené stavební a demoliční odpady | [25 empty] | POP
SPU
81 | 979999985R00 | Poplatek za recyklaci, pórobetonu, , skupina 17 01 02 z Katalogu odpadů | t | 20.8625 |  | 0 |  | 0 |  | 0 | 21 | 0 | 0 | 0 | 0 | 0 | 801-3 | RTS 24/ I | RTS 24/ I | 0 | 0 |  | Práce | Běžná |  |  |  | POL1_
SPU
82 | 979999987R00 | Poplatek za recyklaci směsi suti betonu, cihel, tašek a ker.výrobků, kusovost nad 1600 cm2 (170107) | t | 375.2373 |  | 0 |  | 0 |  | 0 | 21 | 0 | 0 | 0 | 0 | 0 | 801-3 | RTS 24/ I | RTS 24/ I | 0 | 0 |  | Práce | Běžná |  |  |  | POL1_
|  | 434,25498 |  | 434.255 | [23 empty] | VV | 0
|  | odpočty : -(8,1514+1,50806+6,2370+1,87979+1,9339) |  | -19.7101 | [23 empty] | VV | 0
|  | -(0,17915+0,70940+16,5703+0,98620) |  | -18.445 | [23 empty] | VV | 0
|  | -20,8625 |  | -20.8625 | [23 empty] | VV | 0
SPU
83 | 979081111R00 | Odvoz suti a vybouraných hmot na skládku do 1 km | t | 435.3903 |  | 0 |  | 0 |  | 0 | 21 | 0 | 0 | 0 | 0 | 0 | 801-3 | RTS 24/ I | RTS 24/ I | 0.49 | 213.34 |  | Přesun suti | Běžná |  |  |  | POL8_
|  | Včetně naložení na dopravní prostředek a složení na skládku, bez poplatku za skládku. | [25 empty] | POP
|  | Demontážní hmotnosti z položek s pořadovými čísly: : | [25 empty] | VV | 0
|  | 1,2,3,11,12,13,14,15,16,17,18,19,20,21,22,23,24,25,27,31,32,33,34,35,36,37,38,39,40,42,43,44,45,46, : | [25 empty] | VV | 0
|  | 47,48,49,50,51,52,53,54,56,57,59,60,61,62,63,64,65,69,70, : | [25 empty] | VV | 0
|  | Součet: : 435,39027 |  | 435.3903 | [23 empty] | VV | 0
SPU
84 | 979081121R00 | Odvoz suti a vybouraných hmot na skládku příplatek za každý další 1 km | t | 3918.5124 |  | 0 |  | 0 |  | 0 | 21 | 0 | 0 | 0 | 0 | 0 | 801-3 | RTS 24/ I | RTS 24/ I | 0 | 0 |  | Přesun suti | Běžná |  |  |  | POL8_
|  | Demontážní hmotnosti z položek s pořadovými čísly: : | [25 empty] | VV | 0
|  | 1,2,3,11,12,13,14,15,16,17,18,19,20,21,22,23,24,25,27,31,32,33,34,35,36,37,38,39,40,42,43,44,45,46, : | [25 empty] | VV | 0
|  | 47,48,49,50,51,52,53,54,56,57,59,60,61,62,63,64,65,69,70, : | [25 empty] | VV | 0
|  | Součet: : 3918,51241 |  | 3918.5124 | [23 empty] | VV | 0
SPU
85 | 979082111R00 | Vnitrostaveništní doprava suti a vybouraných hmot do 10 m | t | 435.3903 |  | 0 |  | 0 |  | 0 | 21 | 0 | 0 | 0 | 0 | 0 | 801-3 | RTS 24/ I | RTS 24/ I | 0.942 | 410.14 |  | Přesun suti | Běžná |  |  |  | POL8_
|  | Demontážní hmotnosti z položek s pořadovými čísly: : | [25 empty] | VV | 0
|  | 1,2,3,11,12,13,14,15,16,17,18,19,20,21,22,23,24,25,27,31,32,33,34,35,36,37,38,39,40,42,43,44,45,46, : | [25 empty] | VV | 0
|  | 47,48,49,50,51,52,53,54,56,57,59,60,61,62,63,64,65,69,70, : | [25 empty] | VV | 0
|  | Součet: : 435,39027 |  | 435.3903 | [23 empty] | VV | 0
SPU
86 | 979082121R00 | Vnitrostaveništní doprava suti a vybouraných hmot příplatek k ceně za každých dalších 5 m | t | 3483.1222 |  | 0 |  | 0 |  | 0 | 21 | 0 | 0 | 0 | 0 | 0 | 801-3 | RTS 24/ I | RTS 24/ I | 0.105 | 365.73 |  | Přesun suti | Běžná |  |  |  | POL8_
|  | Demontážní hmotnosti z položek s pořadovými čísly: : | [25 empty] | VV | 0
|  | 1,2,3,11,12,13,14,15,16,17,18,19,20,21,22,23,24,25,27,31,32,33,34,35,36,37,38,39,40,42,43,44,45,46, : | [25 empty] | VV | 0
|  | 47,48,49,50,51,52,53,54,56,57,59,60,61,62,63,64,65,69,70, : | [25 empty] | VV | 0
|  | Součet: : 3483,12215 |  | 3483.1222 | [23 empty] | VV | 0
SPU
87 | 979093111R00 | Uložení suti na skládku bez zhutnění | t | 435.3903 |  | 0 |  | 0 |  | 0 | 21 | 0 | 0 | 0 | 0 | 0 | 800-6 | RTS 24/ I | RTS 24/ I | 0.006 | 2.61 |  | Přesun suti | Běžná |  |  |  | POL8_
|  | s hrubým urovnáním, | [25 empty] | SPI
|  | Demontážní hmotnosti z položek s pořadovými čísly: : | [25 empty] | VV | 0
|  | 1,2,3,11,12,13,14,15,16,17,18,19,20,21,22,23,24,25,27,31,32,33,34,35,36,37,38,39,40,42,43,44,45,46, : | [25 empty] | VV | 0
|  | 47,48,49,50,51,52,53,54,56,57,59,60,61,62,63,64,65,69,70, : | [25 empty] | VV | 0
|  | Součet: : 435,39027 |  | 435.3903 | [23 empty] | VV | 0
SPU
[26 empty] | 12 | 21 | DPH
| Celkem |  |  |  |  | 0 | [19 empty] | 0 | 0 | SUM
END
Note on S6: Jedná se o informaci, zda se jedná o položku, která je do rozpočtu zadána z cenové soustavy RTS, nebo vlastní.
Note on T6: Jedná se o název CÚ, která je zadána u položky rozpočtu

## 05 05 Pol
Položkový soupis prací a dodávek | [27 empty] | #TypZaznamu#
S: | KOB-085 | TRAMVAJ PLOTNÍ - DEMOLICE BUDOV V AREÁLU TRNITÁ, parc.č.765/1-7, 766 | [25 empty] | STA
O: | 05 | SO 05 - SKLAD KLEMPÍŘSKÉHO MATERIÁLU | [22 empty] | STA |  |  | OBJ
R: | 05 | SO 05 - SKLAD KLEMPÍŘSKÉHO MATERIÁLU - demolice objektu | [25 empty] | ROZ
P.č. | Číslo položky | Název položky | MJ | Množství | Cena / MJ | Celkem | Dodávka | Dodávka celk. | Montáž | Montáž celk. | DPH | Cena s DPH | Hmotnost / MJ | Hmotnost celk.(t) | Dem. hmotnost / MJ | Dem. hmotnost celk.(t) | Ceník | Cen. soustava / platnost | Cenová úroveň | Nhod / MJ | Nhod celk. | Dodavatel | Typ položky | Stav položky
Díl: | 1 | Zemní práce |  |  |  | 0 |  | 0 |  | 0 |  | 0 |  | 0 |  | 46.23 |  |  |  |  | 72.93 | [6 empty] | DIL
1 | 113106231R00 | Rozebrání vozovek a ploch s jakoukoliv výplní spár v jakékoliv ploše, ze zámkové dlažky, kladených do lože z kameniva | m2 | 59.66 |  | 0 |  | 0 |  | 0 | 21 | 0 | 0 | 0 | 0.225 | 13.42 | 822-1 | RTS 24/ I | RTS 24/ I | 0.14 | 8.35 |  | Práce | Běžná |  |  |  | POL1_
|  | s přemístěním hmot na skládku na vzdálenost do 3 m nebo s naložením na dopravní prostředek | [25 empty] | SPI
|  | 17,80*3,15+3,59*1,00 |  | 59.66 | [23 empty] | VV | 0
SPU
2 | 113107525R00 | Odstranění podkladů nebo krytů z kameniva hrubého drceného, v ploše jednotlivě do 50 m2, tloušťka vrstvy 250 mm | m2 | 59.66 |  | 0 |  | 0 |  | 0 | 21 | 0 | 0 | 0 | 0.55 | 32.81 | 822-1 | RTS 24/ I | RTS 24/ I | 0.8477 | 50.57 |  | Práce | Běžná |  |  |  | POL1_
SPU
3 | 122201101R00 | Odkopávky a prokopávky nezapažené v hornině 3 do 100 m3 | m3 | 31.2922 |  | 0 |  | 0 |  | 0 | 21 | 0 | 0 | 0 | 0 | 0 | 800-1 | RTS 24/ I | RTS 24/ I | 0.37 | 11.58 |  | Práce | Běžná |  |  |  | POL1_
|  | s přehozením výkopku na vzdálenost do 3 m nebo s naložením na dopravní prostředek, | [25 empty] | SPI
|  | pod objektem : | [25 empty] | VV | 0
|  | z -0,30m na -0,50m, tj.0,20 : | [25 empty] | VV | 0
|  | (17,80-1,20)*(7,65-1,20)*0,20 |  | 21.414 | [23 empty] | VV | 0
|  | -(6,75-0,30)*0,60*0,20 |  | -0.774 | [23 empty] | VV | 0
|  | pod zámk.dlažbou : | [25 empty] | VV | 0
|  | (17,80*3,15+6,59*1,00)*(0,50-0,33) |  | 10.6522 | [23 empty] | VV | 0
SPU
4 | 122201109R00 | Odkopávky a prokopávky nezapažené v hornině 3 příplatek k cenám za lepivost horniny | m3 | 31.2922 |  | 0 |  | 0 |  | 0 | 21 | 0 | 0 | 0 | 0 | 0 | 800-1 | RTS 24/ I | RTS 24/ I | 0.058 | 1.81 |  | Práce | Běžná |  |  |  | POL1_
|  | s přehozením výkopku na vzdálenost do 3 m nebo s naložením na dopravní prostředek, | [25 empty] | SPI
SPU
5 | 162601102R00 | Vodorovné přemístění výkopku z horniny 1 až 4, na vzdálenost přes 4 000 do 5 000 m | m3 | 31.2922 |  | 0 |  | 0 |  | 0 | 21 | 0 | 0 | 0 | 0 | 0 | 800-1 | RTS 24/ I | RTS 24/ I | 0.011 | 0.34 |  | Práce | Běžná |  |  |  | POL1_
|  | po suchu, bez naložení výkopku, avšak se složením bez rozhrnutí, zpáteční cesta vozidla. | [25 empty] | SPI
SPU
6 | 171201201R00 | Uložení sypaniny na dočasnou skládku tak, že na 1 m2 plochy připadá přes 2 m3 výkopku nebo ornice | m3 | 31.2922 |  | 0 |  | 0 |  | 0 | 21 | 0 | 0 | 0 | 0 | 0 | 800-1 | RTS 24/ I | RTS 24/ I | 0.009 | 0.28 |  | Práce | Běžná |  |  |  | POL1_
SPU
7 | 199000002R00 | Poplatky za skládku horniny 1- 4, skupina 17 05 04 z Katalogu odpadů | m3 | 31.2922 |  | 0 |  | 0 |  | 0 | 21 | 0 | 0 | 0 | 0 | 0 | 800-1 | RTS 24/ I | RTS 24/ I | 0 | 0 |  | Práce | Běžná |  |  |  | POL1_
|  | Cena dle Pískovny Černovice. www.piskovna-cernovice.cz | [25 empty] | POP
SPU
Díl: | 94 | Lešení a stavební výtahy |  |  |  | 0 |  | 0 |  | 0 |  | 0 |  | 0.17 |  | 0 |  |  |  |  | 23.22 | [6 empty] | DIL
8 | 941955002R00 | Lešení lehké pracovní pomocné pomocné, o výšce lešeňové podlahy přes 1,2 do 1,9 m | m2 | 110.55 |  | 0 |  | 0 |  | 0 | 21 | 0 | 0.00158 | 0.17 | 0 | 0 | 800-3 | RTS 24/ I | RTS 24/ I | 0.21 | 23.22 |  | Práce | Běžná |  |  |  | POL1_
|  | pro demontáž zastřešení : | [25 empty] | VV | 0
|  | (3,10+13,40)*6,70 |  | 110.55 | [23 empty] | VV | 0
SPU
Díl: | 95 | Dokončovací konstrukce na pozemních stavbách |  |  |  | 0 |  | 0 |  | 0 |  | 0 |  | 0.01 |  | 0 |  |  |  |  | 42.21 | [6 empty] | DIL
9 | 952901111R00 | Vyčištění budov a ostatních objektů budov bytové nebo občanské výstavby - zametení a umytí podlah, dlažeb, obkladů, schodů v místnostech, chodbách a schodištích, vyčištění a umytí oken, dveří s rámy, zárubněmi, umytí a vyčištění jiných zasklených a natíraných ploch a zařizovacích předmětů před předáním do užívání světlá výška podlaží do 4 m | m2 | 136.17 |  | 0 |  | 0 |  | 0 | 21 | 0 | 4e-05 | 0.01 | 0 | 0 | 801-1 | RTS 24/ I | RTS 24/ I | 0.31 | 42.21 |  | Práce | Běžná |  |  |  | POL1_
|  | kompletní a úplné vyklizení bouraného objektu vč. likvidace : | [25 empty] | VV | 0
|  | 17,80*7,65 |  | 136.17 | [23 empty] | VV | 0
SPU
Díl: | 96 | Bourání konstrukcí |  |  |  | 0 |  | 0 |  | 0 |  | 0 |  | 0.13 |  | 240.81 |  |  |  |  | 531.15 | [6 empty] | DIL
10 | 961044111R00 | Bourání základů z betonu prostého | m3 | 15.092 |  | 0 |  | 0 |  | 0 | 21 | 0 | 0 | 0 | 2 | 30.18 | 801-3 | RTS 24/ I | RTS 24/ I | 6.44 | 97.19 |  | Práce | Běžná |  |  |  | POL1_
|  | nebo vybourání otvorů průřezové plochy přes 4 m2 v základech, | [25 empty] | SPI
|  | z -0,15m na -0,50m, tj.0,35m : | [25 empty] | VV | 0
|  | (17,80+0,35+6,75-0,35)*2*0,35*0,80 |  | 13.748 | [23 empty] | VV | 0
|  | (6,75-0,35)*0,35*0,60 |  | 1.344 | [23 empty] | VV | 0
SPU
11 | 962031116R00 | Bourání příček z cihel pálených plných, tloušťky 140 mm | m2 | 27.533 |  | 0 |  | 0 |  | 0 | 21 | 0 | 0.00067 | 0.02 | 0.319 | 8.78 | 801-3 | RTS 24/ I | RTS 24/ I | 0.32 | 8.81 |  | Práce | Běžná |  |  |  | POL1_
|  | nebo vybourání otvorů průřezové plochy přes 4 m2 v příčkách, včetně pomocného lešení o výšce podlahy do 1900 mm a pro zatížení do 1,5 kPa (150 kg/m2), | [25 empty] | SPI |  | nebo vybourání otvorů průřezové plochy přes 4 m2 v příčkách, včetně pomocného lešení o výšce podlahy do 1900 mm a pro zatížení do 1,5 kPa (150 kg/m2),
|  | 3,15*3,35-0,70*1,97 |  | 9.1735 | [23 empty] | VV | 0
|  | (17,80+7,65-0,30)*2*0,365 |  | 18.3595 | [23 empty] | VV | 0
SPU
12 | 962032231R00 | Bourání zdiva nadzákladového z cihel pálených nebo vápenopískových, na maltu vápenou nebo vápenocementovou | m3 | 64.7623 |  | 0 |  | 0 |  | 0 | 21 | 0 | 0.00128 | 0.08 | 1.8 | 116.57 | 801-3 | RTS 24/ I | RTS 24/ I | 1.52 | 98.44 |  | Práce | Běžná |  |  |  | POL1_
|  | nebo vybourání otvorů průřezové plochy přes 4 m2 ve zdivu nadzákladovém, včetně pomocného lešení o výšce podlahy do 1900 mm a pro zatížení do 1,5 kPa (150 kg/m2) | [25 empty] | SPI |  | nebo vybourání otvorů průřezové plochy přes 4 m2 ve zdivu nadzákladovém, včetně pomocného lešení o výšce podlahy do 1900 mm a pro zatížení do 1,5 kPa (150 kg/m2)
|  | (17,80+6,75)*2*((3,13+3,50)*0,50)*0,45 |  | 73.2449 | [23 empty] | VV | 0
|  | -0,50*((1,12+1,25)*0,50)*0,30 |  | -0.17775 | [23 empty] | VV | 0
|  | -1,13*((2,27+2,45)*0,50)*0,15 |  | -0.40002 | [23 empty] | VV | 0
|  | -1,20*((2,27+2,45)*0,50)*0,15*3 |  | -1.2744 | [23 empty] | VV | 0
|  | -0,94*((2,31+2,45)*0,50)*0,45 |  | -1.0067 | [23 empty] | VV | 0
|  | -1,18*((1,54+1,68)*0,50)*0,45 |  | -0.85491 | [23 empty] | VV | 0
|  | -3,62*2,69*0,45-4,00*0,29*0,45 |  | -4.904 | [23 empty] | VV | 0
|  | -0,94*((1,54+1,68)*0,50)*0,45 |  | -0.68103 | [23 empty] | VV | 0
|  | -1,20*((1,54+1,68)*0,50)*0,45 |  | -0.8694 | [23 empty] | VV | 0
|  | 0,40*0,15*((3,13+3,05)*0,50) |  | 0.1854 | [23 empty] | VV | 0
|  | (1,27*0,30+0,62*0,15)*((2,98+3,35)*0,50) |  | 1.5002 | [23 empty] | VV | 0
SPU
13 | 962032432R00 | Bourání zdiva nadzákladového z dutých cihel nebo tvárnic pálených nebo nepálených, na maltu vápenou nebo vápenocementovou | m3 | 2.9486 |  | 0 |  | 0 |  | 0 | 21 | 0 | 0.0011 | 0 | 1.175 | 3.46 | 801-3 | RTS 24/ I | RTS 24/ I | 1.283 | 3.78 |  | Práce | Běžná |  |  |  | POL1_
|  | nebo vybourání otvorů průřezové plochy přes 4 m2 ve zdivu nadzákladovém, včetně pomocného lešení o výšce podlahy do 1900 mm a pro zatížení do 1,5 kPa (150 kg/m2) | [25 empty] | SPI |  | nebo vybourání otvorů průřezové plochy přes 4 m2 ve zdivu nadzákladovém, včetně pomocného lešení o výšce podlahy do 1900 mm a pro zatížení do 1,5 kPa (150 kg/m2)
|  | 3,75*((2,98+3,35)*0,50)*0,30 |  | 3.5606 | [23 empty] | VV | 0
|  | -1,01*2,02*0,30 |  | -0.61206 | [23 empty] | VV | 0
SPU
14 | 962052211R00 | Bourání zdiva železobetonového nadzákladového | m3 | 3.2839 |  | 0 |  | 0 |  | 0 | 21 | 0 | 0.00147 | 0 | 2.4 | 7.88 | 801-3 | RTS 24/ I | RTS 24/ I | 8.5 | 27.91 |  | Práce | Běžná |  |  |  | POL1_
|  | nebo vybourání otvorů průřezové plochy přes 4 m2 ve zdivu železobetonovém, včetně pomocného lešení o výšce podlahy do 1900 mm a pro zatížení do 1,5 kPa (150 kg/m2), | [25 empty] | SPI |  | nebo vybourání otvorů průřezové plochy přes 4 m2 ve zdivu železobetonovém, včetně pomocného lešení o výšce podlahy do 1900 mm a pro zatížení do 1,5 kPa (150 kg/m2),
|  | želbet věnec : | [25 empty] | VV | 0
|  | (17,80+6,75)*0,25*0,45 |  | 2.7619 | [23 empty] | VV | 0
|  | 4,00*(0,54-0,25)*0,45 |  | 0.522 | [23 empty] | VV | 0
SPU
15 | 965042241R00 | Bourání podkladů pod dlažby nebo litých celistvých dlažeb a mazanin betonových nebo z litého asfaltu, tloušťky přes 100 mm, plochy přes 4 m2 | m3 | 32.439 |  | 0 |  | 0 |  | 0 | 21 | 0 | 0 | 0 | 2.2 | 71.37 | 801-3 | RTS 24/ I | RTS 24/ I | 5.87 | 190.42 |  | Práce | Běžná |  |  |  | POL1_
|  | nad izolací - tl.150mm : | [25 empty] | VV | 0
|  | 13,45*6,75*0,15 |  | 13.6181 | [23 empty] | VV | 0
|  | 3,62*0,45*0,15 |  | 0.24435 | [23 empty] | VV | 0
|  | 3,15*(6,75-0,15)*0,15 |  | 3.1185 | [23 empty] | VV | 0
|  | (0,70*0,15+0,94*0,45+1,01*0,30)*0,15 |  | 0.12465 | [23 empty] | VV | 0
|  | -(0,62*0,15*2+1,27*0,30)*0,15 |  | -0.08505 | [23 empty] | VV | 0
|  | (1,13+1,20*3)*0,15*0,15 |  | 0.10643 | [23 empty] | VV | 0
|  | Mezisoučet |  | 17.127 | [23 empty] | VV | 1
|  | podkl.beton tl.150mm : | [25 empty] | VV | 0
|  | (6,75-0,35)*(13,45-0,175-0,15)*0,15 |  | 12.6 | [23 empty] | VV | 0
|  | (6,75-0,35)*(3,15-0,175-0,15)*0,15 |  | 2.712 | [23 empty] | VV | 0
|  | Mezisoučet |  | 15.312 | [23 empty] | VV | 1
SPU
16 | 965049111RT1 | Bourání podkladů pod dlažby nebo litých celistvých dlažeb a mazanin příplatek za bourání mazanin vyztužených svařovanou sítí, tloušťky do 100 mm | m3 | 17.127 |  | 0 |  | 0 |  | 0 | 21 | 0 | 0 | 0 | 0 | 0 | 801-3 | RTS 24/ I | RTS 24/ I | 4.828 | 82.69 |  | Práce | Běžná |  |  |  | POL1_
SPU
17 | 965081713R00 | Bourání podlah z keramických dlaždic, tloušťky do 10 mm, plochy přes 1 m2 | m2 | 44.3165 |  | 0 |  | 0 |  | 0 | 21 | 0 | 0 | 0 | 0.02 | 0.89 | 801-3 | RTS 24/ I | RTS 24/ I | 0.15 | 6.65 |  | Práce | Běžná |  |  |  | POL1_
|  | bez podkladního lože, s jakoukoliv výplní spár | [25 empty] | SPI
|  | 3,15*(6,75-0,15)+0,94*0,20+0,70*0,15 |  | 21.083 | [23 empty] | VV | 0
|  | 3,45*6,75-0,62*0,15*2-1,27*0,30-1,31*0,15 |  | 22.524 | [23 empty] | VV | 0
|  | (1,13+1,20*3)*0,15 |  | 0.7095 | [23 empty] | VV | 0
SPU
18 | 968061113R00 | Vyvěšení nebo zavěšení dřevěných křídel oken, plochy přes 1,5 m2 | kus | 3 |  | 0 |  | 0 |  | 0 | 21 | 0 | 0 | 0 | 0 | 0 | 801-3 | RTS 24/ I | RTS 24/ I | 0.06 | 0.18 |  | Práce | Běžná |  |  |  | POL1_
|  | oken, dveří a vrat, s uložením a opětovným zavěšením po provedení stavebních změn, | [25 empty] | SPI
SPU
19 | 968061125R00 | Vyvěšení nebo zavěšení dřevěných křídel dveří, plochy do 2 m2 | kus | 2 |  | 0 |  | 0 |  | 0 | 21 | 0 | 0 | 0 | 0 | 0 | 801-3 | RTS 24/ I | RTS 24/ I | 0.05 | 0.1 |  | Práce | Běžná |  |  |  | POL1_
|  | oken, dveří a vrat, s uložením a opětovným zavěšením po provedení stavebních změn, | [25 empty] | SPI
SPU
20 | 968072455R00 | Vybourání a vyjmutí kovových rámů a rolet rámů, včetně pomocného lešení o výšce podlahy do 1900 mm a pro zatížení do 1,5 kPa (150 kg/m2) dveřních zárubní, plochy do 2 m2 | m2 | 1.379 |  | 0 |  | 0 |  | 0 | 21 | 0 | 0.00117 | 0 | 0.076 | 0.1 | 801-3 | RTS 24/ I | RTS 24/ I | 0.94 | 1.3 |  | Práce | Běžná |  |  |  | POL1_
|  | 0,70*1,97 |  | 1.379 | [23 empty] | VV | 0
SPU
21 | 968072559R00 | Vybourání a vyjmutí kovových rámů a rolet rámů, včetně pomocného lešení o výšce podlahy do 1900 mm a pro zatížení do 1,5 kPa (150 kg/m2) vrat, plochy přes 5 m2 | m2 | 9.7378 |  | 0 |  | 0 |  | 0 | 21 | 0 | 0.00056 | 0.01 | 0.066 | 0.64 | 801-3 | RTS 24/ I | RTS 24/ I | 0.347 | 3.38 |  | Práce | Běžná |  |  |  | POL1_
|  | 3,62*2,69 |  | 9.7378 | [23 empty] | VV | 0
SPU
22 | 968083002R00 | Vybourání plastových výplní otvorů oken, do 2 m2 | m2 | 5.3452 |  | 0 |  | 0 |  | 0 | 21 | 0 | 0.001 | 0.01 | 0.03492 | 0.19 | 801-3 | RTS 24/ I | RTS 24/ I | 0.521 | 2.78 |  | Práce | Běžná |  |  |  | POL1_
|  | 0,94*((1,54+1,68)*0,50) |  | 1.5134 | [23 empty] | VV | 0
|  | 1,18*((1,54+1,68)*0,50) |  | 1.8998 | [23 empty] | VV | 0
|  | 1,20*((1,54+1,68)*0,50) |  | 1.932 | [23 empty] | VV | 0
SPU
23 | 968083022R00 | Vybourání plastových výplní otvorů plných dveří, nad 2 m2 | m2 | 2.2372 |  | 0 |  | 0 |  | 0 | 21 | 0 | 0.001 | 0 | 0.0372 | 0.08 | 801-3 | RTS 24/ I | RTS 24/ I | 0.498 | 1.11 |  | Práce | Běžná |  |  |  | POL1_
|  | 0,94*((2,31+2,45)*0,50) |  | 2.2372 | [23 empty] | VV | 0
SPU
24 | 968096002R00 | Vybourání vnitřních parapetů plastových, šířky do 50 cm, | m | 3.32 |  | 0 |  | 0 |  | 0 | 21 | 0 | 0 | 0 | 0.01383 | 0.05 | 801-3 | RTS 24/ I | RTS 24/ I | 0.12 | 0.4 |  | Práce | Běžná |  |  |  | POL1_
|  | 1,18+0,94+1,20 |  | 3.32 | [23 empty] | VV | 0
SPU
25 | 969011121R00 | Vybourání vodovodního, plynového a podobného vedení DN do 52 mm | m | 26 |  | 0 |  | 0 |  | 0 | 21 | 0 | 0.00038 | 0.01 | 0.013 | 0.34 | 801-3 | RTS 24/ I | RTS 24/ I | 0.11 | 2.86 |  | Práce | Běžná |  |  |  | POL1_
|  | včetně pomocného lešení o výšce podlahy do 1900 mm a pro zatížení do 1,5 kPa (150 kg/m2), | [25 empty] | SPI
SPU
26 | 969021111R00 | Vybourání kanalizačního potrubí DN do 100 mm | m | 6 |  | 0 |  | 0 |  | 0 | 21 | 0 | 0.00059 | 0 | 0.037 | 0.22 | 801-3 | RTS 24/ I | RTS 24/ I | 0.443 | 2.66 |  | Práce | Běžná |  |  |  | POL1_
|  | včetně pomocného lešení o výšce podlahy do 1900 mm a pro zatížení do 1,5 kPa (150 kg/m2), | [25 empty] | SPI
SPU
27 | 969021121R00 | Vybourání kanalizačního potrubí DN do 200 mm | m | 1 |  | 0 |  | 0 |  | 0 | 21 | 0 | 0.00059 | 0 | 0.063 | 0.06 | 801-3 | RTS 24/ I | RTS 24/ I | 0.493 | 0.49 |  | Práce | Běžná |  |  |  | POL1_
|  | včetně pomocného lešení o výšce podlahy do 1900 mm a pro zatížení do 1,5 kPa (150 kg/m2), | [25 empty] | SPI
SPU
Díl: | 99 | Staveništní přesun hmot |  |  |  | 0 |  | 0 |  | 0 |  | 0 |  | 0 |  | 0 |  |  |  |  | 0.27 | [6 empty] | DIL
28 | 998011001R00 | Přesun hmot pro budovy s nosnou konstrukcí zděnou výšky do 6 m | t | 0.31819 |  | 0 |  | 0 |  | 0 | 21 | 0 | 0 | 0 | 0 | 0 | 801-1 | RTS 24/ I | RTS 24/ I | 0.852 | 0.27 |  | Přesun hmot | Běžná |  |  |  | POL7_
|  | přesun hmot pro budovy občanské výstavby (JKSO 801), budovy pro bydlení (JKSO 803) budovy pro výrobu a služby (JKSO 812) s nosnou svislou konstrukcí zděnou z cihel nebo tvárnic nebo kovovou | [25 empty] | SPI |  | přesun hmot pro budovy občanské výstavby (JKSO 801), budovy pro bydlení (JKSO 803) budovy pro výrobu a služby (JKSO 812) s nosnou svislou konstrukcí zděnou z cihel nebo tvárnic nebo kovovou
|  | Hmotnosti z položek s pořadovými čísly: : | [25 empty] | VV | 0
|  | 8,9,11,12,13,14,20,21,22,23,25,26,27, : | [25 empty] | VV | 0
|  | Součet: : 0,31819 |  | 0.31819 | [23 empty] | VV | 0
SPU
Díl: | 711 | Izolace proti vodě |  |  |  | 0 |  | 0 |  | 0 |  | 0 |  | 0 |  | 0.66 |  |  |  |  | 5.45 | [6 empty] | DIL
29 | 711140101R00 | Odstranění izolace proti vodě - pásy přitavením vodorovné, 1 vrstva | m2 | 136.17 |  | 0 |  | 0 |  | 0 | 21 | 0 | 0 | 0 | 0.00487 | 0.66 | 800-711 | RTS 24/ I | RTS 24/ I | 0.04 | 5.45 |  | Práce | Běžná |  |  |  | POL1_
|  | 17,80*7,65 |  | 136.17 | [23 empty] | VV | 0
SPU
Díl: | 712 | Povlakové krytiny |  |  |  | 0 |  | 0 |  | 0 |  | 0 |  | 0 |  | 1.62 |  |  |  |  | 9.75 | [6 empty] | DIL
30 | 712300832R00 | Odstranění povlakové krytiny a mechu na střechách plochých do 10° povlakové krytiny dvouvrstvé, | m2 | 162.472 |  | 0 |  | 0 |  | 0 | 21 | 0 | 0 | 0 | 0.01 | 1.62 | 800-711 | RTS 24/ I | RTS 24/ I | 0.06 | 9.75 |  | Práce | Běžná |  |  |  | POL1_
|  | 18,40*8,83 |  | 162.472 | [23 empty] | VV | 0
SPU
Díl: | 720 | Zdravotechnická instalace |  |  |  | 0 |  | 0 |  | 0 |  | 0 |  | 0 |  | 0.05 |  |  |  |  | 1.28 | [6 empty] | DIL
31 | 725110814R00 | Demontáž klozetů kombinovaných | soubor | 1 |  | 0 |  | 0 |  | 0 | 21 | 0 | 0 | 0 | 0.0342 | 0.03 | 800-721 | RTS 24/ I | RTS 24/ I | 0.47 | 0.47 |  | Práce | Běžná |  |  |  | POL1_1
SPU
32 | 725210821R00 | Demontáž umyvadel umyvadel bez výtokových armatur | soubor | 1 |  | 0 |  | 0 |  | 0 | 21 | 0 | 0 | 0 | 0.01946 | 0.02 | 800-721 | RTS 24/ I | RTS 24/ I | 0.382 | 0.38 |  | Práce | Běžná |  |  |  | POL1_1
SPU
33 | 725820801R00 | Demontáž baterií nástěnných do G 3/4" | soubor | 2 |  | 0 |  | 0 |  | 0 | 21 | 0 | 0 | 0 | 0.00156 | 0 | 800-721 | RTS 24/ I | RTS 24/ I | 0.217 | 0.43 |  | Práce | Běžná |  |  |  | POL1_1
SPU
Díl: | 728 | Vzduchotechnika |  |  |  | 0 |  | 0 |  | 0 |  | 0 |  | 0 |  | 0 |  |  |  |  | 0 | [6 empty] | DIL
34 | 728-PC | Demontáž klimatizace vč. likvidace | kpl | 1 |  | 0 |  | 0 |  | 0 | 21 | 0 | 0 | 0 | 0 | 0 |  | Vlastní | Indiv | 0 | 0 |  | Práce | Běžná |  |  |  | POL1_
SPU
Díl: | 730 | Ústřední vytápění |  |  |  | 0 |  | 0 |  | 0 |  | 0 |  | 0 |  | 0.29 |  |  |  |  | 2.75 | [6 empty] | DIL
35 | 731200823R00 | Demontáž kotlů ocelových na kapalná a plynná paliva o výkonu do 25 kW | kus | 1 |  | 0 |  | 0 |  | 0 | 21 | 0 | 0.0002 | 0 | 0.22625 | 0.23 | 800-731 | RTS 24/ I | RTS 24/ I | 1.55 | 1.55 |  | Práce | Běžná |  |  |  | POL1_
SPU
36 | 735151811R00 | Demontáž otopných těles panelových jednořadých, stavební délky do 1500 mm | kus | 5 |  | 0 |  | 0 |  | 0 | 21 | 0 | 5e-05 | 0 | 0.01235 | 0.06 | 800-731 | RTS 24/ I | RTS 24/ I | 0.24 | 1.2 |  | Práce | Běžná |  |  |  | POL1_
SPU
Díl: | 762 | Konstrukce tesařské |  |  |  | 0 |  | 0 |  | 0 |  | 0 |  | 0 |  | 8.79 |  |  |  |  | 50.96 | [6 empty] | DIL
37 | 762331813R00 | Demontáž vázaných konstrukcí krovů z hranolů, hranolků, fošen, průřezové plochy přes 224 do 288 cm2 | m | 35.6 |  | 0 |  | 0 |  | 0 | 21 | 0 | 0 | 0 | 0.024 | 0.85 | 800-762 | RTS 24/ I | RTS 24/ I | 0.15 | 5.34 |  | Práce | Běžná |  |  |  | POL1_
|  | pozednice 140/140mm : | [25 empty] | VV | 0
|  | 17,80*2 |  | 35.6 | [23 empty] | VV | 0
SPU
38 | 762331814R00 | Demontáž vázaných konstrukcí krovů z hranolů, hranolků, fošen, průřezové plochy přes 288 do 450 cm2 | m | 167.77 |  | 0 |  | 0 |  | 0 | 21 | 0 | 0 | 0 | 0.032 | 5.37 | 800-762 | RTS 24/ I | RTS 24/ I | 0.18 | 30.2 |  | Práce | Běžná |  |  |  | POL1_
|  | krokve 140/250mm : | [25 empty] | VV | 0
|  | 8,83*19 |  | 167.77 | [23 empty] | VV | 0
SPU
39 | 762341811R00 | Demontáž bednění a laťování bednění střech rovných, obloukových, o sklonu do 60 stupňů včetně všech nadstřešních konstrukcí z prken hrubých | m2 | 171.302 |  | 0 |  | 0 |  | 0 | 21 | 0 | 0 | 0 | 0.015 | 2.57 | 800-762 | RTS 24/ I | RTS 24/ I | 0.09 | 15.42 |  | Práce | Běžná |  |  |  | POL1_
|  | 19,40*8,83 |  | 171.302 | [23 empty] | VV | 0
SPU
Díl: | 764 | Konstrukce klempířské |  |  |  | 0 |  | 0 |  | 0 |  | 0 |  | 0 |  | 0.08 |  |  |  |  | 2.05 | [6 empty] | DIL
40 | 764352810R00 | Demontáž žlabů podokapních půlkruhových rovných, rš 330 mm, sklonu do 30° | m | 18.4 |  | 0 |  | 0 |  | 0 | 21 | 0 | 0 | 0 | 0.00336 | 0.06 | 800-764 | RTS 24/ I | RTS 24/ I | 0.07 | 1.29 |  | Práce | Běžná |  |  |  | POL1_
SPU
41 | 764410850R00 | Demontáž oplechování parapetů rš od 100 do 330 mm | m | 3.32 |  | 0 |  | 0 |  | 0 | 21 | 0 | 0 | 0 | 0.00135 | 0 | 800-764 | RTS 24/ I | RTS 24/ I | 0.09 | 0.3 |  | Práce | Běžná |  |  |  | POL1_
|  | 1,18+0,94+1,20 |  | 3.32 | [23 empty] | VV | 0
SPU
42 | 764454801R00 | Demontáž odpadních trub nebo součástí trub kruhových , o průměru 75 a 100 mm | m | 7.6 |  | 0 |  | 0 |  | 0 | 21 | 0 | 0 | 0 | 0.00226 | 0.02 | 800-764 | RTS 24/ I | RTS 24/ I | 0.06 | 0.46 |  | Práce | Běžná |  |  |  | POL1_
|  | 4,90+2,70 |  | 7.6 | [23 empty] | VV | 0
SPU
43 | 764-PC01 | Demontáž odvětrání kotle - plech | kpl | 1 |  | 0 |  | 0 |  | 0 | 21 | 0 | 0 | 0 | 0 | 0 |  | Vlastní | Indiv | 0 | 0 |  | Práce | Běžná |  |  |  | POL1_
SPU
Díl: | 766 | Konstrukce truhlářské |  |  |  | 0 |  | 0 |  | 0 |  | 0 |  | 0 |  | 0 |  |  |  |  | 0 | [6 empty] | DIL
44 | 766-PC01 | Demontáž kuchyňské linky dl.1,20m+ dřezu, vč. likvidace | kpl | 1 |  | 0 |  | 0 |  | 0 | 21 | 0 | 0 | 0 | 0 | 0 |  | Vlastní | Indiv | 0 | 0 |  | Práce | Běžná |  |  |  | POL1_
SPU
45 | 766-PC02 | Demontáž ledničky vč. likvidace | kpl | 1 |  | 0 |  | 0 |  | 0 | 21 | 0 | 0 | 0 | 0 | 0 |  | Vlastní | Indiv | 0 | 0 |  | Práce | Běžná |  |  |  | POL1_
SPU
Díl: | M21 | Elektromontáže |  |  |  | 0 |  | 0 |  | 0 |  | 0 |  | 0 |  | 0 |  |  |  |  | 0 | [6 empty] | DIL
46 | 210 | Kompletní demontáž elektroinstalace vč. svítidel, rozvaděčů a likvidace | kpl | 1 |  | 0 |  | 0 |  | 0 | 21 | 0 | 0 | 0 | 0 | 0 |  | Vlastní | Indiv | 0 | 0 |  | Práce | Běžná |  |  |  | POL1_
SPU
Díl: | D96 | Přesuny suti a vybouraných hmot |  |  |  | 0 |  | 0 |  | 0 |  | 0 |  | 0 |  | 0 |  |  |  |  | 680.14 | [6 empty] | DIL
47 | 979951111R00 | Výkup kovů železný šrot, tloušťky do 4 mm | t | 0.75061 |  | 0 |  | 0 |  | 0 | 21 | 0 | 0 | 0 | 0 | 0 | 801-3 | RTS 24/ I | RTS 24/ I | 0 | 0 |  | Práce | Běžná |  |  |  | POL1_
|  | Pro vyjádření výnosu ve prospěch zhotovitele je nutné jednotkovou cenu uvést se záporným znaménkem. (Získaná částka ponižuje náklad stavby.) | [25 empty] | POP |  | Pro vyjádření výnosu ve prospěch zhotovitele je nutné jednotkovou cenu uvést se záporným znaménkem. (Získaná částka ponižuje náklad stavby.)
|  | 0,1048+0,64269+0,00312 |  | 0.75061 | [23 empty] | VV | 0
SPU
48 | 979951161R00 | Výkup kovů - zinek, plechy | t | 0.08348 |  | 0 |  | 0 |  | 0 | 21 | 0 | 0 | 0 | 0 | 0 | 801-3 | RTS 24/ I | RTS 24/ I | 0 | 0 |  | Práce | Běžná |  |  |  | POL1_
|  | Pro vyjádření výnosu ve prospěch zhotovitele je nutné jednotkovou cenu uvést se záporným znaménkem. (Získaná částka ponižuje náklad stavby.) | [25 empty] | POP |  | Pro vyjádření výnosu ve prospěch zhotovitele je nutné jednotkovou cenu uvést se záporným znaménkem. (Získaná částka ponižuje náklad stavby.)
SPU
49 | 979089001R00 | Poplatek za uložení odpadního štěrku a kameniva | t | 32.813 |  | 0 |  | 0 |  | 0 | 21 | 0 | 0 | 0 | 0 | 0 | 822-1 | RTS 24/ I | RTS 24/ I | 0 | 0 |  | Práce | Běžná |  |  |  | POL1_
SPU
50 | 979990121R00 | Poplatek za uložení, asfaltové pásy, , skupina 17 03 02 z Katalogu odpadů | t | 2.2879 |  | 0 |  | 0 |  | 0 | 21 | 0 | 0 | 0 | 0 | 0 | 801-3 | RTS 24/ I | RTS 24/ I | 0 | 0 |  | Práce | Běžná |  |  |  | POL1_
|  | kategorie 17 03 02 asfaltové směsi obsahující dehet | [25 empty] | POP
|  | 0,66315+1,62472 |  | 2.2879 | [23 empty] | VV | 0
SPU
51 | 979990161R00 | Poplatek za uložení - dřevo, skupina odpadu 170201 | t | 8.7926 |  | 0 |  | 0 |  | 0 | 21 | 0 | 0 | 0 | 0 | 0 | 801-3 | RTS 24/ I | RTS 24/ I | 0 | 0 |  | Práce | Běžná |  |  |  | POL1_
|  | kategorie 17 02 01 dřevo | [25 empty] | POP
SPU
52 | 979990163R00 | Poplatek za uložení, plast+sklo, , skupina 17 09 04 z Katalogu odpadů | t | 0.31579 |  | 0 |  | 0 |  | 0 | 21 | 0 | 0 | 0 | 0 | 0 | 801-3 | RTS 24/ I | RTS 24/ I | 0 | 0 |  | Práce | Běžná |  |  |  | POL1_
|  | kategorie 17 09 04 smíšené stavební a demoliční odpady | [25 empty] | POP
|  | 0,18665+0,08322+0,04592 |  | 0.31579 | [23 empty] | VV | 0
SPU
53 | 979999987R00 | Poplatek za recyklaci směsi suti betonu, cihel, tašek a ker.výrobků, kusovost nad 1600 cm2 (170107) | t | 206.4241 |  | 0 |  | 0 |  | 0 | 21 | 0 | 0 | 0 | 0 | 0 | 801-3 | RTS 24/ I | RTS 24/ I | 0 | 0 |  | Práce | Běžná |  |  |  | POL1_
|  | 251,46743 |  | 251.4674 | [23 empty] | VV | 0
|  | odpočty : -(0,75061+0,08348+32,81300+2,28787) |  | -35.935 | [23 empty] | VV | 0
|  | -(8,79257+0,31579) |  | -9.1084 | [23 empty] | VV | 0
SPU
54 | 979081111R00 | Odvoz suti a vybouraných hmot na skládku do 1 km | t | 298.5686 |  | 0 |  | 0 |  | 0 | 21 | 0 | 0 | 0 | 0 | 0 | 801-3 | RTS 24/ I | RTS 24/ I | 0.49 | 146.3 |  | Přesun suti | Běžná |  |  |  | POL8_
|  | Včetně naložení na dopravní prostředek a složení na skládku, bez poplatku za skládku. | [25 empty] | POP
|  | Demontážní hmotnosti z položek s pořadovými čísly: : | [25 empty] | VV | 0
|  | 1,2,10,11,12,13,14,15,17,20,21,22,23,24,25,26,27,29,30,31,32,33,35,36,37,38,39,40,41,42, : | [25 empty] | VV | 0
|  | Součet: : 298,56862 |  | 298.5686 | [23 empty] | VV | 0
SPU
55 | 979081121R00 | Odvoz suti a vybouraných hmot na skládku příplatek za každý další 1 km | t | 2687.1176 |  | 0 |  | 0 |  | 0 | 21 | 0 | 0 | 0 | 0 | 0 | 801-3 | RTS 24/ I | RTS 24/ I | 0 | 0 |  | Přesun suti | Běžná |  |  |  | POL8_
|  | Demontážní hmotnosti z položek s pořadovými čísly: : | [25 empty] | VV | 0
|  | 1,2,10,11,12,13,14,15,17,20,21,22,23,24,25,26,27,29,30,31,32,33,35,36,37,38,39,40,41,42, : | [25 empty] | VV | 0
|  | Součet: : 2687,11761 |  | 2687.1176 | [23 empty] | VV | 0
SPU
56 | 979082111R00 | Vnitrostaveništní doprava suti a vybouraných hmot do 10 m | t | 298.5686 |  | 0 |  | 0 |  | 0 | 21 | 0 | 0 | 0 | 0 | 0 | 801-3 | RTS 24/ I | RTS 24/ I | 0.942 | 281.25 |  | Přesun suti | Běžná |  |  |  | POL8_
|  | Demontážní hmotnosti z položek s pořadovými čísly: : | [25 empty] | VV | 0
|  | 1,2,10,11,12,13,14,15,17,20,21,22,23,24,25,26,27,29,30,31,32,33,35,36,37,38,39,40,41,42, : | [25 empty] | VV | 0
|  | Součet: : 298,56862 |  | 298.5686 | [23 empty] | VV | 0
SPU
57 | 979082121R00 | Vnitrostaveništní doprava suti a vybouraných hmot příplatek k ceně za každých dalších 5 m | t | 2388.549 |  | 0 |  | 0 |  | 0 | 21 | 0 | 0 | 0 | 0 | 0 | 801-3 | RTS 24/ I | RTS 24/ I | 0.105 | 250.8 |  | Přesun suti | Běžná |  |  |  | POL8_
|  | Demontážní hmotnosti z položek s pořadovými čísly: : | [25 empty] | VV | 0
|  | 1,2,10,11,12,13,14,15,17,20,21,22,23,24,25,26,27,29,30,31,32,33,35,36,37,38,39,40,41,42, : | [25 empty] | VV | 0
|  | Součet: : 2388,54899 |  | 2388.549 | [23 empty] | VV | 0
SPU
58 | 979093111R00 | Uložení suti na skládku bez zhutnění | t | 298.5686 |  | 0 |  | 0 |  | 0 | 21 | 0 | 0 | 0 | 0 | 0 | 800-6 | RTS 24/ I | RTS 24/ I | 0.006 | 1.79 |  | Přesun suti | Běžná |  |  |  | POL8_
|  | s hrubým urovnáním, | [25 empty] | SPI
|  | Demontážní hmotnosti z položek s pořadovými čísly: : | [25 empty] | VV | 0
|  | 1,2,10,11,12,13,14,15,17,20,21,22,23,24,25,26,27,29,30,31,32,33,35,36,37,38,39,40,41,42, : | [25 empty] | VV | 0
|  | Součet: : 298,56862 |  | 298.5686 | [23 empty] | VV | 0
SPU
[26 empty] | 12 | 21 | DPH
| Celkem |  |  |  |  | 0 | [19 empty] | 0 | 0 | SUM
END
Note on S6: Jedná se o informaci, zda se jedná o položku, která je do rozpočtu zadána z cenové soustavy RTS, nebo vlastní.
Note on T6: Jedná se o název CÚ, která je zadána u položky rozpočtu

## 06 06.1 Pol
Položkový soupis prací a dodávek | [27 empty] | #TypZaznamu#
S: | KOB-085 | TRAMVAJ PLOTNÍ - DEMOLICE BUDOV V AREÁLU TRNITÁ, parc.č.765/1-7, 766 | [25 empty] | STA
O: | 06 | SO 06 - OPLOCENÍ A STAVEBNÍ ÚPRAVY PO DEMOLICÍCH OBJEKTŮ | [22 empty] | STA |  |  | OBJ
R: | 06.1 | SO 06.1 - OPLOCENÍ - demolice oplocení + nové | [25 empty] | ROZ
P.č. | Číslo položky | Název položky | MJ | Množství | Cena / MJ | Celkem | Dodávka | Dodávka celk. | Montáž | Montáž celk. | DPH | Cena s DPH | Hmotnost / MJ | Hmotnost celk.(t) | Dem. hmotnost / MJ | Dem. hmotnost celk.(t) | Ceník | Cen. soustava / platnost | Cenová úroveň | Nhod / MJ | Nhod celk. | Dodavatel | Typ položky | Stav položky
Díl: | 90 | Systémové skladby |  |  |  | 0 |  | 0 |  | 0 |  | 0 |  | 5.6 |  | 0 |  |  |  |  | 0 | [6 empty] | DIL
1 | 900100002RAA | Plot z drátěného pletiva poplastovaného, na ocelové sloupky, výšky 2 m, vrata, vrátka, ostnatý drát, Pletivo drátěné | 100 m | 1.21 |  | 0 |  | 0 |  | 0 | 21 | 0 | 4.627 | 5.6 | 0 | 0 | AP-HSV | RTS 24/ I | RTS 24/ I | 0 | 0 |  | Agregovaná položka | Běžná |  |  |  | POL2_
|  | hloubení jam pro osazení sloupků, s naložením na dopravní prostředek a odvozem výkopku do 20 m, se složením, bez rozhrnutí, v hornině 3, dodávka a osazení sloupků a vzpěr plotových ocelových trubkových výšky 255 cm typových, se zabetonováním do 0,05 m3 betonem B 30, dodávka a montáž pletiva se čtvercovými oky 50,0 x 2,24 x 2,0 mm, ostnatého drátu čtyřšpičkového 2,24 mm, do výšky 2 m, dodávka a montáž vrat 330 x 205 cm a vrátek 100 x 205 cm ocelových se sloupky (1 kus/ 100 m). | [25 empty] | SPI |  | hloubení jam pro osazení sloupků, s naložením na dopravní prostředek a odvozem výkopku do 20 m, se složením, bez rozhrnutí, v hornině 3, dodávka a osazení sloupků a vzpěr plotových ocelových trubkových výšky 255 cm typových, se zabetonováním do 0,05 m3 betonem B 30, dodávka a montáž pletiva se čtvercovými oky 50,0 x 2,24 x 2,0 mm, ostnatého drátu čtyřšpičkového 2,24 mm, do výšky 2 m, dodávka a montáž vrat 330 x 205 cm a vrátek 100 x 205 cm ocelových se sloupky (1 kus/ 100 m).
|  | ul.Plotní : | [25 empty] | VV | 0
|  | 36,00/100 |  | 0.36 | [23 empty] | VV | 0
|  | boční jižní část : | [25 empty] | VV | 0
|  | 85,00/100 |  | 0.85 | [23 empty] | VV | 0
SPU
Díl: | 96 | Bourání konstrukcí |  |  |  | 0 |  | 0 |  | 0 |  | 0 |  | 0.33 |  | 509.45 |  |  |  |  | 574.75 | [6 empty] | DIL
2 | 961044111R00 | Bourání základů z betonu prostého | m3 | 25.065 |  | 0 |  | 0 |  | 0 | 21 | 0 | 0 | 0 | 2 | 50.13 | 801-3 | RTS 24/ I | RTS 24/ I | 6.436 | 161.32 |  | Práce | Běžná |  |  |  | POL1_
|  | nebo vybourání otvorů průřezové plochy přes 4 m2 v základech, | [25 empty] | SPI
|  | pod zbouranou štítovou zdí u SO 03 a SO 04 : | [25 empty] | VV | 0
|  | z 0,00m na -0,50m : | [25 empty] | VV | 0
|  | 55,70*0,50*0,90 |  | 25.065 | [23 empty] | VV | 0
SPU
3 | 962032231R00 | Bourání zdiva nadzákladového z cihel pálených nebo vápenopískových, na maltu vápenou nebo vápenocementovou | m3 | 254.8144 |  | 0 |  | 0 |  | 0 | 21 | 0 | 0.00128 | 0.33 | 1.8 | 458.67 | 801-3 | RTS 24/ I | RTS 24/ I | 1.52 | 387.32 |  | Práce | Běžná |  |  |  | POL1_
|  | nebo vybourání otvorů průřezové plochy přes 4 m2 ve zdivu nadzákladovém, včetně pomocného lešení o výšce podlahy do 1900 mm a pro zatížení do 1,5 kPa (150 kg/m2) | [25 empty] | SPI |  | nebo vybourání otvorů průřezové plochy přes 4 m2 ve zdivu nadzákladovém, včetně pomocného lešení o výšce podlahy do 1900 mm a pro zatížení do 1,5 kPa (150 kg/m2)
|  | oplocení - ul.Plotní : | [25 empty] | VV | 0
|  | z 0,00m na +2,05m : | [25 empty] | VV | 0
|  | (0,884+2,582+2,60*3)*2,05*0,50 |  | 11.5477 | [23 empty] | VV | 0
|  | (0,884+2,582+2,60*3)*0,30*0,15 |  | 0.50697 | [23 empty] | VV | 0
|  | (3,018+3,00+3,014+2,992+3,003)*2,05*1,35 |  | 41.5872 | [23 empty] | VV | 0
|  | -2,646*1,50*0,85*5 |  | -16.8682 | [23 empty] | VV | 0
|  | 0,273*2,05*0,30 |  | 0.1679 | [23 empty] | VV | 0
|  | z 0,00m na -0,50m : | [25 empty] | VV | 0
|  | (0,884+2,582+2,60*3)*0,50*0,65 |  | 3.6614 | [23 empty] | VV | 0
|  | (3,018+3,00+3,014+2,992+3,003)*0,50*1,35 |  | 10.1432 | [23 empty] | VV | 0
|  | 0,273*0,50*0,30 |  | 0.04095 | [23 empty] | VV | 0
|  | Mezisoučet |  | 50.7871 | [23 empty] | VV | 1
|  | zadní část k ul. Dornych : | [25 empty] | VV | 0
|  | 26,697*2,00*0,45 |  | 24.0273 | [23 empty] | VV | 0
|  | Mezisoučet |  | 24.0273 | [23 empty] | VV | 1
|  | boční štítové zdivo zbourané stavby : | [25 empty] | VV | 0
|  | 80,00*3,00*0,75 |  | 180 | [23 empty] | VV | 0
|  | Mezisoučet |  | 180 | [23 empty] | VV | 1
SPU
4 | 966067111R00 | Rozebrání plotu tyčového laťového prkenného, drátěného, plechového | m | 65.279 |  | 0 |  | 0 |  | 0 | 21 | 0 | 0 | 0 | 0.01 | 0.65 | 801-5 | RTS 24/ I | RTS 24/ I | 0.4 | 26.11 |  | Práce | Běžná |  |  |  | POL1_
SPU
Díl: | 723 | Vnitřní plynovod |  |  |  | 0 |  | 0 |  | 0 |  | 0 |  | 0.02 |  | 0.21 |  |  |  |  | 1.66 | [6 empty] | DIL
5 | 723160823R00 | Demontáž přípojek k plynoměrům svařovaných DN 65 | soubor | 1 |  | 0 |  | 0 |  | 0 | 21 | 0 | 0 | 0 | 0.11866 | 0.12 | 800-721 | RTS 24/ I | RTS 24/ I | 0.207 | 0.21 |  | Práce | Běžná |  |  |  | POL1_
SPU
6 | 723260817R00 | Demontáž plynoměrů PS 100 | kus | 1 |  | 0 |  | 0 |  | 0 | 21 | 0 | 0.01768 | 0.02 | 0.085 | 0.09 | 800-721 | RTS 24/ I | RTS 24/ I | 1.447 | 1.45 |  | Práce | Běžná |  |  |  | POL1_
SPU
Díl: | 767 | Konstrukce zámečnické |  |  |  | 0 |  | 0 |  | 0 |  | 0 |  | 0 |  | 0.61 |  |  |  |  | 4.32 | [6 empty] | DIL
7 | 767920820R00 | Demontáž vrat a vrátek k oplocení o ploše jednotlivě přes 2 do 6 m2 | kus | 1 |  | 0 |  | 0 |  | 0 | 21 | 0 | 0 | 0 | 0.21 | 0.21 | 800-767 | RTS 24/ I | RTS 24/ I | 0.714 | 0.71 |  | Práce | Běžná |  |  |  | POL1_
SPU
8 | 767920860R00 | Demontáž vrat a vrátek k oplocení o ploše jednotlivě přes 10 do 20 m2 | kus | 1 |  | 0 |  | 0 |  | 0 | 21 | 0 | 0 | 0 | 0.4 | 0.4 | 800-767 | RTS 24/ I | RTS 24/ I | 3.612 | 3.61 |  | Práce | Běžná |  |  |  | POL1_
SPU
Díl: | 787 | Zasklívání |  |  |  | 0 |  | 0 |  | 0 |  | 0 |  | 0 |  | 0.34 |  |  |  |  | 6.75 | [6 empty] | DIL
9 | 787700803R00 | Vysklení výkladců sklo ploché přes 3 do 6 m2 | m2 | 19.845 |  | 0 |  | 0 |  | 0 | 21 | 0 | 0 | 0 | 0.017 | 0.34 | 800-787 | RTS 24/ I | RTS 24/ I | 0.32 | 6.35 |  | Práce | Běžná |  |  |  | POL1_
|  | 2,646*1,50*5 |  | 19.845 | [23 empty] | VV | 0
SPU
10 | 787701821R00 | Vysklení výkladců příplatek k ceně za konstrukce s Al-lištami jednstrannými | m2 | 19.845 |  | 0 |  | 0 |  | 0 | 21 | 0 | 0 | 0 | 0 | 0 | 800-787 | RTS 24/ I | RTS 24/ I | 0.02 | 0.4 |  | Práce | Běžná |  |  |  | POL1_
SPU
Díl: | M21 | Elektromontáže |  |  |  | 0 |  | 0 |  | 0 |  | 0 |  | 0 |  | 0 |  |  |  |  | 0 | [6 empty] | DIL
11 | 210-PC01 | Demontáž stáv. elektroměru v uličním oplocení a přemístění přípojkové skříně, odhad | soubor | 1 |  | 0 |  | 0 |  | 0 | 21 | 0 | 0 | 0 | 0 | 0 |  | Vlastní | Indiv | 0 | 0 |  | Práce | Běžná |  |  |  | POL1_
SPU
12 | 210-PC02 | Demontáž přípojky CETIN, vč. skříňky v oplocení, odhad | soubor | 1 |  | 0 |  | 0 |  | 0 | 21 | 0 | 0 | 0 | 0 | 0 |  | Vlastní | Indiv | 0 | 0 |  | Práce | Běžná |  |  |  | POL1_
SPU
Díl: | D96 | Přesuny suti a vybouraných hmot |  |  |  | 0 |  | 0 |  | 0 |  | 0 |  | 0 |  | 0 |  |  |  |  | 1163.13 | [6 empty] | DIL
13 | 979951111R00 | Výkup kovů železný šrot, tloušťky do 4 mm | t | 0.65279 |  | 0 |  | 0 |  | 0 | 21 | 0 | 0 | 0 | 0 | 0 | 801-3 | RTS 24/ I | RTS 24/ I | 0 | 0 |  | Práce | Běžná |  |  |  | POL1_
|  | Pro vyjádření výnosu ve prospěch zhotovitele je nutné jednotkovou cenu uvést se záporným znaménkem. (Získaná částka ponižuje náklad stavby.) | [25 empty] | POP |  | Pro vyjádření výnosu ve prospěch zhotovitele je nutné jednotkovou cenu uvést se záporným znaménkem. (Získaná částka ponižuje náklad stavby.)
SPU
14 | 979990168R00 | Poplatek za likvidaci, skla, , skupina 17 02 02 z Katalogu odpadů | t | 0.33737 |  | 0 |  | 0 |  | 0 | 21 | 0 | 0 | 0 | 0 | 0 | 801-3 | RTS 24/ I | RTS 24/ I | 0 | 0 |  | Práce | Běžná |  |  |  | POL1_
|  | kategorie 17 02 02 | [25 empty] | POP
SPU
15 | 979999981R00 | Poplatek za recyklaci, betonu, kusovost do 1600 cm2, skupina 17 01 01 z Katalogu odpadů | t | 50.13 |  | 0 |  | 0 |  | 0 | 21 | 0 | 0 | 0 | 0 | 0 | 801-3 | RTS 24/ I | RTS 24/ I | 0 | 0 |  | Práce | Běžná |  |  |  | POL1_
SPU
16 | 979999983R00 | Poplatek za recyklaci, cihel, kusovost do 1600 cm2, skupina 17 01 02 z Katalogu odpadů | t | 458.6659 |  | 0 |  | 0 |  | 0 | 21 | 0 | 0 | 0 | 0 | 0 | 801-3 | RTS 24/ I | RTS 24/ I | 0 | 0 |  | Práce | Běžná |  |  |  | POL1_
SPU
17 | 979081111R00 | Odvoz suti a vybouraných hmot na skládku do 1 km | t | 510.5997 |  | 0 |  | 0 |  | 0 | 21 | 0 | 0 | 0 | 0 | 0 | 801-3 | RTS 24/ I | RTS 24/ I | 0.49 | 250.19 |  | Přesun suti | Běžná |  |  |  | POL8_
|  | Včetně naložení na dopravní prostředek a složení na skládku, bez poplatku za skládku. | [25 empty] | POP
|  | Demontážní hmotnosti z položek s pořadovými čísly: : | [25 empty] | VV | 0
|  | 2,3,4,5,6,7,8,9, : | [25 empty] | VV | 0
|  | Součet: : 510,59975 |  | 510.5997 | [23 empty] | VV | 0
SPU
18 | 979081121R00 | Odvoz suti a vybouraných hmot na skládku příplatek za každý další 1 km | t | 4595.3978 |  | 0 |  | 0 |  | 0 | 21 | 0 | 0 | 0 | 0 | 0 | 801-3 | RTS 24/ I | RTS 24/ I | 0 | 0 |  | Přesun suti | Běžná |  |  |  | POL8_
|  | Demontážní hmotnosti z položek s pořadovými čísly: : | [25 empty] | VV | 0
|  | 2,3,4,5,6,7,8,9, : | [25 empty] | VV | 0
|  | Součet: : 4595,39778 |  | 4595.3978 | [23 empty] | VV | 0
SPU
19 | 979082111R00 | Vnitrostaveništní doprava suti a vybouraných hmot do 10 m | t | 510.5997 |  | 0 |  | 0 |  | 0 | 21 | 0 | 0 | 0 | 0 | 0 | 801-3 | RTS 24/ I | RTS 24/ I | 0.942 | 480.98 |  | Přesun suti | Běžná |  |  |  | POL8_
|  | Demontážní hmotnosti z položek s pořadovými čísly: : | [25 empty] | VV | 0
|  | 2,3,4,5,6,7,8,9, : | [25 empty] | VV | 0
|  | Součet: : 510,59975 |  | 510.5997 | [23 empty] | VV | 0
SPU
20 | 979082121R00 | Vnitrostaveništní doprava suti a vybouraných hmot příplatek k ceně za každých dalších 5 m | t | 4084.798 |  | 0 |  | 0 |  | 0 | 21 | 0 | 0 | 0 | 0 | 0 | 801-3 | RTS 24/ I | RTS 24/ I | 0.105 | 428.9 |  | Přesun suti | Běžná |  |  |  | POL8_
|  | Demontážní hmotnosti z položek s pořadovými čísly: : | [25 empty] | VV | 0
|  | 2,3,4,5,6,7,8,9, : | [25 empty] | VV | 0
|  | Součet: : 4084,79802 |  | 4084.798 | [23 empty] | VV | 0
SPU
21 | 979093111R00 | Uložení suti na skládku bez zhutnění | t | 510.5997 |  | 0 |  | 0 |  | 0 | 21 | 0 | 0 | 0 | 0 | 0 | 800-6 | RTS 24/ I | RTS 24/ I | 0.006 | 3.06 |  | Přesun suti | Běžná |  |  |  | POL8_
|  | s hrubým urovnáním, | [25 empty] | SPI
|  | Demontážní hmotnosti z položek s pořadovými čísly: : | [25 empty] | VV | 0
|  | 2,3,4,5,6,7,8,9, : | [25 empty] | VV | 0
|  | Součet: : 510,59975 |  | 510.5997 | [23 empty] | VV | 0
SPU
[26 empty] | 12 | 21 | DPH
| Celkem |  |  |  |  | 0 | [19 empty] | 0 | 0 | SUM
END
Note on S6: Jedná se o informaci, zda se jedná o položku, která je do rozpočtu zadána z cenové soustavy RTS, nebo vlastní.
Note on T6: Jedná se o název CÚ, která je zadána u položky rozpočtu

## 06 06.2 Pol
Položkový soupis prací a dodávek | [27 empty] | #TypZaznamu#
S: | KOB-085 | TRAMVAJ PLOTNÍ - DEMOLICE BUDOV V AREÁLU TRNITÁ, parc.č.765/1-7, 766 | [25 empty] | STA
O: | 06 | SO 06 - OPLOCENÍ A STAVEBNÍ ÚPRAVY PO DEMOLICÍCH OBJEKTŮ | [22 empty] | STA |  |  | OBJ
R: | 06.2 | SO 06.2 - Stavební úpravy po demolicích objektů | [25 empty] | ROZ
P.č. | Číslo položky | Název položky | MJ | Množství | Cena / MJ | Celkem | Dodávka | Dodávka celk. | Montáž | Montáž celk. | DPH | Cena s DPH | Hmotnost / MJ | Hmotnost celk.(t) | Dem. hmotnost / MJ | Dem. hmotnost celk.(t) | Ceník | Cen. soustava / platnost | Cenová úroveň | Nhod / MJ | Nhod celk. | Dodavatel | Typ položky | Stav položky
Díl: | 5 | Komunikace |  |  |  | 0 |  | 0 |  | 0 |  | 0 |  | 1046.2 |  | 0 |  |  |  |  | 66.43 | [6 empty] | DIL
1 | 564112220R00 | Podklad nebo podsyp z betonového recyklátu frakce 16-32 mm, tloušťka po zhutnění 20 cm | m2 | 2075.7987 |  | 0 |  | 0 |  | 0 | 21 | 0 | 0.399 | 828.24 | 0 | 0 | 822-1 | RTS 24/ I | RTS 24/ I | 0.019 | 39.44 |  | Práce | Běžná |  |  |  | POL1_
|  | s rozprostřením, vlhčením a zhutněním | [25 empty] | SPI
|  | prostory SO 01 : | [25 empty] | VV | 0
|  | (17,27+4,55)*2 |  | 43.64 | [23 empty] | VV | 0
|  | (9,731+0,30)*(4,824+0,30)*2 |  | 102.7977 | [23 empty] | VV | 0
|  | 0,992*(2,413+0,30)*2 |  | 5.3826 | [23 empty] | VV | 0
|  | 8,695*(5,035+0,15)*2 |  | 90.1672 | [23 empty] | VV | 0
|  | (9,20-4,824)*1,50*2 |  | 13.128 | [23 empty] | VV | 0
|  | Mezisoučet |  | 255.1154 | [23 empty] | VV | 1
|  | prostory SO 02 : | [25 empty] | VV | 0
|  | (18,345+0,30)*(4,641+0,30)*2 |  | 184.2499 | [23 empty] | VV | 0
|  | (5,923+0,30)*1,711*2 |  | 21.2951 | [23 empty] | VV | 0
|  | Mezisoučet |  | 205.545 | [23 empty] | VV | 1
|  | prostory SO 03 : | [25 empty] | VV | 0
|  | Začátek provozního součtu | [25 empty] | VV
|  | ((48,843+0,15)+(49,05+0,15))*0,50 |  | 49.0965 | [23 empty] | VV | 2
|  | ((6,189+0,15)+(6,70+0,15))*0,50 |  | 6.5945 | [23 empty] | VV | 2
|  | Konec provozního součtu | [25 empty] | VV
|  | 49,0965*6,5945*2 |  | 647.5337 | [23 empty] | VV | 0
|  | Mezisoučet |  | 647.5337 | [23 empty] | VV | 1
|  | prostory SO 04 : | [25 empty] | VV | 0
|  | (18,90+0,15)*(5,70+0,15)*2 |  | 222.885 | [23 empty] | VV | 0
|  | (12,505+0,15)*(10,20-5,70+0,15)*2 |  | 117.6915 | [23 empty] | VV | 0
|  | (4,00*2,10+1,40*2,10)*2 |  | 22.68 | [23 empty] | VV | 0
|  | 10,20*5,02*2 |  | 102.408 | [23 empty] | VV | 0
|  | Mezisoučet |  | 465.6645 | [23 empty] | VV | 1
|  | prostory SO 05 : | [25 empty] | VV | 0
|  | (7,65+0,15)*(17,80+0,30)*2 |  | 282.36 | [23 empty] | VV | 0
|  | (17,80*3,15+3,59*1,00)*2 |  | 119.32 | [23 empty] | VV | 0
|  | Mezisoučet |  | 401.68 | [23 empty] | VV | 1
|  | SO 06-zásyp základu štzítové zdi : | [25 empty] | VV | 0
|  | 55,70*0,90*2 |  | 100.26 | [23 empty] | VV | 0
|  | Mezisoučet |  | 100.26 | [23 empty] | VV | 1
SPU
2 | 564113510R00 | Podklad nebo podsyp z asfaltového recyklátu frakce 0-32 mm, tloušťka po zhutnění 10 cm | m2 | 1037.8993 |  | 0 |  | 0 |  | 0 | 21 | 0 | 0.21 | 217.96 | 0 | 0 | 822-1 | RTS 24/ I | RTS 24/ I | 0.026 | 26.99 |  | Práce | Běžná |  |  |  | POL1_
|  | s rozprostřením, vlhčením a zhutněním | [25 empty] | SPI
|  | prostory SO 01 : | [25 empty] | VV | 0
|  | 17,27+4,55 |  | 21.82 | [23 empty] | VV | 0
|  | (9,731+0,30)*(4,824+0,30) |  | 51.3988 | [23 empty] | VV | 0
|  | 0,992*(2,413+0,30) |  | 2.6913 | [23 empty] | VV | 0
|  | 8,695*(5,035+0,15) |  | 45.0836 | [23 empty] | VV | 0
|  | (9,20-4,824)*1,50 |  | 6.564 | [23 empty] | VV | 0
|  | Mezisoučet |  | 127.5577 | [23 empty] | VV | 1
|  | prostory SO 02 : | [25 empty] | VV | 0
|  | (18,345+0,30)*(4,641+0,30) |  | 92.1249 | [23 empty] | VV | 0
|  | (5,923+0,30)*1,711 |  | 10.6476 | [23 empty] | VV | 0
|  | Mezisoučet |  | 102.7725 | [23 empty] | VV | 1
|  | prostory SO 03 : | [25 empty] | VV | 0
|  | Začátek provozního součtu | [25 empty] | VV
|  | ((48,843+0,15)+(49,05+0,15))*0,50 |  | 49.0965 | [23 empty] | VV | 2
|  | ((6,189+0,15)+(6,70+0,15))*0,50 |  | 6.5945 | [23 empty] | VV | 2
|  | Konec provozního součtu | [25 empty] | VV
|  | 49,0965*6,5945 |  | 323.7669 | [23 empty] | VV | 0
|  | Mezisoučet |  | 323.7669 | [23 empty] | VV | 1
|  | prostory SO 04 : | [25 empty] | VV | 0
|  | (18,90+0,15)*(5,70+0,15) |  | 111.4425 | [23 empty] | VV | 0
|  | (12,505+0,15)*(10,20-5,70+0,15) |  | 58.8458 | [23 empty] | VV | 0
|  | (4,00*2,10+1,40*2,10) |  | 11.34 | [23 empty] | VV | 0
|  | 10,20*5,02 |  | 51.204 | [23 empty] | VV | 0
|  | Mezisoučet |  | 232.8322 | [23 empty] | VV | 1
|  | prostory SO 05 : | [25 empty] | VV | 0
|  | (7,65+0,15)*(17,80+0,30) |  | 141.18 | [23 empty] | VV | 0
|  | 17,80*3,15+3,59*1,00 |  | 59.66 | [23 empty] | VV | 0
|  | Mezisoučet |  | 200.84 | [23 empty] | VV | 1
|  | SO 06-zásyp základu štzítové zdi : | [25 empty] | VV | 0
|  | 55,70*0,90 |  | 50.13 | [23 empty] | VV | 0
|  | Mezisoučet |  | 50.13 | [23 empty] | VV | 1
SPU
Díl: | 8 | Trubní vedení |  |  |  | 0 |  | 0 |  | 0 |  | 0 |  | 0 |  | 0 |  |  |  |  | 0 | [6 empty] | DIL
3 | 8-PC01 | Zrušení vodovodní přípojky,vč. vodoměrné šachty, zemních prací alikvidace, dle pokynů BVaK a.s. | kpl | 1 |  | 0 |  | 0 |  | 0 | 21 | 0 | 0 | 0 | 0 | 0 |  | Vlastní | Indiv | 0 | 0 |  | Práce | Běžná |  |  |  | POL1_
SPU
4 | 8-PC02 | Zrušení kanalizační přípojky vč. kanalizační šachty, zemních prací a likvidace, dle pokynů BVaK a.s. | kpl | 1 |  | 0 |  | 0 |  | 0 | 21 | 0 | 0 | 0 | 0 | 0 |  | Vlastní | Indiv | 0 | 0 |  | Práce | Běžná |  |  |  | POL1_
SPU
Díl: | 99 | Staveništní přesun hmot |  |  |  | 0 |  | 0 |  | 0 |  | 0 |  | 0 |  | 0 |  |  |  |  | 78.47 | [6 empty] | DIL
5 | 998222012R00 | Přesun hmot pro zpevněné plochy s krytem z kameniva | t | 1046.2025 |  | 0 |  | 0 |  | 0 | 21 | 0 | 0 | 0 | 0 | 0 | 823-1 | RTS 24/ I | RTS 24/ I | 0.075 | 78.47 |  | Přesun hmot | Běžná |  |  |  | POL7_
|  | Hmotnosti z položek s pořadovými čísly: : | [25 empty] | VV | 0
|  | 1,2, : | [25 empty] | VV | 0
|  | Součet: : 1046,20252 |  | 1046.2025 | [23 empty] | VV | 0
SPU
Díl: | M21-4 | Elektromontáže - montážní práce |  |  |  | 0 |  | 0 |  | 0 |  | 0 |  | 0 |  | 0 |  |  |  |  | 0 | [6 empty] | DIL
6 | 210-PC01 | Demontáž stožáru osvětlení vč. svítidel a přívodu EL, vč. likvidace - odhad | kpl | 1 |  | 0 |  | 0 |  | 0 | 21 | 0 | 0 | 0 | 0 | 0 |  | Vlastní | Indiv | 0 | 0 |  | Práce | Běžná |  |  |  | POL1_
SPU
Díl: | D96 | Přesuny suti a vybouraných hmot |  |  |  | 0 |  | 0 |  | 0 |  | 0 |  | 0 |  | 0 |  |  |  |  | 0.27 | [6 empty] | DIL
7 | 979084113R00 | Vodorovná doprava suti a vybouraných hmot vodorovná doprava vybouraných hmot po suchu, | t | 17.426 |  | 0 |  | 0 |  | 0 | 21 | 0 | 0 | 0 | 0 | 0 | 821-1 | RTS 24/ I | RTS 24/ I | 0.01 | 0.17 |  | Práce | Běžná |  |  |  | POL1_
|  | se složením a hrubým urovnáním nebo s přeložením na jiný dopravní prostředek kromě lodi, vč. příplatku za každých dalších i započatých 1000 m přes 1000 m, | [25 empty] | SPI |  | se složením a hrubým urovnáním nebo s přeložením na jiný dopravní prostředek kromě lodi, vč. příplatku za každých dalších i započatých 1000 m přes 1000 m,
|  | panely Spiroll vel.1100/10000mm - 4ks : | [25 empty] | VV | 0
|  | 3,782*4 |  | 15.128 | [23 empty] | VV | 0
|  | překlady190/240/2990mm - 4ks : | [25 empty] | VV | 0
|  | 0,340*4 |  | 1.36 | [23 empty] | VV | 0
|  | pneumatika se zabetonovanou trubkou - 7ks : | [25 empty] | VV | 0
|  | 0,134*7 |  | 0.938 | [23 empty] | VV | 0
SPU
8 | 979084119R00 | Vodorovná doprava suti a vybouraných hmot vodorovná doprava vybouraných hmot po suchu, příplatek za dalších i započatých 1000 m přes 1000 m | t | 156.834 |  | 0 |  | 0 |  | 0 | 21 | 0 | 0 | 0 | 0 | 0 | 821-1 | RTS 24/ I | RTS 24/ I | 0 | 0 |  | Práce | Běžná |  |  |  | POL1_
|  | se složením a hrubým urovnáním nebo s přeložením na jiný dopravní prostředek kromě lodi, vč. příplatku za každých dalších i započatých 1000 m přes 1000 m, | [25 empty] | SPI |  | se složením a hrubým urovnáním nebo s přeložením na jiný dopravní prostředek kromě lodi, vč. příplatku za každých dalších i započatých 1000 m přes 1000 m,
|  | 17,426*9 |  | 156.834 | [23 empty] | VV | 0
SPU
9 | 979093111Rxx | Uložení na skládku určenou investorem | t | 17.426 |  | 0 |  | 0 |  | 0 | 21 | 0 | 0 | 0 | 0 | 0 |  | Vlastní | RTS 24/ I | 0.006 | 0.1 |  | Práce | Běžná |  |  |  | POL1_
SPU
[26 empty] | 12 | 21 | DPH
| Celkem |  |  |  |  | 0 | [19 empty] | 0 | 0 | SUM
END
Note on S6: Jedná se o informaci, zda se jedná o položku, která je do rozpočtu zadána z cenové soustavy RTS, nebo vlastní.
Note on T6: Jedná se o název CÚ, která je zadána u položky rozpočtu