## Rekapitulace stavby
Export Komplet | [27 empty] | 2.0 | ZAMOK |  |  |  |  | False | False | {fa1be18e-319a-42cd-821b-632d0b58a30c}
[33 empty] | 0,01 | 21
[33 empty] | 0,01 | 12
|  | REKAPITULACE STAVBY | [17 empty] | v --- níže se nacházejí doplnkové a pomocné údaje k sestavám --- v | [11 empty] | Návod na vyplnění | 0,001
|  | Kód: |  |  |  |  | 24031 | [24 empty] | Měnit lze pouze buňky se žlutým podbarvením! 1) na prvním listu Rekapitulace stavby vyplňte v sestavě a) Souhrnný list - údaje o Uchazeči (přenesou se do ostatních sestav i v jiných listech) b) Rekapitulace objektů - potřebné Ostatní náklady 2) na vybraných listech vyplňte v sestavě a) Krycí list - údaje o Uchazeči, pokud se liší od údajů o Uchazeči na Souhrnném listu (údaje se přenesou do ostatních sestav v daném listu) b) Rekapitulace rozpočtu - potřebné Ostatní náklady c) Celkové náklady za stavbu - ceny u položek - množství, pokud má žluté podbarvení - a v případě potřeby poznámku (ta je ve skrytém sloupci) | 0,01
|  | Stavba: |  |  |  |  | BRNO, KOUNICOVA IV – REKONSTRUKCE VODOVODU | [25 empty] | 0,1
|  | KSO: | [13 empty] | CC-CZ: | [16 empty] | 1
|  | Místo: |  |  |  |  | BRNO | [8 empty] | Datum: |  | 19. 9. 2024 | [14 empty] | 10
100
|  | Zadavatel: | [13 empty] | IČ: | [16 empty] | 0,1
|  |  | Statutární město Brno | [12 empty] | DIČ: | [16 empty] | 0,1
0,1
|  | Uchazeč: | [13 empty] | IČ: |  | Vyplň údaj | [14 empty] | 0,1
|  |  | Vyplň údaj | [12 empty] | DIČ: |  | Vyplň údaj | [14 empty] | 0,1
False
|  | Projektant: | [13 empty] | IČ: | [16 empty] | False
|  |  | PK FRAJT s.r.o. Brno | [12 empty] | DIČ: | [16 empty] | True
0,01
|  | Zpracovatel: | [13 empty] | IČ: | [16 empty] | 0,01
|  |  | Obrtel M. | [12 empty] | DIČ: | [16 empty] | True
Poznámka:
Soupis prací je sestaven za využití položek Cenové soustavy ÚRS, RTS aj. (CS). Cenové a technické podmínky položek CS ÚRS, které nejsou uvedeny v soupisu prací (tzv. úvodní části katalogů) jsou neomezeně dálkově k dispozici na www.cs-urs.cz. Položky soupisu prací, které nemají ve sloupci "Cenová soustava" uveden žádný údaj, nepochází z CS. Tyto položky byly vytvořeny pouze pro tento rozpočet a nenacházejí se v žádné cenové soustavě. Pokud byl v rozpočtu uveden konkrétní obchodní název materiálu nebo výrobku, byl použit s cílem zadavatele stanovit minimální kvalitativní standard. Výkaz výměr, který se vztahuje k více položkám je nahrazen odpovídajícím slovem "FIGUROU". Figura je uvedena ve sloupci "Kód" v položce, kde byla spočítána. Pokud je někde uveden obchodní název, slouží jen k upřesnění specifikace materiálu. Je možné použít jakýkoliv obdobný výrobek.
|  | Cena bez DPH | [13 empty] | 0
[8 empty] | Sazba daně |  |  | Základ daně |  |  |  |  | Výše daně
|  | DPH |  | základní |  |  |  | 21% |  |  | 0 |  |  |  |  | 0
|  |  |  | snížená |  |  |  | 12% |  |  | 0 |  |  |  |  | 0
|  |  |  | zákl. přenesená |  |  |  | 21% |  |  | 0 |  |  |  |  | 0
|  |  |  | sníž. přenesená |  |  |  | 12% |  |  | 0 |  |  |  |  | 0
|  |  |  | nulová |  |  |  | 0% |  |  | 0 |  |  |  |  | 0
|  | Cena s DPH | [6 empty] | v |  |  | CZK |  |  |  | 0
|  | Projektant | [11 empty] | Zpracovatel
|  | Datum a podpis: | [7 empty] | Razítko |  |  |  | Datum a podpis: |  |  | Razítko
|  | Objednavatel | [11 empty] | Uchazeč
|  | Datum a podpis: | [7 empty] | Razítko |  |  |  | Datum a podpis: |  |  | Razítko
REKAPITULACE OBJEKTŮ STAVBY A SOUPISŮ PRACÍ
| Kód: | [6 empty] | 24031
| Stavba: | [6 empty] | BRNO, KOUNICOVA IV – REKONSTRUKCE VODOVODU
| Místo: | [6 empty] | BRNO | [6 empty] | Datum: |  | 19. 9. 2024
| Zadavatel: | [6 empty] | Statutární město Brno | [6 empty] | Projektant: |  | PK FRAJT s.r.o. Brno |  |  | Informatívní údaje z listů zakázek
| Uchazeč: | [13 empty] | Zpracovatel: |  | Obrtel M.
| Kód |  |  |  | Popis | [7 empty] | Cena bez DPH [CZK] |  |  |  |  | Cena s DPH [CZK] | Typ | z toho Ostat. náklady [CZK] | DPH [CZK] | Normohodiny [h] | DPH základní [CZK] | DPH snížená [CZK] | DPH základní přenesená [CZK] | DPH snížená přenesená [CZK] | Základna DPH základní | Základna DPH snížená | Základna DPH zákl. přenesená | Základna DPH sníž. přenesená | Základna DPH nulová
| Náklady z rozpočtů | [11 empty] | 0 |  |  |  |  | 0 |  | 0 | 0 | 0 | 0 | 0 | 0 | 0 | 0 | 0 | 0 | 0 | 0 |  | D | 0 | ###NOIMPORT### | IMPORT | {fa1be18e-319a-42cd-821b-632d0b58a30c} | {00000000-0000-0000-0000-000000000000}
|  | 300 |  |  |  | VODOHOSPODÁŘSKÉ OBJEKTY | [6 empty] | 0 |  |  |  |  | 0 | ING | 0 | 0 | 0 | 0 | 0 | 0 | 0 | 0 | 0 | 0 | 0 | 0 |  | D | 1 | ###NOIMPORT### | IMPORT | {1b068ee1-cf9d-4d7f-9d2e-abaacbb36bca} | {fa1be18e-319a-42cd-821b-632d0b58a30c} |  | 2
/ |  |  | SO 310 |  |  |  | VODOVOD | [5 empty] | 0 |  |  |  |  | 0 | Soupis | 0 | 0 | 0 | 0 | 0 | 0 | 0 | 0 | 0 | 0 | 0 | 0 |  |  | 2 |  | IMPORT | {061af2a7-7ab3-4f82-97d4-ff5c74ef0e35} | {1b068ee1-cf9d-4d7f-9d2e-abaacbb36bca} | 827 11
/ |  |  | SO 320 |  |  |  | VODOVODNI PŘÍPOJKY | [5 empty] | 0 |  |  |  |  | 0 | Soupis | 0 | 0 | 0 | 0 | 0 | 0 | 0 | 0 | 0 | 0 | 0 | 0 |  |  | 2 |  | IMPORT | {24bf787f-92d7-40a1-99a6-525c416cc391} | {1b068ee1-cf9d-4d7f-9d2e-abaacbb36bca} | 827 11
/ |  | 91 |  |  |  | OSTATNÍ NÁKLADY | [6 empty] | 0 |  |  |  |  | 0 | VON | 0 | 0 | 0 | 0 | 0 | 0 | 0 | 0 | 0 | 0 | 0 | 0 |  |  | 1 |  | IMPORT | {afdaba1e-7cc5-4d09-ac1e-770e91ef7797} | {fa1be18e-319a-42cd-821b-632d0b58a30c} |  | 2

## SO 310 - VODOVOD
[18 empty] | {061af2a7-7ab3-4f82-97d4-ff5c74ef0e35} | [5 empty] | BASFALT5 | 81,95 | 2
[18 empty] | 2 | [5 empty] | BLA2 | 121,99 | 2
| KRYCÍ LIST SOUPISU PRACÍ | [7 empty] | v --- níže se nacházejí doplnkové a pomocné údaje k sestavám --- v | [8 empty] | False | [5 empty] | DN100 | 8,5 | 2
[24 empty] | DN150 | 200,2 | 2
| Stavba: | [22 empty] | DN200 | 250,5 | 2
|  | BRNO, KOUNICOVA IV – REKONSTRUKCE VODOVODU | [21 empty] | DN80 | 2,7 | 2
| Objekt: | [22 empty] | KABELkus | 32 | 2
|  | 300 - VODOHOSPODÁŘSKÉ OBJEKTY | [21 empty] | KABELm | 35,2 | 2
| Soupis: | [22 empty] | LOZE | 51,689 | 2
|  | SO 310 - VODOVOD | [21 empty] | OBSYP | 242,866 | 2
[24 empty] | ODVOZ1 | 615,558 | 2
| KSO: |  | 827 11 |  |  | CC-CZ: | [17 empty] | ORNICE | 5,06 | 2
| Místo: |  | BRNO |  |  | Datum: | 19. 9. 2024 | [16 empty] | POTRUBI1 | 15,4 | 2
[24 empty] | SEK100 | 2 | 2
| Zadavatel: |  |  |  |  | IČ: | [17 empty] | SEK150 | 12 | 2
|  | Statutární město Brno |  |  |  | DIČ: | [17 empty] | SEK200 | 11 | 2
[24 empty] | SEK80 | 3 | 2
| Uchazeč: |  |  |  |  | IČ: | Vyplň údaj | [16 empty] | TRAVA | 10,12 | 2
|  | Vyplň údaj |  |  |  | DIČ: | Vyplň údaj | [16 empty] | VYKOP1 | 471,279 | 2
[24 empty] | VYKOP11 | 644,107 | 2
| Projektant: |  |  |  |  | IČ: | [17 empty] | VYKOPR | 144,279 | 2
|  | PK FRAJT s.r.o. Brno |  |  |  | DIČ: | [17 empty] | ZASYP | 340,868 | 2
[24 empty] | PAZ4 | 272,815 | 2
| Zpracovatel: |  |  |  |  | IČ: | [17 empty] | PE315 | 8 | 2
|  | Obrtel M. |  |  |  | DIČ: | [17 empty] | BOBRUBS | 16 | 2
[24 empty] | ACO1 | 435 | 2
| Poznámka: | [22 empty] | ŘEZaco1 | 127,7 | 2
|  | STANDARD MATERIÁLU : tvárná litina vnitřní cementová vystélka povlak Zn+Al 400g/m2 vnější těžká protikorozní ochrana s PE povlakem - min. tl. potrubí 4,7mm pro DN80, DN100, DN150 - min tl.stěny potrubí 4,8mm pro DN200 - přetlak- potrubí, tvarovky, armatury - PN10 - přírubové spoje - nerez šrouby a mosazné matice | [21 empty] | ACP1 | 297,91 | 2
[24 empty] | SC5 | 156,45 | 2
[24 empty] | BOBRUBL | 16 | 2
| Cena bez DPH | [5 empty] | 0 | [16 empty] | BPŘÍDLAŽBA | 16 | 2
[24 empty] | BASFALT1 | 105,71 | 2
|  |  | Základ daně |  |  | Sazba daně | Výše daně | [16 empty] | ŘEZ5 | 149 | 2
| DPH | základní | 0 |  |  | 21% | 0 | [16 empty] | ŘEZ1 | 105,71 | 2
|  | snížená | 0 |  |  | 12% | 0 | [16 empty] | BZAMKOVA4 | 79,97 | 2
|  | zákl. přenesená | 0 |  |  | 21% | 0 | [16 empty] | BDLAZBA3 | 117,7 | 2
|  | sníž. přenesená | 0 |  |  | 12% | 0 | [16 empty] | SC1 | 201,81 | 2
|  | nulová | 0 |  |  | 0% | 0 | [16 empty] | ACL1 | 394,01 | 2
[24 empty] | ACP5 | 230,95 | 2
| Cena s DPH |  |  | v | CZK |  | 0 | [16 empty] | ACO5 | 316 | 2
[24 empty] | ŘEZaco5 | 151 | 2
[24 empty] | ZAMKOVA4 | 248 | 2
[24 empty] | SC4 | 123,59 | 2
[24 empty] | DLAZBA3 | 484 | 2
[24 empty] | MA8V2 | 507 | 2
[24 empty] | ŘEZla2 | 2 | 2
[24 empty] | ACL2 | 188,53 | 2
| Projektant |  |  | Zpracovatel
| Datum a podpis: |  | Razítko | Datum a podpis: |  |  | Razítko
| Objednavatel |  |  | Uchazeč
| Datum a podpis: |  | Razítko | Datum a podpis: |  |  | Razítko
REKAPITULACE ČLENĚNÍ SOUPISU PRACÍ
Stavba:
BRNO, KOUNICOVA IV – REKONSTRUKCE VODOVODU
Objekt:
300 - VODOHOSPODÁŘSKÉ OBJEKTY
Soupis:
SO 310 - VODOVOD
Místo: |  |  | BRNO |  |  | Datum: | 19. 9. 2024
Zadavatel: |  |  | Statutární město Brno |  |  | Projektant: | PK FRAJT s.r.o. Brno
Uchazeč: |  |  | Vyplň údaj |  |  | Zpracovatel: | Obrtel M.
Kód dílu - Popis | [6 empty] | Cena celkem [CZK]
Náklady ze soupisu prací | [6 empty] | 0 | [11 empty] | -1
| HSV - Práce a dodávky HSV | [5 empty] | 0
| 1 - Zemní práce | [5 empty] | 0
| 4 - Vodorovné konstrukce | [5 empty] | 0
| 5.1 - Zapravení komunikace pozemní - č.1 - vozovka živice | [5 empty] | 0
| 5.2 - Zapravení komunikace pozemní - č.2 - chodník LA | [5 empty] | 0
| 5.3 - Zapravení komunikace pozemní - č.3 - chodník bet. dlažba | [5 empty] | 0
| 5.4 - Zapravení komunikace pozemní - č.4 - chodník zámková dlažba | [5 empty] | 0
| 5.5 - Zapravení komunikace pozemní - č.5 - parkoviště živice | [5 empty] | 0
| 8 - Trubní vedení | [5 empty] | 0
| 99 - Přesun hmot | [5 empty] | 0
| M - Práce a dodávky M | [5 empty] | 0
| 46-M - Zemní práce při extr.mont.pracích | [5 empty] | 0
SOUPIS PRACÍ
Stavba:
BRNO, KOUNICOVA IV – REKONSTRUKCE VODOVODU
Objekt:
300 - VODOHOSPODÁŘSKÉ OBJEKTY
Soupis:
SO 310 - VODOVOD
Místo: |  |  | BRNO |  |  | Datum: | 19. 9. 2024
Zadavatel: |  |  | Statutární město Brno |  |  | Projektant: | PK FRAJT s.r.o. Brno
Uchazeč: |  |  | Vyplň údaj |  |  | Zpracovatel: | Obrtel M.
PČ | Typ | Kód | Popis | MJ | Množství | J.cena [CZK] | Cena celkem [CZK] | Cenová soustava |  | DPH | J. Nh [h] | Nh celkem [h] | J. hmotnost [t] | Hmotnost celkem [t] | J. suť [t] | Suť Celkem [t]
Náklady soupisu celkem | [6 empty] | 0 |  |  |  |  | 0 |  | 904.348 |  | 965.6007 |  | D | -1 | [13 empty] | 0
| D | HSV | Práce a dodávky HSV |  |  |  | 0 |  |  |  |  | 0 |  | 898.1355 |  | 965.6007 | 1 | D | 0 |  |  |  | ROZPOCET | [9 empty] | 0
| D | 1 | Zemní práce |  |  |  | 0 |  |  |  |  | 0 |  | 3.1941 |  | 477.7715 | 1 | D | 1 |  |  |  | ROZPOCET | [9 empty] | 0
1 | K | 184818231 | Ochrana kmene průměru do 300 mm bedněním výšky do 2 m | kus | 6 |  | 0 | CS ÚRS 2024 02 |  | základní |  | 0 | 0.01281 | 0.07686 | 0 | 0 | 4 | K | 2 |  |  |  | ROZPOCET |  |  |  | 0 | 0 | 0 | 0 | 0 | 1 | 0 | 4 | -1622476035
2 | K | 184818232 | Ochrana kmene průměru přes 300 do 500 mm bedněním výšky do 2 m | kus | 8 |  | 0 | CS ÚRS 2024 02 |  | základní |  | 0 | 0.02135 | 0.1708 | 0 | 0 | 4 | K | 2 |  |  |  | ROZPOCET |  |  |  | 0 | 0 | 0 | 0 | 0 | 1 | 0 | 4 | -1077953640
3 | K | 184818233 | Ochrana kmene průměru přes 500 do 700 mm bedněním výšky do 2 m | kus | 1 |  | 0 | CS ÚRS 2024 02 |  | základní |  | 0 | 0.02989 | 0.02989 | 0 | 0 | 4 | K | 2 |  |  |  | ROZPOCET |  |  |  | 0 | 0 | 0 | 0 | 0 | 1 | 0 | 4 | 1315517837
4 | K | 113201111.1 | Vytrhání obrub chodníkových ležatých k zpětnému použití vč. odvozu do skladu zhotovitele uskladnění a zpětný dovoz | m | 16 |  | 0 | vlastní |  | základní |  | 0 | 0 | 0 | 0.202 | 3.232 | 4 | K | 2 |  |  |  | ROZPOCET |  |  |  | 0 | 0 | 0 | 0 | 0 | 1 | 0 | 4 | 1162568360
| VV |  | " vodovod I-V " 2,0*(1+3+3+1+0) |  | 16 | [12 empty] | VV | 2 | 2 | True | 0 | ROZPOCET
| VV | BOBRUBL | Součet |  | 16 | [12 empty] | VV | 2 | 4 | True | 1 | ROZPOCET
5 | K | 979024443 | Očištění vybouraných obrubníků a krajníků silničních | m | 16 |  | 0 | CS ÚRS 2024 02 |  | základní |  | 0 | 0 | 0 | 0 | 0 | 4 | K | 2 |  |  |  | ROZPOCET |  |  |  | 0 | 0 | 0 | 0 | 0 | 1 | 0 | 4 | -2103291281
| VV |  | BOBRUBL |  | 16 | [12 empty] | VV | 2 | 2 | True | 1 | ROZPOCET
| FIG |  | Rozpad figury: BOBRUBL | [15 empty] | 2
| FIG |  | " vodovod I-V " 2,0*(1+3+3+1+0) |  | 16 | [13 empty] | 2
| FIG |  | Součet |  | 16 | [13 empty] | 2
6 | K | 113202111.1 | Vytrhání obrub krajníků obrubníků stojatých k zpětnému použití vč. odvozu do skladu zhotovitele uskladnění a zpětný dovoz | m | 16 |  | 0 | vlastní |  | základní |  | 0 | 0 | 0 | 0.155 | 2.48 | 4 | K | 2 |  |  |  | ROZPOCET |  |  |  | 0 | 0 | 0 | 0 | 0 | 1 | 0 | 4 | 161418591
| VV |  | " vodovod I-V " 2,0*(0+2+6+0+0) |  | 16 | [12 empty] | VV | 2 | 2 | True | 0 | ROZPOCET
| VV | BOBRUBS | Součet |  | 16 | [12 empty] | VV | 2 | 4 | True | 1 | ROZPOCET
7 | K | 979024442 | Očištění vybouraných obrubníků a krajníků chodníkových | m | 16 |  | 0 | CS ÚRS 2024 02 |  | základní |  | 0 | 0 | 0 | 0 | 0 | 4 | K | 2 |  |  |  | ROZPOCET |  |  |  | 0 | 0 | 0 | 0 | 0 | 1 | 0 | 4 | -1625737325
| VV |  | BOBRUBS |  | 16 | [12 empty] | VV | 2 | 2 | True | 1 | ROZPOCET
| FIG |  | Rozpad figury: BOBRUBS | [15 empty] | 2
| FIG |  | " vodovod I-V " 2,0*(0+2+6+0+0) |  | 16 | [13 empty] | 2
| FIG |  | Součet |  | 16 | [13 empty] | 2
8 | K | 113203111.1 | Vytrhání obrub z dlažebních kostek k zpětnému použití vč. odvozu do skladu zhotovitele uskladnění a zpětný dovoz | m | 16 |  | 0 | vlastní |  | základní |  | 0 | 0 | 0 | 0.024 | 0.384 | 4 | K | 2 |  |  |  | ROZPOCET |  |  |  | 0 | 0 | 0 | 0 | 0 | 1 | 0 | 4 | 515483970
| VV |  | " PŘÍDLAŽBA " BOBRUBL |  | 16 | [12 empty] | VV | 2 | 2 | True | 0 | ROZPOCET
| VV | BPŘÍDLAŽBA | Součet |  | 16 | [12 empty] | VV | 2 | 4 | True | 1 | ROZPOCET
| FIG |  | Rozpad figury: BOBRUBL | [15 empty] | 2
| FIG |  | " vodovod I-V " 2,0*(1+3+3+1+0) |  | 16 | [13 empty] | 2
| FIG |  | Součet |  | 16 | [13 empty] | 2
9 | K | 979071022 | Očištění dlažebních kostek drobných se spárováním živičnou směsí nebo MC při překopech inženýrských sítí | m2 | 1.6 |  | 0 | CS ÚRS 2024 02 |  | základní |  | 0 | 0 | 0 | 0 | 0 | 4 | K | 2 |  |  |  | ROZPOCET |  |  |  | 0 | 0 | 0 | 0 | 0 | 1 | 0 | 4 | -896659137
| VV |  | BPŘÍDLAŽBA*0,1 |  | 1.6 | [12 empty] | VV | 2 | 2 | True | 1 | ROZPOCET
| FIG |  | Rozpad figury: BPŘÍDLAŽBA | [15 empty] | 2
| FIG |  | " PŘÍDLAŽBA " BOBRUBL |  | 16 | [13 empty] | 2
| FIG |  | Součet |  | 16 | [13 empty] | 2
| FIG |  | Rozpad figury: BOBRUBL | [15 empty] | 2
| FIG |  | " vodovod I-V " 2,0*(1+3+3+1+0) |  | 16 | [13 empty] | 2
| FIG |  | Součet |  | 16 | [13 empty] | 2
10 | K | 113106021.1 | Rozebrání dlažeb při překopech komunikací pro pěší z betonových tl.6cm dlaždic ručně k zpětnému použití vč. odvozu do skladu zhotovitele uskladnění a zpětný dovoz | m2 | 117.7 |  | 0 | vlastní |  | základní |  | 0 | 0 | 0 | 0.255 | 30.0135 | 4 | K | 2 |  |  |  | ROZPOCET |  |  |  | 0 | 0 | 0 | 0 | 0 | 1 | 0 | 4 | 1913722257
| VV |  | " konstrukce 3 - chodník bet.dlažba 10/20 - 10cm " | [14 empty] | VV | 2 | 1 | True | 0 | ROZPOCET
| VV |  | " vodovod II " 1,1*7,5 |  | 8.25 | [12 empty] | VV | 2 | 2 | True | 0 | ROZPOCET
| VV |  | " vodovod III " 1,1*(2,7+5,3+5,2+12,0+42,3) |  | 74.25 | [12 empty] | VV | 2 | 2 | True | 0 | ROZPOCET
| VV |  | " vodovod V " 1,1*(4,0+0,5) |  | 4.95 | [12 empty] | VV | 2 | 2 | True | 0 | ROZPOCET
| VV | BDL31020 | Mezisoučet |  | 87.45 | [12 empty] | VV | 2 | 3 | True | 0 | ROZPOCET
| VV |  | " konstrukce 3 - chodník bet.dlažba 20/20 - 10cm " | [14 empty] | VV | 2 | 1 | True | 0 | ROZPOCET
| VV |  | " vodovod III " 1,1*24,8 |  | 27.28 | [12 empty] | VV | 2 | 2 | True | 0 | ROZPOCET
| VV | BDL32020 | Mezisoučet |  | 27.28 | [12 empty] | VV | 2 | 3 | True | 0 | ROZPOCET
| VV |  | " konstrukce 3 - chodník bet.dlažba 30/30 - 10cm " | [14 empty] | VV | 2 | 1 | True | 0 | ROZPOCET
| VV |  | " vodovod I " 1,1*(0,3+0,5) |  | 0.88 | [12 empty] | VV | 2 | 2 | True | 0 | ROZPOCET
| VV |  | " vodovod IV " 1,1*(1,4+0,5) |  | 2.09 | [12 empty] | VV | 2 | 2 | True | 0 | ROZPOCET
| VV | BDL33030 | Mezisoučet |  | 2.97 | [12 empty] | VV | 2 | 3 | True | 0 | ROZPOCET
| VV | BDLAZBA3 | Součet |  | 117.7 | [12 empty] | VV | 2 | 4 | True | 1 | ROZPOCET
11 | K | 979054441 | Očištění vybouraných z desek nebo dlaždic s původním spárováním z kameniva těženého | m2 | 117.7 |  | 0 | CS ÚRS 2024 02 |  | základní |  | 0 | 0 | 0 | 0 | 0 | 4 | K | 2 |  |  |  | ROZPOCET |  |  |  | 0 | 0 | 0 | 0 | 0 | 1 | 0 | 4 | -1621110836
12 | K | 113106071.1 | Rozebrání dlažeb při překopech vozovek ze zámkové dlažby s ložem z kameniva ručně k zpětnému použití vč. odvozu do skladu zhotovitele uskladnění a zpětný dovoz | m2 | 79.97 |  | 0 | vlastní |  | základní |  | 0 | 0 | 0 | 0.12 | 9.5964 | 4 | K | 2 |  |  |  | ROZPOCET |  |  |  | 0 | 0 | 0 | 0 | 0 | 1 | 0 | 4 | -664599466
| VV |  | " konstrukce 4 - zámková dlažba - 12cm " | [14 empty] | VV | 2 | 1 | True | 0 | ROZPOCET
| VV |  | " vodovod III " 1,1*72,7 |  | 79.97 | [12 empty] | VV | 2 | 2 | True | 0 | ROZPOCET
| VV | BZAMKOVA4 | Součet |  | 79.97 | [12 empty] | VV | 2 | 4 | True | 1 | ROZPOCET
13 | K | 979054451 | Očištění vybouraných zámkových dlaždic s původním spárováním z kameniva těženého | m2 | 79.97 |  | 0 | CS ÚRS 2024 02 |  | základní |  | 0 | 0 | 0 | 0 | 0 | 4 | K | 2 |  |  |  | ROZPOCET |  |  |  | 0 | 0 | 0 | 0 | 0 | 1 | 0 | 4 | -476398789
14 | K | 113107531 | Odstranění podkladu z betonu prostého tl přes 100 do 150 mm při překopech strojně pl přes 15 m2 | m2 | 79.97 |  | 0 | CS ÚRS 2024 02 |  | základní |  | 0 | 0 | 0 | 0.325 | 25.9902 | 4 | K | 2 |  |  |  | ROZPOCET |  |  |  | 0 | 0 | 0 | 0 | 0 | 1 | 0 | 4 | -1152163025
| VV |  | " konstrukce 4 - SC - 15cm " BZAMKOVA4 |  | 79.97 | [12 empty] | VV | 2 | 2 | True | 1 | ROZPOCET
| FIG |  | Rozpad figury: BZAMKOVA4 | [15 empty] | 2
| FIG |  | " konstrukce 4 - zámková dlažba - 12cm " |  | 0 | [13 empty] | 2
| FIG |  | " vodovod III " 1,1*72,7 |  | 79.97 | [13 empty] | 2
| FIG |  | Součet |  | 79.97 | [13 empty] | 2
15 | K | 919735123 | Řezání stávajícího betonového krytu hl přes 100 do 150 mm | m | 145.4 |  | 0 | CS ÚRS 2024 02 |  | základní |  | 0 | 3e-05 | 0.004362 | 0 | 0 | 4 | K | 2 |  |  |  | ROZPOCET |  |  |  | 0 | 0 | 0 | 0 | 0 | 1 | 0 | 4 | -1673577306
| VV |  | " konstrukce 4 - SC - 15cm " | [14 empty] | VV | 2 | 1 | True | 0 | ROZPOCET
| VV |  | " vodovod III " 2*72,7 |  | 145.4 | [12 empty] | VV | 2 | 2 | True | 1 | ROZPOCET
16 | K | 113107532 | Odstranění podkladu z betonu prostého tl přes 150 do 300 mm při překopech strojně pl přes 15 m2 | m2 | 187.66 |  | 0 | CS ÚRS 2024 02 |  | základní |  | 0 | 0 | 0 | 0.625 | 117.2875 | 4 | K | 2 |  |  |  | ROZPOCET |  |  |  | 0 | 0 | 0 | 0 | 0 | 1 | 0 | 4 | -795884840
| VV |  | " konstrukce 1 - SC - 25cm " BASFALT1 |  | 105.71 | [12 empty] | VV | 2 | 2 | True | 0 | ROZPOCET
| VV |  | " konstrukce 5 - SC - 20cm " BASFALT5 |  | 81.95 | [12 empty] | VV | 2 | 2 | True | 0 | ROZPOCET
| VV |  | Součet |  | 187.66 | [12 empty] | VV | 2 | 4 | True | 1 | ROZPOCET
| FIG |  | Rozpad figury: BASFALT1 | [15 empty] | 2
| FIG |  | " konstrukce 1 - asfalt 200mm " |  | 0 | [13 empty] | 2
| FIG |  | " vodovod I " 1,1*(11,7+10,4) |  | 24.31 | [13 empty] | 2
| FIG |  | " vodovod II " 1,1*(30,7+32,9) |  | 69.96 | [13 empty] | 2
| FIG |  | " vodovod III " 1,1*9,1 |  | 10.01 | [13 empty] | 2
| FIG |  | " vodovod IV " 1,1*1,3 |  | 1.43 | [13 empty] | 2
| FIG |  | Součet |  | 105.71 | [13 empty] | 2
| FIG |  | Rozpad figury: BASFALT5 | [15 empty] | 2
| FIG |  | " konstrukce 5 - parkovišt živice - 150mm " |  | 0 | [13 empty] | 2
| FIG |  | " vodovod III " 1,1*74,5 |  | 81.95 | [13 empty] | 2
| FIG |  | Mezisoučet |  | 81.95 | [13 empty] | 2
17 | K | 919735124 | Řezání stávajícího betonového krytu hl přes 150 do 200 mm | m | 149 |  | 0 | CS ÚRS 2024 02 |  | základní |  | 0 | 8e-05 | 0.01192 | 0 | 0 | 4 | K | 2 |  |  |  | ROZPOCET |  |  |  | 0 | 0 | 0 | 0 | 0 | 1 | 0 | 4 | 71425993
| VV |  | " konstrukce 5 - SC - 20cm " ŘEZ5 |  | 149 | [12 empty] | VV | 2 | 2 | True | 1 | ROZPOCET
| FIG |  | Rozpad figury: ŘEZ5 | [15 empty] | 2
| FIG |  | " konstrukce 5 - parkovišt živice - 150mm " |  | 0 | [13 empty] | 2
| FIG |  | " vodovod III " 2*74,5 |  | 149 | [13 empty] | 2
| FIG |  | Mezisoučet |  | 149 | [13 empty] | 2
18 | K | 919735125 | Řezání stávajícího betonového krytu hl přes 200 do 250 mm | m | 105.71 |  | 0 | CS ÚRS 2024 02 |  | základní |  | 0 | 0.00011 | 0.011628 | 0 | 0 | 4 | K | 2 |  |  |  | ROZPOCET |  |  |  | 0 | 0 | 0 | 0 | 0 | 1 | 0 | 4 | 2093290494
| VV |  | " konstrukce 1 - SC - 25cm " ŘEZ1 |  | 105.71 | [12 empty] | VV | 2 | 2 | True | 1 | ROZPOCET
| FIG |  | Rozpad figury: ŘEZ1 | [15 empty] | 2
| FIG |  | " konstrukce 1 - asfalt 200mm " |  | 0 | [13 empty] | 2
| FIG |  | " vodovod I " 1,1*(11,7+10,4) |  | 24.31 | [13 empty] | 2
| FIG |  | " vodovod II " 1,1*(30,7+32,9) |  | 69.96 | [13 empty] | 2
| FIG |  | " vodovod III " 1,1*9,1 |  | 10.01 | [13 empty] | 2
| FIG |  | " vodovod IV " 1,1*1,3 |  | 1.43 | [13 empty] | 2
| FIG |  | Součet |  | 105.71 | [13 empty] | 2
19 | K | 997221561 | Vodorovná doprava suti z kusových materiálů do 1 km | t | 188.984 |  | 0 | CS ÚRS 2024 02 |  | základní |  | 0 | 0 | 0 | 0 | 0 | 4 | K | 2 |  |  |  | ROZPOCET |  |  |  | 0 | 0 | 0 | 0 | 0 | 1 | 0 | 4 | 774496121
20 | K | 997221569 | Příplatek ZKD 1 km u vodorovné dopravy suti z kusových materiálů | t | 1700.856 |  | 0 | CS ÚRS 2024 02 |  | základní |  | 0 | 0 | 0 | 0 | 0 | 4 | K | 2 |  |  |  | ROZPOCET |  |  |  | 0 | 0 | 0 | 0 | 0 | 1 | 0 | 4 | -1301934937
| VV |  | 188,984*9 'Přepočtené koeficientem množství |  | 1700.856 | [12 empty] | VV | 2 | 2 | False | 1 | ROZPOCET
21 | K | 997221615.1 | Poplatek za uložení na skládce (skládkovné) stavebního odpadu betonového (dlažba, obrubníky, podklad beton.) | t | 188.984 |  | 0 | vlastní |  | základní |  | 0 | 0 | 0 | 0 | 0 | 4 | K | 2 |  |  |  | ROZPOCET |  |  |  | 0 | 0 | 0 | 0 | 0 | 1 | 0 | 4 | -1704047952
22 | K | 113107522 | Odstranění podkladu z kameniva drceného tl přes 100 do 200 mm při překopech strojně pl přes 15 m2 | m2 | 309.65 |  | 0 | CS ÚRS 2024 02 |  | základní |  | 0 | 0 | 0 | 0.29 | 89.7985 | 4 | K | 2 |  |  |  | ROZPOCET |  |  |  | 0 | 0 | 0 | 0 | 0 | 1 | 0 | 4 | -320149779
| VV |  | " konstrukce 1 - ŠD - 15cm " BASFALT1 |  | 105.71 | [12 empty] | VV | 2 | 2 | True | 0 | ROZPOCET
| VV |  | " konstrukce 2 - ŠD - 15cm " BLA2 |  | 121.99 | [12 empty] | VV | 2 | 2 | True | 0 | ROZPOCET
| VV |  | " konstrukce 5 - ŠD - 15cm " BASFALT5 |  | 81.95 | [12 empty] | VV | 2 | 2 | True | 0 | ROZPOCET
| VV |  | Součet |  | 309.65 | [12 empty] | VV | 2 | 4 | True | 1 | ROZPOCET
| FIG |  | Rozpad figury: BASFALT1 | [15 empty] | 2
| FIG |  | " konstrukce 1 - asfalt 200mm " |  | 0 | [13 empty] | 2
| FIG |  | " vodovod I " 1,1*(11,7+10,4) |  | 24.31 | [13 empty] | 2
| FIG |  | " vodovod II " 1,1*(30,7+32,9) |  | 69.96 | [13 empty] | 2
| FIG |  | " vodovod III " 1,1*9,1 |  | 10.01 | [13 empty] | 2
| FIG |  | " vodovod IV " 1,1*1,3 |  | 1.43 | [13 empty] | 2
| FIG |  | Součet |  | 105.71 | [13 empty] | 2
| FIG |  | Rozpad figury: BLA2 | [15 empty] | 2
| FIG |  | " konstrukce 2 - chodník LA - 130mm " |  | 0 | [13 empty] | 2
| FIG |  | " vodovod II " 1,1*(45,9+63,0) |  | 119.79 | [13 empty] | 2
| FIG |  | " vodovod III " 1,1*2,0 |  | 2.2 | [13 empty] | 2
| FIG |  | Mezisoučet |  | 121.99 | [13 empty] | 2
| FIG |  | Rozpad figury: BASFALT5 | [15 empty] | 2
| FIG |  | " konstrukce 5 - parkovišt živice - 150mm " |  | 0 | [13 empty] | 2
| FIG |  | " vodovod III " 1,1*74,5 |  | 81.95 | [13 empty] | 2
| FIG |  | Mezisoučet |  | 81.95 | [13 empty] | 2
23 | K | 113107523 | Odstranění podkladu z kameniva drceného tl přes 200 do 300 mm při překopech strojně pl přes 15 m2 | m2 | 197.67 |  | 0 | CS ÚRS 2024 02 |  | základní |  | 0 | 0 | 0 | 0.44 | 86.9748 | 4 | K | 2 |  |  |  | ROZPOCET |  |  |  | 0 | 0 | 0 | 0 | 0 | 1 | 0 | 4 | 692199426
| VV |  | " konstrukce 3 - ŠD- 25cm " BDLAZBA3 |  | 117.7 | [12 empty] | VV | 2 | 2 | True | 0 | ROZPOCET
| VV |  | " konstrukce 4 - ŠD- 20cm " BZAMKOVA4 |  | 79.97 | [12 empty] | VV | 2 | 2 | True | 0 | ROZPOCET
| VV |  | Součet |  | 197.67 | [12 empty] | VV | 2 | 4 | True | 1 | ROZPOCET
| FIG |  | Rozpad figury: BDLAZBA3 | [15 empty] | 2
| FIG |  | " konstrukce 3 - chodník bet.dlažba 10/20 - 10cm " |  | 0 | [13 empty] | 2
| FIG |  | " vodovod II " 1,1*7,5 |  | 8.25 | [13 empty] | 2
| FIG |  | " vodovod III " 1,1*(2,7+5,3+5,2+12,0+42,3) |  | 74.25 | [13 empty] | 2
| FIG |  | " vodovod V " 1,1*(4,0+0,5) |  | 4.95 | [13 empty] | 2
| FIG |  | " konstrukce 3 - chodník bet.dlažba 20/20 - 10cm " |  | 0 | [13 empty] | 2
| FIG |  | " vodovod III " 1,1*24,8 |  | 27.28 | [13 empty] | 2
| FIG |  | " konstrukce 3 - chodník bet.dlažba 30/30 - 10cm " |  | 0 | [13 empty] | 2
| FIG |  | " vodovod I " 1,1*(0,3+0,5) |  | 0.88 | [13 empty] | 2
| FIG |  | " vodovod IV " 1,1*(1,4+0,5) |  | 2.09 | [13 empty] | 2
| FIG |  | Součet |  | 117.7 | [13 empty] | 2
| FIG |  | Rozpad figury: BZAMKOVA4 | [15 empty] | 2
| FIG |  | " konstrukce 4 - zámková dlažba - 12cm " |  | 0 | [13 empty] | 2
| FIG |  | " vodovod III " 1,1*72,7 |  | 79.97 | [13 empty] | 2
| FIG |  | Součet |  | 79.97 | [13 empty] | 2
24 | K | 997221551 | Vodorovná doprava suti ze sypkých materiálů do 1 km | t | 176.773 |  | 0 | CS ÚRS 2024 02 |  | základní |  | 0 | 0 | 0 | 0 | 0 | 4 | K | 2 |  |  |  | ROZPOCET |  |  |  | 0 | 0 | 0 | 0 | 0 | 1 | 0 | 4 | 1385690438
25 | K | 997221559 | Příplatek ZKD 1 km u vodorovné dopravy suti ze sypkých materiálů | t | 1590.957 |  | 0 | CS ÚRS 2024 02 |  | základní |  | 0 | 0 | 0 | 0 | 0 | 4 | K | 2 |  |  |  | ROZPOCET |  |  |  | 0 | 0 | 0 | 0 | 0 | 1 | 0 | 4 | -1177081607
| VV |  | 176,773*9 'Přepočtené koeficientem množství |  | 1590.957 | [12 empty] | VV | 2 | 2 | False | 1 | ROZPOCET
26 | K | 997221655.1 | Poplatek za skládku suti z komunikací s příměsí (bez živice) | t | 176.773 |  | 0 | vlastní |  | základní |  | 0 | 0 | 0 | 0 | 0 | 4 | K | 2 |  |  |  | ROZPOCET |  |  |  | 0 | 0 | 0 | 0 | 0 | 1 | 0 | 4 | 1738808399
27 | K | 113107543 | Odstranění podkladu živičných tl přes 100 do 150 mm při překopech strojně pl přes 15 m2 | m2 | 203.94 |  | 0 | CS ÚRS 2024 02 |  | základní |  | 0 | 0 | 0 | 0.316 | 64.445 | 4 | K | 2 |  |  |  | ROZPOCET |  |  |  | 0 | 0 | 0 | 0 | 0 | 1 | 0 | 4 | -2011836831
| VV |  | " konstrukce 2 - chodník LA - 130mm " | [14 empty] | VV | 2 | 1 | True | 0 | ROZPOCET
| VV |  | " vodovod II " 1,1*(45,9+63,0) |  | 119.79 | [12 empty] | VV | 2 | 2 | True | 0 | ROZPOCET
| VV |  | " vodovod III " 1,1*2,0 |  | 2.2 | [12 empty] | VV | 2 | 2 | True | 0 | ROZPOCET
| VV | BLA2 | Mezisoučet |  | 121.99 | [12 empty] | VV | 2 | 3 | True | 0 | ROZPOCET
| VV |  | " konstrukce 5 - parkovišt živice - 150mm " | [14 empty] | VV | 2 | 1 | True | 0 | ROZPOCET
| VV |  | " vodovod III " 1,1*74,5 |  | 81.95 | [12 empty] | VV | 2 | 2 | True | 0 | ROZPOCET
| VV | BASFALT5 | Mezisoučet |  | 81.95 | [12 empty] | VV | 2 | 3 | True | 0 | ROZPOCET
| VV |  | Součet |  | 203.94 | [12 empty] | VV | 2 | 4 | True | 1 | ROZPOCET
28 | K | 919735113 | Řezání stávajícího živičného krytu hl přes 100 do 150 mm | m | 370.8 |  | 0 | CS ÚRS 2024 02 |  | základní |  | 0 | 0 | 0 | 0 | 0 | 4 | K | 2 |  |  |  | ROZPOCET |  |  |  | 0 | 0 | 0 | 0 | 0 | 1 | 0 | 4 | 1701139678
| VV |  | " konstrukce 2 - chodník LA - 130mm " | [14 empty] | VV | 2 | 1 | True | 0 | ROZPOCET
| VV |  | " vodovod II " 2*(45,9+63,0) |  | 217.8 | [12 empty] | VV | 2 | 2 | True | 0 | ROZPOCET
| VV |  | " vodovod II " 2*2,0 |  | 4 | [12 empty] | VV | 2 | 2 | True | 0 | ROZPOCET
| VV | ŘEZ2 | Mezisoučet |  | 221.8 | [12 empty] | VV | 2 | 3 | True | 0 | ROZPOCET
| VV |  | " konstrukce 5 - parkovišt živice - 150mm " | [14 empty] | VV | 2 | 1 | True | 0 | ROZPOCET
| VV |  | " vodovod III " 2*74,5 |  | 149 | [12 empty] | VV | 2 | 2 | True | 0 | ROZPOCET
| VV | ŘEZ5 | Mezisoučet |  | 149 | [12 empty] | VV | 2 | 3 | True | 0 | ROZPOCET
| VV |  | Součet |  | 370.8 | [12 empty] | VV | 2 | 4 | True | 1 | ROZPOCET
29 | K | 113107544 | Odstranění podkladu živičných tl přes 150 do 200 mm při překopech strojně pl přes 15 m2 | m2 | 94.27 |  | 0 | CS ÚRS 2024 02 |  | základní |  | 0 | 0 | 0 | 0.45 | 42.4215 | 4 | K | 2 |  |  |  | ROZPOCET |  |  |  | 0 | 0 | 0 | 0 | 0 | 1 | 0 | 4 | 2131187072
| VV |  | " konstrukce 1 - asfalt 200mm " | [14 empty] | VV | 2 | 1 | True | 0 | ROZPOCET
| VV |  | " vodovod I " 1,1*(11,7+10,4) |  | 24.31 | [12 empty] | VV | 2 | 2 | True | 0 | ROZPOCET
| VV |  | " vodovod II " 1,1*(30,7+32,9) |  | 69.96 | [12 empty] | VV | 2 | 2 | True | 0 | ROZPOCET
| VV |  | " vodovod III " 1,1*9,1 |  | 10.01 | [12 empty] | VV | 2 | 2 | True | 0 | ROZPOCET
| VV |  | " vodovod IV " 1,1*1,3 |  | 1.43 | [12 empty] | VV | 2 | 2 | True | 0 | ROZPOCET
| VV | BASFALT1 | Součet |  | 105.71 | [12 empty] | VV | 2 | 4 | True | 0 | ROZPOCET
| VV |  | BASFALT1 |  | 105.71 | [12 empty] | VV | 2 | 2 | True | 0 | ROZPOCET
| VV |  | " vodovod III " -1,1*9,1 |  | -10.01 | [12 empty] | VV | 2 | 2 | True | 0 | ROZPOCET
| VV |  | " vodovod IV " -1,1*1,3 |  | -1.43 | [12 empty] | VV | 2 | 2 | True | 0 | ROZPOCET
| VV | BASFALT1a | Součet |  | 94.27 | [12 empty] | VV | 2 | 4 | True | 1 | ROZPOCET
| FIG |  | Rozpad figury: BASFALT1 | [15 empty] | 2
| FIG |  | " konstrukce 1 - asfalt 200mm " |  | 0 | [13 empty] | 2
| FIG |  | " vodovod I " 1,1*(11,7+10,4) |  | 24.31 | [13 empty] | 2
| FIG |  | " vodovod II " 1,1*(30,7+32,9) |  | 69.96 | [13 empty] | 2
| FIG |  | " vodovod III " 1,1*9,1 |  | 10.01 | [13 empty] | 2
| FIG |  | " vodovod IV " 1,1*1,3 |  | 1.43 | [13 empty] | 2
| FIG |  | Součet |  | 105.71 | [13 empty] | 2
30 | K | 113107444 | Odstranění podkladu živičných tl přes 150 do 200 mm při překopech strojně pl do 15 m2 | m2 | 11.44 |  | 0 | CS ÚRS 2024 02 |  | základní |  | 0 | 0 | 0 | 0.45 | 5.148 | 4 | K | 2 |  |  |  | ROZPOCET |  |  |  | 0 | 0 | 0 | 0 | 0 | 1 | 0 | 4 | -1041040705
| VV |  | " vodovod III " 1,1*9,1 |  | 10.01 | [12 empty] | VV | 2 | 2 | True | 0 | ROZPOCET
| VV |  | " vodovod IV " 1,1*1,3 |  | 1.43 | [12 empty] | VV | 2 | 2 | True | 0 | ROZPOCET
| VV | BASFALT1b | Součet |  | 11.44 | [12 empty] | VV | 2 | 4 | True | 1 | ROZPOCET
31 | K | 919735114 | Řezání stávajícího živičného krytu hl přes 150 do 200 mm | m | 105.71 |  | 0 | CS ÚRS 2024 02 |  | základní |  | 0 | 0 | 0 | 0 | 0 | 4 | K | 2 |  |  |  | ROZPOCET |  |  |  | 0 | 0 | 0 | 0 | 0 | 1 | 0 | 4 | 1604502806
| VV |  | " konstrukce 1 - asfalt 200mm " | [14 empty] | VV | 2 | 1 | True | 0 | ROZPOCET
| VV |  | " vodovod I " 1,1*(11,7+10,4) |  | 24.31 | [12 empty] | VV | 2 | 2 | True | 0 | ROZPOCET
| VV |  | " vodovod II " 1,1*(30,7+32,9) |  | 69.96 | [12 empty] | VV | 2 | 2 | True | 0 | ROZPOCET
| VV |  | " vodovod III " 1,1*9,1 |  | 10.01 | [12 empty] | VV | 2 | 2 | True | 0 | ROZPOCET
| VV |  | " vodovod IV " 1,1*1,3 |  | 1.43 | [12 empty] | VV | 2 | 2 | True | 0 | ROZPOCET
| VV | ŘEZ1 | Součet |  | 105.71 | [12 empty] | VV | 2 | 4 | True | 1 | ROZPOCET
32 | K | 997221551 | Vodorovná doprava suti ze sypkých materiálů do 1 km | t | 112.015 |  | 0 | CS ÚRS 2024 02 |  | základní |  | 0 | 0 | 0 | 0 | 0 | 4 | K | 2 |  |  |  | ROZPOCET |  |  |  | 0 | 0 | 0 | 0 | 0 | 1 | 0 | 4 | -1984224969
33 | K | 997221559 | Příplatek ZKD 1 km u vodorovné dopravy suti ze sypkých materiálů | t | 1008.135 |  | 0 | CS ÚRS 2024 02 |  | základní |  | 0 | 0 | 0 | 0 | 0 | 4 | K | 2 |  |  |  | ROZPOCET |  |  |  | 0 | 0 | 0 | 0 | 0 | 1 | 0 | 4 | 1390959778
| VV |  | 112,015*9 'Přepočtené koeficientem množství |  | 1008.135 | [12 empty] | VV | 2 | 2 | False | 1 | ROZPOCET
34 | K | 997221645.1 | Poplatek za skládku suti z komunikací s příměsí - živice | t | 112.015 |  | 0 | vlastní |  | základní |  | 0 | 0 | 0 | 0 | 0 | 4 | K | 2 |  |  |  | ROZPOCET |  |  |  | 0 | 0 | 0 | 0 | 0 | 1 | 0 | 4 | -87508948
35 | K | 121151103 | Sejmutí ornice plochy do 100 m2 tl vrstvy do 200 mm strojně | m2 | 5.06 |  | 0 | CS ÚRS 2024 02 |  | základní |  | 0 | 0 | 0 | 0 | 0 | 4 | K | 2 |  |  |  | ROZPOCET |  |  |  | 0 | 0 | 0 | 0 | 0 | 1 | 0 | 4 | 1215370045
| VV |  | " vodovod II " 1,1*4,6 |  | 5.06 | [12 empty] | VV | 2 | 2 | True | 0 | ROZPOCET
| VV | ORNICE | Součet |  | 5.06 | [12 empty] | VV | 2 | 4 | True | 1 | ROZPOCET
36 | K | 162751117 | Vodorovné přemístění přes 9 000 do 10000 m výkopku/sypaniny z horniny třídy těžitelnosti I skupiny 1 až 3 | m3 | 1.012 |  | 0 | CS ÚRS 2024 02 |  | základní |  | 0 | 0 | 0 | 0 | 0 | 4 | K | 2 |  |  |  | ROZPOCET |  |  |  | 0 | 0 | 0 | 0 | 0 | 1 | 0 | 4 | 1925665435
| VV |  | " odvoz na meziskládku " ORNICE*0,2 |  | 1.012 | [12 empty] | VV | 2 | 2 | True | 1 | ROZPOCET
| FIG |  | Rozpad figury: ORNICE | [15 empty] | 2
| FIG |  | " vodovod II " 1,1*4,6 |  | 5.06 | [13 empty] | 2
| FIG |  | Součet |  | 5.06 | [13 empty] | 2
37 | K | 119001401 | Dočasné zajištění potrubí ocelového nebo litinového DN do 200 mm | m | 15.4 |  | 0 | CS ÚRS 2024 02 |  | základní |  | 0 | 0.00868 | 0.13367 | 0 | 0 | 4 | K | 2 |  |  |  | ROZPOCET |  |  |  | 0 | 0 | 0 | 0 | 0 | 1 | 0 | 4 | -256958986
| VV |  | " křížení vodovodu I-V " | [14 empty] | VV | 2 | 1 | True | 0 | ROZPOCET
| VV |  | " voda " | [14 empty] | VV | 2 | 1 | True | 0 | ROZPOCET
| VV |  | 1,1*(1+4+3+1+2) |  | 12.1 | [12 empty] | VV | 2 | 2 | True | 0 | ROZPOCET
| VV |  | " plyn " | [14 empty] | VV | 2 | 1 | True | 0 | ROZPOCET
| VV |  | 1,1*(1+0+1+0+1) |  | 3.3 | [12 empty] | VV | 2 | 2 | True | 0 | ROZPOCET
| VV | POTRUBI1 | Součet |  | 15.4 | [12 empty] | VV | 2 | 4 | True | 1 | ROZPOCET
38 | K | 119001421 | Dočasné zajištění kabelů a kabelových tratí ze 3 volně ložených kabelů | m | 35.2 |  | 0 | CS ÚRS 2024 02 |  | základní |  | 0 | 0.0369 | 1.2989 | 0 | 0 | 4 | K | 2 |  |  |  | ROZPOCET |  |  |  | 0 | 0 | 0 | 0 | 0 | 1 | 0 | 4 | 1540886892
| VV |  | " vodovod I-V " | [14 empty] | VV | 2 | 1 | True | 0 | ROZPOCET
| VV |  | " kusy " | [14 empty] | VV | 2 | 1 | True | 0 | ROZPOCET
| VV |  | 6+19+5+0+2 |  | 32 | [12 empty] | VV | 2 | 2 | True | 0 | ROZPOCET
| VV | KABELkus | Součet |  | 32 | [12 empty] | VV | 2 | 4 | True | 0 | ROZPOCET
| VV |  | KABELkus*1,1 |  | 35.2 | [12 empty] | VV | 2 | 2 | True | 0 | ROZPOCET
| VV | KABELm | Součet |  | 35.2 | [12 empty] | VV | 2 | 4 | True | 1 | ROZPOCET
| FIG |  | Rozpad figury: KABELkus | [15 empty] | 2
| FIG |  | " vodovod I-V " |  | 0 | [13 empty] | 2
| FIG |  | " kusy " |  | 0 | [13 empty] | 2
| FIG |  | 6+19+5+0+2 |  | 32 | [13 empty] | 2
| FIG |  | Součet |  | 32 | [13 empty] | 2
39 | K | 139001101 | Příplatek za ztížení vykopávky v blízkosti podzemního vedení | m3 | 144.279 |  | 0 | CS ÚRS 2024 02 |  | základní |  | 0 | 0 | 0 | 0 | 0 | 4 | K | 2 |  |  |  | ROZPOCET |  |  |  | 0 | 0 | 0 | 0 | 0 | 1 | 0 | 4 | -1252200122
| VV |  | " potrubí do DN200 " POTRUBI1*1,2*1,7 |  | 31.416 | [12 empty] | VV | 2 | 2 | True | 0 | ROZPOCET
| VV |  | " kabely " KABELm*1,0*1,5*0,5 |  | 26.4 | [12 empty] | VV | 2 | 2 | True | 0 | ROZPOCET
| VV |  | " příplatek za kořeny stromů VODOVOD III - staničení 13.0 - 55.0 " | [14 empty] | VV | 2 | 1 | True | 0 | ROZPOCET
| VV |  | 1,1*(1,75+1,92)/2*(34,56-13,0) |  | 43.519 | [12 empty] | VV | 2 | 2 | True | 0 | ROZPOCET
| VV |  | 1,1*(1,92+1,90)/2*(55,0-34,56) |  | 42.944 | [12 empty] | VV | 2 | 2 | True | 0 | ROZPOCET
| VV | VYKOPR | Součet |  | 144.279 | [12 empty] | VV | 2 | 4 | True | 1 | ROZPOCET
| FIG |  | Rozpad figury: DN200 | [15 empty] | 2
| FIG |  | " vodovod III " 250,5 |  | 250.5 | [13 empty] | 2
| FIG |  | Součet |  | 250.5 | [13 empty] | 2
| FIG |  | Rozpad figury: POTRUBI1 | [15 empty] | 2
| FIG |  | " křížení vodovodu I-V " |  | 0 | [13 empty] | 2
| FIG |  | " voda " |  | 0 | [13 empty] | 2
| FIG |  | 1,1*(1+4+3+1+2) |  | 12.1 | [13 empty] | 2
| FIG |  | " plyn " |  | 0 | [13 empty] | 2
| FIG |  | 1,1*(1+0+1+0+1) |  | 3.3 | [13 empty] | 2
| FIG |  | Součet |  | 15.4 | [13 empty] | 2
| FIG |  | Rozpad figury: KABELm | [15 empty] | 2
| FIG |  | KABELkus*1,1 |  | 35.2 | [13 empty] | 2
| FIG |  | Součet |  | 35.2 | [13 empty] | 2
40 | K | 132212222 | Hloubení zapažených rýh šířky do 2000 mm v nesoudržných horninách třídy těžitelnosti I skupiny 3 ručně | m3 | 36.07 |  | 0 | CS ÚRS 2024 02 |  | základní |  | 0 | 0 | 0 | 0 | 0 | 4 | K | 2 |  |  |  | ROZPOCET |  |  |  | 0 | 0 | 0 | 0 | 0 | 1 | 0 | 4 | -1342679255
| VV |  | " ruční výkop - inž.sítě " | [14 empty] | VV | 2 | 1 | True | 0 | ROZPOCET
| VV |  | " ve třídě 3 - 25% " VYKOPR*0,25 |  | 36.07 | [12 empty] | VV | 2 | 2 | True | 1 | ROZPOCET
| FIG |  | Rozpad figury: VYKOPR | [15 empty] | 2
| FIG |  | " potrubí do DN200 " POTRUBI1*1,2*1,7 |  | 31.416 | [13 empty] | 2
| FIG |  | " kabely " KABELm*1,0*1,5*0,5 |  | 26.4 | [13 empty] | 2
| FIG |  | " příplatek za kořeny stromů VODOVOD III - staničení 13.0 - 55.0 " |  | 0 | [13 empty] | 2
| FIG |  | 1,1*(1,75+1,92)/2*(34,56-13,0) |  | 43.519 | [13 empty] | 2
| FIG |  | 1,1*(1,92+1,90)/2*(55,0-34,56) |  | 42.944 | [13 empty] | 2
| FIG |  | Součet |  | 144.279 | [13 empty] | 2
41 | K | 132312222 | Hloubení zapažených rýh šířky do 2000 mm v nesoudržných horninách třídy těžitelnosti II skupiny 4 ručně | m3 | 108.209 |  | 0 | CS ÚRS 2024 02 |  | základní |  | 0 | 0 | 0 | 0 | 0 | 4 | K | 2 |  |  |  | ROZPOCET |  |  |  | 0 | 0 | 0 | 0 | 0 | 1 | 0 | 4 | -1867136708
| VV |  | " ve třídě 4 - 75% " VYKOPR*0,75 |  | 108.209 | [12 empty] | VV | 2 | 2 | True | 1 | ROZPOCET
| FIG |  | Rozpad figury: VYKOPR | [15 empty] | 2
| FIG |  | " potrubí do DN200 " POTRUBI1*1,2*1,7 |  | 31.416 | [13 empty] | 2
| FIG |  | " kabely " KABELm*1,0*1,5*0,5 |  | 26.4 | [13 empty] | 2
| FIG |  | " příplatek za kořeny stromů VODOVOD III - staničení 13.0 - 55.0 " |  | 0 | [13 empty] | 2
| FIG |  | 1,1*(1,75+1,92)/2*(34,56-13,0) |  | 43.519 | [13 empty] | 2
| FIG |  | 1,1*(1,92+1,90)/2*(55,0-34,56) |  | 42.944 | [13 empty] | 2
| FIG |  | Součet |  | 144.279 | [13 empty] | 2
42 | K | 132254205 | Hloubení zapažených rýh š do 2000 mm v hornině třídy těžitelnosti I skupiny 3 objem do 1000 m3 | m3 | 117.82 |  | 0 | CS ÚRS 2024 02 |  | základní |  | 0 | 0 | 0 | 0 | 0 | 4 | K | 2 |  |  |  | ROZPOCET |  |  |  | 0 | 0 | 0 | 0 | 0 | 1 | 0 | 4 | 907383985
| VV |  | " vodovod I " | [14 empty] | VV | 2 | 1 | True | 0 | ROZPOCET
| VV |  | 1,1*(1,8+1,84)/2*17,15 |  | 34.334 | [12 empty] | VV | 2 | 2 | True | 0 | ROZPOCET
| VV |  | 1,1*(1,84+1,77)/2*(20,7-17,15) |  | 7.049 | [12 empty] | VV | 2 | 2 | True | 0 | ROZPOCET
| VV |  | 1,1*(1,77+1,77)/2*(23,79-20,7) |  | 6.016 | [12 empty] | VV | 2 | 2 | True | 0 | ROZPOCET
| VV |  | 1,1*(1,77+1,8)/2*(28,2-23,79) |  | 8.659 | [12 empty] | VV | 2 | 2 | True | 0 | ROZPOCET
| VV |  | " vodovod II " | [14 empty] | VV | 2 | 1 | True | 0 | ROZPOCET
| VV |  | 1,1*(1,8+1,63)/2*27,25 |  | 51.407 | [12 empty] | VV | 2 | 2 | True | 0 | ROZPOCET
| VV |  | 1,1*(1,63+2,09)/2*(38,18-27,25) |  | 22.363 | [12 empty] | VV | 2 | 2 | True | 0 | ROZPOCET
| VV |  | 1,1*(2,09+1,76)/2*(98,48-38,18) |  | 127.685 | [12 empty] | VV | 2 | 2 | True | 0 | ROZPOCET
| VV |  | 1,1*(1,76+1,9)/2*(147,05-98,48) |  | 97.771 | [12 empty] | VV | 2 | 2 | True | 0 | ROZPOCET
| VV |  | 1,1*(1,9+1,82)/2*(184,54-147,05) |  | 76.705 | [12 empty] | VV | 2 | 2 | True | 0 | ROZPOCET
| VV |  | " vodovod III " | [14 empty] | VV | 2 | 1 | True | 0 | ROZPOCET
| VV |  | 1,1*(1,85+1,75)/2*6,27 |  | 12.415 | [12 empty] | VV | 2 | 2 | True | 0 | ROZPOCET
| VV |  | 1,1*(1,75+1,75)/2*(13,0-6,27) |  | 12.955 | [12 empty] | VV | 2 | 2 | True | 0 | ROZPOCET
| VV |  | " ruční výkop staničení 13,0 - 55,0 " | [14 empty] | VV | 2 | 1 | True | 0 | ROZPOCET
| VV |  | 1,1*(1,9+1,87)/2*(60,59-55,0) |  | 11.591 | [12 empty] | VV | 2 | 2 | True | 0 | ROZPOCET
| VV |  | 1,1*(1,87+1,97)/2*(89,43-60,59) |  | 60.91 | [12 empty] | VV | 2 | 2 | True | 0 | ROZPOCET
| VV |  | 1,1*(1,97+1,81)/2*(114,1-89,43) |  | 51.289 | [12 empty] | VV | 2 | 2 | True | 0 | ROZPOCET
| VV |  | 1,1*(1,80+1,81)/2*(242,4-114,1) |  | 254.74 | [12 empty] | VV | 2 | 2 | True | 0 | ROZPOCET
| VV |  | 1,1*(1,80+1,82)/2*(250,5-242,4) |  | 16.127 | [12 empty] | VV | 2 | 2 | True | 0 | ROZPOCET
| VV |  | " vodovod IV " | [14 empty] | VV | 2 | 1 | True | 0 | ROZPOCET
| VV |  | 1,1*(1,75+1,8)/2*2,7 |  | 5.272 | [12 empty] | VV | 2 | 2 | True | 0 | ROZPOCET
| VV |  | " vodovod V " | [14 empty] | VV | 2 | 1 | True | 0 | ROZPOCET
| VV |  | 1,1*(1,77+1,8)/2*4,0 |  | 7.854 | [12 empty] | VV | 2 | 2 | True | 0 | ROZPOCET
| VV |  | " odpočet povrchů " | [14 empty] | VV | 2 | 1 | True | 0 | ROZPOCET
| VV |  | " tramvajová trať " -0,4*1,1*6,1 |  | -2.684 | [12 empty] | VV | 2 | 2 | True | 0 | ROZPOCET
| VV |  | " nezpevněný povrch " -0,2*ORNICE |  | -1.012 | [12 empty] | VV | 2 | 2 | True | 0 | ROZPOCET
| VV |  | " konstrukce 1 " -0,60*BASFALT1 |  | -63.426 | [12 empty] | VV | 2 | 2 | True | 0 | ROZPOCET
| VV |  | " konstrukce 2 " -0,28*BLA2 |  | -34.157 | [12 empty] | VV | 2 | 2 | True | 0 | ROZPOCET
| VV |  | " konstrukce 3 - bet. dlažba " -0,35*BDLAZBA3 |  | -41.195 | [12 empty] | VV | 2 | 2 | True | 0 | ROZPOCET
| VV |  | " konstrukce 4 " -0,47*BZAMKOVA4 |  | -37.586 | [12 empty] | VV | 2 | 2 | True | 0 | ROZPOCET
| VV |  | " konstrukce 5 " -0,50*BASFALT5 |  | -40.975 | [12 empty] | VV | 2 | 2 | True | 0 | ROZPOCET
| VV | VYKOP11 | Mezisoučet |  | 644.107 | [12 empty] | VV | 2 | 3 | True | 0 | ROZPOCET
| VV |  | " odpočet vybouraný vodovod " | [14 empty] | VV | 2 | 1 | True | 0 | ROZPOCET
| VV |  | " DN80 " -2,7*PI*(0,098/2)^2 |  | -0.02 | [12 empty] | VV | 2 | 2 | True | 0 | ROZPOCET
| VV |  | " DN100 " -8,5*PI*(0,118/2)^2 |  | -0.093 | [12 empty] | VV | 2 | 2 | True | 0 | ROZPOCET
| VV |  | " DN150 " -208,2*PI*(0,170/2)^2 |  | -4.726 | [12 empty] | VV | 2 | 2 | True | 0 | ROZPOCET
| VV |  | " DN200 " -250,2*PI*(0,222/2)^2 |  | -9.685 | [12 empty] | VV | 2 | 2 | True | 0 | ROZPOCET
| VV |  | " odpočet šachta " | [14 empty] | VV | 2 | 1 | True | 0 | ROZPOCET
| VV |  | -3,4*1,5*2,75 |  | -14.025 | [12 empty] | VV | 2 | 2 | True | 0 | ROZPOCET
| VV |  | " odpočet ruční výkop " -VYKOPR |  | -144.279 | [12 empty] | VV | 2 | 2 | True | 0 | ROZPOCET
| VV | VYKOP1 | Součet |  | 471.279 | [12 empty] | VV | 2 | 4 | True | 0 | ROZPOCET
| VV |  | " ve třídě 3 - 25% " VYKOP1*0,25 |  | 117.82 | [12 empty] | VV | 2 | 2 | True | 0 | ROZPOCET
| VV |  | Součet |  | 117.82 | [12 empty] | VV | 2 | 4 | True | 1 | ROZPOCET
| FIG |  | Rozpad figury: ORNICE | [15 empty] | 2
| FIG |  | " vodovod II " 1,1*4,6 |  | 5.06 | [13 empty] | 2
| FIG |  | Součet |  | 5.06 | [13 empty] | 2
| FIG |  | Rozpad figury: BASFALT1 | [15 empty] | 2
| FIG |  | " konstrukce 1 - asfalt 200mm " |  | 0 | [13 empty] | 2
| FIG |  | " vodovod I " 1,1*(11,7+10,4) |  | 24.31 | [13 empty] | 2
| FIG |  | " vodovod II " 1,1*(30,7+32,9) |  | 69.96 | [13 empty] | 2
| FIG |  | " vodovod III " 1,1*9,1 |  | 10.01 | [13 empty] | 2
| FIG |  | " vodovod IV " 1,1*1,3 |  | 1.43 | [13 empty] | 2
| FIG |  | Součet |  | 105.71 | [13 empty] | 2
| FIG |  | Rozpad figury: BLA2 | [15 empty] | 2
| FIG |  | " konstrukce 2 - chodník LA - 130mm " |  | 0 | [13 empty] | 2
| FIG |  | " vodovod II " 1,1*(45,9+63,0) |  | 119.79 | [13 empty] | 2
| FIG |  | " vodovod III " 1,1*2,0 |  | 2.2 | [13 empty] | 2
| FIG |  | Mezisoučet |  | 121.99 | [13 empty] | 2
| FIG |  | Rozpad figury: BDLAZBA3 | [15 empty] | 2
| FIG |  | " konstrukce 3 - chodník bet.dlažba 10/20 - 10cm " |  | 0 | [13 empty] | 2
| FIG |  | " vodovod II " 1,1*7,5 |  | 8.25 | [13 empty] | 2
| FIG |  | " vodovod III " 1,1*(2,7+5,3+5,2+12,0+42,3) |  | 74.25 | [13 empty] | 2
| FIG |  | " vodovod V " 1,1*(4,0+0,5) |  | 4.95 | [13 empty] | 2
| FIG |  | " konstrukce 3 - chodník bet.dlažba 20/20 - 10cm " |  | 0 | [13 empty] | 2
| FIG |  | " vodovod III " 1,1*24,8 |  | 27.28 | [13 empty] | 2
| FIG |  | " konstrukce 3 - chodník bet.dlažba 30/30 - 10cm " |  | 0 | [13 empty] | 2
| FIG |  | " vodovod I " 1,1*(0,3+0,5) |  | 0.88 | [13 empty] | 2
| FIG |  | " vodovod IV " 1,1*(1,4+0,5) |  | 2.09 | [13 empty] | 2
| FIG |  | Součet |  | 117.7 | [13 empty] | 2
| FIG |  | Rozpad figury: BZAMKOVA4 | [15 empty] | 2
| FIG |  | " konstrukce 4 - zámková dlažba - 12cm " |  | 0 | [13 empty] | 2
| FIG |  | " vodovod III " 1,1*72,7 |  | 79.97 | [13 empty] | 2
| FIG |  | Součet |  | 79.97 | [13 empty] | 2
| FIG |  | Rozpad figury: BASFALT5 | [15 empty] | 2
| FIG |  | " konstrukce 5 - parkovišt živice - 150mm " |  | 0 | [13 empty] | 2
| FIG |  | " vodovod III " 1,1*74,5 |  | 81.95 | [13 empty] | 2
| FIG |  | Mezisoučet |  | 81.95 | [13 empty] | 2
| FIG |  | Rozpad figury: DN80 | [15 empty] | 2
| FIG |  | " vodovod IV " 2,7 |  | 2.7 | [13 empty] | 2
| FIG |  | Součet |  | 2.7 | [13 empty] | 2
| FIG |  | Rozpad figury: DN100 | [15 empty] | 2
| FIG |  | " vodovod I " 8,5 |  | 8.5 | [13 empty] | 2
| FIG |  | Součet |  | 8.5 | [13 empty] | 2
| FIG |  | Rozpad figury: DN150 | [15 empty] | 2
| FIG |  | " vodovod I " 19,7 |  | 19.7 | [13 empty] | 2
| FIG |  | " vodovod II " 184,5 |  | 184.5 | [13 empty] | 2
| FIG |  | " vodovod V " 4,0 |  | 4 | [13 empty] | 2
| FIG |  | " odpočet chráničky " -PE315 |  | -8 | [13 empty] | 2
| FIG |  | Součet |  | 200.2 | [13 empty] | 2
| FIG |  | Rozpad figury: DN200 | [15 empty] | 2
| FIG |  | " vodovod III " 250,5 |  | 250.5 | [13 empty] | 2
| FIG |  | Součet |  | 250.5 | [13 empty] | 2
| FIG |  | Rozpad figury: VYKOPR | [15 empty] | 2
| FIG |  | " potrubí do DN200 " POTRUBI1*1,2*1,7 |  | 31.416 | [13 empty] | 2
| FIG |  | " kabely " KABELm*1,0*1,5*0,5 |  | 26.4 | [13 empty] | 2
| FIG |  | " příplatek za kořeny stromů VODOVOD III - staničení 13.0 - 55.0 " |  | 0 | [13 empty] | 2
| FIG |  | 1,1*(1,75+1,92)/2*(34,56-13,0) |  | 43.519 | [13 empty] | 2
| FIG |  | 1,1*(1,92+1,90)/2*(55,0-34,56) |  | 42.944 | [13 empty] | 2
| FIG |  | Součet |  | 144.279 | [13 empty] | 2
| FIG |  | Rozpad figury: VYKOP1 | [15 empty] | 2
| FIG |  | " vodovod I " |  | 0 | [13 empty] | 2
| FIG |  | 1,1*(1,8+1,84)/2*17,15 |  | 34.334 | [13 empty] | 2
| FIG |  | 1,1*(1,84+1,77)/2*(20,7-17,15) |  | 7.049 | [13 empty] | 2
| FIG |  | 1,1*(1,77+1,77)/2*(23,79-20,7) |  | 6.016 | [13 empty] | 2
| FIG |  | 1,1*(1,77+1,8)/2*(28,2-23,79) |  | 8.659 | [13 empty] | 2
| FIG |  | " vodovod II " |  | 0 | [13 empty] | 2
| FIG |  | 1,1*(1,8+1,63)/2*27,25 |  | 51.407 | [13 empty] | 2
| FIG |  | 1,1*(1,63+2,09)/2*(38,18-27,25) |  | 22.363 | [13 empty] | 2
| FIG |  | 1,1*(2,09+1,76)/2*(98,48-38,18) |  | 127.685 | [13 empty] | 2
| FIG |  | 1,1*(1,76+1,9)/2*(147,05-98,48) |  | 97.771 | [13 empty] | 2
| FIG |  | 1,1*(1,9+1,82)/2*(184,54-147,05) |  | 76.705 | [13 empty] | 2
| FIG |  | " vodovod III " |  | 0 | [13 empty] | 2
| FIG |  | 1,1*(1,85+1,75)/2*6,27 |  | 12.415 | [13 empty] | 2
| FIG |  | 1,1*(1,75+1,75)/2*(13,0-6,27) |  | 12.955 | [13 empty] | 2
| FIG |  | " ruční výkop staničení 13,0 - 55,0 " |  | 0 | [13 empty] | 2
| FIG |  | 1,1*(1,9+1,87)/2*(60,59-55,0) |  | 11.591 | [13 empty] | 2
| FIG |  | 1,1*(1,87+1,97)/2*(89,43-60,59) |  | 60.91 | [13 empty] | 2
| FIG |  | 1,1*(1,97+1,81)/2*(114,1-89,43) |  | 51.289 | [13 empty] | 2
| FIG |  | 1,1*(1,80+1,81)/2*(242,4-114,1) |  | 254.74 | [13 empty] | 2
| FIG |  | 1,1*(1,80+1,82)/2*(250,5-242,4) |  | 16.127 | [13 empty] | 2
| FIG |  | " vodovod IV " |  | 0 | [13 empty] | 2
| FIG |  | 1,1*(1,75+1,8)/2*2,7 |  | 5.272 | [13 empty] | 2
| FIG |  | " vodovod V " |  | 0 | [13 empty] | 2
| FIG |  | 1,1*(1,77+1,8)/2*4,0 |  | 7.854 | [13 empty] | 2
| FIG |  | " odpočet povrchů " |  | 0 | [13 empty] | 2
| FIG |  | " tramvajová trať " -0,4*1,1*6,1 |  | -2.684 | [13 empty] | 2
| FIG |  | " nezpevněný povrch " -0,2*ORNICE |  | -1.012 | [13 empty] | 2
| FIG |  | " konstrukce 1 " -0,60*BASFALT1 |  | -63.426 | [13 empty] | 2
| FIG |  | " konstrukce 2 " -0,28*BLA2 |  | -34.157 | [13 empty] | 2
| FIG |  | " konstrukce 3 - bet. dlažba " -0,35*BDLAZBA3 |  | -41.195 | [13 empty] | 2
| FIG |  | " konstrukce 4 " -0,47*BZAMKOVA4 |  | -37.586 | [13 empty] | 2
| FIG |  | " konstrukce 5 " -0,50*BASFALT5 |  | -40.975 | [13 empty] | 2
| FIG |  | " odpočet vybouraný vodovod " |  | 0 | [13 empty] | 2
| FIG |  | " DN80 " -2,7*PI*(0,098/2)^2 |  | -0.02 | [13 empty] | 2
| FIG |  | " DN100 " -8,5*PI*(0,118/2)^2 |  | -0.093 | [13 empty] | 2
| FIG |  | " DN150 " -208,2*PI*(0,170/2)^2 |  | -4.726 | [13 empty] | 2
| FIG |  | " DN200 " -250,2*PI*(0,222/2)^2 |  | -9.685 | [13 empty] | 2
| FIG |  | " odpočet šachta " |  | 0 | [13 empty] | 2
| FIG |  | -3,4*1,5*2,75 |  | -14.025 | [13 empty] | 2
| FIG |  | " odpočet ruční výkop " -VYKOPR |  | -144.279 | [13 empty] | 2
| FIG |  | Součet |  | 471.279 | [13 empty] | 2
43 | K | 132354205 | Hloubení zapažených rýh š do 2000 mm v hornině třídy těžitelnosti II skupiny 4 objem do 1000 m3 | m3 | 353.459 |  | 0 | CS ÚRS 2024 02 |  | základní |  | 0 | 0 | 0 | 0 | 0 | 4 | K | 2 |  |  |  | ROZPOCET |  |  |  | 0 | 0 | 0 | 0 | 0 | 1 | 0 | 4 | -2038198034
| VV |  | " ve třídě 4 - 75% " VYKOP1*0,75 |  | 353.459 | [12 empty] | VV | 2 | 2 | True | 1 | ROZPOCET
| FIG |  | Rozpad figury: VYKOP1 | [15 empty] | 2
| FIG |  | " vodovod I " |  | 0 | [13 empty] | 2
| FIG |  | 1,1*(1,8+1,84)/2*17,15 |  | 34.334 | [13 empty] | 2
| FIG |  | 1,1*(1,84+1,77)/2*(20,7-17,15) |  | 7.049 | [13 empty] | 2
| FIG |  | 1,1*(1,77+1,77)/2*(23,79-20,7) |  | 6.016 | [13 empty] | 2
| FIG |  | 1,1*(1,77+1,8)/2*(28,2-23,79) |  | 8.659 | [13 empty] | 2
| FIG |  | " vodovod II " |  | 0 | [13 empty] | 2
| FIG |  | 1,1*(1,8+1,63)/2*27,25 |  | 51.407 | [13 empty] | 2
| FIG |  | 1,1*(1,63+2,09)/2*(38,18-27,25) |  | 22.363 | [13 empty] | 2
| FIG |  | 1,1*(2,09+1,76)/2*(98,48-38,18) |  | 127.685 | [13 empty] | 2
| FIG |  | 1,1*(1,76+1,9)/2*(147,05-98,48) |  | 97.771 | [13 empty] | 2
| FIG |  | 1,1*(1,9+1,82)/2*(184,54-147,05) |  | 76.705 | [13 empty] | 2
| FIG |  | " vodovod III " |  | 0 | [13 empty] | 2
| FIG |  | 1,1*(1,85+1,75)/2*6,27 |  | 12.415 | [13 empty] | 2
| FIG |  | 1,1*(1,75+1,75)/2*(13,0-6,27) |  | 12.955 | [13 empty] | 2
| FIG |  | " ruční výkop staničení 13,0 - 55,0 " |  | 0 | [13 empty] | 2
| FIG |  | 1,1*(1,9+1,87)/2*(60,59-55,0) |  | 11.591 | [13 empty] | 2
| FIG |  | 1,1*(1,87+1,97)/2*(89,43-60,59) |  | 60.91 | [13 empty] | 2
| FIG |  | 1,1*(1,97+1,81)/2*(114,1-89,43) |  | 51.289 | [13 empty] | 2
| FIG |  | 1,1*(1,80+1,81)/2*(242,4-114,1) |  | 254.74 | [13 empty] | 2
| FIG |  | 1,1*(1,80+1,82)/2*(250,5-242,4) |  | 16.127 | [13 empty] | 2
| FIG |  | " vodovod IV " |  | 0 | [13 empty] | 2
| FIG |  | 1,1*(1,75+1,8)/2*2,7 |  | 5.272 | [13 empty] | 2
| FIG |  | " vodovod V " |  | 0 | [13 empty] | 2
| FIG |  | 1,1*(1,77+1,8)/2*4,0 |  | 7.854 | [13 empty] | 2
| FIG |  | " odpočet povrchů " |  | 0 | [13 empty] | 2
| FIG |  | " tramvajová trať " -0,4*1,1*6,1 |  | -2.684 | [13 empty] | 2
| FIG |  | " nezpevněný povrch " -0,2*ORNICE |  | -1.012 | [13 empty] | 2
| FIG |  | " konstrukce 1 " -0,60*BASFALT1 |  | -63.426 | [13 empty] | 2
| FIG |  | " konstrukce 2 " -0,28*BLA2 |  | -34.157 | [13 empty] | 2
| FIG |  | " konstrukce 3 - bet. dlažba " -0,35*BDLAZBA3 |  | -41.195 | [13 empty] | 2
| FIG |  | " konstrukce 4 " -0,47*BZAMKOVA4 |  | -37.586 | [13 empty] | 2
| FIG |  | " konstrukce 5 " -0,50*BASFALT5 |  | -40.975 | [13 empty] | 2
| FIG |  | " odpočet vybouraný vodovod " |  | 0 | [13 empty] | 2
| FIG |  | " DN80 " -2,7*PI*(0,098/2)^2 |  | -0.02 | [13 empty] | 2
| FIG |  | " DN100 " -8,5*PI*(0,118/2)^2 |  | -0.093 | [13 empty] | 2
| FIG |  | " DN150 " -208,2*PI*(0,170/2)^2 |  | -4.726 | [13 empty] | 2
| FIG |  | " DN200 " -250,2*PI*(0,222/2)^2 |  | -9.685 | [13 empty] | 2
| FIG |  | " odpočet šachta " |  | 0 | [13 empty] | 2
| FIG |  | -3,4*1,5*2,75 |  | -14.025 | [13 empty] | 2
| FIG |  | " odpočet ruční výkop " -VYKOPR |  | -144.279 | [13 empty] | 2
| FIG |  | Součet |  | 471.279 | [13 empty] | 2
| FIG |  | Rozpad figury: DN80 | [15 empty] | 2
| FIG |  | " vodovod IV " 2,7 |  | 2.7 | [13 empty] | 2
| FIG |  | Součet |  | 2.7 | [13 empty] | 2
| FIG |  | Rozpad figury: DN100 | [15 empty] | 2
| FIG |  | " vodovod I " 8,5 |  | 8.5 | [13 empty] | 2
| FIG |  | Součet |  | 8.5 | [13 empty] | 2
| FIG |  | Rozpad figury: DN150 | [15 empty] | 2
| FIG |  | " vodovod I " 19,7 |  | 19.7 | [13 empty] | 2
| FIG |  | " vodovod II " 184,5 |  | 184.5 | [13 empty] | 2
| FIG |  | " vodovod V " 4,0 |  | 4 | [13 empty] | 2
| FIG |  | " odpočet chráničky " -PE315 |  | -8 | [13 empty] | 2
| FIG |  | Součet |  | 200.2 | [13 empty] | 2
| FIG |  | Rozpad figury: DN200 | [15 empty] | 2
| FIG |  | " vodovod III " 250,5 |  | 250.5 | [13 empty] | 2
| FIG |  | Součet |  | 250.5 | [13 empty] | 2
44 | K | 151101101 | Zřízení příložného pažení a rozepření stěn rýh hl do 2 m | m2 | 1457.378 |  | 0 | CS ÚRS 2024 02 |  | základní |  | 0 | 0.00084 | 1.2242 | 0 | 0 | 4 | K | 2 |  |  |  | ROZPOCET |  |  |  | 0 | 0 | 0 | 0 | 0 | 1 | 0 | 4 | 355150332
| VV |  | " vodovod I " | [14 empty] | VV | 2 | 1 | True | 0 | ROZPOCET
| VV |  | 2*(1,8+1,84)/2*17,15 |  | 62.426 | [12 empty] | VV | 2 | 2 | True | 0 | ROZPOCET
| VV |  | 2*(1,84+1,77)/2*(20,7-17,15) |  | 12.816 | [12 empty] | VV | 2 | 2 | True | 0 | ROZPOCET
| VV |  | 2*(1,77+1,77)/2*(23,79-20,7) |  | 10.939 | [12 empty] | VV | 2 | 2 | True | 0 | ROZPOCET
| VV |  | 2*(1,77+1,8)/2*(28,2-23,79) |  | 15.744 | [12 empty] | VV | 2 | 2 | True | 0 | ROZPOCET
| VV |  | " vodovod II " | [14 empty] | VV | 2 | 1 | True | 0 | ROZPOCET
| VV |  | 2*(1,8+1,63)/2*27,25 |  | 93.468 | [12 empty] | VV | 2 | 2 | True | 0 | ROZPOCET
| VV |  | 2*(1,63+2,09)/2*(38,18-27,25) |  | 40.66 | [12 empty] | VV | 2 | 2 | True | 0 | ROZPOCET
| VV |  | 2*(2,09+1,76)/2*(98,48-38,18) |  | 232.155 | [12 empty] | VV | 2 | 2 | True | 0 | ROZPOCET
| VV |  | 2*(1,76+1,9)/2*(147,05-98,48) |  | 177.766 | [12 empty] | VV | 2 | 2 | True | 0 | ROZPOCET
| VV |  | 2*(1,9+1,82)/2*(184,54-147,05) |  | 139.463 | [12 empty] | VV | 2 | 2 | True | 0 | ROZPOCET
| VV |  | " vodovod III " | [14 empty] | VV | 2 | 1 | True | 0 | ROZPOCET
| VV |  | " vodovod III " | [14 empty] | VV | 2 | 1 | True | 0 | ROZPOCET
| VV |  | 2*(1,85+1,75)/2*6,27 |  | 22.572 | [12 empty] | VV | 2 | 2 | True | 0 | ROZPOCET
| VV |  | 2*(1,75+1,75)/2*(13,0-6,27) |  | 23.555 | [12 empty] | VV | 2 | 2 | True | 0 | ROZPOCET
| VV |  | 2*(1,75+1,92)/2*(34,56-13,0) |  | 79.125 | [12 empty] | VV | 2 | 2 | True | 0 | ROZPOCET
| VV |  | 2*(1,92+1,90)/2*(55,0-34,56) |  | 78.081 | [12 empty] | VV | 2 | 2 | True | 0 | ROZPOCET
| VV |  | 2*(1,9+1,87)/2*(60,59-55,0) |  | 21.074 | [12 empty] | VV | 2 | 2 | True | 0 | ROZPOCET
| VV |  | 2*(1,87+1,97)/2*(89,43-60,59) |  | 110.746 | [12 empty] | VV | 2 | 2 | True | 0 | ROZPOCET
| VV |  | 2*(1,97+1,81)/2*(114,1-89,43) |  | 93.253 | [12 empty] | VV | 2 | 2 | True | 0 | ROZPOCET
| VV |  | 2*(1,80+1,81)/2*(242,4-114,1) |  | 463.163 | [12 empty] | VV | 2 | 2 | True | 0 | ROZPOCET
| VV |  | 2*(1,80+1,82)/2*(250,5-242,4) |  | 29.322 | [12 empty] | VV | 2 | 2 | True | 0 | ROZPOCET
| VV |  | " vodovod IV " | [14 empty] | VV | 2 | 1 | True | 0 | ROZPOCET
| VV |  | 2*(1,75+1,8)/2*2,7 |  | 9.585 | [12 empty] | VV | 2 | 2 | True | 0 | ROZPOCET
| VV |  | " vodovod V " | [14 empty] | VV | 2 | 1 | True | 0 | ROZPOCET
| VV |  | 2*(1,77+1,80)/2*4,0 |  | 14.28 | [12 empty] | VV | 2 | 2 | True | 0 | ROZPOCET
| VV |  | " odpočet pažení hl. nad 4m " | [14 empty] | VV | 2 | 1 | True | 0 | ROZPOCET
| VV |  | -PAZ4 |  | -272.815 | [12 empty] | VV | 2 | 2 | True | 0 | ROZPOCET
| VV |  | Součet |  | 1457.378 | [12 empty] | VV | 2 | 4 | True | 1 | ROZPOCET
| FIG |  | Rozpad figury: PAZ4 | [15 empty] | 2
| FIG |  | " vodovod II " |  | 0 | [13 empty] | 2
| FIG |  | 2*(1,63+2,09)/2*(38,18-27,25) |  | 40.66 | [13 empty] | 2
| FIG |  | 2*(2,09+1,76)/2*(98,48-38,18) |  | 232.155 | [13 empty] | 2
| FIG |  | Součet |  | 272.815 | [13 empty] | 2
45 | K | 151101111 | Odstranění příložného pažení a rozepření stěn rýh hl do 2 m | m2 | 1457.378 |  | 0 | CS ÚRS 2024 02 |  | základní |  | 0 | 0 | 0 | 0 | 0 | 4 | K | 2 |  |  |  | ROZPOCET |  |  |  | 0 | 0 | 0 | 0 | 0 | 1 | 0 | 4 | -898045856
46 | K | 151101102 | Zřízení příložného pažení a rozepření stěn rýh hl přes 2 do 4 m | m2 | 272.815 |  | 0 | CS ÚRS 2024 02 |  | základní |  | 0 | 0.00085 | 0.23189 | 0 | 0 | 4 | K | 2 |  |  |  | ROZPOCET |  |  |  | 0 | 0 | 0 | 0 | 0 | 1 | 0 | 4 | -1759265591
| VV |  | " vodovod II " | [14 empty] | VV | 2 | 1 | True | 0 | ROZPOCET
| VV |  | 2*(1,63+2,09)/2*(38,18-27,25) |  | 40.66 | [12 empty] | VV | 2 | 2 | True | 0 | ROZPOCET
| VV |  | 2*(2,09+1,76)/2*(98,48-38,18) |  | 232.155 | [12 empty] | VV | 2 | 2 | True | 0 | ROZPOCET
| VV | PAZ4 | Součet |  | 272.815 | [12 empty] | VV | 2 | 4 | True | 1 | ROZPOCET
47 | K | 151101112 | Odstranění příložného pažení a rozepření stěn rýh hl přes 2 do 4 m | m2 | 5270.291 |  | 0 | CS ÚRS 2024 02 |  | základní |  | 0 | 0 | 0 | 0 | 0 | 4 | K | 2 |  |  |  | ROZPOCET |  |  |  | 0 | 0 | 0 | 0 | 0 | 1 | 0 | 4 | 1978627369
48 | K | 162751117 | Vodorovné přemístění přes 9 000 do 10000 m výkopku/sypaniny z horniny třídy těžitelnosti I skupiny 1 až 3 | m3 | 153.89 |  | 0 | CS ÚRS 2024 02 |  | základní |  | 0 | 0 | 0 | 0 | 0 | 4 | K | 2 |  |  |  | ROZPOCET |  |  |  | 0 | 0 | 0 | 0 | 0 | 1 | 0 | 4 | 885395816
| VV |  | " zemina celkem " VYKOP1+VYKOPR |  | 615.558 | [12 empty] | VV | 2 | 2 | True | 0 | ROZPOCET
| VV | ODVOZ1 | Součet |  | 615.558 | [12 empty] | VV | 2 | 4 | True | 0 | ROZPOCET
| VV |  | " ve tř.3 - 25% " ODVOZ1*0,25 |  | 153.89 | [12 empty] | VV | 2 | 2 | True | 0 | ROZPOCET
| VV |  | Součet |  | 153.89 | [12 empty] | VV | 2 | 4 | True | 1 | ROZPOCET
| FIG |  | Rozpad figury: VYKOP1 | [15 empty] | 2
| FIG |  | " vodovod I " |  | 0 | [13 empty] | 2
| FIG |  | 1,1*(1,8+1,84)/2*17,15 |  | 34.334 | [13 empty] | 2
| FIG |  | 1,1*(1,84+1,77)/2*(20,7-17,15) |  | 7.049 | [13 empty] | 2
| FIG |  | 1,1*(1,77+1,77)/2*(23,79-20,7) |  | 6.016 | [13 empty] | 2
| FIG |  | 1,1*(1,77+1,8)/2*(28,2-23,79) |  | 8.659 | [13 empty] | 2
| FIG |  | " vodovod II " |  | 0 | [13 empty] | 2
| FIG |  | 1,1*(1,8+1,63)/2*27,25 |  | 51.407 | [13 empty] | 2
| FIG |  | 1,1*(1,63+2,09)/2*(38,18-27,25) |  | 22.363 | [13 empty] | 2
| FIG |  | 1,1*(2,09+1,76)/2*(98,48-38,18) |  | 127.685 | [13 empty] | 2
| FIG |  | 1,1*(1,76+1,9)/2*(147,05-98,48) |  | 97.771 | [13 empty] | 2
| FIG |  | 1,1*(1,9+1,82)/2*(184,54-147,05) |  | 76.705 | [13 empty] | 2
| FIG |  | " vodovod III " |  | 0 | [13 empty] | 2
| FIG |  | 1,1*(1,85+1,75)/2*6,27 |  | 12.415 | [13 empty] | 2
| FIG |  | 1,1*(1,75+1,75)/2*(13,0-6,27) |  | 12.955 | [13 empty] | 2
| FIG |  | " ruční výkop staničení 13,0 - 55,0 " |  | 0 | [13 empty] | 2
| FIG |  | 1,1*(1,9+1,87)/2*(60,59-55,0) |  | 11.591 | [13 empty] | 2
| FIG |  | 1,1*(1,87+1,97)/2*(89,43-60,59) |  | 60.91 | [13 empty] | 2
| FIG |  | 1,1*(1,97+1,81)/2*(114,1-89,43) |  | 51.289 | [13 empty] | 2
| FIG |  | 1,1*(1,80+1,81)/2*(242,4-114,1) |  | 254.74 | [13 empty] | 2
| FIG |  | 1,1*(1,80+1,82)/2*(250,5-242,4) |  | 16.127 | [13 empty] | 2
| FIG |  | " vodovod IV " |  | 0 | [13 empty] | 2
| FIG |  | 1,1*(1,75+1,8)/2*2,7 |  | 5.272 | [13 empty] | 2
| FIG |  | " vodovod V " |  | 0 | [13 empty] | 2
| FIG |  | 1,1*(1,77+1,8)/2*4,0 |  | 7.854 | [13 empty] | 2
| FIG |  | " odpočet povrchů " |  | 0 | [13 empty] | 2
| FIG |  | " tramvajová trať " -0,4*1,1*6,1 |  | -2.684 | [13 empty] | 2
| FIG |  | " nezpevněný povrch " -0,2*ORNICE |  | -1.012 | [13 empty] | 2
| FIG |  | " konstrukce 1 " -0,60*BASFALT1 |  | -63.426 | [13 empty] | 2
| FIG |  | " konstrukce 2 " -0,28*BLA2 |  | -34.157 | [13 empty] | 2
| FIG |  | " konstrukce 3 - bet. dlažba " -0,35*BDLAZBA3 |  | -41.195 | [13 empty] | 2
| FIG |  | " konstrukce 4 " -0,47*BZAMKOVA4 |  | -37.586 | [13 empty] | 2
| FIG |  | " konstrukce 5 " -0,50*BASFALT5 |  | -40.975 | [13 empty] | 2
| FIG |  | " odpočet vybouraný vodovod " |  | 0 | [13 empty] | 2
| FIG |  | " DN80 " -2,7*PI*(0,098/2)^2 |  | -0.02 | [13 empty] | 2
| FIG |  | " DN100 " -8,5*PI*(0,118/2)^2 |  | -0.093 | [13 empty] | 2
| FIG |  | " DN150 " -208,2*PI*(0,170/2)^2 |  | -4.726 | [13 empty] | 2
| FIG |  | " DN200 " -250,2*PI*(0,222/2)^2 |  | -9.685 | [13 empty] | 2
| FIG |  | " odpočet šachta " |  | 0 | [13 empty] | 2
| FIG |  | -3,4*1,5*2,75 |  | -14.025 | [13 empty] | 2
| FIG |  | " odpočet ruční výkop " -VYKOPR |  | -144.279 | [13 empty] | 2
| FIG |  | Součet |  | 471.279 | [13 empty] | 2
| FIG |  | Rozpad figury: DN80 | [15 empty] | 2
| FIG |  | " vodovod IV " 2,7 |  | 2.7 | [13 empty] | 2
| FIG |  | Součet |  | 2.7 | [13 empty] | 2
| FIG |  | Rozpad figury: DN100 | [15 empty] | 2
| FIG |  | " vodovod I " 8,5 |  | 8.5 | [13 empty] | 2
| FIG |  | Součet |  | 8.5 | [13 empty] | 2
| FIG |  | Rozpad figury: DN150 | [15 empty] | 2
| FIG |  | " vodovod I " 19,7 |  | 19.7 | [13 empty] | 2
| FIG |  | " vodovod II " 184,5 |  | 184.5 | [13 empty] | 2
| FIG |  | " vodovod V " 4,0 |  | 4 | [13 empty] | 2
| FIG |  | " odpočet chráničky " -PE315 |  | -8 | [13 empty] | 2
| FIG |  | Součet |  | 200.2 | [13 empty] | 2
| FIG |  | Rozpad figury: DN200 | [15 empty] | 2
| FIG |  | " vodovod III " 250,5 |  | 250.5 | [13 empty] | 2
| FIG |  | Součet |  | 250.5 | [13 empty] | 2
| FIG |  | Rozpad figury: VYKOPR | [15 empty] | 2
| FIG |  | " potrubí do DN200 " POTRUBI1*1,2*1,7 |  | 31.416 | [13 empty] | 2
| FIG |  | " kabely " KABELm*1,0*1,5*0,5 |  | 26.4 | [13 empty] | 2
| FIG |  | " příplatek za kořeny stromů VODOVOD III - staničení 13.0 - 55.0 " |  | 0 | [13 empty] | 2
| FIG |  | 1,1*(1,75+1,92)/2*(34,56-13,0) |  | 43.519 | [13 empty] | 2
| FIG |  | 1,1*(1,92+1,90)/2*(55,0-34,56) |  | 42.944 | [13 empty] | 2
| FIG |  | Součet |  | 144.279 | [13 empty] | 2
| FIG |  | Rozpad figury: ODVOZ1 | [15 empty] | 2
| FIG |  | " zemina celkem " VYKOP1+VYKOPR |  | 615.558 | [13 empty] | 2
| FIG |  | Součet |  | 615.558 | [13 empty] | 2
49 | K | 162751137 | Vodorovné přemístění přes 9 000 do 10000 m výkopku/sypaniny z horniny třídy těžitelnosti II skupiny 4 a 5 | m3 | 461.669 |  | 0 | CS ÚRS 2024 02 |  | základní |  | 0 | 0 | 0 | 0 | 0 | 4 | K | 2 |  |  |  | ROZPOCET |  |  |  | 0 | 0 | 0 | 0 | 0 | 1 | 0 | 4 | 454229149
| VV |  | " ve tř.4 - 75% " ODVOZ1*0,75 |  | 461.669 | [12 empty] | VV | 2 | 2 | True | 1 | ROZPOCET
| FIG |  | Rozpad figury: ODVOZ1 | [15 empty] | 2
| FIG |  | " zemina celkem " VYKOP1+VYKOPR |  | 615.558 | [13 empty] | 2
| FIG |  | Součet |  | 615.558 | [13 empty] | 2
| FIG |  | Rozpad figury: VYKOP1 | [15 empty] | 2
| FIG |  | " vodovod I " |  | 0 | [13 empty] | 2
| FIG |  | 1,1*(1,8+1,84)/2*17,15 |  | 34.334 | [13 empty] | 2
| FIG |  | 1,1*(1,84+1,77)/2*(20,7-17,15) |  | 7.049 | [13 empty] | 2
| FIG |  | 1,1*(1,77+1,77)/2*(23,79-20,7) |  | 6.016 | [13 empty] | 2
| FIG |  | 1,1*(1,77+1,8)/2*(28,2-23,79) |  | 8.659 | [13 empty] | 2
| FIG |  | " vodovod II " |  | 0 | [13 empty] | 2
| FIG |  | 1,1*(1,8+1,63)/2*27,25 |  | 51.407 | [13 empty] | 2
| FIG |  | 1,1*(1,63+2,09)/2*(38,18-27,25) |  | 22.363 | [13 empty] | 2
| FIG |  | 1,1*(2,09+1,76)/2*(98,48-38,18) |  | 127.685 | [13 empty] | 2
| FIG |  | 1,1*(1,76+1,9)/2*(147,05-98,48) |  | 97.771 | [13 empty] | 2
| FIG |  | 1,1*(1,9+1,82)/2*(184,54-147,05) |  | 76.705 | [13 empty] | 2
| FIG |  | " vodovod III " |  | 0 | [13 empty] | 2
| FIG |  | 1,1*(1,85+1,75)/2*6,27 |  | 12.415 | [13 empty] | 2
| FIG |  | 1,1*(1,75+1,75)/2*(13,0-6,27) |  | 12.955 | [13 empty] | 2
| FIG |  | " ruční výkop staničení 13,0 - 55,0 " |  | 0 | [13 empty] | 2
| FIG |  | 1,1*(1,9+1,87)/2*(60,59-55,0) |  | 11.591 | [13 empty] | 2
| FIG |  | 1,1*(1,87+1,97)/2*(89,43-60,59) |  | 60.91 | [13 empty] | 2
| FIG |  | 1,1*(1,97+1,81)/2*(114,1-89,43) |  | 51.289 | [13 empty] | 2
| FIG |  | 1,1*(1,80+1,81)/2*(242,4-114,1) |  | 254.74 | [13 empty] | 2
| FIG |  | 1,1*(1,80+1,82)/2*(250,5-242,4) |  | 16.127 | [13 empty] | 2
| FIG |  | " vodovod IV " |  | 0 | [13 empty] | 2
| FIG |  | 1,1*(1,75+1,8)/2*2,7 |  | 5.272 | [13 empty] | 2
| FIG |  | " vodovod V " |  | 0 | [13 empty] | 2
| FIG |  | 1,1*(1,77+1,8)/2*4,0 |  | 7.854 | [13 empty] | 2
| FIG |  | " odpočet povrchů " |  | 0 | [13 empty] | 2
| FIG |  | " tramvajová trať " -0,4*1,1*6,1 |  | -2.684 | [13 empty] | 2
| FIG |  | " nezpevněný povrch " -0,2*ORNICE |  | -1.012 | [13 empty] | 2
| FIG |  | " konstrukce 1 " -0,60*BASFALT1 |  | -63.426 | [13 empty] | 2
| FIG |  | " konstrukce 2 " -0,28*BLA2 |  | -34.157 | [13 empty] | 2
| FIG |  | " konstrukce 3 - bet. dlažba " -0,35*BDLAZBA3 |  | -41.195 | [13 empty] | 2
| FIG |  | " konstrukce 4 " -0,47*BZAMKOVA4 |  | -37.586 | [13 empty] | 2
| FIG |  | " konstrukce 5 " -0,50*BASFALT5 |  | -40.975 | [13 empty] | 2
| FIG |  | " odpočet vybouraný vodovod " |  | 0 | [13 empty] | 2
| FIG |  | " DN80 " -2,7*PI*(0,098/2)^2 |  | -0.02 | [13 empty] | 2
| FIG |  | " DN100 " -8,5*PI*(0,118/2)^2 |  | -0.093 | [13 empty] | 2
| FIG |  | " DN150 " -208,2*PI*(0,170/2)^2 |  | -4.726 | [13 empty] | 2
| FIG |  | " DN200 " -250,2*PI*(0,222/2)^2 |  | -9.685 | [13 empty] | 2
| FIG |  | " odpočet šachta " |  | 0 | [13 empty] | 2
| FIG |  | -3,4*1,5*2,75 |  | -14.025 | [13 empty] | 2
| FIG |  | " odpočet ruční výkop " -VYKOPR |  | -144.279 | [13 empty] | 2
| FIG |  | Součet |  | 471.279 | [13 empty] | 2
| FIG |  | Rozpad figury: DN80 | [15 empty] | 2
| FIG |  | " vodovod IV " 2,7 |  | 2.7 | [13 empty] | 2
| FIG |  | Součet |  | 2.7 | [13 empty] | 2
| FIG |  | Rozpad figury: DN100 | [15 empty] | 2
| FIG |  | " vodovod I " 8,5 |  | 8.5 | [13 empty] | 2
| FIG |  | Součet |  | 8.5 | [13 empty] | 2
| FIG |  | Rozpad figury: DN150 | [15 empty] | 2
| FIG |  | " vodovod I " 19,7 |  | 19.7 | [13 empty] | 2
| FIG |  | " vodovod II " 184,5 |  | 184.5 | [13 empty] | 2
| FIG |  | " vodovod V " 4,0 |  | 4 | [13 empty] | 2
| FIG |  | " odpočet chráničky " -PE315 |  | -8 | [13 empty] | 2
| FIG |  | Součet |  | 200.2 | [13 empty] | 2
| FIG |  | Rozpad figury: DN200 | [15 empty] | 2
| FIG |  | " vodovod III " 250,5 |  | 250.5 | [13 empty] | 2
| FIG |  | Součet |  | 250.5 | [13 empty] | 2
| FIG |  | Rozpad figury: VYKOPR | [15 empty] | 2
| FIG |  | " potrubí do DN200 " POTRUBI1*1,2*1,7 |  | 31.416 | [13 empty] | 2
| FIG |  | " kabely " KABELm*1,0*1,5*0,5 |  | 26.4 | [13 empty] | 2
| FIG |  | " příplatek za kořeny stromů VODOVOD III - staničení 13.0 - 55.0 " |  | 0 | [13 empty] | 2
| FIG |  | 1,1*(1,75+1,92)/2*(34,56-13,0) |  | 43.519 | [13 empty] | 2
| FIG |  | 1,1*(1,92+1,90)/2*(55,0-34,56) |  | 42.944 | [13 empty] | 2
| FIG |  | Součet |  | 144.279 | [13 empty] | 2
50 | K | 171201221.1 | Poplatek za skládku zeminy tř.1-4 s příměsí | m3 | 615.558 |  | 0 | vlastní |  | základní |  | 0 | 0 | 0 | 0 | 0 | 4 | K | 2 |  |  |  | ROZPOCET |  |  |  | 0 | 0 | 0 | 0 | 0 | 1 | 0 | 4 | 1058555814
| VV |  | ODVOZ1 |  | 615.558 | [12 empty] | VV | 2 | 2 | True | 1 | ROZPOCET
| FIG |  | Rozpad figury: ODVOZ1 | [15 empty] | 2
| FIG |  | " zemina celkem " VYKOP1+VYKOPR |  | 615.558 | [13 empty] | 2
| FIG |  | Součet |  | 615.558 | [13 empty] | 2
| FIG |  | Rozpad figury: VYKOP1 | [15 empty] | 2
| FIG |  | " vodovod I " |  | 0 | [13 empty] | 2
| FIG |  | 1,1*(1,8+1,84)/2*17,15 |  | 34.334 | [13 empty] | 2
| FIG |  | 1,1*(1,84+1,77)/2*(20,7-17,15) |  | 7.049 | [13 empty] | 2
| FIG |  | 1,1*(1,77+1,77)/2*(23,79-20,7) |  | 6.016 | [13 empty] | 2
| FIG |  | 1,1*(1,77+1,8)/2*(28,2-23,79) |  | 8.659 | [13 empty] | 2
| FIG |  | " vodovod II " |  | 0 | [13 empty] | 2
| FIG |  | 1,1*(1,8+1,63)/2*27,25 |  | 51.407 | [13 empty] | 2
| FIG |  | 1,1*(1,63+2,09)/2*(38,18-27,25) |  | 22.363 | [13 empty] | 2
| FIG |  | 1,1*(2,09+1,76)/2*(98,48-38,18) |  | 127.685 | [13 empty] | 2
| FIG |  | 1,1*(1,76+1,9)/2*(147,05-98,48) |  | 97.771 | [13 empty] | 2
| FIG |  | 1,1*(1,9+1,82)/2*(184,54-147,05) |  | 76.705 | [13 empty] | 2
| FIG |  | " vodovod III " |  | 0 | [13 empty] | 2
| FIG |  | 1,1*(1,85+1,75)/2*6,27 |  | 12.415 | [13 empty] | 2
| FIG |  | 1,1*(1,75+1,75)/2*(13,0-6,27) |  | 12.955 | [13 empty] | 2
| FIG |  | " ruční výkop staničení 13,0 - 55,0 " |  | 0 | [13 empty] | 2
| FIG |  | 1,1*(1,9+1,87)/2*(60,59-55,0) |  | 11.591 | [13 empty] | 2
| FIG |  | 1,1*(1,87+1,97)/2*(89,43-60,59) |  | 60.91 | [13 empty] | 2
| FIG |  | 1,1*(1,97+1,81)/2*(114,1-89,43) |  | 51.289 | [13 empty] | 2
| FIG |  | 1,1*(1,80+1,81)/2*(242,4-114,1) |  | 254.74 | [13 empty] | 2
| FIG |  | 1,1*(1,80+1,82)/2*(250,5-242,4) |  | 16.127 | [13 empty] | 2
| FIG |  | " vodovod IV " |  | 0 | [13 empty] | 2
| FIG |  | 1,1*(1,75+1,8)/2*2,7 |  | 5.272 | [13 empty] | 2
| FIG |  | " vodovod V " |  | 0 | [13 empty] | 2
| FIG |  | 1,1*(1,77+1,8)/2*4,0 |  | 7.854 | [13 empty] | 2
| FIG |  | " odpočet povrchů " |  | 0 | [13 empty] | 2
| FIG |  | " tramvajová trať " -0,4*1,1*6,1 |  | -2.684 | [13 empty] | 2
| FIG |  | " nezpevněný povrch " -0,2*ORNICE |  | -1.012 | [13 empty] | 2
| FIG |  | " konstrukce 1 " -0,60*BASFALT1 |  | -63.426 | [13 empty] | 2
| FIG |  | " konstrukce 2 " -0,28*BLA2 |  | -34.157 | [13 empty] | 2
| FIG |  | " konstrukce 3 - bet. dlažba " -0,35*BDLAZBA3 |  | -41.195 | [13 empty] | 2
| FIG |  | " konstrukce 4 " -0,47*BZAMKOVA4 |  | -37.586 | [13 empty] | 2
| FIG |  | " konstrukce 5 " -0,50*BASFALT5 |  | -40.975 | [13 empty] | 2
| FIG |  | " odpočet vybouraný vodovod " |  | 0 | [13 empty] | 2
| FIG |  | " DN80 " -2,7*PI*(0,098/2)^2 |  | -0.02 | [13 empty] | 2
| FIG |  | " DN100 " -8,5*PI*(0,118/2)^2 |  | -0.093 | [13 empty] | 2
| FIG |  | " DN150 " -208,2*PI*(0,170/2)^2 |  | -4.726 | [13 empty] | 2
| FIG |  | " DN200 " -250,2*PI*(0,222/2)^2 |  | -9.685 | [13 empty] | 2
| FIG |  | " odpočet šachta " |  | 0 | [13 empty] | 2
| FIG |  | -3,4*1,5*2,75 |  | -14.025 | [13 empty] | 2
| FIG |  | " odpočet ruční výkop " -VYKOPR |  | -144.279 | [13 empty] | 2
| FIG |  | Součet |  | 471.279 | [13 empty] | 2
| FIG |  | Rozpad figury: DN80 | [15 empty] | 2
| FIG |  | " vodovod IV " 2,7 |  | 2.7 | [13 empty] | 2
| FIG |  | Součet |  | 2.7 | [13 empty] | 2
| FIG |  | Rozpad figury: DN100 | [15 empty] | 2
| FIG |  | " vodovod I " 8,5 |  | 8.5 | [13 empty] | 2
| FIG |  | Součet |  | 8.5 | [13 empty] | 2
| FIG |  | Rozpad figury: DN150 | [15 empty] | 2
| FIG |  | " vodovod I " 19,7 |  | 19.7 | [13 empty] | 2
| FIG |  | " vodovod II " 184,5 |  | 184.5 | [13 empty] | 2
| FIG |  | " vodovod V " 4,0 |  | 4 | [13 empty] | 2
| FIG |  | " odpočet chráničky " -PE315 |  | -8 | [13 empty] | 2
| FIG |  | Součet |  | 200.2 | [13 empty] | 2
| FIG |  | Rozpad figury: DN200 | [15 empty] | 2
| FIG |  | " vodovod III " 250,5 |  | 250.5 | [13 empty] | 2
| FIG |  | Součet |  | 250.5 | [13 empty] | 2
| FIG |  | Rozpad figury: VYKOPR | [15 empty] | 2
| FIG |  | " potrubí do DN200 " POTRUBI1*1,2*1,7 |  | 31.416 | [13 empty] | 2
| FIG |  | " kabely " KABELm*1,0*1,5*0,5 |  | 26.4 | [13 empty] | 2
| FIG |  | " příplatek za kořeny stromů VODOVOD III - staničení 13.0 - 55.0 " |  | 0 | [13 empty] | 2
| FIG |  | 1,1*(1,75+1,92)/2*(34,56-13,0) |  | 43.519 | [13 empty] | 2
| FIG |  | 1,1*(1,92+1,90)/2*(55,0-34,56) |  | 42.944 | [13 empty] | 2
| FIG |  | Součet |  | 144.279 | [13 empty] | 2
51 | K | 174151101 | Zásyp jam, šachet rýh nebo kolem objektů sypaninou se zhutněním | m3 | 340.868 |  | 0 | CS ÚRS 2024 02 |  | základní |  | 0 | 0 | 0 | 0 | 0 | 4 | K | 2 |  |  |  | ROZPOCET |  |  |  | 0 | 0 | 0 | 0 | 0 | 1 | 0 | 4 | -1428295385
| VV |  | " prostor k zásypu " VYKOP11 |  | 644.107 | [12 empty] | VV | 2 | 2 | True | 0 | ROZPOCET
| VV |  | " odpočet konstrukce vodovodu " | [14 empty] | VV | 2 | 1 | True | 0 | ROZPOCET
| VV |  | -(0,1+0,098+0,3)*1,1*DN80 |  | -1.479 | [12 empty] | VV | 2 | 2 | True | 0 | ROZPOCET
| VV |  | -(0,1+0,118+0,3)*1,1*DN100 |  | -4.843 | [12 empty] | VV | 2 | 2 | True | 0 | ROZPOCET
| VV |  | -(0,1+0,17+0,3)*1,1*DN150 |  | -125.525 | [12 empty] | VV | 2 | 2 | True | 0 | ROZPOCET
| VV |  | -(0,1+0,222+0,3)*1,1*DN200 |  | -171.392 | [12 empty] | VV | 2 | 2 | True | 0 | ROZPOCET
| VV | ZASYP | Součet |  | 340.868 | [12 empty] | VV | 2 | 4 | True | 1 | ROZPOCET
| FIG |  | Rozpad figury: VYKOP11 | [15 empty] | 2
| FIG |  | " vodovod I " |  | 0 | [13 empty] | 2
| FIG |  | 1,1*(1,8+1,84)/2*17,15 |  | 34.334 | [13 empty] | 2
| FIG |  | 1,1*(1,84+1,77)/2*(20,7-17,15) |  | 7.049 | [13 empty] | 2
| FIG |  | 1,1*(1,77+1,77)/2*(23,79-20,7) |  | 6.016 | [13 empty] | 2
| FIG |  | 1,1*(1,77+1,8)/2*(28,2-23,79) |  | 8.659 | [13 empty] | 2
| FIG |  | " vodovod II " |  | 0 | [13 empty] | 2
| FIG |  | 1,1*(1,8+1,63)/2*27,25 |  | 51.407 | [13 empty] | 2
| FIG |  | 1,1*(1,63+2,09)/2*(38,18-27,25) |  | 22.363 | [13 empty] | 2
| FIG |  | 1,1*(2,09+1,76)/2*(98,48-38,18) |  | 127.685 | [13 empty] | 2
| FIG |  | 1,1*(1,76+1,9)/2*(147,05-98,48) |  | 97.771 | [13 empty] | 2
| FIG |  | 1,1*(1,9+1,82)/2*(184,54-147,05) |  | 76.705 | [13 empty] | 2
| FIG |  | " vodovod III " |  | 0 | [13 empty] | 2
| FIG |  | 1,1*(1,85+1,75)/2*6,27 |  | 12.415 | [13 empty] | 2
| FIG |  | 1,1*(1,75+1,75)/2*(13,0-6,27) |  | 12.955 | [13 empty] | 2
| FIG |  | " ruční výkop staničení 13,0 - 55,0 " |  | 0 | [13 empty] | 2
| FIG |  | 1,1*(1,9+1,87)/2*(60,59-55,0) |  | 11.591 | [13 empty] | 2
| FIG |  | 1,1*(1,87+1,97)/2*(89,43-60,59) |  | 60.91 | [13 empty] | 2
| FIG |  | 1,1*(1,97+1,81)/2*(114,1-89,43) |  | 51.289 | [13 empty] | 2
| FIG |  | 1,1*(1,80+1,81)/2*(242,4-114,1) |  | 254.74 | [13 empty] | 2
| FIG |  | 1,1*(1,80+1,82)/2*(250,5-242,4) |  | 16.127 | [13 empty] | 2
| FIG |  | " vodovod IV " |  | 0 | [13 empty] | 2
| FIG |  | 1,1*(1,75+1,8)/2*2,7 |  | 5.272 | [13 empty] | 2
| FIG |  | " vodovod V " |  | 0 | [13 empty] | 2
| FIG |  | 1,1*(1,77+1,8)/2*4,0 |  | 7.854 | [13 empty] | 2
| FIG |  | " odpočet povrchů " |  | 0 | [13 empty] | 2
| FIG |  | " tramvajová trať " -0,4*1,1*6,1 |  | -2.684 | [13 empty] | 2
| FIG |  | " nezpevněný povrch " -0,2*ORNICE |  | -1.012 | [13 empty] | 2
| FIG |  | " konstrukce 1 " -0,60*BASFALT1 |  | -63.426 | [13 empty] | 2
| FIG |  | " konstrukce 2 " -0,28*BLA2 |  | -34.157 | [13 empty] | 2
| FIG |  | " konstrukce 3 - bet. dlažba " -0,35*BDLAZBA3 |  | -41.195 | [13 empty] | 2
| FIG |  | " konstrukce 4 " -0,47*BZAMKOVA4 |  | -37.586 | [13 empty] | 2
| FIG |  | " konstrukce 5 " -0,50*BASFALT5 |  | -40.975 | [13 empty] | 2
| FIG |  | Mezisoučet |  | 644.107 | [13 empty] | 2
| FIG |  | Rozpad figury: DN80 | [15 empty] | 2
| FIG |  | " vodovod IV " 2,7 |  | 2.7 | [13 empty] | 2
| FIG |  | Součet |  | 2.7 | [13 empty] | 2
| FIG |  | Rozpad figury: DN100 | [15 empty] | 2
| FIG |  | " vodovod I " 8,5 |  | 8.5 | [13 empty] | 2
| FIG |  | Součet |  | 8.5 | [13 empty] | 2
| FIG |  | Rozpad figury: DN150 | [15 empty] | 2
| FIG |  | " vodovod I " 19,7 |  | 19.7 | [13 empty] | 2
| FIG |  | " vodovod II " 184,5 |  | 184.5 | [13 empty] | 2
| FIG |  | " vodovod V " 4,0 |  | 4 | [13 empty] | 2
| FIG |  | " odpočet chráničky " -PE315 |  | -8 | [13 empty] | 2
| FIG |  | Součet |  | 200.2 | [13 empty] | 2
| FIG |  | Rozpad figury: DN200 | [15 empty] | 2
| FIG |  | " vodovod III " 250,5 |  | 250.5 | [13 empty] | 2
| FIG |  | Součet |  | 250.5 | [13 empty] | 2
52 | M | 58331201.1 | zhutněný zásyp náhradním zásypovým materiálem (plná frakce) | t | 647.649 |  | 0 | vlastní |  | základní |  | 0 | 0 | 0 | 0 | 0 | 8 | M | 2 |  |  |  | ROZPOCET |  |  |  | 0 | 0 | 0 | 0 | 0 | 1 | 0 | 4 | -1756329306
| VV |  | ZASYP*1,9 |  | 647.649 | [12 empty] | VV | 2 | 2 | True | 1 | ROZPOCET
| FIG |  | Rozpad figury: ZASYP | [15 empty] | 2
| FIG |  | " prostor k zásypu " VYKOP11 |  | 644.107 | [13 empty] | 2
| FIG |  | " odpočet konstrukce vodovodu " |  | 0 | [13 empty] | 2
| FIG |  | -(0,1+0,098+0,3)*1,1*DN80 |  | -1.479 | [13 empty] | 2
| FIG |  | -(0,1+0,118+0,3)*1,1*DN100 |  | -4.843 | [13 empty] | 2
| FIG |  | -(0,1+0,17+0,3)*1,1*DN150 |  | -125.525 | [13 empty] | 2
| FIG |  | -(0,1+0,222+0,3)*1,1*DN200 |  | -171.392 | [13 empty] | 2
| FIG |  | Součet |  | 340.868 | [13 empty] | 2
| FIG |  | Rozpad figury: VYKOP11 | [15 empty] | 2
| FIG |  | " vodovod I " |  | 0 | [13 empty] | 2
| FIG |  | 1,1*(1,8+1,84)/2*17,15 |  | 34.334 | [13 empty] | 2
| FIG |  | 1,1*(1,84+1,77)/2*(20,7-17,15) |  | 7.049 | [13 empty] | 2
| FIG |  | 1,1*(1,77+1,77)/2*(23,79-20,7) |  | 6.016 | [13 empty] | 2
| FIG |  | 1,1*(1,77+1,8)/2*(28,2-23,79) |  | 8.659 | [13 empty] | 2
| FIG |  | " vodovod II " |  | 0 | [13 empty] | 2
| FIG |  | 1,1*(1,8+1,63)/2*27,25 |  | 51.407 | [13 empty] | 2
| FIG |  | 1,1*(1,63+2,09)/2*(38,18-27,25) |  | 22.363 | [13 empty] | 2
| FIG |  | 1,1*(2,09+1,76)/2*(98,48-38,18) |  | 127.685 | [13 empty] | 2
| FIG |  | 1,1*(1,76+1,9)/2*(147,05-98,48) |  | 97.771 | [13 empty] | 2
| FIG |  | 1,1*(1,9+1,82)/2*(184,54-147,05) |  | 76.705 | [13 empty] | 2
| FIG |  | " vodovod III " |  | 0 | [13 empty] | 2
| FIG |  | 1,1*(1,85+1,75)/2*6,27 |  | 12.415 | [13 empty] | 2
| FIG |  | 1,1*(1,75+1,75)/2*(13,0-6,27) |  | 12.955 | [13 empty] | 2
| FIG |  | " ruční výkop staničení 13,0 - 55,0 " |  | 0 | [13 empty] | 2
| FIG |  | 1,1*(1,9+1,87)/2*(60,59-55,0) |  | 11.591 | [13 empty] | 2
| FIG |  | 1,1*(1,87+1,97)/2*(89,43-60,59) |  | 60.91 | [13 empty] | 2
| FIG |  | 1,1*(1,97+1,81)/2*(114,1-89,43) |  | 51.289 | [13 empty] | 2
| FIG |  | 1,1*(1,80+1,81)/2*(242,4-114,1) |  | 254.74 | [13 empty] | 2
| FIG |  | 1,1*(1,80+1,82)/2*(250,5-242,4) |  | 16.127 | [13 empty] | 2
| FIG |  | " vodovod IV " |  | 0 | [13 empty] | 2
| FIG |  | 1,1*(1,75+1,8)/2*2,7 |  | 5.272 | [13 empty] | 2
| FIG |  | " vodovod V " |  | 0 | [13 empty] | 2
| FIG |  | 1,1*(1,77+1,8)/2*4,0 |  | 7.854 | [13 empty] | 2
| FIG |  | " odpočet povrchů " |  | 0 | [13 empty] | 2
| FIG |  | " tramvajová trať " -0,4*1,1*6,1 |  | -2.684 | [13 empty] | 2
| FIG |  | " nezpevněný povrch " -0,2*ORNICE |  | -1.012 | [13 empty] | 2
| FIG |  | " konstrukce 1 " -0,60*BASFALT1 |  | -63.426 | [13 empty] | 2
| FIG |  | " konstrukce 2 " -0,28*BLA2 |  | -34.157 | [13 empty] | 2
| FIG |  | " konstrukce 3 - bet. dlažba " -0,35*BDLAZBA3 |  | -41.195 | [13 empty] | 2
| FIG |  | " konstrukce 4 " -0,47*BZAMKOVA4 |  | -37.586 | [13 empty] | 2
| FIG |  | " konstrukce 5 " -0,50*BASFALT5 |  | -40.975 | [13 empty] | 2
| FIG |  | Mezisoučet |  | 644.107 | [13 empty] | 2
| FIG |  | Rozpad figury: DN80 | [15 empty] | 2
| FIG |  | " vodovod IV " 2,7 |  | 2.7 | [13 empty] | 2
| FIG |  | Součet |  | 2.7 | [13 empty] | 2
| FIG |  | Rozpad figury: DN100 | [15 empty] | 2
| FIG |  | " vodovod I " 8,5 |  | 8.5 | [13 empty] | 2
| FIG |  | Součet |  | 8.5 | [13 empty] | 2
| FIG |  | Rozpad figury: DN150 | [15 empty] | 2
| FIG |  | " vodovod I " 19,7 |  | 19.7 | [13 empty] | 2
| FIG |  | " vodovod II " 184,5 |  | 184.5 | [13 empty] | 2
| FIG |  | " vodovod V " 4,0 |  | 4 | [13 empty] | 2
| FIG |  | " odpočet chráničky " -PE315 |  | -8 | [13 empty] | 2
| FIG |  | Součet |  | 200.2 | [13 empty] | 2
| FIG |  | Rozpad figury: DN200 | [15 empty] | 2
| FIG |  | " vodovod III " 250,5 |  | 250.5 | [13 empty] | 2
| FIG |  | Součet |  | 250.5 | [13 empty] | 2
53 | K | 167151111 | Nakládání výkopku z hornin třídy těžitelnosti I skupiny 1 až 3 přes 100 m3 | m3 | 340.868 |  | 0 | CS ÚRS 2024 02 |  | základní |  | 0 | 0 | 0 | 0 | 0 | 4 | K | 2 |  |  |  | ROZPOCET |  |  |  | 0 | 0 | 0 | 0 | 0 | 1 | 0 | 4 | 1824117100
| VV |  | ZASYP |  | 340.868 | [12 empty] | VV | 2 | 2 | True | 1 | ROZPOCET
| FIG |  | Rozpad figury: ZASYP | [15 empty] | 2
| FIG |  | " prostor k zásypu " VYKOP11 |  | 644.107 | [13 empty] | 2
| FIG |  | " odpočet konstrukce vodovodu " |  | 0 | [13 empty] | 2
| FIG |  | -(0,1+0,098+0,3)*1,1*DN80 |  | -1.479 | [13 empty] | 2
| FIG |  | -(0,1+0,118+0,3)*1,1*DN100 |  | -4.843 | [13 empty] | 2
| FIG |  | -(0,1+0,17+0,3)*1,1*DN150 |  | -125.525 | [13 empty] | 2
| FIG |  | -(0,1+0,222+0,3)*1,1*DN200 |  | -171.392 | [13 empty] | 2
| FIG |  | Součet |  | 340.868 | [13 empty] | 2
| FIG |  | Rozpad figury: VYKOP11 | [15 empty] | 2
| FIG |  | " vodovod I " |  | 0 | [13 empty] | 2
| FIG |  | 1,1*(1,8+1,84)/2*17,15 |  | 34.334 | [13 empty] | 2
| FIG |  | 1,1*(1,84+1,77)/2*(20,7-17,15) |  | 7.049 | [13 empty] | 2
| FIG |  | 1,1*(1,77+1,77)/2*(23,79-20,7) |  | 6.016 | [13 empty] | 2
| FIG |  | 1,1*(1,77+1,8)/2*(28,2-23,79) |  | 8.659 | [13 empty] | 2
| FIG |  | " vodovod II " |  | 0 | [13 empty] | 2
| FIG |  | 1,1*(1,8+1,63)/2*27,25 |  | 51.407 | [13 empty] | 2
| FIG |  | 1,1*(1,63+2,09)/2*(38,18-27,25) |  | 22.363 | [13 empty] | 2
| FIG |  | 1,1*(2,09+1,76)/2*(98,48-38,18) |  | 127.685 | [13 empty] | 2
| FIG |  | 1,1*(1,76+1,9)/2*(147,05-98,48) |  | 97.771 | [13 empty] | 2
| FIG |  | 1,1*(1,9+1,82)/2*(184,54-147,05) |  | 76.705 | [13 empty] | 2
| FIG |  | " vodovod III " |  | 0 | [13 empty] | 2
| FIG |  | 1,1*(1,85+1,75)/2*6,27 |  | 12.415 | [13 empty] | 2
| FIG |  | 1,1*(1,75+1,75)/2*(13,0-6,27) |  | 12.955 | [13 empty] | 2
| FIG |  | " ruční výkop staničení 13,0 - 55,0 " |  | 0 | [13 empty] | 2
| FIG |  | 1,1*(1,9+1,87)/2*(60,59-55,0) |  | 11.591 | [13 empty] | 2
| FIG |  | 1,1*(1,87+1,97)/2*(89,43-60,59) |  | 60.91 | [13 empty] | 2
| FIG |  | 1,1*(1,97+1,81)/2*(114,1-89,43) |  | 51.289 | [13 empty] | 2
| FIG |  | 1,1*(1,80+1,81)/2*(242,4-114,1) |  | 254.74 | [13 empty] | 2
| FIG |  | 1,1*(1,80+1,82)/2*(250,5-242,4) |  | 16.127 | [13 empty] | 2
| FIG |  | " vodovod IV " |  | 0 | [13 empty] | 2
| FIG |  | 1,1*(1,75+1,8)/2*2,7 |  | 5.272 | [13 empty] | 2
| FIG |  | " vodovod V " |  | 0 | [13 empty] | 2
| FIG |  | 1,1*(1,77+1,8)/2*4,0 |  | 7.854 | [13 empty] | 2
| FIG |  | " odpočet povrchů " |  | 0 | [13 empty] | 2
| FIG |  | " tramvajová trať " -0,4*1,1*6,1 |  | -2.684 | [13 empty] | 2
| FIG |  | " nezpevněný povrch " -0,2*ORNICE |  | -1.012 | [13 empty] | 2
| FIG |  | " konstrukce 1 " -0,60*BASFALT1 |  | -63.426 | [13 empty] | 2
| FIG |  | " konstrukce 2 " -0,28*BLA2 |  | -34.157 | [13 empty] | 2
| FIG |  | " konstrukce 3 - bet. dlažba " -0,35*BDLAZBA3 |  | -41.195 | [13 empty] | 2
| FIG |  | " konstrukce 4 " -0,47*BZAMKOVA4 |  | -37.586 | [13 empty] | 2
| FIG |  | " konstrukce 5 " -0,50*BASFALT5 |  | -40.975 | [13 empty] | 2
| FIG |  | Mezisoučet |  | 644.107 | [13 empty] | 2
| FIG |  | Rozpad figury: DN80 | [15 empty] | 2
| FIG |  | " vodovod IV " 2,7 |  | 2.7 | [13 empty] | 2
| FIG |  | Součet |  | 2.7 | [13 empty] | 2
| FIG |  | Rozpad figury: DN100 | [15 empty] | 2
| FIG |  | " vodovod I " 8,5 |  | 8.5 | [13 empty] | 2
| FIG |  | Součet |  | 8.5 | [13 empty] | 2
| FIG |  | Rozpad figury: DN150 | [15 empty] | 2
| FIG |  | " vodovod I " 19,7 |  | 19.7 | [13 empty] | 2
| FIG |  | " vodovod II " 184,5 |  | 184.5 | [13 empty] | 2
| FIG |  | " vodovod V " 4,0 |  | 4 | [13 empty] | 2
| FIG |  | " odpočet chráničky " -PE315 |  | -8 | [13 empty] | 2
| FIG |  | Součet |  | 200.2 | [13 empty] | 2
| FIG |  | Rozpad figury: DN200 | [15 empty] | 2
| FIG |  | " vodovod III " 250,5 |  | 250.5 | [13 empty] | 2
| FIG |  | Součet |  | 250.5 | [13 empty] | 2
54 | K | 162251102 | Vodorovné přemístění přes 20 do 50 m výkopku/sypaniny z horniny třídy těžitelnosti I skupiny 1 až 3 | m3 | 340.868 |  | 0 | CS ÚRS 2024 02 |  | základní |  | 0 | 0 | 0 | 0 | 0 | 4 | K | 2 |  |  |  | ROZPOCET |  |  |  | 0 | 0 | 0 | 0 | 0 | 1 | 0 | 4 | 379142082
55 | K | 175151101 | Obsypání potrubí strojně sypaninou bez prohození, uloženou do 3 m | m3 | 242.866 |  | 0 | CS ÚRS 2024 02 |  | základní |  | 0 | 0 | 0 | 0 | 0 | 4 | K | 2 |  |  |  | ROZPOCET |  |  |  | 0 | 0 | 0 | 0 | 0 | 1 | 0 | 4 | 134618569
| VV |  | " vodovod " | [14 empty] | VV | 2 | 1 | True | 0 | ROZPOCET
| VV |  | (0,098+0,3)*1,1*DN80 |  | 1.182 | [12 empty] | VV | 2 | 2 | True | 0 | ROZPOCET
| VV |  | (0,118+0,3)*1,1*DN100 |  | 3.908 | [12 empty] | VV | 2 | 2 | True | 0 | ROZPOCET
| VV |  | (0,17+0,3)*1,1*DN150 |  | 103.503 | [12 empty] | VV | 2 | 2 | True | 0 | ROZPOCET
| VV |  | (0,222+0,3)*1,1*DN200 |  | 143.837 | [12 empty] | VV | 2 | 2 | True | 0 | ROZPOCET
| VV |  | (0,315+0,3)*1,1*PE315 |  | 5.412 | [12 empty] | VV | 2 | 2 | True | 0 | ROZPOCET
| VV |  | " odpočet potrubí " | [14 empty] | VV | 2 | 1 | True | 0 | ROZPOCET
| VV |  | -PI*(0,098/2)^2*DN80 |  | -0.02 | [12 empty] | VV | 2 | 2 | True | 0 | ROZPOCET
| VV |  | -PI*(0,118/2)^2*DN100 |  | -0.093 | [12 empty] | VV | 2 | 2 | True | 0 | ROZPOCET
| VV |  | -PI*(0,17/2)^2*DN150 |  | -4.544 | [12 empty] | VV | 2 | 2 | True | 0 | ROZPOCET
| VV |  | -PI*(0,222/2)^2*DN200 |  | -9.696 | [12 empty] | VV | 2 | 2 | True | 0 | ROZPOCET
| VV |  | -PI*(0,315/2)^2*PE315 |  | -0.623 | [12 empty] | VV | 2 | 2 | True | 0 | ROZPOCET
| VV | OBSYP | Součet |  | 242.866 | [12 empty] | VV | 2 | 4 | True | 1 | ROZPOCET
| FIG |  | Rozpad figury: DN80 | [15 empty] | 2
| FIG |  | " vodovod IV " 2,7 |  | 2.7 | [13 empty] | 2
| FIG |  | Součet |  | 2.7 | [13 empty] | 2
| FIG |  | Rozpad figury: DN100 | [15 empty] | 2
| FIG |  | " vodovod I " 8,5 |  | 8.5 | [13 empty] | 2
| FIG |  | Součet |  | 8.5 | [13 empty] | 2
| FIG |  | Rozpad figury: DN150 | [15 empty] | 2
| FIG |  | " vodovod I " 19,7 |  | 19.7 | [13 empty] | 2
| FIG |  | " vodovod II " 184,5 |  | 184.5 | [13 empty] | 2
| FIG |  | " vodovod V " 4,0 |  | 4 | [13 empty] | 2
| FIG |  | " odpočet chráničky " -PE315 |  | -8 | [13 empty] | 2
| FIG |  | Součet |  | 200.2 | [13 empty] | 2
| FIG |  | Rozpad figury: DN200 | [15 empty] | 2
| FIG |  | " vodovod III " 250,5 |  | 250.5 | [13 empty] | 2
| FIG |  | Součet |  | 250.5 | [13 empty] | 2
| FIG |  | Rozpad figury: PE315 | [15 empty] | 2
| FIG |  | " chránička " 8,0 |  | 8 | [13 empty] | 2
| FIG |  | Součet |  | 8 | [13 empty] | 2
56 | M | 58331351 | kamenivo těžené drobné frakce 0/4 | t | 459.204 |  | 0 | CS ÚRS 2024 02 |  | základní |  | 0 | 0 | 0 | 0 | 0 | 8 | M | 2 |  |  |  | ROZPOCET |  |  |  | 0 | 0 | 0 | 0 | 0 | 1 | 0 | 4 | -765712815
| VV |  | OBSYP*1,89077 |  | 459.204 | [12 empty] | VV | 2 | 2 | True | 1 | ROZPOCET
| FIG |  | Rozpad figury: OBSYP | [15 empty] | 2
| FIG |  | " vodovod " |  | 0 | [13 empty] | 2
| FIG |  | (0,098+0,3)*1,1*DN80 |  | 1.182 | [13 empty] | 2
| FIG |  | (0,118+0,3)*1,1*DN100 |  | 3.908 | [13 empty] | 2
| FIG |  | (0,17+0,3)*1,1*DN150 |  | 103.503 | [13 empty] | 2
| FIG |  | (0,222+0,3)*1,1*DN200 |  | 143.837 | [13 empty] | 2
| FIG |  | (0,315+0,3)*1,1*PE315 |  | 5.412 | [13 empty] | 2
| FIG |  | " odpočet potrubí " |  | 0 | [13 empty] | 2
| FIG |  | -PI*(0,098/2)^2*DN80 |  | -0.02 | [13 empty] | 2
| FIG |  | -PI*(0,118/2)^2*DN100 |  | -0.093 | [13 empty] | 2
| FIG |  | -PI*(0,17/2)^2*DN150 |  | -4.544 | [13 empty] | 2
| FIG |  | -PI*(0,222/2)^2*DN200 |  | -9.696 | [13 empty] | 2
| FIG |  | -PI*(0,315/2)^2*PE315 |  | -0.623 | [13 empty] | 2
| FIG |  | Součet |  | 242.866 | [13 empty] | 2
| FIG |  | Rozpad figury: DN80 | [15 empty] | 2
| FIG |  | " vodovod IV " 2,7 |  | 2.7 | [13 empty] | 2
| FIG |  | Součet |  | 2.7 | [13 empty] | 2
| FIG |  | Rozpad figury: DN100 | [15 empty] | 2
| FIG |  | " vodovod I " 8,5 |  | 8.5 | [13 empty] | 2
| FIG |  | Součet |  | 8.5 | [13 empty] | 2
| FIG |  | Rozpad figury: DN150 | [15 empty] | 2
| FIG |  | " vodovod I " 19,7 |  | 19.7 | [13 empty] | 2
| FIG |  | " vodovod II " 184,5 |  | 184.5 | [13 empty] | 2
| FIG |  | " vodovod V " 4,0 |  | 4 | [13 empty] | 2
| FIG |  | " odpočet chráničky " -PE315 |  | -8 | [13 empty] | 2
| FIG |  | Součet |  | 200.2 | [13 empty] | 2
| FIG |  | Rozpad figury: DN200 | [15 empty] | 2
| FIG |  | " vodovod III " 250,5 |  | 250.5 | [13 empty] | 2
| FIG |  | Součet |  | 250.5 | [13 empty] | 2
| FIG |  | Rozpad figury: PE315 | [15 empty] | 2
| FIG |  | " chránička " 8,0 |  | 8 | [13 empty] | 2
| FIG |  | Součet |  | 8 | [13 empty] | 2
57 | K | 167151111 | Nakládání výkopku z hornin třídy těžitelnosti I skupiny 1 až 3 přes 100 m3 | m3 | 242.866 |  | 0 | CS ÚRS 2024 02 |  | základní |  | 0 | 0 | 0 | 0 | 0 | 4 | K | 2 |  |  |  | ROZPOCET |  |  |  | 0 | 0 | 0 | 0 | 0 | 1 | 0 | 4 | -706351575
| VV |  | " přesun hmot " OBSYP |  | 242.866 | [12 empty] | VV | 2 | 2 | True | 1 | ROZPOCET
| FIG |  | Rozpad figury: OBSYP | [15 empty] | 2
| FIG |  | " vodovod " |  | 0 | [13 empty] | 2
| FIG |  | (0,098+0,3)*1,1*DN80 |  | 1.182 | [13 empty] | 2
| FIG |  | (0,118+0,3)*1,1*DN100 |  | 3.908 | [13 empty] | 2
| FIG |  | (0,17+0,3)*1,1*DN150 |  | 103.503 | [13 empty] | 2
| FIG |  | (0,222+0,3)*1,1*DN200 |  | 143.837 | [13 empty] | 2
| FIG |  | (0,315+0,3)*1,1*PE315 |  | 5.412 | [13 empty] | 2
| FIG |  | " odpočet potrubí " |  | 0 | [13 empty] | 2
| FIG |  | -PI*(0,098/2)^2*DN80 |  | -0.02 | [13 empty] | 2
| FIG |  | -PI*(0,118/2)^2*DN100 |  | -0.093 | [13 empty] | 2
| FIG |  | -PI*(0,17/2)^2*DN150 |  | -4.544 | [13 empty] | 2
| FIG |  | -PI*(0,222/2)^2*DN200 |  | -9.696 | [13 empty] | 2
| FIG |  | -PI*(0,315/2)^2*PE315 |  | -0.623 | [13 empty] | 2
| FIG |  | Součet |  | 242.866 | [13 empty] | 2
| FIG |  | Rozpad figury: DN80 | [15 empty] | 2
| FIG |  | " vodovod IV " 2,7 |  | 2.7 | [13 empty] | 2
| FIG |  | Součet |  | 2.7 | [13 empty] | 2
| FIG |  | Rozpad figury: DN100 | [15 empty] | 2
| FIG |  | " vodovod I " 8,5 |  | 8.5 | [13 empty] | 2
| FIG |  | Součet |  | 8.5 | [13 empty] | 2
| FIG |  | Rozpad figury: DN150 | [15 empty] | 2
| FIG |  | " vodovod I " 19,7 |  | 19.7 | [13 empty] | 2
| FIG |  | " vodovod II " 184,5 |  | 184.5 | [13 empty] | 2
| FIG |  | " vodovod V " 4,0 |  | 4 | [13 empty] | 2
| FIG |  | " odpočet chráničky " -PE315 |  | -8 | [13 empty] | 2
| FIG |  | Součet |  | 200.2 | [13 empty] | 2
| FIG |  | Rozpad figury: DN200 | [15 empty] | 2
| FIG |  | " vodovod III " 250,5 |  | 250.5 | [13 empty] | 2
| FIG |  | Součet |  | 250.5 | [13 empty] | 2
| FIG |  | Rozpad figury: PE315 | [15 empty] | 2
| FIG |  | " chránička " 8,0 |  | 8 | [13 empty] | 2
| FIG |  | Součet |  | 8 | [13 empty] | 2
58 | K | 162251102 | Vodorovné přemístění přes 20 do 50 m výkopku/sypaniny z horniny třídy těžitelnosti I skupiny 1 až 3 | m3 | 242.866 |  | 0 | CS ÚRS 2024 02 |  | základní |  | 0 | 0 | 0 | 0 | 0 | 4 | K | 2 |  |  |  | ROZPOCET |  |  |  | 0 | 0 | 0 | 0 | 0 | 1 | 0 | 4 | 61121863
59 | K | 181351003 | Rozprostření ornice tl vrstvy do 200 mm pl do 100 m2 v rovině nebo ve svahu do 1:5 strojně | m2 | 5.06 |  | 0 | CS ÚRS 2024 02 |  | základní |  | 0 | 0 | 0 | 0 | 0 | 4 | K | 2 |  |  |  | ROZPOCET |  |  |  | 0 | 0 | 0 | 0 | 0 | 1 | 0 | 4 | -1538267517
| VV |  | " zapravení - montážní jámy " ORNICE |  | 5.06 | [12 empty] | VV | 2 | 2 | True | 1 | ROZPOCET
| FIG |  | Rozpad figury: ORNICE | [15 empty] | 2
| FIG |  | " vodovod II " 1,1*4,6 |  | 5.06 | [13 empty] | 2
| FIG |  | Součet |  | 5.06 | [13 empty] | 2
60 | K | 167151101 | Nakládání výkopku z hornin třídy těžitelnosti I skupiny 1 až 3 do 100 m3 | m3 | 1.012 |  | 0 | CS ÚRS 2024 02 |  | základní |  | 0 | 0 | 0 | 0 | 0 | 4 | K | 2 |  |  |  | ROZPOCET |  |  |  | 0 | 0 | 0 | 0 | 0 | 1 | 0 | 4 | -456023372
| VV |  | " naložení a dovoz ORNICE z meziskládky " ORNICE*0,2 |  | 1.012 | [12 empty] | VV | 2 | 2 | True | 1 | ROZPOCET
| FIG |  | Rozpad figury: ORNICE | [15 empty] | 2
| FIG |  | " vodovod II " 1,1*4,6 |  | 5.06 | [13 empty] | 2
| FIG |  | Součet |  | 5.06 | [13 empty] | 2
61 | K | 162751117 | Vodorovné přemístění přes 9 000 do 10000 m výkopku/sypaniny z horniny třídy těžitelnosti I skupiny 1 až 3 | m3 | 1.012 |  | 0 | CS ÚRS 2024 02 |  | základní |  | 0 | 0 | 0 | 0 | 0 | 4 | K | 2 |  |  |  | ROZPOCET |  |  |  | 0 | 0 | 0 | 0 | 0 | 1 | 0 | 4 | 1782340698
62 | K | 162751119 | Příplatek k vodorovnému přemístění výkopku/sypaniny z horniny třídy těžitelnosti I skupiny 1 až 3 ZKD 1000 m přes 10000 m | m3 | 2.024 |  | 0 | CS ÚRS 2024 02 |  | základní |  | 0 | 0 | 0 | 0 | 0 | 4 | K | 2 |  |  |  | ROZPOCET |  |  |  | 0 | 0 | 0 | 0 | 0 | 1 | 0 | 4 | -1179965691
| VV |  | ORNICE*0,2*2 |  | 2.024 | [12 empty] | VV | 2 | 2 | True | 1 | ROZPOCET
| FIG |  | Rozpad figury: ORNICE | [15 empty] | 2
| FIG |  | " vodovod II " 1,1*4,6 |  | 5.06 | [13 empty] | 2
| FIG |  | Součet |  | 5.06 | [13 empty] | 2
63 | K | 183402121 | Rozrušení půdy souvislé pl přes 100 do 500 m2 hl přes 50 do 150 mm v rovině a svahu do 1:5 | m2 | 5.06 |  | 0 | CS ÚRS 2024 02 |  | základní |  | 0 | 0 | 0 | 0 | 0 | 4 | K | 2 |  |  |  | ROZPOCET |  |  |  | 0 | 0 | 0 | 0 | 0 | 1 | 0 | 4 | 708530590
| VV |  | " sanace trávníku mimo rýhu " ORNICE |  | 5.06 | [12 empty] | VV | 2 | 2 | True | 1 | ROZPOCET
| FIG |  | Rozpad figury: ORNICE | [15 empty] | 2
| FIG |  | " vodovod II " 1,1*4,6 |  | 5.06 | [13 empty] | 2
| FIG |  | Součet |  | 5.06 | [13 empty] | 2
64 | K | 181111111 | Plošná úprava terénu do 500 m2 zemina skupiny 1 až 4 nerovnosti přes 50 do 100 mm v rovinně a svahu do 1:5 | m2 | 10.12 |  | 0 | CS ÚRS 2024 02 |  | základní |  | 0 | 0 | 0 | 0 | 0 | 4 | K | 2 |  |  |  | ROZPOCET |  |  |  | 0 | 0 | 0 | 0 | 0 | 1 | 0 | 4 | 925549312
| VV |  | " sanace trávníku i mimo rýhu " | [14 empty] | VV | 2 | 1 | True | 0 | ROZPOCET
| VV | TRAVA | ORNICE*2 |  | 10.12 | [12 empty] | VV | 2 | 2 | True | 1 | ROZPOCET
| FIG |  | Rozpad figury: ORNICE | [15 empty] | 2
| FIG |  | " vodovod II " 1,1*4,6 |  | 5.06 | [13 empty] | 2
| FIG |  | Součet |  | 5.06 | [13 empty] | 2
65 | K | 1814111391 | Založení parkového trávníku výsevem v rovině a ve svahu do 1:5 vč.předseťové přípravy, zálivky a ošetřování, hnojení, odplevelení vč. dodávky travního semene | m2 | 10.12 |  | 0 | vlastní |  | základní |  | 0 | 0 | 0 | 0 | 0 | 4 | K | 2 |  |  |  | ROZPOCET |  |  |  | 0 | 0 | 0 | 0 | 0 | 1 | 0 | 4 | -1138612699
| VV |  | " sanace trávníku i mimo rýhu " | [14 empty] | VV | 2 | 1 | True | 0 | ROZPOCET
| VV |  | TRAVA |  | 10.12 | [12 empty] | VV | 2 | 2 | True | 1 | ROZPOCET
| FIG |  | Rozpad figury: TRAVA | [15 empty] | 2
| FIG |  | " sanace trávníku i mimo rýhu " |  | 0 | [13 empty] | 2
| FIG |  | ORNICE*2 |  | 10.12 | [13 empty] | 2
| FIG |  | Rozpad figury: ORNICE | [15 empty] | 2
| FIG |  | " vodovod II " 1,1*4,6 |  | 5.06 | [13 empty] | 2
| FIG |  | Součet |  | 5.06 | [13 empty] | 2
| D | 4 | Vodorovné konstrukce |  |  |  | 0 |  |  |  |  | 0 |  | 0 |  | 0 | 1 | D | 1 |  |  |  | ROZPOCET | [9 empty] | 0
66 | K | 451572111 | Lože pod potrubí otevřený výkop z kameniva drobného těženého | m3 | 51.689 |  | 0 | CS ÚRS 2024 02 |  | základní |  | 0 | 0 | 0 | 0 | 0 | 4 | K | 2 |  |  |  | ROZPOCET |  |  |  | 0 | 0 | 0 | 0 | 0 | 1 | 0 | 4 | -1310188940
| VV |  | " vodovod DN80 " 0,1*1,1*DN80 |  | 0.297 | [12 empty] | VV | 2 | 2 | True | 0 | ROZPOCET
| VV |  | " vodovod DN100 " 0,1*1,1*DN100 |  | 0.935 | [12 empty] | VV | 2 | 2 | True | 0 | ROZPOCET
| VV |  | " vodovod DN150 " 0,1*1,1*DN150 |  | 22.022 | [12 empty] | VV | 2 | 2 | True | 0 | ROZPOCET
| VV |  | " vodovod DN200 " 0,1*1,1*DN200 |  | 27.555 | [12 empty] | VV | 2 | 2 | True | 0 | ROZPOCET
| VV |  | " chránička DN300 " 0,1*1,1*PE315 |  | 0.88 | [12 empty] | VV | 2 | 2 | True | 0 | ROZPOCET
| VV | LOZE | Součet |  | 51.689 | [12 empty] | VV | 2 | 4 | True | 1 | ROZPOCET
| FIG |  | Rozpad figury: DN80 | [15 empty] | 2
| FIG |  | " vodovod IV " 2,7 |  | 2.7 | [13 empty] | 2
| FIG |  | Součet |  | 2.7 | [13 empty] | 2
| FIG |  | Rozpad figury: DN100 | [15 empty] | 2
| FIG |  | " vodovod I " 8,5 |  | 8.5 | [13 empty] | 2
| FIG |  | Součet |  | 8.5 | [13 empty] | 2
| FIG |  | Rozpad figury: DN150 | [15 empty] | 2
| FIG |  | " vodovod I " 19,7 |  | 19.7 | [13 empty] | 2
| FIG |  | " vodovod II " 184,5 |  | 184.5 | [13 empty] | 2
| FIG |  | " vodovod V " 4,0 |  | 4 | [13 empty] | 2
| FIG |  | " odpočet chráničky " -PE315 |  | -8 | [13 empty] | 2
| FIG |  | Součet |  | 200.2 | [13 empty] | 2
| FIG |  | Rozpad figury: DN200 | [15 empty] | 2
| FIG |  | " vodovod III " 250,5 |  | 250.5 | [13 empty] | 2
| FIG |  | Součet |  | 250.5 | [13 empty] | 2
| FIG |  | Rozpad figury: PE315 | [15 empty] | 2
| FIG |  | " chránička " 8,0 |  | 8 | [13 empty] | 2
| FIG |  | Součet |  | 8 | [13 empty] | 2
67 | K | 167151101 | Nakládání výkopku z hornin třídy těžitelnosti I skupiny 1 až 3 do 100 m3 | m3 | 51.689 |  | 0 | CS ÚRS 2024 02 |  | základní |  | 0 | 0 | 0 | 0 | 0 | 4 | K | 2 |  |  |  | ROZPOCET |  |  |  | 0 | 0 | 0 | 0 | 0 | 1 | 0 | 4 | -433046507
| VV |  | " přesun hmot " LOZE |  | 51.689 | [12 empty] | VV | 2 | 2 | True | 1 | ROZPOCET
| FIG |  | Rozpad figury: LOZE | [15 empty] | 2
| FIG |  | " vodovod DN80 " 0,1*1,1*DN80 |  | 0.297 | [13 empty] | 2
| FIG |  | " vodovod DN100 " 0,1*1,1*DN100 |  | 0.935 | [13 empty] | 2
| FIG |  | " vodovod DN150 " 0,1*1,1*DN150 |  | 22.022 | [13 empty] | 2
| FIG |  | " vodovod DN200 " 0,1*1,1*DN200 |  | 27.555 | [13 empty] | 2
| FIG |  | " chránička DN300 " 0,1*1,1*PE315 |  | 0.88 | [13 empty] | 2
| FIG |  | Součet |  | 51.689 | [13 empty] | 2
68 | K | 162251102 | Vodorovné přemístění přes 20 do 50 m výkopku/sypaniny z horniny třídy těžitelnosti I skupiny 1 až 3 | m3 | 51.689 |  | 0 | CS ÚRS 2024 02 |  | základní |  | 0 | 0 | 0 | 0 | 0 | 4 | K | 2 |  |  |  | ROZPOCET |  |  |  | 0 | 0 | 0 | 0 | 0 | 1 | 0 | 4 | -1377082657
| D | 5.1 | Zapravení komunikace pozemní - č.1 - vozovka živice |  |  |  | 0 |  |  |  |  | 0 |  | 360.0836 |  | 162.8703 | 1 | D | 1 |  |  |  | ROZPOCET | [9 empty] | 0
69 | K | 916131113 | Osazení silničního obrubníku betonového ležatého s boční opěrou do lože z betonu prostého | m | 16 |  | 0 | CS ÚRS 2024 02 |  | základní |  | 0 | 0.20219 | 3.235 | 0 | 0 | 4 | K | 2 |  |  |  | ROZPOCET |  |  |  | 0 | 0 | 0 | 0 | 0 | 1 | 0 | 4 | 774551508
| VV |  | " pro všechny skladby " BOBRUBL |  | 16 | [12 empty] | VV | 2 | 2 | True | 1 | ROZPOCET
| FIG |  | Rozpad figury: BOBRUBL | [15 empty] | 2
| FIG |  | " vodovod I-V " 2,0*(1+3+3+1+0) |  | 16 | [13 empty] | 2
| FIG |  | Součet |  | 16 | [13 empty] | 2
70 | K | 916131213 | Osazení silničního obrubníku betonového stojatého s boční opěrou do lože z betonu prostého | m | 16 |  | 0 | CS ÚRS 2024 02 |  | základní |  | 0 | 0.1554 | 2.4864 | 0 | 0 | 4 | K | 2 |  |  |  | ROZPOCET |  |  |  | 0 | 0 | 0 | 0 | 0 | 1 | 0 | 4 | 1063861077
| VV |  | " pro všechny skladby " BOBRUBS |  | 16 | [12 empty] | VV | 2 | 2 | True | 1 | ROZPOCET
| FIG |  | Rozpad figury: BOBRUBS | [15 empty] | 2
| FIG |  | " vodovod I-V " 2,0*(0+2+6+0+0) |  | 16 | [13 empty] | 2
| FIG |  | Součet |  | 16 | [13 empty] | 2
71 | K | 916132113 | Osazení obruby z betonové přídlažby s boční opěrou do lože z betonu prostého | m | 16 |  | 0 | CS ÚRS 2024 02 |  | základní |  | 0 | 0.12095 | 1.9352 | 0 | 0 | 4 | K | 2 |  |  |  | ROZPOCET |  |  |  | 0 | 0 | 0 | 0 | 0 | 1 | 0 | 4 | -829000807
| VV |  | " pro všechny skladby " BPŘÍDLAŽBA |  | 16 | [12 empty] | VV | 2 | 2 | True | 1 | ROZPOCET
| FIG |  | Rozpad figury: BPŘÍDLAŽBA | [15 empty] | 2
| FIG |  | " PŘÍDLAŽBA " BOBRUBL |  | 16 | [13 empty] | 2
| FIG |  | Součet |  | 16 | [13 empty] | 2
| FIG |  | Rozpad figury: BOBRUBL | [15 empty] | 2
| FIG |  | " vodovod I-V " 2,0*(1+3+3+1+0) |  | 16 | [13 empty] | 2
| FIG |  | Součet |  | 16 | [13 empty] | 2
72 | K | 113107181 | Odstranění podkladu živičného tl do 50 mm strojně pl přes 50 do 200 m2 | m2 | 329.29 |  | 0 | CS ÚRS 2024 02 |  | základní |  | 0 | 0 | 0 | 0.098 | 32.2704 | 4 | K | 2 |  |  |  | ROZPOCET |  |  |  | 0 | 0 | 0 | 0 | 0 | 1 | 0 | 4 | 829004399
| VV |  | " celoplošné zapravení - ACO11 - 50mm " | [14 empty] | VV | 2 | 1 | True | 0 | ROZPOCET
| VV |  | " vybourání = plocha zapravená mínus plochy vybouraná při výkopu rýhy " | [14 empty] | VV | 2 | 1 | True | 0 | ROZPOCET
| VV |  | ACO1-BASFALT1 |  | 329.29 | [12 empty] | VV | 2 | 2 | True | 1 | ROZPOCET
| FIG |  | Rozpad figury: ACO1 | [15 empty] | 2
| FIG |  | " zapravení celoplošně " |  | 0 | [13 empty] | 2
| FIG |  | " vozovka č.1 " |  | 0 | [13 empty] | 2
| FIG |  | " vodovd I " 59,0 |  | 59 | [13 empty] | 2
| FIG |  | " vodovd II+IV " 159,0+171,0 |  | 330 | [13 empty] | 2
| FIG |  | " vodovd III " 46,0 |  | 46 | [13 empty] | 2
| FIG |  | Součet |  | 435 | [13 empty] | 2
| FIG |  | Rozpad figury: BASFALT1 | [15 empty] | 2
| FIG |  | " konstrukce 1 - asfalt 200mm " |  | 0 | [13 empty] | 2
| FIG |  | " vodovod I " 1,1*(11,7+10,4) |  | 24.31 | [13 empty] | 2
| FIG |  | " vodovod II " 1,1*(30,7+32,9) |  | 69.96 | [13 empty] | 2
| FIG |  | " vodovod III " 1,1*9,1 |  | 10.01 | [13 empty] | 2
| FIG |  | " vodovod IV " 1,1*1,3 |  | 1.43 | [13 empty] | 2
| FIG |  | Součet |  | 105.71 | [13 empty] | 2
73 | K | 919735111 | Řezání stávajícího živičného krytu hl do 50 mm | m | 127.7 |  | 0 | CS ÚRS 2024 02 |  | základní |  | 0 | 0 | 0 | 0 | 0 | 4 | K | 2 |  |  |  | ROZPOCET |  |  |  | 0 | 0 | 0 | 0 | 0 | 1 | 0 | 4 | -1129780939
| VV |  | " vodovd I+IV " 24,0 |  | 24 | [12 empty] | VV | 2 | 2 | True | 0 | ROZPOCET
| VV |  | " vodovd II " 8,5+76,0 |  | 84.5 | [12 empty] | VV | 2 | 2 | True | 0 | ROZPOCET
| VV |  | " vodovd III " 19,2 |  | 19.2 | [12 empty] | VV | 2 | 2 | True | 0 | ROZPOCET
| VV | ŘEZaco1 | Součet |  | 127.7 | [12 empty] | VV | 2 | 4 | True | 1 | ROZPOCET
74 | K | 113107541 | Odstranění podkladu živičných tl 50 mm při překopech strojně pl přes 15 m2 | m2 | 288.3 |  | 0 | CS ÚRS 2024 02 |  | základní |  | 0 | 0 | 0 | 0.098 | 28.2534 | 4 | K | 2 |  |  |  | ROZPOCET |  |  |  | 0 | 0 | 0 | 0 | 0 | 1 | 0 | 4 | -21819110
| VV |  | " konstrukce 1 - vozovka asfalt - ACL16+ - 50mm " | [14 empty] | VV | 2 | 1 | True | 0 | ROZPOCET
| VV |  | " rozdíl ACL16 celkem - odpočet nad rýhou " | [14 empty] | VV | 2 | 1 | True | 0 | ROZPOCET
| VV |  | ACL1-BASFALT1 |  | 288.3 | [12 empty] | VV | 2 | 2 | True | 1 | ROZPOCET
| FIG |  | Rozpad figury: ACL1 | [15 empty] | 2
| FIG |  | " zapravení asfaltové vozovky č.1 - ACL16+ - 50mm " |  | 0 | [13 empty] | 2
| FIG |  | " vodovod I " (1,1+0,5*2*3)*(11,7+10,4) |  | 90.61 | [13 empty] | 2
| FIG |  | " vodovod II " (1,1+0,5*2*3)*(30,7+32,9) |  | 260.76 | [13 empty] | 2
| FIG |  | " vodovod III " (1,1+0,5*2*3)*9,1 |  | 37.31 | [13 empty] | 2
| FIG |  | " vodovod IV " (1,1+0,5*2*3)*1,3 |  | 5.33 | [13 empty] | 2
| FIG |  | Součet |  | 394.01 | [13 empty] | 2
| FIG |  | Rozpad figury: BASFALT1 | [15 empty] | 2
| FIG |  | " konstrukce 1 - asfalt 200mm " |  | 0 | [13 empty] | 2
| FIG |  | " vodovod I " 1,1*(11,7+10,4) |  | 24.31 | [13 empty] | 2
| FIG |  | " vodovod II " 1,1*(30,7+32,9) |  | 69.96 | [13 empty] | 2
| FIG |  | " vodovod III " 1,1*9,1 |  | 10.01 | [13 empty] | 2
| FIG |  | " vodovod IV " 1,1*1,3 |  | 1.43 | [13 empty] | 2
| FIG |  | Součet |  | 105.71 | [13 empty] | 2
75 | K | 919735111 | Řezání stávajícího živičného krytu hl do 50 mm | m | 192.2 |  | 0 | CS ÚRS 2024 02 |  | základní |  | 0 | 0 | 0 | 0 | 0 | 4 | K | 2 |  |  |  | ROZPOCET |  |  |  | 0 | 0 | 0 | 0 | 0 | 1 | 0 | 4 | -25118351
| VV |  | " zapravení asfaltové vozovky ACL16+ " | [14 empty] | VV | 2 | 1 | True | 0 | ROZPOCET
| VV |  | " vodovod I " 2*(11,7+10,4) |  | 44.2 | [12 empty] | VV | 2 | 2 | True | 0 | ROZPOCET
| VV |  | " vodovod II " 2*(30,7+32,9) |  | 127.2 | [12 empty] | VV | 2 | 2 | True | 0 | ROZPOCET
| VV |  | " vodovod III " 2*9,1 |  | 18.2 | [12 empty] | VV | 2 | 2 | True | 0 | ROZPOCET
| VV |  | " vodovod IV " 2*1,3 |  | 2.6 | [12 empty] | VV | 2 | 2 | True | 0 | ROZPOCET
| VV |  | Součet |  | 192.2 | [12 empty] | VV | 2 | 4 | True | 1 | ROZPOCET
76 | K | 113107542 | Odstranění podkladu živičných tl přes 50 do 100 mm při překopech strojně pl přes 15 m2 | m2 | 192.2 |  | 0 | CS ÚRS 2024 02 |  | základní |  | 0 | 0 | 0 | 0.22 | 42.284 | 4 | K | 2 |  |  |  | ROZPOCET |  |  |  | 0 | 0 | 0 | 0 | 0 | 1 | 0 | 4 | -2042636081
| VV |  | " konstrukce 1 - vozovka asfalt - ACP22+ - 100mm " | [14 empty] | VV | 2 | 1 | True | 0 | ROZPOCET
| VV |  | " rozdíl ACP22 celkem - odpočet nad rýhou " | [14 empty] | VV | 2 | 1 | True | 0 | ROZPOCET
| VV |  | ACP1-BASFALT1 |  | 192.2 | [12 empty] | VV | 2 | 2 | True | 1 | ROZPOCET
| FIG |  | Rozpad figury: ACP1 | [15 empty] | 2
| FIG |  | " zapravení asfaltové vozovky č.1 ACP22+ " |  | 0 | [13 empty] | 2
| FIG |  | " vodovod I " (1,1+0,5*2*2)*(11,7+10,4) |  | 68.51 | [13 empty] | 2
| FIG |  | " vodovod II " (1,1+0,5*2*2)*(30,7+32,9) |  | 197.16 | [13 empty] | 2
| FIG |  | " vodovod III " (1,1+0,5*2*2)*9,1 |  | 28.21 | [13 empty] | 2
| FIG |  | " vodovod IV " (1,1+0,5*2*2)*1,3 |  | 4.03 | [13 empty] | 2
| FIG |  | Součet |  | 297.91 | [13 empty] | 2
| FIG |  | Rozpad figury: BASFALT1 | [15 empty] | 2
| FIG |  | " konstrukce 1 - asfalt 200mm " |  | 0 | [13 empty] | 2
| FIG |  | " vodovod I " 1,1*(11,7+10,4) |  | 24.31 | [13 empty] | 2
| FIG |  | " vodovod II " 1,1*(30,7+32,9) |  | 69.96 | [13 empty] | 2
| FIG |  | " vodovod III " 1,1*9,1 |  | 10.01 | [13 empty] | 2
| FIG |  | " vodovod IV " 1,1*1,3 |  | 1.43 | [13 empty] | 2
| FIG |  | Součet |  | 105.71 | [13 empty] | 2
77 | K | 919735112 | Řezání stávajícího živičného krytu hl přes 50 do 100 mm | m | 192.2 |  | 0 | CS ÚRS 2024 02 |  | základní |  | 0 | 0 | 0 | 0 | 0 | 4 | K | 2 |  |  |  | ROZPOCET |  |  |  | 0 | 0 | 0 | 0 | 0 | 1 | 0 | 4 | 489930585
| VV |  | " zapravení asfaltové vozovky ACP22+ " | [14 empty] | VV | 2 | 1 | True | 0 | ROZPOCET
| VV |  | " vozovka č.1 " | [14 empty] | VV | 2 | 1 | True | 0 | ROZPOCET
| VV |  | " vodovod I " 2*(11,7+10,4) |  | 44.2 | [12 empty] | VV | 2 | 2 | True | 0 | ROZPOCET
| VV |  | " vodovod II " 2*(30,7+32,9) |  | 127.2 | [12 empty] | VV | 2 | 2 | True | 0 | ROZPOCET
| VV |  | " vodovod III " 2*9,1 |  | 18.2 | [12 empty] | VV | 2 | 2 | True | 0 | ROZPOCET
| VV |  | " vodovod IV " 2*1,3 |  | 2.6 | [12 empty] | VV | 2 | 2 | True | 0 | ROZPOCET
| VV |  | Součet |  | 192.2 | [12 empty] | VV | 2 | 4 | True | 1 | ROZPOCET
78 | K | 997221551 | Vodorovná doprava suti ze sypkých materiálů do 1 km | t | 102.808 |  | 0 | CS ÚRS 2024 02 |  | základní |  | 0 | 0 | 0 | 0 | 0 | 4 | K | 2 |  |  |  | ROZPOCET |  |  |  | 0 | 0 | 0 | 0 | 0 | 1 | 0 | 4 | 451500889
79 | K | 997221559 | Příplatek ZKD 1 km u vodorovné dopravy suti ze sypkých materiálů | t | 925.272 |  | 0 | CS ÚRS 2024 02 |  | základní |  | 0 | 0 | 0 | 0 | 0 | 4 | K | 2 |  |  |  | ROZPOCET |  |  |  | 0 | 0 | 0 | 0 | 0 | 1 | 0 | 4 | -982232590
| VV |  | 102,808*9 'Přepočtené koeficientem množství |  | 925.272 | [12 empty] | VV | 2 | 2 | False | 1 | ROZPOCET
80 | K | 997221645.1 | Poplatek za skládku suti z komunikací s příměsí - živice | t | 102.808 |  | 0 | vlastní |  | základní |  | 0 | 0 | 0 | 0 | 0 | 4 | K | 2 |  |  |  | ROZPOCET |  |  |  | 0 | 0 | 0 | 0 | 0 | 1 | 0 | 4 | -1021235760
81 | K | 113107532 | Odstranění podkladu z betonu prostého tl přes 150 do 300 mm při překopech strojně pl přes 15 m2 | m2 | 96.1 |  | 0 | CS ÚRS 2024 02 |  | základní |  | 0 | 0 | 0 | 0.625 | 60.0625 | 4 | K | 2 |  |  |  | ROZPOCET |  |  |  | 0 | 0 | 0 | 0 | 0 | 1 | 0 | 4 | -1044360876
| VV |  | " konstrukce 1 - vozovka asfalt - SC - 250mm " | [14 empty] | VV | 2 | 1 | True | 0 | ROZPOCET
| VV |  | " rozdíl SC celkem - odpočet nad rýhou " | [14 empty] | VV | 2 | 1 | True | 0 | ROZPOCET
| VV |  | SC1-BASFALT1 |  | 96.1 | [12 empty] | VV | 2 | 2 | True | 1 | ROZPOCET
| FIG |  | Rozpad figury: SC1 | [15 empty] | 2
| FIG |  | " zapravení asfaltové vozovky SC " |  | 0 | [13 empty] | 2
| FIG |  | " konstrukce 1 - SC8/10 - 250mm " |  | 0 | [13 empty] | 2
| FIG |  | " vodovod I " (1,1+0,5*2*1)*(11,7+10,4) |  | 46.41 | [13 empty] | 2
| FIG |  | " vodovod II " (1,1+0,5*2*1)*(30,7+32,9) |  | 133.56 | [13 empty] | 2
| FIG |  | " vodovod III " (1,1+0,5*2*1)*9,1 |  | 19.11 | [13 empty] | 2
| FIG |  | " vodovod IV " (1,1+0,5*2*1)*1,3 |  | 2.73 | [13 empty] | 2
| FIG |  | Součet |  | 201.81 | [13 empty] | 2
| FIG |  | Rozpad figury: BASFALT1 | [15 empty] | 2
| FIG |  | " konstrukce 1 - asfalt 200mm " |  | 0 | [13 empty] | 2
| FIG |  | " vodovod I " 1,1*(11,7+10,4) |  | 24.31 | [13 empty] | 2
| FIG |  | " vodovod II " 1,1*(30,7+32,9) |  | 69.96 | [13 empty] | 2
| FIG |  | " vodovod III " 1,1*9,1 |  | 10.01 | [13 empty] | 2
| FIG |  | " vodovod IV " 1,1*1,3 |  | 1.43 | [13 empty] | 2
| FIG |  | Součet |  | 105.71 | [13 empty] | 2
82 | K | 919735125 | Řezání stávajícího betonového krytu hl přes 200 do 250 mm | m | 192.2 |  | 0 | CS ÚRS 2024 02 |  | základní |  | 0 | 0.00011 | 0.021142 | 0 | 0 | 4 | K | 2 |  |  |  | ROZPOCET |  |  |  | 0 | 0 | 0 | 0 | 0 | 1 | 0 | 4 | 1050815503
| VV |  | " zapravení asfaltové vozovky SC " | [14 empty] | VV | 2 | 1 | True | 0 | ROZPOCET
| VV |  | " konstrukce 1 - SC8/10 - 250mm " | [14 empty] | VV | 2 | 1 | True | 0 | ROZPOCET
| VV |  | " vodovod I " 2*(11,7+10,4) |  | 44.2 | [12 empty] | VV | 2 | 2 | True | 0 | ROZPOCET
| VV |  | " vodovod II " 2*(30,7+32,9) |  | 127.2 | [12 empty] | VV | 2 | 2 | True | 0 | ROZPOCET
| VV |  | " vodovod III " 2*9,1 |  | 18.2 | [12 empty] | VV | 2 | 2 | True | 0 | ROZPOCET
| VV |  | " vodovod IV " 2*1,3 |  | 2.6 | [12 empty] | VV | 2 | 2 | True | 0 | ROZPOCET
| VV |  | Součet |  | 192.2 | [12 empty] | VV | 2 | 4 | True | 1 | ROZPOCET
83 | K | 997221561 | Vodorovná doprava suti z kusových materiálů do 1 km | t | 60.063 |  | 0 | CS ÚRS 2024 02 |  | základní |  | 0 | 0 | 0 | 0 | 0 | 4 | K | 2 |  |  |  | ROZPOCET |  |  |  | 0 | 0 | 0 | 0 | 0 | 1 | 0 | 4 | 1239549737
84 | K | 997221569 | Příplatek ZKD 1 km u vodorovné dopravy suti z kusových materiálů | t | 540.567 |  | 0 | CS ÚRS 2024 02 |  | základní |  | 0 | 0 | 0 | 0 | 0 | 4 | K | 2 |  |  |  | ROZPOCET |  |  |  | 0 | 0 | 0 | 0 | 0 | 1 | 0 | 4 | -633514137
| VV |  | 60,063*9 'Přepočtené koeficientem množství |  | 540.567 | [12 empty] | VV | 2 | 2 | False | 1 | ROZPOCET
85 | K | 997221615.1 | Poplatek za uložení na skládce (skládkovné) stavebního odpadu betonového (dlažba, obrubníky, podklad beton.) | t | 60.063 |  | 0 | vlastní |  | základní |  | 0 | 0 | 0 | 0 | 0 | 4 | K | 2 |  |  |  | ROZPOCET |  |  |  | 0 | 0 | 0 | 0 | 0 | 1 | 0 | 4 | -610105541
86 | K | 572341111 | Vyspravení krytu komunikací po překopech pl přes 15 m2 asfalt betonem ACO11+ (AB) tl přes 30 do 50 mm | m2 | 435 |  | 0 | CS ÚRS 2024 02 |  | základní |  | 0 | 0.12966 | 56.4021 | 0 | 0 | 4 | K | 2 |  |  |  | ROZPOCET |  |  |  | 0 | 0 | 0 | 0 | 0 | 1 | 0 | 4 | 1093064160
| VV |  | " zapravení celoplošně " | [14 empty] | VV | 2 | 1 | True | 0 | ROZPOCET
| VV |  | " vozovka č.1 " | [14 empty] | VV | 2 | 1 | True | 0 | ROZPOCET
| VV |  | " vodovd I " 59,0 |  | 59 | [12 empty] | VV | 2 | 2 | True | 0 | ROZPOCET
| VV |  | " vodovd II+IV " 159,0+171,0 |  | 330 | [12 empty] | VV | 2 | 2 | True | 0 | ROZPOCET
| VV |  | " vodovd III " 46,0 |  | 46 | [12 empty] | VV | 2 | 2 | True | 0 | ROZPOCET
| VV | ACO1 | Součet |  | 435 | [12 empty] | VV | 2 | 4 | True | 1 | ROZPOCET
87 | K | 573211109.1 | Postřik živičný spojovací z asfaltu v množství 0,50 kg/m2 PS-EK | m2 | 435 |  | 0 | vlastní |  | základní |  | 0 | 0 | 0 | 0 | 0 | 4 | K | 2 |  |  |  | ROZPOCET |  |  |  | 0 | 0 | 0 | 0 | 0 | 1 | 0 | 4 | -1954540746
| VV |  | ACO1 |  | 435 | [12 empty] | VV | 2 | 2 | True | 1 | ROZPOCET
| FIG |  | Rozpad figury: ACO1 | [15 empty] | 2
| FIG |  | " zapravení celoplošně " |  | 0 | [13 empty] | 2
| FIG |  | " vozovka č.1 " |  | 0 | [13 empty] | 2
| FIG |  | " vodovd I " 59,0 |  | 59 | [13 empty] | 2
| FIG |  | " vodovd II+IV " 159,0+171,0 |  | 330 | [13 empty] | 2
| FIG |  | " vodovd III " 46,0 |  | 46 | [13 empty] | 2
| FIG |  | Součet |  | 435 | [13 empty] | 2
88 | K | 919732211 | Styčná spára napojení nového živičného povrchu na stávající za tepla š 15 mm hl 25 mm s prořezáním | m | 127.7 |  | 0 | CS ÚRS 2024 02 |  | základní |  | 0 | 0.00061 | 0.077897 | 0 | 0 | 4 | K | 2 |  |  |  | ROZPOCET |  |  |  | 0 | 0 | 0 | 0 | 0 | 1 | 0 | 4 | -331879002
| VV |  | ŘEZaco1 |  | 127.7 | [12 empty] | VV | 2 | 2 | True | 1 | ROZPOCET
| FIG |  | Rozpad figury: ŘEZaco1 | [15 empty] | 2
| FIG |  | " vodovd I+IV " 24,0 |  | 24 | [13 empty] | 2
| FIG |  | " vodovd II " 8,5+76,0 |  | 84.5 | [13 empty] | 2
| FIG |  | " vodovd III " 19,2 |  | 19.2 | [13 empty] | 2
| FIG |  | Součet |  | 127.7 | [13 empty] | 2
89 | K | 566903061.1 | Vyspravení podkladu po překopech inženýrských sítí plochy přes 15 m2 obalovaným kamenivem ACL16+ (OK) tl. 50 mm | m2 | 394.01 |  | 0 | vlastní |  | základní |  | 0 | 0.132 | 52.0093 | 0 | 0 | 4 | K | 2 |  |  |  | ROZPOCET |  |  |  | 0 | 0 | 0 | 0 | 0 | 1 | 0 | 4 | 12266502
| VV |  | " zapravení asfaltové vozovky č.1 - ACL16+ - 50mm " | [14 empty] | VV | 2 | 1 | True | 0 | ROZPOCET
| VV |  | " vodovod I " (1,1+0,5*2*3)*(11,7+10,4) |  | 90.61 | [12 empty] | VV | 2 | 2 | True | 0 | ROZPOCET
| VV |  | " vodovod II " (1,1+0,5*2*3)*(30,7+32,9) |  | 260.76 | [12 empty] | VV | 2 | 2 | True | 0 | ROZPOCET
| VV |  | " vodovod III " (1,1+0,5*2*3)*9,1 |  | 37.31 | [12 empty] | VV | 2 | 2 | True | 0 | ROZPOCET
| VV |  | " vodovod IV " (1,1+0,5*2*3)*1,3 |  | 5.33 | [12 empty] | VV | 2 | 2 | True | 0 | ROZPOCET
| VV | ACL1 | Součet |  | 394.01 | [12 empty] | VV | 2 | 4 | True | 1 | ROZPOCET
90 | K | 573211109.1 | Postřik živičný spojovací z asfaltu v množství 0,50 kg/m2 PS-EK | m2 | 394.01 |  | 0 | vlastní |  | základní |  | 0 | 0 | 0 | 0 | 0 | 4 | K | 2 |  |  |  | ROZPOCET |  |  |  | 0 | 0 | 0 | 0 | 0 | 1 | 0 | 4 | -1852855876
| VV |  | ACL1 |  | 394.01 | [12 empty] | VV | 2 | 2 | True | 1 | ROZPOCET
| FIG |  | Rozpad figury: ACL1 | [15 empty] | 2
| FIG |  | " zapravení asfaltové vozovky č.1 - ACL16+ - 50mm " |  | 0 | [13 empty] | 2
| FIG |  | " vodovod I " (1,1+0,5*2*3)*(11,7+10,4) |  | 90.61 | [13 empty] | 2
| FIG |  | " vodovod II " (1,1+0,5*2*3)*(30,7+32,9) |  | 260.76 | [13 empty] | 2
| FIG |  | " vodovod III " (1,1+0,5*2*3)*9,1 |  | 37.31 | [13 empty] | 2
| FIG |  | " vodovod IV " (1,1+0,5*2*3)*1,3 |  | 5.33 | [13 empty] | 2
| FIG |  | Součet |  | 394.01 | [13 empty] | 2
91 | K | 566901261 | Vyspravení podkladu po překopech inženýrských sítí plochy přes 15 m2 obalovaným kamenivem ACP (OK) tl. 100 mm | m2 | 297.91 |  | 0 | CS ÚRS 2024 02 |  | základní |  | 0 | 0.26376 | 78.5767 | 0 | 0 | 4 | K | 2 |  |  |  | ROZPOCET |  |  |  | 0 | 0 | 0 | 0 | 0 | 1 | 0 | 4 | 206198343
| VV |  | " zapravení asfaltové vozovky č.1 ACP22+ " | [14 empty] | VV | 2 | 1 | True | 0 | ROZPOCET
| VV |  | " vodovod I " (1,1+0,5*2*2)*(11,7+10,4) |  | 68.51 | [12 empty] | VV | 2 | 2 | True | 0 | ROZPOCET
| VV |  | " vodovod II " (1,1+0,5*2*2)*(30,7+32,9) |  | 197.16 | [12 empty] | VV | 2 | 2 | True | 0 | ROZPOCET
| VV |  | " vodovod III " (1,1+0,5*2*2)*9,1 |  | 28.21 | [12 empty] | VV | 2 | 2 | True | 0 | ROZPOCET
| VV |  | " vodovod IV " (1,1+0,5*2*2)*1,3 |  | 4.03 | [12 empty] | VV | 2 | 2 | True | 0 | ROZPOCET
| VV | ACP1 | Součet |  | 297.91 | [12 empty] | VV | 2 | 4 | True | 1 | ROZPOCET
92 | K | 573211109.3 | Postřik živičný spojovací z asfaltu v množství 0,50 kg/m2 PI-EK | m2 | 297.91 |  | 0 | vlastní |  | základní |  | 0 | 0 | 0 | 0 | 0 | 4 | K | 2 |  |  |  | ROZPOCET |  |  |  | 0 | 0 | 0 | 0 | 0 | 1 | 0 | 4 | 1842887855
| VV |  | ACP1 |  | 297.91 | [12 empty] | VV | 2 | 2 | True | 1 | ROZPOCET
| FIG |  | Rozpad figury: ACP1 | [15 empty] | 2
| FIG |  | " zapravení asfaltové vozovky č.1 ACP22+ " |  | 0 | [13 empty] | 2
| FIG |  | " vodovod I " (1,1+0,5*2*2)*(11,7+10,4) |  | 68.51 | [13 empty] | 2
| FIG |  | " vodovod II " (1,1+0,5*2*2)*(30,7+32,9) |  | 197.16 | [13 empty] | 2
| FIG |  | " vodovod III " (1,1+0,5*2*2)*9,1 |  | 28.21 | [13 empty] | 2
| FIG |  | " vodovod IV " (1,1+0,5*2*2)*1,3 |  | 4.03 | [13 empty] | 2
| FIG |  | Součet |  | 297.91 | [13 empty] | 2
93 | K | 566901274.1 | Vyspravení podkladu po překopech inženýrských sítí plochy přes 15 m2 směsí stmelenou cementem SC8/10 tl 250 mm | m2 | 201.81 |  | 0 | vlastní |  | základní |  | 0 | 0.63857 | 128.8698 | 0 | 0 | 4 | K | 2 |  |  |  | ROZPOCET |  |  |  | 0 | 0 | 0 | 0 | 0 | 1 | 0 | 4 | 24935907
| VV |  | " zapravení asfaltové vozovky SC " | [14 empty] | VV | 2 | 1 | True | 0 | ROZPOCET
| VV |  | " konstrukce 1 - SC8/10 - 250mm " | [14 empty] | VV | 2 | 1 | True | 0 | ROZPOCET
| VV |  | " vodovod I " (1,1+0,5*2*1)*(11,7+10,4) |  | 46.41 | [12 empty] | VV | 2 | 2 | True | 0 | ROZPOCET
| VV |  | " vodovod II " (1,1+0,5*2*1)*(30,7+32,9) |  | 133.56 | [12 empty] | VV | 2 | 2 | True | 0 | ROZPOCET
| VV |  | " vodovod III " (1,1+0,5*2*1)*9,1 |  | 19.11 | [12 empty] | VV | 2 | 2 | True | 0 | ROZPOCET
| VV |  | " vodovod IV " (1,1+0,5*2*1)*1,3 |  | 2.73 | [12 empty] | VV | 2 | 2 | True | 0 | ROZPOCET
| VV | SC1 | Součet |  | 201.81 | [12 empty] | VV | 2 | 4 | True | 1 | ROZPOCET
94 | K | 566901232 | Vyspravení podkladu po překopech inženýrských sítí plochy přes 15 m2 štěrkodrtí tl. 150 mm | m2 | 105.71 |  | 0 | CS ÚRS 2024 02 |  | základní |  | 0 | 0.345 | 36.4699 | 0 | 0 | 4 | K | 2 |  |  |  | ROZPOCET |  |  |  | 0 | 0 | 0 | 0 | 0 | 1 | 0 | 4 | -1289682739
| VV |  | " zapravení asfaltové vozovky ŠDA 0-63 " | [14 empty] | VV | 2 | 1 | True | 0 | ROZPOCET
| VV |  | " zapravení vozovka č.1 - živice " BASFALT1 |  | 105.71 | [12 empty] | VV | 2 | 2 | True | 1 | ROZPOCET
| FIG |  | Rozpad figury: BASFALT1 | [15 empty] | 2
| FIG |  | " konstrukce 1 - asfalt 200mm " |  | 0 | [13 empty] | 2
| FIG |  | " vodovod I " 1,1*(11,7+10,4) |  | 24.31 | [13 empty] | 2
| FIG |  | " vodovod II " 1,1*(30,7+32,9) |  | 69.96 | [13 empty] | 2
| FIG |  | " vodovod III " 1,1*9,1 |  | 10.01 | [13 empty] | 2
| FIG |  | " vodovod IV " 1,1*1,3 |  | 1.43 | [13 empty] | 2
| FIG |  | Součet |  | 105.71 | [13 empty] | 2
95 | K | 167151101.1 | Nakládání výkopku z hornin třídy těžitelnosti I skupiny 1 až 3 do 100 m3 | m3 | 15.857 |  | 0 | vlastní |  | základní |  | 0 | 0 | 0 | 0 | 0 | 4 | K | 2 |  |  |  | ROZPOCET |  |  |  | 0 | 0 | 0 | 0 | 0 | 1 | 0 | 4 | -431552854
| VV |  | " přesun hmot " | [14 empty] | VV | 2 | 1 | True | 0 | ROZPOCET
| VV |  | BASFALT1*0,15 |  | 15.857 | [12 empty] | VV | 2 | 2 | True | 1 | ROZPOCET
| FIG |  | Rozpad figury: BASFALT1 | [15 empty] | 2
| FIG |  | " konstrukce 1 - asfalt 200mm " |  | 0 | [13 empty] | 2
| FIG |  | " vodovod I " 1,1*(11,7+10,4) |  | 24.31 | [13 empty] | 2
| FIG |  | " vodovod II " 1,1*(30,7+32,9) |  | 69.96 | [13 empty] | 2
| FIG |  | " vodovod III " 1,1*9,1 |  | 10.01 | [13 empty] | 2
| FIG |  | " vodovod IV " 1,1*1,3 |  | 1.43 | [13 empty] | 2
| FIG |  | Součet |  | 105.71 | [13 empty] | 2
96 | K | 162351103 | Vodorovné přemístění přes 50 do 500 m výkopku/sypaniny z horniny třídy těžitelnosti I skupiny 1 až 3 | m3 | 15.857 |  | 0 | CS ÚRS 2024 02 |  | základní |  | 0 | 0 | 0 | 0 | 0 | 4 | K | 2 |  |  |  | ROZPOCET |  |  |  | 0 | 0 | 0 | 0 | 0 | 1 | 0 | 4 | 63896800
97 | K | 998225111 | Přesun hmot pro pozemní komunikace s krytem z kamene, monolitickým betonovým nebo živičným | t | 360.084 |  | 0 | CS ÚRS 2024 02 |  | základní |  | 0 | 0 | 0 | 0 | 0 | 4 | K | 2 |  |  |  | ROZPOCET |  |  |  | 0 | 0 | 0 | 0 | 0 | 1 | 0 | 4 | -1917632823
| D | 5.2 | Zapravení komunikace pozemní - č.2 - chodník LA |  |  |  | 0 |  |  |  |  | 0 |  | 91.8144 |  | 44.2519 | 1 | D | 1 |  |  |  | ROZPOCET | [9 empty] | 0
98 | K | 113107241 | Odstranění podkladu živičného tl 50 mm strojně pl přes 200 m2 | m2 | 385.01 |  | 0 | CS ÚRS 2024 02 |  | základní |  | 0 | 0 | 0 | 0.098 | 37.731 | 4 | K | 2 |  |  |  | ROZPOCET |  |  |  | 0 | 0 | 0 | 0 | 0 | 1 | 0 | 4 | 1521724506
| VV |  | " celoplošné zapravení - LA chodník - 30mm " | [14 empty] | VV | 2 | 1 | True | 0 | ROZPOCET
| VV |  | " vybourání = plocha zapravená mínus plochy vybouraná při výkopu rýhy " | [14 empty] | VV | 2 | 1 | True | 0 | ROZPOCET
| VV |  | MA8V2-BLA2 |  | 385.01 | [12 empty] | VV | 2 | 2 | True | 1 | ROZPOCET
| FIG |  | Rozpad figury: MA8V2 | [15 empty] | 2
| FIG |  | " celoplošné zapravení asf. chodníku " |  | 0 | [13 empty] | 2
| FIG |  | 231,0+259,0+17,0 |  | 507 | [13 empty] | 2
| FIG |  | Součet |  | 507 | [13 empty] | 2
| FIG |  | Rozpad figury: BLA2 | [15 empty] | 2
| FIG |  | " konstrukce 2 - chodník LA - 130mm " |  | 0 | [13 empty] | 2
| FIG |  | " vodovod II " 1,1*(45,9+63,0) |  | 119.79 | [13 empty] | 2
| FIG |  | " vodovod III " 1,1*2,0 |  | 2.2 | [13 empty] | 2
| FIG |  | Mezisoučet |  | 121.99 | [13 empty] | 2
99 | K | 919735111 | Řezání stávajícího živičného krytu hl do 50 mm | m | 2 |  | 0 | CS ÚRS 2024 02 |  | základní |  | 0 | 0 | 0 | 0 | 0 | 4 | K | 2 |  |  |  | ROZPOCET |  |  |  | 0 | 0 | 0 | 0 | 0 | 1 | 0 | 4 | 573017022
| VV |  | 2,0 |  | 2 | [12 empty] | VV | 2 | 2 | True | 0 | ROZPOCET
| VV | ŘEZla2 | Součet |  | 2 | [12 empty] | VV | 2 | 4 | True | 1 | ROZPOCET
100 | K | 113107541 | Odstranění podkladu živičných tl 50 mm při překopech strojně pl přes 15 m2 | m2 | 66.54 |  | 0 | CS ÚRS 2024 02 |  | základní |  | 0 | 0 | 0 | 0.098 | 6.5209 | 4 | K | 2 |  |  |  | ROZPOCET |  |  |  | 0 | 0 | 0 | 0 | 0 | 1 | 0 | 4 | -716238563
| VV |  | " konstrukce 2 - asfalt.chodník - ACL16+ - 100mm " | [14 empty] | VV | 2 | 1 | True | 0 | ROZPOCET
| VV |  | " rozdíl ACL16 celkem - odpočet nad rýhou " | [14 empty] | VV | 2 | 1 | True | 0 | ROZPOCET
| VV |  | ACL2-BLA2 |  | 66.54 | [12 empty] | VV | 2 | 2 | True | 1 | ROZPOCET
| FIG |  | Rozpad figury: ACL2 | [15 empty] | 2
| FIG |  | " konstrukce 2 - chodník LA - 130mm " |  | 0 | [13 empty] | 2
| FIG |  | " vodovod II " (1,1+0,3*2*1)*(45,9+63,0) |  | 185.13 | [13 empty] | 2
| FIG |  | " vodovodI II " (1,1+0,3*2*1)*2,0 |  | 3.4 | [13 empty] | 2
| FIG |  | Součet |  | 188.53 | [13 empty] | 2
| FIG |  | Rozpad figury: BLA2 | [15 empty] | 2
| FIG |  | " konstrukce 2 - chodník LA - 130mm " |  | 0 | [13 empty] | 2
| FIG |  | " vodovod II " 1,1*(45,9+63,0) |  | 119.79 | [13 empty] | 2
| FIG |  | " vodovod III " 1,1*2,0 |  | 2.2 | [13 empty] | 2
| FIG |  | Mezisoučet |  | 121.99 | [13 empty] | 2
101 | K | 919735111 | Řezání stávajícího živičného krytu hl do 50 mm | m | 221.8 |  | 0 | CS ÚRS 2024 02 |  | základní |  | 0 | 0 | 0 | 0 | 0 | 4 | K | 2 |  |  |  | ROZPOCET |  |  |  | 0 | 0 | 0 | 0 | 0 | 1 | 0 | 4 | -743965389
| VV |  | " konstrukce 2 - chodník LA - 130mm " | [14 empty] | VV | 2 | 1 | True | 0 | ROZPOCET
| VV |  | " vodovod II " 2*(45,9+63,0) |  | 217.8 | [12 empty] | VV | 2 | 2 | True | 0 | ROZPOCET
| VV |  | " vodovodI II " 2*2,0 |  | 4 | [12 empty] | VV | 2 | 2 | True | 0 | ROZPOCET
| VV |  | Součet |  | 221.8 | [12 empty] | VV | 2 | 4 | True | 1 | ROZPOCET
102 | K | 997221551 | Vodorovná doprava suti ze sypkých materiálů do 1 km | t | 44.252 |  | 0 | CS ÚRS 2024 02 |  | základní |  | 0 | 0 | 0 | 0 | 0 | 4 | K | 2 |  |  |  | ROZPOCET |  |  |  | 0 | 0 | 0 | 0 | 0 | 1 | 0 | 4 | -369440497
103 | K | 997221559 | Příplatek ZKD 1 km u vodorovné dopravy suti ze sypkých materiálů | t | 398.268 |  | 0 | CS ÚRS 2024 02 |  | základní |  | 0 | 0 | 0 | 0 | 0 | 4 | K | 2 |  |  |  | ROZPOCET |  |  |  | 0 | 0 | 0 | 0 | 0 | 1 | 0 | 4 | -372724416
| VV |  | 44,252*9 'Přepočtené koeficientem množství |  | 398.268 | [12 empty] | VV | 2 | 2 | False | 1 | ROZPOCET
104 | K | 997221645.1 | Poplatek za skládku suti z komunikací s příměsí - živice | t | 44.252 |  | 0 | vlastní |  | základní |  | 0 | 0 | 0 | 0 | 0 | 4 | K | 2 |  |  |  | ROZPOCET |  |  |  | 0 | 0 | 0 | 0 | 0 | 1 | 0 | 4 | 1509868350
105 | K | 578132113 | Litý asfalt MA 8 (LAJ) tl 30 mm š do 3 m z nemodifikovaného asfaltu | m2 | 507 |  | 0 | CS ÚRS 2024 02 |  | základní |  | 0 | 0 | 0 | 0 | 0 | 4 | K | 2 |  |  |  | ROZPOCET |  |  |  | 0 | 0 | 0 | 0 | 0 | 1 | 0 | 4 | -971238009
| VV |  | " celoplošné zapravení asf. chodníku " | [14 empty] | VV | 2 | 1 | True | 0 | ROZPOCET
| VV |  | 231,0+259,0+17,0 |  | 507 | [12 empty] | VV | 2 | 2 | True | 0 | ROZPOCET
| VV | MA8V2 | Součet |  | 507 | [12 empty] | VV | 2 | 4 | True | 1 | ROZPOCET
106 | K | 919732211 | Styčná spára napojení nového živičného povrchu na stávající za tepla š 15 mm hl 25 mm s prořezáním | m | 2 |  | 0 | CS ÚRS 2024 02 |  | základní |  | 0 | 0.00061 | 0.00122 | 0 | 0 | 4 | K | 2 |  |  |  | ROZPOCET |  |  |  | 0 | 0 | 0 | 0 | 0 | 1 | 0 | 4 | 63714659
| VV |  | ŘEZLA2 |  | 2 | [12 empty] | VV | 2 | 2 | True | 1 | ROZPOCET
| FIG |  | Rozpad figury: ŘEZla2 | [15 empty] | 2
| FIG |  | 2,0 |  | 2 | [13 empty] | 2
| FIG |  | Součet |  | 2 | [13 empty] | 2
107 | K | 566901261.1 | Vyspravení podkladu po překopech inženýrských sítí plochy přes 15 m2 obalovaným kamenivem ACL16+ (OK) tl. 100 mm | m2 | 188.53 |  | 0 | vlastní |  | základní |  | 0 | 0.26376 | 49.7267 | 0 | 0 | 4 | K | 2 |  |  |  | ROZPOCET |  |  |  | 0 | 0 | 0 | 0 | 0 | 1 | 0 | 4 | 200973715
| VV |  | " konstrukce 2 - chodník LA - 130mm " | [14 empty] | VV | 2 | 1 | True | 0 | ROZPOCET
| VV |  | " vodovod II " (1,1+0,3*2*1)*(45,9+63,0) |  | 185.13 | [12 empty] | VV | 2 | 2 | True | 0 | ROZPOCET
| VV |  | " vodovodI II " (1,1+0,3*2*1)*2,0 |  | 3.4 | [12 empty] | VV | 2 | 2 | True | 0 | ROZPOCET
| VV | ACL2 | Součet |  | 188.53 | [12 empty] | VV | 2 | 4 | True | 1 | ROZPOCET
108 | K | 566901232.1 | Vyspravení podkladu po překopech inženýrských sítí plochy přes 15 m2 štěrkodrtí tl. 150 mm (ŠDA 0-32) | m2 | 121.99 |  | 0 | vlastní |  | základní |  | 0 | 0.345 | 42.0866 | 0 | 0 | 4 | K | 2 |  |  |  | ROZPOCET |  |  |  | 0 | 0 | 0 | 0 | 0 | 1 | 0 | 4 | 1217188783
| VV |  | " zapravení asfalt. chodníku ŠDA 0-32 " | [14 empty] | VV | 2 | 1 | True | 0 | ROZPOCET
| VV |  | " zapravení LA chodník č.2 " BLA2 |  | 121.99 | [12 empty] | VV | 2 | 2 | True | 1 | ROZPOCET
| FIG |  | Rozpad figury: BLA2 | [15 empty] | 2
| FIG |  | " konstrukce 2 - chodník LA - 130mm " |  | 0 | [13 empty] | 2
| FIG |  | " vodovod II " 1,1*(45,9+63,0) |  | 119.79 | [13 empty] | 2
| FIG |  | " vodovod III " 1,1*2,0 |  | 2.2 | [13 empty] | 2
| FIG |  | Mezisoučet |  | 121.99 | [13 empty] | 2
109 | K | 167151101.1 | Nakládání výkopku z hornin třídy těžitelnosti I skupiny 1 až 3 do 100 m3 | m3 | 18.299 |  | 0 | vlastní |  | základní |  | 0 | 0 | 0 | 0 | 0 | 4 | K | 2 |  |  |  | ROZPOCET |  |  |  | 0 | 0 | 0 | 0 | 0 | 1 | 0 | 4 | 412111665
| VV |  | " přesun hmot " | [14 empty] | VV | 2 | 1 | True | 0 | ROZPOCET
| VV |  | BLA2*0,15 |  | 18.299 | [12 empty] | VV | 2 | 2 | True | 1 | ROZPOCET
| FIG |  | Rozpad figury: BLA2 | [15 empty] | 2
| FIG |  | " konstrukce 2 - chodník LA - 130mm " |  | 0 | [13 empty] | 2
| FIG |  | " vodovod II " 1,1*(45,9+63,0) |  | 119.79 | [13 empty] | 2
| FIG |  | " vodovod III " 1,1*2,0 |  | 2.2 | [13 empty] | 2
| FIG |  | Mezisoučet |  | 121.99 | [13 empty] | 2
110 | K | 162351103 | Vodorovné přemístění přes 50 do 500 m výkopku/sypaniny z horniny třídy těžitelnosti I skupiny 1 až 3 | m3 | 18.299 |  | 0 | CS ÚRS 2024 02 |  | základní |  | 0 | 0 | 0 | 0 | 0 | 4 | K | 2 |  |  |  | ROZPOCET |  |  |  | 0 | 0 | 0 | 0 | 0 | 1 | 0 | 4 | 1836775867
111 | K | 998225111 | Přesun hmot pro pozemní komunikace s krytem z kamene, monolitickým betonovým nebo živičným | t | 91.814 |  | 0 | CS ÚRS 2024 02 |  | základní |  | 0 | 0 | 0 | 0 | 0 | 4 | K | 2 |  |  |  | ROZPOCET |  |  |  | 0 | 0 | 0 | 0 | 0 | 1 | 0 | 4 | 1649970712
| D | 5.3 | Zapravení komunikace pozemní - č.3 - chodník bet. dlažba |  |  |  | 0 |  |  |  |  | 0 |  | 116.5615 |  | 93.4065 | 1 | D | 1 |  |  |  | ROZPOCET | [9 empty] | 0
112 | K | 113106021.1 | Rozebrání dlažeb při překopech komunikací pro pěší z betonových tl.6cm dlaždic ručně k zpětnému použití vč. odvozu do skladu zhotovitele uskladnění a zpětný dovoz | m2 | 366.3 |  | 0 | vlastní |  | základní |  | 0 | 0 | 0 | 0.255 | 93.4065 | 4 | K | 2 |  |  |  | ROZPOCET |  |  |  | 0 | 0 | 0 | 0 | 0 | 1 | 0 | 4 | -1010566850
| VV |  | " konstrukce 3 - chodník bet.dlažba " | [14 empty] | VV | 2 | 1 | True | 0 | ROZPOCET
| VV |  | DLAZBA3-BDLAZBA3 |  | 366.3 | [12 empty] | VV | 2 | 2 | True | 1 | ROZPOCET
| FIG |  | Rozpad figury: DLAZBA3 | [15 empty] | 2
| FIG |  | " vyspravení chodník dlažba zámková č.4 - celoplošně " |  | 0 | [13 empty] | 2
| FIG |  | " vodovod I " 6,0 |  | 6 | [13 empty] | 2
| FIG |  | " vodovod II " 57,0 |  | 57 | [13 empty] | 2
| FIG |  | " vodovod III " 23,0+392,0 |  | 415 | [13 empty] | 2
| FIG |  | " vodovod IV " 6,0 |  | 6 | [13 empty] | 2
| FIG |  | Součet |  | 484 | [13 empty] | 2
| FIG |  | Rozpad figury: BDLAZBA3 | [15 empty] | 2
| FIG |  | " konstrukce 3 - chodník bet.dlažba 10/20 - 10cm " |  | 0 | [13 empty] | 2
| FIG |  | " vodovod II " 1,1*7,5 |  | 8.25 | [13 empty] | 2
| FIG |  | " vodovod III " 1,1*(2,7+5,3+5,2+12,0+42,3) |  | 74.25 | [13 empty] | 2
| FIG |  | " vodovod V " 1,1*(4,0+0,5) |  | 4.95 | [13 empty] | 2
| FIG |  | " konstrukce 3 - chodník bet.dlažba 20/20 - 10cm " |  | 0 | [13 empty] | 2
| FIG |  | " vodovod III " 1,1*24,8 |  | 27.28 | [13 empty] | 2
| FIG |  | " konstrukce 3 - chodník bet.dlažba 30/30 - 10cm " |  | 0 | [13 empty] | 2
| FIG |  | " vodovod I " 1,1*(0,3+0,5) |  | 0.88 | [13 empty] | 2
| FIG |  | " vodovod IV " 1,1*(1,4+0,5) |  | 2.09 | [13 empty] | 2
| FIG |  | Součet |  | 117.7 | [13 empty] | 2
113 | K | 979054441 | Očištění vybouraných z desek nebo dlaždic s původním spárováním z kameniva těženého | m2 | 366.3 |  | 0 | CS ÚRS 2024 02 |  | základní |  | 0 | 0 | 0 | 0 | 0 | 4 | K | 2 |  |  |  | ROZPOCET |  |  |  | 0 | 0 | 0 | 0 | 0 | 1 | 0 | 4 | 614318017
114 | K | 596811120.1 | Kladení betonové dlažby komunikací pro pěší do lože z kameniva tl. do 6cm pl do 50 m2 | m2 | 35 |  | 0 | vlastní |  | základní |  | 0 | 0.101 | 3.535 | 0 | 0 | 4 | K | 2 |  |  |  | ROZPOCET |  |  |  | 0 | 0 | 0 | 0 | 0 | 1 | 0 | 4 | 565307528
| VV |  | " vyspravení chodník dlažba zámková č.4 - celoplošně " | [14 empty] | VV | 2 | 1 | True | 0 | ROZPOCET
| VV |  | " vodovod I " 6,0 |  | 6 | [12 empty] | VV | 2 | 2 | True | 0 | ROZPOCET
| VV |  | " vodovod II " 57,0 |  | 57 | [12 empty] | VV | 2 | 2 | True | 0 | ROZPOCET
| VV |  | " vodovod III " 23,0+392,0 |  | 415 | [12 empty] | VV | 2 | 2 | True | 0 | ROZPOCET
| VV |  | " vodovod IV " 6,0 |  | 6 | [12 empty] | VV | 2 | 2 | True | 0 | ROZPOCET
| VV | DLAZBA3 | Součet |  | 484 | [12 empty] | VV | 2 | 4 | True | 0 | ROZPOCET
| VV |  | DLAZBA3-57,0-392,0 |  | 35 | [12 empty] | VV | 2 | 2 | True | 0 | ROZPOCET
| VV |  | Součet |  | 35 | [12 empty] | VV | 2 | 4 | True | 1 | ROZPOCET
| FIG |  | Rozpad figury: DLAZBA3 | [15 empty] | 2
| FIG |  | " vyspravení chodník dlažba zámková č.4 - celoplošně " |  | 0 | [13 empty] | 2
| FIG |  | " vodovod I " 6,0 |  | 6 | [13 empty] | 2
| FIG |  | " vodovod II " 57,0 |  | 57 | [13 empty] | 2
| FIG |  | " vodovod III " 23,0+392,0 |  | 415 | [13 empty] | 2
| FIG |  | " vodovod IV " 6,0 |  | 6 | [13 empty] | 2
| FIG |  | Součet |  | 484 | [13 empty] | 2
115 | K | 596811121.1 | Kladení betonové dlažby komunikací pro pěší do lože z kameniva tl.do 6cm pl přes 50 do 100 m2 | m2 | 57 |  | 0 | vlastní |  | základní |  | 0 | 0.101 | 5.757 | 0 | 0 | 4 | K | 2 |  |  |  | ROZPOCET |  |  |  | 0 | 0 | 0 | 0 | 0 | 1 | 0 | 4 | -1343991259
| VV |  | " vyspravení chodník dlažba zámková č.4 - celoplošně " | [14 empty] | VV | 2 | 1 | True | 0 | ROZPOCET
| VV |  | 57,0 |  | 57 | [12 empty] | VV | 2 | 2 | True | 1 | ROZPOCET
116 | K | 596811123.1 | Kladení betonové dlažby komunikací pro pěší do lože z kameniva tl.do 6cm pl přes 300 m2 | m2 | 392 |  | 0 | vlastní |  | základní |  | 0 | 0.101 | 39.592 | 0 | 0 | 4 | K | 2 |  |  |  | ROZPOCET |  |  |  | 0 | 0 | 0 | 0 | 0 | 1 | 0 | 4 | 1688049074
| VV |  | " vyspravení chodník dlažba zámková č.4 - celoplošně " | [14 empty] | VV | 2 | 1 | True | 0 | ROZPOCET
| VV |  | 392,0 |  | 392 | [12 empty] | VV | 2 | 2 | True | 1 | ROZPOCET
117 | K | 566901234.1 | Vyspravení podkladu po překopech inženýrských sítí plochy přes 15 m2 štěrkodrtí tl. 250 mm ŠDA 0-32 | m2 | 117.7 |  | 0 | vlastní |  | základní |  | 0 | 0.575 | 67.6775 | 0 | 0 | 4 | K | 2 |  |  |  | ROZPOCET |  |  |  | 0 | 0 | 0 | 0 | 0 | 1 | 0 | 4 | 11633643
| VV |  | " zapravení chodníku dlažba - ŠDA 0-32 " | [14 empty] | VV | 2 | 1 | True | 0 | ROZPOCET
| VV |  | " zapravení dlad. chodník č.3 " BDLAZBA3 |  | 117.7 | [12 empty] | VV | 2 | 2 | True | 1 | ROZPOCET
| FIG |  | Rozpad figury: BDLAZBA3 | [15 empty] | 2
| FIG |  | " konstrukce 3 - chodník bet.dlažba 10/20 - 10cm " |  | 0 | [13 empty] | 2
| FIG |  | " vodovod II " 1,1*7,5 |  | 8.25 | [13 empty] | 2
| FIG |  | " vodovod III " 1,1*(2,7+5,3+5,2+12,0+42,3) |  | 74.25 | [13 empty] | 2
| FIG |  | " vodovod V " 1,1*(4,0+0,5) |  | 4.95 | [13 empty] | 2
| FIG |  | " konstrukce 3 - chodník bet.dlažba 20/20 - 10cm " |  | 0 | [13 empty] | 2
| FIG |  | " vodovod III " 1,1*24,8 |  | 27.28 | [13 empty] | 2
| FIG |  | " konstrukce 3 - chodník bet.dlažba 30/30 - 10cm " |  | 0 | [13 empty] | 2
| FIG |  | " vodovod I " 1,1*(0,3+0,5) |  | 0.88 | [13 empty] | 2
| FIG |  | " vodovod IV " 1,1*(1,4+0,5) |  | 2.09 | [13 empty] | 2
| FIG |  | Součet |  | 117.7 | [13 empty] | 2
118 | K | 167151101.1 | Nakládání výkopku z hornin třídy těžitelnosti I skupiny 1 až 3 do 100 m3 | m3 | 29.425 |  | 0 | vlastní |  | základní |  | 0 | 0 | 0 | 0 | 0 | 4 | K | 2 |  |  |  | ROZPOCET |  |  |  | 0 | 0 | 0 | 0 | 0 | 1 | 0 | 4 | 1850779848
| VV |  | " přesun hmot " | [14 empty] | VV | 2 | 1 | True | 0 | ROZPOCET
| VV |  | BDLAZBA3*0,25 |  | 29.425 | [12 empty] | VV | 2 | 2 | True | 1 | ROZPOCET
| FIG |  | Rozpad figury: BDLAZBA3 | [15 empty] | 2
| FIG |  | " konstrukce 3 - chodník bet.dlažba 10/20 - 10cm " |  | 0 | [13 empty] | 2
| FIG |  | " vodovod II " 1,1*7,5 |  | 8.25 | [13 empty] | 2
| FIG |  | " vodovod III " 1,1*(2,7+5,3+5,2+12,0+42,3) |  | 74.25 | [13 empty] | 2
| FIG |  | " vodovod V " 1,1*(4,0+0,5) |  | 4.95 | [13 empty] | 2
| FIG |  | " konstrukce 3 - chodník bet.dlažba 20/20 - 10cm " |  | 0 | [13 empty] | 2
| FIG |  | " vodovod III " 1,1*24,8 |  | 27.28 | [13 empty] | 2
| FIG |  | " konstrukce 3 - chodník bet.dlažba 30/30 - 10cm " |  | 0 | [13 empty] | 2
| FIG |  | " vodovod I " 1,1*(0,3+0,5) |  | 0.88 | [13 empty] | 2
| FIG |  | " vodovod IV " 1,1*(1,4+0,5) |  | 2.09 | [13 empty] | 2
| FIG |  | Součet |  | 117.7 | [13 empty] | 2
119 | K | 162351103 | Vodorovné přemístění přes 50 do 500 m výkopku/sypaniny z horniny třídy těžitelnosti I skupiny 1 až 3 | m3 | 29.425 |  | 0 | CS ÚRS 2024 02 |  | základní |  | 0 | 0 | 0 | 0 | 0 | 4 | K | 2 |  |  |  | ROZPOCET |  |  |  | 0 | 0 | 0 | 0 | 0 | 1 | 0 | 4 | -1951601705
120 | K | 998223011 | Přesun hmot pro pozemní komunikace s krytem dlážděným | t | 116.562 |  | 0 | CS ÚRS 2024 02 |  | základní |  | 0 | 0 | 0 | 0 | 0 | 4 | K | 2 |  |  |  | ROZPOCET |  |  |  | 0 | 0 | 0 | 0 | 0 | 1 | 0 | 4 | -1954400856
| D | 5.4 | Zapravení komunikace pozemní - č.4 - chodník zámková dlažba |  |  |  | 0 |  |  |  |  | 0 |  | 105.3195 |  | 34.3401 | 1 | D | 1 |  |  |  | ROZPOCET | [9 empty] | 0
121 | K | 113106071.1 | Rozebrání dlažeb při překopech vozovek ze zámkové dlažby s ložem z kameniva ručně k zpětnému použití vč. odvozu do skladu zhotovitele uskladnění a zpětný dovoz | m2 | 168.03 |  | 0 | vlastní |  | základní |  | 0 | 0 | 0 | 0.12 | 20.1636 | 4 | K | 2 |  |  |  | ROZPOCET |  |  |  | 0 | 0 | 0 | 0 | 0 | 1 | 0 | 4 | -1527441711
| VV |  | " konstrukce 4 - zámková dlažba - 12cm " | [14 empty] | VV | 2 | 1 | True | 0 | ROZPOCET
| VV |  | " rozdíl celkem - odpočet nad rýhou " | [14 empty] | VV | 2 | 1 | True | 0 | ROZPOCET
| VV |  | ZAMKOVA4-BZAMKOVA4 |  | 168.03 | [12 empty] | VV | 2 | 2 | True | 1 | ROZPOCET
| FIG |  | Rozpad figury: ZAMKOVA4 | [15 empty] | 2
| FIG |  | " vyspravení chodník dlažba zámková č.4 - celoplošně " |  | 0 | [13 empty] | 2
| FIG |  | " vodovod III " 248,0 |  | 248 | [13 empty] | 2
| FIG |  | Součet |  | 248 | [13 empty] | 2
| FIG |  | Rozpad figury: BZAMKOVA4 | [15 empty] | 2
| FIG |  | " konstrukce 4 - zámková dlažba - 12cm " |  | 0 | [13 empty] | 2
| FIG |  | " vodovod III " 1,1*72,7 |  | 79.97 | [13 empty] | 2
| FIG |  | Součet |  | 79.97 | [13 empty] | 2
122 | K | 979054451 | Očištění vybouraných zámkových dlaždic s původním spárováním z kameniva těženého | m2 | 168.03 |  | 0 | CS ÚRS 2024 02 |  | základní |  | 0 | 0 | 0 | 0 | 0 | 4 | K | 2 |  |  |  | ROZPOCET |  |  |  | 0 | 0 | 0 | 0 | 0 | 1 | 0 | 4 | 1167506017
123 | K | 997221561 | Vodorovná doprava suti z kusových materiálů do 1 km | t | 20.164 |  | 0 | CS ÚRS 2024 02 |  | základní |  | 0 | 0 | 0 | 0 | 0 | 4 | K | 2 |  |  |  | ROZPOCET |  |  |  | 0 | 0 | 0 | 0 | 0 | 1 | 0 | 4 | 115366906
124 | K | 997221569 | Příplatek ZKD 1 km u vodorovné dopravy suti z kusových materiálů | t | 181.476 |  | 0 | CS ÚRS 2024 02 |  | základní |  | 0 | 0 | 0 | 0 | 0 | 4 | K | 2 |  |  |  | ROZPOCET |  |  |  | 0 | 0 | 0 | 0 | 0 | 1 | 0 | 4 | -1625313234
| VV |  | 20,164*9 'Přepočtené koeficientem množství |  | 181.476 | [12 empty] | VV | 2 | 2 | False | 1 | ROZPOCET
125 | K | 997221615.1 | Poplatek za uložení na skládce (skládkovné) stavebního odpadu betonového (dlažba, obrubníky, podklad beton.) | t | 20.164 |  | 0 | vlastní |  | základní |  | 0 | 0 | 0 | 0 | 0 | 4 | K | 2 |  |  |  | ROZPOCET |  |  |  | 0 | 0 | 0 | 0 | 0 | 1 | 0 | 4 | -1482895365
126 | K | 113107531 | Odstranění podkladu z betonu prostého tl přes 100 do 150 mm při překopech strojně pl přes 15 m2 | m2 | 43.62 |  | 0 | CS ÚRS 2024 02 |  | základní |  | 0 | 0 | 0 | 0.325 | 14.1765 | 4 | K | 2 |  |  |  | ROZPOCET |  |  |  | 0 | 0 | 0 | 0 | 0 | 1 | 0 | 4 | -405945673
| VV |  | " konstrukce 4 - zámková - SC - 150mm " | [14 empty] | VV | 2 | 1 | True | 0 | ROZPOCET
| VV |  | " rozdíl SC celkem - odpočet nad rýhou " | [14 empty] | VV | 2 | 1 | True | 0 | ROZPOCET
| VV |  | SC4-BZAMKOVA4 |  | 43.62 | [12 empty] | VV | 2 | 2 | True | 1 | ROZPOCET
| FIG |  | Rozpad figury: SC4 | [15 empty] | 2
| FIG |  | " zapravení vozovky ze zámkové dlažby - SC 150mm " |  | 0 | [13 empty] | 2
| FIG |  | " konstrukce 4 - SC8/10 - 150mm " |  | 0 | [13 empty] | 2
| FIG |  | " vodovod III " (1,1+0,3*2*1)*72,7 |  | 123.59 | [13 empty] | 2
| FIG |  | Součet |  | 123.59 | [13 empty] | 2
| FIG |  | Rozpad figury: BZAMKOVA4 | [15 empty] | 2
| FIG |  | " konstrukce 4 - zámková dlažba - 12cm " |  | 0 | [13 empty] | 2
| FIG |  | " vodovod III " 1,1*72,7 |  | 79.97 | [13 empty] | 2
| FIG |  | Součet |  | 79.97 | [13 empty] | 2
127 | K | 919735125 | Řezání stávajícího betonového krytu hl přes 200 do 250 mm | m | 145.4 |  | 0 | CS ÚRS 2024 02 |  | základní |  | 0 | 0.00011 | 0.015994 | 0 | 0 | 4 | K | 2 |  |  |  | ROZPOCET |  |  |  | 0 | 0 | 0 | 0 | 0 | 1 | 0 | 4 | -1268951905
| VV |  | " konstrukce 4 - zámková - SC - 150mm " | [14 empty] | VV | 2 | 1 | True | 0 | ROZPOCET
| VV |  | " vodovod III " 2*72,7 |  | 145.4 | [12 empty] | VV | 2 | 2 | True | 1 | ROZPOCET
128 | K | 997221561 | Vodorovná doprava suti z kusových materiálů do 1 km | t | 14.177 |  | 0 | CS ÚRS 2024 02 |  | základní |  | 0 | 0 | 0 | 0 | 0 | 4 | K | 2 |  |  |  | ROZPOCET |  |  |  | 0 | 0 | 0 | 0 | 0 | 1 | 0 | 4 | 626561534
129 | K | 997221569 | Příplatek ZKD 1 km u vodorovné dopravy suti z kusových materiálů | t | 127.593 |  | 0 | CS ÚRS 2024 02 |  | základní |  | 0 | 0 | 0 | 0 | 0 | 4 | K | 2 |  |  |  | ROZPOCET |  |  |  | 0 | 0 | 0 | 0 | 0 | 1 | 0 | 4 | -1532718554
| VV |  | 14,177*9 'Přepočtené koeficientem množství |  | 127.593 | [12 empty] | VV | 2 | 2 | False | 1 | ROZPOCET
130 | K | 997221615.1 | Poplatek za uložení na skládce (skládkovné) stavebního odpadu betonového (dlažba, obrubníky, podklad beton.) | t | 14.177 |  | 0 | vlastní |  | základní |  | 0 | 0 | 0 | 0 | 0 | 4 | K | 2 |  |  |  | ROZPOCET |  |  |  | 0 | 0 | 0 | 0 | 0 | 1 | 0 | 4 | -1970917741
131 | K | 596211110.1 | Kladení zámkové dlažby komunikací pro pěší ručně tl 60 mm skupiny A pl do 50 m2 vč. doplnění dlažby dle potřeby | m2 | 248 |  | 0 | vlastní |  | základní |  | 0 | 0.08922 | 22.1266 | 0 | 0 | 4 | K | 2 |  |  |  | ROZPOCET |  |  |  | 0 | 0 | 0 | 0 | 0 | 1 | 0 | 4 | 1814909514
| VV |  | " vyspravení chodník dlažba zámková č.4 - celoplošně " | [14 empty] | VV | 2 | 1 | True | 0 | ROZPOCET
| VV |  | " vodovod III " 248,0 |  | 248 | [12 empty] | VV | 2 | 2 | True | 0 | ROZPOCET
| VV | ZAMKOVA4 | Součet |  | 248 | [12 empty] | VV | 2 | 4 | True | 1 | ROZPOCET
132 | K | 566901272 | Vyspravení podkladu po překopech inženýrských sítí plochy přes 15 m2 směsí stmelenou cementem SC20/25 tl 150 mm | m2 | 123.59 |  | 0 | CS ÚRS 2024 02 |  | základní |  | 0 | 0.37536 | 46.3907 | 0 | 0 | 4 | K | 2 |  |  |  | ROZPOCET |  |  |  | 0 | 0 | 0 | 0 | 0 | 1 | 0 | 4 | -284968407
| VV |  | " zapravení vozovky ze zámkové dlažby - SC 150mm " | [14 empty] | VV | 2 | 1 | True | 0 | ROZPOCET
| VV |  | " konstrukce 4 - SC8/10 - 150mm " | [14 empty] | VV | 2 | 1 | True | 0 | ROZPOCET
| VV |  | " vodovod III " (1,1+0,3*2*1)*72,7 |  | 123.59 | [12 empty] | VV | 2 | 2 | True | 0 | ROZPOCET
| VV | SC4 | Součet |  | 123.59 | [12 empty] | VV | 2 | 4 | True | 1 | ROZPOCET
133 | K | 566901233 | Vyspravení podkladu po překopech inženýrských sítí plochy přes 15 m2 štěrkodrtí tl. 200 mm | m2 | 79.97 |  | 0 | CS ÚRS 2024 02 |  | základní |  | 0 | 0.46 | 36.7862 | 0 | 0 | 4 | K | 2 |  |  |  | ROZPOCET |  |  |  | 0 | 0 | 0 | 0 | 0 | 1 | 0 | 4 | 272769063
| VV |  | " zapravení asfaltové vozovky ŠDA 0-63 " | [14 empty] | VV | 2 | 1 | True | 0 | ROZPOCET
| VV |  | " zapravení parkoviště č.4 - zámková dl. " BZAMKOVA4 |  | 79.97 | [12 empty] | VV | 2 | 2 | True | 1 | ROZPOCET
| FIG |  | Rozpad figury: BZAMKOVA4 | [15 empty] | 2
| FIG |  | " konstrukce 4 - zámková dlažba - 12cm " |  | 0 | [13 empty] | 2
| FIG |  | " vodovod III " 1,1*72,7 |  | 79.97 | [13 empty] | 2
| FIG |  | Součet |  | 79.97 | [13 empty] | 2
134 | K | 167151101.1 | Nakládání výkopku z hornin třídy těžitelnosti I skupiny 1 až 3 do 100 m3 | m3 | 15.994 |  | 0 | vlastní |  | základní |  | 0 | 0 | 0 | 0 | 0 | 4 | K | 2 |  |  |  | ROZPOCET |  |  |  | 0 | 0 | 0 | 0 | 0 | 1 | 0 | 4 | -1009291385
| VV |  | " přesun hmot " | [14 empty] | VV | 2 | 1 | True | 0 | ROZPOCET
| VV |  | BZAMKOVA4*0,2 |  | 15.994 | [12 empty] | VV | 2 | 2 | True | 1 | ROZPOCET
| FIG |  | Rozpad figury: BZAMKOVA4 | [15 empty] | 2
| FIG |  | " konstrukce 4 - zámková dlažba - 12cm " |  | 0 | [13 empty] | 2
| FIG |  | " vodovod III " 1,1*72,7 |  | 79.97 | [13 empty] | 2
| FIG |  | Součet |  | 79.97 | [13 empty] | 2
135 | K | 162351103 | Vodorovné přemístění přes 50 do 500 m výkopku/sypaniny z horniny třídy těžitelnosti I skupiny 1 až 3 | m3 | 15.994 |  | 0 | CS ÚRS 2024 02 |  | základní |  | 0 | 0 | 0 | 0 | 0 | 4 | K | 2 |  |  |  | ROZPOCET |  |  |  | 0 | 0 | 0 | 0 | 0 | 1 | 0 | 4 | -182301028
136 | K | 998223011 | Přesun hmot pro pozemní komunikace s krytem dlážděným | t | 105.319 |  | 0 | CS ÚRS 2024 02 |  | základní |  | 0 | 0 | 0 | 0 | 0 | 4 | K | 2 |  |  |  | ROZPOCET |  |  |  | 0 | 0 | 0 | 0 | 0 | 1 | 0 | 4 | -2031165184
| D | 5.5 | Zapravení komunikace pozemní - č.5 - parkoviště živice |  |  |  | 0 |  |  |  |  | 0 |  | 202.2317 |  | 102.2794 | 1 | D | 1 |  |  |  | ROZPOCET | [9 empty] | 0
137 | K | 113107181 | Odstranění podkladu živičného tl do 50 mm strojně pl přes 50 do 200 m2 | m2 | 234.05 |  | 0 | CS ÚRS 2024 02 |  | základní |  | 0 | 0 | 0 | 0.098 | 22.9369 | 4 | K | 2 |  |  |  | ROZPOCET |  |  |  | 0 | 0 | 0 | 0 | 0 | 1 | 0 | 4 | 1336218645
| VV |  | " celoplošné zapravení - ACO11 - 50mm " | [14 empty] | VV | 2 | 1 | True | 0 | ROZPOCET
| VV |  | " vybourání = plocha zapravená mínus plochy vybouraná při výkopu rýhy " | [14 empty] | VV | 2 | 1 | True | 0 | ROZPOCET
| VV |  | ACO5-BASFALT5 |  | 234.05 | [12 empty] | VV | 2 | 2 | True | 1 | ROZPOCET
| FIG |  | Rozpad figury: ACO5 | [15 empty] | 2
| FIG |  | " zapravení celoplošně " |  | 0 | [13 empty] | 2
| FIG |  | " vozovka č.5 " |  | 0 | [13 empty] | 2
| FIG |  | " vodovod III " 316,0 |  | 316 | [13 empty] | 2
| FIG |  | Součet |  | 316 | [13 empty] | 2
| FIG |  | Rozpad figury: BASFALT5 | [15 empty] | 2
| FIG |  | " konstrukce 5 - parkovišt živice - 150mm " |  | 0 | [13 empty] | 2
| FIG |  | " vodovod III " 1,1*74,5 |  | 81.95 | [13 empty] | 2
| FIG |  | Mezisoučet |  | 81.95 | [13 empty] | 2
138 | K | 919735111 | Řezání stávajícího živičného krytu hl do 50 mm | m | 151 |  | 0 | CS ÚRS 2024 02 |  | základní |  | 0 | 0 | 0 | 0 | 0 | 4 | K | 2 |  |  |  | ROZPOCET |  |  |  | 0 | 0 | 0 | 0 | 0 | 1 | 0 | 4 | -318466746
| VV |  | " vodovd III " 151,0 |  | 151 | [12 empty] | VV | 2 | 2 | True | 0 | ROZPOCET
| VV | ŘEZaco5 | Součet |  | 151 | [12 empty] | VV | 2 | 4 | True | 1 | ROZPOCET
139 | K | 113107542 | Odstranění podkladu živičných tl přes 50 do 100 mm při překopech strojně pl přes 15 m2 | m2 | 149 |  | 0 | CS ÚRS 2024 02 |  | základní |  | 0 | 0 | 0 | 0.22 | 32.78 | 4 | K | 2 |  |  |  | ROZPOCET |  |  |  | 0 | 0 | 0 | 0 | 0 | 1 | 0 | 4 | -620997335
| VV |  | " konstrukce 5 - vozovka asfalt - ACP22+ - 100mm " | [14 empty] | VV | 2 | 1 | True | 0 | ROZPOCET
| VV |  | " rozdíl ACP22 celkem - odpočet nad rýhou " | [14 empty] | VV | 2 | 1 | True | 0 | ROZPOCET
| VV |  | ACP5-BASFALT5 |  | 149 | [12 empty] | VV | 2 | 2 | True | 1 | ROZPOCET
| FIG |  | Rozpad figury: ACP5 | [15 empty] | 2
| FIG |  | " zapravení asfaltové vozovky č.5 ACP22+ " |  | 0 | [13 empty] | 2
| FIG |  | " vodovod III " (1,1+0,5*2*2)*74,5 |  | 230.95 | [13 empty] | 2
| FIG |  | Součet |  | 230.95 | [13 empty] | 2
| FIG |  | Rozpad figury: BASFALT5 | [15 empty] | 2
| FIG |  | " konstrukce 5 - parkovišt živice - 150mm " |  | 0 | [13 empty] | 2
| FIG |  | " vodovod III " 1,1*74,5 |  | 81.95 | [13 empty] | 2
| FIG |  | Mezisoučet |  | 81.95 | [13 empty] | 2
140 | K | 919735112 | Řezání stávajícího živičného krytu hl přes 50 do 100 mm | m | 149 |  | 0 | CS ÚRS 2024 02 |  | základní |  | 0 | 0 | 0 | 0 | 0 | 4 | K | 2 |  |  |  | ROZPOCET |  |  |  | 0 | 0 | 0 | 0 | 0 | 1 | 0 | 4 | -184058569
| VV |  | " zapravení asfaltové vozovky ACP22+ " | [14 empty] | VV | 2 | 1 | True | 0 | ROZPOCET
| VV |  | " vozovka č.5 " | [14 empty] | VV | 2 | 1 | True | 0 | ROZPOCET
| VV |  | " vodovod III " 2*74,5 |  | 149 | [12 empty] | VV | 2 | 2 | True | 1 | ROZPOCET
141 | K | 997221551 | Vodorovná doprava suti ze sypkých materiálů do 1 km | t | 55.717 |  | 0 | CS ÚRS 2024 02 |  | základní |  | 0 | 0 | 0 | 0 | 0 | 4 | K | 2 |  |  |  | ROZPOCET |  |  |  | 0 | 0 | 0 | 0 | 0 | 1 | 0 | 4 | -1881875795
142 | K | 997221559 | Příplatek ZKD 1 km u vodorovné dopravy suti ze sypkých materiálů | t | 501.453 |  | 0 | CS ÚRS 2024 02 |  | základní |  | 0 | 0 | 0 | 0 | 0 | 4 | K | 2 |  |  |  | ROZPOCET |  |  |  | 0 | 0 | 0 | 0 | 0 | 1 | 0 | 4 | -1866122401
| VV |  | 55,717*9 'Přepočtené koeficientem množství |  | 501.453 | [12 empty] | VV | 2 | 2 | False | 1 | ROZPOCET
143 | K | 997221645.1 | Poplatek za skládku suti z komunikací s příměsí - živice | t | 55.717 |  | 0 | vlastní |  | základní |  | 0 | 0 | 0 | 0 | 0 | 4 | K | 2 |  |  |  | ROZPOCET |  |  |  | 0 | 0 | 0 | 0 | 0 | 1 | 0 | 4 | -1461330832
144 | K | 113107532 | Odstranění podkladu z betonu prostého tl přes 150 do 300 mm při překopech strojně pl přes 15 m2 | m2 | 74.5 |  | 0 | CS ÚRS 2024 02 |  | základní |  | 0 | 0 | 0 | 0.625 | 46.5625 | 4 | K | 2 |  |  |  | ROZPOCET |  |  |  | 0 | 0 | 0 | 0 | 0 | 1 | 0 | 4 | 551755231
| VV |  | " konstrukce 5 - vozovka asfalt - SC - 200mm " | [14 empty] | VV | 2 | 1 | True | 0 | ROZPOCET
| VV |  | " rozdíl SC celkem - odpočet nad rýhou " | [14 empty] | VV | 2 | 1 | True | 0 | ROZPOCET
| VV |  | SC5-BASFALT5 |  | 74.5 | [12 empty] | VV | 2 | 2 | True | 1 | ROZPOCET
| FIG |  | Rozpad figury: SC5 | [15 empty] | 2
| FIG |  | " konstrukce 5 - parkovišt živice " |  | 0 | [13 empty] | 2
| FIG |  | " zapravení asfaltové vozovky č.5 - SC - 200mm " |  | 0 | [13 empty] | 2
| FIG |  | " vodovod III " (1,1+0,5*2*1)*74,5 |  | 156.45 | [13 empty] | 2
| FIG |  | Součet |  | 156.45 | [13 empty] | 2
| FIG |  | Rozpad figury: BASFALT5 | [15 empty] | 2
| FIG |  | " konstrukce 5 - parkovišt živice - 150mm " |  | 0 | [13 empty] | 2
| FIG |  | " vodovod III " 1,1*74,5 |  | 81.95 | [13 empty] | 2
| FIG |  | Mezisoučet |  | 81.95 | [13 empty] | 2
145 | K | 919735124 | Řezání stávajícího betonového krytu hl přes 150 do 200 mm | m | 149 |  | 0 | CS ÚRS 2024 02 |  | základní |  | 0 | 8e-05 | 0.01192 | 0 | 0 | 4 | K | 2 |  |  |  | ROZPOCET |  |  |  | 0 | 0 | 0 | 0 | 0 | 1 | 0 | 4 | -1365116211
| VV |  | " konstrukce 5 - parkovišt živice - 150mm " | [14 empty] | VV | 2 | 1 | True | 0 | ROZPOCET
| VV |  | " vodovod III " 2*74,5 |  | 149 | [12 empty] | VV | 2 | 2 | True | 1 | ROZPOCET
146 | K | 997221561 | Vodorovná doprava suti z kusových materiálů do 1 km | t | 46.563 |  | 0 | CS ÚRS 2024 02 |  | základní |  | 0 | 0 | 0 | 0 | 0 | 4 | K | 2 |  |  |  | ROZPOCET |  |  |  | 0 | 0 | 0 | 0 | 0 | 1 | 0 | 4 | -368558173
147 | K | 997221569 | Příplatek ZKD 1 km u vodorovné dopravy suti z kusových materiálů | t | 419.067 |  | 0 | CS ÚRS 2024 02 |  | základní |  | 0 | 0 | 0 | 0 | 0 | 4 | K | 2 |  |  |  | ROZPOCET |  |  |  | 0 | 0 | 0 | 0 | 0 | 1 | 0 | 4 | -1178059165
| VV |  | 46,563*9 'Přepočtené koeficientem množství |  | 419.067 | [12 empty] | VV | 2 | 2 | False | 1 | ROZPOCET
148 | K | 997221615.1 | Poplatek za uložení na skládce (skládkovné) stavebního odpadu betonového (dlažba, obrubníky, podklad beton.) | t | 46.563 |  | 0 | vlastní |  | základní |  | 0 | 0 | 0 | 0 | 0 | 4 | K | 2 |  |  |  | ROZPOCET |  |  |  | 0 | 0 | 0 | 0 | 0 | 1 | 0 | 4 | -1348069195
149 | K | 572341111 | Vyspravení krytu komunikací po překopech pl přes 15 m2 asfalt betonem ACO11+ (AB) tl přes 30 do 50 mm | m2 | 316 |  | 0 | CS ÚRS 2024 02 |  | základní |  | 0 | 0.12966 | 40.9726 | 0 | 0 | 4 | K | 2 |  |  |  | ROZPOCET |  |  |  | 0 | 0 | 0 | 0 | 0 | 1 | 0 | 4 | 1450829157
| VV |  | " zapravení celoplošně " | [14 empty] | VV | 2 | 1 | True | 0 | ROZPOCET
| VV |  | " vozovka č.5 " | [14 empty] | VV | 2 | 1 | True | 0 | ROZPOCET
| VV |  | " vodovod III " 316,0 |  | 316 | [12 empty] | VV | 2 | 2 | True | 0 | ROZPOCET
| VV | ACO5 | Součet |  | 316 | [12 empty] | VV | 2 | 4 | True | 1 | ROZPOCET
150 | K | 573211109.1 | Postřik živičný spojovací z asfaltu v množství 0,50 kg/m2 PS-EK | m2 | 316 |  | 0 | vlastní |  | základní |  | 0 | 0 | 0 | 0 | 0 | 4 | K | 2 |  |  |  | ROZPOCET |  |  |  | 0 | 0 | 0 | 0 | 0 | 1 | 0 | 4 | -723347771
| VV |  | ACO5 |  | 316 | [12 empty] | VV | 2 | 2 | True | 1 | ROZPOCET
| FIG |  | Rozpad figury: ACO5 | [15 empty] | 2
| FIG |  | " zapravení celoplošně " |  | 0 | [13 empty] | 2
| FIG |  | " vozovka č.5 " |  | 0 | [13 empty] | 2
| FIG |  | " vodovod III " 316,0 |  | 316 | [13 empty] | 2
| FIG |  | Součet |  | 316 | [13 empty] | 2
151 | K | 919732211 | Styčná spára napojení nového živičného povrchu na stávající za tepla š 15 mm hl 25 mm s prořezáním | m | 151 |  | 0 | CS ÚRS 2024 02 |  | základní |  | 0 | 0.00061 | 0.09211 | 0 | 0 | 4 | K | 2 |  |  |  | ROZPOCET |  |  |  | 0 | 0 | 0 | 0 | 0 | 1 | 0 | 4 | -95042571
| VV |  | ŘEZaco5 |  | 151 | [12 empty] | VV | 2 | 2 | True | 1 | ROZPOCET
| FIG |  | Rozpad figury: ŘEZaco5 | [15 empty] | 2
| FIG |  | " vodovd III " 151,0 |  | 151 | [13 empty] | 2
| FIG |  | Součet |  | 151 | [13 empty] | 2
152 | K | 566901261 | Vyspravení podkladu po překopech inženýrských sítí plochy přes 15 m2 obalovaným kamenivem ACP (OK) tl. 100 mm | m2 | 230.95 |  | 0 | CS ÚRS 2024 02 |  | základní |  | 0 | 0.26376 | 60.9154 | 0 | 0 | 4 | K | 2 |  |  |  | ROZPOCET |  |  |  | 0 | 0 | 0 | 0 | 0 | 1 | 0 | 4 | 2010178178
| VV |  | " zapravení asfaltové vozovky č.5 ACP22+ " | [14 empty] | VV | 2 | 1 | True | 0 | ROZPOCET
| VV |  | " vodovod III " (1,1+0,5*2*2)*74,5 |  | 230.95 | [12 empty] | VV | 2 | 2 | True | 0 | ROZPOCET
| VV | ACP5 | Součet |  | 230.95 | [12 empty] | VV | 2 | 4 | True | 1 | ROZPOCET
153 | K | 573211109.3 | Postřik živičný spojovací z asfaltu v množství 0,50 kg/m2 PI-EK | m2 | 230.95 |  | 0 | vlastní |  | základní |  | 0 | 0 | 0 | 0 | 0 | 4 | K | 2 |  |  |  | ROZPOCET |  |  |  | 0 | 0 | 0 | 0 | 0 | 1 | 0 | 4 | -950478767
| VV |  | ACP5 |  | 230.95 | [12 empty] | VV | 2 | 2 | True | 1 | ROZPOCET
| FIG |  | Rozpad figury: ACP5 | [15 empty] | 2
| FIG |  | " zapravení asfaltové vozovky č.5 ACP22+ " |  | 0 | [13 empty] | 2
| FIG |  | " vodovod III " (1,1+0,5*2*2)*74,5 |  | 230.95 | [13 empty] | 2
| FIG |  | Součet |  | 230.95 | [13 empty] | 2
154 | K | 566901273.1 | Vyspravení podkladu po překopech inženýrských sítí plochy přes 15 m2 směsí stmelenou cementem SC8/10 tl 200 mm | m2 | 156.45 |  | 0 | vlastní |  | základní |  | 0 | 0.46 | 71.967 | 0 | 0 | 4 | K | 2 |  |  |  | ROZPOCET |  |  |  | 0 | 0 | 0 | 0 | 0 | 1 | 0 | 4 | 2091744443
| VV |  | " konstrukce 5 - parkovišt živice " | [14 empty] | VV | 2 | 1 | True | 0 | ROZPOCET
| VV |  | " zapravení asfaltové vozovky č.5 - SC - 200mm " | [14 empty] | VV | 2 | 1 | True | 0 | ROZPOCET
| VV |  | " vodovod III " (1,1+0,5*2*1)*74,5 |  | 156.45 | [12 empty] | VV | 2 | 2 | True | 0 | ROZPOCET
| VV | SC5 | Součet |  | 156.45 | [12 empty] | VV | 2 | 4 | True | 1 | ROZPOCET
155 | K | 566901232 | Vyspravení podkladu po překopech inženýrských sítí plochy přes 15 m2 štěrkodrtí tl. 150 mm | m2 | 81.95 |  | 0 | CS ÚRS 2024 02 |  | základní |  | 0 | 0.345 | 28.2727 | 0 | 0 | 4 | K | 2 |  |  |  | ROZPOCET |  |  |  | 0 | 0 | 0 | 0 | 0 | 1 | 0 | 4 | 1035186197
| VV |  | " zapravení asfaltové vozovky ŠDA 0-63 " | [14 empty] | VV | 2 | 1 | True | 0 | ROZPOCET
| VV |  | " zapravení vozovka č.5 - živice " BASFALT5 |  | 81.95 | [12 empty] | VV | 2 | 2 | True | 1 | ROZPOCET
| FIG |  | Rozpad figury: BASFALT5 | [15 empty] | 2
| FIG |  | " konstrukce 5 - parkovišt živice - 150mm " |  | 0 | [13 empty] | 2
| FIG |  | " vodovod III " 1,1*74,5 |  | 81.95 | [13 empty] | 2
| FIG |  | Mezisoučet |  | 81.95 | [13 empty] | 2
156 | K | 167151101.1 | Nakládání výkopku z hornin třídy těžitelnosti I skupiny 1 až 3 do 100 m3 | m3 | 12.293 |  | 0 | vlastní |  | základní |  | 0 | 0 | 0 | 0 | 0 | 4 | K | 2 |  |  |  | ROZPOCET |  |  |  | 0 | 0 | 0 | 0 | 0 | 1 | 0 | 4 | 1850967904
| VV |  | " přesun hmot " | [14 empty] | VV | 2 | 1 | True | 0 | ROZPOCET
| VV |  | BASFALT5*0,15 |  | 12.293 | [12 empty] | VV | 2 | 2 | True | 1 | ROZPOCET
| FIG |  | Rozpad figury: BASFALT5 | [15 empty] | 2
| FIG |  | " konstrukce 5 - parkovišt živice - 150mm " |  | 0 | [13 empty] | 2
| FIG |  | " vodovod III " 1,1*74,5 |  | 81.95 | [13 empty] | 2
| FIG |  | Mezisoučet |  | 81.95 | [13 empty] | 2
157 | K | 162351103 | Vodorovné přemístění přes 50 do 500 m výkopku/sypaniny z horniny třídy těžitelnosti I skupiny 1 až 3 | m3 | 12.293 |  | 0 | CS ÚRS 2024 02 |  | základní |  | 0 | 0 | 0 | 0 | 0 | 4 | K | 2 |  |  |  | ROZPOCET |  |  |  | 0 | 0 | 0 | 0 | 0 | 1 | 0 | 4 | 1187971930
158 | K | 998225111 | Přesun hmot pro pozemní komunikace s krytem z kamene, monolitickým betonovým nebo živičným | t | 202.232 |  | 0 | CS ÚRS 2024 02 |  | základní |  | 0 | 0 | 0 | 0 | 0 | 4 | K | 2 |  |  |  | ROZPOCET |  |  |  | 0 | 0 | 0 | 0 | 0 | 1 | 0 | 4 | 152910507
| D | 8 | Trubní vedení |  |  |  | 0 |  |  |  |  | 0 |  | 18.9306 |  | 50.681 | 1 | D | 1 |  |  |  | ROZPOCET | [9 empty] | 0
159 | K | 851241131 | Montáž potrubí z trub litinových hrdlových s integrovaným těsněním otevřený výkop DN 80 | m | 3.6 |  | 0 | CS ÚRS 2024 02 |  | základní |  | 0 | 0 | 0 | 0 | 0 | 4 | K | 2 |  |  |  | ROZPOCET |  |  |  | 0 | 0 | 0 | 0 | 0 | 1 | 0 | 4 | 709553942
| VV |  | " vodovod IV " 2,7 |  | 2.7 | [12 empty] | VV | 2 | 2 | True | 0 | ROZPOCET
| VV | DN80 | Součet |  | 2.7 | [12 empty] | VV | 2 | 4 | True | 0 | ROZPOCET
| VV |  | " potrubí " DN80 |  | 2.7 | [12 empty] | VV | 2 | 2 | True | 0 | ROZPOCET
| VV |  | " SEK " 0,3*SEK80 |  | 0.9 | [12 empty] | VV | 2 | 2 | True | 0 | ROZPOCET
| VV |  | Součet |  | 3.6 | [12 empty] | VV | 2 | 4 | True | 1 | ROZPOCET
| FIG |  | Rozpad figury: DN80 | [15 empty] | 2
| FIG |  | " vodovod IV " 2,7 |  | 2.7 | [13 empty] | 2
| FIG |  | Součet |  | 2.7 | [13 empty] | 2
| FIG |  | Rozpad figury: SEK80 | [15 empty] | 2
| FIG |  | " SEK " 3 |  | 3 | [13 empty] | 2
160 | M | 55251004.1 | trouba vodovodní litinová hrdlová dvoukomorová vnitřní cementová vystélka povlak Zn+Al 400g/m2 vnější těžká protikorozní ochrana s PE povlakem přetlak PN10 DN 80 | m | 3.654 |  | 0 | vlastní |  | základní |  | 0 | 0.01306 | 0.047721 | 0 | 0 | 8 | M | 2 |  |  |  | ROZPOCET |  |  |  | 0 | 0 | 0 | 0 | 0 | 1 | 0 | 4 | -551198262
| VV |  | 3,6*1,015 'Přepočtené koeficientem množství |  | 3.654 | [12 empty] | VV | 2 | 2 | False | 1 | ROZPOCET
161 | K | 851251292 | Příplatek za krácení litinové trouby DN/OD 90 | kus | 3 |  | 0 | CS ÚRS 2024 02 |  | základní |  | 0 | 1e-05 | 3e-05 | 0 | 0 | 4 | K | 2 |  |  |  | ROZPOCET |  |  |  | 0 | 0 | 0 | 0 | 0 | 1 | 0 | 4 | 593032079
| VV | SEK80 | " SEK " 3 |  | 3 | [12 empty] | VV | 2 | 2 | True | 1 | ROZPOCET
162 | K | 851261131 | Montáž potrubí z trub litinových hrdlových s integrovaným těsněním otevřený výkop DN 100 | m | 9.1 |  | 0 | CS ÚRS 2024 02 |  | základní |  | 0 | 0 | 0 | 0 | 0 | 4 | K | 2 |  |  |  | ROZPOCET |  |  |  | 0 | 0 | 0 | 0 | 0 | 1 | 0 | 4 | 1542948761
| VV |  | " vodovod I " 8,5 |  | 8.5 | [12 empty] | VV | 2 | 2 | True | 0 | ROZPOCET
| VV | DN100 | Součet |  | 8.5 | [12 empty] | VV | 2 | 4 | True | 0 | ROZPOCET
| VV |  | " potrubí " DN100 |  | 8.5 | [12 empty] | VV | 2 | 2 | True | 0 | ROZPOCET
| VV |  | " SEK " 0,3*SEK100 |  | 0.6 | [12 empty] | VV | 2 | 2 | True | 0 | ROZPOCET
| VV |  | Součet |  | 9.1 | [12 empty] | VV | 2 | 4 | True | 1 | ROZPOCET
| FIG |  | Rozpad figury: DN100 | [15 empty] | 2
| FIG |  | " vodovod I " 8,5 |  | 8.5 | [13 empty] | 2
| FIG |  | Součet |  | 8.5 | [13 empty] | 2
| FIG |  | Rozpad figury: SEK100 | [15 empty] | 2
| FIG |  | " SEK " 2 |  | 2 | [13 empty] | 2
163 | M | 55251005.1 | trouba vodovodní litinová hrdlová dvoukomorová vnitřní cementová vystélka povlak Zn+Al 400g/m2 vnější těžká protikorozní ochrana s PE povlakem přetlak PN10 DN 100 | m | 9.237 |  | 0 | vlastní |  | základní |  | 0 | 0.01593 | 0.14715 | 0 | 0 | 8 | M | 2 |  |  |  | ROZPOCET |  |  |  | 0 | 0 | 0 | 0 | 0 | 1 | 0 | 4 | 243968807
| VV |  | 9,1*1,015 'Přepočtené koeficientem množství |  | 9.237 | [12 empty] | VV | 2 | 2 | False | 1 | ROZPOCET
164 | M | 55290100.1 | kroužek těsnící DN 100 pro potrubí dvojkomorové hrdlo | kus | 2.04 |  | 0 | vlastní |  | základní |  | 0 | 0.00032 | 0.0006528 | 0 | 0 | 8 | M | 2 |  |  |  | ROZPOCET |  |  |  | 0 | 0 | 0 | 0 | 0 | 1 | 0 | 4 | 1855365439
| VV |  | 2*1,02 'Přepočtené koeficientem množství |  | 2.04 | [12 empty] | VV | 2 | 2 | False | 1 | ROZPOCET
165 | M | 55291100.1 | kroužek zámkový DN 100 pro potrubí dvojkomorové hrdlo | kus | 2.04 |  | 0 | vlastní |  | základní |  | 0 | 0.00041 | 0.0008364 | 0 | 0 | 8 | M | 2 |  |  |  | ROZPOCET |  |  |  | 0 | 0 | 0 | 0 | 0 | 1 | 0 | 4 | -363708001
| VV |  | 2*1,02 'Přepočtené koeficientem množství |  | 2.04 | [12 empty] | VV | 2 | 2 | False | 1 | ROZPOCET
166 | M | 55251100.1 | manžeta elastomerová pro hrdla vodovodního litinového potrubí DN 100 | kus | 2.04 |  | 0 | vlastní |  | základní |  | 0 | 0.0001 | 0.000204 | 0 | 0 | 8 | M | 2 |  |  |  | ROZPOCET |  |  |  | 0 | 0 | 0 | 0 | 0 | 1 | 0 | 4 | -2128683340
| VV |  | 2*1,02 'Přepočtené koeficientem množství |  | 2.04 | [12 empty] | VV | 2 | 2 | False | 1 | ROZPOCET
167 | K | 851261292 | Příplatek za krácení litinové trouby DN/OD 110 | kus | 2 |  | 0 | CS ÚRS 2024 02 |  | základní |  | 0 | 2e-05 | 4e-05 | 0 | 0 | 4 | K | 2 |  |  |  | ROZPOCET |  |  |  | 0 | 0 | 0 | 0 | 0 | 1 | 0 | 4 | -738707245
| VV | SEK100 | " SEK " 2 |  | 2 | [12 empty] | VV | 2 | 2 | True | 1 | ROZPOCET
168 | K | 851311131 | Montáž potrubí z trub litinových hrdlových s integrovaným těsněním otevřený výkop DN 150 | m | 211.8 |  | 0 | CS ÚRS 2024 02 |  | základní |  | 0 | 0 | 0 | 0 | 0 | 4 | K | 2 |  |  |  | ROZPOCET |  |  |  | 0 | 0 | 0 | 0 | 0 | 1 | 0 | 4 | 107028540
| VV |  | " vodovod I " 19,7 |  | 19.7 | [12 empty] | VV | 2 | 2 | True | 0 | ROZPOCET
| VV |  | " vodovod II " 184,5 |  | 184.5 | [12 empty] | VV | 2 | 2 | True | 0 | ROZPOCET
| VV |  | " vodovod V " 4,0 |  | 4 | [12 empty] | VV | 2 | 2 | True | 0 | ROZPOCET
| VV |  | " odpočet chráničky " -PE315 |  | -8 | [12 empty] | VV | 2 | 2 | True | 0 | ROZPOCET
| VV | DN150 | Součet |  | 200.2 | [12 empty] | VV | 2 | 4 | True | 0 | ROZPOCET
| VV |  | " potrubí " DN150+PE315 |  | 208.2 | [12 empty] | VV | 2 | 2 | True | 0 | ROZPOCET
| VV |  | " SEK " 0,3*SEK150 |  | 3.6 | [12 empty] | VV | 2 | 2 | True | 0 | ROZPOCET
| VV |  | Součet |  | 211.8 | [12 empty] | VV | 2 | 4 | True | 1 | ROZPOCET
| FIG |  | Rozpad figury: PE315 | [15 empty] | 2
| FIG |  | " chránička " 8,0 |  | 8 | [13 empty] | 2
| FIG |  | Součet |  | 8 | [13 empty] | 2
| FIG |  | Rozpad figury: DN150 | [15 empty] | 2
| FIG |  | " vodovod I " 19,7 |  | 19.7 | [13 empty] | 2
| FIG |  | " vodovod II " 184,5 |  | 184.5 | [13 empty] | 2
| FIG |  | " vodovod V " 4,0 |  | 4 | [13 empty] | 2
| FIG |  | " odpočet chráničky " -PE315 |  | -8 | [13 empty] | 2
| FIG |  | Součet |  | 200.2 | [13 empty] | 2
| FIG |  | Rozpad figury: SEK150 | [15 empty] | 2
| FIG |  | " SEK " 12 |  | 12 | [13 empty] | 2
169 | M | 55251007.1 | trouba vodovodní litinová hrdlová dvoukomorová vnitřní cementová vystélka povlak Zn+Al 400g/m2 vnější těžká protikorozní ochrana s PE povlakem přetlak PN10 DN 150 | m | 214.977 |  | 0 | vlastní |  | základní |  | 0 | 0.02416 | 5.1938 | 0 | 0 | 8 | M | 2 |  |  |  | ROZPOCET |  |  |  | 0 | 0 | 0 | 0 | 0 | 1 | 0 | 4 | -655620876
| VV |  | 211,8*1,015 'Přepočtené koeficientem množství |  | 214.977 | [12 empty] | VV | 2 | 2 | False | 1 | ROZPOCET
170 | M | 55290150.1 | kroužek těsnící DN 150 pro potrubí dvojkomorové hrdlo | kus | 32.64 |  | 0 | vlastní |  | základní |  | 0 | 0.00032 | 0.010445 | 0 | 0 | 8 | M | 2 |  |  |  | ROZPOCET |  |  |  | 0 | 0 | 0 | 0 | 0 | 1 | 0 | 4 | -922915245
| VV |  | 32*1,02 'Přepočtené koeficientem množství |  | 32.64 | [12 empty] | VV | 2 | 2 | False | 1 | ROZPOCET
171 | M | 55291150.1 | kroužek zámkový DN 150 pro potrubí dvojkomorové hrdlo | kus | 32.64 |  | 0 | vlastní |  | základní |  | 0 | 0.00041 | 0.013382 | 0 | 0 | 8 | M | 2 |  |  |  | ROZPOCET |  |  |  | 0 | 0 | 0 | 0 | 0 | 1 | 0 | 4 | 1045492146
| VV |  | 32*1,02 'Přepočtené koeficientem množství |  | 32.64 | [12 empty] | VV | 2 | 2 | False | 1 | ROZPOCET
172 | M | 55251150.1 | manžeta elastomerová pro hrdla vodovodního litinového potrubí DN 150 | kus | 32.64 |  | 0 | vlastní |  | základní |  | 0 | 0.0001 | 0.003264 | 0 | 0 | 8 | M | 2 |  |  |  | ROZPOCET |  |  |  | 0 | 0 | 0 | 0 | 0 | 1 | 0 | 4 | -1340260884
| VV |  | 32*1,02 'Přepočtené koeficientem množství |  | 32.64 | [12 empty] | VV | 2 | 2 | False | 1 | ROZPOCET
173 | K | 851321292 | Příplatek za krácení litinové trouby DN/OD 160 | kus | 12 |  | 0 | CS ÚRS 2024 02 |  | základní |  | 0 | 2e-05 | 0.00024 | 0 | 0 | 4 | K | 2 |  |  |  | ROZPOCET |  |  |  | 0 | 0 | 0 | 0 | 0 | 1 | 0 | 4 | -324784917
| VV | SEK150 | " SEK " 12 |  | 12 | [12 empty] | VV | 2 | 2 | True | 1 | ROZPOCET
174 | K | 851351131 | Montáž potrubí z trub litinových hrdlových s integrovaným těsněním otevřený výkop DN 200 | m | 253.8 |  | 0 | CS ÚRS 2024 02 |  | základní |  | 0 | 0 | 0 | 0 | 0 | 4 | K | 2 |  |  |  | ROZPOCET |  |  |  | 0 | 0 | 0 | 0 | 0 | 1 | 0 | 4 | 273945332
| VV |  | " vodovod III " 250,5 |  | 250.5 | [12 empty] | VV | 2 | 2 | True | 0 | ROZPOCET
| VV | DN200 | Součet |  | 250.5 | [12 empty] | VV | 2 | 4 | True | 0 | ROZPOCET
| VV |  | " potrubí " DN200 |  | 250.5 | [12 empty] | VV | 2 | 2 | True | 0 | ROZPOCET
| VV |  | " SEK " 0,3*SEK200 |  | 3.3 | [12 empty] | VV | 2 | 2 | True | 0 | ROZPOCET
| VV |  | Součet |  | 253.8 | [12 empty] | VV | 2 | 4 | True | 1 | ROZPOCET
| FIG |  | Rozpad figury: DN200 | [15 empty] | 2
| FIG |  | " vodovod III " 250,5 |  | 250.5 | [13 empty] | 2
| FIG |  | Součet |  | 250.5 | [13 empty] | 2
| FIG |  | Rozpad figury: SEK200 | [15 empty] | 2
| FIG |  | " SEK " 11 |  | 11 | [13 empty] | 2
175 | M | 55251008.1 | trouba vodovodní litinová hrdlová dvoukomorová vnitřní cementová vystélka povlak Zn+Al 400g/m2 vnější těžká protikorozní ochrana s PE povlakem přetlak PN10 DN 200 | m | 257.607 |  | 0 | vlastní |  | základní |  | 0 | 0.03387 | 8.7251 | 0 | 0 | 8 | M | 2 |  |  |  | ROZPOCET |  |  |  | 0 | 0 | 0 | 0 | 0 | 1 | 0 | 4 | -2002920489
| VV |  | 253,8*1,015 'Přepočtené koeficientem množství |  | 257.607 | [12 empty] | VV | 2 | 2 | False | 1 | ROZPOCET
176 | M | 55290200.1 | kroužek těsnící DN 200 pro potrubí dvojkomorové hrdlo | kus | 45.9 |  | 0 | vlastní |  | základní |  | 0 | 0.00032 | 0.014688 | 0 | 0 | 8 | M | 2 |  |  |  | ROZPOCET |  |  |  | 0 | 0 | 0 | 0 | 0 | 1 | 0 | 4 | 486613748
| VV |  | 45*1,02 'Přepočtené koeficientem množství |  | 45.9 | [12 empty] | VV | 2 | 2 | False | 1 | ROZPOCET
177 | M | 55291200.1 | kroužek zámkový DN 200 pro potrubí dvojkomorové hrdlo | kus | 45.9 |  | 0 | vlastní |  | základní |  | 0 | 0.00041 | 0.018819 | 0 | 0 | 8 | M | 2 |  |  |  | ROZPOCET |  |  |  | 0 | 0 | 0 | 0 | 0 | 1 | 0 | 4 | -1493363288
| VV |  | 45*1,02 'Přepočtené koeficientem množství |  | 45.9 | [12 empty] | VV | 2 | 2 | False | 1 | ROZPOCET
178 | M | 55251200.1 | manžeta elastomerová pro hrdla vodovodního litinového potrubí DN 200 | kus | 45.9 |  | 0 | vlastní |  | základní |  | 0 | 0.0001 | 0.00459 | 0 | 0 | 8 | M | 2 |  |  |  | ROZPOCET |  |  |  | 0 | 0 | 0 | 0 | 0 | 1 | 0 | 4 | 197166438
| VV |  | 45*1,02 'Přepočtené koeficientem množství |  | 45.9 | [12 empty] | VV | 2 | 2 | False | 1 | ROZPOCET
179 | K | 851361292.1 | Příplatek za krácení litinové trouby DN/OD 200 | kus | 11 |  | 0 | vlastní |  | základní |  | 0 | 2e-05 | 0.00022 | 0 | 0 | 4 | K | 2 |  |  |  | ROZPOCET |  |  |  | 0 | 0 | 0 | 0 | 0 | 1 | 0 | 4 | 222964105
| VV | SEK200 | " SEK " 11 |  | 11 | [12 empty] | VV | 2 | 2 | True | 1 | ROZPOCET
180 | K | 852242122.1 | Montáž potrubí z trub litinových tlakových přírubových délky do 1 m otevřený výkop DN 80 (spojovací materiál nerez, mosaz, těsnění s kovovou vložkou) | kus | 2 |  | 0 | vlastní |  | základní |  | 0 | 0.00167 | 0.00334 | 0 | 0 | 4 | K | 2 |  |  |  | ROZPOCET |  |  |  | 0 | 0 | 0 | 0 | 0 | 1 | 0 | 4 | 145621249
181 | M | 55253236.1 | tvarovka přírubová litinová vodovodní PN10/16 DN 80 dl 250mm těžká protikorózní úprava | kus | 2 |  | 0 | vlastní |  | základní |  | 0 | 0.0104 | 0.0208 | 0 | 0 | 8 | M | 2 |  |  |  | ROZPOCET |  |  |  | 0 | 0 | 0 | 0 | 0 | 1 | 0 | 4 | 1469258395
182 | K | 857241131 | Montáž litinových tvarovek jednoosých hrdlových otevřený výkop s integrovaným těsněním DN 80 | kus | 2 |  | 0 | CS ÚRS 2024 02 |  | základní |  | 0 | 0 | 0 | 0 | 0 | 4 | K | 2 |  |  |  | ROZPOCET |  |  |  | 0 | 0 | 0 | 0 | 0 | 1 | 0 | 4 | 493408361
183 | M | 55253916.1 | koleno hrdlové tvárná litina K-kus DN 80-22,5° těžká protikorózní úprava | kus | 1 |  | 0 | vlastní |  | základní |  | 0 | 0.0067 | 0.0067 | 0 | 0 | 8 | M | 2 |  |  |  | ROZPOCET |  |  |  | 0 | 0 | 0 | 0 | 0 | 1 | 0 | 4 | 58119979
184 | M | 55253928.1 | koleno hrdlové tvárná litina K-kus DN 80-30° těžká protikorózní úprava | kus | 1 |  | 0 | vlastní |  | základní |  | 0 | 0.0068 | 0.0068 | 0 | 0 | 8 | M | 2 |  |  |  | ROZPOCET |  |  |  | 0 | 0 | 0 | 0 | 0 | 1 | 0 | 4 | -1774889044
185 | M | 55291130.1 | kroužek zámkový DN 80 k tvarovkám | kus | 4.08 |  | 0 | vlastní |  | základní |  | 0 | 0.0001 | 0.000408 | 0 | 0 | 8 | M | 2 |  |  |  | ROZPOCET |  |  |  | 0 | 0 | 0 | 0 | 0 | 1 | 0 | 4 | 571868887
| VV |  | 4*1,02 'Přepočtené koeficientem množství |  | 4.08 | [12 empty] | VV | 2 | 2 | False | 1 | ROZPOCET
186 | M | 55251080.1 | manžeta elastomerová pro hrdla vodovodního litinového potrubí DN 80 | kus | 4.08 |  | 0 | vlastní |  | základní |  | 0 | 0.0001 | 0.000408 | 0 | 0 | 8 | M | 2 |  |  |  | ROZPOCET |  |  |  | 0 | 0 | 0 | 0 | 0 | 1 | 0 | 4 | 937547834
| VV |  | 4*1,02 'Přepočtené koeficientem množství |  | 4.08 | [12 empty] | VV | 2 | 2 | False | 1 | ROZPOCET
187 | K | 857311131 | Montáž litinových tvarovek jednoosých hrdlových otevřený výkop s integrovaným těsněním DN 150 | kus | 7 |  | 0 | CS ÚRS 2024 02 |  | základní |  | 0 | 0 | 0 | 0 | 0 | 4 | K | 2 |  |  |  | ROZPOCET |  |  |  | 0 | 0 | 0 | 0 | 0 | 1 | 0 | 4 | -13881116
188 | M | 55253907.1 | koleno hrdlové z tvárné litiny K-kus DN 150-11,25° těžká protikorózní úprava | kus | 2 |  | 0 | vlastní |  | základní |  | 0 | 0.0144 | 0.0288 | 0 | 0 | 8 | M | 2 |  |  |  | ROZPOCET |  |  |  | 0 | 0 | 0 | 0 | 0 | 1 | 0 | 4 | 618815471
189 | M | 55253919.1 | koleno hrdlové z tvárné litiny K-kus DN 150-22,5° těžká protikorózní úprava | kus | 1 |  | 0 | vlastní |  | základní |  | 0 | 0.0137 | 0.0137 | 0 | 0 | 8 | M | 2 |  |  |  | ROZPOCET |  |  |  | 0 | 0 | 0 | 0 | 0 | 1 | 0 | 4 | 1844028134
190 | M | 55253931.1 | koleno hrdlové z tvárné litiny K-kus DN 150-30° těžká protikorózní úprava | kus | 1 |  | 0 | vlastní |  | základní |  | 0 | 0.0148 | 0.0148 | 0 | 0 | 8 | M | 2 |  |  |  | ROZPOCET |  |  |  | 0 | 0 | 0 | 0 | 0 | 1 | 0 | 4 | 2015168515
191 | M | 55253943.1 | koleno hrdlové z tvárné litiny K-kus DN 150-45° těžká protikorózní úprava | kus | 2 |  | 0 | vlastní |  | základní |  | 0 | 0.0165 | 0.033 | 0 | 0 | 8 | M | 2 |  |  |  | ROZPOCET |  |  |  | 0 | 0 | 0 | 0 | 0 | 1 | 0 | 4 | -1352480404
192 | M | 55253863.1 | přechod hrdlový z tvárné litiny R-kus DN 150/100 | kus | 1 |  | 0 | vlastní |  | základní |  | 0 | 0.0126 | 0.0126 | 0 | 0 | 8 | M | 2 |  |  |  | ROZPOCET |  |  |  | 0 | 0 | 0 | 0 | 0 | 1 | 0 | 4 | -1116378883
193 | M | 55291135.1 | kroužek zámkový DN 150 k tvarovkám | kus | 13.26 |  | 0 | vlastní |  | základní |  | 0 | 0.0001 | 0.001326 | 0 | 0 | 8 | M | 2 |  |  |  | ROZPOCET |  |  |  | 0 | 0 | 0 | 0 | 0 | 1 | 0 | 4 | -251851767
| VV |  | 13*1,02 'Přepočtené koeficientem množství |  | 13.26 | [12 empty] | VV | 2 | 2 | False | 1 | ROZPOCET
194 | M | 55291132.1 | kroužek zámkový DN 100 k tvarovkám | kus | 1.02 |  | 0 | vlastní |  | základní |  | 0 | 0.0001 | 0.000102 | 0 | 0 | 8 | M | 2 |  |  |  | ROZPOCET |  |  |  | 0 | 0 | 0 | 0 | 0 | 1 | 0 | 4 | -341530015
| VV |  | 1*1,02 'Přepočtené koeficientem množství |  | 1.02 | [12 empty] | VV | 2 | 2 | False | 1 | ROZPOCET
195 | M | 55251150.1 | manžeta elastomerová pro hrdla vodovodního litinového potrubí DN 150 | kus | 13.26 |  | 0 | vlastní |  | základní |  | 0 | 0.0001 | 0.001326 | 0 | 0 | 8 | M | 2 |  |  |  | ROZPOCET |  |  |  | 0 | 0 | 0 | 0 | 0 | 1 | 0 | 4 | 1318769933
| VV |  | 13*1,02 'Přepočtené koeficientem množství |  | 13.26 | [12 empty] | VV | 2 | 2 | False | 1 | ROZPOCET
196 | M | 55251100.1 | manžeta elastomerová pro hrdla vodovodního litinového potrubí DN 100 | kus | 1.02 |  | 0 | vlastní |  | základní |  | 0 | 0.0001 | 0.000102 | 0 | 0 | 8 | M | 2 |  |  |  | ROZPOCET |  |  |  | 0 | 0 | 0 | 0 | 0 | 1 | 0 | 4 | 353942509
| VV |  | 1*1,02 'Přepočtené koeficientem množství |  | 1.02 | [12 empty] | VV | 2 | 2 | False | 1 | ROZPOCET
197 | K | 857351131 | Montáž litinových tvarovek jednoosých hrdlových otevřený výkop s integrovaným těsněním DN 200 | kus | 3 |  | 0 | CS ÚRS 2024 02 |  | základní |  | 0 | 0 | 0 | 0 | 0 | 4 | K | 2 |  |  |  | ROZPOCET |  |  |  | 0 | 0 | 0 | 0 | 0 | 1 | 0 | 4 | -1594648447
198 | M | 55253908.1 | koleno hrdlové z tvárné litiny K-kus DN 200-11,25° těžká protikorózní úprava | kus | 2 |  | 0 | vlastní |  | základní |  | 0 | 0.0199 | 0.0398 | 0 | 0 | 8 | M | 2 |  |  |  | ROZPOCET |  |  |  | 0 | 0 | 0 | 0 | 0 | 1 | 0 | 4 | -1569983250
199 | M | 55253868.1 | přechod hrdlový z tvárné litiny R-kus DN 200/150 | kus | 1 |  | 0 | vlastní |  | základní |  | 0 | 0.0178 | 0.0178 | 0 | 0 | 8 | M | 2 |  |  |  | ROZPOCET |  |  |  | 0 | 0 | 0 | 0 | 0 | 1 | 0 | 4 | -1131943506
200 | M | 55291141.1 | kroužek zámkový DN 200 k tvarovkám | kus | 5.1 |  | 0 | vlastní |  | základní |  | 0 | 0.0001 | 0.00051 | 0 | 0 | 8 | M | 2 |  |  |  | ROZPOCET |  |  |  | 0 | 0 | 0 | 0 | 0 | 1 | 0 | 4 | 1493868686
| VV |  | 5*1,02 'Přepočtené koeficientem množství |  | 5.1 | [12 empty] | VV | 2 | 2 | False | 1 | ROZPOCET
201 | M | 55251200.1 | manžeta elastomerová pro hrdla vodovodního litinového potrubí DN 200 | kus | 5.1 |  | 0 | vlastní |  | základní |  | 0 | 0.0001 | 0.00051 | 0 | 0 | 8 | M | 2 |  |  |  | ROZPOCET |  |  |  | 0 | 0 | 0 | 0 | 0 | 1 | 0 | 4 | -24736099
| VV |  | 5*1,02 'Přepočtené koeficientem množství |  | 5.1 | [12 empty] | VV | 2 | 2 | False | 1 | ROZPOCET
202 | M | 55291135.1 | kroužek zámkový DN 150 k tvarovkám | kus | 1.02 |  | 0 | vlastní |  | základní |  | 0 | 0.0001 | 0.000102 | 0 | 0 | 8 | M | 2 |  |  |  | ROZPOCET |  |  |  | 0 | 0 | 0 | 0 | 0 | 1 | 0 | 4 | -1736172329
| VV |  | 1*1,02 'Přepočtené koeficientem množství |  | 1.02 | [12 empty] | VV | 2 | 2 | False | 1 | ROZPOCET
203 | M | 55251150.1 | manžeta elastomerová pro hrdla vodovodního litinového potrubí DN 150 | kus | 1.02 |  | 0 | vlastní |  | základní |  | 0 | 0.0001 | 0.000102 | 0 | 0 | 8 | M | 2 |  |  |  | ROZPOCET |  |  |  | 0 | 0 | 0 | 0 | 0 | 1 | 0 | 4 | -628560339
| VV |  | 1*1,02 'Přepočtené koeficientem množství |  | 1.02 | [12 empty] | VV | 2 | 2 | False | 1 | ROZPOCET
204 | K | 857313131 | Montáž litinových tvarovek odbočných hrdlových otevřený výkop s integrovaným těsněním DN 150 | kus | 2 |  | 0 | CS ÚRS 2024 02 |  | základní |  | 0 | 0 | 0 | 0 | 0 | 4 | K | 2 |  |  |  | ROZPOCET |  |  |  | 0 | 0 | 0 | 0 | 0 | 1 | 0 | 4 | -660688828
205 | M | 55253756.1 | tvarovka hrdlová s přírubovou odbočkou z tvárné litiny A-kus DN 150/80 těžká protikorózní úprava | kus | 1 |  | 0 | vlastní |  | základní |  | 0 | 0.0212 | 0.0212 | 0 | 0 | 8 | M | 2 |  |  |  | ROZPOCET |  |  |  | 0 | 0 | 0 | 0 | 0 | 1 | 0 | 4 | -101643192
206 | M | 55253757.1 | tvarovka hrdlová s přírubovou odbočkou z tvárné litiny A-kus DN 150/100 těžká protikorózní úprava | kus | 1 |  | 0 | vlastní |  | základní |  | 0 | 0.023 | 0.023 | 0 | 0 | 8 | M | 2 |  |  |  | ROZPOCET |  |  |  | 0 | 0 | 0 | 0 | 0 | 1 | 0 | 4 | 460776318
207 | M | 55291135.1 | kroužek zámkový DN 150 k tvarovkám | kus | 4.08 |  | 0 | vlastní |  | základní |  | 0 | 0.0001 | 0.000408 | 0 | 0 | 8 | M | 2 |  |  |  | ROZPOCET |  |  |  | 0 | 0 | 0 | 0 | 0 | 1 | 0 | 4 | 2124060038
| VV |  | 4*1,02 'Přepočtené koeficientem množství |  | 4.08 | [12 empty] | VV | 2 | 2 | False | 1 | ROZPOCET
208 | M | 55251150.1 | manžeta elastomerová pro hrdla vodovodního litinového potrubí DN 150 | kus | 4.08 |  | 0 | vlastní |  | základní |  | 0 | 0.0001 | 0.000408 | 0 | 0 | 8 | M | 2 |  |  |  | ROZPOCET |  |  |  | 0 | 0 | 0 | 0 | 0 | 1 | 0 | 4 | 1516354906
| VV |  | 4*1,02 'Přepočtené koeficientem množství |  | 4.08 | [12 empty] | VV | 2 | 2 | False | 1 | ROZPOCET
209 | K | 857353131 | Montáž litinových tvarovek odbočných hrdlových otevřený výkop s integrovaným těsněním DN 200 | kus | 4 |  | 0 | CS ÚRS 2024 02 |  | základní |  | 0 | 0 | 0 | 0 | 0 | 4 | K | 2 |  |  |  | ROZPOCET |  |  |  | 0 | 0 | 0 | 0 | 0 | 1 | 0 | 4 | 127697249
210 | M | 55253763.1 | tvarovka hrdlová s přírubovou odbočkou z tvárné litiny A-kus DN 200/80 těžká protikorózní úprava | kus | 3 |  | 0 | vlastní |  | základní |  | 0 | 0.032 | 0.096 | 0 | 0 | 8 | M | 2 |  |  |  | ROZPOCET |  |  |  | 0 | 0 | 0 | 0 | 0 | 1 | 0 | 4 | -793873297
211 | M | 55253764.1 | tvarovka hrdlová s přírubovou odbočkou z tvárné litiny A-kus DN 200/100 těžká protikorózní úprava | kus | 1 |  | 0 | vlastní |  | základní |  | 0 | 0.0314 | 0.0314 | 0 | 0 | 8 | M | 2 |  |  |  | ROZPOCET |  |  |  | 0 | 0 | 0 | 0 | 0 | 1 | 0 | 4 | 1212313228
212 | M | 55291141.1 | kroužek zámkový DN 200 k tvarovkám | kus | 8.16 |  | 0 | vlastní |  | základní |  | 0 | 0.0001 | 0.000816 | 0 | 0 | 8 | M | 2 |  |  |  | ROZPOCET |  |  |  | 0 | 0 | 0 | 0 | 0 | 1 | 0 | 4 | -387692417
| VV |  | 8*1,02 'Přepočtené koeficientem množství |  | 8.16 | [12 empty] | VV | 2 | 2 | False | 1 | ROZPOCET
213 | M | 55251200.1 | manžeta elastomerová pro hrdla vodovodního litinového potrubí DN 200 | kus | 8.16 |  | 0 | vlastní |  | základní |  | 0 | 0.0001 | 0.000816 | 0 | 0 | 8 | M | 2 |  |  |  | ROZPOCET |  |  |  | 0 | 0 | 0 | 0 | 0 | 1 | 0 | 4 | -1147348019
| VV |  | 8*1,02 'Přepočtené koeficientem množství |  | 8.16 | [12 empty] | VV | 2 | 2 | False | 1 | ROZPOCET
214 | K | 857242122.2 | Montáž litinových tvarovek jednoosých přírubových otevřený výkop DN 80 (spojovací materiál nerez, mosaz, těsnění s kovovou vložkou) | kus | 3 |  | 0 | vlastní |  | základní |  | 0 | 0.00167 | 0.00501 | 0 | 0 | 4 | K | 2 |  |  |  | ROZPOCET |  |  |  | 0 | 0 | 0 | 0 | 0 | 1 | 0 | 4 | -1528944897
215 | M | 55254062.1 | koleno přírubové s patkou litina PP DN80 těžká protikorózní úprava | kus | 2 |  | 0 | vlastní |  | základní |  | 0 | 0.0132 | 0.0264 | 0 | 0 | 8 | M | 2 |  |  |  | ROZPOCET |  |  |  | 0 | 0 | 0 | 0 | 0 | 1 | 0 | 4 | -481733534
216 | M | 55253892.1 | tvarovka přírubová s hrdlem E-kus DN 80 těžká protikorózní úprava | kus | 1 |  | 0 | vlastní |  | základní |  | 0 | 0.0069 | 0.0069 | 0 | 0 | 8 | M | 2 |  |  |  | ROZPOCET |  |  |  | 0 | 0 | 0 | 0 | 0 | 1 | 0 | 4 | 962450535
217 | M | 55291130.1 | kroužek zámkový DN 80 k tvarovkám | kus | 1.02 |  | 0 | vlastní |  | základní |  | 0 | 0.0001 | 0.000102 | 0 | 0 | 8 | M | 2 |  |  |  | ROZPOCET |  |  |  | 0 | 0 | 0 | 0 | 0 | 1 | 0 | 4 | 206827647
| VV |  | 1*1,02 'Přepočtené koeficientem množství |  | 1.02 | [12 empty] | VV | 2 | 2 | False | 1 | ROZPOCET
218 | M | 55251080.1 | manžeta elastomerová pro hrdla vodovodního litinového potrubí DN 80 | kus | 1.02 |  | 0 | vlastní |  | základní |  | 0 | 0.0001 | 0.000102 | 0 | 0 | 8 | M | 2 |  |  |  | ROZPOCET |  |  |  | 0 | 0 | 0 | 0 | 0 | 1 | 0 | 4 | -584253430
| VV |  | 1*1,02 'Přepočtené koeficientem množství |  | 1.02 | [12 empty] | VV | 2 | 2 | False | 1 | ROZPOCET
219 | K | 857262122.1 | Montáž litinových tvarovek jednoosých přírubových otevřený výkop DN 100 (spojovací materiál nerez, mosaz, těsnění s kovovou vložkou) | kus | 2 |  | 0 | vlastní |  | základní |  | 0 | 0.00167 | 0.00334 | 0 | 0 | 4 | K | 2 |  |  |  | ROZPOCET |  |  |  | 0 | 0 | 0 | 0 | 0 | 1 | 0 | 4 | 1695124870
220 | M | 55253893.1 | tvarovka přírubová s hrdlem E-kus DN 100 těžká protikorózní úprava | kus | 2 |  | 0 | vlastní |  | základní |  | 0 | 0.0088 | 0.0176 | 0 | 0 | 8 | M | 2 |  |  |  | ROZPOCET |  |  |  | 0 | 0 | 0 | 0 | 0 | 1 | 0 | 4 | 287471591
221 | M | 55291132.1 | kroužek zámkový DN 100 k tvarovkám | kus | 2.04 |  | 0 | vlastní |  | základní |  | 0 | 0.0001 | 0.000204 | 0 | 0 | 8 | M | 2 |  |  |  | ROZPOCET |  |  |  | 0 | 0 | 0 | 0 | 0 | 1 | 0 | 4 | 606114837
| VV |  | 2*1,02 'Přepočtené koeficientem množství |  | 2.04 | [12 empty] | VV | 2 | 2 | False | 1 | ROZPOCET
222 | M | 55251100.1 | manžeta elastomerová pro hrdla vodovodního litinového potrubí DN 100 | kus | 2.04 |  | 0 | vlastní |  | základní |  | 0 | 0.0001 | 0.000204 | 0 | 0 | 8 | M | 2 |  |  |  | ROZPOCET |  |  |  | 0 | 0 | 0 | 0 | 0 | 1 | 0 | 4 | -1933210745
| VV |  | 2*1,02 'Přepočtené koeficientem množství |  | 2.04 | [12 empty] | VV | 2 | 2 | False | 1 | ROZPOCET
223 | K | 857312122.1 | Montáž litinových tvarovek jednoosých přírubových otevřený výkop DN 150 (spojovací materiál nerez, mosaz, těsnění s kovovou vložkou) | kus | 6 |  | 0 | vlastní |  | základní |  | 0 | 0.00282 | 0.01692 | 0 | 0 | 4 | K | 2 |  |  |  | ROZPOCET |  |  |  | 0 | 0 | 0 | 0 | 0 | 1 | 0 | 4 | 1379840747
224 | M | 55253895.1 | tvarovka přírubová s hrdlem E-kus DN 150 těžká protikorózní úprava | kus | 6 |  | 0 | vlastní |  | základní |  | 0 | 0.016 | 0.096 | 0 | 0 | 8 | M | 2 |  |  |  | ROZPOCET |  |  |  | 0 | 0 | 0 | 0 | 0 | 1 | 0 | 4 | 1277894625
225 | M | 55291135.1 | kroužek zámkový DN 150 k tvarovkám | kus | 6.12 |  | 0 | vlastní |  | základní |  | 0 | 0.0001 | 0.000612 | 0 | 0 | 8 | M | 2 |  |  |  | ROZPOCET |  |  |  | 0 | 0 | 0 | 0 | 0 | 1 | 0 | 4 | 588920471
| VV |  | 6*1,02 'Přepočtené koeficientem množství |  | 6.12 | [12 empty] | VV | 2 | 2 | False | 1 | ROZPOCET
226 | M | 55251150.1 | manžeta elastomerová pro hrdla vodovodního litinového potrubí DN 150 | kus | 6.12 |  | 0 | vlastní |  | základní |  | 0 | 0.0001 | 0.000612 | 0 | 0 | 8 | M | 2 |  |  |  | ROZPOCET |  |  |  | 0 | 0 | 0 | 0 | 0 | 1 | 0 | 4 | -94435927
| VV |  | 6*1,02 'Přepočtené koeficientem množství |  | 6.12 | [12 empty] | VV | 2 | 2 | False | 1 | ROZPOCET
227 | K | 857352122.1 | Montáž litinových tvarovek jednoosých přírubových otevřený výkop DN 200 (spojovací materiál nerez, mosaz, těsnění s kovovou vložkou) | kus | 3 |  | 0 | vlastní |  | základní |  | 0 | 0.00287 | 0.00861 | 0 | 0 | 4 | K | 2 |  |  |  | ROZPOCET |  |  |  | 0 | 0 | 0 | 0 | 0 | 1 | 0 | 4 | 1824231025
228 | M | 55253896.1 | tvarovka přírubová s hrdlem E-kus DN 200 těžká protikorózní úprava | kus | 3 |  | 0 | vlastní |  | základní |  | 0 | 0.0186 | 0.0558 | 0 | 0 | 8 | M | 2 |  |  |  | ROZPOCET |  |  |  | 0 | 0 | 0 | 0 | 0 | 1 | 0 | 4 | 740723420
229 | M | 55291141.1 | kroužek zámkový DN 200 k tvarovkám | kus | 3.06 |  | 0 | vlastní |  | základní |  | 0 | 0.0001 | 0.000306 | 0 | 0 | 8 | M | 2 |  |  |  | ROZPOCET |  |  |  | 0 | 0 | 0 | 0 | 0 | 1 | 0 | 4 | -930311693
| VV |  | 3*1,02 'Přepočtené koeficientem množství |  | 3.06 | [12 empty] | VV | 2 | 2 | False | 1 | ROZPOCET
230 | M | 55251200.1 | manžeta elastomerová pro hrdla vodovodního litinového potrubí DN 200 | kus | 3.06 |  | 0 | vlastní |  | základní |  | 0 | 0.0001 | 0.000306 | 0 | 0 | 8 | M | 2 |  |  |  | ROZPOCET |  |  |  | 0 | 0 | 0 | 0 | 0 | 1 | 0 | 4 | 1199398830
| VV |  | 3*1,02 'Přepočtené koeficientem množství |  | 3.06 | [12 empty] | VV | 2 | 2 | False | 1 | ROZPOCET
231 | K | 857264122.1 | Montáž litinových tvarovek odbočných přírubových otevřený výkop DN 100 (spojovací materiál nerez, mosaz, těsnění s kovovou vložkou) | kus | 1 |  | 0 | vlastní |  | základní |  | 0 | 0.00171 | 0.00171 | 0 | 0 | 4 | K | 2 |  |  |  | ROZPOCET |  |  |  | 0 | 0 | 0 | 0 | 0 | 1 | 0 | 4 | 1859999488
232 | M | 55253515.1 | tvarovka přírubová litinová s přírubovou odbočkou T-kus DN 100/80 těžká protikorózní úprava | kus | 1 |  | 0 | vlastní |  | základní |  | 0 | 0.0178 | 0.0178 | 0 | 0 | 8 | M | 2 |  |  |  | ROZPOCET |  |  |  | 0 | 0 | 0 | 0 | 0 | 1 | 0 | 4 | -1098659652
233 | K | 857314122.1 | Montáž litinových tvarovek odbočných přírubových otevřený výkop DN 150 (spojovací materiál nerez, mosaz, těsnění s kovovou vložkou) | kus | 8 |  | 0 | vlastní |  | základní |  | 0 | 0.00366 | 0.02928 | 0 | 0 | 4 | K | 2 |  |  |  | ROZPOCET |  |  |  | 0 | 0 | 0 | 0 | 0 | 1 | 0 | 4 | -70664750
234 | M | 55253527.1 | tvarovka přírubová litinová s přírubovou odbočkou T-kus DN 150/80 těžká protikorózní úprava | kus | 5 |  | 0 | vlastní |  | základní |  | 0 | 0.0276 | 0.138 | 0 | 0 | 8 | M | 2 |  |  |  | ROZPOCET |  |  |  | 0 | 0 | 0 | 0 | 0 | 1 | 0 | 4 | 477937439
235 | M | 55253528.1 | tvarovka přírubová litinová s přírubovou odbočkou T-kus DN 150/100 těžká protikorózní úprava | kus | 1 |  | 0 | vlastní |  | základní |  | 0 | 0.0284 | 0.0284 | 0 | 0 | 8 | M | 2 |  |  |  | ROZPOCET |  |  |  | 0 | 0 | 0 | 0 | 0 | 1 | 0 | 4 | -1422486870
236 | M | 55253531.1 | tvarovka přírubová litinová s přírubovou odbočkou T-kus DN 150/150 těžká protikorózní úprava | kus | 2 |  | 0 | vlastní |  | základní |  | 0 | 0.032 | 0.064 | 0 | 0 | 8 | M | 2 |  |  |  | ROZPOCET |  |  |  | 0 | 0 | 0 | 0 | 0 | 1 | 0 | 4 | 1530914994
237 | K | 857354122.1 | Montáž litinových tvarovek odbočných přírubových otevřený výkop DN 200 (spojovací materiál nerez, mosaz, těsnění s kovovou vložkou) | kus | 2 |  | 0 | vlastní |  | základní |  | 0 | 0.00429 | 0.00858 | 0 | 0 | 4 | K | 2 |  |  |  | ROZPOCET |  |  |  | 0 | 0 | 0 | 0 | 0 | 1 | 0 | 4 | 732258720
238 | M | 55253532.1 | tvarovka přírubová litinová s přírubovou odbočkou T-kus DN 200/80 těžká protikorózní úprava | kus | 1 |  | 0 | vlastní |  | základní |  | 0 | 0.042 | 0.042 | 0 | 0 | 8 | M | 2 |  |  |  | ROZPOCET |  |  |  | 0 | 0 | 0 | 0 | 0 | 1 | 0 | 4 | -55874835
239 | M | 55253535.1 | tvarovka přírubová litinová s přírubovou odbočkou T-kus DN 200/150 těžká protikorózní úprava | kus | 1 |  | 0 | vlastní |  | základní |  | 0 | 0.0465 | 0.0465 | 0 | 0 | 8 | M | 2 |  |  |  | ROZPOCET |  |  |  | 0 | 0 | 0 | 0 | 0 | 1 | 0 | 4 | -466406217
240 | K | 857242122.4 | Montáž litinových tvarovek jednoosých - spojka jištěná proti posunu otevřený výkop DN 80 | kus | 1 |  | 0 | vlastní |  | základní |  | 0 | 0.00167 | 0.00167 | 0 | 0 | 4 | K | 2 |  |  |  | ROZPOCET |  |  |  | 0 | 0 | 0 | 0 | 0 | 1 | 0 | 4 | -374204073
241 | M | 31951015 | potrubní spojka jištěná proti posuvu hrdlo-hrdlo DN 80 | kus | 1 |  | 0 | CS ÚRS 2024 02 |  | základní |  | 0 | 0.008 | 0.008 | 0 | 0 | 8 | M | 2 |  |  |  | ROZPOCET |  |  |  | 0 | 0 | 0 | 0 | 0 | 1 | 0 | 4 | -761699612
242 | K | 857262122.4 | Montáž litinových tvarovek jednoosých - spojka jištěná proti posunu otevřený výkop DN 100 | kus | 2 |  | 0 | vlastní |  | základní |  | 0 | 0.00167 | 0.00334 | 0 | 0 | 4 | K | 2 |  |  |  | ROZPOCET |  |  |  | 0 | 0 | 0 | 0 | 0 | 1 | 0 | 4 | 239308843
243 | M | 31951016 | potrubní spojka jištěná proti posuvu hrdlo-hrdlo DN 100 | kus | 2 |  | 0 | CS ÚRS 2024 02 |  | základní |  | 0 | 0.01 | 0.02 | 0 | 0 | 8 | M | 2 |  |  |  | ROZPOCET |  |  |  | 0 | 0 | 0 | 0 | 0 | 1 | 0 | 4 | 1758818399
244 | K | 857312122.4 | Montáž litinových tvarovek jednoosých - spojka jištěná proti posunu otevřený výkop DN 150 | kus | 2 |  | 0 | vlastní |  | základní |  | 0 | 0.00282 | 0.00564 | 0 | 0 | 4 | K | 2 |  |  |  | ROZPOCET |  |  |  | 0 | 0 | 0 | 0 | 0 | 1 | 0 | 4 | 1427030200
245 | M | 31951018 | potrubní spojka jištěná proti posuvu hrdlo-hrdlo DN 150 | kus | 2 |  | 0 | CS ÚRS 2024 02 |  | základní |  | 0 | 0.014 | 0.028 | 0 | 0 | 8 | M | 2 |  |  |  | ROZPOCET |  |  |  | 0 | 0 | 0 | 0 | 0 | 1 | 0 | 4 | 1529563826
246 | K | 857352122.4 | Montáž litinových tvarovek jednoosých - spojka jištěná proti posunu otevřený výkop DN 200 | kus | 1 |  | 0 | vlastní |  | základní |  | 0 | 0.00287 | 0.00287 | 0 | 0 | 4 | K | 2 |  |  |  | ROZPOCET |  |  |  | 0 | 0 | 0 | 0 | 0 | 1 | 0 | 4 | -958448912
247 | M | 31951019 | potrubní spojka jištěná proti posuvu hrdlo-hrdlo DN 200 | kus | 1 |  | 0 | CS ÚRS 2024 02 |  | základní |  | 0 | 0.025 | 0.025 | 0 | 0 | 8 | M | 2 |  |  |  | ROZPOCET |  |  |  | 0 | 0 | 0 | 0 | 0 | 1 | 0 | 4 | 981292722
248 | K | 871371151 | Montáž potrubí z PE100 RC SDR 17 otevřený výkop svařovaných na tupo d 315 x 18,7 mm | m | 8 |  | 0 | CS ÚRS 2024 02 |  | základní |  | 0 | 0 | 0 | 0 | 0 | 4 | K | 2 |  |  |  | ROZPOCET |  |  |  | 0 | 0 | 0 | 0 | 0 | 1 | 0 | 4 | -1657397877
| VV |  | " chránička " 8,0 |  | 8 | [12 empty] | VV | 2 | 2 | True | 0 | ROZPOCET
| VV | PE315 | Součet |  | 8 | [12 empty] | VV | 2 | 4 | True | 1 | ROZPOCET
249 | M | 28613138 | potrubí vodovodní jednovrstvé PE100 RC PN 10 SDR17 315x18,7mm | m | 8.12 |  | 0 | CS ÚRS 2024 02 |  | základní |  | 0 | 0.0174 | 0.14129 | 0 | 0 | 8 | M | 2 |  |  |  | ROZPOCET |  |  |  | 0 | 0 | 0 | 0 | 0 | 1 | 0 | 4 | 1608024935
| VV |  | 8*1,015 'Přepočtené koeficientem množství |  | 8.12 | [12 empty] | VV | 2 | 2 | False | 1 | ROZPOCET
250 | K | 891247111.1 | Montáž hydrantů podzemních DN 80 (spojovací materiál nerez, mosaz, těsnění s kovovou vložkou) | kus | 8 |  | 0 | vlastní |  | základní |  | 0 | 0 | 0 | 0 | 0 | 4 | K | 2 |  |  |  | ROZPOCET |  |  |  | 0 | 0 | 0 | 0 | 0 | 1 | 0 | 4 | 179241986
251 | M | 42273593.1 | hydrant podzemní DN 80 (1,23m) litina | kus | 8 |  | 0 | vlastní |  | základní |  | 0 | 0.043 | 0.344 | 0 | 0 | 8 | M | 2 |  |  |  | ROZPOCET |  |  |  | 0 | 0 | 0 | 0 | 0 | 1 | 0 | 4 | 1184723002
252 | K | 891241112.1 | Montáž vodovodních šoupátek otevřený výkop DN 80 (spojovací materiál nerez, mosaz, těsnění s kovovou vložkou) | kus | 5 |  | 0 | vlastní |  | základní |  | 0 | 0.001 | 0.005 | 0 | 0 | 4 | K | 2 |  |  |  | ROZPOCET |  |  |  | 0 | 0 | 0 | 0 | 0 | 1 | 0 | 4 | -961018313
253 | M | 422243970.1 | šoupátko DN80 litina | kus | 5 |  | 0 | vlastní |  | základní |  | 0 | 0.0151 | 0.0755 | 0 | 0 | 8 | M | 2 |  |  |  | ROZPOCET |  |  |  | 0 | 0 | 0 | 0 | 0 | 1 | 0 | 4 | 1390720743
254 | M | 7.5.5.1780 | zemní teleskopická souprava pro šoupě DN 65-80 | ks | 5 |  | 0 | vlastní |  | základní |  | 0 | 0.006 | 0.03 | 0 | 0 | 8 | M | 2 |  |  |  | ROZPOCET |  |  |  | 0 | 0 | 0 | 0 | 0 | 1 | 0 | 4 | 387788367
255 | K | 891261112.1 | Montáž vodovodních šoupátek otevřený výkop DN 100 (spojovací materiál nerez, mosaz, těsnění s kovovou vložkou) | kus | 3 |  | 0 | vlastní |  | základní |  | 0 | 0.00165 | 0.00495 | 0 | 0 | 4 | K | 2 |  |  |  | ROZPOCET |  |  |  | 0 | 0 | 0 | 0 | 0 | 1 | 0 | 4 | 728777098
256 | M | 42224400.1 | šoupátko DN100 litina | kus | 3 |  | 0 | vlastní |  | základní |  | 0 | 0.0179 | 0.0537 | 0 | 0 | 8 | M | 2 |  |  |  | ROZPOCET |  |  |  | 0 | 0 | 0 | 0 | 0 | 1 | 0 | 4 | 639243045
257 | M | 7.5.5.1800 | zemní teleskopická souprava pro šoupě DN 100 | ks | 3 |  | 0 | vlastní |  | základní |  | 0 | 0.006 | 0.018 | 0 | 0 | 8 | M | 2 |  |  |  | ROZPOCET |  |  |  | 0 | 0 | 0 | 0 | 0 | 1 | 0 | 4 | -1114441462
258 | K | 891311112.1 | Montáž vodovodních šoupátek otevřený výkop DN 150 (spojovací materiál nerez, mosaz, těsnění s kovovou vložkou) | kus | 9 |  | 0 | vlastní |  | základní |  | 0 | 0.00281 | 0.02529 | 0 | 0 | 4 | K | 2 |  |  |  | ROZPOCET |  |  |  | 0 | 0 | 0 | 0 | 0 | 1 | 0 | 4 | 1427100517
259 | M | 42224406.1 | šoupátko DN150 litina | kus | 9 |  | 0 | vlastní |  | základní |  | 0 | 0.0316 | 0.2844 | 0 | 0 | 8 | M | 2 |  |  |  | ROZPOCET |  |  |  | 0 | 0 | 0 | 0 | 0 | 1 | 0 | 4 | -622412322
260 | M | 7.5.5.1850 | zemní teleskopická souprava pro šoupě DN 150 | ks | 9 |  | 0 | vlastní |  | základní |  | 0 | 0.006 | 0.054 | 0 | 0 | 8 | M | 2 |  |  |  | ROZPOCET |  |  |  | 0 | 0 | 0 | 0 | 0 | 1 | 0 | 4 | 433614210
261 | K | 891351112.1 | Montáž vodovodních šoupátek otevřený výkop DN 200 (spojovací materiál nerez, mosaz, těsnění s kovovou vložkou) | kus | 1 |  | 0 | vlastní |  | základní |  | 0 | 0.00286 | 0.00286 | 0 | 0 | 4 | K | 2 |  |  |  | ROZPOCET |  |  |  | 0 | 0 | 0 | 0 | 0 | 1 | 0 | 4 | 335702291
262 | M | 42224409.1 | šoupátko DN200 litina | kus | 1 |  | 0 | vlastní |  | základní |  | 0 | 0.051 | 0.051 | 0 | 0 | 8 | M | 2 |  |  |  | ROZPOCET |  |  |  | 0 | 0 | 0 | 0 | 0 | 1 | 0 | 4 | 1379775746
263 | M | 7.5.5.1900 | zemní teleskopická souprava pro šoupě DN 200 | ks | 1 |  | 0 | vlastní |  | základní |  | 0 | 0.006 | 0.006 | 0 | 0 | 8 | M | 2 |  |  |  | ROZPOCET |  |  |  | 0 | 0 | 0 | 0 | 0 | 1 | 0 | 4 | -39842231
264 | K | 899401112 | Osazení poklopů uličních litinových šoupátkových | kus | 18 |  | 0 | CS ÚRS 2024 02 |  | základní |  | 0 | 0.04 | 0.72 | 0 | 0 | 4 | K | 2 |  |  |  | ROZPOCET |  |  |  | 0 | 0 | 0 | 0 | 0 | 1 | 0 | 4 | 864678451
265 | M | 42291352 | poklop litinový šoupátkový pro zemní soupravy osazení do terénu a do vozovky | kus | 18 |  | 0 | CS ÚRS 2024 02 |  | základní |  | 0 | 0.0133 | 0.2394 | 0 | 0 | 8 | M | 2 |  |  |  | ROZPOCET |  |  |  | 0 | 0 | 0 | 0 | 0 | 1 | 0 | 4 | 806792955
266 | K | 899401113 | Osazení poklopů uličních litinových hydrantových | kus | 8 |  | 0 | CS ÚRS 2024 02 |  | základní |  | 0 | 0.05 | 0.4 | 0 | 0 | 4 | K | 2 |  |  |  | ROZPOCET |  |  |  | 0 | 0 | 0 | 0 | 0 | 1 | 0 | 4 | -1723193762
267 | M | 42291452 | poklop litinový hydrantový DN 80 | kus | 8 |  | 0 | CS ÚRS 2024 02 |  | základní |  | 0 | 0.0295 | 0.236 | 0 | 0 | 8 | M | 2 |  |  |  | ROZPOCET |  |  |  | 0 | 0 | 0 | 0 | 0 | 1 | 0 | 4 | 1440504631
268 | M | 9999000001.1 | drenážní obal k hydrantům | kus | 8 |  | 0 | vlastní |  | základní |  | 0 | 0.0015 | 0.012 | 0 | 0 | 8 | M | 2 |  |  |  | ROZPOCET |  |  |  | 0 | 0 | 0 | 0 | 0 | 1 | 0 | 4 | 492208669
269 | K | 899401114.1 | Betonová podkladová deska pod šoupátko | kus | 18 |  | 0 | vlastní |  | základní |  | 0 | 0.025 | 0.45 | 0 | 0 | 4 | K | 2 |  |  |  | ROZPOCET |  |  |  | 0 | 0 | 0 | 0 | 0 | 1 | 0 | 4 | 1924355710
270 | K | 899401115.1 | Betonová podkladová deska pod hydrant | kus | 8 |  | 0 | vlastní |  | základní |  | 0 | 0.025 | 0.2 | 0 | 0 | 4 | K | 2 |  |  |  | ROZPOCET |  |  |  | 0 | 0 | 0 | 0 | 0 | 1 | 0 | 4 | 1544798101
271 | K | 899713111.1 | Orientační tabulky | kus | 26 |  | 0 | vlastní |  | základní |  | 0 | 0.00016 | 0.00416 | 0 | 0 | 4 | K | 2 |  |  |  | ROZPOCET |  |  |  | 0 | 0 | 0 | 0 | 0 | 1 | 0 | 4 | -264597748
| VV |  | 18+8 |  | 26 | [12 empty] | VV | 2 | 2 | True | 1 | ROZPOCET
272 | K | 899721111 | Signalizační vodič DN do 150 mm na potrubí | m | 506.8 |  | 0 | CS ÚRS 2024 02 |  | základní |  | 0 | 0.00019 | 0.096292 | 0 | 0 | 4 | K | 2 |  |  |  | ROZPOCET |  |  |  | 0 | 0 | 0 | 0 | 0 | 1 | 0 | 4 | -1456900023
| VV |  | 1043,8-537,0 |  | 506.8 | [12 empty] | VV | 2 | 2 | True | 1 | ROZPOCET
273 | K | 899721112 | Signalizační vodič DN přes 150 mm na potrubí | m | 537 |  | 0 | CS ÚRS 2024 02 |  | základní |  | 0 | 0.0002 | 0.1074 | 0 | 0 | 4 | K | 2 |  |  |  | ROZPOCET |  |  |  | 0 | 0 | 0 | 0 | 0 | 1 | 0 | 4 | 2045210662
274 | K | 899721119.1 | Identifikační bod (např. Marker) | kus | 36 |  | 0 | vlastní |  | základní |  | 0 | 0.0002 | 0.0072 | 0 | 0 | 4 | K | 2 |  |  |  | ROZPOCET |  |  |  | 0 | 0 | 0 | 0 | 0 | 1 | 0 | 4 | -1077921691
275 | K | 899721126.1 | Kabelová T spojka | kus | 50 |  | 0 | vlastní |  | základní |  | 0 | 0.0002 | 0.01 | 0 | 0 | 4 | K | 2 |  |  |  | ROZPOCET |  |  |  | 0 | 0 | 0 | 0 | 0 | 1 | 0 | 4 | 1449778307
276 | K | 899722113 | Krytí potrubí z plastů výstražnou fólií z PVC přes 25 do 34cm | m | 469.9 |  | 0 | CS ÚRS 2024 02 |  | základní |  | 0 | 9e-05 | 0.042291 | 0 | 0 | 4 | K | 2 |  |  |  | ROZPOCET |  |  |  | 0 | 0 | 0 | 0 | 0 | 1 | 0 | 4 | 1851678592
277 | K | 899911272.1 | Kluzná objímka výšky 45 mm potrubí DN150 | kus | 11 |  | 0 | vlastní |  | základní |  | 0 | 0.00081 | 0.00891 | 0 | 0 | 4 | K | 2 |  |  |  | ROZPOCET |  |  |  | 0 | 0 | 0 | 0 | 0 | 1 | 0 | 4 | -804347374
278 | K | 899913153 | Uzavírací manžeta chráničky potrubí DN 150 x 300 | kus | 2 |  | 0 | CS ÚRS 2024 02 |  | základní |  | 0 | 0.0012 | 0.0024 | 0 | 0 | 4 | K | 2 |  |  |  | ROZPOCET |  |  |  | 0 | 0 | 0 | 0 | 0 | 1 | 0 | 4 | -1116749373
279 | K | 899919101.2 | Náhradní zásobování vodou - provizorní vodovod | kus | 1 |  | 0 | vlastní |  | základní |  | 0 | 0 | 0 | 0 | 0 | 4 | K | 2 |  |  |  | ROZPOCET |  |  |  | 0 | 0 | 0 | 0 | 0 | 1 | 0 | 4 | 221507620
| VV |  | " Položka zahrnuje montáž a demontáž, dodávku materiálu a jeho obratovost :" | [14 empty] | VV | 2 | 1 | True | 0 | ROZPOCET
| VV |  | " provizorní řad vč. propojů, armatur, spojek, tvarovek " | [14 empty] | VV | 2 | 1 | True | 0 | ROZPOCET
| VV |  | " všechny potřebné tvarovky a armatury dle příl. (spojky přechodky, instalační materiál)" | [14 empty] | VV | 2 | 1 | True | 0 | ROZPOCET
| VV |  | " všechny potřebné tvarovky a armatury potrubí pro provizorní přepojení přípojek " | [14 empty] | VV | 2 | 1 | True | 0 | ROZPOCET
| VV |  | " PE100-SDR17-90x5,4 mm - 17,5m " | [14 empty] | VV | 2 | 1 | True | 0 | ROZPOCET
| VV |  | " PE100-SDR17-110x6,6 mm - 513,7m " | [14 empty] | VV | 2 | 1 | True | 0 | ROZPOCET
| VV |  | " Oblouk 90°/DA90 - 8 ks " | [14 empty] | VV | 2 | 1 | True | 0 | ROZPOCET
| VV |  | "Oblouk 90°/DA110 - 24 ks " | [14 empty] | VV | 2 | 1 | True | 0 | ROZPOCET
| VV |  | "T-kus 90° DA110/90-redukovaný - 2 ks " | [14 empty] | VV | 2 | 1 | True | 0 | ROZPOCET
| VV |  | "T-kus 90° DA110-rovnoramenný - 2 ks " | [14 empty] | VV | 2 | 1 | True | 0 | ROZPOCET
| VV |  | "Elektrospojka 90 - 1 ks " | [14 empty] | VV | 2 | 1 | True | 0 | ROZPOCET
| VV |  | "FFR 150/100 - 2 ks " | [14 empty] | VV | 2 | 1 | True | 0 | ROZPOCET
| VV |  | "FFR 200/100 - 2 ks " | [14 empty] | VV | 2 | 1 | True | 0 | ROZPOCET
| VV |  | "Přírubové spojení 80 - 1 ks " | [14 empty] | VV | 2 | 1 | True | 0 | ROZPOCET
| VV |  | "Přírubové spojení 100 - 2 ks " | [14 empty] | VV | 2 | 1 | True | 0 | ROZPOCET
| VV |  | "Přírubové spojení 150 - 2 ks " | [14 empty] | VV | 2 | 1 | True | 0 | ROZPOCET
| VV |  | "Přírubové spojení 200 - 2 ks " | [14 empty] | VV | 2 | 1 | True | 0 | ROZPOCET
| VV |  | "Speciální příruba SYSTÉM 2000 DA90/80 - 1 ks " | [14 empty] | VV | 2 | 1 | True | 0 | ROZPOCET
| VV |  | "Speciální příruba SYSTÉM 2000 DA110/100 - 6 ks " | [14 empty] | VV | 2 | 1 | True | 0 | ROZPOCET
| VV |  | " tlakovou zkoušku a dezinfekci potrubí " | [14 empty] | VV | 2 | 1 | True | 0 | ROZPOCET
| VV |  | "statické zajištění potrubí NZ" | [14 empty] | VV | 2 | 1 | True | 0 | ROZPOCET
| VV |  | " tepelná izolace potrubí v zimních měsících proti zamrznutí " | [14 empty] | VV | 2 | 1 | True | 0 | ROZPOCET
| VV |  | " tepelná izolace potrubí přípojek v zimních měsících " | [14 empty] | VV | 2 | 1 | True | 0 | ROZPOCET
| VV |  | "odvoz a ekologickou likvidaci " | [14 empty] | VV | 2 | 1 | True | 0 | ROZPOCET
| VV |  | " rozbor vody " | [14 empty] | VV | 2 | 1 | True | 0 | ROZPOCET
| VV |  | " v případě potřeby přistavení cisterny s pitnou vodou " | [14 empty] | VV | 2 | 1 | True | 0 | ROZPOCET
| VV |  | 1 |  | 1 | [12 empty] | VV | 2 | 2 | True | 1 | ROZPOCET
280 | K | 857262910.1 | Demontáž armatur - hydrant, šoupě se zemní soupravou, tvarovek | kus | 19 |  | 0 | vlastní |  | základní |  | 0 | 0 | 0 | 0.055 | 1.045 | 4 | K | 2 |  |  |  | ROZPOCET |  |  |  | 0 | 0 | 0 | 0 | 0 | 1 | 0 | 4 | -1254839246
| VV |  | " hydrant + šoupě " 7+12 |  | 19 | [12 empty] | VV | 2 | 2 | True | 1 | ROZPOCET
281 | K | 899101210.1 | Demontáž poklopů šoupátkových, hydrantových | kus | 19 |  | 0 | vlastní |  | základní |  | 0 | 0 | 0 | 0.035 | 0.665 | 4 | K | 2 |  |  |  | ROZPOCET |  |  |  | 0 | 0 | 0 | 0 | 0 | 1 | 0 | 4 | 885134479
282 | K | 899792189.1 | Demontáž orientačních tabulek pro šoupátka, hydranty, ventily | kus | 19 |  | 0 | vlastní |  | základní |  | 0 | 0.0016 | 0.0304 | 0 | 0 | 4 | K | 2 |  |  |  | ROZPOCET |  |  |  | 0 | 0 | 0 | 0 | 0 | 1 | 0 | 4 | 1278186026
283 | K | 997013501 | Odvoz suti a vybouraných hmot na skládku nebo meziskládku do 1 km se složením | t | 1.71 |  | 0 | CS ÚRS 2024 02 |  | základní |  | 0 | 0 | 0 | 0 | 0 | 4 | K | 2 |  |  |  | ROZPOCET |  |  |  | 0 | 0 | 0 | 0 | 0 | 1 | 0 | 4 | -1218054762
| VV |  | " ODVOZ na místo určené investorem - 5km " 1,71 |  | 1.71 | [12 empty] | VV | 2 | 2 | True | 1 | ROZPOCET
284 | K | 997013509 | Příplatek k odvozu suti a vybouraných hmot na skládku ZKD 1 km přes 1 km | t | 6.84 |  | 0 | CS ÚRS 2024 02 |  | základní |  | 0 | 0 | 0 | 0 | 0 | 4 | K | 2 |  |  |  | ROZPOCET |  |  |  | 0 | 0 | 0 | 0 | 0 | 1 | 0 | 4 | 1404357172
| VV |  | 1,71*4 'Přepočtené koeficientem množství |  | 6.84 | [12 empty] | VV | 2 | 2 | False | 1 | ROZPOCET
285 | K | 850311811 | Bourání stávajícího potrubí z trub litinových DN 150 | m | 219.4 |  | 0 | CS ÚRS 2024 02 |  | základní |  | 0 | 0 | 0 | 0.044 | 9.6536 | 4 | K | 2 |  |  |  | ROZPOCET |  |  |  | 0 | 0 | 0 | 0 | 0 | 1 | 0 | 4 | 11725161
| VV |  | " DN80 " 2,7 |  | 2.7 | [12 empty] | VV | 2 | 2 | True | 0 | ROZPOCET
| VV |  | " DN100 " 8,5 |  | 8.5 | [12 empty] | VV | 2 | 2 | True | 0 | ROZPOCET
| VV |  | " DN150 " 208,2 |  | 208.2 | [12 empty] | VV | 2 | 2 | True | 0 | ROZPOCET
| VV |  | Součet |  | 219.4 | [12 empty] | VV | 2 | 4 | True | 1 | ROZPOCET
| FIG |  | Rozpad figury: DN80 | [15 empty] | 2
| FIG |  | " vodovod IV " 2,7 |  | 2.7 | [13 empty] | 2
| FIG |  | Součet |  | 2.7 | [13 empty] | 2
| FIG |  | Rozpad figury: DN100 | [15 empty] | 2
| FIG |  | " vodovod I " 8,5 |  | 8.5 | [13 empty] | 2
| FIG |  | Součet |  | 8.5 | [13 empty] | 2
| FIG |  | Rozpad figury: DN150 | [15 empty] | 2
| FIG |  | " vodovod I " 19,7 |  | 19.7 | [13 empty] | 2
| FIG |  | " vodovod II " 184,5 |  | 184.5 | [13 empty] | 2
| FIG |  | " vodovod V " 4,0 |  | 4 | [13 empty] | 2
| FIG |  | " odpočet chráničky " -PE315 |  | -8 | [13 empty] | 2
| FIG |  | Součet |  | 200.2 | [13 empty] | 2
286 | K | 850361811 | Bourání stávajícího potrubí z trub litinových DN přes 150 do 250 | m | 250.2 |  | 0 | CS ÚRS 2024 02 |  | základní |  | 0 | 0 | 0 | 0.097 | 24.2694 | 4 | K | 2 |  |  |  | ROZPOCET |  |  |  | 0 | 0 | 0 | 0 | 0 | 1 | 0 | 4 | 1173603618
| VV |  | " DN200 " 250,2 |  | 250.2 | [12 empty] | VV | 2 | 2 | True | 1 | ROZPOCET
| FIG |  | Rozpad figury: DN200 | [15 empty] | 2
| FIG |  | " vodovod III " 250,5 |  | 250.5 | [13 empty] | 2
| FIG |  | Součet |  | 250.5 | [13 empty] | 2
287 | K | 997013111 | Vnitrostaveništní doprava suti a vybouraných hmot pro budovy v do 6 m | t | 36.639 |  | 0 | CS ÚRS 2024 02 |  | základní |  | 0 | 0 | 0 | 0 | 0 | 4 | K | 2 |  |  |  | ROZPOCET |  |  |  | 0 | 0 | 0 | 0 | 0 | 1 | 0 | 4 | -1552803584
288 | K | 997013501 | Odvoz suti a vybouraných hmot na skládku nebo meziskládku do 1 km se složením | t | 36.639 |  | 0 | CS ÚRS 2024 02 |  | základní |  | 0 | 0 | 0 | 0 | 0 | 4 | K | 2 |  |  |  | ROZPOCET |  |  |  | 0 | 0 | 0 | 0 | 0 | 1 | 0 | 4 | 1413347139
289 | K | 997013509 | Příplatek k odvozu suti a vybouraných hmot na skládku ZKD 1 km přes 1 km | t | 329.751 |  | 0 | CS ÚRS 2024 02 |  | základní |  | 0 | 0 | 0 | 0 | 0 | 4 | K | 2 |  |  |  | ROZPOCET |  |  |  | 0 | 0 | 0 | 0 | 0 | 1 | 0 | 4 | -97262338
| VV |  | 36,639*9 'Přepočtené koeficientem množství |  | 329.751 | [12 empty] | VV | 2 | 2 | False | 1 | ROZPOCET
290 | K | 997013991.1 | Poplatek za uložení na skládce potrubí vodovodu | t | 36.639 |  | 0 | vlastní |  | základní |  | 0 | 0 | 0 | 0 | 0 | 4 | K | 2 |  |  |  | ROZPOCET |  |  |  | 0 | 0 | 0 | 0 | 0 | 1 | 0 | 4 | -1115990208
291 | K | 962052211 | Bourání zdiva nadzákladového ze ŽB přes 1 m3 | m3 | 6.27 |  | 0 | CS ÚRS 2024 02 |  | základní |  | 0 | 0 | 0 | 2.4 | 15.048 | 4 | K | 2 |  |  |  | ROZPOCET |  |  |  | 0 | 0 | 0 | 0 | 0 | 1 | 0 | 4 | -1307031571
| VV |  | " stáv. šachta v rýze " 3,4*1,5*2,75-3,0*1,1*2,35 |  | 6.27 | [12 empty] | VV | 2 | 2 | True | 1 | ROZPOCET
292 | K | 997013111 | Vnitrostaveništní doprava suti a vybouraných hmot pro budovy v do 6 m | t | 965.601 |  | 0 | CS ÚRS 2024 02 |  | základní |  | 0 | 0 | 0 | 0 | 0 | 4 | K | 2 |  |  |  | ROZPOCET |  |  |  | 0 | 0 | 0 | 0 | 0 | 1 | 0 | 4 | -681296499
293 | K | 997013501 | Odvoz suti a vybouraných hmot na skládku nebo meziskládku do 1 km se složením | t | 965.601 |  | 0 | CS ÚRS 2024 02 |  | základní |  | 0 | 0 | 0 | 0 | 0 | 4 | K | 2 |  |  |  | ROZPOCET |  |  |  | 0 | 0 | 0 | 0 | 0 | 1 | 0 | 4 | 1112815345
294 | K | 997013509 | Příplatek k odvozu suti a vybouraných hmot na skládku ZKD 1 km přes 1 km | t | 8690.409 |  | 0 | CS ÚRS 2024 02 |  | základní |  | 0 | 0 | 0 | 0 | 0 | 4 | K | 2 |  |  |  | ROZPOCET |  |  |  | 0 | 0 | 0 | 0 | 0 | 1 | 0 | 4 | -1498735517
| VV |  | 965,601*9 'Přepočtené koeficientem množství |  | 8690.409 | [12 empty] | VV | 2 | 2 | False | 1 | ROZPOCET
295 | K | 997013601-1 | Poplatek za uložení na skládce (skládkovné) stavebního odpadu z vybourané kanalizace . | t | 965.601 |  | 0 | vlastní |  | základní |  | 0 | 0 | 0 | 0 | 0 | 4 | K | 2 |  |  |  | ROZPOCET |  |  |  | 0 | 0 | 0 | 0 | 0 | 1 | 0 | 4 | 610314381
| D | 99 | Přesun hmot |  |  |  | 0 |  |  |  |  | 0 |  | 0 |  | 0 | 1 | D | 1 |  |  |  | ROZPOCET | [9 empty] | 0
296 | K | 998273102 | Přesun hmot pro trubní vedení z trub litinových otevřený výkop | t | 898.135 |  | 0 | CS ÚRS 2024 02 |  | základní |  | 0 | 0 | 0 | 0 | 0 | 4 | K | 2 |  |  |  | ROZPOCET |  |  |  | 0 | 0 | 0 | 0 | 0 | 1 | 0 | 4 | 2082503469
| D | M | Práce a dodávky M |  |  |  | 0 |  |  |  |  | 0 |  | 6.2126 |  | 0 | 3 | D | 0 |  |  |  | ROZPOCET | [9 empty] | 0
| D | 46-M | Zemní práce při extr.mont.pracích |  |  |  | 0 |  |  |  |  | 0 |  | 6.2126 |  | 0 | 3 | D | 1 |  |  |  | ROZPOCET | [9 empty] | 0
297 | K | 460671113 | Výstražná fólie pro krytí kabelů šířky přes 25 do 34 cm | m | 50.6 |  | 0 | CS ÚRS 2024 02 |  | základní |  | 0 | 9e-05 | 0.004554 | 0 | 0 | 64 | K | 2 |  |  |  | ROZPOCET |  |  |  | 0 | 0 | 0 | 0 | 0 | 1 | 0 | 64 | -1705843766
| VV |  | " křížení inž. sítí " | [14 empty] | VV | 2 | 1 | True | 0 | ROZPOCET
| VV |  | " kabel " KABELm |  | 35.2 | [12 empty] | VV | 2 | 2 | True | 0 | ROZPOCET
| VV |  | " potrubí voda, plyn " POTRUBI1 |  | 15.4 | [12 empty] | VV | 2 | 2 | True | 0 | ROZPOCET
| VV |  | Součet |  | 50.6 | [12 empty] | VV | 2 | 4 | True | 1 | ROZPOCET
| FIG |  | Rozpad figury: KABELm | [15 empty] | 2
| FIG |  | KABELkus*1,1 |  | 35.2 | [13 empty] | 2
| FIG |  | Součet |  | 35.2 | [13 empty] | 2
| FIG |  | Rozpad figury: POTRUBI1 | [15 empty] | 2
| FIG |  | " křížení vodovodu I-V " |  | 0 | [13 empty] | 2
| FIG |  | " voda " |  | 0 | [13 empty] | 2
| FIG |  | 1,1*(1+4+3+1+2) |  | 12.1 | [13 empty] | 2
| FIG |  | " plyn " |  | 0 | [13 empty] | 2
| FIG |  | 1,1*(1+0+1+0+1) |  | 3.3 | [13 empty] | 2
| FIG |  | Součet |  | 15.4 | [13 empty] | 2
298 | K | 460762111 | Křižovatka betonového kabelového žlabu s inženýrskými sítěmi bez zásypu | kus | 32 |  | 0 | CS ÚRS 2024 02 |  | základní |  | 0 | 0.194 | 6.208 | 0 | 0 | 64 | K | 2 |  |  |  | ROZPOCET |  |  |  | 0 | 0 | 0 | 0 | 0 | 1 | 0 | 64 | 452528138
| VV |  | " křížení inž. sítí " KABELkus |  | 32 | [12 empty] | VV | 2 | 2 | True | 1 | ROZPOCET
| FIG |  | Rozpad figury: KABELkus | [15 empty] | 2
| FIG |  | " vodovod I-V " |  | 0 | [13 empty] | 2
| FIG |  | " kusy " |  | 0 | [13 empty] | 2
| FIG |  | 6+19+5+0+2 |  | 32 | [13 empty] | 2
| FIG |  | Součet |  | 32 | [13 empty] | 2

## SO 320 - VODOVODNI PŘÍPOJKY
[18 empty] | {24bf787f-92d7-40a1-99a6-525c416cc391} | [5 empty] | BASFALT5 | 1,1 | 2
[18 empty] | 2 | [5 empty] | LT100 | 10 | 2
| KRYCÍ LIST SOUPISU PRACÍ | [7 empty] | v --- níže se nacházejí doplnkové a pomocné údaje k sestavám --- v | [8 empty] | False | [5 empty] | LT80 | 10,5 | 2
[24 empty] | KABELkus | 5 | 2
| Stavba: | [22 empty] | KABELm | 5,5 | 2
|  | BRNO, KOUNICOVA IV – REKONSTRUKCE VODOVODU | [21 empty] | LOZE | 3,245 | 2
| Objekt: | [22 empty] | OBSYP | 14,037 | 2
|  | 300 - VODOHOSPODÁŘSKÉ OBJEKTY | [21 empty] | ODVOZ1 | 39,378 | 2
| Soupis: | [22 empty] | ORNICE | 1,76 | 2
|  | SO 320 - VODOVODNI PŘÍPOJKY | [21 empty] | POTRUBI1 | 1,1 | 2
[24 empty] | TRAVA | 3,52 | 2
| KSO: |  | 827 11 |  |  | CC-CZ: | [17 empty] | VYKOP1 | 33,009 | 2
| Místo: |  | BRNO |  |  | Datum: | 19. 9. 2024 | [16 empty] | VYKOP11 | 39,662 | 2
[24 empty] | VYKOPR | 6,369 | 2
| Zadavatel: |  |  |  |  | IČ: | [17 empty] | ZASYP | 21,693 | 2
|  | Statutární město Brno |  |  |  | DIČ: | [17 empty] | BOBRUBS | 2 | 2
[24 empty] | ACP1 | 14,88 | 2
| Uchazeč: |  |  |  |  | IČ: | Vyplň údaj | [16 empty] | SC5 | 2,1 | 2
|  | Vyplň údaj |  |  |  | DIČ: | Vyplň údaj | [16 empty] | BOBRUBL | 4 | 2
[24 empty] | BPŘÍDLAŽBA | 4 | 2
| Projektant: |  |  |  |  | IČ: | [17 empty] | BASFALT1 | 5,28 | 2
|  | PK FRAJT s.r.o. Brno |  |  |  | DIČ: | [17 empty] | ŘEZ5 | 149 | 2
[24 empty] | ŘEZ1 | 9,6 | 2
| Zpracovatel: |  |  |  |  | IČ: | [17 empty] | BZAMKOVA4 | 14,96 | 2
|  | Obrtel M. |  |  |  | DIČ: | [17 empty] | BDLAZBA3 | 3,19 | 2
[24 empty] | SC1 | 10,08 | 2
| Poznámka: | [22 empty] | ACL1 | 19,68 | 2
|  | STANDARD MATERIÁLU : tvárná litina vnitřní cementová vystélka povlak Zn+Al 400g/m2 vnější těžká protikorozní ochrana s PE povlakem - min. tl. potrubí 4,7mm pro DN80, DN100, DN150 - min tl.stěny potrubí 4,8mm pro DN200 - přetlak- potrubí, tvarovky, armatury - PN10 - přírubové spoje - nerez šrouby a mosazné matice | [21 empty] | ACP5 | 3,1 | 2
[24 empty] | SC4 | 30,72 | 2
[24 empty] | PE90 | 1 | 2
| Cena bez DPH | [5 empty] | 0 | [16 empty] | CHRANICKA | 8 | 2
[24 empty] | BERSTLIN | 14,3 | 2
|  |  | Základ daně |  |  | Sazba daně | Výše daně
| DPH | základní | 0 |  |  | 21% | 0
|  | snížená | 0 |  |  | 12% | 0
|  | zákl. přenesená | 0 |  |  | 21% | 0
|  | sníž. přenesená | 0 |  |  | 12% | 0
|  | nulová | 0 |  |  | 0% | 0
| Cena s DPH |  |  | v | CZK |  | 0
| Projektant |  |  | Zpracovatel
| Datum a podpis: |  | Razítko | Datum a podpis: |  |  | Razítko
| Objednavatel |  |  | Uchazeč
| Datum a podpis: |  | Razítko | Datum a podpis: |  |  | Razítko
REKAPITULACE ČLENĚNÍ SOUPISU PRACÍ
Stavba:
BRNO, KOUNICOVA IV – REKONSTRUKCE VODOVODU
Objekt:
300 - VODOHOSPODÁŘSKÉ OBJEKTY
Soupis:
SO 320 - VODOVODNI PŘÍPOJKY
Místo: |  |  | BRNO |  |  | Datum: | 19. 9. 2024
Zadavatel: |  |  | Statutární město Brno |  |  | Projektant: | PK FRAJT s.r.o. Brno
Uchazeč: |  |  | Vyplň údaj |  |  | Zpracovatel: | Obrtel M.
Kód dílu - Popis | [6 empty] | Cena celkem [CZK]
Náklady ze soupisu prací | [6 empty] | 0 | [11 empty] | -1
| HSV - Práce a dodávky HSV | [5 empty] | 0
| 1 - Zemní práce | [5 empty] | 0
| 4 - Vodorovné konstrukce | [5 empty] | 0
| 5.1 - Zapravení komunikace pozemní - č.1 - vozovka živice | [5 empty] | 0
| 5.3 - Zapravení komunikace pozemní - č.3 - chodník bet. dlažba | [5 empty] | 0
| 5.4 - Zapravení komunikace pozemní - č.4 - chodník zámková dlažba | [5 empty] | 0
| 5.5 - Zapravení komunikace pozemní - č.5 - parkoviště živice | [5 empty] | 0
| 8 - Trubní vedení | [5 empty] | 0
| 9 - Ostatní konstrukce a práce, bourání | [5 empty] | 0
| 99 - Přesun hmot | [5 empty] | 0
| M - Práce a dodávky M | [5 empty] | 0
| 46-M - Zemní práce při extr.mont.pracích | [5 empty] | 0
SOUPIS PRACÍ
Stavba:
BRNO, KOUNICOVA IV – REKONSTRUKCE VODOVODU
Objekt:
300 - VODOHOSPODÁŘSKÉ OBJEKTY
Soupis:
SO 320 - VODOVODNI PŘÍPOJKY
Místo: |  |  | BRNO |  |  | Datum: | 19. 9. 2024
Zadavatel: |  |  | Statutární město Brno |  |  | Projektant: | PK FRAJT s.r.o. Brno
Uchazeč: |  |  | Vyplň údaj |  |  | Zpracovatel: | Obrtel M.
PČ | Typ | Kód | Popis | MJ | Množství | J.cena [CZK] | Cena celkem [CZK] | Cenová soustava |  | DPH | J. Nh [h] | Nh celkem [h] | J. hmotnost [t] | Hmotnost celkem [t] | J. suť [t] | Suť Celkem [t]
Náklady soupisu celkem | [6 empty] | 0 |  |  |  |  | 0 |  | 41.5331 |  | 40.2677 |  | D | -1 | [13 empty] | 0
| D | HSV | Práce a dodávky HSV |  |  |  | 0 |  |  |  |  | 0 |  | 40.5625 |  | 40.2677 | 1 | D | 0 |  |  |  | ROZPOCET | [9 empty] | 0
| D | 1 | Zemní práce |  |  |  | 0 |  |  |  |  | 0 |  | 0.30929 |  | 25.3068 | 1 | D | 1 |  |  |  | ROZPOCET | [9 empty] | 0
1 | K | 113201111.1 | Vytrhání obrub chodníkových ležatých k zpětnému použití vč. odvozu do skladu zhotovitele uskladnění a zpětný dovoz | m | 4 |  | 0 | vlastní |  | základní |  | 0 | 0 | 0 | 0.202 | 0.808 | 4 | K | 2 |  |  |  | ROZPOCET |  |  |  | 0 | 0 | 0 | 0 | 0 | 1 | 0 | 4 | 1162568360
| VV |  | 2,0*2 |  | 4 | [12 empty] | VV | 2 | 2 | True | 0 | ROZPOCET
| VV | BOBRUBL | Součet |  | 4 | [12 empty] | VV | 2 | 4 | True | 1 | ROZPOCET
2 | K | 979024443 | Očištění vybouraných obrubníků a krajníků silničních | m | 4 |  | 0 | CS ÚRS 2024 02 |  | základní |  | 0 | 0 | 0 | 0 | 0 | 4 | K | 2 |  |  |  | ROZPOCET |  |  |  | 0 | 0 | 0 | 0 | 0 | 1 | 0 | 4 | -2103291281
| VV |  | BOBRUBL |  | 4 | [12 empty] | VV | 2 | 2 | True | 1 | ROZPOCET
| FIG |  | Rozpad figury: BOBRUBL | [15 empty] | 2
| FIG |  | 2,0*2 |  | 4 | [13 empty] | 2
| FIG |  | Součet |  | 4 | [13 empty] | 2
3 | K | 113202111.1 | Vytrhání obrub krajníků obrubníků stojatých k zpětnému použití vč. odvozu do skladu zhotovitele uskladnění a zpětný dovoz | m | 2 |  | 0 | vlastní |  | základní |  | 0 | 0 | 0 | 0.155 | 0.31 | 4 | K | 2 |  |  |  | ROZPOCET |  |  |  | 0 | 0 | 0 | 0 | 0 | 1 | 0 | 4 | 161418591
| VV |  | 2,0*1 |  | 2 | [12 empty] | VV | 2 | 2 | True | 0 | ROZPOCET
| VV | BOBRUBS | Součet |  | 2 | [12 empty] | VV | 2 | 4 | True | 1 | ROZPOCET
4 | K | 979024442 | Očištění vybouraných obrubníků a krajníků chodníkových | m | 2 |  | 0 | CS ÚRS 2024 02 |  | základní |  | 0 | 0 | 0 | 0 | 0 | 4 | K | 2 |  |  |  | ROZPOCET |  |  |  | 0 | 0 | 0 | 0 | 0 | 1 | 0 | 4 | -1625737325
| VV |  | BOBRUBS |  | 2 | [12 empty] | VV | 2 | 2 | True | 1 | ROZPOCET
| FIG |  | Rozpad figury: BOBRUBS | [15 empty] | 2
| FIG |  | 2,0*1 |  | 2 | [13 empty] | 2
| FIG |  | Součet |  | 2 | [13 empty] | 2
5 | K | 113203111.1 | Vytrhání obrub z dlažebních kostek k zpětnému použití vč. odvozu do skladu zhotovitele uskladnění a zpětný dovoz | m | 4 |  | 0 | vlastní |  | základní |  | 0 | 0 | 0 | 0.024 | 0.096 | 4 | K | 2 |  |  |  | ROZPOCET |  |  |  | 0 | 0 | 0 | 0 | 0 | 1 | 0 | 4 | 515483970
| VV |  | " PŘÍDLAŽBA " BOBRUBL |  | 4 | [12 empty] | VV | 2 | 2 | True | 0 | ROZPOCET
| VV | BPŘÍDLAŽBA | Součet |  | 4 | [12 empty] | VV | 2 | 4 | True | 1 | ROZPOCET
| FIG |  | Rozpad figury: BOBRUBL | [15 empty] | 2
| FIG |  | 2,0*2 |  | 4 | [13 empty] | 2
| FIG |  | Součet |  | 4 | [13 empty] | 2
6 | K | 979071022 | Očištění dlažebních kostek drobných se spárováním živičnou směsí nebo MC při překopech inženýrských sítí | m2 | 0.4 |  | 0 | CS ÚRS 2024 02 |  | základní |  | 0 | 0 | 0 | 0 | 0 | 4 | K | 2 |  |  |  | ROZPOCET |  |  |  | 0 | 0 | 0 | 0 | 0 | 1 | 0 | 4 | -896659137
| VV |  | BPŘÍDLAŽBA*0,1 |  | 0.4 | [12 empty] | VV | 2 | 2 | True | 1 | ROZPOCET
| FIG |  | Rozpad figury: BPŘÍDLAŽBA | [15 empty] | 2
| FIG |  | " PŘÍDLAŽBA " BOBRUBL |  | 4 | [13 empty] | 2
| FIG |  | Součet |  | 4 | [13 empty] | 2
| FIG |  | Rozpad figury: BOBRUBL | [15 empty] | 2
| FIG |  | 2,0*2 |  | 4 | [13 empty] | 2
| FIG |  | Součet |  | 4 | [13 empty] | 2
7 | K | 113106021.1 | Rozebrání dlažeb při překopech komunikací pro pěší z betonových tl.6cm dlaždic ručně k zpětnému použití vč. odvozu do skladu zhotovitele uskladnění a zpětný dovoz | m2 | 3.19 |  | 0 | vlastní |  | základní |  | 0 | 0 | 0 | 0.255 | 0.81345 | 4 | K | 2 |  |  |  | ROZPOCET |  |  |  | 0 | 0 | 0 | 0 | 0 | 1 | 0 | 4 | 1913722257
| VV |  | " konstrukce 3 - chodník bet.dlažba 10/20 - 10cm " | [14 empty] | VV | 2 | 1 | True | 0 | ROZPOCET
| VV |  | " Kounicova 68 " 1,1*2,9 |  | 3.19 | [12 empty] | VV | 2 | 2 | True | 0 | ROZPOCET
| VV | BDL31020 | Mezisoučet |  | 3.19 | [12 empty] | VV | 2 | 3 | True | 0 | ROZPOCET
| VV | BDLAZBA3 | Součet |  | 3.19 | [12 empty] | VV | 2 | 4 | True | 1 | ROZPOCET
8 | K | 979054441 | Očištění vybouraných z desek nebo dlaždic s původním spárováním z kameniva těženého | m2 | 3.19 |  | 0 | CS ÚRS 2024 02 |  | základní |  | 0 | 0 | 0 | 0 | 0 | 4 | K | 2 |  |  |  | ROZPOCET |  |  |  | 0 | 0 | 0 | 0 | 0 | 1 | 0 | 4 | -1621110836
9 | K | 113106071.1 | Rozebrání dlažeb při překopech vozovek ze zámkové dlažby s ložem z kameniva ručně k zpětnému použití vč. odvozu do skladu zhotovitele uskladnění a zpětný dovoz | m2 | 14.96 |  | 0 | vlastní |  | základní |  | 0 | 0 | 0 | 0.12 | 1.7952 | 4 | K | 2 |  |  |  | ROZPOCET |  |  |  | 0 | 0 | 0 | 0 | 0 | 1 | 0 | 4 | -664599466
| VV |  | " konstrukce 4 - zámková dlažba - 12cm " | [14 empty] | VV | 2 | 1 | True | 0 | ROZPOCET
| VV |  | " Kounicova 48 " 1,1*6,0 |  | 6.6 | [12 empty] | VV | 2 | 2 | True | 0 | ROZPOCET
| VV |  | " Kounicova 67 " 1,1*7,6 |  | 8.36 | [12 empty] | VV | 2 | 2 | True | 0 | ROZPOCET
| VV | BZAMKOVA4 | Součet |  | 14.96 | [12 empty] | VV | 2 | 4 | True | 1 | ROZPOCET
10 | K | 979054451 | Očištění vybouraných zámkových dlaždic s původním spárováním z kameniva těženého | m2 | 14.96 |  | 0 | CS ÚRS 2024 02 |  | základní |  | 0 | 0 | 0 | 0 | 0 | 4 | K | 2 |  |  |  | ROZPOCET |  |  |  | 0 | 0 | 0 | 0 | 0 | 1 | 0 | 4 | -476398789
11 | K | 113107436 | Odstranění podkladu z betonu vyztuženého sítěmi tl přes 100 do 150 mm při překopech strojně pl do 15 m2 | m2 | 14.96 |  | 0 | CS ÚRS 2024 02 |  | základní |  | 0 | 0 | 0 | 0.33 | 4.9368 | 4 | K | 2 |  |  |  | ROZPOCET |  |  |  | 0 | 0 | 0 | 0 | 0 | 1 | 0 | 4 | -1152163025
| VV |  | " konstrukce 4 - SC - 15cm " BZAMKOVA4 |  | 14.96 | [12 empty] | VV | 2 | 2 | True | 1 | ROZPOCET
| FIG |  | Rozpad figury: BZAMKOVA4 | [15 empty] | 2
| FIG |  | " konstrukce 4 - zámková dlažba - 12cm " |  | 0 | [13 empty] | 2
| FIG |  | " Kounicova 48 " 1,1*6,0 |  | 6.6 | [13 empty] | 2
| FIG |  | " Kounicova 67 " 1,1*7,6 |  | 8.36 | [13 empty] | 2
| FIG |  | Součet |  | 14.96 | [13 empty] | 2
12 | K | 919735123 | Řezání stávajícího betonového krytu hl přes 100 do 150 mm | m | 27.2 |  | 0 | CS ÚRS 2024 02 |  | základní |  | 0 | 3e-05 | 0.000816 | 0 | 0 | 4 | K | 2 |  |  |  | ROZPOCET |  |  |  | 0 | 0 | 0 | 0 | 0 | 1 | 0 | 4 | -1673577306
| VV |  | " konstrukce 4 - SC - 15cm " | [14 empty] | VV | 2 | 1 | True | 0 | ROZPOCET
| VV |  | " Kounicova 48 " 2*6,0 |  | 12 | [12 empty] | VV | 2 | 2 | True | 0 | ROZPOCET
| VV |  | " Kounicova 67 " 2*7,6 |  | 15.2 | [12 empty] | VV | 2 | 2 | True | 0 | ROZPOCET
| VV |  | Součet |  | 27.2 | [12 empty] | VV | 2 | 4 | True | 1 | ROZPOCET
13 | K | 113107432 | Odstranění podkladu z betonu prostého tl přes 150 do 300 mm při překopech strojně pl do 15 m2 | m2 | 6.38 |  | 0 | CS ÚRS 2024 02 |  | základní |  | 0 | 0 | 0 | 0.625 | 3.9875 | 4 | K | 2 |  |  |  | ROZPOCET |  |  |  | 0 | 0 | 0 | 0 | 0 | 1 | 0 | 4 | -795884840
| VV |  | " konstrukce 1 - SC - 25cm " BASFALT1 |  | 5.28 | [12 empty] | VV | 2 | 2 | True | 0 | ROZPOCET
| VV |  | " konstrukce 5 - SC - 20cm " BASFALT5 |  | 1.1 | [12 empty] | VV | 2 | 2 | True | 0 | ROZPOCET
| VV |  | Součet |  | 6.38 | [12 empty] | VV | 2 | 4 | True | 1 | ROZPOCET
| FIG |  | Rozpad figury: BASFALT1 | [15 empty] | 2
| FIG |  | " konstrukce 1 - asfalt 200mm " |  | 0 | [13 empty] | 2
| FIG |  | " Kounicova 48 " 1,1*(3,5+18,0-16,7) |  | 5.28 | [13 empty] | 2
| FIG |  | Součet |  | 5.28 | [13 empty] | 2
| FIG |  | Rozpad figury: BASFALT5 | [15 empty] | 2
| FIG |  | " konstrukce 5 - parkovišt živice - 150mm " |  | 0 | [13 empty] | 2
| FIG |  | " Kounicova 67a " 1,1*1,0 |  | 1.1 | [13 empty] | 2
| FIG |  | Mezisoučet |  | 1.1 | [13 empty] | 2
14 | K | 919735124 | Řezání stávajícího betonového krytu hl přes 150 do 200 mm | m | 149 |  | 0 | CS ÚRS 2024 02 |  | základní |  | 0 | 8e-05 | 0.01192 | 0 | 0 | 4 | K | 2 |  |  |  | ROZPOCET |  |  |  | 0 | 0 | 0 | 0 | 0 | 1 | 0 | 4 | 71425993
| VV |  | " konstrukce 5 - SC - 20cm " ŘEZ5 |  | 149 | [12 empty] | VV | 2 | 2 | True | 1 | ROZPOCET
| FIG |  | Rozpad figury: ŘEZ5 | [15 empty] | 2
15 | K | 919735125 | Řezání stávajícího betonového krytu hl přes 200 do 250 mm | m | 9.6 |  | 0 | CS ÚRS 2024 02 |  | základní |  | 0 | 0.00011 | 0.001056 | 0 | 0 | 4 | K | 2 |  |  |  | ROZPOCET |  |  |  | 0 | 0 | 0 | 0 | 0 | 1 | 0 | 4 | 2093290494
| VV |  | " konstrukce 1 - SC - 25cm " ŘEZ1 |  | 9.6 | [12 empty] | VV | 2 | 2 | True | 1 | ROZPOCET
| FIG |  | Rozpad figury: ŘEZ1 | [15 empty] | 2
| FIG |  | " konstrukce 1 - asfalt 200mm " |  | 0 | [13 empty] | 2
| FIG |  | " Kounicova 48 " 2*(3,5+18,0-16,7) |  | 9.6 | [13 empty] | 2
| FIG |  | Součet |  | 9.6 | [13 empty] | 2
16 | K | 997221561 | Vodorovná doprava suti z kusových materiálů do 1 km | t | 12.747 |  | 0 | CS ÚRS 2024 02 |  | základní |  | 0 | 0 | 0 | 0 | 0 | 4 | K | 2 |  |  |  | ROZPOCET |  |  |  | 0 | 0 | 0 | 0 | 0 | 1 | 0 | 4 | 774496121
17 | K | 997221569 | Příplatek ZKD 1 km u vodorovné dopravy suti z kusových materiálů | t | 114.723 |  | 0 | CS ÚRS 2024 02 |  | základní |  | 0 | 0 | 0 | 0 | 0 | 4 | K | 2 |  |  |  | ROZPOCET |  |  |  | 0 | 0 | 0 | 0 | 0 | 1 | 0 | 4 | -1301934937
| VV |  | 12,747*9 'Přepočtené koeficientem množství |  | 114.723 | [12 empty] | VV | 2 | 2 | False | 1 | ROZPOCET
18 | K | 997221615.1 | Poplatek za uložení na skládce (skládkovné) stavebního odpadu betonového (dlažba, obrubníky, podklad beton.) | t | 12.747 |  | 0 | vlastní |  | základní |  | 0 | 0 | 0 | 0 | 0 | 4 | K | 2 |  |  |  | ROZPOCET |  |  |  | 0 | 0 | 0 | 0 | 0 | 1 | 0 | 4 | -1704047952
19 | K | 113107422 | Odstranění podkladu z kameniva drceného tl přes 100 do 200 mm při překopech strojně pl do 15 m2 | m2 | 6.38 |  | 0 | CS ÚRS 2024 02 |  | základní |  | 0 | 0 | 0 | 0.29 | 1.8502 | 4 | K | 2 |  |  |  | ROZPOCET |  |  |  | 0 | 0 | 0 | 0 | 0 | 1 | 0 | 4 | -320149779
| VV |  | " konstrukce 1 - ŠD - 15cm " BASFALT1 |  | 5.28 | [12 empty] | VV | 2 | 2 | True | 0 | ROZPOCET
| VV |  | " konstrukce 5 - ŠD - 15cm " BASFALT5 |  | 1.1 | [12 empty] | VV | 2 | 2 | True | 0 | ROZPOCET
| VV |  | Součet |  | 6.38 | [12 empty] | VV | 2 | 4 | True | 1 | ROZPOCET
| FIG |  | Rozpad figury: BASFALT1 | [15 empty] | 2
| FIG |  | " konstrukce 1 - asfalt 200mm " |  | 0 | [13 empty] | 2
| FIG |  | " Kounicova 48 " 1,1*(3,5+18,0-16,7) |  | 5.28 | [13 empty] | 2
| FIG |  | Součet |  | 5.28 | [13 empty] | 2
| FIG |  | Rozpad figury: BASFALT5 | [15 empty] | 2
| FIG |  | " konstrukce 5 - parkovišt živice - 150mm " |  | 0 | [13 empty] | 2
| FIG |  | " Kounicova 67a " 1,1*1,0 |  | 1.1 | [13 empty] | 2
| FIG |  | Mezisoučet |  | 1.1 | [13 empty] | 2
20 | K | 113107423 | Odstranění podkladu z kameniva drceného tl přes 200 do 300 mm při překopech strojně pl do 15 m2 | m2 | 18.15 |  | 0 | CS ÚRS 2024 02 |  | základní |  | 0 | 0 | 0 | 0.44 | 7.986 | 4 | K | 2 |  |  |  | ROZPOCET |  |  |  | 0 | 0 | 0 | 0 | 0 | 1 | 0 | 4 | 692199426
| VV |  | " konstrukce 3 - ŠD- 25cm " BDLAZBA3 |  | 3.19 | [12 empty] | VV | 2 | 2 | True | 0 | ROZPOCET
| VV |  | " konstrukce 4 - ŠD- 20cm " BZAMKOVA4 |  | 14.96 | [12 empty] | VV | 2 | 2 | True | 0 | ROZPOCET
| VV |  | Součet |  | 18.15 | [12 empty] | VV | 2 | 4 | True | 1 | ROZPOCET
| FIG |  | Rozpad figury: BDLAZBA3 | [15 empty] | 2
| FIG |  | " konstrukce 3 - chodník bet.dlažba 10/20 - 10cm " |  | 0 | [13 empty] | 2
| FIG |  | " Kounicova 68 " 1,1*2,9 |  | 3.19 | [13 empty] | 2
| FIG |  | Součet |  | 3.19 | [13 empty] | 2
| FIG |  | Rozpad figury: BZAMKOVA4 | [15 empty] | 2
| FIG |  | " konstrukce 4 - zámková dlažba - 12cm " |  | 0 | [13 empty] | 2
| FIG |  | " Kounicova 48 " 1,1*6,0 |  | 6.6 | [13 empty] | 2
| FIG |  | " Kounicova 67 " 1,1*7,6 |  | 8.36 | [13 empty] | 2
| FIG |  | Součet |  | 14.96 | [13 empty] | 2
21 | K | 997221551 | Vodorovná doprava suti ze sypkých materiálů do 1 km | t | 9.836 |  | 0 | CS ÚRS 2024 02 |  | základní |  | 0 | 0 | 0 | 0 | 0 | 4 | K | 2 |  |  |  | ROZPOCET |  |  |  | 0 | 0 | 0 | 0 | 0 | 1 | 0 | 4 | 1385690438
22 | K | 997221559 | Příplatek ZKD 1 km u vodorovné dopravy suti ze sypkých materiálů | t | 88.524 |  | 0 | CS ÚRS 2024 02 |  | základní |  | 0 | 0 | 0 | 0 | 0 | 4 | K | 2 |  |  |  | ROZPOCET |  |  |  | 0 | 0 | 0 | 0 | 0 | 1 | 0 | 4 | -1177081607
| VV |  | 9,836*9 'Přepočtené koeficientem množství |  | 88.524 | [12 empty] | VV | 2 | 2 | False | 1 | ROZPOCET
23 | K | 997221655.1 | Poplatek za skládku suti z komunikací s příměsí (bez živice) | t | 9.836 |  | 0 | vlastní |  | základní |  | 0 | 0 | 0 | 0 | 0 | 4 | K | 2 |  |  |  | ROZPOCET |  |  |  | 0 | 0 | 0 | 0 | 0 | 1 | 0 | 4 | 1738808399
24 | K | 113107443 | Odstranění podkladu živičných tl přes 100 do 150 mm při překopech strojně pl do 15 m2 | m2 | 1.1 |  | 0 | CS ÚRS 2024 02 |  | základní |  | 0 | 0 | 0 | 0.316 | 0.3476 | 4 | K | 2 |  |  |  | ROZPOCET |  |  |  | 0 | 0 | 0 | 0 | 0 | 1 | 0 | 4 | -2011836831
| VV |  | " konstrukce 5 - parkovišt živice - 150mm " | [14 empty] | VV | 2 | 1 | True | 0 | ROZPOCET
| VV |  | " Kounicova 67a " 1,1*1,0 |  | 1.1 | [12 empty] | VV | 2 | 2 | True | 0 | ROZPOCET
| VV | BASFALT5 | Mezisoučet |  | 1.1 | [12 empty] | VV | 2 | 3 | True | 0 | ROZPOCET
| VV |  | Součet |  | 1.1 | [12 empty] | VV | 2 | 4 | True | 1 | ROZPOCET
25 | K | 919735113 | Řezání stávajícího živičného krytu hl přes 100 do 150 mm | m | 2 |  | 0 | CS ÚRS 2024 02 |  | základní |  | 0 | 0 | 0 | 0 | 0 | 4 | K | 2 |  |  |  | ROZPOCET |  |  |  | 0 | 0 | 0 | 0 | 0 | 1 | 0 | 4 | 1701139678
| VV |  | " konstrukce 5 - parkovišt živice - 150mm " | [14 empty] | VV | 2 | 1 | True | 0 | ROZPOCET
| VV |  | " Kounicova 67a " 2*1,0 |  | 2 | [12 empty] | VV | 2 | 2 | True | 1 | ROZPOCET
26 | K | 113107444 | Odstranění podkladu živičných tl přes 150 do 200 mm při překopech strojně pl do 15 m2 | m2 | 5.28 |  | 0 | CS ÚRS 2024 02 |  | základní |  | 0 | 0 | 0 | 0.45 | 2.376 | 4 | K | 2 |  |  |  | ROZPOCET |  |  |  | 0 | 0 | 0 | 0 | 0 | 1 | 0 | 4 | 2131187072
| VV |  | " konstrukce 1 - asfalt 200mm " | [14 empty] | VV | 2 | 1 | True | 0 | ROZPOCET
| VV |  | " Kounicova 48 " 1,1*(3,5+18,0-16,7) |  | 5.28 | [12 empty] | VV | 2 | 2 | True | 0 | ROZPOCET
| VV | BASFALT1 | Součet |  | 5.28 | [12 empty] | VV | 2 | 4 | True | 1 | ROZPOCET
27 | K | 919735114 | Řezání stávajícího živičného krytu hl přes 150 do 200 mm | m | 9.6 |  | 0 | CS ÚRS 2024 02 |  | základní |  | 0 | 0 | 0 | 0 | 0 | 4 | K | 2 |  |  |  | ROZPOCET |  |  |  | 0 | 0 | 0 | 0 | 0 | 1 | 0 | 4 | 1604502806
| VV |  | " konstrukce 1 - asfalt 200mm " | [14 empty] | VV | 2 | 1 | True | 0 | ROZPOCET
| VV |  | " Kounicova 48 " 2*(3,5+18,0-16,7) |  | 9.6 | [12 empty] | VV | 2 | 2 | True | 0 | ROZPOCET
| VV | ŘEZ1 | Součet |  | 9.6 | [12 empty] | VV | 2 | 4 | True | 1 | ROZPOCET
28 | K | 997221551 | Vodorovná doprava suti ze sypkých materiálů do 1 km | t | 2.724 |  | 0 | CS ÚRS 2024 02 |  | základní |  | 0 | 0 | 0 | 0 | 0 | 4 | K | 2 |  |  |  | ROZPOCET |  |  |  | 0 | 0 | 0 | 0 | 0 | 1 | 0 | 4 | -1984224969
29 | K | 997221559 | Příplatek ZKD 1 km u vodorovné dopravy suti ze sypkých materiálů | t | 24.516 |  | 0 | CS ÚRS 2024 02 |  | základní |  | 0 | 0 | 0 | 0 | 0 | 4 | K | 2 |  |  |  | ROZPOCET |  |  |  | 0 | 0 | 0 | 0 | 0 | 1 | 0 | 4 | 1390959778
| VV |  | 2,724*9 'Přepočtené koeficientem množství |  | 24.516 | [12 empty] | VV | 2 | 2 | False | 1 | ROZPOCET
30 | K | 997221645.1 | Poplatek za skládku suti z komunikací s příměsí - živice | t | 2.724 |  | 0 | vlastní |  | základní |  | 0 | 0 | 0 | 0 | 0 | 4 | K | 2 |  |  |  | ROZPOCET |  |  |  | 0 | 0 | 0 | 0 | 0 | 1 | 0 | 4 | -87508948
31 | K | 121151103 | Sejmutí ornice plochy do 100 m2 tl vrstvy do 200 mm strojně | m2 | 1.76 |  | 0 | CS ÚRS 2024 02 |  | základní |  | 0 | 0 | 0 | 0 | 0 | 4 | K | 2 |  |  |  | ROZPOCET |  |  |  | 0 | 0 | 0 | 0 | 0 | 1 | 0 | 4 | 1215370045
| VV |  | " Kounicova 48 " 1,1*1,6 |  | 1.76 | [12 empty] | VV | 2 | 2 | True | 0 | ROZPOCET
| VV | ORNICE | Součet |  | 1.76 | [12 empty] | VV | 2 | 4 | True | 1 | ROZPOCET
32 | K | 162751117 | Vodorovné přemístění přes 9 000 do 10000 m výkopku/sypaniny z horniny třídy těžitelnosti I skupiny 1 až 3 | m3 | 0.352 |  | 0 | CS ÚRS 2024 02 |  | základní |  | 0 | 0 | 0 | 0 | 0 | 4 | K | 2 |  |  |  | ROZPOCET |  |  |  | 0 | 0 | 0 | 0 | 0 | 1 | 0 | 4 | 1925665435
| VV |  | " odvoz na meziskládku " ORNICE*0,2 |  | 0.352 | [12 empty] | VV | 2 | 2 | True | 1 | ROZPOCET
| FIG |  | Rozpad figury: ORNICE | [15 empty] | 2
| FIG |  | " Kounicova 48 " 1,1*1,6 |  | 1.76 | [13 empty] | 2
| FIG |  | Součet |  | 1.76 | [13 empty] | 2
33 | K | 119001401 | Dočasné zajištění potrubí ocelového nebo litinového DN do 200 mm | m | 1.1 |  | 0 | CS ÚRS 2024 02 |  | základní |  | 0 | 0.00868 | 0.009548 | 0 | 0 | 4 | K | 2 |  |  |  | ROZPOCET |  |  |  | 0 | 0 | 0 | 0 | 0 | 1 | 0 | 4 | -256958986
| VV |  | " plyn " 1,1*1 |  | 1.1 | [12 empty] | VV | 2 | 2 | True | 0 | ROZPOCET
| VV | POTRUBI1 | Součet |  | 1.1 | [12 empty] | VV | 2 | 4 | True | 1 | ROZPOCET
34 | K | 119001421 | Dočasné zajištění kabelů a kabelových tratí ze 3 volně ložených kabelů | m | 5.5 |  | 0 | CS ÚRS 2024 02 |  | základní |  | 0 | 0.0369 | 0.20295 | 0 | 0 | 4 | K | 2 |  |  |  | ROZPOCET |  |  |  | 0 | 0 | 0 | 0 | 0 | 1 | 0 | 4 | 1540886892
| VV |  | " kusy " 5 |  | 5 | [12 empty] | VV | 2 | 2 | True | 0 | ROZPOCET
| VV | KABELkus | Součet |  | 5 | [12 empty] | VV | 2 | 4 | True | 0 | ROZPOCET
| VV |  | KABELkus*1,1 |  | 5.5 | [12 empty] | VV | 2 | 2 | True | 0 | ROZPOCET
| VV | KABELm | Součet |  | 5.5 | [12 empty] | VV | 2 | 4 | True | 1 | ROZPOCET
| FIG |  | Rozpad figury: KABELkus | [15 empty] | 2
| FIG |  | " kusy " 5 |  | 5 | [13 empty] | 2
| FIG |  | Součet |  | 5 | [13 empty] | 2
35 | K | 139001101 | Příplatek za ztížení vykopávky v blízkosti podzemního vedení | m3 | 6.369 |  | 0 | CS ÚRS 2024 02 |  | základní |  | 0 | 0 | 0 | 0 | 0 | 4 | K | 2 |  |  |  | ROZPOCET |  |  |  | 0 | 0 | 0 | 0 | 0 | 1 | 0 | 4 | -1252200122
| VV |  | " potrubí do DN200 " POTRUBI1*1,2*1,7 |  | 2.244 | [12 empty] | VV | 2 | 2 | True | 0 | ROZPOCET
| VV |  | " kabely " KABELm*1,0*1,5*0,5 |  | 4.125 | [12 empty] | VV | 2 | 2 | True | 0 | ROZPOCET
| VV | VYKOPR | Součet |  | 6.369 | [12 empty] | VV | 2 | 4 | True | 1 | ROZPOCET
| FIG |  | Rozpad figury: POTRUBI1 | [15 empty] | 2
| FIG |  | " plyn " 1,1*1 |  | 1.1 | [13 empty] | 2
| FIG |  | Součet |  | 1.1 | [13 empty] | 2
| FIG |  | Rozpad figury: KABELm | [15 empty] | 2
| FIG |  | KABELkus*1,1 |  | 5.5 | [13 empty] | 2
| FIG |  | Součet |  | 5.5 | [13 empty] | 2
36 | K | 132212222 | Hloubení zapažených rýh šířky do 2000 mm v nesoudržných horninách třídy těžitelnosti I skupiny 3 ručně | m3 | 1.592 |  | 0 | CS ÚRS 2024 02 |  | základní |  | 0 | 0 | 0 | 0 | 0 | 4 | K | 2 |  |  |  | ROZPOCET |  |  |  | 0 | 0 | 0 | 0 | 0 | 1 | 0 | 4 | -1342679255
| VV |  | " ruční výkop - inž.sítě " | [14 empty] | VV | 2 | 1 | True | 0 | ROZPOCET
| VV |  | " ve třídě 3 - 25% " VYKOPR*0,25 |  | 1.592 | [12 empty] | VV | 2 | 2 | True | 1 | ROZPOCET
| FIG |  | Rozpad figury: VYKOPR | [15 empty] | 2
| FIG |  | " potrubí do DN200 " POTRUBI1*1,2*1,7 |  | 2.244 | [13 empty] | 2
| FIG |  | " kabely " KABELm*1,0*1,5*0,5 |  | 4.125 | [13 empty] | 2
| FIG |  | Součet |  | 6.369 | [13 empty] | 2
37 | K | 132312222 | Hloubení zapažených rýh šířky do 2000 mm v nesoudržných horninách třídy těžitelnosti II skupiny 4 ručně | m3 | 4.777 |  | 0 | CS ÚRS 2024 02 |  | základní |  | 0 | 0 | 0 | 0 | 0 | 4 | K | 2 |  |  |  | ROZPOCET |  |  |  | 0 | 0 | 0 | 0 | 0 | 1 | 0 | 4 | -1867136708
| VV |  | " ve třídě 4 - 75% " VYKOPR*0,75 |  | 4.777 | [12 empty] | VV | 2 | 2 | True | 1 | ROZPOCET
| FIG |  | Rozpad figury: VYKOPR | [15 empty] | 2
| FIG |  | " potrubí do DN200 " POTRUBI1*1,2*1,7 |  | 2.244 | [13 empty] | 2
| FIG |  | " kabely " KABELm*1,0*1,5*0,5 |  | 4.125 | [13 empty] | 2
| FIG |  | Součet |  | 6.369 | [13 empty] | 2
38 | K | 132254202 | Hloubení zapažených rýh š do 2000 mm v hornině třídy těžitelnosti I skupiny 3 objem do 50 m3 | m3 | 8.252 |  | 0 | CS ÚRS 2024 02 |  | základní |  | 0 | 0 | 0 | 0 | 0 | 4 | K | 2 |  |  |  | ROZPOCET |  |  |  | 0 | 0 | 0 | 0 | 0 | 1 | 0 | 4 | 907383985
| VV |  | " Kounicova 48 " 1,1*(1,75+1,78)/2*6,69 |  | 12.989 | [12 empty] | VV | 2 | 2 | True | 0 | ROZPOCET
| VV |  | " Kounicova 48 " 1,1*(1,78+1,37)/2*(10,0-6,69) |  | 5.735 | [12 empty] | VV | 2 | 2 | True | 0 | ROZPOCET
| VV |  | " Kounicova 48 " 1,1*((1,37+1,70)/2+0,075)*8,0 |  | 14.168 | [12 empty] | VV | 2 | 2 | True | 0 | ROZPOCET
| VV |  | " Kounicova 67 " 1,1*(1,75+1,71)/2*3,32 |  | 6.318 | [12 empty] | VV | 2 | 2 | True | 0 | ROZPOCET
| VV |  | " Kounicova 67 " 1,1*(1,71+1,63)/2*(6,89-3,32) |  | 6.558 | [12 empty] | VV | 2 | 2 | True | 0 | ROZPOCET
| VV |  | " Kounicova 67 " 1,1*(1,63+1,72)/2*(10,5-6,89) |  | 6.651 | [12 empty] | VV | 2 | 2 | True | 0 | ROZPOCET
| VV |  | " Kounicova 67a " 1,1*(1,76+1,74)/2*1,0 |  | 1.925 | [12 empty] | VV | 2 | 2 | True | 0 | ROZPOCET
| VV |  | " odpočet povrchů " | [14 empty] | VV | 2 | 1 | True | 0 | ROZPOCET
| VV |  | " tramvajová trať " -0,4*1,1*5,6 |  | -2.464 | [12 empty] | VV | 2 | 2 | True | 0 | ROZPOCET
| VV |  | " nezpevněný povrch " -0,2*ORNICE |  | -0.352 | [12 empty] | VV | 2 | 2 | True | 0 | ROZPOCET
| VV |  | " konstrukce 1 " -0,60*BASFALT1 |  | -3.168 | [12 empty] | VV | 2 | 2 | True | 0 | ROZPOCET
| VV |  | " konstrukce 3 - bet. dlažba " -0,35*BDLAZBA3 |  | -1.117 | [12 empty] | VV | 2 | 2 | True | 0 | ROZPOCET
| VV |  | " konstrukce 4 " -0,47*BZAMKOVA4 |  | -7.031 | [12 empty] | VV | 2 | 2 | True | 0 | ROZPOCET
| VV |  | " konstrukce 5 " -0,50*BASFALT5 |  | -0.55 | [12 empty] | VV | 2 | 2 | True | 0 | ROZPOCET
| VV | VYKOP11 | Mezisoučet |  | 39.662 | [12 empty] | VV | 2 | 3 | True | 0 | ROZPOCET
| VV |  | " odpočet vybouraný vodovod " | [14 empty] | VV | 2 | 1 | True | 0 | ROZPOCET
| VV |  | " DN80 " -(1,0+10,5)*PI*(0,098/2)^2 |  | -0.087 | [12 empty] | VV | 2 | 2 | True | 0 | ROZPOCET
| VV |  | " DN100 " -18,0*PI*(0,118/2)^2 |  | -0.197 | [12 empty] | VV | 2 | 2 | True | 0 | ROZPOCET
| VV |  | " odpočet ruční výkop " -VYKOPR |  | -6.369 | [12 empty] | VV | 2 | 2 | True | 0 | ROZPOCET
| VV | VYKOP1 | Součet |  | 33.009 | [12 empty] | VV | 2 | 4 | True | 0 | ROZPOCET
| VV |  | " ve třídě 3 - 25% " VYKOP1*0,25 |  | 8.252 | [12 empty] | VV | 2 | 2 | True | 0 | ROZPOCET
| VV |  | Součet |  | 8.252 | [12 empty] | VV | 2 | 4 | True | 1 | ROZPOCET
| FIG |  | Rozpad figury: ORNICE | [15 empty] | 2
| FIG |  | " Kounicova 48 " 1,1*1,6 |  | 1.76 | [13 empty] | 2
| FIG |  | Součet |  | 1.76 | [13 empty] | 2
| FIG |  | Rozpad figury: BASFALT1 | [15 empty] | 2
| FIG |  | " konstrukce 1 - asfalt 200mm " |  | 0 | [13 empty] | 2
| FIG |  | " Kounicova 48 " 1,1*(3,5+18,0-16,7) |  | 5.28 | [13 empty] | 2
| FIG |  | Součet |  | 5.28 | [13 empty] | 2
| FIG |  | Rozpad figury: BDLAZBA3 | [15 empty] | 2
| FIG |  | " konstrukce 3 - chodník bet.dlažba 10/20 - 10cm " |  | 0 | [13 empty] | 2
| FIG |  | " Kounicova 68 " 1,1*2,9 |  | 3.19 | [13 empty] | 2
| FIG |  | Součet |  | 3.19 | [13 empty] | 2
| FIG |  | Rozpad figury: BZAMKOVA4 | [15 empty] | 2
| FIG |  | " konstrukce 4 - zámková dlažba - 12cm " |  | 0 | [13 empty] | 2
| FIG |  | " Kounicova 48 " 1,1*6,0 |  | 6.6 | [13 empty] | 2
| FIG |  | " Kounicova 67 " 1,1*7,6 |  | 8.36 | [13 empty] | 2
| FIG |  | Součet |  | 14.96 | [13 empty] | 2
| FIG |  | Rozpad figury: BASFALT5 | [15 empty] | 2
| FIG |  | " konstrukce 5 - parkovišt živice - 150mm " |  | 0 | [13 empty] | 2
| FIG |  | " Kounicova 67a " 1,1*1,0 |  | 1.1 | [13 empty] | 2
| FIG |  | Mezisoučet |  | 1.1 | [13 empty] | 2
| FIG |  | Rozpad figury: VYKOPR | [15 empty] | 2
| FIG |  | " potrubí do DN200 " POTRUBI1*1,2*1,7 |  | 2.244 | [13 empty] | 2
| FIG |  | " kabely " KABELm*1,0*1,5*0,5 |  | 4.125 | [13 empty] | 2
| FIG |  | Součet |  | 6.369 | [13 empty] | 2
| FIG |  | Rozpad figury: VYKOP1 | [15 empty] | 2
| FIG |  | " Kounicova 48 " 1,1*(1,75+1,78)/2*6,69 |  | 12.989 | [13 empty] | 2
| FIG |  | " Kounicova 48 " 1,1*(1,78+1,37)/2*(10,0-6,69) |  | 5.735 | [13 empty] | 2
| FIG |  | " Kounicova 48 " 1,1*((1,37+1,70)/2+0,075)*8,0 |  | 14.168 | [13 empty] | 2
| FIG |  | " Kounicova 67 " 1,1*(1,75+1,71)/2*3,32 |  | 6.318 | [13 empty] | 2
| FIG |  | " Kounicova 67 " 1,1*(1,71+1,63)/2*(6,89-3,32) |  | 6.558 | [13 empty] | 2
| FIG |  | " Kounicova 67 " 1,1*(1,63+1,72)/2*(10,5-6,89) |  | 6.651 | [13 empty] | 2
| FIG |  | " Kounicova 67a " 1,1*(1,76+1,74)/2*1,0 |  | 1.925 | [13 empty] | 2
| FIG |  | " odpočet povrchů " |  | 0 | [13 empty] | 2
| FIG |  | " tramvajová trať " -0,4*1,1*5,6 |  | -2.464 | [13 empty] | 2
| FIG |  | " nezpevněný povrch " -0,2*ORNICE |  | -0.352 | [13 empty] | 2
| FIG |  | " konstrukce 1 " -0,60*BASFALT1 |  | -3.168 | [13 empty] | 2
| FIG |  | " konstrukce 3 - bet. dlažba " -0,35*BDLAZBA3 |  | -1.117 | [13 empty] | 2
| FIG |  | " konstrukce 4 " -0,47*BZAMKOVA4 |  | -7.031 | [13 empty] | 2
| FIG |  | " konstrukce 5 " -0,50*BASFALT5 |  | -0.55 | [13 empty] | 2
| FIG |  | " odpočet vybouraný vodovod " |  | 0 | [13 empty] | 2
| FIG |  | " DN80 " -(1,0+10,5)*PI*(0,098/2)^2 |  | -0.087 | [13 empty] | 2
| FIG |  | " DN100 " -18,0*PI*(0,118/2)^2 |  | -0.197 | [13 empty] | 2
| FIG |  | " odpočet ruční výkop " -VYKOPR |  | -6.369 | [13 empty] | 2
| FIG |  | Součet |  | 33.009 | [13 empty] | 2
39 | K | 132354202 | Hloubení zapažených rýh š do 2000 mm v hornině třídy těžitelnosti II skupiny 4 objem do 50 m3 | m3 | 24.757 |  | 0 | CS ÚRS 2024 02 |  | základní |  | 0 | 0 | 0 | 0 | 0 | 4 | K | 2 |  |  |  | ROZPOCET |  |  |  | 0 | 0 | 0 | 0 | 0 | 1 | 0 | 4 | -2038198034
| VV |  | " ve třídě 4 - 75% " VYKOP1*0,75 |  | 24.757 | [12 empty] | VV | 2 | 2 | True | 1 | ROZPOCET
| FIG |  | Rozpad figury: VYKOP1 | [15 empty] | 2
| FIG |  | " Kounicova 48 " 1,1*(1,75+1,78)/2*6,69 |  | 12.989 | [13 empty] | 2
| FIG |  | " Kounicova 48 " 1,1*(1,78+1,37)/2*(10,0-6,69) |  | 5.735 | [13 empty] | 2
| FIG |  | " Kounicova 48 " 1,1*((1,37+1,70)/2+0,075)*8,0 |  | 14.168 | [13 empty] | 2
| FIG |  | " Kounicova 67 " 1,1*(1,75+1,71)/2*3,32 |  | 6.318 | [13 empty] | 2
| FIG |  | " Kounicova 67 " 1,1*(1,71+1,63)/2*(6,89-3,32) |  | 6.558 | [13 empty] | 2
| FIG |  | " Kounicova 67 " 1,1*(1,63+1,72)/2*(10,5-6,89) |  | 6.651 | [13 empty] | 2
| FIG |  | " Kounicova 67a " 1,1*(1,76+1,74)/2*1,0 |  | 1.925 | [13 empty] | 2
| FIG |  | " odpočet povrchů " |  | 0 | [13 empty] | 2
| FIG |  | " tramvajová trať " -0,4*1,1*5,6 |  | -2.464 | [13 empty] | 2
| FIG |  | " nezpevněný povrch " -0,2*ORNICE |  | -0.352 | [13 empty] | 2
| FIG |  | " konstrukce 1 " -0,60*BASFALT1 |  | -3.168 | [13 empty] | 2
| FIG |  | " konstrukce 3 - bet. dlažba " -0,35*BDLAZBA3 |  | -1.117 | [13 empty] | 2
| FIG |  | " konstrukce 4 " -0,47*BZAMKOVA4 |  | -7.031 | [13 empty] | 2
| FIG |  | " konstrukce 5 " -0,50*BASFALT5 |  | -0.55 | [13 empty] | 2
| FIG |  | " odpočet vybouraný vodovod " |  | 0 | [13 empty] | 2
| FIG |  | " DN80 " -(1,0+10,5)*PI*(0,098/2)^2 |  | -0.087 | [13 empty] | 2
| FIG |  | " DN100 " -18,0*PI*(0,118/2)^2 |  | -0.197 | [13 empty] | 2
| FIG |  | " odpočet ruční výkop " -VYKOPR |  | -6.369 | [13 empty] | 2
| FIG |  | Součet |  | 33.009 | [13 empty] | 2
40 | K | 151101101 | Zřízení příložného pažení a rozepření stěn rýh hl do 2 m | m2 | 98.808 |  | 0 | CS ÚRS 2024 02 |  | základní |  | 0 | 0.00084 | 0.082999 | 0 | 0 | 4 | K | 2 |  |  |  | ROZPOCET |  |  |  | 0 | 0 | 0 | 0 | 0 | 1 | 0 | 4 | 355150332
| VV |  | " Kounicova 48 " 2*(1,75+1,78)/2*6,69 |  | 23.616 | [12 empty] | VV | 2 | 2 | True | 0 | ROZPOCET
| VV |  | " Kounicova 48 " 2*(1,78+1,37)/2*(10,0-6,69) |  | 10.427 | [12 empty] | VV | 2 | 2 | True | 0 | ROZPOCET
| VV |  | " Kounicova 48 " 2*((1,37+1,70)/2+0,075)*8,0 |  | 25.76 | [12 empty] | VV | 2 | 2 | True | 0 | ROZPOCET
| VV |  | " Kounicova 67 " 2*(1,75+1,71)/2*3,32 |  | 11.487 | [12 empty] | VV | 2 | 2 | True | 0 | ROZPOCET
| VV |  | " Kounicova 67 " 2*(1,71+1,63)/2*(6,89-3,32) |  | 11.924 | [12 empty] | VV | 2 | 2 | True | 0 | ROZPOCET
| VV |  | " Kounicova 67 " 2*(1,63+1,72)/2*(10,5-6,89) |  | 12.094 | [12 empty] | VV | 2 | 2 | True | 0 | ROZPOCET
| VV |  | " Kounicova 67a " 2*(1,76+1,74)/2*1,0 |  | 3.5 | [12 empty] | VV | 2 | 2 | True | 0 | ROZPOCET
| VV |  | Součet |  | 98.808 | [12 empty] | VV | 2 | 4 | True | 1 | ROZPOCET
41 | K | 151101111 | Odstranění příložného pažení a rozepření stěn rýh hl do 2 m | m2 | 98.808 |  | 0 | CS ÚRS 2024 02 |  | základní |  | 0 | 0 | 0 | 0 | 0 | 4 | K | 2 |  |  |  | ROZPOCET |  |  |  | 0 | 0 | 0 | 0 | 0 | 1 | 0 | 4 | -898045856
42 | K | 162751117 | Vodorovné přemístění přes 9 000 do 10000 m výkopku/sypaniny z horniny třídy těžitelnosti I skupiny 1 až 3 | m3 | 9.845 |  | 0 | CS ÚRS 2024 02 |  | základní |  | 0 | 0 | 0 | 0 | 0 | 4 | K | 2 |  |  |  | ROZPOCET |  |  |  | 0 | 0 | 0 | 0 | 0 | 1 | 0 | 4 | 885395816
| VV |  | " zemina celkem " VYKOP1+VYKOPR |  | 39.378 | [12 empty] | VV | 2 | 2 | True | 0 | ROZPOCET
| VV | ODVOZ1 | Součet |  | 39.378 | [12 empty] | VV | 2 | 4 | True | 0 | ROZPOCET
| VV |  | " ve tř.3 - 25% " ODVOZ1*0,25 |  | 9.845 | [12 empty] | VV | 2 | 2 | True | 0 | ROZPOCET
| VV |  | Součet |  | 9.845 | [12 empty] | VV | 2 | 4 | True | 1 | ROZPOCET
| FIG |  | Rozpad figury: VYKOP1 | [15 empty] | 2
| FIG |  | " Kounicova 48 " 1,1*(1,75+1,78)/2*6,69 |  | 12.989 | [13 empty] | 2
| FIG |  | " Kounicova 48 " 1,1*(1,78+1,37)/2*(10,0-6,69) |  | 5.735 | [13 empty] | 2
| FIG |  | " Kounicova 48 " 1,1*((1,37+1,70)/2+0,075)*8,0 |  | 14.168 | [13 empty] | 2
| FIG |  | " Kounicova 67 " 1,1*(1,75+1,71)/2*3,32 |  | 6.318 | [13 empty] | 2
| FIG |  | " Kounicova 67 " 1,1*(1,71+1,63)/2*(6,89-3,32) |  | 6.558 | [13 empty] | 2
| FIG |  | " Kounicova 67 " 1,1*(1,63+1,72)/2*(10,5-6,89) |  | 6.651 | [13 empty] | 2
| FIG |  | " Kounicova 67a " 1,1*(1,76+1,74)/2*1,0 |  | 1.925 | [13 empty] | 2
| FIG |  | " odpočet povrchů " |  | 0 | [13 empty] | 2
| FIG |  | " tramvajová trať " -0,4*1,1*5,6 |  | -2.464 | [13 empty] | 2
| FIG |  | " nezpevněný povrch " -0,2*ORNICE |  | -0.352 | [13 empty] | 2
| FIG |  | " konstrukce 1 " -0,60*BASFALT1 |  | -3.168 | [13 empty] | 2
| FIG |  | " konstrukce 3 - bet. dlažba " -0,35*BDLAZBA3 |  | -1.117 | [13 empty] | 2
| FIG |  | " konstrukce 4 " -0,47*BZAMKOVA4 |  | -7.031 | [13 empty] | 2
| FIG |  | " konstrukce 5 " -0,50*BASFALT5 |  | -0.55 | [13 empty] | 2
| FIG |  | " odpočet vybouraný vodovod " |  | 0 | [13 empty] | 2
| FIG |  | " DN80 " -(1,0+10,5)*PI*(0,098/2)^2 |  | -0.087 | [13 empty] | 2
| FIG |  | " DN100 " -18,0*PI*(0,118/2)^2 |  | -0.197 | [13 empty] | 2
| FIG |  | " odpočet ruční výkop " -VYKOPR |  | -6.369 | [13 empty] | 2
| FIG |  | Součet |  | 33.009 | [13 empty] | 2
| FIG |  | Rozpad figury: VYKOPR | [15 empty] | 2
| FIG |  | " potrubí do DN200 " POTRUBI1*1,2*1,7 |  | 2.244 | [13 empty] | 2
| FIG |  | " kabely " KABELm*1,0*1,5*0,5 |  | 4.125 | [13 empty] | 2
| FIG |  | Součet |  | 6.369 | [13 empty] | 2
| FIG |  | Rozpad figury: ODVOZ1 | [15 empty] | 2
| FIG |  | " zemina celkem " VYKOP1+VYKOPR |  | 39.378 | [13 empty] | 2
| FIG |  | Součet |  | 39.378 | [13 empty] | 2
43 | K | 162751137 | Vodorovné přemístění přes 9 000 do 10000 m výkopku/sypaniny z horniny třídy těžitelnosti II skupiny 4 a 5 | m3 | 29.534 |  | 0 | CS ÚRS 2024 02 |  | základní |  | 0 | 0 | 0 | 0 | 0 | 4 | K | 2 |  |  |  | ROZPOCET |  |  |  | 0 | 0 | 0 | 0 | 0 | 1 | 0 | 4 | 454229149
| VV |  | " ve tř.4 - 75% " ODVOZ1*0,75 |  | 29.534 | [12 empty] | VV | 2 | 2 | True | 1 | ROZPOCET
| FIG |  | Rozpad figury: ODVOZ1 | [15 empty] | 2
| FIG |  | " zemina celkem " VYKOP1+VYKOPR |  | 39.378 | [13 empty] | 2
| FIG |  | Součet |  | 39.378 | [13 empty] | 2
| FIG |  | Rozpad figury: VYKOP1 | [15 empty] | 2
| FIG |  | " Kounicova 48 " 1,1*(1,75+1,78)/2*6,69 |  | 12.989 | [13 empty] | 2
| FIG |  | " Kounicova 48 " 1,1*(1,78+1,37)/2*(10,0-6,69) |  | 5.735 | [13 empty] | 2
| FIG |  | " Kounicova 48 " 1,1*((1,37+1,70)/2+0,075)*8,0 |  | 14.168 | [13 empty] | 2
| FIG |  | " Kounicova 67 " 1,1*(1,75+1,71)/2*3,32 |  | 6.318 | [13 empty] | 2
| FIG |  | " Kounicova 67 " 1,1*(1,71+1,63)/2*(6,89-3,32) |  | 6.558 | [13 empty] | 2
| FIG |  | " Kounicova 67 " 1,1*(1,63+1,72)/2*(10,5-6,89) |  | 6.651 | [13 empty] | 2
| FIG |  | " Kounicova 67a " 1,1*(1,76+1,74)/2*1,0 |  | 1.925 | [13 empty] | 2
| FIG |  | " odpočet povrchů " |  | 0 | [13 empty] | 2
| FIG |  | " tramvajová trať " -0,4*1,1*5,6 |  | -2.464 | [13 empty] | 2
| FIG |  | " nezpevněný povrch " -0,2*ORNICE |  | -0.352 | [13 empty] | 2
| FIG |  | " konstrukce 1 " -0,60*BASFALT1 |  | -3.168 | [13 empty] | 2
| FIG |  | " konstrukce 3 - bet. dlažba " -0,35*BDLAZBA3 |  | -1.117 | [13 empty] | 2
| FIG |  | " konstrukce 4 " -0,47*BZAMKOVA4 |  | -7.031 | [13 empty] | 2
| FIG |  | " konstrukce 5 " -0,50*BASFALT5 |  | -0.55 | [13 empty] | 2
| FIG |  | " odpočet vybouraný vodovod " |  | 0 | [13 empty] | 2
| FIG |  | " DN80 " -(1,0+10,5)*PI*(0,098/2)^2 |  | -0.087 | [13 empty] | 2
| FIG |  | " DN100 " -18,0*PI*(0,118/2)^2 |  | -0.197 | [13 empty] | 2
| FIG |  | " odpočet ruční výkop " -VYKOPR |  | -6.369 | [13 empty] | 2
| FIG |  | Součet |  | 33.009 | [13 empty] | 2
| FIG |  | Rozpad figury: VYKOPR | [15 empty] | 2
| FIG |  | " potrubí do DN200 " POTRUBI1*1,2*1,7 |  | 2.244 | [13 empty] | 2
| FIG |  | " kabely " KABELm*1,0*1,5*0,5 |  | 4.125 | [13 empty] | 2
| FIG |  | Součet |  | 6.369 | [13 empty] | 2
44 | K | 171201221.1 | Poplatek za skládku zeminy tř.1-4 s příměsí | m3 | 39.378 |  | 0 | vlastní |  | základní |  | 0 | 0 | 0 | 0 | 0 | 4 | K | 2 |  |  |  | ROZPOCET |  |  |  | 0 | 0 | 0 | 0 | 0 | 1 | 0 | 4 | 1058555814
| VV |  | ODVOZ1 |  | 39.378 | [12 empty] | VV | 2 | 2 | True | 1 | ROZPOCET
| FIG |  | Rozpad figury: ODVOZ1 | [15 empty] | 2
| FIG |  | " zemina celkem " VYKOP1+VYKOPR |  | 39.378 | [13 empty] | 2
| FIG |  | Součet |  | 39.378 | [13 empty] | 2
| FIG |  | Rozpad figury: VYKOP1 | [15 empty] | 2
| FIG |  | " Kounicova 48 " 1,1*(1,75+1,78)/2*6,69 |  | 12.989 | [13 empty] | 2
| FIG |  | " Kounicova 48 " 1,1*(1,78+1,37)/2*(10,0-6,69) |  | 5.735 | [13 empty] | 2
| FIG |  | " Kounicova 48 " 1,1*((1,37+1,70)/2+0,075)*8,0 |  | 14.168 | [13 empty] | 2
| FIG |  | " Kounicova 67 " 1,1*(1,75+1,71)/2*3,32 |  | 6.318 | [13 empty] | 2
| FIG |  | " Kounicova 67 " 1,1*(1,71+1,63)/2*(6,89-3,32) |  | 6.558 | [13 empty] | 2
| FIG |  | " Kounicova 67 " 1,1*(1,63+1,72)/2*(10,5-6,89) |  | 6.651 | [13 empty] | 2
| FIG |  | " Kounicova 67a " 1,1*(1,76+1,74)/2*1,0 |  | 1.925 | [13 empty] | 2
| FIG |  | " odpočet povrchů " |  | 0 | [13 empty] | 2
| FIG |  | " tramvajová trať " -0,4*1,1*5,6 |  | -2.464 | [13 empty] | 2
| FIG |  | " nezpevněný povrch " -0,2*ORNICE |  | -0.352 | [13 empty] | 2
| FIG |  | " konstrukce 1 " -0,60*BASFALT1 |  | -3.168 | [13 empty] | 2
| FIG |  | " konstrukce 3 - bet. dlažba " -0,35*BDLAZBA3 |  | -1.117 | [13 empty] | 2
| FIG |  | " konstrukce 4 " -0,47*BZAMKOVA4 |  | -7.031 | [13 empty] | 2
| FIG |  | " konstrukce 5 " -0,50*BASFALT5 |  | -0.55 | [13 empty] | 2
| FIG |  | " odpočet vybouraný vodovod " |  | 0 | [13 empty] | 2
| FIG |  | " DN80 " -(1,0+10,5)*PI*(0,098/2)^2 |  | -0.087 | [13 empty] | 2
| FIG |  | " DN100 " -18,0*PI*(0,118/2)^2 |  | -0.197 | [13 empty] | 2
| FIG |  | " odpočet ruční výkop " -VYKOPR |  | -6.369 | [13 empty] | 2
| FIG |  | Součet |  | 33.009 | [13 empty] | 2
| FIG |  | Rozpad figury: VYKOPR | [15 empty] | 2
| FIG |  | " potrubí do DN200 " POTRUBI1*1,2*1,7 |  | 2.244 | [13 empty] | 2
| FIG |  | " kabely " KABELm*1,0*1,5*0,5 |  | 4.125 | [13 empty] | 2
| FIG |  | Součet |  | 6.369 | [13 empty] | 2
45 | K | 174151101 | Zásyp jam, šachet rýh nebo kolem objektů sypaninou se zhutněním | m3 | 21.693 |  | 0 | CS ÚRS 2024 02 |  | základní |  | 0 | 0 | 0 | 0 | 0 | 4 | K | 2 |  |  |  | ROZPOCET |  |  |  | 0 | 0 | 0 | 0 | 0 | 1 | 0 | 4 | -1428295385
| VV |  | " prostor k zásypu " VYKOP11 |  | 39.662 | [12 empty] | VV | 2 | 2 | True | 0 | ROZPOCET
| VV |  | " odpočet konstrukce vodovodu " | [14 empty] | VV | 2 | 1 | True | 0 | ROZPOCET
| VV |  | -(0,1+0,098+0,3)*1,1*LT80 |  | -5.752 | [12 empty] | VV | 2 | 2 | True | 0 | ROZPOCET
| VV |  | -(0,1+0,118+0,3)*1,1*LT100 |  | -5.698 | [12 empty] | VV | 2 | 2 | True | 0 | ROZPOCET
| VV |  | -(0,1+0,09+0,3)*1,1*PE90 |  | -0.539 | [12 empty] | VV | 2 | 2 | True | 0 | ROZPOCET
| VV |  | -(0,1+0,2796+0,3)*1,1*CHRANICKA |  | -5.98 | [12 empty] | VV | 2 | 2 | True | 0 | ROZPOCET
| VV | ZASYP | Součet |  | 21.693 | [12 empty] | VV | 2 | 4 | True | 1 | ROZPOCET
| FIG |  | Rozpad figury: VYKOP11 | [15 empty] | 2
| FIG |  | " Kounicova 48 " 1,1*(1,75+1,78)/2*6,69 |  | 12.989 | [13 empty] | 2
| FIG |  | " Kounicova 48 " 1,1*(1,78+1,37)/2*(10,0-6,69) |  | 5.735 | [13 empty] | 2
| FIG |  | " Kounicova 48 " 1,1*((1,37+1,70)/2+0,075)*8,0 |  | 14.168 | [13 empty] | 2
| FIG |  | " Kounicova 67 " 1,1*(1,75+1,71)/2*3,32 |  | 6.318 | [13 empty] | 2
| FIG |  | " Kounicova 67 " 1,1*(1,71+1,63)/2*(6,89-3,32) |  | 6.558 | [13 empty] | 2
| FIG |  | " Kounicova 67 " 1,1*(1,63+1,72)/2*(10,5-6,89) |  | 6.651 | [13 empty] | 2
| FIG |  | " Kounicova 67a " 1,1*(1,76+1,74)/2*1,0 |  | 1.925 | [13 empty] | 2
| FIG |  | " odpočet povrchů " |  | 0 | [13 empty] | 2
| FIG |  | " tramvajová trať " -0,4*1,1*5,6 |  | -2.464 | [13 empty] | 2
| FIG |  | " nezpevněný povrch " -0,2*ORNICE |  | -0.352 | [13 empty] | 2
| FIG |  | " konstrukce 1 " -0,60*BASFALT1 |  | -3.168 | [13 empty] | 2
| FIG |  | " konstrukce 3 - bet. dlažba " -0,35*BDLAZBA3 |  | -1.117 | [13 empty] | 2
| FIG |  | " konstrukce 4 " -0,47*BZAMKOVA4 |  | -7.031 | [13 empty] | 2
| FIG |  | " konstrukce 5 " -0,50*BASFALT5 |  | -0.55 | [13 empty] | 2
| FIG |  | Mezisoučet |  | 39.662 | [13 empty] | 2
| FIG |  | Rozpad figury: LT80 | [15 empty] | 2
| FIG |  | 10,5 |  | 10.5 | [13 empty] | 2
| FIG |  | Součet |  | 10.5 | [13 empty] | 2
| FIG |  | Rozpad figury: LT100 | [15 empty] | 2
| FIG |  | 32,3-CHRANICKA-BERSTLIN |  | 10 | [13 empty] | 2
| FIG |  | Součet |  | 10 | [13 empty] | 2
| FIG |  | Rozpad figury: CHRANICKA | [15 empty] | 2
| FIG |  | " chránička " 8,0 |  | 8 | [13 empty] | 2
| FIG |  | Součet |  | 8 | [13 empty] | 2
| FIG |  | Rozpad figury: BERSTLIN | [15 empty] | 2
| FIG |  | 14,3 |  | 14.3 | [13 empty] | 2
| FIG |  | Součet |  | 14.3 | [13 empty] | 2
| FIG |  | Rozpad figury: PE90 | [15 empty] | 2
| FIG |  | 1,0 |  | 1 | [13 empty] | 2
| FIG |  | Součet |  | 1 | [13 empty] | 2
46 | M | 58331201.1 | zhutněný zásyp náhradním zásypovým materiálem (plná frakce) | t | 41.217 |  | 0 | vlastní |  | základní |  | 0 | 0 | 0 | 0 | 0 | 8 | M | 2 |  |  |  | ROZPOCET |  |  |  | 0 | 0 | 0 | 0 | 0 | 1 | 0 | 4 | -1756329306
| VV |  | ZASYP*1,9 |  | 41.217 | [12 empty] | VV | 2 | 2 | True | 1 | ROZPOCET
| FIG |  | Rozpad figury: ZASYP | [15 empty] | 2
| FIG |  | " prostor k zásypu " VYKOP11 |  | 39.662 | [13 empty] | 2
| FIG |  | " odpočet konstrukce vodovodu " |  | 0 | [13 empty] | 2
| FIG |  | -(0,1+0,098+0,3)*1,1*LT80 |  | -5.752 | [13 empty] | 2
| FIG |  | -(0,1+0,118+0,3)*1,1*LT100 |  | -5.698 | [13 empty] | 2
| FIG |  | -(0,1+0,09+0,3)*1,1*PE90 |  | -0.539 | [13 empty] | 2
| FIG |  | -(0,1+0,2796+0,3)*1,1*CHRANICKA |  | -5.98 | [13 empty] | 2
| FIG |  | Součet |  | 21.693 | [13 empty] | 2
| FIG |  | Rozpad figury: VYKOP11 | [15 empty] | 2
| FIG |  | " Kounicova 48 " 1,1*(1,75+1,78)/2*6,69 |  | 12.989 | [13 empty] | 2
| FIG |  | " Kounicova 48 " 1,1*(1,78+1,37)/2*(10,0-6,69) |  | 5.735 | [13 empty] | 2
| FIG |  | " Kounicova 48 " 1,1*((1,37+1,70)/2+0,075)*8,0 |  | 14.168 | [13 empty] | 2
| FIG |  | " Kounicova 67 " 1,1*(1,75+1,71)/2*3,32 |  | 6.318 | [13 empty] | 2
| FIG |  | " Kounicova 67 " 1,1*(1,71+1,63)/2*(6,89-3,32) |  | 6.558 | [13 empty] | 2
| FIG |  | " Kounicova 67 " 1,1*(1,63+1,72)/2*(10,5-6,89) |  | 6.651 | [13 empty] | 2
| FIG |  | " Kounicova 67a " 1,1*(1,76+1,74)/2*1,0 |  | 1.925 | [13 empty] | 2
| FIG |  | " odpočet povrchů " |  | 0 | [13 empty] | 2
| FIG |  | " tramvajová trať " -0,4*1,1*5,6 |  | -2.464 | [13 empty] | 2
| FIG |  | " nezpevněný povrch " -0,2*ORNICE |  | -0.352 | [13 empty] | 2
| FIG |  | " konstrukce 1 " -0,60*BASFALT1 |  | -3.168 | [13 empty] | 2
| FIG |  | " konstrukce 3 - bet. dlažba " -0,35*BDLAZBA3 |  | -1.117 | [13 empty] | 2
| FIG |  | " konstrukce 4 " -0,47*BZAMKOVA4 |  | -7.031 | [13 empty] | 2
| FIG |  | " konstrukce 5 " -0,50*BASFALT5 |  | -0.55 | [13 empty] | 2
| FIG |  | Mezisoučet |  | 39.662 | [13 empty] | 2
| FIG |  | Rozpad figury: LT80 | [15 empty] | 2
| FIG |  | 10,5 |  | 10.5 | [13 empty] | 2
| FIG |  | Součet |  | 10.5 | [13 empty] | 2
| FIG |  | Rozpad figury: LT100 | [15 empty] | 2
| FIG |  | 32,3-CHRANICKA-BERSTLIN |  | 10 | [13 empty] | 2
| FIG |  | Součet |  | 10 | [13 empty] | 2
| FIG |  | Rozpad figury: CHRANICKA | [15 empty] | 2
| FIG |  | " chránička " 8,0 |  | 8 | [13 empty] | 2
| FIG |  | Součet |  | 8 | [13 empty] | 2
| FIG |  | Rozpad figury: BERSTLIN | [15 empty] | 2
| FIG |  | 14,3 |  | 14.3 | [13 empty] | 2
| FIG |  | Součet |  | 14.3 | [13 empty] | 2
| FIG |  | Rozpad figury: PE90 | [15 empty] | 2
| FIG |  | 1,0 |  | 1 | [13 empty] | 2
| FIG |  | Součet |  | 1 | [13 empty] | 2
47 | K | 167151101 | Nakládání výkopku z hornin třídy těžitelnosti I skupiny 1 až 3 do 100 m3 | m3 | 21.693 |  | 0 | CS ÚRS 2024 02 |  | základní |  | 0 | 0 | 0 | 0 | 0 | 4 | K | 2 |  |  |  | ROZPOCET |  |  |  | 0 | 0 | 0 | 0 | 0 | 1 | 0 | 4 | 1824117100
| VV |  | ZASYP |  | 21.693 | [12 empty] | VV | 2 | 2 | True | 1 | ROZPOCET
| FIG |  | Rozpad figury: ZASYP | [15 empty] | 2
| FIG |  | " prostor k zásypu " VYKOP11 |  | 39.662 | [13 empty] | 2
| FIG |  | " odpočet konstrukce vodovodu " |  | 0 | [13 empty] | 2
| FIG |  | -(0,1+0,098+0,3)*1,1*LT80 |  | -5.752 | [13 empty] | 2
| FIG |  | -(0,1+0,118+0,3)*1,1*LT100 |  | -5.698 | [13 empty] | 2
| FIG |  | -(0,1+0,09+0,3)*1,1*PE90 |  | -0.539 | [13 empty] | 2
| FIG |  | -(0,1+0,2796+0,3)*1,1*CHRANICKA |  | -5.98 | [13 empty] | 2
| FIG |  | Součet |  | 21.693 | [13 empty] | 2
| FIG |  | Rozpad figury: VYKOP11 | [15 empty] | 2
| FIG |  | " Kounicova 48 " 1,1*(1,75+1,78)/2*6,69 |  | 12.989 | [13 empty] | 2
| FIG |  | " Kounicova 48 " 1,1*(1,78+1,37)/2*(10,0-6,69) |  | 5.735 | [13 empty] | 2
| FIG |  | " Kounicova 48 " 1,1*((1,37+1,70)/2+0,075)*8,0 |  | 14.168 | [13 empty] | 2
| FIG |  | " Kounicova 67 " 1,1*(1,75+1,71)/2*3,32 |  | 6.318 | [13 empty] | 2
| FIG |  | " Kounicova 67 " 1,1*(1,71+1,63)/2*(6,89-3,32) |  | 6.558 | [13 empty] | 2
| FIG |  | " Kounicova 67 " 1,1*(1,63+1,72)/2*(10,5-6,89) |  | 6.651 | [13 empty] | 2
| FIG |  | " Kounicova 67a " 1,1*(1,76+1,74)/2*1,0 |  | 1.925 | [13 empty] | 2
| FIG |  | " odpočet povrchů " |  | 0 | [13 empty] | 2
| FIG |  | " tramvajová trať " -0,4*1,1*5,6 |  | -2.464 | [13 empty] | 2
| FIG |  | " nezpevněný povrch " -0,2*ORNICE |  | -0.352 | [13 empty] | 2
| FIG |  | " konstrukce 1 " -0,60*BASFALT1 |  | -3.168 | [13 empty] | 2
| FIG |  | " konstrukce 3 - bet. dlažba " -0,35*BDLAZBA3 |  | -1.117 | [13 empty] | 2
| FIG |  | " konstrukce 4 " -0,47*BZAMKOVA4 |  | -7.031 | [13 empty] | 2
| FIG |  | " konstrukce 5 " -0,50*BASFALT5 |  | -0.55 | [13 empty] | 2
| FIG |  | Mezisoučet |  | 39.662 | [13 empty] | 2
| FIG |  | Rozpad figury: LT80 | [15 empty] | 2
| FIG |  | 10,5 |  | 10.5 | [13 empty] | 2
| FIG |  | Součet |  | 10.5 | [13 empty] | 2
| FIG |  | Rozpad figury: LT100 | [15 empty] | 2
| FIG |  | 32,3-CHRANICKA-BERSTLIN |  | 10 | [13 empty] | 2
| FIG |  | Součet |  | 10 | [13 empty] | 2
| FIG |  | Rozpad figury: CHRANICKA | [15 empty] | 2
| FIG |  | " chránička " 8,0 |  | 8 | [13 empty] | 2
| FIG |  | Součet |  | 8 | [13 empty] | 2
| FIG |  | Rozpad figury: BERSTLIN | [15 empty] | 2
| FIG |  | 14,3 |  | 14.3 | [13 empty] | 2
| FIG |  | Součet |  | 14.3 | [13 empty] | 2
| FIG |  | Rozpad figury: PE90 | [15 empty] | 2
| FIG |  | 1,0 |  | 1 | [13 empty] | 2
| FIG |  | Součet |  | 1 | [13 empty] | 2
48 | K | 162251102 | Vodorovné přemístění přes 20 do 50 m výkopku/sypaniny z horniny třídy těžitelnosti I skupiny 1 až 3 | m3 | 21.693 |  | 0 | CS ÚRS 2024 02 |  | základní |  | 0 | 0 | 0 | 0 | 0 | 4 | K | 2 |  |  |  | ROZPOCET |  |  |  | 0 | 0 | 0 | 0 | 0 | 1 | 0 | 4 | 379142082
49 | K | 175151101 | Obsypání potrubí strojně sypaninou bez prohození, uloženou do 3 m | m3 | 14.037 |  | 0 | CS ÚRS 2024 02 |  | základní |  | 0 | 0 | 0 | 0 | 0 | 4 | K | 2 |  |  |  | ROZPOCET |  |  |  | 0 | 0 | 0 | 0 | 0 | 1 | 0 | 4 | 134618569
| VV |  | " vodovod " | [14 empty] | VV | 2 | 1 | True | 0 | ROZPOCET
| VV |  | (0,098+0,3)*1,1*LT80 |  | 4.597 | [12 empty] | VV | 2 | 2 | True | 0 | ROZPOCET
| VV |  | (0,118+0,3)*1,1*LT100 |  | 4.598 | [12 empty] | VV | 2 | 2 | True | 0 | ROZPOCET
| VV |  | (0,09+0,3)*1,1*PE90 |  | 0.429 | [12 empty] | VV | 2 | 2 | True | 0 | ROZPOCET
| VV |  | (0,2796+0,3)*1,1*CHRANICKA |  | 5.1 | [12 empty] | VV | 2 | 2 | True | 0 | ROZPOCET
| VV |  | " odpočet potrubí " | [14 empty] | VV | 2 | 1 | True | 0 | ROZPOCET
| VV |  | -PI*(0,098/2)^2*LT80 |  | -0.079 | [12 empty] | VV | 2 | 2 | True | 0 | ROZPOCET
| VV |  | -PI*(0,118/2)^2*LT100 |  | -0.109 | [12 empty] | VV | 2 | 2 | True | 0 | ROZPOCET
| VV |  | -PI*(0,098/2)^2*PE90 |  | -0.008 | [12 empty] | VV | 2 | 2 | True | 0 | ROZPOCET
| VV |  | -PI*(0,2796/2)^2*CHRANICKA |  | -0.491 | [12 empty] | VV | 2 | 2 | True | 0 | ROZPOCET
| VV | OBSYP | Součet |  | 14.037 | [12 empty] | VV | 2 | 4 | True | 1 | ROZPOCET
| FIG |  | Rozpad figury: LT80 | [15 empty] | 2
| FIG |  | 10,5 |  | 10.5 | [13 empty] | 2
| FIG |  | Součet |  | 10.5 | [13 empty] | 2
| FIG |  | Rozpad figury: LT100 | [15 empty] | 2
| FIG |  | 32,3-CHRANICKA-BERSTLIN |  | 10 | [13 empty] | 2
| FIG |  | Součet |  | 10 | [13 empty] | 2
| FIG |  | Rozpad figury: CHRANICKA | [15 empty] | 2
| FIG |  | " chránička " 8,0 |  | 8 | [13 empty] | 2
| FIG |  | Součet |  | 8 | [13 empty] | 2
| FIG |  | Rozpad figury: BERSTLIN | [15 empty] | 2
| FIG |  | 14,3 |  | 14.3 | [13 empty] | 2
| FIG |  | Součet |  | 14.3 | [13 empty] | 2
| FIG |  | Rozpad figury: PE90 | [15 empty] | 2
| FIG |  | 1,0 |  | 1 | [13 empty] | 2
| FIG |  | Součet |  | 1 | [13 empty] | 2
50 | M | 58331351 | kamenivo těžené drobné frakce 0/4 | t | 26.541 |  | 0 | CS ÚRS 2024 02 |  | základní |  | 0 | 0 | 0 | 0 | 0 | 8 | M | 2 |  |  |  | ROZPOCET |  |  |  | 0 | 0 | 0 | 0 | 0 | 1 | 0 | 4 | -765712815
| VV |  | OBSYP*1,89077 |  | 26.541 | [12 empty] | VV | 2 | 2 | True | 1 | ROZPOCET
| FIG |  | Rozpad figury: OBSYP | [15 empty] | 2
| FIG |  | " vodovod " |  | 0 | [13 empty] | 2
| FIG |  | (0,098+0,3)*1,1*LT80 |  | 4.597 | [13 empty] | 2
| FIG |  | (0,118+0,3)*1,1*LT100 |  | 4.598 | [13 empty] | 2
| FIG |  | (0,09+0,3)*1,1*PE90 |  | 0.429 | [13 empty] | 2
| FIG |  | (0,2796+0,3)*1,1*CHRANICKA |  | 5.1 | [13 empty] | 2
| FIG |  | " odpočet potrubí " |  | 0 | [13 empty] | 2
| FIG |  | -PI*(0,098/2)^2*LT80 |  | -0.079 | [13 empty] | 2
| FIG |  | -PI*(0,118/2)^2*LT100 |  | -0.109 | [13 empty] | 2
| FIG |  | -PI*(0,098/2)^2*PE90 |  | -0.008 | [13 empty] | 2
| FIG |  | -PI*(0,2796/2)^2*CHRANICKA |  | -0.491 | [13 empty] | 2
| FIG |  | Součet |  | 14.037 | [13 empty] | 2
| FIG |  | Rozpad figury: LT80 | [15 empty] | 2
| FIG |  | 10,5 |  | 10.5 | [13 empty] | 2
| FIG |  | Součet |  | 10.5 | [13 empty] | 2
| FIG |  | Rozpad figury: LT100 | [15 empty] | 2
| FIG |  | 32,3-CHRANICKA-BERSTLIN |  | 10 | [13 empty] | 2
| FIG |  | Součet |  | 10 | [13 empty] | 2
| FIG |  | Rozpad figury: CHRANICKA | [15 empty] | 2
| FIG |  | " chránička " 8,0 |  | 8 | [13 empty] | 2
| FIG |  | Součet |  | 8 | [13 empty] | 2
| FIG |  | Rozpad figury: BERSTLIN | [15 empty] | 2
| FIG |  | 14,3 |  | 14.3 | [13 empty] | 2
| FIG |  | Součet |  | 14.3 | [13 empty] | 2
| FIG |  | Rozpad figury: PE90 | [15 empty] | 2
| FIG |  | 1,0 |  | 1 | [13 empty] | 2
| FIG |  | Součet |  | 1 | [13 empty] | 2
51 | K | 167151101 | Nakládání výkopku z hornin třídy těžitelnosti I skupiny 1 až 3 do 100 m3 | m3 | 14.037 |  | 0 | CS ÚRS 2024 02 |  | základní |  | 0 | 0 | 0 | 0 | 0 | 4 | K | 2 |  |  |  | ROZPOCET |  |  |  | 0 | 0 | 0 | 0 | 0 | 1 | 0 | 4 | -706351575
| VV |  | " přesun hmot " OBSYP |  | 14.037 | [12 empty] | VV | 2 | 2 | True | 1 | ROZPOCET
| FIG |  | Rozpad figury: OBSYP | [15 empty] | 2
| FIG |  | " vodovod " |  | 0 | [13 empty] | 2
| FIG |  | (0,098+0,3)*1,1*LT80 |  | 4.597 | [13 empty] | 2
| FIG |  | (0,118+0,3)*1,1*LT100 |  | 4.598 | [13 empty] | 2
| FIG |  | (0,09+0,3)*1,1*PE90 |  | 0.429 | [13 empty] | 2
| FIG |  | (0,2796+0,3)*1,1*CHRANICKA |  | 5.1 | [13 empty] | 2
| FIG |  | " odpočet potrubí " |  | 0 | [13 empty] | 2
| FIG |  | -PI*(0,098/2)^2*LT80 |  | -0.079 | [13 empty] | 2
| FIG |  | -PI*(0,118/2)^2*LT100 |  | -0.109 | [13 empty] | 2
| FIG |  | -PI*(0,098/2)^2*PE90 |  | -0.008 | [13 empty] | 2
| FIG |  | -PI*(0,2796/2)^2*CHRANICKA |  | -0.491 | [13 empty] | 2
| FIG |  | Součet |  | 14.037 | [13 empty] | 2
| FIG |  | Rozpad figury: LT80 | [15 empty] | 2
| FIG |  | 10,5 |  | 10.5 | [13 empty] | 2
| FIG |  | Součet |  | 10.5 | [13 empty] | 2
| FIG |  | Rozpad figury: LT100 | [15 empty] | 2
| FIG |  | 32,3-CHRANICKA-BERSTLIN |  | 10 | [13 empty] | 2
| FIG |  | Součet |  | 10 | [13 empty] | 2
| FIG |  | Rozpad figury: CHRANICKA | [15 empty] | 2
| FIG |  | " chránička " 8,0 |  | 8 | [13 empty] | 2
| FIG |  | Součet |  | 8 | [13 empty] | 2
| FIG |  | Rozpad figury: BERSTLIN | [15 empty] | 2
| FIG |  | 14,3 |  | 14.3 | [13 empty] | 2
| FIG |  | Součet |  | 14.3 | [13 empty] | 2
| FIG |  | Rozpad figury: PE90 | [15 empty] | 2
| FIG |  | 1,0 |  | 1 | [13 empty] | 2
| FIG |  | Součet |  | 1 | [13 empty] | 2
52 | K | 162251102 | Vodorovné přemístění přes 20 do 50 m výkopku/sypaniny z horniny třídy těžitelnosti I skupiny 1 až 3 | m3 | 14.037 |  | 0 | CS ÚRS 2024 02 |  | základní |  | 0 | 0 | 0 | 0 | 0 | 4 | K | 2 |  |  |  | ROZPOCET |  |  |  | 0 | 0 | 0 | 0 | 0 | 1 | 0 | 4 | 61121863
53 | K | 181351003 | Rozprostření ornice tl vrstvy do 200 mm pl do 100 m2 v rovině nebo ve svahu do 1:5 strojně | m2 | 1.76 |  | 0 | CS ÚRS 2024 02 |  | základní |  | 0 | 0 | 0 | 0 | 0 | 4 | K | 2 |  |  |  | ROZPOCET |  |  |  | 0 | 0 | 0 | 0 | 0 | 1 | 0 | 4 | -1538267517
| VV |  | " zapravení - montážní jámy " ORNICE |  | 1.76 | [12 empty] | VV | 2 | 2 | True | 1 | ROZPOCET
| FIG |  | Rozpad figury: ORNICE | [15 empty] | 2
| FIG |  | " Kounicova 48 " 1,1*1,6 |  | 1.76 | [13 empty] | 2
| FIG |  | Součet |  | 1.76 | [13 empty] | 2
54 | K | 167151101 | Nakládání výkopku z hornin třídy těžitelnosti I skupiny 1 až 3 do 100 m3 | m3 | 0.352 |  | 0 | CS ÚRS 2024 02 |  | základní |  | 0 | 0 | 0 | 0 | 0 | 4 | K | 2 |  |  |  | ROZPOCET |  |  |  | 0 | 0 | 0 | 0 | 0 | 1 | 0 | 4 | -456023372
| VV |  | " naložení a dovoz ORNICE z meziskládky " ORNICE*0,2 |  | 0.352 | [12 empty] | VV | 2 | 2 | True | 1 | ROZPOCET
| FIG |  | Rozpad figury: ORNICE | [15 empty] | 2
| FIG |  | " Kounicova 48 " 1,1*1,6 |  | 1.76 | [13 empty] | 2
| FIG |  | Součet |  | 1.76 | [13 empty] | 2
55 | K | 162751117 | Vodorovné přemístění přes 9 000 do 10000 m výkopku/sypaniny z horniny třídy těžitelnosti I skupiny 1 až 3 | m3 | 0.352 |  | 0 | CS ÚRS 2024 02 |  | základní |  | 0 | 0 | 0 | 0 | 0 | 4 | K | 2 |  |  |  | ROZPOCET |  |  |  | 0 | 0 | 0 | 0 | 0 | 1 | 0 | 4 | 1782340698
56 | K | 162751119 | Příplatek k vodorovnému přemístění výkopku/sypaniny z horniny třídy těžitelnosti I skupiny 1 až 3 ZKD 1000 m přes 10000 m | m3 | 0.704 |  | 0 | CS ÚRS 2024 02 |  | základní |  | 0 | 0 | 0 | 0 | 0 | 4 | K | 2 |  |  |  | ROZPOCET |  |  |  | 0 | 0 | 0 | 0 | 0 | 1 | 0 | 4 | -1179965691
| VV |  | ORNICE*0,2*2 |  | 0.704 | [12 empty] | VV | 2 | 2 | True | 1 | ROZPOCET
| FIG |  | Rozpad figury: ORNICE | [15 empty] | 2
| FIG |  | " Kounicova 48 " 1,1*1,6 |  | 1.76 | [13 empty] | 2
| FIG |  | Součet |  | 1.76 | [13 empty] | 2
57 | K | 183402121 | Rozrušení půdy souvislé pl přes 100 do 500 m2 hl přes 50 do 150 mm v rovině a svahu do 1:5 | m2 | 1.76 |  | 0 | CS ÚRS 2024 02 |  | základní |  | 0 | 0 | 0 | 0 | 0 | 4 | K | 2 |  |  |  | ROZPOCET |  |  |  | 0 | 0 | 0 | 0 | 0 | 1 | 0 | 4 | 708530590
| VV |  | " sanace trávníku mimo rýhu " ORNICE |  | 1.76 | [12 empty] | VV | 2 | 2 | True | 1 | ROZPOCET
| FIG |  | Rozpad figury: ORNICE | [15 empty] | 2
| FIG |  | " Kounicova 48 " 1,1*1,6 |  | 1.76 | [13 empty] | 2
| FIG |  | Součet |  | 1.76 | [13 empty] | 2
58 | K | 181111111 | Plošná úprava terénu do 500 m2 zemina skupiny 1 až 4 nerovnosti přes 50 do 100 mm v rovinně a svahu do 1:5 | m2 | 3.52 |  | 0 | CS ÚRS 2024 02 |  | základní |  | 0 | 0 | 0 | 0 | 0 | 4 | K | 2 |  |  |  | ROZPOCET |  |  |  | 0 | 0 | 0 | 0 | 0 | 1 | 0 | 4 | 925549312
| VV |  | " sanace trávníku i mimo rýhu " | [14 empty] | VV | 2 | 1 | True | 0 | ROZPOCET
| VV | TRAVA | ORNICE*2 |  | 3.52 | [12 empty] | VV | 2 | 2 | True | 1 | ROZPOCET
| FIG |  | Rozpad figury: ORNICE | [15 empty] | 2
| FIG |  | " Kounicova 48 " 1,1*1,6 |  | 1.76 | [13 empty] | 2
| FIG |  | Součet |  | 1.76 | [13 empty] | 2
59 | K | 1814111391 | Založení parkového trávníku výsevem v rovině a ve svahu do 1:5 vč.předseťové přípravy, zálivky a ošetřování, hnojení, odplevelení vč. dodávky travního semene | m2 | 3.52 |  | 0 | vlastní |  | základní |  | 0 | 0 | 0 | 0 | 0 | 4 | K | 2 |  |  |  | ROZPOCET |  |  |  | 0 | 0 | 0 | 0 | 0 | 1 | 0 | 4 | -1138612699
| VV |  | " sanace trávníku i mimo rýhu " | [14 empty] | VV | 2 | 1 | True | 0 | ROZPOCET
| VV |  | TRAVA |  | 3.52 | [12 empty] | VV | 2 | 2 | True | 1 | ROZPOCET
| FIG |  | Rozpad figury: TRAVA | [15 empty] | 2
| FIG |  | " sanace trávníku i mimo rýhu " |  | 0 | [13 empty] | 2
| FIG |  | ORNICE*2 |  | 3.52 | [13 empty] | 2
| FIG |  | Rozpad figury: ORNICE | [15 empty] | 2
| FIG |  | " Kounicova 48 " 1,1*1,6 |  | 1.76 | [13 empty] | 2
| FIG |  | Součet |  | 1.76 | [13 empty] | 2
| D | 4 | Vodorovné konstrukce |  |  |  | 0 |  |  |  |  | 0 |  | 0 |  | 0 | 1 | D | 1 |  |  |  | ROZPOCET | [9 empty] | 0
60 | K | 451572111 | Lože pod potrubí otevřený výkop z kameniva drobného těženého | m3 | 3.245 |  | 0 | CS ÚRS 2024 02 |  | základní |  | 0 | 0 | 0 | 0 | 0 | 4 | K | 2 |  |  |  | ROZPOCET |  |  |  | 0 | 0 | 0 | 0 | 0 | 1 | 0 | 4 | -1310188940
| VV |  | " vodovod DN80 " 0,1*1,1*LT80 |  | 1.155 | [12 empty] | VV | 2 | 2 | True | 0 | ROZPOCET
| VV |  | " vodovod DN100 " 0,1*1,1*LT100 |  | 1.1 | [12 empty] | VV | 2 | 2 | True | 0 | ROZPOCET
| VV |  | " vodovod PE90 " 0,1*1,1*PE90 |  | 0.11 | [12 empty] | VV | 2 | 2 | True | 0 | ROZPOCET
| VV |  | " chránička " 0,1*1,1*CHRANICKA |  | 0.88 | [12 empty] | VV | 2 | 2 | True | 0 | ROZPOCET
| VV | LOZE | Součet |  | 3.245 | [12 empty] | VV | 2 | 4 | True | 1 | ROZPOCET
| FIG |  | Rozpad figury: LT80 | [15 empty] | 2
| FIG |  | 10,5 |  | 10.5 | [13 empty] | 2
| FIG |  | Součet |  | 10.5 | [13 empty] | 2
| FIG |  | Rozpad figury: LT100 | [15 empty] | 2
| FIG |  | 32,3-CHRANICKA-BERSTLIN |  | 10 | [13 empty] | 2
| FIG |  | Součet |  | 10 | [13 empty] | 2
| FIG |  | Rozpad figury: CHRANICKA | [15 empty] | 2
| FIG |  | " chránička " 8,0 |  | 8 | [13 empty] | 2
| FIG |  | Součet |  | 8 | [13 empty] | 2
| FIG |  | Rozpad figury: BERSTLIN | [15 empty] | 2
| FIG |  | 14,3 |  | 14.3 | [13 empty] | 2
| FIG |  | Součet |  | 14.3 | [13 empty] | 2
| FIG |  | Rozpad figury: PE90 | [15 empty] | 2
| FIG |  | 1,0 |  | 1 | [13 empty] | 2
| FIG |  | Součet |  | 1 | [13 empty] | 2
61 | K | 167151101 | Nakládání výkopku z hornin třídy těžitelnosti I skupiny 1 až 3 do 100 m3 | m3 | 3.245 |  | 0 | CS ÚRS 2024 02 |  | základní |  | 0 | 0 | 0 | 0 | 0 | 4 | K | 2 |  |  |  | ROZPOCET |  |  |  | 0 | 0 | 0 | 0 | 0 | 1 | 0 | 4 | -433046507
| VV |  | " přesun hmot " LOZE |  | 3.245 | [12 empty] | VV | 2 | 2 | True | 1 | ROZPOCET
| FIG |  | Rozpad figury: LOZE | [15 empty] | 2
| FIG |  | " vodovod DN80 " 0,1*1,1*LT80 |  | 1.155 | [13 empty] | 2
| FIG |  | " vodovod DN100 " 0,1*1,1*LT100 |  | 1.1 | [13 empty] | 2
| FIG |  | " vodovod PE90 " 0,1*1,1*PE90 |  | 0.11 | [13 empty] | 2
| FIG |  | " chránička " 0,1*1,1*CHRANICKA |  | 0.88 | [13 empty] | 2
| FIG |  | Součet |  | 3.245 | [13 empty] | 2
62 | K | 162251102 | Vodorovné přemístění přes 20 do 50 m výkopku/sypaniny z horniny třídy těžitelnosti I skupiny 1 až 3 | m3 | 3.245 |  | 0 | CS ÚRS 2024 02 |  | základní |  | 0 | 0 | 0 | 0 | 0 | 4 | K | 2 |  |  |  | ROZPOCET |  |  |  | 0 | 0 | 0 | 0 | 0 | 1 | 0 | 4 | -1377082657
| D | 5.1 | Zapravení komunikace pozemní - č.1 - vozovka živice |  |  |  | 0 |  |  |  |  | 0 |  | 16.3853 |  | 6.5232 | 1 | D | 1 |  |  |  | ROZPOCET | [9 empty] | 0
63 | K | 916131113 | Osazení silničního obrubníku betonového ležatého s boční opěrou do lože z betonu prostého | m | 4 |  | 0 | CS ÚRS 2024 02 |  | základní |  | 0 | 0.20219 | 0.80876 | 0 | 0 | 4 | K | 2 |  |  |  | ROZPOCET |  |  |  | 0 | 0 | 0 | 0 | 0 | 1 | 0 | 4 | 774551508
| VV |  | " pro všechny skladby " BOBRUBL |  | 4 | [12 empty] | VV | 2 | 2 | True | 1 | ROZPOCET
| FIG |  | Rozpad figury: BOBRUBL | [15 empty] | 2
| FIG |  | 2,0*2 |  | 4 | [13 empty] | 2
| FIG |  | Součet |  | 4 | [13 empty] | 2
64 | K | 916131213 | Osazení silničního obrubníku betonového stojatého s boční opěrou do lože z betonu prostého | m | 2 |  | 0 | CS ÚRS 2024 02 |  | základní |  | 0 | 0.1554 | 0.3108 | 0 | 0 | 4 | K | 2 |  |  |  | ROZPOCET |  |  |  | 0 | 0 | 0 | 0 | 0 | 1 | 0 | 4 | 1063861077
| VV |  | " pro všechny skladby " BOBRUBS |  | 2 | [12 empty] | VV | 2 | 2 | True | 1 | ROZPOCET
| FIG |  | Rozpad figury: BOBRUBS | [15 empty] | 2
| FIG |  | 2,0*1 |  | 2 | [13 empty] | 2
| FIG |  | Součet |  | 2 | [13 empty] | 2
65 | K | 916132113 | Osazení obruby z betonové přídlažby s boční opěrou do lože z betonu prostého | m | 4 |  | 0 | CS ÚRS 2024 02 |  | základní |  | 0 | 0.12095 | 0.4838 | 0 | 0 | 4 | K | 2 |  |  |  | ROZPOCET |  |  |  | 0 | 0 | 0 | 0 | 0 | 1 | 0 | 4 | -829000807
| VV |  | " pro všechny skladby " BPŘÍDLAŽBA |  | 4 | [12 empty] | VV | 2 | 2 | True | 1 | ROZPOCET
| FIG |  | Rozpad figury: BPŘÍDLAŽBA | [15 empty] | 2
| FIG |  | " PŘÍDLAŽBA " BOBRUBL |  | 4 | [13 empty] | 2
| FIG |  | Součet |  | 4 | [13 empty] | 2
| FIG |  | Rozpad figury: BOBRUBL | [15 empty] | 2
| FIG |  | 2,0*2 |  | 4 | [13 empty] | 2
| FIG |  | Součet |  | 4 | [13 empty] | 2
66 | K | 113107441 | Odstranění podkladu živičných tl do 50 mm při překopech strojně pl do 15 m2 | m2 | 14.4 |  | 0 | CS ÚRS 2024 02 |  | základní |  | 0 | 0 | 0 | 0.098 | 1.4112 | 4 | K | 2 |  |  |  | ROZPOCET |  |  |  | 0 | 0 | 0 | 0 | 0 | 1 | 0 | 4 | -21819110
| VV |  | " konstrukce 1 - vozovka asfalt - ACL16+ - 50mm " | [14 empty] | VV | 2 | 1 | True | 0 | ROZPOCET
| VV |  | " rozdíl ACL16 celkem - odpočet nad rýhou " | [14 empty] | VV | 2 | 1 | True | 0 | ROZPOCET
| VV |  | ACL1-BASFALT1 |  | 14.4 | [12 empty] | VV | 2 | 2 | True | 1 | ROZPOCET
| FIG |  | Rozpad figury: ACL1 | [15 empty] | 2
| FIG |  | "celoplošné zapravení ACO11+ - viz. vodovod " |  | 0 | [13 empty] | 2
| FIG |  | " zapravení asfaltové vozovky č.1 - ACL16+ - 50mm " |  | 0 | [13 empty] | 2
| FIG |  | " Kounicova 48 " (1,1+0,5*2*3)*(3,5+18,0-16,7) |  | 19.68 | [13 empty] | 2
| FIG |  | Součet |  | 19.68 | [13 empty] | 2
| FIG |  | Rozpad figury: BASFALT1 | [15 empty] | 2
| FIG |  | " konstrukce 1 - asfalt 200mm " |  | 0 | [13 empty] | 2
| FIG |  | " Kounicova 48 " 1,1*(3,5+18,0-16,7) |  | 5.28 | [13 empty] | 2
| FIG |  | Součet |  | 5.28 | [13 empty] | 2
67 | K | 919735111 | Řezání stávajícího živičného krytu hl do 50 mm | m | 9.6 |  | 0 | CS ÚRS 2024 02 |  | základní |  | 0 | 0 | 0 | 0 | 0 | 4 | K | 2 |  |  |  | ROZPOCET |  |  |  | 0 | 0 | 0 | 0 | 0 | 1 | 0 | 4 | -25118351
| VV |  | " zapravení asfaltové vozovky ACL16+ " | [14 empty] | VV | 2 | 1 | True | 0 | ROZPOCET
| VV |  | " Kounicova 48 " 2*(3,5+18,0-16,7) |  | 9.6 | [12 empty] | VV | 2 | 2 | True | 1 | ROZPOCET
68 | K | 113107442 | Odstranění podkladu živičných tl přes 50 do 100 mm při překopech strojně pl do 15 m2 | m2 | 9.6 |  | 0 | CS ÚRS 2024 02 |  | základní |  | 0 | 0 | 0 | 0.22 | 2.112 | 4 | K | 2 |  |  |  | ROZPOCET |  |  |  | 0 | 0 | 0 | 0 | 0 | 1 | 0 | 4 | -2042636081
| VV |  | " konstrukce 1 - vozovka asfalt - ACP22+ - 100mm " | [14 empty] | VV | 2 | 1 | True | 0 | ROZPOCET
| VV |  | " rozdíl ACP22 celkem - odpočet nad rýhou " | [14 empty] | VV | 2 | 1 | True | 0 | ROZPOCET
| VV |  | ACP1-BASFALT1 |  | 9.6 | [12 empty] | VV | 2 | 2 | True | 1 | ROZPOCET
| FIG |  | Rozpad figury: ACP1 | [15 empty] | 2
| FIG |  | " zapravení asfaltové vozovky č.1 ACP22+ " |  | 0 | [13 empty] | 2
| FIG |  | " Kounicova 48 " (1,1+0,5*2*2)*(3,5+18,0-16,7) |  | 14.88 | [13 empty] | 2
| FIG |  | Součet |  | 14.88 | [13 empty] | 2
| FIG |  | Rozpad figury: BASFALT1 | [15 empty] | 2
| FIG |  | " konstrukce 1 - asfalt 200mm " |  | 0 | [13 empty] | 2
| FIG |  | " Kounicova 48 " 1,1*(3,5+18,0-16,7) |  | 5.28 | [13 empty] | 2
| FIG |  | Součet |  | 5.28 | [13 empty] | 2
69 | K | 919735112 | Řezání stávajícího živičného krytu hl přes 50 do 100 mm | m | 9.6 |  | 0 | CS ÚRS 2024 02 |  | základní |  | 0 | 0 | 0 | 0 | 0 | 4 | K | 2 |  |  |  | ROZPOCET |  |  |  | 0 | 0 | 0 | 0 | 0 | 1 | 0 | 4 | 489930585
| VV |  | " zapravení asfaltové vozovky ACP22+ " | [14 empty] | VV | 2 | 1 | True | 0 | ROZPOCET
| VV |  | " vozovka č.1 " | [14 empty] | VV | 2 | 1 | True | 0 | ROZPOCET
| VV |  | " Kounicova 48 " 2*(3,5+18,0-16,7) |  | 9.6 | [12 empty] | VV | 2 | 2 | True | 1 | ROZPOCET
70 | K | 997221551 | Vodorovná doprava suti ze sypkých materiálů do 1 km | t | 3.523 |  | 0 | CS ÚRS 2024 02 |  | základní |  | 0 | 0 | 0 | 0 | 0 | 4 | K | 2 |  |  |  | ROZPOCET |  |  |  | 0 | 0 | 0 | 0 | 0 | 1 | 0 | 4 | 451500889
71 | K | 997221559 | Příplatek ZKD 1 km u vodorovné dopravy suti ze sypkých materiálů | t | 31.707 |  | 0 | CS ÚRS 2024 02 |  | základní |  | 0 | 0 | 0 | 0 | 0 | 4 | K | 2 |  |  |  | ROZPOCET |  |  |  | 0 | 0 | 0 | 0 | 0 | 1 | 0 | 4 | -982232590
| VV |  | 3,523*9 'Přepočtené koeficientem množství |  | 31.707 | [12 empty] | VV | 2 | 2 | False | 1 | ROZPOCET
72 | K | 997221645.1 | Poplatek za skládku suti z komunikací s příměsí - živice | t | 3.523 |  | 0 | vlastní |  | základní |  | 0 | 0 | 0 | 0 | 0 | 4 | K | 2 |  |  |  | ROZPOCET |  |  |  | 0 | 0 | 0 | 0 | 0 | 1 | 0 | 4 | -1021235760
73 | K | 113107432 | Odstranění podkladu z betonu prostého tl přes 150 do 300 mm při překopech strojně pl do 15 m2 | m2 | 4.8 |  | 0 | CS ÚRS 2024 02 |  | základní |  | 0 | 0 | 0 | 0.625 | 3 | 4 | K | 2 |  |  |  | ROZPOCET |  |  |  | 0 | 0 | 0 | 0 | 0 | 1 | 0 | 4 | -1044360876
| VV |  | " konstrukce 1 - vozovka asfalt - SC - 250mm " | [14 empty] | VV | 2 | 1 | True | 0 | ROZPOCET
| VV |  | " rozdíl SC celkem - odpočet nad rýhou " | [14 empty] | VV | 2 | 1 | True | 0 | ROZPOCET
| VV |  | SC1-BASFALT1 |  | 4.8 | [12 empty] | VV | 2 | 2 | True | 1 | ROZPOCET
| FIG |  | Rozpad figury: SC1 | [15 empty] | 2
| FIG |  | " zapravení asfaltové vozovky SC " |  | 0 | [13 empty] | 2
| FIG |  | " konstrukce 1 - SC8/10 - 250mm " |  | 0 | [13 empty] | 2
| FIG |  | " Kounicova 48 " (1,1+0,5*2*1)*(3,5+18,0-16,7) |  | 10.08 | [13 empty] | 2
| FIG |  | Součet |  | 10.08 | [13 empty] | 2
| FIG |  | Rozpad figury: BASFALT1 | [15 empty] | 2
| FIG |  | " konstrukce 1 - asfalt 200mm " |  | 0 | [13 empty] | 2
| FIG |  | " Kounicova 48 " 1,1*(3,5+18,0-16,7) |  | 5.28 | [13 empty] | 2
| FIG |  | Součet |  | 5.28 | [13 empty] | 2
74 | K | 919735125 | Řezání stávajícího betonového krytu hl přes 200 do 250 mm | m | 9.6 |  | 0 | CS ÚRS 2024 02 |  | základní |  | 0 | 0.00011 | 0.001056 | 0 | 0 | 4 | K | 2 |  |  |  | ROZPOCET |  |  |  | 0 | 0 | 0 | 0 | 0 | 1 | 0 | 4 | 1050815503
| VV |  | " zapravení asfaltové vozovky SC " | [14 empty] | VV | 2 | 1 | True | 0 | ROZPOCET
| VV |  | " konstrukce 1 - SC8/10 - 250mm " | [14 empty] | VV | 2 | 1 | True | 0 | ROZPOCET
| VV |  | " Kounicova 48 " 2*(3,5+18,0-16,7) |  | 9.6 | [12 empty] | VV | 2 | 2 | True | 1 | ROZPOCET
75 | K | 997221561 | Vodorovná doprava suti z kusových materiálů do 1 km | t | 3 |  | 0 | CS ÚRS 2024 02 |  | základní |  | 0 | 0 | 0 | 0 | 0 | 4 | K | 2 |  |  |  | ROZPOCET |  |  |  | 0 | 0 | 0 | 0 | 0 | 1 | 0 | 4 | 1239549737
76 | K | 997221569 | Příplatek ZKD 1 km u vodorovné dopravy suti z kusových materiálů | t | 27 |  | 0 | CS ÚRS 2024 02 |  | základní |  | 0 | 0 | 0 | 0 | 0 | 4 | K | 2 |  |  |  | ROZPOCET |  |  |  | 0 | 0 | 0 | 0 | 0 | 1 | 0 | 4 | -633514137
| VV |  | 3*9 'Přepočtené koeficientem množství |  | 27 | [12 empty] | VV | 2 | 2 | False | 1 | ROZPOCET
77 | K | 997221615.1 | Poplatek za uložení na skládce (skládkovné) stavebního odpadu betonového (dlažba, obrubníky, podklad beton.) | t | 3 |  | 0 | vlastní |  | základní |  | 0 | 0 | 0 | 0 | 0 | 4 | K | 2 |  |  |  | ROZPOCET |  |  |  | 0 | 0 | 0 | 0 | 0 | 1 | 0 | 4 | -610105541
78 | K | 566903061.1 | Vyspravení podkladu po překopech inženýrských sítí plochy přes 15 m2 obalovaným kamenivem ACL16+ (OK) tl. 50 mm | m2 | 19.68 |  | 0 | vlastní |  | základní |  | 0 | 0.132 | 2.5978 | 0 | 0 | 4 | K | 2 |  |  |  | ROZPOCET |  |  |  | 0 | 0 | 0 | 0 | 0 | 1 | 0 | 4 | 12266502
| VV |  | "celoplošné zapravení ACO11+ - viz. vodovod " | [14 empty] | VV | 2 | 1 | True | 0 | ROZPOCET
| VV |  | " zapravení asfaltové vozovky č.1 - ACL16+ - 50mm " | [14 empty] | VV | 2 | 1 | True | 0 | ROZPOCET
| VV |  | " Kounicova 48 " (1,1+0,5*2*3)*(3,5+18,0-16,7) |  | 19.68 | [12 empty] | VV | 2 | 2 | True | 0 | ROZPOCET
| VV | ACL1 | Součet |  | 19.68 | [12 empty] | VV | 2 | 4 | True | 1 | ROZPOCET
79 | K | 573211109.1 | Postřik živičný spojovací z asfaltu v množství 0,50 kg/m2 PS-EK | m2 | 19.68 |  | 0 | vlastní |  | základní |  | 0 | 0 | 0 | 0 | 0 | 4 | K | 2 |  |  |  | ROZPOCET |  |  |  | 0 | 0 | 0 | 0 | 0 | 1 | 0 | 4 | -1852855876
| VV |  | ACL1 |  | 19.68 | [12 empty] | VV | 2 | 2 | True | 1 | ROZPOCET
| FIG |  | Rozpad figury: ACL1 | [15 empty] | 2
| FIG |  | "celoplošné zapravení ACO11+ - viz. vodovod " |  | 0 | [13 empty] | 2
| FIG |  | " zapravení asfaltové vozovky č.1 - ACL16+ - 50mm " |  | 0 | [13 empty] | 2
| FIG |  | " Kounicova 48 " (1,1+0,5*2*3)*(3,5+18,0-16,7) |  | 19.68 | [13 empty] | 2
| FIG |  | Součet |  | 19.68 | [13 empty] | 2
80 | K | 566901161 | Vyspravení podkladu po překopech inženýrských sítí plochy do 15 m2 obalovaným kamenivem ACP (OK) tl. 100 mm | m2 | 14.88 |  | 0 | CS ÚRS 2024 02 |  | základní |  | 0 | 0.26376 | 3.9247 | 0 | 0 | 4 | K | 2 |  |  |  | ROZPOCET |  |  |  | 0 | 0 | 0 | 0 | 0 | 1 | 0 | 4 | 206198343
| VV |  | " zapravení asfaltové vozovky č.1 ACP22+ " | [14 empty] | VV | 2 | 1 | True | 0 | ROZPOCET
| VV |  | " Kounicova 48 " (1,1+0,5*2*2)*(3,5+18,0-16,7) |  | 14.88 | [12 empty] | VV | 2 | 2 | True | 0 | ROZPOCET
| VV | ACP1 | Součet |  | 14.88 | [12 empty] | VV | 2 | 4 | True | 1 | ROZPOCET
81 | K | 573211109.3 | Postřik živičný spojovací z asfaltu v množství 0,50 kg/m2 PI-EK | m2 | 14.88 |  | 0 | vlastní |  | základní |  | 0 | 0 | 0 | 0 | 0 | 4 | K | 2 |  |  |  | ROZPOCET |  |  |  | 0 | 0 | 0 | 0 | 0 | 1 | 0 | 4 | 1842887855
| VV |  | ACP1 |  | 14.88 | [12 empty] | VV | 2 | 2 | True | 1 | ROZPOCET
| FIG |  | Rozpad figury: ACP1 | [15 empty] | 2
| FIG |  | " zapravení asfaltové vozovky č.1 ACP22+ " |  | 0 | [13 empty] | 2
| FIG |  | " Kounicova 48 " (1,1+0,5*2*2)*(3,5+18,0-16,7) |  | 14.88 | [13 empty] | 2
| FIG |  | Součet |  | 14.88 | [13 empty] | 2
82 | K | 566901174.1 | Vyspravení podkladu po překopech inženýrských sítí plochy do 15 m2 směsí stmelenou cementem SC8/10 tl 250 mm | m2 | 10.08 |  | 0 | vlastní |  | základní |  | 0 | 0.63857 | 6.4368 | 0 | 0 | 4 | K | 2 |  |  |  | ROZPOCET |  |  |  | 0 | 0 | 0 | 0 | 0 | 1 | 0 | 4 | 24935907
| VV |  | " zapravení asfaltové vozovky SC " | [14 empty] | VV | 2 | 1 | True | 0 | ROZPOCET
| VV |  | " konstrukce 1 - SC8/10 - 250mm " | [14 empty] | VV | 2 | 1 | True | 0 | ROZPOCET
| VV |  | " Kounicova 48 " (1,1+0,5*2*1)*(3,5+18,0-16,7) |  | 10.08 | [12 empty] | VV | 2 | 2 | True | 0 | ROZPOCET
| VV | SC1 | Součet |  | 10.08 | [12 empty] | VV | 2 | 4 | True | 1 | ROZPOCET
83 | K | 566901132 | Vyspravení podkladu po překopech inženýrských sítí plochy do 15 m2 štěrkodrtí tl. 150 mm | m2 | 5.28 |  | 0 | CS ÚRS 2024 02 |  | základní |  | 0 | 0.345 | 1.8216 | 0 | 0 | 4 | K | 2 |  |  |  | ROZPOCET |  |  |  | 0 | 0 | 0 | 0 | 0 | 1 | 0 | 4 | -1289682739
| VV |  | " zapravení asfaltové vozovky ŠDA 0-63 " | [14 empty] | VV | 2 | 1 | True | 0 | ROZPOCET
| VV |  | " zapravení vozovka č.1 - živice " BASFALT1 |  | 5.28 | [12 empty] | VV | 2 | 2 | True | 1 | ROZPOCET
| FIG |  | Rozpad figury: BASFALT1 | [15 empty] | 2
| FIG |  | " konstrukce 1 - asfalt 200mm " |  | 0 | [13 empty] | 2
| FIG |  | " Kounicova 48 " 1,1*(3,5+18,0-16,7) |  | 5.28 | [13 empty] | 2
| FIG |  | Součet |  | 5.28 | [13 empty] | 2
84 | K | 167151101.1 | Nakládání výkopku z hornin třídy těžitelnosti I skupiny 1 až 3 do 100 m3 | m3 | 0.792 |  | 0 | CS ÚRS 2024 02 |  | základní |  | 0 | 0 | 0 | 0 | 0 | 4 | K | 2 |  |  |  | ROZPOCET |  |  |  | 0 | 0 | 0 | 0 | 0 | 1 | 0 | 4 | -431552854
| VV |  | " přesun hmot " | [14 empty] | VV | 2 | 1 | True | 0 | ROZPOCET
| VV |  | BASFALT1*0,15 |  | 0.792 | [12 empty] | VV | 2 | 2 | True | 1 | ROZPOCET
| FIG |  | Rozpad figury: BASFALT1 | [15 empty] | 2
| FIG |  | " konstrukce 1 - asfalt 200mm " |  | 0 | [13 empty] | 2
| FIG |  | " Kounicova 48 " 1,1*(3,5+18,0-16,7) |  | 5.28 | [13 empty] | 2
| FIG |  | Součet |  | 5.28 | [13 empty] | 2
85 | K | 162351103 | Vodorovné přemístění přes 50 do 500 m výkopku/sypaniny z horniny třídy těžitelnosti I skupiny 1 až 3 | m3 | 0.792 |  | 0 | CS ÚRS 2024 02 |  | základní |  | 0 | 0 | 0 | 0 | 0 | 4 | K | 2 |  |  |  | ROZPOCET |  |  |  | 0 | 0 | 0 | 0 | 0 | 1 | 0 | 4 | 63896800
86 | K | 998225111 | Přesun hmot pro pozemní komunikace s krytem z kamene, monolitickým betonovým nebo živičným | t | 16.385 |  | 0 | CS ÚRS 2024 02 |  | základní |  | 0 | 0 | 0 | 0 | 0 | 4 | K | 2 |  |  |  | ROZPOCET |  |  |  | 0 | 0 | 0 | 0 | 0 | 1 | 0 | 4 | -1917632823
| D | 5.3 | Zapravení komunikace pozemní - č.3 - chodník bet. dlažba |  |  |  | 0 |  |  |  |  | 0 |  | 1.8342 |  | 0 | 1 | D | 1 |  |  |  | ROZPOCET | [9 empty] | 0
87 | K | 566901234.1 | Vyspravení podkladu po překopech inženýrských sítí plochy přes 15 m2 štěrkodrtí tl. 250 mm ŠDA 0-32 | m2 | 3.19 |  | 0 | vlastní |  | základní |  | 0 | 0.575 | 1.8342 | 0 | 0 | 4 | K | 2 |  |  |  | ROZPOCET |  |  |  | 0 | 0 | 0 | 0 | 0 | 1 | 0 | 4 | 11633643
| VV |  | "celoplošné zapravení dlažby - viz. vodovod " | [14 empty] | VV | 2 | 1 | True | 0 | ROZPOCET
| VV |  | " zapravení chodníku dlažba - ŠDA 0-32 " | [14 empty] | VV | 2 | 1 | True | 0 | ROZPOCET
| VV |  | " zapravení dlad. chodník č.3 " BDLAZBA3 |  | 3.19 | [12 empty] | VV | 2 | 2 | True | 1 | ROZPOCET
| FIG |  | Rozpad figury: BDLAZBA3 | [15 empty] | 2
| FIG |  | " konstrukce 3 - chodník bet.dlažba 10/20 - 10cm " |  | 0 | [13 empty] | 2
| FIG |  | " Kounicova 68 " 1,1*2,9 |  | 3.19 | [13 empty] | 2
| FIG |  | Součet |  | 3.19 | [13 empty] | 2
88 | K | 167151101.1 | Nakládání výkopku z hornin třídy těžitelnosti I skupiny 1 až 3 do 100 m3 | m3 | 0.798 |  | 0 | CS ÚRS 2024 02 |  | základní |  | 0 | 0 | 0 | 0 | 0 | 4 | K | 2 |  |  |  | ROZPOCET |  |  |  | 0 | 0 | 0 | 0 | 0 | 1 | 0 | 4 | 1850779848
| VV |  | " přesun hmot " | [14 empty] | VV | 2 | 1 | True | 0 | ROZPOCET
| VV |  | BDLAZBA3*0,25 |  | 0.798 | [12 empty] | VV | 2 | 2 | True | 1 | ROZPOCET
| FIG |  | Rozpad figury: BDLAZBA3 | [15 empty] | 2
| FIG |  | " konstrukce 3 - chodník bet.dlažba 10/20 - 10cm " |  | 0 | [13 empty] | 2
| FIG |  | " Kounicova 68 " 1,1*2,9 |  | 3.19 | [13 empty] | 2
| FIG |  | Součet |  | 3.19 | [13 empty] | 2
89 | K | 162351103 | Vodorovné přemístění přes 50 do 500 m výkopku/sypaniny z horniny třídy těžitelnosti I skupiny 1 až 3 | m3 | 0.798 |  | 0 | CS ÚRS 2024 02 |  | základní |  | 0 | 0 | 0 | 0 | 0 | 4 | K | 2 |  |  |  | ROZPOCET |  |  |  | 0 | 0 | 0 | 0 | 0 | 1 | 0 | 4 | -1951601705
90 | K | 998223011 | Přesun hmot pro pozemní komunikace s krytem dlážděným | t | 1.834 |  | 0 | CS ÚRS 2024 02 |  | základní |  | 0 | 0 | 0 | 0 | 0 | 4 | K | 2 |  |  |  | ROZPOCET |  |  |  | 0 | 0 | 0 | 0 | 0 | 1 | 0 | 4 | -1954400856
| D | 5.4 | Zapravení komunikace pozemní - č.4 - chodník zámková dlažba |  |  |  | 0 |  |  |  |  | 0 |  | 18.4157 |  | 5.122 | 1 | D | 1 |  |  |  | ROZPOCET | [9 empty] | 0
91 | K | 113107531 | Odstranění podkladu z betonu prostého tl přes 100 do 150 mm při překopech strojně pl přes 15 m2 | m2 | 15.76 |  | 0 | CS ÚRS 2024 02 |  | základní |  | 0 | 0 | 0 | 0.325 | 5.122 | 4 | K | 2 |  |  |  | ROZPOCET |  |  |  | 0 | 0 | 0 | 0 | 0 | 1 | 0 | 4 | -405945673
| VV |  | "celoplošné zapravení zámková dl.+ - viz. vodovod " | [14 empty] | VV | 2 | 1 | True | 0 | ROZPOCET
| VV |  | " konstrukce 4 - zámková - SC - 150mm " | [14 empty] | VV | 2 | 1 | True | 0 | ROZPOCET
| VV |  | " rozdíl SC celkem - odpočet nad rýhou " | [14 empty] | VV | 2 | 1 | True | 0 | ROZPOCET
| VV |  | SC4-BZAMKOVA4 |  | 15.76 | [12 empty] | VV | 2 | 2 | True | 1 | ROZPOCET
| FIG |  | Rozpad figury: SC4 | [15 empty] | 2
| FIG |  | " zapravení vozovky ze zámkové dlažby - SC 150mm " |  | 0 | [13 empty] | 2
| FIG |  | " konstrukce 4 - SC8/10 - 150mm " |  | 0 | [13 empty] | 2
| FIG |  | " Kounicova 48 " (1,1+0,3*2*1)*6,0 |  | 10.2 | [13 empty] | 2
| FIG |  | " Kounicova 67 " (1,1+0,3*2+1)*7,6 |  | 20.52 | [13 empty] | 2
| FIG |  | Součet |  | 30.72 | [13 empty] | 2
| FIG |  | Rozpad figury: BZAMKOVA4 | [15 empty] | 2
| FIG |  | " konstrukce 4 - zámková dlažba - 12cm " |  | 0 | [13 empty] | 2
| FIG |  | " Kounicova 48 " 1,1*6,0 |  | 6.6 | [13 empty] | 2
| FIG |  | " Kounicova 67 " 1,1*7,6 |  | 8.36 | [13 empty] | 2
| FIG |  | Součet |  | 14.96 | [13 empty] | 2
92 | K | 919735125 | Řezání stávajícího betonového krytu hl přes 200 do 250 mm | m | 27.2 |  | 0 | CS ÚRS 2024 02 |  | základní |  | 0 | 0.00011 | 0.002992 | 0 | 0 | 4 | K | 2 |  |  |  | ROZPOCET |  |  |  | 0 | 0 | 0 | 0 | 0 | 1 | 0 | 4 | -1268951905
| VV |  | " konstrukce 4 - zámková - SC - 150mm " | [14 empty] | VV | 2 | 1 | True | 0 | ROZPOCET
| VV |  | " Kounicova 48 " 2*6,0 |  | 12 | [12 empty] | VV | 2 | 2 | True | 0 | ROZPOCET
| VV |  | " Kounicova 67 " 2*7,6 |  | 15.2 | [12 empty] | VV | 2 | 2 | True | 0 | ROZPOCET
| VV |  | Součet |  | 27.2 | [12 empty] | VV | 2 | 4 | True | 1 | ROZPOCET
93 | K | 997221561 | Vodorovná doprava suti z kusových materiálů do 1 km | t | 5.122 |  | 0 | CS ÚRS 2024 02 |  | základní |  | 0 | 0 | 0 | 0 | 0 | 4 | K | 2 |  |  |  | ROZPOCET |  |  |  | 0 | 0 | 0 | 0 | 0 | 1 | 0 | 4 | 626561534
94 | K | 997221569 | Příplatek ZKD 1 km u vodorovné dopravy suti z kusových materiálů | t | 46.098 |  | 0 | CS ÚRS 2024 02 |  | základní |  | 0 | 0 | 0 | 0 | 0 | 4 | K | 2 |  |  |  | ROZPOCET |  |  |  | 0 | 0 | 0 | 0 | 0 | 1 | 0 | 4 | -1532718554
| VV |  | 5,122*9 'Přepočtené koeficientem množství |  | 46.098 | [12 empty] | VV | 2 | 2 | False | 1 | ROZPOCET
95 | K | 997221615.1 | Poplatek za uložení na skládce (skládkovné) stavebního odpadu betonového (dlažba, obrubníky, podklad beton.) | t | 5.122 |  | 0 | vlastní |  | základní |  | 0 | 0 | 0 | 0 | 0 | 4 | K | 2 |  |  |  | ROZPOCET |  |  |  | 0 | 0 | 0 | 0 | 0 | 1 | 0 | 4 | -1970917741
96 | K | 566901172 | Vyspravení podkladu po překopech inženýrských sítí plochy do 15 m2 směsí stmelenou cementem SC 20/25 tl 150 mm | m2 | 30.72 |  | 0 | CS ÚRS 2024 02 |  | základní |  | 0 | 0.37536 | 11.5311 | 0 | 0 | 4 | K | 2 |  |  |  | ROZPOCET |  |  |  | 0 | 0 | 0 | 0 | 0 | 1 | 0 | 4 | -284968407
| VV |  | " zapravení vozovky ze zámkové dlažby - SC 150mm " | [14 empty] | VV | 2 | 1 | True | 0 | ROZPOCET
| VV |  | " konstrukce 4 - SC8/10 - 150mm " | [14 empty] | VV | 2 | 1 | True | 0 | ROZPOCET
| VV |  | " Kounicova 48 " (1,1+0,3*2*1)*6,0 |  | 10.2 | [12 empty] | VV | 2 | 2 | True | 0 | ROZPOCET
| VV |  | " Kounicova 67 " (1,1+0,3*2+1)*7,6 |  | 20.52 | [12 empty] | VV | 2 | 2 | True | 0 | ROZPOCET
| VV | SC4 | Součet |  | 30.72 | [12 empty] | VV | 2 | 4 | True | 1 | ROZPOCET
97 | K | 566901233 | Vyspravení podkladu po překopech inženýrských sítí plochy přes 15 m2 štěrkodrtí tl. 200 mm | m2 | 14.96 |  | 0 | CS ÚRS 2024 02 |  | základní |  | 0 | 0.46 | 6.8816 | 0 | 0 | 4 | K | 2 |  |  |  | ROZPOCET |  |  |  | 0 | 0 | 0 | 0 | 0 | 1 | 0 | 4 | 272769063
| VV |  | " zapravení asfaltové vozovky ŠDA 0-63 " | [14 empty] | VV | 2 | 1 | True | 0 | ROZPOCET
| VV |  | " zapravení parkoviště č.4 - zámková dl. " BZAMKOVA4 |  | 14.96 | [12 empty] | VV | 2 | 2 | True | 1 | ROZPOCET
| FIG |  | Rozpad figury: BZAMKOVA4 | [15 empty] | 2
| FIG |  | " konstrukce 4 - zámková dlažba - 12cm " |  | 0 | [13 empty] | 2
| FIG |  | " Kounicova 48 " 1,1*6,0 |  | 6.6 | [13 empty] | 2
| FIG |  | " Kounicova 67 " 1,1*7,6 |  | 8.36 | [13 empty] | 2
| FIG |  | Součet |  | 14.96 | [13 empty] | 2
98 | K | 167151101.1 | Nakládání výkopku z hornin třídy těžitelnosti I skupiny 1 až 3 do 100 m3 | m3 | 2.992 |  | 0 | CS ÚRS 2024 02 |  | základní |  | 0 | 0 | 0 | 0 | 0 | 4 | K | 2 |  |  |  | ROZPOCET |  |  |  | 0 | 0 | 0 | 0 | 0 | 1 | 0 | 4 | -1009291385
| VV |  | " přesun hmot " | [14 empty] | VV | 2 | 1 | True | 0 | ROZPOCET
| VV |  | BZAMKOVA4*0,2 |  | 2.992 | [12 empty] | VV | 2 | 2 | True | 1 | ROZPOCET
| FIG |  | Rozpad figury: BZAMKOVA4 | [15 empty] | 2
| FIG |  | " konstrukce 4 - zámková dlažba - 12cm " |  | 0 | [13 empty] | 2
| FIG |  | " Kounicova 48 " 1,1*6,0 |  | 6.6 | [13 empty] | 2
| FIG |  | " Kounicova 67 " 1,1*7,6 |  | 8.36 | [13 empty] | 2
| FIG |  | Součet |  | 14.96 | [13 empty] | 2
99 | K | 162351103 | Vodorovné přemístění přes 50 do 500 m výkopku/sypaniny z horniny třídy těžitelnosti I skupiny 1 až 3 | m3 | 2.992 |  | 0 | CS ÚRS 2024 02 |  | základní |  | 0 | 0 | 0 | 0 | 0 | 4 | K | 2 |  |  |  | ROZPOCET |  |  |  | 0 | 0 | 0 | 0 | 0 | 1 | 0 | 4 | -182301028
100 | K | 998223011 | Přesun hmot pro pozemní komunikace s krytem dlážděným | t | 18.416 |  | 0 | CS ÚRS 2024 02 |  | základní |  | 0 | 0 | 0 | 0 | 0 | 4 | K | 2 |  |  |  | ROZPOCET |  |  |  | 0 | 0 | 0 | 0 | 0 | 1 | 0 | 4 | -2031165184
| D | 5.5 | Zapravení komunikace pozemní - č.5 - parkoviště živice |  |  |  | 0 |  |  |  |  | 0 |  | 2.1633 |  | 1.065 | 1 | D | 1 |  |  |  | ROZPOCET | [9 empty] | 0
101 | K | 113107442 | Odstranění podkladu živičných tl přes 50 do 100 mm při překopech strojně pl do 15 m2 | m2 | 2 |  | 0 | CS ÚRS 2024 02 |  | základní |  | 0 | 0 | 0 | 0.22 | 0.44 | 4 | K | 2 |  |  |  | ROZPOCET |  |  |  | 0 | 0 | 0 | 0 | 0 | 1 | 0 | 4 | -620997335
| VV |  | " konstrukce 5 - vozovka asfalt - ACP22+ - 100mm " | [14 empty] | VV | 2 | 1 | True | 0 | ROZPOCET
| VV |  | " rozdíl ACP22 celkem - odpočet nad rýhou " | [14 empty] | VV | 2 | 1 | True | 0 | ROZPOCET
| VV |  | ACP5-BASFALT5 |  | 2 | [12 empty] | VV | 2 | 2 | True | 1 | ROZPOCET
| FIG |  | Rozpad figury: ACP5 | [15 empty] | 2
| FIG |  | " zapravení asfaltové vozovky č.5 ACP22+ " |  | 0 | [13 empty] | 2
| FIG |  | " Kounicova 67a " (1,1+0,5*2*2)*1,0 |  | 3.1 | [13 empty] | 2
| FIG |  | Součet |  | 3.1 | [13 empty] | 2
| FIG |  | Rozpad figury: BASFALT5 | [15 empty] | 2
| FIG |  | " konstrukce 5 - parkovišt živice - 150mm " |  | 0 | [13 empty] | 2
| FIG |  | " Kounicova 67a " 1,1*1,0 |  | 1.1 | [13 empty] | 2
| FIG |  | Mezisoučet |  | 1.1 | [13 empty] | 2
102 | K | 919735112 | Řezání stávajícího živičného krytu hl přes 50 do 100 mm | m | 2 |  | 0 | CS ÚRS 2024 02 |  | základní |  | 0 | 0 | 0 | 0 | 0 | 4 | K | 2 |  |  |  | ROZPOCET |  |  |  | 0 | 0 | 0 | 0 | 0 | 1 | 0 | 4 | -184058569
| VV |  | " zapravení asfaltové vozovky ACP22+ " | [14 empty] | VV | 2 | 1 | True | 0 | ROZPOCET
| VV |  | " vozovka č.5 " | [14 empty] | VV | 2 | 1 | True | 0 | ROZPOCET
| VV |  | " Kounicova 67a " 2*1,0 |  | 2 | [12 empty] | VV | 2 | 2 | True | 1 | ROZPOCET
103 | K | 997221551 | Vodorovná doprava suti ze sypkých materiálů do 1 km | t | 0.44 |  | 0 | CS ÚRS 2024 02 |  | základní |  | 0 | 0 | 0 | 0 | 0 | 4 | K | 2 |  |  |  | ROZPOCET |  |  |  | 0 | 0 | 0 | 0 | 0 | 1 | 0 | 4 | -1881875795
104 | K | 997221559 | Příplatek ZKD 1 km u vodorovné dopravy suti ze sypkých materiálů | t | 3.96 |  | 0 | CS ÚRS 2024 02 |  | základní |  | 0 | 0 | 0 | 0 | 0 | 4 | K | 2 |  |  |  | ROZPOCET |  |  |  | 0 | 0 | 0 | 0 | 0 | 1 | 0 | 4 | -1866122401
| VV |  | 0,44*9 'Přepočtené koeficientem množství |  | 3.96 | [12 empty] | VV | 2 | 2 | False | 1 | ROZPOCET
105 | K | 997221645.1 | Poplatek za skládku suti z komunikací s příměsí - živice | t | 0.44 |  | 0 | vlastní |  | základní |  | 0 | 0 | 0 | 0 | 0 | 4 | K | 2 |  |  |  | ROZPOCET |  |  |  | 0 | 0 | 0 | 0 | 0 | 1 | 0 | 4 | -1461330832
106 | K | 113107432 | Odstranění podkladu z betonu prostého tl přes 150 do 300 mm při překopech strojně pl do 15 m2 | m2 | 1 |  | 0 | CS ÚRS 2024 02 |  | základní |  | 0 | 0 | 0 | 0.625 | 0.625 | 4 | K | 2 |  |  |  | ROZPOCET |  |  |  | 0 | 0 | 0 | 0 | 0 | 1 | 0 | 4 | 551755231
| VV |  | " konstrukce 5 - vozovka asfalt - SC - 200mm " | [14 empty] | VV | 2 | 1 | True | 0 | ROZPOCET
| VV |  | " rozdíl SC celkem - odpočet nad rýhou " | [14 empty] | VV | 2 | 1 | True | 0 | ROZPOCET
| VV |  | SC5-BASFALT5 |  | 1 | [12 empty] | VV | 2 | 2 | True | 1 | ROZPOCET
| FIG |  | Rozpad figury: SC5 | [15 empty] | 2
| FIG |  | " konstrukce 5 - parkovišt živice " |  | 0 | [13 empty] | 2
| FIG |  | " zapravení asfaltové vozovky č.5 - SC - 200mm " |  | 0 | [13 empty] | 2
| FIG |  | " Kounicova 67a " (1,1+0,5*2*1)*1,0 |  | 2.1 | [13 empty] | 2
| FIG |  | Součet |  | 2.1 | [13 empty] | 2
| FIG |  | Rozpad figury: BASFALT5 | [15 empty] | 2
| FIG |  | " konstrukce 5 - parkovišt živice - 150mm " |  | 0 | [13 empty] | 2
| FIG |  | " Kounicova 67a " 1,1*1,0 |  | 1.1 | [13 empty] | 2
| FIG |  | Mezisoučet |  | 1.1 | [13 empty] | 2
107 | K | 919735124 | Řezání stávajícího betonového krytu hl přes 150 do 200 mm | m | 2 |  | 0 | CS ÚRS 2024 02 |  | základní |  | 0 | 8e-05 | 0.00016 | 0 | 0 | 4 | K | 2 |  |  |  | ROZPOCET |  |  |  | 0 | 0 | 0 | 0 | 0 | 1 | 0 | 4 | -1365116211
| VV |  | " konstrukce 5 - parkovišt živice - 150mm " | [14 empty] | VV | 2 | 1 | True | 0 | ROZPOCET
| VV |  | " Kounicova 67a " 2*1,0 |  | 2 | [12 empty] | VV | 2 | 2 | True | 1 | ROZPOCET
108 | K | 997221561 | Vodorovná doprava suti z kusových materiálů do 1 km | t | 0.625 |  | 0 | CS ÚRS 2024 02 |  | základní |  | 0 | 0 | 0 | 0 | 0 | 4 | K | 2 |  |  |  | ROZPOCET |  |  |  | 0 | 0 | 0 | 0 | 0 | 1 | 0 | 4 | -368558173
109 | K | 997221569 | Příplatek ZKD 1 km u vodorovné dopravy suti z kusových materiálů | t | 5.625 |  | 0 | CS ÚRS 2024 02 |  | základní |  | 0 | 0 | 0 | 0 | 0 | 4 | K | 2 |  |  |  | ROZPOCET |  |  |  | 0 | 0 | 0 | 0 | 0 | 1 | 0 | 4 | -1178059165
| VV |  | 0,625*9 'Přepočtené koeficientem množství |  | 5.625 | [12 empty] | VV | 2 | 2 | False | 1 | ROZPOCET
110 | K | 997221615.1 | Poplatek za uložení na skládce (skládkovné) stavebního odpadu betonového (dlažba, obrubníky, podklad beton.) | t | 0.625 |  | 0 | vlastní |  | základní |  | 0 | 0 | 0 | 0 | 0 | 4 | K | 2 |  |  |  | ROZPOCET |  |  |  | 0 | 0 | 0 | 0 | 0 | 1 | 0 | 4 | -1348069195
111 | K | 566901161 | Vyspravení podkladu po překopech inženýrských sítí plochy do 15 m2 obalovaným kamenivem ACP (OK) tl. 100 mm | m2 | 3.1 |  | 0 | CS ÚRS 2024 02 |  | základní |  | 0 | 0.26376 | 0.81766 | 0 | 0 | 4 | K | 2 |  |  |  | ROZPOCET |  |  |  | 0 | 0 | 0 | 0 | 0 | 1 | 0 | 4 | 2010178178
| VV |  | " zapravení asfaltové vozovky č.5 ACP22+ " | [14 empty] | VV | 2 | 1 | True | 0 | ROZPOCET
| VV |  | " Kounicova 67a " (1,1+0,5*2*2)*1,0 |  | 3.1 | [12 empty] | VV | 2 | 2 | True | 0 | ROZPOCET
| VV | ACP5 | Součet |  | 3.1 | [12 empty] | VV | 2 | 4 | True | 1 | ROZPOCET
112 | K | 573211109.3 | Postřik živičný spojovací z asfaltu v množství 0,50 kg/m2 PI-EK | m2 | 3.1 |  | 0 | vlastní |  | základní |  | 0 | 0 | 0 | 0 | 0 | 4 | K | 2 |  |  |  | ROZPOCET |  |  |  | 0 | 0 | 0 | 0 | 0 | 1 | 0 | 4 | -950478767
| VV |  | ACP5 |  | 3.1 | [12 empty] | VV | 2 | 2 | True | 1 | ROZPOCET
| FIG |  | Rozpad figury: ACP5 | [15 empty] | 2
| FIG |  | " zapravení asfaltové vozovky č.5 ACP22+ " |  | 0 | [13 empty] | 2
| FIG |  | " Kounicova 67a " (1,1+0,5*2*2)*1,0 |  | 3.1 | [13 empty] | 2
| FIG |  | Součet |  | 3.1 | [13 empty] | 2
113 | K | 566901173.1 | Vyspravení podkladu po překopech inženýrských sítí plochy do 15 m2 směsí stmelenou cementem SC8/10 tl 200 mm | m2 | 2.1 |  | 0 | vlastní |  | základní |  | 0 | 0.46 | 0.966 | 0 | 0 | 4 | K | 2 |  |  |  | ROZPOCET |  |  |  | 0 | 0 | 0 | 0 | 0 | 1 | 0 | 4 | 2091744443
| VV |  | " konstrukce 5 - parkovišt živice " | [14 empty] | VV | 2 | 1 | True | 0 | ROZPOCET
| VV |  | " zapravení asfaltové vozovky č.5 - SC - 200mm " | [14 empty] | VV | 2 | 1 | True | 0 | ROZPOCET
| VV |  | " Kounicova 67a " (1,1+0,5*2*1)*1,0 |  | 2.1 | [12 empty] | VV | 2 | 2 | True | 0 | ROZPOCET
| VV | SC5 | Součet |  | 2.1 | [12 empty] | VV | 2 | 4 | True | 1 | ROZPOCET
114 | K | 566901232 | Vyspravení podkladu po překopech inženýrských sítí plochy přes 15 m2 štěrkodrtí tl. 150 mm | m2 | 1.1 |  | 0 | CS ÚRS 2024 02 |  | základní |  | 0 | 0.345 | 0.3795 | 0 | 0 | 4 | K | 2 |  |  |  | ROZPOCET |  |  |  | 0 | 0 | 0 | 0 | 0 | 1 | 0 | 4 | 1035186197
| VV |  | " zapravení asfaltové vozovky ŠDA 0-63 " | [14 empty] | VV | 2 | 1 | True | 0 | ROZPOCET
| VV |  | " zapravení vozovka č.5 - živice " BASFALT5 |  | 1.1 | [12 empty] | VV | 2 | 2 | True | 1 | ROZPOCET
| FIG |  | Rozpad figury: BASFALT5 | [15 empty] | 2
| FIG |  | " konstrukce 5 - parkovišt živice - 150mm " |  | 0 | [13 empty] | 2
| FIG |  | " Kounicova 67a " 1,1*1,0 |  | 1.1 | [13 empty] | 2
| FIG |  | Mezisoučet |  | 1.1 | [13 empty] | 2
115 | K | 167151101.1 | Nakládání výkopku z hornin třídy těžitelnosti I skupiny 1 až 3 do 100 m3 | m3 | 0.165 |  | 0 | CS ÚRS 2024 02 |  | základní |  | 0 | 0 | 0 | 0 | 0 | 4 | K | 2 |  |  |  | ROZPOCET |  |  |  | 0 | 0 | 0 | 0 | 0 | 1 | 0 | 4 | 1850967904
| VV |  | " přesun hmot " | [14 empty] | VV | 2 | 1 | True | 0 | ROZPOCET
| VV |  | BASFALT5*0,15 |  | 0.165 | [12 empty] | VV | 2 | 2 | True | 1 | ROZPOCET
| FIG |  | Rozpad figury: BASFALT5 | [15 empty] | 2
| FIG |  | " konstrukce 5 - parkovišt živice - 150mm " |  | 0 | [13 empty] | 2
| FIG |  | " Kounicova 67a " 1,1*1,0 |  | 1.1 | [13 empty] | 2
| FIG |  | Mezisoučet |  | 1.1 | [13 empty] | 2
116 | K | 162351103 | Vodorovné přemístění přes 50 do 500 m výkopku/sypaniny z horniny třídy těžitelnosti I skupiny 1 až 3 | m3 | 0.165 |  | 0 | CS ÚRS 2024 02 |  | základní |  | 0 | 0 | 0 | 0 | 0 | 4 | K | 2 |  |  |  | ROZPOCET |  |  |  | 0 | 0 | 0 | 0 | 0 | 1 | 0 | 4 | 1187971930
117 | K | 998225111 | Přesun hmot pro pozemní komunikace s krytem z kamene, monolitickým betonovým nebo živičným | t | 2.163 |  | 0 | CS ÚRS 2024 02 |  | základní |  | 0 | 0 | 0 | 0 | 0 | 4 | K | 2 |  |  |  | ROZPOCET |  |  |  | 0 | 0 | 0 | 0 | 0 | 1 | 0 | 4 | 152910507
| D | 8 | Trubní vedení |  |  |  | 0 |  |  |  |  | 0 |  | 1.3646 |  | 2.2457 | 1 | D | 1 |  |  |  | ROZPOCET | [9 empty] | 0
118 | K | 851241131 | Montáž potrubí z trub litinových hrdlových s integrovaným těsněním otevřený výkop DN 80 | m | 10.5 |  | 0 | CS ÚRS 2024 02 |  | základní |  | 0 | 0 | 0 | 0 | 0 | 4 | K | 2 |  |  |  | ROZPOCET |  |  |  | 0 | 0 | 0 | 0 | 0 | 1 | 0 | 4 | 709553942
| VV |  | 10,5 |  | 10.5 | [12 empty] | VV | 2 | 2 | True | 0 | ROZPOCET
| VV | LT80 | Součet |  | 10.5 | [12 empty] | VV | 2 | 4 | True | 1 | ROZPOCET
119 | M | 55251004.1 | trouba vodovodní litinová hrdlová dvoukomorová vnitřní cementová vystélka povlak Zn+Al 400g/m2 vnější těžká protikorozní ochrana s PE povlakem přetlak PN10 DN 80 | m | 10.658 |  | 0 | vlastní |  | základní |  | 0 | 0.01306 | 0.13919 | 0 | 0 | 8 | M | 2 |  |  |  | ROZPOCET |  |  |  | 0 | 0 | 0 | 0 | 0 | 1 | 0 | 4 | -551198262
| VV |  | 10,5*1,015 'Přepočtené koeficientem množství |  | 10.658 | [12 empty] | VV | 2 | 2 | False | 1 | ROZPOCET
120 | K | 851261131 | Montáž potrubí z trub litinových hrdlových s integrovaným těsněním otevřený výkop DN 100 | m | 32.3 |  | 0 | CS ÚRS 2024 02 |  | základní |  | 0 | 0 | 0 | 0 | 0 | 4 | K | 2 |  |  |  | ROZPOCET |  |  |  | 0 | 0 | 0 | 0 | 0 | 1 | 0 | 4 | 1542948761
| VV |  | 32,3-CHRANICKA-BERSTLIN |  | 10 | [12 empty] | VV | 2 | 2 | True | 0 | ROZPOCET
| VV | LT100 | Součet |  | 10 | [12 empty] | VV | 2 | 4 | True | 0 | ROZPOCET
| VV |  | LT100 |  | 10 | [12 empty] | VV | 2 | 2 | True | 0 | ROZPOCET
| VV |  | CHRANICKA |  | 8 | [12 empty] | VV | 2 | 2 | True | 0 | ROZPOCET
| VV |  | BERSTLIN |  | 14.3 | [12 empty] | VV | 2 | 2 | True | 0 | ROZPOCET
| VV |  | Součet |  | 32.3 | [12 empty] | VV | 2 | 4 | True | 1 | ROZPOCET
| FIG |  | Rozpad figury: CHRANICKA | [15 empty] | 2
| FIG |  | " chránička " 8,0 |  | 8 | [13 empty] | 2
| FIG |  | Součet |  | 8 | [13 empty] | 2
| FIG |  | Rozpad figury: BERSTLIN | [15 empty] | 2
| FIG |  | 14,3 |  | 14.3 | [13 empty] | 2
| FIG |  | Součet |  | 14.3 | [13 empty] | 2
| FIG |  | Rozpad figury: LT100 | [15 empty] | 2
| FIG |  | 32,3-CHRANICKA-BERSTLIN |  | 10 | [13 empty] | 2
| FIG |  | Součet |  | 10 | [13 empty] | 2
121 | M | 55251005.1 | trouba vodovodní litinová hrdlová dvoukomorová vnitřní cementová vystélka povlak Zn+Al 400g/m2 vnější těžká protikorozní ochrana s PE povlakem přetlak PN10 DN 100 | m | 32.785 |  | 0 | vlastní |  | základní |  | 0 | 0.01593 | 0.52227 | 0 | 0 | 8 | M | 2 |  |  |  | ROZPOCET |  |  |  | 0 | 0 | 0 | 0 | 0 | 1 | 0 | 4 | 243968807
| VV |  | 32,3*1,015 'Přepočtené koeficientem množství |  | 32.785 | [12 empty] | VV | 2 | 2 | False | 1 | ROZPOCET
122 | K | 898153021.1 | Sanace vodovodního potrubí berstlining litinovým potrubím vnitřní cementová vystélka povlak Zn+Al 400g/m2 vnější těžká protikorozní ochrana s PE povlakem přetlak PN10 DN 100 | m | 14.3 |  | 0 | vlastní |  | základní |  | 0 | 0.02022 | 0.28915 | 0 | 0 | 4 | K | 2 |  |  |  | ROZPOCET |  |  |  | 0 | 0 | 0 | 0 | 0 | 1 | 0 | 4 | 2006896520
| VV |  | 14,3 |  | 14.3 | [12 empty] | VV | 2 | 2 | True | 0 | ROZPOCET
| VV | BERSTLIN | Součet |  | 14.3 | [12 empty] | VV | 2 | 4 | True | 1 | ROZPOCET
123 | K | 871361151 | Montáž potrubí z PE100 RC SDR 17 otevřený výkop svařovaných na tupo d 250 x 14,8 mm | m | 8 |  | 0 | CS ÚRS 2024 02 |  | základní |  | 0 | 0 | 0 | 0 | 0 | 4 | K | 2 |  |  |  | ROZPOCET |  |  |  | 0 | 0 | 0 | 0 | 0 | 1 | 0 | 4 | 118996817
| VV |  | " chránička " 8,0 |  | 8 | [12 empty] | VV | 2 | 2 | True | 0 | ROZPOCET
| VV | CHRANICKA | Součet |  | 8 | [12 empty] | VV | 2 | 4 | True | 1 | ROZPOCET
124 | M | 28613136 | potrubí vodovodní jednovrstvé PE100 RC PN 10 SDR17 250x14,8mm | m | 8.12 |  | 0 | CS ÚRS 2024 02 |  | základní |  | 0 | 0.011 | 0.08932 | 0 | 0 | 8 | M | 2 |  |  |  | ROZPOCET |  |  |  | 0 | 0 | 0 | 0 | 0 | 1 | 0 | 4 | -278820341
| VV |  | 8*1,015 'Přepočtené koeficientem množství |  | 8.12 | [12 empty] | VV | 2 | 2 | False | 1 | ROZPOCET
125 | K | 899911271.1 | Kluzná objímka pro potrubí DN100 do chráničky DN250 | kus | 11 |  | 0 | vlastní |  | základní |  | 0 | 0.0007 | 0.0077 | 0 | 0 | 4 | K | 2 |  |  |  | ROZPOCET |  |  |  | 0 | 0 | 0 | 0 | 0 | 1 | 0 | 4 | -1357468830
126 | K | 899913152.1 | Uzavírací manžeta chráničky potrubí DN 100 x 250 | kus | 2 |  | 0 | CS ÚRS 2024 02 |  | základní |  | 0 | 0.00101 | 0.00202 | 0 | 0 | 4 | K | 2 |  |  |  | ROZPOCET |  |  |  | 0 | 0 | 0 | 0 | 0 | 1 | 0 | 4 | -1116749373
127 | K | 871241141 | Montáž potrubí z PE100 RC SDR 11 otevřený výkop svařovaných na tupo d 90 x 8,2 mm | m | 1 |  | 0 | CS ÚRS 2024 02 |  | základní |  | 0 | 0 | 0 | 0 | 0 | 4 | K | 2 |  |  |  | ROZPOCET |  |  |  | 0 | 0 | 0 | 0 | 0 | 1 | 0 | 4 | 1865188072
| VV |  | 1,0 |  | 1 | [12 empty] | VV | 2 | 2 | True | 0 | ROZPOCET
| VV | PE90 | Součet |  | 1 | [12 empty] | VV | 2 | 4 | True | 1 | ROZPOCET
128 | M | 28613115 | potrubí vodovodní jednovrstvé PE100 RC PN 16 SDR11 90x8,2mm | m | 1.015 |  | 0 | CS ÚRS 2024 02 |  | základní |  | 0 | 0.00211 | 0.0021417 | 0 | 0 | 8 | M | 2 |  |  |  | ROZPOCET |  |  |  | 0 | 0 | 0 | 0 | 0 | 1 | 0 | 4 | 776068859
| VV |  | 1*1,015 'Přepočtené koeficientem množství |  | 1.015 | [12 empty] | VV | 2 | 2 | False | 1 | ROZPOCET
129 | K | 852242122.1 | Montáž potrubí z trub litinových tlakových přírubových délky do 1 m otevřený výkop DN 80 (spojovací materiál nerez, mosaz, těsnění s kovovou vložkou) | kus | 3 |  | 0 | vlastní |  | základní |  | 0 | 0.00167 | 0.00501 | 0 | 0 | 4 | K | 2 |  |  |  | ROZPOCET |  |  |  | 0 | 0 | 0 | 0 | 0 | 1 | 0 | 4 | 145621249
130 | M | 55253239.1 | tvarovka přírubová litinová vodovodní PN10/16 DN 80 dl 400mm těžká protikorózní úprava | kus | 1 |  | 0 | vlastní |  | základní |  | 0 | 0.012 | 0.012 | 0 | 0 | 8 | M | 2 |  |  |  | ROZPOCET |  |  |  | 0 | 0 | 0 | 0 | 0 | 1 | 0 | 4 | 650329929
131 | M | 55253243.1 | tvarovka přírubová litinová vodovodní PN10/16 DN 80 dl 600mm těžká protikorózní úprava | kus | 2 |  | 0 | vlastní |  | základní |  | 0 | 0.0165 | 0.033 | 0 | 0 | 8 | M | 2 |  |  |  | ROZPOCET |  |  |  | 0 | 0 | 0 | 0 | 0 | 1 | 0 | 4 | 1415955240
132 | K | 857212122.1 | Montáž litinových tvarovek jednoosých přírubových otevřený výkop DN 50 (spojovací materiál nerez, mosaz, těsnění s kovovou vložkou) | kus | 2 |  | 0 | vlastní |  | základní |  | 0 | 0.00109 | 0.00218 | 0 | 0 | 4 | K | 2 |  |  |  | ROZPOCET |  |  |  | 0 | 0 | 0 | 0 | 0 | 1 | 0 | 4 | 387518152
133 | M | 55253221 | tvarovka přírubová litinová vodovodní FF-kus PN10/40 DN 50 dl 600mm | kus | 2 |  | 0 | CS ÚRS 2024 02 |  | základní |  | 0 | 0.011 | 0.022 | 0 | 0 | 8 | M | 2 |  |  |  | ROZPOCET |  |  |  | 0 | 0 | 0 | 0 | 0 | 1 | 0 | 4 | -2025724952
134 | K | 857242122.2 | Montáž litinových tvarovek jednoosých přírubových otevřený výkop DN 80 (spojovací materiál nerez, mosaz, těsnění s kovovou vložkou) | kus | 5 |  | 0 | vlastní |  | základní |  | 0 | 0.00167 | 0.00835 | 0 | 0 | 4 | K | 2 |  |  |  | ROZPOCET |  |  |  | 0 | 0 | 0 | 0 | 0 | 1 | 0 | 4 | -1528944897
135 | M | 55253892.1 | tvarovka přírubová s hrdlem E-kus DN 80 těžká protikorózní úprava | kus | 1 |  | 0 | vlastní |  | základní |  | 0 | 0.0069 | 0.0069 | 0 | 0 | 8 | M | 2 |  |  |  | ROZPOCET |  |  |  | 0 | 0 | 0 | 0 | 0 | 1 | 0 | 4 | 962450535
136 | M | 55291130.1 | kroužek zámkový DN 80 k tvarovkám | kus | 1.02 |  | 0 | vlastní |  | základní |  | 0 | 0.0001 | 0.000102 | 0 | 0 | 8 | M | 2 |  |  |  | ROZPOCET |  |  |  | 0 | 0 | 0 | 0 | 0 | 1 | 0 | 4 | 206827647
| VV |  | 1*1,02 'Přepočtené koeficientem množství |  | 1.02 | [12 empty] | VV | 2 | 2 | False | 1 | ROZPOCET
137 | M | 55251080.1 | manžeta elastomerová pro hrdla vodovodního litinového potrubí DN 80 | kus | 1.02 |  | 0 | vlastní |  | základní |  | 0 | 0.0001 | 0.000102 | 0 | 0 | 8 | M | 2 |  |  |  | ROZPOCET |  |  |  | 0 | 0 | 0 | 0 | 0 | 1 | 0 | 4 | -584253430
| VV |  | 1*1,02 'Přepočtené koeficientem množství |  | 1.02 | [12 empty] | VV | 2 | 2 | False | 1 | ROZPOCET
138 | M | 55253601.1 | přechod přírubový FFR-kus litinový DN 80/50 těžká protikorózní úprava | kus | 1 |  | 0 | vlastní |  | základní |  | 0 | 0.008 | 0.008 | 0 | 0 | 8 | M | 2 |  |  |  | ROZPOCET |  |  |  | 0 | 0 | 0 | 0 | 0 | 1 | 0 | 4 | 1475417671
139 | M | 42266622.1 | filtr DN 80 litina těžká protikorózní úprava | kus | 1 |  | 0 | vlastní |  | základní |  | 0 | 0.0183 | 0.0183 | 0 | 0 | 8 | M | 2 |  |  |  | ROZPOCET |  |  |  | 0 | 0 | 0 | 0 | 0 | 1 | 0 | 4 | 2088971674
140 | M | 55254026.1 | koleno přírubové z tvárné litiny DN 80-90° těžká protikorozní ochrana | kus | 2 |  | 0 | vlastní |  | základní |  | 0 | 0.009 | 0.018 | 0 | 0 | 8 | M | 2 |  |  |  | ROZPOCET |  |  |  | 0 | 0 | 0 | 0 | 0 | 1 | 0 | 4 | 180547121
141 | K | 857262122.1 | Montáž litinových tvarovek jednoosých přírubových otevřený výkop DN 100 (spojovací materiál nerez, mosaz, těsnění s kovovou vložkou) | kus | 3 |  | 0 | vlastní |  | základní |  | 0 | 0.00167 | 0.00501 | 0 | 0 | 4 | K | 2 |  |  |  | ROZPOCET |  |  |  | 0 | 0 | 0 | 0 | 0 | 1 | 0 | 4 | 1695124870
142 | M | 55253893.1 | tvarovka přírubová s hrdlem E-kus DN 100 těžká protikorózní úprava | kus | 1 |  | 0 | vlastní |  | základní |  | 0 | 0.0088 | 0.0088 | 0 | 0 | 8 | M | 2 |  |  |  | ROZPOCET |  |  |  | 0 | 0 | 0 | 0 | 0 | 1 | 0 | 4 | 287471591
143 | M | 55291132.1 | kroužek zámkový DN 100 k tvarovkám | kus | 1.02 |  | 0 | vlastní |  | základní |  | 0 | 0.0001 | 0.000102 | 0 | 0 | 8 | M | 2 |  |  |  | ROZPOCET |  |  |  | 0 | 0 | 0 | 0 | 0 | 1 | 0 | 4 | 606114837
| VV |  | 1*1,02 'Přepočtené koeficientem množství |  | 1.02 | [12 empty] | VV | 2 | 2 | False | 1 | ROZPOCET
144 | M | 55251100.1 | manžeta elastomerová pro hrdla vodovodního litinového potrubí DN 100 | kus | 1.02 |  | 0 | vlastní |  | základní |  | 0 | 0.0001 | 0.000102 | 0 | 0 | 8 | M | 2 |  |  |  | ROZPOCET |  |  |  | 0 | 0 | 0 | 0 | 0 | 1 | 0 | 4 | -1933210745
| VV |  | 1*1,02 'Přepočtené koeficientem množství |  | 1.02 | [12 empty] | VV | 2 | 2 | False | 1 | ROZPOCET
145 | M | 55253611.1 | přechod přírubový FFR-kus litinový DN 100/50 těžká protikorózní úprava | kus | 1 |  | 0 | vlastní |  | základní |  | 0 | 0.0081 | 0.0081 | 0 | 0 | 8 | M | 2 |  |  |  | ROZPOCET |  |  |  | 0 | 0 | 0 | 0 | 0 | 1 | 0 | 4 | -1923614577
146 | M | 42266623.1 | filtr DN 100 litina těžká protikorózní úprava | kus | 1 |  | 0 | vlastní |  | základní |  | 0 | 0.0272 | 0.0272 | 0 | 0 | 8 | M | 2 |  |  |  | ROZPOCET |  |  |  | 0 | 0 | 0 | 0 | 0 | 1 | 0 | 4 | -1000697972
147 | K | 857242122.1 | Přírubový spoj 80/90 pro PE potrubí M+D | kus | 1 |  | 0 | vlastní |  | základní |  | 0 | 0.00167 | 0.00167 | 0 | 0 | 4 | K | 2 |  |  |  | ROZPOCET |  |  |  | 0 | 0 | 0 | 0 | 0 | 1 | 0 | 4 | -1949748243
| VV |  | " Kounicova 67a " 1 |  | 1 | [12 empty] | VV | 2 | 2 | True | 1 | ROZPOCET
148 | K | 857242122.4 | Montáž litinových tvarovek jednoosých - spojka jištěná proti posunu otevřený výkop DN 80 | kus | 1 |  | 0 | vlastní |  | základní |  | 0 | 0.00167 | 0.00167 | 0 | 0 | 4 | K | 2 |  |  |  | ROZPOCET |  |  |  | 0 | 0 | 0 | 0 | 0 | 1 | 0 | 4 | -374204073
149 | M | 31951015 | potrubní spojka jištěná proti posuvu hrdlo-hrdlo DN 80 | kus | 1 |  | 0 | CS ÚRS 2024 02 |  | základní |  | 0 | 0.008 | 0.008 | 0 | 0 | 8 | M | 2 |  |  |  | ROZPOCET |  |  |  | 0 | 0 | 0 | 0 | 0 | 1 | 0 | 4 | -761699612
150 | K | 857262122.4 | Montáž litinových tvarovek jednoosých - spojka jištěná proti posunu otevřený výkop DN 100 | kus | 1 |  | 0 | vlastní |  | základní |  | 0 | 0.00167 | 0.00167 | 0 | 0 | 4 | K | 2 |  |  |  | ROZPOCET |  |  |  | 0 | 0 | 0 | 0 | 0 | 1 | 0 | 4 | 239308843
151 | M | 31951016 | potrubní spojka jištěná proti posuvu hrdlo-hrdlo DN 100 | kus | 1 |  | 0 | CS ÚRS 2024 02 |  | základní |  | 0 | 0.01 | 0.01 | 0 | 0 | 8 | M | 2 |  |  |  | ROZPOCET |  |  |  | 0 | 0 | 0 | 0 | 0 | 1 | 0 | 4 | 1758818399
152 | K | 877241101 | Montáž elektrospojek na vodovodním potrubí z PE trub d 90 | kus | 1 |  | 0 | CS ÚRS 2024 02 |  | základní |  | 0 | 0 | 0 | 0 | 0 | 4 | K | 2 |  |  |  | ROZPOCET |  |  |  | 0 | 0 | 0 | 0 | 0 | 1 | 0 | 4 | -538318044
| VV |  | " vp 67a " 1 |  | 1 | [12 empty] | VV | 2 | 2 | True | 1 | ROZPOCET
153 | M | 28615974.1 | elektrospojka DA 90mm | kus | 1 |  | 0 | vlastní |  | základní |  | 0 | 0.00039 | 0.00039 | 0 | 0 | 8 | M | 2 |  |  |  | ROZPOCET |  |  |  | 0 | 0 | 0 | 0 | 0 | 1 | 0 | 4 | -1423529100
154 | K | 891241222.1 | Montáž vodovodních šoupátek s ručním kolečkem v šachtách DN 80 (spojovací materiál nerez, mosaz, těsnění s kovovou vložkou) | kus | 1 |  | 0 | vlastní |  | základní |  | 0 | 0.00162 | 0.00162 | 0 | 0 | 4 | K | 2 |  |  |  | ROZPOCET |  |  |  | 0 | 0 | 0 | 0 | 0 | 1 | 0 | 4 | -961018313
155 | M | 422243970.1 | šoupátko DN80 litina | kus | 5 |  | 0 | vlastní |  | základní |  | 0 | 0.0151 | 0.0755 | 0 | 0 | 8 | M | 2 |  |  |  | ROZPOCET |  |  |  | 0 | 0 | 0 | 0 | 0 | 1 | 0 | 4 | 1390720743
156 | K | 891261222.1 | Montáž vodovodních šoupátek s ručním kolečkem v šachtách DN 100 (spojovací materiál nerez, mosaz, těsnění s kovovou vložkou) | kus | 1 |  | 0 | vlastní |  | základní |  | 0 | 0.00165 | 0.00165 | 0 | 0 | 4 | K | 2 |  |  |  | ROZPOCET |  |  |  | 0 | 0 | 0 | 0 | 0 | 1 | 0 | 4 | 728777098
157 | M | 42224400.1 | šoupátko DN100 litina | kus | 1 |  | 0 | vlastní |  | základní |  | 0 | 0.0179 | 0.0179 | 0 | 0 | 8 | M | 2 |  |  |  | ROZPOCET |  |  |  | 0 | 0 | 0 | 0 | 0 | 1 | 0 | 4 | 639243045
158 | K | 899713111.1 | Orientační tabulky | kus | 3 |  | 0 | vlastní |  | základní |  | 0 | 0.00016 | 0.00048 | 0 | 0 | 4 | K | 2 |  |  |  | ROZPOCET |  |  |  | 0 | 0 | 0 | 0 | 0 | 1 | 0 | 4 | -264597748
159 | K | 899722113 | Krytí potrubí z plastů výstražnou fólií z PVC přes 25 do 34cm | m | 29.5 |  | 0 | CS ÚRS 2024 02 |  | základní |  | 0 | 9e-05 | 0.002655 | 0 | 0 | 4 | K | 2 |  |  |  | ROZPOCET |  |  |  | 0 | 0 | 0 | 0 | 0 | 1 | 0 | 4 | 1851678592
| VV |  | LT80+LT100+PE90+CHRANICKA |  | 29.5 | [12 empty] | VV | 2 | 2 | True | 1 | ROZPOCET
| FIG |  | Rozpad figury: LT80 | [15 empty] | 2
| FIG |  | 10,5 |  | 10.5 | [13 empty] | 2
| FIG |  | Součet |  | 10.5 | [13 empty] | 2
| FIG |  | Rozpad figury: LT100 | [15 empty] | 2
| FIG |  | 32,3-CHRANICKA-BERSTLIN |  | 10 | [13 empty] | 2
| FIG |  | Součet |  | 10 | [13 empty] | 2
| FIG |  | Rozpad figury: CHRANICKA | [15 empty] | 2
| FIG |  | " chránička " 8,0 |  | 8 | [13 empty] | 2
| FIG |  | Součet |  | 8 | [13 empty] | 2
| FIG |  | Rozpad figury: BERSTLIN | [15 empty] | 2
| FIG |  | 14,3 |  | 14.3 | [13 empty] | 2
| FIG |  | Součet |  | 14.3 | [13 empty] | 2
| FIG |  | Rozpad figury: PE90 | [15 empty] | 2
| FIG |  | 1,0 |  | 1 | [13 empty] | 2
| FIG |  | Součet |  | 1 | [13 empty] | 2
160 | K | 857262910.1 | Demontáž armatur - hydrant, šoupě se zemní soupravou, tvarovek | kus | 4 |  | 0 | vlastní |  | základní |  | 0 | 0 | 0 | 0.055 | 0.22 | 4 | K | 2 |  |  |  | ROZPOCET |  |  |  | 0 | 0 | 0 | 0 | 0 | 1 | 0 | 4 | -1254839246
| VV |  | " šoupě " 4 |  | 4 | [12 empty] | VV | 2 | 2 | True | 1 | ROZPOCET
161 | K | 899101210.1 | Demontáž poklopů šoupátkových, hydrantových | kus | 4 |  | 0 | vlastní |  | základní |  | 0 | 0 | 0 | 0.035 | 0.14 | 4 | K | 2 |  |  |  | ROZPOCET |  |  |  | 0 | 0 | 0 | 0 | 0 | 1 | 0 | 4 | 885134479
162 | K | 899792189.1 | Demontáž orientačních tabulek pro šoupátka, hydranty, ventily | kus | 4 |  | 0 | vlastní |  | základní |  | 0 | 0.0016 | 0.0064 | 0 | 0 | 4 | K | 2 |  |  |  | ROZPOCET |  |  |  | 0 | 0 | 0 | 0 | 0 | 1 | 0 | 4 | 1278186026
163 | K | 997013501 | Odvoz suti a vybouraných hmot na skládku nebo meziskládku do 1 km se složením | t | 0.36 |  | 0 | CS ÚRS 2024 02 |  | základní |  | 0 | 0 | 0 | 0 | 0 | 4 | K | 2 |  |  |  | ROZPOCET |  |  |  | 0 | 0 | 0 | 0 | 0 | 1 | 0 | 4 | -1218054762
| VV |  | " ODVOZ na místo určené investorem - 5km " 0,36 |  | 0.36 | [12 empty] | VV | 2 | 2 | True | 1 | ROZPOCET
164 | K | 997013509 | Příplatek k odvozu suti a vybouraných hmot na skládku ZKD 1 km přes 1 km | t | 1.44 |  | 0 | CS ÚRS 2024 02 |  | základní |  | 0 | 0 | 0 | 0 | 0 | 4 | K | 2 |  |  |  | ROZPOCET |  |  |  | 0 | 0 | 0 | 0 | 0 | 1 | 0 | 4 | 1404357172
| VV |  | 0,36*4 'Přepočtené koeficientem množství |  | 1.44 | [12 empty] | VV | 2 | 2 | False | 1 | ROZPOCET
165 | K | 850311811 | Bourání stávajícího potrubí z trub litinových DN 150 | m | 42.8 |  | 0 | CS ÚRS 2024 02 |  | základní |  | 0 | 0 | 0 | 0.044 | 1.8832 | 4 | K | 2 |  |  |  | ROZPOCET |  |  |  | 0 | 0 | 0 | 0 | 0 | 1 | 0 | 4 | 11725161
| VV |  | " DN 80 " 10,5 |  | 10.5 | [12 empty] | VV | 2 | 2 | True | 0 | ROZPOCET
| VV |  | " DN 100 " 32,3 |  | 32.3 | [12 empty] | VV | 2 | 2 | True | 0 | ROZPOCET
| VV |  | Součet |  | 42.8 | [12 empty] | VV | 2 | 4 | True | 1 | ROZPOCET
166 | K | 871251811 | Bourání stávajícího potrubí z polyetylenu D přes 50 do 90 mm | m | 1 |  | 0 | CS ÚRS 2024 02 |  | základní |  | 0 | 0 | 0 | 0.0025 | 0.0025 | 4 | K | 2 |  |  |  | ROZPOCET |  |  |  | 0 | 0 | 0 | 0 | 0 | 1 | 0 | 4 | 1173603618
| VV |  | " DA 90 " 1,0 |  | 1 | [12 empty] | VV | 2 | 2 | True | 1 | ROZPOCET
167 | K | 997013111 | Vnitrostaveništní doprava suti a vybouraných hmot pro budovy v do 6 m | t | 1.886 |  | 0 | CS ÚRS 2024 02 |  | základní |  | 0 | 0 | 0 | 0 | 0 | 4 | K | 2 |  |  |  | ROZPOCET |  |  |  | 0 | 0 | 0 | 0 | 0 | 1 | 0 | 4 | -1552803584
168 | K | 997013501 | Odvoz suti a vybouraných hmot na skládku nebo meziskládku do 1 km se složením | t | 1.886 |  | 0 | CS ÚRS 2024 02 |  | základní |  | 0 | 0 | 0 | 0 | 0 | 4 | K | 2 |  |  |  | ROZPOCET |  |  |  | 0 | 0 | 0 | 0 | 0 | 1 | 0 | 4 | 1413347139
169 | K | 997013509 | Příplatek k odvozu suti a vybouraných hmot na skládku ZKD 1 km přes 1 km | t | 16.974 |  | 0 | CS ÚRS 2024 02 |  | základní |  | 0 | 0 | 0 | 0 | 0 | 4 | K | 2 |  |  |  | ROZPOCET |  |  |  | 0 | 0 | 0 | 0 | 0 | 1 | 0 | 4 | -97262338
| VV |  | 1,886*9 'Přepočtené koeficientem množství |  | 16.974 | [12 empty] | VV | 2 | 2 | False | 1 | ROZPOCET
170 | K | 997013991.1 | Poplatek za uložení na skládce potrubí vodovodu | t | 1.886 |  | 0 | vlastní |  | základní |  | 0 | 0 | 0 | 0 | 0 | 4 | K | 2 |  |  |  | ROZPOCET |  |  |  | 0 | 0 | 0 | 0 | 0 | 1 | 0 | 4 | -1115990208
| D | 9 | Ostatní konstrukce a práce, bourání |  |  |  | 0 |  |  |  |  | 0 |  | 0.09 |  | 0.005 | 1 | D | 1 |  |  |  | ROZPOCET | [9 empty] | 0
171 | K | 9710424301.1 | Stávající prostup - demontáž prostupu zdí, stěnou domu šachty, nasunutí, kovová chránička, zazdění utěsnění zapravení | kus | 1 |  | 0 | vlastní |  | základní |  | 0 | 0.09 | 0.09 | 0.005 | 0.005 | 4 | K | 2 |  |  |  | ROZPOCET |  |  |  | 0 | 0 | 0 | 0 | 0 | 1 | 0 | 4 | 1844731351
| VV |  | " pro potrubí LT DN80 - Kounicova 67 " 1 |  | 1 | [12 empty] | VV | 2 | 2 | True | 1 | ROZPOCET
| D | 99 | Přesun hmot |  |  |  | 0 |  |  |  |  | 0 |  | 0 |  | 0 | 1 | D | 1 |  |  |  | ROZPOCET | [9 empty] | 0
172 | K | 998273102 | Přesun hmot pro trubní vedení z trub litinových otevřený výkop | t | 40.562 |  | 0 | CS ÚRS 2024 02 |  | základní |  | 0 | 0 | 0 | 0 | 0 | 4 | K | 2 |  |  |  | ROZPOCET |  |  |  | 0 | 0 | 0 | 0 | 0 | 1 | 0 | 4 | 2082503469
| D | M | Práce a dodávky M |  |  |  | 0 |  |  |  |  | 0 |  | 0.97059 |  | 0 | 3 | D | 0 |  |  |  | ROZPOCET | [9 empty] | 0
| D | 46-M | Zemní práce při extr.mont.pracích |  |  |  | 0 |  |  |  |  | 0 |  | 0.97059 |  | 0 | 3 | D | 1 |  |  |  | ROZPOCET | [9 empty] | 0
173 | K | 460671113 | Výstražná fólie pro krytí kabelů šířky přes 25 do 34 cm | m | 6.6 |  | 0 | CS ÚRS 2024 02 |  | základní |  | 0 | 9e-05 | 0.000594 | 0 | 0 | 64 | K | 2 |  |  |  | ROZPOCET |  |  |  | 0 | 0 | 0 | 0 | 0 | 1 | 0 | 64 | -1705843766
| VV |  | " křížení inž. sítí " | [14 empty] | VV | 2 | 1 | True | 0 | ROZPOCET
| VV |  | " kabel " KABELm |  | 5.5 | [12 empty] | VV | 2 | 2 | True | 0 | ROZPOCET
| VV |  | " potrubí voda, plyn " POTRUBI1 |  | 1.1 | [12 empty] | VV | 2 | 2 | True | 0 | ROZPOCET
| VV |  | Součet |  | 6.6 | [12 empty] | VV | 2 | 4 | True | 1 | ROZPOCET
| FIG |  | Rozpad figury: KABELm | [15 empty] | 2
| FIG |  | KABELkus*1,1 |  | 5.5 | [13 empty] | 2
| FIG |  | Součet |  | 5.5 | [13 empty] | 2
| FIG |  | Rozpad figury: POTRUBI1 | [15 empty] | 2
| FIG |  | " plyn " 1,1*1 |  | 1.1 | [13 empty] | 2
| FIG |  | Součet |  | 1.1 | [13 empty] | 2
174 | K | 460762111 | Křižovatka betonového kabelového žlabu s inženýrskými sítěmi bez zásypu | kus | 5 |  | 0 | CS ÚRS 2024 02 |  | základní |  | 0 | 0.194 | 0.97 | 0 | 0 | 64 | K | 2 |  |  |  | ROZPOCET |  |  |  | 0 | 0 | 0 | 0 | 0 | 1 | 0 | 64 | 452528138
| VV |  | " křížení inž. sítí " KABELkus |  | 5 | [12 empty] | VV | 2 | 2 | True | 1 | ROZPOCET
| FIG |  | Rozpad figury: KABELkus | [15 empty] | 2
| FIG |  | " kusy " 5 |  | 5 | [13 empty] | 2
| FIG |  | Součet |  | 5 | [13 empty] | 2

## 91 - OSTATNÍ NÁKLADY
{afdaba1e-7cc5-4d09-ac1e-770e91ef7797}
2
| KRYCÍ LIST SOUPISU PRACÍ | [7 empty] | v --- níže se nacházejí doplnkové a pomocné údaje k sestavám --- v | [8 empty] | False
Stavba:
BRNO, KOUNICOVA IV – REKONSTRUKCE VODOVODU
Objekt:
91 - OSTATNÍ NÁKLADY
| KSO: |  |  |  |  | CC-CZ:
| Místo: |  | BRNO |  |  | Datum: | 19. 9. 2024
| Zadavatel: |  |  |  |  | IČ:
|  | Statutární město Brno |  |  |  | DIČ:
| Uchazeč: |  |  |  |  | IČ: | Vyplň údaj
|  | Vyplň údaj |  |  |  | DIČ: | Vyplň údaj
| Projektant: |  |  |  |  | IČ:
|  | PK FRAJT s.r.o. Brno |  |  |  | DIČ:
| Zpracovatel: |  |  |  |  | IČ:
|  | Obrtel M. |  |  |  | DIČ:
Poznámka:
| Cena bez DPH | [5 empty] | 0
|  |  | Základ daně |  |  | Sazba daně | Výše daně
| DPH | základní | 0 |  |  | 21% | 0
|  | snížená | 0 |  |  | 12% | 0
|  | zákl. přenesená | 0 |  |  | 21% | 0
|  | sníž. přenesená | 0 |  |  | 12% | 0
|  | nulová | 0 |  |  | 0% | 0
| Cena s DPH |  |  | v | CZK |  | 0
| Projektant |  |  | Zpracovatel
| Datum a podpis: |  | Razítko | Datum a podpis: |  |  | Razítko
| Objednavatel |  |  | Uchazeč
| Datum a podpis: |  | Razítko | Datum a podpis: |  |  | Razítko
REKAPITULACE ČLENĚNÍ SOUPISU PRACÍ
Stavba:
BRNO, KOUNICOVA IV – REKONSTRUKCE VODOVODU
Objekt:
91 - OSTATNÍ NÁKLADY
Místo: |  |  | BRNO |  |  | Datum: | 19. 9. 2024
Zadavatel: |  |  | Statutární město Brno |  |  | Projektant: | PK FRAJT s.r.o. Brno
Uchazeč: |  |  | Vyplň údaj |  |  | Zpracovatel: | Obrtel M.
Kód dílu - Popis | [6 empty] | Cena celkem [CZK]
Náklady ze soupisu prací | [6 empty] | 0 | [11 empty] | -1
| 9 - Ostatní konstrukce, bourání | [5 empty] | 0
SOUPIS PRACÍ
Stavba:
BRNO, KOUNICOVA IV – REKONSTRUKCE VODOVODU
Objekt:
91 - OSTATNÍ NÁKLADY
Místo: |  |  | BRNO |  |  | Datum: | 19. 9. 2024
Zadavatel: |  |  | Statutární město Brno |  |  | Projektant: | PK FRAJT s.r.o. Brno
Uchazeč: |  |  | Vyplň údaj |  |  | Zpracovatel: | Obrtel M.
PČ | Typ | Kód | Popis | MJ | Množství | J.cena [CZK] | Cena celkem [CZK] | Cenová soustava |  | DPH | J. Nh [h] | Nh celkem [h] | J. hmotnost [t] | Hmotnost celkem [t] | J. suť [t] | Suť Celkem [t]
Náklady soupisu celkem | [6 empty] | 0 |  |  |  |  | 0 |  | 0 |  | 0 |  | D | -1 | [7 empty] | 0
| D | 9 | Ostatní konstrukce, bourání |  |  |  | 0 |  |  |  |  | 0 |  | 0 |  | 0 | 1 | D | 0 | ROZPOCET | [6 empty] | 0
1 | K | 900600002 | Poplatky a náklady na zařízení staveniště | kpl | 1 |  | 0 | vlastní |  | základní |  | 0 | 0 | 0 | 0 | 0 | 262144 | K | 1 | ROZPOCET | 0 | 0 | 0 | 0 | 0 | 1 | 0 | 262144 | 4
2 | K | 900600004 | Zřízení a údržba dopr. značení po dobu výstavby, vrácení do pův. stavu | kpl | 1 |  | 0 | vlastní |  | základní |  | 0 | 0 | 0 | 0 | 0 | 262144 | K | 1 | ROZPOCET | 0 | 0 | 0 | 0 | 0 | 1 | 0 | 262144 | 641415588
3 | K | 900600008.1 | Geodetické práce před výstavbou - vytyčení stavby | kpl | 1 |  | 0 | vlastní |  | základní |  | 0 | 0 | 0 | 0 | 0 | 262144 | K | 1 | ROZPOCET | 0 | 0 | 0 | 0 | 0 | 1 | 0 | 262144 | 884407547
4 | K | 900600014 | Provedení veškerých zkoušek prokazující kvalitu díla např. zkoušky zhutnění | kpl | 1 |  | 0 | vlastní |  | základní |  | 0 | 0 | 0 | 0 | 0 | 262144 | K | 1 | ROZPOCET | 0 | 0 | 0 | 0 | 0 | 1 | 0 | 262144 | 26
5 | K | 900600016 | Zpracování dokumentace skutečného provedení stavby | kpl | 1 |  | 0 | vlastní |  | základní |  | 0 | 0 | 0 | 0 | 0 | 262144 | K | 1 | ROZPOCET | 0 | 0 | 0 | 0 | 0 | 1 | 0 | 262144 | 30
6 | K | 900600019 | Zpracování geodet. zaměření DSPS pro GIS a MMB OTS | kpl | 1 |  | 0 | vlastní |  | základní |  | 0 | 0 | 0 | 0 | 0 | 262144 | K | 1 | ROZPOCET | 0 | 0 | 0 | 0 | 0 | 1 | 0 | 262144 | 36
7 | K | 900600020 | Zaměření rozsahu zásahu do komunikace v programu EZA | kpl | 1 |  | 0 | vlastní |  | základní |  | 0 | 0 | 0 | 0 | 0 | 262144 | K | 1 | ROZPOCET | 0 | 0 | 0 | 0 | 0 | 1 | 0 | 262144 | 38
8 | K | 900600022 | Zalévání a pokos trávníků 2 rok po přejímce dle podmínek | kpl | 1 |  | 0 | vlastní |  | základní |  | 0 | 0 | 0 | 0 | 0 | 262144 | K | 1 | ROZPOCET | 0 | 0 | 0 | 0 | 0 | 1 | 0 | 262144 | 42
9 | K | 900600023 | Uvedení do původního stavu dotčených ploch stavbou | kpl | 1 |  | 0 | vlastní |  | základní |  | 0 | 0 | 0 | 0 | 0 | 262144 | K | 1 | ROZPOCET | 0 | 0 | 0 | 0 | 0 | 1 | 0 | 262144 | 44
10 | K | 900600027 | Provozní vlivy | kpl | 1 |  | 0 | vlastní |  | základní |  | 0 | 0 | 0 | 0 | 0 | 262144 | K | 1 | ROZPOCET | 0 | 0 | 0 | 0 | 0 | 1 | 0 | 262144 | 52
11 | K | 900600029 | Zajištění vytýčení podzemních sítí dotčených stavbou | kpl | 1 |  | 0 | vlastní |  | základní |  | 0 | 0 | 0 | 0 | 0 | 262144 | K | 1 | ROZPOCET | 0 | 0 | 0 | 0 | 0 | 1 | 0 | 262144 | 56
12 | K | 900600032 | Vícetisky projektové dokumentace pro potřeby dodavatele stavby | kpl | 1 |  | 0 | vlastní |  | základní |  | 0 | 0 | 0 | 0 | 0 | 262144 | K | 1 | ROZPOCET | 0 | 0 | 0 | 0 | 0 | 1 | 0 | 262144 | 62
13 | K | 900600330.1 | Provedení veškerých zkoušek prokazující kvalitu díla SO 310 - TLAKOVÁ ZKOUŠKA A DESINFEKCE - VODOVODU | kpl | 1 |  | 0 | vlastní |  | základní |  | 0 | 0 | 0 | 0 | 0 | 262144 | K | 1 | ROZPOCET | 0 | 0 | 0 | 0 | 0 | 1 | 0 | 262144 | -588477299
14 | K | 900600340.1 | Provedení veškerých zkoušek prokazující kvalitu díla SO 320 - TLAKOVÁ ZKOUŠKA A DESINFEKCE - vod. přípojky | kus | 1 |  | 0 | vlastní |  | základní |  | 0 | 0 | 0 | 0 | 0 | 262144 | K | 1 | ROZPOCET | 0 | 0 | 0 | 0 | 0 | 1 | 0 | 262144 | 233877381
15 | K | 900600203x | Provedení pasportizace objektů dotčených stavbou | kpl | 1 |  | 0 | vlastní |  | základní |  | 0 | 0 | 0 | 0 | 0 | 262144 | K | 1 | ROZPOCET | 0 | 0 | 0 | 0 | 0 | 1 | 0 | 262144 | -388467528
16 | K | 900600303 | Aktualizace návrhu DZ po dobu stavby vč. projednání | kpl | 1 |  | 0 | vlastní |  | základní |  | 0 | 0 | 0 | 0 | 0 | 262144 | K | 1 | ROZPOCET | 0 | 0 | 0 | 0 | 0 | 1 | 0 | 262144 | 96
17 | K | 900600304 | Zajištění ZUK a uzavírky vč. projednání | kpl | 1 |  | 0 | vlastní |  | základní |  | 0 | 0 | 0 | 0 | 0 | 262144 | K | 1 | ROZPOCET | 0 | 0 | 0 | 0 | 0 | 1 | 0 | 262144 | 98
18 | K | 900600306 | Aktualizace návrhu definit. dopravního značení; zajištění včetně projednání „stanovení místní úpravy dopravního značení | kpl | 1 |  | 0 | vlastní |  | základní |  | 0 | 0 | 0 | 0 | 0 | 262144 | K | 1 | ROZPOCET | 0 | 0 | 0 | 0 | 0 | 1 | 0 | 262144 | 102
19 | K | 900600305 | Projednání a vyřízení aktualizace vyjádření potřebných k vytýčení sítí | kpl | 1 |  | 0 | vlastní |  | základní |  | 0 | 0 | 0 | 0 | 0 | 262144 | K | 1 | ROZPOCET | 0 | 0 | 0 | 0 | 0 | 1 | 0 | 262144 | 100