## Rekapitulace stavby
Export Komplet | [27 empty] | 2.0 | ZAMOK |  |  |  |  | False | False | {664a734e-169f-4bba-94dc-f37b86b321b6}
[33 empty] | 0,01 | 21
[33 empty] | 0,01 | 12
|  | REKAPITULACE STAVBY | [17 empty] | v --- níže se nacházejí doplnkové a pomocné údaje k sestavám --- v | [11 empty] | Návod na vyplnění | 0,001
|  | Kód: |  |  |  |  | 240211a | [24 empty] | Měnit lze pouze buňky se žlutým podbarvením! 1) na prvním listu Rekapitulace stavby vyplňte v sestavě a) Souhrnný list - údaje o Uchazeči (přenesou se do ostatních sestav i v jiných listech) b) Rekapitulace objektů - potřebné Ostatní náklady 2) na vybraných listech vyplňte v sestavě a) Krycí list - údaje o Uchazeči, pokud se liší od údajů o Uchazeči na Souhrnném listu (údaje se přenesou do ostatních sestav v daném listu) b) Rekapitulace rozpočtu - potřebné Ostatní náklady c) Celkové náklady za stavbu - ceny u položek - množství, pokud má žluté podbarvení - a v případě potřeby poznámku (ta je ve skrytém sloupci) | 0,01
|  | Stavba: |  |  |  |  | BRNO, KŘENOVÁ – VIADUKT – REKONSTRUKCE KANALIZACE | [25 empty] | 0,1
|  | KSO: | [13 empty] | CC-CZ: | [16 empty] | 1
|  | Místo: |  |  |  |  | BRNO | [8 empty] | Datum: |  | 7. 8. 2024 | [14 empty] | 10
100
|  | Zadavatel: | [13 empty] | IČ: | [16 empty] | 0,1
|  |  | Statutární město Brno | [12 empty] | DIČ: | [16 empty] | 0,1
0,1
|  | Uchazeč: | [13 empty] | IČ: |  | Vyplň údaj | [14 empty] | 0,1
|  |  | Vyplň údaj | [12 empty] | DIČ: |  | Vyplň údaj | [14 empty] | 0,1
False
|  | Projektant: | [13 empty] | IČ: | [16 empty] | False
|  |  | PROKAN smart s.r.o. Brno | [12 empty] | DIČ: | [16 empty] | True
0,01
|  | Zpracovatel: | [13 empty] | IČ: | [16 empty] | 0,01
|  |  | Obrtel M. | [12 empty] | DIČ: | [16 empty] | True
Poznámka:
Soupis prací je sestaven za využití položek Cenové soustavy ÚRS, RTS aj. (CS). Cenové a technické podmínky položek CS ÚRS, které nejsou uvedeny v soupisu prací (tzv. úvodní části katalogů) jsou neomezeně dálkově k dispozici na www.cs-urs.cz. Položky soupisu prací, které nemají ve sloupci "Cenová soustava" uveden žádný údaj, nepochází z CS. Tyto položky byly vytvořeny pouze pro tento rozpočet a nenacházejí se v žádné cenové soustavě. Pokud byl v rozpočtu uveden konkrétní obchodní název materiálu nebo výrobku, byl použit s cílem zadavatele stanovit minimální kvalitativní standard. Výkaz výměr, který se vztahuje k více položkám je nahrazen odpovídajícím slovem "FIGUROU". Figura je uvedena ve sloupci "Kód" v položce, kde byla spočítána. Pokud je někde uveden obchodní název, slouží jen k upřesnění specifikace materiálu. Je možné použít jakýkoliv obdobný výrobek.
|  | Cena bez DPH | [13 empty] | 0
[8 empty] | Sazba daně |  |  | Základ daně |  |  |  |  | Výše daně
|  | DPH |  | základní |  |  |  | 21% |  |  | 0 |  |  |  |  | 0
|  |  |  | snížená |  |  |  | 12% |  |  | 0 |  |  |  |  | 0
|  |  |  | zákl. přenesená |  |  |  | 21% |  |  | 0 |  |  |  |  | 0
|  |  |  | sníž. přenesená |  |  |  | 12% |  |  | 0 |  |  |  |  | 0
|  |  |  | nulová |  |  |  | 0% |  |  | 0 |  |  |  |  | 0
|  | Cena s DPH | [6 empty] | v |  |  | CZK |  |  |  | 0
|  | Projektant | [11 empty] | Zpracovatel
|  | Datum a podpis: | [7 empty] | Razítko |  |  |  | Datum a podpis: |  |  | Razítko
|  | Objednavatel | [11 empty] | Uchazeč
|  | Datum a podpis: | [7 empty] | Razítko |  |  |  | Datum a podpis: |  |  | Razítko
REKAPITULACE OBJEKTŮ STAVBY A SOUPISŮ PRACÍ
| Kód: | [6 empty] | 240211a
| Stavba: | [6 empty] | BRNO, KŘENOVÁ – VIADUKT – REKONSTRUKCE KANALIZACE
| Místo: | [6 empty] | BRNO | [6 empty] | Datum: |  | 7. 8. 2024
| Zadavatel: | [6 empty] | Statutární město Brno | [6 empty] | Projektant: |  | PROKAN smart s.r.o. Brno |  |  | Informatívní údaje z listů zakázek
| Uchazeč: | [13 empty] | Zpracovatel: |  | Obrtel M.
| Kód |  |  |  | Popis | [7 empty] | Cena bez DPH [CZK] |  |  |  |  | Cena s DPH [CZK] | Typ | z toho Ostat. náklady [CZK] | DPH [CZK] | Normohodiny [h] | DPH základní [CZK] | DPH snížená [CZK] | DPH základní přenesená [CZK] | DPH snížená přenesená [CZK] | Základna DPH základní | Základna DPH snížená | Základna DPH zákl. přenesená | Základna DPH sníž. přenesená | Základna DPH nulová
| Náklady z rozpočtů | [11 empty] | 0 |  |  |  |  | 0 |  | 0 | 0 | 0 | 0 | 0 | 0 | 0 | 0 | 0 | 0 | 0 | 0 |  | D | 0 | ###NOIMPORT### | IMPORT | {664a734e-169f-4bba-94dc-f37b86b321b6} | {00000000-0000-0000-0000-000000000000}
|  | 000 |  |  |  | OBJEKTY PŘÍPRAVY STAVENIŠTĚ | [6 empty] | 0 |  |  |  |  | 0 | ING | 0 | 0 | 0 | 0 | 0 | 0 | 0 | 0 | 0 | 0 | 0 | 0 |  | D | 1 | ###NOIMPORT### | IMPORT | {8a7d7869-97ea-41fb-a8c8-8724953fc4dd} | {664a734e-169f-4bba-94dc-f37b86b321b6} |  | 2
/ |  |  | SO 010 |  |  |  | Úprava trolejového vedení MHD | [5 empty] | 0 |  |  |  |  | 0 | Soupis | 0 | 0 | 0 | 0 | 0 | 0 | 0 | 0 | 0 | 0 | 0 | 0 |  |  | 2 |  | IMPORT | {1e0b2112-1eea-4de9-8098-ec3dbd394a2f} | {8a7d7869-97ea-41fb-a8c8-8724953fc4dd}
|  | 300 |  |  |  | VODOHOSPODÁŘSKÉ OBJEKTY | [6 empty] | 0 |  |  |  |  | 0 | ING | 0 | 0 | 0 | 0 | 0 | 0 | 0 | 0 | 0 | 0 | 0 | 0 |  | D | 1 | ###NOIMPORT### | IMPORT | {8bdcba3d-e103-4aea-bc42-4a03de67447f} | {664a734e-169f-4bba-94dc-f37b86b321b6} |  | 2
/ |  |  | SO 310 |  |  |  | KANALIZACE | [5 empty] | 0 |  |  |  |  | 0 | Soupis | 0 | 0 | 0 | 0 | 0 | 0 | 0 | 0 | 0 | 0 | 0 | 0 |  |  | 2 |  | IMPORT | {2b0538f8-1b11-40c5-b367-12128c780e94} | {8bdcba3d-e103-4aea-bc42-4a03de67447f} | 827 19
/ |  |  | SO 320 |  |  |  | VODOVOD | [5 empty] | 0 |  |  |  |  | 0 | Soupis | 0 | 0 | 0 | 0 | 0 | 0 | 0 | 0 | 0 | 0 | 0 | 0 |  |  | 2 |  | IMPORT | {581da42b-f793-4553-8126-e5d7520ec189} | {8bdcba3d-e103-4aea-bc42-4a03de67447f} | 827 19
/ |  |  | SO 330 |  |  |  | VODOVODNÍ PŘÍPOJKA | [5 empty] | 0 |  |  |  |  | 0 | Soupis | 0 | 0 | 0 | 0 | 0 | 0 | 0 | 0 | 0 | 0 | 0 | 0 |  |  | 2 |  | IMPORT | {83647c92-9bbe-42cc-a4d4-3b628668e118} | {8bdcba3d-e103-4aea-bc42-4a03de67447f} | 827 19
/ |  | 91 |  |  |  | OSTATNÍ NÁKLADY | [6 empty] | 0 |  |  |  |  | 0 | VON | 0 | 0 | 0 | 0 | 0 | 0 | 0 | 0 | 0 | 0 | 0 | 0 |  |  | 1 |  | IMPORT | {383f9a58-a26e-4906-bc89-b4b2a15562e5} | {664a734e-169f-4bba-94dc-f37b86b321b6} |  | 2

## SO 010 - Úprava trolejové...
{1e0b2112-1eea-4de9-8098-ec3dbd394a2f}
2
| KRYCÍ LIST SOUPISU PRACÍ | [7 empty] | v --- níže se nacházejí doplnkové a pomocné údaje k sestavám --- v | [8 empty] | False
Stavba:
BRNO, KŘENOVÁ – VIADUKT – REKONSTRUKCE KANALIZACE
Objekt:
000 - OBJEKTY PŘÍPRAVY STAVENIŠTĚ
Soupis:
SO 010 - Úprava trolejového vedení MHD
| KSO: |  |  |  |  | CC-CZ:
| Místo: |  | BRNO |  |  | Datum: | 7. 8. 2024
| Zadavatel: |  |  |  |  | IČ:
|  | Statutární město Brno |  |  |  | DIČ:
| Uchazeč: |  |  |  |  | IČ: | Vyplň údaj
|  | Vyplň údaj |  |  |  | DIČ: | Vyplň údaj
| Projektant: |  |  |  |  | IČ:
|  | PROKAN smart s.r.o. Brno |  |  |  | DIČ:
| Zpracovatel: |  |  |  |  | IČ:
|  | Obrtel M. |  |  |  | DIČ:
Poznámka:
| Cena bez DPH | [5 empty] | 0
|  |  | Základ daně |  |  | Sazba daně | Výše daně
| DPH | základní | 0 |  |  | 21% | 0
|  | snížená | 0 |  |  | 12% | 0
|  | zákl. přenesená | 0 |  |  | 21% | 0
|  | sníž. přenesená | 0 |  |  | 12% | 0
|  | nulová | 0 |  |  | 0% | 0
| Cena s DPH |  |  | v | CZK |  | 0
| Projektant |  |  | Zpracovatel
| Datum a podpis: |  | Razítko | Datum a podpis: |  |  | Razítko
| Objednavatel |  |  | Uchazeč
| Datum a podpis: |  | Razítko | Datum a podpis: |  |  | Razítko
REKAPITULACE ČLENĚNÍ SOUPISU PRACÍ
Stavba:
BRNO, KŘENOVÁ – VIADUKT – REKONSTRUKCE KANALIZACE
Objekt:
000 - OBJEKTY PŘÍPRAVY STAVENIŠTĚ
Soupis:
SO 010 - Úprava trolejového vedení MHD
Místo: |  |  | BRNO |  |  | Datum: | 7. 8. 2024
Zadavatel: |  |  | Statutární město Brno |  |  | Projektant: | PROKAN smart s.r.o. Brno
Uchazeč: |  |  | Vyplň údaj |  |  | Zpracovatel: | Obrtel M.
Kód dílu - Popis | [6 empty] | Cena celkem [CZK]
Náklady ze soupisu prací | [6 empty] | 0 | [11 empty] | -1
| M - Práce a dodávky M | [5 empty] | 0
| 21-M - Elektromontáže | [5 empty] | 0
SOUPIS PRACÍ
Stavba:
BRNO, KŘENOVÁ – VIADUKT – REKONSTRUKCE KANALIZACE
Objekt:
000 - OBJEKTY PŘÍPRAVY STAVENIŠTĚ
Soupis:
SO 010 - Úprava trolejového vedení MHD
Místo: |  |  | BRNO |  |  | Datum: | 7. 8. 2024
Zadavatel: |  |  | Statutární město Brno |  |  | Projektant: | PROKAN smart s.r.o. Brno
Uchazeč: |  |  | Vyplň údaj |  |  | Zpracovatel: | Obrtel M.
PČ | Typ | Kód | Popis | MJ | Množství | J.cena [CZK] | Cena celkem [CZK] | Cenová soustava |  | DPH | J. Nh [h] | Nh celkem [h] | J. hmotnost [t] | Hmotnost celkem [t] | J. suť [t] | Suť Celkem [t]
Náklady soupisu celkem | [6 empty] | 0 |  |  |  |  | 0 |  | 0 |  | 0 |  | D | -1 | [7 empty] | 0
| D | M | Práce a dodávky M |  |  |  | 0 |  |  |  |  | 0 |  | 0 |  | 0 | 3 | D | 0 | ROZPOCET | [6 empty] | 0
| D | 21-M | Elektromontáže |  |  |  | 0 |  |  |  |  | 0 |  | 0 |  | 0 | 3 | D | 1 | ROZPOCET | [6 empty] | 0
1 | K | 210030101.1 | Trolejový drát 100 mm2 | m | 200 |  | 0 | vlastní |  | základní |  | 0 | 0 | 0 | 0 | 0 | 64 | K | 2 | ROZPOCET | 0 | 0 | 0 | 0 | 0 | 1 | 0 | 64 | 2
2 | K | 210030102.1 | Spojka troleje | ks | 4 |  | 0 | vlastní |  | základní |  | 0 | 0 | 0 | 0 | 0 | 64 | K | 2 | ROZPOCET | 0 | 0 | 0 | 0 | 0 | 1 | 0 | 64 | 4
3 | K | 210030103.1 | Izolátor do oblouku na lano s hákovými šrouby M12 | ks | 6 |  | 0 | vlastní |  | základní |  | 0 | 0 | 0 | 0 | 0 | 64 | K | 2 | ROZPOCET | 0 | 0 | 0 | 0 | 0 | 1 | 0 | 64 | 6
4 | K | 210030104.1 | Izolátor smyčkový | ks | 4 |  | 0 | vlastní |  | základní |  | 0 | 0 | 0 | 0 | 0 | 64 | K | 2 | ROZPOCET | 0 | 0 | 0 | 0 | 0 | 1 | 0 | 64 | 8
5 | K | 210030105.1 | Kotevní svorka pro trolej | ks | 2 |  | 0 | vlastní |  | základní |  | 0 | 0 | 0 | 0 | 0 | 64 | K | 2 | ROZPOCET | 0 | 0 | 0 | 0 | 0 | 1 | 0 | 64 | 10
6 | K | 210030106.1 | Lano FeZn 50 mm2 | m | 20 |  | 0 | vlastní |  | základní |  | 0 | 0 | 0 | 0 | 0 | 64 | K | 2 | ROZPOCET | 0 | 0 | 0 | 0 | 0 | 1 | 0 | 64 | 12
7 | K | 210030107.1 | Nerez uši s příložkami | ks | 12 |  | 0 | vlastní |  | základní |  | 0 | 0 | 0 | 0 | 0 | 64 | K | 2 | ROZPOCET | 0 | 0 | 0 | 0 | 0 | 1 | 0 | 64 | 14
8 | K | 210030108.1 | Nerez.drát f 4 mm | m | 12 |  | 0 | vlastní |  | základní |  | 0 | 0 | 0 | 0 | 0 | 64 | K | 2 | ROZPOCET | 0 | 0 | 0 | 0 | 0 | 1 | 0 | 64 | 16
9 | K | 210030109.1 | Obj. kotev. s vidlicí f 175 mm | ks | 1 |  | 0 | vlastní |  | základní |  | 0 | 0 | 0 | 0 | 0 | 64 | K | 2 | ROZPOCET | 0 | 0 | 0 | 0 | 0 | 1 | 0 | 64 | 18
10 | K | 210030110.1 | Objímka na výložník f 55 mm | ks | 4 |  | 0 | vlastní |  | základní |  | 0 | 0 | 0 | 0 | 0 | 64 | K | 2 | ROZPOCET | 0 | 0 | 0 | 0 | 0 | 1 | 0 | 64 | 20
11 | K | 210030111.1 | Rameno oblouk.svorky-nerez | ks | 6 |  | 0 | vlastní |  | základní |  | 0 | 0 | 0 | 0 | 0 | 64 | K | 2 | ROZPOCET | 0 | 0 | 0 | 0 | 0 | 1 | 0 | 64 | 22
12 | K | 210030112.1 | Soudkový izolátor 1,5 kV, M16/16 - nerez vložka | ks | 24 |  | 0 | vlastní |  | základní |  | 0 | 0 | 0 | 0 | 0 | 64 | K | 2 | ROZPOCET | 0 | 0 | 0 | 0 | 0 | 1 | 0 | 64 | 24
13 | K | 210030113.1 | Spojka trojsměrná | ks | 1 |  | 0 | vlastní |  | základní |  | 0 | 0 | 0 | 0 | 0 | 64 | K | 2 | ROZPOCET | 0 | 0 | 0 | 0 | 0 | 1 | 0 | 64 | 26
14 | K | 210030114.1 | Svorka kotevní s vidlicí | ks | 6 |  | 0 | vlastní |  | základní |  | 0 | 0 | 0 | 0 | 0 | 64 | K | 2 | ROZPOCET | 0 | 0 | 0 | 0 | 0 | 1 | 0 | 64 | 28
15 | K | 210030115.1 | Svorka trolej.oblouk. do 13° | ks | 6 |  | 0 | vlastní |  | základní |  | 0 | 0 | 0 | 0 | 0 | 64 | K | 2 | ROZPOCET | 0 | 0 | 0 | 0 | 0 | 1 | 0 | 64 | 30
16 | K | 210030116.1 | Svorka trolejová TB M 16 | ks | 18 |  | 0 | vlastní |  | základní |  | 0 | 0 | 0 | 0 | 0 | 64 | K | 2 | ROZPOCET | 0 | 0 | 0 | 0 | 0 | 1 | 0 | 64 | 32
17 | K | 210030117.1 | Svorník M 16 pozink dl.3 cm | ks | 14 |  | 0 | vlastní |  | základní |  | 0 | 0 | 0 | 0 | 0 | 64 | K | 2 | ROZPOCET | 0 | 0 | 0 | 0 | 0 | 1 | 0 | 64 | 34
18 | K | 210030118.1 | Šroub M 16 x 35 - pozink | ks | 6 |  | 0 | vlastní |  | základní |  | 0 | 0 | 0 | 0 | 0 | 64 | K | 2 | ROZPOCET | 0 | 0 | 0 | 0 | 0 | 1 | 0 | 64 | 36
19 | K | 210030119.1 | Třmen ( podkova ) | ks | 1 |  | 0 | vlastní |  | základní |  | 0 | 0 | 0 | 0 | 0 | 64 | K | 2 | ROZPOCET | 0 | 0 | 0 | 0 | 0 | 1 | 0 | 64 | 38
20 | K | 210030120.1 | Vrubová spoj. na drát f 4 mm | ks | 24 |  | 0 | vlastní |  | základní |  | 0 | 0 | 0 | 0 | 0 | 64 | K | 2 | ROZPOCET | 0 | 0 | 0 | 0 | 0 | 1 | 0 | 64 | 40
21 | K | 210030121.1 | Digitální zaměření skutečného stavu | km | 0.2 |  | 0 | vlastní |  | základní |  | 0 | 0 | 0 | 0 | 0 | 64 | K | 2 | ROZPOCET | 0 | 0 | 0 | 0 | 0 | 1 | 0 | 64 | 42
22 | K | 210030122.1 | Přepojení stáv.zařízení + demontáž | hod. | 160 |  | 0 | vlastní |  | základní |  | 0 | 0 | 0 | 0 | 0 | 64 | K | 2 | ROZPOCET | 0 | 0 | 0 | 0 | 0 | 1 | 0 | 64 | 44
23 | K | 210030123.1 | Revize zařízení | hod. | 40 |  | 0 | vlastní |  | základní |  | 0 | 0 | 0 | 0 | 0 | 64 | K | 2 | ROZPOCET | 0 | 0 | 0 | 0 | 0 | 1 | 0 | 64 | 46

## SO 310 - KANALIZACE
[18 empty] | {2b0538f8-1b11-40c5-b367-12128c780e94} | [5 empty] | ACL16 | 321,331 | 2
[18 empty] | 2 | [5 empty] | ACO11 | 533 | 2
| KRYCÍ LIST SOUPISU PRACÍ | [7 empty] | v --- níže se nacházejí doplnkové a pomocné údaje k sestavám --- v | [8 empty] | False | [5 empty] | ACP16LA | 19,53 | 2
[24 empty] | ACP22 | 275,331 | 2
| Stavba: | [22 empty] | ASFALTryha1 | 10,23 | 2
|  | BRNO, KŘENOVÁ – VIADUKT – REKONSTRUKCE KANALIZACE | [21 empty] | ASFALTryha2 | 54,736 | 2
| Objekt: | [22 empty] | ASFALTryha9 | 124,365 | 2
|  | 300 - VODOHOSPODÁŘSKÉ OBJEKTY | [21 empty] | BET9 | 6,615 | 2
| Soupis: | [22 empty] | DN70105a | 25,45 | 2
|  | SO 310 - KANALIZACE | [21 empty] | DN70105b | 26 | 2
[24 empty] | HEB160 | 319 | 2
| KSO: |  | 827 19 |  |  | CC-CZ: | [17 empty] | HEB160př | 4,533 | 2
| Místo: |  | BRNO |  |  | Datum: | 7. 8. 2024 | [16 empty] | VYKOPR9a | 20,69 | 2
[24 empty] | I200 | 1988,28 | 2
| Zadavatel: |  |  |  |  | IČ: | [17 empty] | KABELkus1 | 4 | 2
|  | Statutární město Brno |  |  |  | DIČ: | [17 empty] | KABELkus9 | 1 | 2
[24 empty] | KABELm1 | 7,12 | 2
| Uchazeč: |  |  |  |  | IČ: | Vyplň údaj | [16 empty] | KABELm9 | 2,26 | 2
|  | Vyplň údaj |  |  |  | DIČ: | Vyplň údaj | [16 empty] | KOPOS | 18,319 | 2
[24 empty] | KOPOS9 | 25,272 | 2
| Projektant: |  |  |  |  | IČ: | [17 empty] | KT200 | 18,6 | 2
|  | PROKAN smart s.r.o. Brno |  |  |  | DIČ: | [17 empty] | LAryha | 10,23 | 2
[24 empty] | LOZEŠP | 37,152 | 2
| Zpracovatel: |  |  |  |  | IČ: | [17 empty] | LOZEŠP9 | 19,842 | 2
|  | Obrtel M. |  |  |  | DIČ: | [17 empty] | MA8V | 36 | 2
[24 empty] | OBKLADČED | 5,8 | 2
| Poznámka: | [22 empty] | OBRUBNIK | 4 | 2
[24 empty] | OBSYP1 | 25,343 | 2
[24 empty] | OBSYP9 | 28,387 | 2
[24 empty] | ODVOZ | 177,271 | 2
| Cena bez DPH | [5 empty] | 0 | [16 empty] | ODVOZ9 | 161,029 | 2
[24 empty] | PAZ9 | 180,269 | 2
|  |  | Základ daně |  |  | Sazba daně | Výše daně | [16 empty] | PAZ9ven | 110 | 2
| DPH | základní | 0 |  |  | 21% | 0 | [16 empty] | ŘEZaco | 125,2 | 2
|  | snížená | 0 |  |  | 12% | 0 | [16 empty] | ŘEZla | 24,1 | 2
|  | zákl. přenesená | 0 |  |  | 21% | 0 | [16 empty] | ŘEZryha | 80,22 | 2
|  | sníž. přenesená | 0 |  |  | 12% | 0 | [16 empty] | SC | 232,531 | 2
|  | nulová | 0 |  |  | 0% | 0 | [16 empty] | STRbet | 59,22 | 2
[24 empty] | ŠD | 190,531 | 2
| Cena s DPH |  |  | v | CZK |  | 0 | [16 empty] | VRT | 319 | 2
[24 empty] | VYKOP1 | 166,591 | 2
[24 empty] | VYKOP11 | 272,801 | 2
[24 empty] | VYKOP9 | 116,749 | 2
[24 empty] | VYKOP91 | 204,122 | 2
[24 empty] | VYKOPR1 | 10,68 | 2
[24 empty] | VYKOPR9k | 8,39 | 2
[24 empty] | VYKOPR9b | 7,931 | 2
[24 empty] | VYKOPsn | 27,921 | 2
| Projektant |  |  | Zpracovatel | [19 empty] | ZASYP | 91,929 | 2
[24 empty] | ZASYP9 | 52,289 | 2
[24 empty] | ZAVESkg | 150,8 | 2
[24 empty] | ZEMvrt | 15,659 | 2
| Datum a podpis: |  | Razítko | Datum a podpis: |  |  | Razítko
| Objednavatel |  |  | Uchazeč
| Datum a podpis: |  | Razítko | Datum a podpis: |  |  | Razítko
REKAPITULACE ČLENĚNÍ SOUPISU PRACÍ
Stavba:
BRNO, KŘENOVÁ – VIADUKT – REKONSTRUKCE KANALIZACE
Objekt:
300 - VODOHOSPODÁŘSKÉ OBJEKTY
Soupis:
SO 310 - KANALIZACE
Místo: |  |  | BRNO |  |  | Datum: | 7. 8. 2024
Zadavatel: |  |  | Statutární město Brno |  |  | Projektant: | PROKAN smart s.r.o. Brno
Uchazeč: |  |  | Vyplň údaj |  |  | Zpracovatel: | Obrtel M.
Kód dílu - Popis | [6 empty] | Cena celkem [CZK]
Náklady ze soupisu prací | [6 empty] | 0 | [11 empty] | -1
| HSV - Práce a dodávky HSV | [5 empty] | 0
| 1 - Zemní práce | [5 empty] | 0
| 1.1 - Zemní práce mezi mostními pilíři | [5 empty] | 0
| 4 - Vodorovné konstrukce | [5 empty] | 0
| 5 - Komunikace pozemní | [5 empty] | 0
| 8 - Trubní vedení | [5 empty] | 0
| 99 - Přesun hmot | [5 empty] | 0
| PSV - Práce a dodávky PSV | [5 empty] | 0
| 715 - Izolace proti chemickým vlivům | [5 empty] | 0
| M - Práce a dodávky M | [5 empty] | 0
| 46-M - Zemní práce při extr.mont.pracích | [5 empty] | 0
SOUPIS PRACÍ
Stavba:
BRNO, KŘENOVÁ – VIADUKT – REKONSTRUKCE KANALIZACE
Objekt:
300 - VODOHOSPODÁŘSKÉ OBJEKTY
Soupis:
SO 310 - KANALIZACE
Místo: |  |  | BRNO |  |  | Datum: | 7. 8. 2024
Zadavatel: |  |  | Statutární město Brno |  |  | Projektant: | PROKAN smart s.r.o. Brno
Uchazeč: |  |  | Vyplň údaj |  |  | Zpracovatel: | Obrtel M.
PČ | Typ | Kód | Popis | MJ | Množství | J.cena [CZK] | Cena celkem [CZK] | Cenová soustava |  | DPH | J. Nh [h] | Nh celkem [h] | J. hmotnost [t] | Hmotnost celkem [t] | J. suť [t] | Suť Celkem [t]
Náklady soupisu celkem | [6 empty] | 0 |  |  |  |  | 0 |  | 302.7447 |  | 450.542 |  | D | -1 | [13 empty] | 0
| D | HSV | Práce a dodávky HSV |  |  |  | 0 |  |  |  |  | 0 |  | 301.0051 |  | 450.542 | 1 | D | 0 |  |  |  | ROZPOCET | [9 empty] | 0
| D | 1 | Zemní práce |  |  |  | 0 |  |  |  |  | 0 |  | 3.7577 |  | 96.296 | 1 | D | 1 |  |  |  | ROZPOCET | [9 empty] | 0
1 | K | 113201111.1 | Vytrhání obrub chodníkových ležatých k zpětnému použití vč. odvozu do skladu zhotovitele uskladnění a zpětný dovoz | m | 4 |  | 0 | vlastní |  | základní |  | 0 | 0 | 0 | 0.08 | 0.32 | 4 | K | 2 |  |  |  | ROZPOCET |  |  |  | 0 | 0 | 0 | 0 | 0 | 1 | 0 | 4 | 1567186736
| VV |  | " přípojky " 2,0*2 |  | 4 | [12 empty] | VV | 2 | 2 | True | 0 | ROZPOCET
| VV | OBRUBNIK | Součet |  | 4 | [12 empty] | VV | 2 | 4 | True | 1 | ROZPOCET
2 | K | 979024443 | Očištění vybouraných obrubníků a krajníků silničních | m | 4 |  | 0 | CS ÚRS 2024 02 |  | základní |  | 0 | 0 | 0 | 0 | 0 | 4 | K | 2 |  |  |  | ROZPOCET |  |  |  | 0 | 0 | 0 | 0 | 0 | 1 | 0 | 4 | -553341182
| VV |  | OBRUBNIK |  | 4 | [12 empty] | VV | 2 | 2 | True | 1 | ROZPOCET
3 | K | 113107432 | Odstranění podkladu z betonu prostého tl přes 150 do 300 mm při překopech strojně pl do 15 m2 | m2 | 10.23 |  | 0 | CS ÚRS 2024 02 |  | základní |  | 0 | 0 | 0 | 0.625 | 6.3937 | 4 | K | 2 |  |  |  | ROZPOCET |  |  |  | 0 | 0 | 0 | 0 | 0 | 1 | 0 | 4 | -795884840
| VV |  | " konstrukce 1 - asfalt. vozovka - SC -250mm - kp " ASFALTryha1 |  | 10.23 | [12 empty] | VV | 2 | 2 | True | 1 | ROZPOCET
4 | K | 113107532 | Odstranění podkladu z betonu prostého tl přes 150 do 300 mm při překopech strojně pl přes 15 m2 | m2 | 55.936 |  | 0 | CS ÚRS 2024 02 |  | základní |  | 0 | 0 | 0 | 0.625 | 34.96 | 4 | K | 2 |  |  |  | ROZPOCET |  |  |  | 0 | 0 | 0 | 0 | 0 | 1 | 0 | 4 | -386635
| VV |  | " konstrukce 1 - asfalt. vozovka - SC -250mm " | [14 empty] | VV | 2 | 1 | True | 0 | ROZPOCET
| VV |  | " stoka " ASFALTryha2 |  | 54.736 | [12 empty] | VV | 2 | 2 | True | 0 | ROZPOCET
| VV |  | " obrubník - SC -250mm " 0,3*OBRUBNIK |  | 1.2 | [12 empty] | VV | 2 | 2 | True | 0 | ROZPOCET
| VV |  | Součet |  | 55.936 | [12 empty] | VV | 2 | 4 | True | 1 | ROZPOCET
5 | K | 919735125 | Řezání stávajícího betonového krytu hl přes 200 do 250 mm | m | 80.22 |  | 0 | CS ÚRS 2024 02 |  | základní |  | 0 | 0.00011 | 0.0088242 | 0 | 0 | 4 | K | 2 |  |  |  | ROZPOCET |  |  |  | 0 | 0 | 0 | 0 | 0 | 1 | 0 | 4 | 2093290494
| VV |  | ŘEZryha |  | 80.22 | [12 empty] | VV | 2 | 2 | True | 1 | ROZPOCET
6 | K | 997221561 | Vodorovná doprava suti z kusových materiálů do 1 km | t | 41.674 |  | 0 | CS ÚRS 2024 02 |  | základní |  | 0 | 0 | 0 | 0 | 0 | 4 | K | 2 |  |  |  | ROZPOCET |  |  |  | 0 | 0 | 0 | 0 | 0 | 1 | 0 | 4 | 774496121
7 | K | 997221569 | Příplatek ZKD 1 km u vodorovné dopravy suti z kusových materiálů | t | 375.066 |  | 0 | CS ÚRS 2024 02 |  | základní |  | 0 | 0 | 0 | 0 | 0 | 4 | K | 2 |  |  |  | ROZPOCET |  |  |  | 0 | 0 | 0 | 0 | 0 | 1 | 0 | 4 | -1301934937
| VV |  | 41,674*9 'Přepočtené koeficientem množství |  | 375.066 | [12 empty] | VV | 2 | 2 | False | 1 | ROZPOCET
8 | K | 997221615.1 | Poplatek za uložení na skládce (skládkovné) stavebního odpadu betonového (dlažba, obrubníky, podklad beton.) | t | 41.674 |  | 0 | vlastní |  | základní |  | 0 | 0 | 0 | 0 | 0 | 4 | K | 2 |  |  |  | ROZPOCET |  |  |  | 0 | 0 | 0 | 0 | 0 | 1 | 0 | 4 | -1704047952
9 | K | 113107422 | Odstranění podkladu z kameniva drceného tl přes 100 do 200 mm při překopech strojně pl do 15 m2 | m2 | 20.46 |  | 0 | CS ÚRS 2024 02 |  | základní |  | 0 | 0 | 0 | 0.29 | 5.9334 | 4 | K | 2 |  |  |  | ROZPOCET |  |  |  | 0 | 0 | 0 | 0 | 0 | 1 | 0 | 4 | 399564719
| VV |  | " konstrukce 1 - asf. vozovka - ŠD 150mm " ASFALTryha1 |  | 10.23 | [12 empty] | VV | 2 | 2 | True | 0 | ROZPOCET
| VV |  | " konstrukce 3 - chodník LA - ŠD 150mm " LAryha |  | 10.23 | [12 empty] | VV | 2 | 2 | True | 0 | ROZPOCET
| VV |  | Součet |  | 20.46 | [12 empty] | VV | 2 | 4 | True | 1 | ROZPOCET
10 | K | 113107522 | Odstranění podkladu z kameniva drceného tl přes 100 do 200 mm při překopech strojně pl přes 15 m2 | m2 | 55.936 |  | 0 | CS ÚRS 2024 02 |  | základní |  | 0 | 0 | 0 | 0.29 | 16.2214 | 4 | K | 2 |  |  |  | ROZPOCET |  |  |  | 0 | 0 | 0 | 0 | 0 | 1 | 0 | 4 | 1079822723
| VV |  | " konstrukce 1 - asfalt. vozovka - ŠD -150mm " | [14 empty] | VV | 2 | 1 | True | 0 | ROZPOCET
| VV |  | " stoka " ASFALTryha2 |  | 54.736 | [12 empty] | VV | 2 | 2 | True | 0 | ROZPOCET
| VV |  | " obrubník - SC -250mm " 0,3*OBRUBNIK |  | 1.2 | [12 empty] | VV | 2 | 2 | True | 0 | ROZPOCET
| VV |  | Součet |  | 55.936 | [12 empty] | VV | 2 | 4 | True | 1 | ROZPOCET
11 | K | 997221551 | Vodorovná doprava suti ze sypkých materiálů do 1 km | t | 22.155 |  | 0 | CS ÚRS 2024 02 |  | základní |  | 0 | 0 | 0 | 0 | 0 | 4 | K | 2 |  |  |  | ROZPOCET |  |  |  | 0 | 0 | 0 | 0 | 0 | 1 | 0 | 4 | 1385690438
12 | K | 997221559 | Příplatek ZKD 1 km u vodorovné dopravy suti ze sypkých materiálů | t | 199.395 |  | 0 | CS ÚRS 2024 02 |  | základní |  | 0 | 0 | 0 | 0 | 0 | 4 | K | 2 |  |  |  | ROZPOCET |  |  |  | 0 | 0 | 0 | 0 | 0 | 1 | 0 | 4 | -1177081607
| VV |  | 22,155*9 'Přepočtené koeficientem množství |  | 199.395 | [12 empty] | VV | 2 | 2 | False | 1 | ROZPOCET
13 | K | 997221655.1 | Poplatek za skládku suti z komunikací s příměsí (bez živice) | t | 22.155 |  | 0 | vlastní |  | základní |  | 0 | 0 | 0 | 0 | 0 | 4 | K | 2 |  |  |  | ROZPOCET |  |  |  | 0 | 0 | 0 | 0 | 0 | 1 | 0 | 4 | 1738808399
14 | K | 113107444 | Odstranění podkladu živičných tl přes 150 do 200 mm při překopech strojně pl do 15 m2 | m2 | 10.23 |  | 0 | CS ÚRS 2024 02 |  | základní |  | 0 | 0 | 0 | 0.45 | 4.6035 | 4 | K | 2 |  |  |  | ROZPOCET |  |  |  | 0 | 0 | 0 | 0 | 0 | 1 | 0 | 4 | 201420068
| VV |  | " konstrukce 1 - vozovka asfalt - 50+50+100(mm) " | [14 empty] | VV | 2 | 1 | True | 0 | ROZPOCET
| VV |  | " kamenina DN200 " 1,1*KT200*0,5 |  | 10.23 | [12 empty] | VV | 2 | 2 | True | 0 | ROZPOCET
| VV | ASFALTryha1 | Součet |  | 10.23 | [12 empty] | VV | 2 | 4 | True | 1 | ROZPOCET
15 | K | 113107544 | Odstranění podkladu živičných tl přes 150 do 200 mm při překopech strojně pl přes 15 m2 | m2 | 54.736 |  | 0 | CS ÚRS 2024 02 |  | základní |  | 0 | 0 | 0 | 0.45 | 24.6312 | 4 | K | 2 |  |  |  | ROZPOCET |  |  |  | 0 | 0 | 0 | 0 | 0 | 1 | 0 | 4 | -239355216
| VV |  | " konstrukce 1 - vozovka asfalt - 50+50+100(mm) " | [14 empty] | VV | 2 | 1 | True | 0 | ROZPOCET
| VV |  | " výkop stoka " (1,58+0,1*2)*(26,9-2,4/2) |  | 45.746 | [12 empty] | VV | 2 | 2 | True | 0 | ROZPOCET
| VV |  | " šachta Š1 " 2,9*3,1 |  | 8.99 | [12 empty] | VV | 2 | 2 | True | 0 | ROZPOCET
| VV | ASFALTryha2 | Součet |  | 54.736 | [12 empty] | VV | 2 | 4 | True | 1 | ROZPOCET
16 | K | 919735114 | Řezání stávajícího živičného krytu hl přes 150 do 200 mm | m | 80.22 |  | 0 | CS ÚRS 2024 02 |  | základní |  | 0 | 0 | 0 | 0 | 0 | 4 | K | 2 |  |  |  | ROZPOCET |  |  |  | 0 | 0 | 0 | 0 | 0 | 1 | 0 | 4 | -1095177301
| VV |  | " konstrukce 1 - vozovka asfalt - 50+50+100(mm) " | [14 empty] | VV | 2 | 1 | True | 0 | ROZPOCET
| VV |  | " kamenina DN200 " 2*KT200*0,5 |  | 18.6 | [12 empty] | VV | 2 | 2 | True | 0 | ROZPOCET
| VV |  | " výkop stoka " 2*(26,9-2,4/2) |  | 51.4 | [12 empty] | VV | 2 | 2 | True | 0 | ROZPOCET
| VV |  | " šachta Š1 " 2*(2,9+3,1)-1,58-0,1*2 |  | 10.22 | [12 empty] | VV | 2 | 2 | True | 0 | ROZPOCET
| VV | ŘEZryha | Součet |  | 80.22 | [12 empty] | VV | 2 | 4 | True | 1 | ROZPOCET
17 | K | 113107443 | Odstranění podkladu živičných tl přes 100 do 150 mm při překopech strojně pl do 15 m2 | m2 | 10.23 |  | 0 | CS ÚRS 2024 02 |  | základní |  | 0 | 0 | 0 | 0.316 | 3.2327 | 4 | K | 2 |  |  |  | ROZPOCET |  |  |  | 0 | 0 | 0 | 0 | 0 | 1 | 0 | 4 | -1876125806
| VV |  | " konstrukce 3 - chodník LA - 30+100(mm) " | [14 empty] | VV | 2 | 1 | True | 0 | ROZPOCET
| VV |  | " kamenina DN200 " 1,1*KT200*0,5 |  | 10.23 | [12 empty] | VV | 2 | 2 | True | 0 | ROZPOCET
| VV | LAryha | Součet |  | 10.23 | [12 empty] | VV | 2 | 4 | True | 1 | ROZPOCET
18 | K | 919735114 | Řezání stávajícího živičného krytu hl přes 150 do 200 mm | m | 18.6 |  | 0 | CS ÚRS 2024 02 |  | základní |  | 0 | 0 | 0 | 0 | 0 | 4 | K | 2 |  |  |  | ROZPOCET |  |  |  | 0 | 0 | 0 | 0 | 0 | 1 | 0 | 4 | -742386950
| VV |  | " konstrukce 3 - chodník LA - 30+100(mm) " | [14 empty] | VV | 2 | 1 | True | 0 | ROZPOCET
| VV |  | " kamenina DN200 " 2*KT200*0,5 |  | 18.6 | [12 empty] | VV | 2 | 2 | True | 1 | ROZPOCET
19 | K | 997221551 | Vodorovná doprava suti ze sypkých materiálů do 1 km | t | 32.467 |  | 0 | CS ÚRS 2024 02 |  | základní |  | 0 | 0 | 0 | 0 | 0 | 4 | K | 2 |  |  |  | ROZPOCET |  |  |  | 0 | 0 | 0 | 0 | 0 | 1 | 0 | 4 | -1984224969
20 | K | 997221559 | Příplatek ZKD 1 km u vodorovné dopravy suti ze sypkých materiálů | t | 292.203 |  | 0 | CS ÚRS 2024 02 |  | základní |  | 0 | 0 | 0 | 0 | 0 | 4 | K | 2 |  |  |  | ROZPOCET |  |  |  | 0 | 0 | 0 | 0 | 0 | 1 | 0 | 4 | 1390959778
| VV |  | 32,467*9 'Přepočtené koeficientem množství |  | 292.203 | [12 empty] | VV | 2 | 2 | False | 1 | ROZPOCET
21 | K | 997221645.1 | Poplatek za skládku suti z komunikací s příměsí - živice | t | 32.467 |  | 0 | vlastní |  | základní |  | 0 | 0 | 0 | 0 | 0 | 4 | K | 2 |  |  |  | ROZPOCET |  |  |  | 0 | 0 | 0 | 0 | 0 | 1 | 0 | 4 | -87508948
22 | K | 115101201 | Čerpání vody na dopravní výšku do 10 m průměrný přítok do 500 l/min | hod | 5712 |  | 0 | CS ÚRS 2024 02 |  | základní |  | 0 | 3e-05 | 0.17136 | 0 | 0 | 4 | K | 2 |  |  |  | ROZPOCET |  |  |  | 0 | 0 | 0 | 0 | 0 | 1 | 0 | 4 | -282375071
| VV |  | " voda z výkopů - 1l/s " 2856 |  | 2856 | [12 empty] | VV | 2 | 2 | True | 0 | ROZPOCET
| VV |  | " čerpání splaškových vod - 4l/s " 2856 |  | 2856 | [12 empty] | VV | 2 | 2 | True | 0 | ROZPOCET
| VV |  | Součet |  | 5712 | [12 empty] | VV | 2 | 4 | True | 1 | ROZPOCET
23 | K | 115101301 | Pohotovost čerpací soupravy pro dopravní výšku do 10 m přítok do 500 l/min | den | 238 |  | 0 | CS ÚRS 2024 02 |  | základní |  | 0 | 0 | 0 | 0 | 0 | 4 | K | 2 |  |  |  | ROZPOCET |  |  |  | 0 | 0 | 0 | 0 | 0 | 1 | 0 | 4 | -753948060
| VV |  | 5712/24 |  | 238 | [12 empty] | VV | 2 | 2 | True | 1 | ROZPOCET
24 | K | 115101204 | Čerpání vody na dopravní výšku do 10 m průměrný přítok do přes 2 000 do 4 000 l/min | hod | 720 |  | 0 | CS ÚRS 2024 02 |  | základní |  | 0 | 6e-05 | 0.0432 | 0 | 0 | 4 | K | 2 |  |  |  | ROZPOCET |  |  |  | 0 | 0 | 0 | 0 | 0 | 1 | 0 | 4 | 1808668428
| VV |  | " voda dešťová 105l/s (6.300l/min) " 720 |  | 720 | [12 empty] | VV | 2 | 2 | True | 1 | ROZPOCET
25 | K | 115101304 | Pohotovost čerpací soupravy pro dopravní výšku do 10 m přítok přes 2 000 do 4 000 l/min | den | 208 |  | 0 | CS ÚRS 2024 02 |  | základní |  | 0 | 0 | 0 | 0 | 0 | 4 | K | 2 |  |  |  | ROZPOCET |  |  |  | 0 | 0 | 0 | 0 | 0 | 1 | 0 | 4 | -622168564
| VV |  | " 2 čerpadla po dobu stavby " | [14 empty] | VV | 2 | 1 | True | 0 | ROZPOCET
| VV |  | 2856*2/24 |  | 238 | [12 empty] | VV | 2 | 2 | True | 0 | ROZPOCET
| VV |  | -720/24 |  | -30 | [12 empty] | VV | 2 | 2 | True | 0 | ROZPOCET
| VV |  | Součet |  | 208 | [12 empty] | VV | 2 | 4 | True | 1 | ROZPOCET
26 | K | 115101209 | Příplatek ZKD 2000 l/min při čerpání vody na dopravní výšku do 10 m | hod | 1440 |  | 0 | CS ÚRS 2024 02 |  | základní |  | 0 | 8e-05 | 0.1152 | 0 | 0 | 4 | K | 2 |  |  |  | ROZPOCET |  |  |  | 0 | 0 | 0 | 0 | 0 | 1 | 0 | 4 | -521444977
| VV |  | " voda dešťová 105l/s (6.300l/min) " 720*2 |  | 1440 | [12 empty] | VV | 2 | 2 | True | 1 | ROZPOCET
27 | K | 115101309 | Příplatek ZKD 2000 l/min při pohotovosti čerpací soupravy pro dopravní výšku do 10 m | den | 416 |  | 0 | CS ÚRS 2024 02 |  | základní |  | 0 | 0 | 0 | 0 | 0 | 4 | K | 2 |  |  |  | ROZPOCET |  |  |  | 0 | 0 | 0 | 0 | 0 | 1 | 0 | 4 | 1538562555
| VV |  | " pohotovost 2 čerpadla po dobu stavby " | [14 empty] | VV | 2 | 1 | True | 0 | ROZPOCET
| VV |  | 2856*2/24*2 |  | 476 | [12 empty] | VV | 2 | 2 | True | 0 | ROZPOCET
| VV |  | -720/24*2 |  | -60 | [12 empty] | VV | 2 | 2 | True | 0 | ROZPOCET
| VV |  | Součet |  | 416 | [12 empty] | VV | 2 | 4 | True | 1 | ROZPOCET
28 | K | 119001421 | Dočasné zajištění kabelů a kabelových tratí ze 3 volně ložených kabelů | m | 7.12 |  | 0 | CS ÚRS 2024 02 |  | základní |  | 0 | 0.0369 | 0.26273 | 0 | 0 | 4 | K | 2 |  |  |  | ROZPOCET |  |  |  | 0 | 0 | 0 | 0 | 0 | 1 | 0 | 4 | 1540886892
| VV |  | " kusy " 4 |  | 4 | [12 empty] | VV | 2 | 2 | True | 0 | ROZPOCET
| VV | KABELkus1 | Součet |  | 4 | [12 empty] | VV | 2 | 4 | True | 0 | ROZPOCET
| VV |  | " v metrech " (1,58+0,1*2)*KABELkus1 |  | 7.12 | [12 empty] | VV | 2 | 2 | True | 0 | ROZPOCET
| VV | KABELm1 | Součet |  | 7.12 | [12 empty] | VV | 2 | 4 | True | 1 | ROZPOCET
29 | K | 139001101 | Příplatek za ztížení vykopávky v blízkosti podzemního vedení | m3 | 10.68 |  | 0 | CS ÚRS 2024 02 |  | základní |  | 0 | 0 | 0 | 0 | 0 | 4 | K | 2 |  |  |  | ROZPOCET |  |  |  | 0 | 0 | 0 | 0 | 0 | 1 | 0 | 4 | -1252200122
| VV |  | " kabely " KABELm1*1,5*1,0 |  | 10.68 | [12 empty] | VV | 2 | 2 | True | 0 | ROZPOCET
| VV | VYKOPR1 | Součet |  | 10.68 | [12 empty] | VV | 2 | 4 | True | 1 | ROZPOCET
30 | K | 132212222 | Hloubení zapažených rýh šířky do 2000 mm v nesoudržných horninách třídy těžitelnosti I skupiny 3 ručně | m3 | 5.34 |  | 0 | CS ÚRS 2024 02 |  | základní |  | 0 | 0 | 0 | 0 | 0 | 4 | K | 2 |  |  |  | ROZPOCET |  |  |  | 0 | 0 | 0 | 0 | 0 | 1 | 0 | 4 | -1194045199
| VV |  | " ve třídě 3 - 50% " VYKOPR1*0,5 |  | 5.34 | [12 empty] | VV | 2 | 2 | True | 1 | ROZPOCET
31 | K | 132412222 | Hloubení zapažených rýh šířky do 2000 mm v nesoudržných horninách třídy těžitelnosti II skupiny 5 ručně | m3 | 5.34 |  | 0 | CS ÚRS 2024 02 |  | základní |  | 0 | 0 | 0 | 0 | 0 | 4 | K | 2 |  |  |  | ROZPOCET |  |  |  | 0 | 0 | 0 | 0 | 0 | 1 | 0 | 4 | 1513331206
| VV |  | " ruční výkop - inž.sítě " | [14 empty] | VV | 2 | 1 | True | 0 | ROZPOCET
| VV |  | " ve třídě 5 - 50% " VYKOPR1*0,5 |  | 5.34 | [12 empty] | VV | 2 | 2 | True | 1 | ROZPOCET
32 | K | 132254204 | Hloubení zapažených rýh š do 2000 mm v hornině třídy těžitelnosti I skupiny 3 objem do 500 m3 | m3 | 83.296 |  | 0 | CS ÚRS 2024 02 |  | základní |  | 0 | 0 | 0 | 0 | 0 | 4 | K | 2 |  |  |  | ROZPOCET |  |  |  | 0 | 0 | 0 | 0 | 0 | 1 | 0 | 4 | 907383985
| VV |  | " stoka " | [14 empty] | VV | 2 | 1 | True | 0 | ROZPOCET
| VV |  | (1,58+0,1*2)*(4,34+4,13)/2*(7,26-2,9/2) |  | 43.798 | [12 empty] | VV | 2 | 2 | True | 0 | ROZPOCET
| VV |  | (1,58+0,1*2)*(4,13+3,65)/2*(26,7-7,26) |  | 134.606 | [12 empty] | VV | 2 | 2 | True | 0 | ROZPOCET
| VV |  | " šachta Š1 " 5,2*2,9*3,1 |  | 46.748 | [12 empty] | VV | 2 | 2 | True | 0 | ROZPOCET
| VV |  | " přípojky " | [14 empty] | VV | 2 | 1 | True | 0 | ROZPOCET
| VV |  | " UV1 " 1,1*2,62*7,7 |  | 22.191 | [12 empty] | VV | 2 | 2 | True | 0 | ROZPOCET
| VV |  | " UV2 " 1,1*2,12*7,4 |  | 17.257 | [12 empty] | VV | 2 | 2 | True | 0 | ROZPOCET
| VV |  | " UV3 " 1,1*2,13*3,5 |  | 8.201 | [12 empty] | VV | 2 | 2 | True | 0 | ROZPOCET
| VV | VYKOP11 | Mezisoučet |  | 272.801 | [12 empty] | VV | 2 | 3 | True | 0 | ROZPOCET
| VV |  | " odpočet vybouranného potrubí " | [14 empty] | VV | 2 | 1 | True | 0 | ROZPOCET
| VV |  | " DN700/1050 " -1,08*1,6*26,9 |  | -46.483 | [12 empty] | VV | 2 | 2 | True | 0 | ROZPOCET
| VV |  | " DN100/1500 " -1,458*1,9*2,6 |  | -7.203 | [12 empty] | VV | 2 | 2 | True | 0 | ROZPOCET
| VV |  | " odpočet povrchů " | [14 empty] | VV | 2 | 1 | True | 0 | ROZPOCET
| VV |  | " konstrukce 1 " -0,6*(ASFALTryha1+ASFALTryha2) |  | -38.98 | [12 empty] | VV | 2 | 2 | True | 0 | ROZPOCET
| VV |  | " konstrukce 3 " -0,28*LAryha |  | -2.864 | [12 empty] | VV | 2 | 2 | True | 0 | ROZPOCET
| VV |  | " odpočet ruční výkop " -VYKOPR1 |  | -10.68 | [12 empty] | VV | 2 | 2 | True | 0 | ROZPOCET
| VV | VYKOP1 | Součet |  | 166.591 | [12 empty] | VV | 2 | 4 | True | 0 | ROZPOCET
| VV |  | " ve třídě 3 - 50% " VYKOP1*0,5 |  | 83.296 | [12 empty] | VV | 2 | 2 | True | 0 | ROZPOCET
| VV |  | Součet |  | 83.296 | [12 empty] | VV | 2 | 4 | True | 1 | ROZPOCET
33 | K | 132454204 | Hloubení zapažených rýh š do 2000 mm v hornině třídy těžitelnosti II skupiny 5 objem do 500 m3 | m3 | 83.296 |  | 0 | CS ÚRS 2024 02 |  | základní |  | 0 | 0 | 0 | 0 | 0 | 4 | K | 2 |  |  |  | ROZPOCET |  |  |  | 0 | 0 | 0 | 0 | 0 | 1 | 0 | 4 | 122804179
| VV |  | " ve třídě 5 - 50% " VYKOP1*0,5 |  | 83.296 | [12 empty] | VV | 2 | 2 | True | 1 | ROZPOCET
34 | K | 151101102 | Zřízení příložného pažení a rozepření stěn rýh hl přes 2 do 4 m | m2 | 86.634 |  | 0 | CS ÚRS 2024 02 |  | základní |  | 0 | 0.00085 | 0.073639 | 0 | 0 | 4 | K | 2 |  |  |  | ROZPOCET |  |  |  | 0 | 0 | 0 | 0 | 0 | 1 | 0 | 4 | 1450431915
| VV |  | " přípojky " | [14 empty] | VV | 2 | 1 | True | 0 | ROZPOCET
| VV |  | " UV1 " 2*2,62*7,7 |  | 40.348 | [12 empty] | VV | 2 | 2 | True | 0 | ROZPOCET
| VV |  | " UV2 " 2*2,12*7,4 |  | 31.376 | [12 empty] | VV | 2 | 2 | True | 0 | ROZPOCET
| VV |  | " UV3 " 2*2,13*3,5 |  | 14.91 | [12 empty] | VV | 2 | 2 | True | 0 | ROZPOCET
| VV |  | Součet |  | 86.634 | [12 empty] | VV | 2 | 4 | True | 1 | ROZPOCET
35 | K | 151101112 | Odstranění příložného pažení a rozepření stěn rýh hl přes 2 do 4 m | m2 | 86.634 |  | 0 | CS ÚRS 2024 02 |  | základní |  | 0 | 0 | 0 | 0 | 0 | 4 | K | 2 |  |  |  | ROZPOCET |  |  |  | 0 | 0 | 0 | 0 | 0 | 1 | 0 | 4 | 597338640
36 | K | 151101103 | Zřízení příložného pažení a rozepření stěn rýh hl přes 4 do 8 m | m2 | 271.948 |  | 0 | CS ÚRS 2024 02 |  | základní |  | 0 | 0.00119 | 0.32362 | 0 | 0 | 4 | K | 2 |  |  |  | ROZPOCET |  |  |  | 0 | 0 | 0 | 0 | 0 | 1 | 0 | 4 | 355150332
| VV |  | " stoka " | [14 empty] | VV | 2 | 1 | True | 0 | ROZPOCET
| VV |  | (4,34+4,13)/2*((7,26-2,9/2)*2+1,58+0,1*2) |  | 56.749 | [12 empty] | VV | 2 | 2 | True | 0 | ROZPOCET
| VV |  | (4,13+3,65)/2*(26,9-7,26)*2 |  | 152.799 | [12 empty] | VV | 2 | 2 | True | 0 | ROZPOCET
| VV |  | " šachta Š1 " 5,2*(2,9+3,1)*2 |  | 62.4 | [12 empty] | VV | 2 | 2 | True | 0 | ROZPOCET
| VV |  | Součet |  | 271.948 | [12 empty] | VV | 2 | 4 | True | 1 | ROZPOCET
37 | K | 151101113 | Odstranění příložného pažení a rozepření stěn rýh hl přes 4 do 8 m | m2 | 271.948 |  | 0 | CS ÚRS 2024 02 |  | základní |  | 0 | 0 | 0 | 0 | 0 | 4 | K | 2 |  |  |  | ROZPOCET |  |  |  | 0 | 0 | 0 | 0 | 0 | 1 | 0 | 4 | -898045856
38 | K | 154067341.1 | Konstrukce výstroje šachet netypová dočasně montáž (j.c. bez nákladů na báňské normy) | kg | 2139.08 |  | 0 | vlastní |  | základní |  | 0 | 0.00026 | 0.55616 | 0 | 0 | 4 | K | 2 |  |  |  | ROZPOCET |  |  |  | 0 | 0 | 0 | 0 | 0 | 1 | 0 | 4 | 117994877
| VV |  | " profilu I č.200 - počet rámů 7, rozměr jámy 2400/2600 " | [14 empty] | VV | 2 | 1 | True | 0 | ROZPOCET
| VV |  | 2*(2,4+2,6+2*0,2)*7*26,3 |  | 1988.28 | [12 empty] | VV | 2 | 2 | True | 0 | ROZPOCET
| VV | I200 | Mezisoučet |  | 1988.28 | [12 empty] | VV | 2 | 3 | True | 0 | ROZPOCET
| VV |  | " závěsy " (7-2)*8*3,77 |  | 150.8 | [12 empty] | VV | 2 | 2 | True | 0 | ROZPOCET
| VV | ZAVESkg | Mezisoučet |  | 150.8 | [12 empty] | VV | 2 | 3 | True | 0 | ROZPOCET
| VV |  | Součet |  | 2139.08 | [12 empty] | VV | 2 | 4 | True | 1 | ROZPOCET
39 | M | 13010722.1 | ocel profilová jakost S235JR (11 375) průřez I (IPN) 200 - započítat obratovost | t | 2.048 |  | 0 | vlastní |  | základní |  | 0 | 1 | 2.048 | 0 | 0 | 8 | M | 2 |  |  |  | ROZPOCET |  |  |  | 0 | 0 | 0 | 0 | 0 | 1 | 0 | 4 | 116886167
| VV |  | I200*1,03/1000 |  | 2.048 | [12 empty] | VV | 2 | 2 | True | 1 | ROZPOCET
40 | M | 13010299.1 | tyč ocelová plochá jakost S235JR (11 375)závěsy - započítat obratovost | t | 0.155 |  | 0 | vlastní |  | základní |  | 0 | 1 | 0.155 | 0 | 0 | 8 | M | 2 |  |  |  | ROZPOCET |  |  |  | 0 | 0 | 0 | 0 | 0 | 1 | 0 | 4 | -977923367
| VV |  | " pás 80/6 " ZAVESkg*1,03/1000 |  | 0.155 | [12 empty] | VV | 2 | 2 | True | 1 | ROZPOCET
41 | K | 154067342.1 | Konstrukce výstroje šachet netypová dočasně suchá demontáž (j.c. bez nákladů na báňské normy) | kg | 2139.08 |  | 0 | vlastní |  | základní |  | 0 | 0 | 0 | 0 | 0 | 4 | K | 2 |  |  |  | ROZPOCET |  |  |  | 0 | 0 | 0 | 0 | 0 | 1 | 0 | 4 | 1251358994
42 | K | 162751117 | Vodorovné přemístění přes 9 000 do 10000 m výkopku/sypaniny z horniny třídy těžitelnosti I skupiny 1 až 3 | m3 | 88.636 |  | 0 | CS ÚRS 2024 02 |  | základní |  | 0 | 0 | 0 | 0 | 0 | 4 | K | 2 |  |  |  | ROZPOCET |  |  |  | 0 | 0 | 0 | 0 | 0 | 1 | 0 | 4 | 885395816
| VV |  | " zemina celkem " VYKOP1+VYKOPR1 |  | 177.271 | [12 empty] | VV | 2 | 2 | True | 0 | ROZPOCET
| VV | ODVOZ | Součet |  | 177.271 | [12 empty] | VV | 2 | 4 | True | 0 | ROZPOCET
| VV |  | " ve tř. 2+3 - 50% " ODVOZ*0,5 |  | 88.636 | [12 empty] | VV | 2 | 2 | True | 0 | ROZPOCET
| VV |  | Součet |  | 88.636 | [12 empty] | VV | 2 | 4 | True | 1 | ROZPOCET
43 | K | 162751137 | Vodorovné přemístění přes 9 000 do 10000 m výkopku/sypaniny z horniny třídy těžitelnosti II skupiny 4 a 5 | m3 | 88.636 |  | 0 | CS ÚRS 2024 02 |  | základní |  | 0 | 0 | 0 | 0 | 0 | 4 | K | 2 |  |  |  | ROZPOCET |  |  |  | 0 | 0 | 0 | 0 | 0 | 1 | 0 | 4 | -2003792998
| VV |  | " ve tř. 5 - 50% " ODVOZ*0,5 |  | 88.636 | [12 empty] | VV | 2 | 2 | True | 1 | ROZPOCET
44 | K | 171201221.1 | Poplatek za skládku zeminy tř.1-5 s příměsí | m3 | 177.271 |  | 0 | vlastní |  | základní |  | 0 | 0 | 0 | 0 | 0 | 4 | K | 2 |  |  |  | ROZPOCET |  |  |  | 0 | 0 | 0 | 0 | 0 | 1 | 0 | 4 | -1526311602
| VV |  | ODVOZ |  | 177.271 | [12 empty] | VV | 2 | 2 | True | 1 | ROZPOCET
45 | K | 175151101 | Obsypání potrubí strojně sypaninou bez prohození, uloženou do 3 m | m3 | 25.343 |  | 0 | CS ÚRS 2024 02 |  | základní |  | 0 | 0 | 0 | 0 | 0 | 4 | K | 2 |  |  |  | ROZPOCET |  |  |  | 0 | 0 | 0 | 0 | 0 | 1 | 0 | 4 | -1516222707
| VV |  | " výkop " | [14 empty] | VV | 2 | 1 | True | 0 | ROZPOCET
| VV |  | (0,871+0,08*0,78*2)*DN70105a |  | 25.343 | [12 empty] | VV | 2 | 2 | True | 0 | ROZPOCET
| VV | OBSYP1 | Součet |  | 25.343 | [12 empty] | VV | 2 | 4 | True | 1 | ROZPOCET
46 | M | 58331208.1 | nesoudržná zemina zrno do 20mm vhodná pod komunikace | t | 26.61 |  | 0 | vlastní |  | základní |  | 0 | 0 | 0 | 0 | 0 | 8 | M | 2 |  |  |  | ROZPOCET |  |  |  | 0 | 0 | 0 | 0 | 0 | 1 | 0 | 4 | 1460267372
| VV |  | OBSYP1*1,05 |  | 26.61 | [12 empty] | VV | 2 | 2 | True | 1 | ROZPOCET
47 | K | 167151111 | Nakládání výkopku z hornin třídy těžitelnosti I skupiny 1 až 3 přes 100 m3 | m3 | 25.343 |  | 0 | CS ÚRS 2024 02 |  | základní |  | 0 | 0 | 0 | 0 | 0 | 4 | K | 2 |  |  |  | ROZPOCET |  |  |  | 0 | 0 | 0 | 0 | 0 | 1 | 0 | 4 | 189514936
| VV |  | " přesun hmot " OBSYP1 |  | 25.343 | [12 empty] | VV | 2 | 2 | True | 1 | ROZPOCET
48 | K | 162251102 | Vodorovné přemístění přes 20 do 50 m výkopku/sypaniny z horniny třídy těžitelnosti I skupiny 1 až 3 | m3 | 25.343 |  | 0 | CS ÚRS 2024 02 |  | základní |  | 0 | 0 | 0 | 0 | 0 | 4 | K | 2 |  |  |  | ROZPOCET |  |  |  | 0 | 0 | 0 | 0 | 0 | 1 | 0 | 4 | 826274674
49 | K | 174151101 | Zásyp jam, šachet rýh nebo kolem objektů sypaninou se zhutněním | m3 | 91.929 |  | 0 | CS ÚRS 2024 02 |  | základní |  | 0 | 0 | 0 | 0 | 0 | 4 | K | 2 |  |  |  | ROZPOCET |  |  |  | 0 | 0 | 0 | 0 | 0 | 1 | 0 | 4 | 614322432
| VV |  | " prostor k zásypu " VYKOP11 |  | 272.801 | [12 empty] | VV | 2 | 2 | True | 0 | ROZPOCET
| VV |  | " odpočet konstrukce " | [14 empty] | VV | 2 | 1 | True | 0 | ROZPOCET
| VV |  | " stoka " -(1,58+0,1*2)*(0,4+1,38+0,3)*DN70105a |  | -94.226 | [12 empty] | VV | 2 | 2 | True | 0 | ROZPOCET
| VV |  | " kp kamenina DN200 " -(0,367+0,05*0,196)*KT200 |  | -7.008 | [12 empty] | VV | 2 | 2 | True | 0 | ROZPOCET
| VV |  | " šachta Š1 " | [14 empty] | VV | 2 | 1 | True | 0 | ROZPOCET
| VV |  | -(3,05+0,3*3+0,1)*2,9*3,1 |  | -36.41 | [12 empty] | VV | 2 | 2 | True | 0 | ROZPOCET
| VV |  | -PI*(1,24/2)^2*(0,25+0,65+0,13+0,12-0,6) |  | -0.664 | [12 empty] | VV | 2 | 2 | True | 0 | ROZPOCET
| VV |  | " odpočet konstrukce povrchů " | [14 empty] | VV | 2 | 1 | True | 0 | ROZPOCET
| VV |  | " asf.vozovka - přípojka " -0,6*ASFALTryha1 |  | -6.138 | [12 empty] | VV | 2 | 2 | True | 0 | ROZPOCET
| VV |  | " asf.vozovka - stoka " -0,6*ASFALTryha2 |  | -32.842 | [12 empty] | VV | 2 | 2 | True | 0 | ROZPOCET
| VV |  | " obrubník - SC -250mm " -0,6*0,3*OBRUBNIK |  | -0.72 | [12 empty] | VV | 2 | 2 | True | 0 | ROZPOCET
| VV |  | " konstrukce 3 " -0,28*LAryha |  | -2.864 | [12 empty] | VV | 2 | 2 | True | 0 | ROZPOCET
| VV | ZASYP | Součet |  | 91.929 | [12 empty] | VV | 2 | 4 | True | 1 | ROZPOCET
50 | M | 58331201.1 | zhutněný zásyp náhradním zásypovým materiálem (plná frakce) | t | 174.665 |  | 0 | vlastní |  | základní |  | 0 | 0 | 0 | 0 | 0 | 8 | M | 2 |  |  |  | ROZPOCET |  |  |  | 0 | 0 | 0 | 0 | 0 | 1 | 0 | 4 | -261424989
| VV |  | ZASYP*1,9 |  | 174.665 | [12 empty] | VV | 2 | 2 | True | 1 | ROZPOCET
51 | K | 167151101 | Nakládání výkopku z hornin třídy těžitelnosti I skupiny 1 až 3 do 100 m3 | m3 | 91.929 |  | 0 | CS ÚRS 2024 02 |  | základní |  | 0 | 0 | 0 | 0 | 0 | 4 | K | 2 |  |  |  | ROZPOCET |  |  |  | 0 | 0 | 0 | 0 | 0 | 1 | 0 | 4 | -1330966564
| VV |  | ZASYP |  | 91.929 | [12 empty] | VV | 2 | 2 | True | 1 | ROZPOCET
52 | K | 162251102 | Vodorovné přemístění přes 20 do 50 m výkopku/sypaniny z horniny třídy těžitelnosti I skupiny 1 až 3 | m3 | 91.929 |  | 0 | CS ÚRS 2024 02 |  | základní |  | 0 | 0 | 0 | 0 | 0 | 4 | K | 2 |  |  |  | ROZPOCET |  |  |  | 0 | 0 | 0 | 0 | 0 | 1 | 0 | 4 | 1654594136
| D | 1.1 | Zemní práce mezi mostními pilíři |  |  |  | 0 |  |  |  |  | 0 |  | 38.3267 |  | 164.5069 | 1 | D | 1 |  |  |  | ROZPOCET | [9 empty] | 0
53 | K | 113154528 | Frézování živičného krytu tl 100 mm pruh š přes 0,5 m pl do 500 m2 | m2 | 248.73 |  | 0 | CS ÚRS 2024 02 |  | základní |  | 0 | 3e-05 | 0.0074619 | 0.23 | 57.2079 | 4 | K | 2 |  |  |  | ROZPOCET |  |  |  | 0 | 0 | 0 | 0 | 0 | 1 | 0 | 4 | -1406971317
| VV |  | " komunikace asfalt 50+50+100(mm) " | [14 empty] | VV | 2 | 1 | True | 0 | ROZPOCET
| VV |  | " plocha nad rýhou " | [14 empty] | VV | 2 | 1 | True | 0 | ROZPOCET
| VV |  | (1,6+0,08*2)*(60,4-26,9) |  | 58.96 | [12 empty] | VV | 2 | 2 | True | 0 | ROZPOCET
| VV |  | " rozšíření šachty " | [14 empty] | VV | 2 | 1 | True | 0 | ROZPOCET
| VV |  | " Š2 " | [14 empty] | VV | 2 | 1 | True | 0 | ROZPOCET
| VV |  | (2,0+0,06*2+0,08*2-1,6-0,08*2)*(4,0+1,0/2) |  | 2.34 | [12 empty] | VV | 2 | 2 | True | 0 | ROZPOCET
| VV |  | " Š3 " | [14 empty] | VV | 2 | 1 | True | 0 | ROZPOCET
| VV |  | (2,0+0,06*2+0,08*2-1,6-0,08*2)*(4,0+1,0*2/2) |  | 2.6 | [12 empty] | VV | 2 | 2 | True | 0 | ROZPOCET
| VV |  | " Š4 " | [14 empty] | VV | 2 | 1 | True | 0 | ROZPOCET
| VV |  | (2,0+0,06*2+0,08*2-1,6-0,08*2)*(3,0+1,0/2) |  | 1.82 | [12 empty] | VV | 2 | 2 | True | 0 | ROZPOCET
| VV | FREZAryha | Součet |  | 65.72 | [12 empty] | VV | 2 | 4 | True | 0 | ROZPOCET
| VV |  | " plocha celkem " | [14 empty] | VV | 2 | 1 | True | 0 | ROZPOCET
| VV |  | " pod viaduktem " | [14 empty] | VV | 2 | 1 | True | 0 | ROZPOCET
| VV |  | (2,91+0,42+0,43)*19,0 |  | 71.44 | [12 empty] | VV | 2 | 2 | True | 0 | ROZPOCET
| VV |  | " mimo viadukt " | [14 empty] | VV | 2 | 1 | True | 0 | ROZPOCET
| VV |  | 3,65*(60,4-26,9-19,0) |  | 52.925 | [12 empty] | VV | 2 | 2 | True | 0 | ROZPOCET
| VV | ASFALTryha9 | Součet |  | 124.365 | [12 empty] | VV | 2 | 4 | True | 0 | ROZPOCET
| VV |  | " 2x50mm + 100mm = 200mm " ASFALTryha9*2 |  | 248.73 | [12 empty] | VV | 2 | 2 | True | 0 | ROZPOCET
| VV |  | Součet |  | 248.73 | [12 empty] | VV | 2 | 4 | True | 1 | ROZPOCET
54 | K | 919735114 | Řezání stávajícího živičného krytu hl přes 150 do 200 mm | m | 74.52 |  | 0 | CS ÚRS 2024 02 |  | základní |  | 0 | 0 | 0 | 0 | 0 | 4 | K | 2 |  |  |  | ROZPOCET |  |  |  | 0 | 0 | 0 | 0 | 0 | 1 | 0 | 4 | -368559321
| VV |  | " komunikace asfalt 50+50+100(mm) " | [14 empty] | VV | 2 | 1 | True | 0 | ROZPOCET
| VV |  | " plocha celkem " | [14 empty] | VV | 2 | 1 | True | 0 | ROZPOCET
| VV |  | 2*(2,91+0,42+0,43+60,4-26,9) |  | 74.52 | [12 empty] | VV | 2 | 2 | True | 1 | ROZPOCET
55 | K | 997221551 | Vodorovná doprava suti ze sypkých materiálů do 1 km | t | 57.208 |  | 0 | CS ÚRS 2024 02 |  | základní |  | 0 | 0 | 0 | 0 | 0 | 4 | K | 2 |  |  |  | ROZPOCET |  |  |  | 0 | 0 | 0 | 0 | 0 | 1 | 0 | 4 | -1190263473
56 | K | 997221559 | Příplatek ZKD 1 km u vodorovné dopravy suti ze sypkých materiálů | t | 514.872 |  | 0 | CS ÚRS 2024 02 |  | základní |  | 0 | 0 | 0 | 0 | 0 | 4 | K | 2 |  |  |  | ROZPOCET |  |  |  | 0 | 0 | 0 | 0 | 0 | 1 | 0 | 4 | -685613258
| VV |  | 57,208*9 'Přepočtené koeficientem množství |  | 514.872 | [12 empty] | VV | 2 | 2 | False | 1 | ROZPOCET
57 | K | 997221645.1 | Poplatek za skládku suti z komunikací s příměsí - živice | t | 57.208 |  | 0 | vlastní |  | základní |  | 0 | 0 | 0 | 0 | 0 | 4 | K | 2 |  |  |  | ROZPOCET |  |  |  | 0 | 0 | 0 | 0 | 0 | 1 | 0 | 4 | 1521310284
58 | K | 113107532 | Odstranění podkladu z betonu prostého tl přes 150 do 300 mm při překopech strojně pl přes 15 m2 | m2 | 121.465 |  | 0 | CS ÚRS 2024 02 |  | základní |  | 0 | 0 | 0 | 0.625 | 75.9156 | 4 | K | 2 |  |  |  | ROZPOCET |  |  |  | 0 | 0 | 0 | 0 | 0 | 1 | 0 | 4 | -906340546
| VV |  | " komunikace SC 250mm " | [14 empty] | VV | 2 | 1 | True | 0 | ROZPOCET
| VV |  | " plocha celkem " | [14 empty] | VV | 2 | 1 | True | 0 | ROZPOCET
| VV |  | " pod viaduktem " 3,76*19,0 |  | 71.44 | [12 empty] | VV | 2 | 2 | True | 0 | ROZPOCET
| VV |  | " mimo viadukt " 3,45*(60,4-26,9-19,0) |  | 50.025 | [12 empty] | VV | 2 | 2 | True | 0 | ROZPOCET
| VV | SC9 | Součet |  | 121.465 | [12 empty] | VV | 2 | 4 | True | 1 | ROZPOCET
59 | K | 919735125 | Řezání stávajícího betonového krytu hl přes 200 do 250 mm | m | 73.9 |  | 0 | CS ÚRS 2024 02 |  | základní |  | 0 | 0.00011 | 0.008129 | 0 | 0 | 4 | K | 2 |  |  |  | ROZPOCET |  |  |  | 0 | 0 | 0 | 0 | 0 | 1 | 0 | 4 | 905509905
| VV |  | " komunikace SC 250mm " | [14 empty] | VV | 2 | 1 | True | 0 | ROZPOCET
| VV |  | " pod viaduktem " 2*19,0 |  | 38 | [12 empty] | VV | 2 | 2 | True | 0 | ROZPOCET
| VV |  | " mimo viadukt " 2*(3,45+60,4-26,9-19,0) |  | 35.9 | [12 empty] | VV | 2 | 2 | True | 0 | ROZPOCET
| VV |  | Součet |  | 73.9 | [12 empty] | VV | 2 | 4 | True | 1 | ROZPOCET
60 | K | 997221561 | Vodorovná doprava suti z kusových materiálů do 1 km | t | 65.822 |  | 0 | CS ÚRS 2024 02 |  | základní |  | 0 | 0 | 0 | 0 | 0 | 4 | K | 2 |  |  |  | ROZPOCET |  |  |  | 0 | 0 | 0 | 0 | 0 | 1 | 0 | 4 | 2109873295
61 | K | 997221569 | Příplatek ZKD 1 km u vodorovné dopravy suti z kusových materiálů | t | 592.398 |  | 0 | CS ÚRS 2024 02 |  | základní |  | 0 | 0 | 0 | 0 | 0 | 4 | K | 2 |  |  |  | ROZPOCET |  |  |  | 0 | 0 | 0 | 0 | 0 | 1 | 0 | 4 | -1329711497
| VV |  | 65,822*9 'Přepočtené koeficientem množství |  | 592.398 | [12 empty] | VV | 2 | 2 | False | 1 | ROZPOCET
62 | K | 997221615.1 | Poplatek za uložení na skládce (skládkovné) stavebního odpadu betonového (dlažba, obrubníky, podklad beton.) | t | 65.822 |  | 0 | vlastní |  | základní |  | 0 | 0 | 0 | 0 | 0 | 4 | K | 2 |  |  |  | ROZPOCET |  |  |  | 0 | 0 | 0 | 0 | 0 | 1 | 0 | 4 | -429936975
63 | K | 113107522 | Odstranění podkladu z kameniva drceného tl přes 100 do 200 mm při překopech strojně pl přes 15 m2 | m2 | 102.705 |  | 0 | CS ÚRS 2024 02 |  | základní |  | 0 | 0 | 0 | 0.29 | 29.7844 | 4 | K | 2 |  |  |  | ROZPOCET |  |  |  | 0 | 0 | 0 | 0 | 0 | 1 | 0 | 4 | 1552268126
| VV |  | " komunikace ŠD 150mm " | [14 empty] | VV | 2 | 1 | True | 0 | ROZPOCET
| VV |  | " pod viaduktem " 2,91*19,0 |  | 55.29 | [12 empty] | VV | 2 | 2 | True | 0 | ROZPOCET
| VV |  | " mimo viadukt " 3,27*(60,4-26,9-19,0) |  | 47.415 | [12 empty] | VV | 2 | 2 | True | 0 | ROZPOCET
| VV | ŠD9 | Součet |  | 102.705 | [12 empty] | VV | 2 | 4 | True | 1 | ROZPOCET
64 | K | 997221551 | Vodorovná doprava suti ze sypkých materiálů do 1 km | t | 29.784 |  | 0 | CS ÚRS 2024 02 |  | základní |  | 0 | 0 | 0 | 0 | 0 | 4 | K | 2 |  |  |  | ROZPOCET |  |  |  | 0 | 0 | 0 | 0 | 0 | 1 | 0 | 4 | -1387475177
65 | K | 997221559 | Příplatek ZKD 1 km u vodorovné dopravy suti ze sypkých materiálů | t | 268.056 |  | 0 | CS ÚRS 2024 02 |  | základní |  | 0 | 0 | 0 | 0 | 0 | 4 | K | 2 |  |  |  | ROZPOCET |  |  |  | 0 | 0 | 0 | 0 | 0 | 1 | 0 | 4 | -1263067058
| VV |  | 29,784*9 'Přepočtené koeficientem množství |  | 268.056 | [12 empty] | VV | 2 | 2 | False | 1 | ROZPOCET
66 | K | 997221655.1 | Poplatek za skládku suti z komunikací s příměsí (bez živice) | t | 29.784 |  | 0 | vlastní |  | základní |  | 0 | 0 | 0 | 0 | 0 | 4 | K | 2 |  |  |  | ROZPOCET |  |  |  | 0 | 0 | 0 | 0 | 0 | 1 | 0 | 4 | -872627067
67 | K | 225511119.1 | Vrty D 250 mm hl 0 až 25 m hornina I a II s pažením s omezením prostoru nad vrtem | m | 319 |  | 0 | vlastní |  | základní |  | 0 | 0.00038 | 0.12122 | 0 | 0 | 4 | K | 2 |  |  |  | ROZPOCET |  |  |  | 0 | 0 | 0 | 0 | 0 | 1 | 0 | 4 | 2110963349
| VV |  | 4,5*62+5,0*8 |  | 319 | [12 empty] | VV | 2 | 2 | True | 0 | ROZPOCET
| VV | VRT | Součet |  | 319 | [12 empty] | VV | 2 | 4 | True | 1 | ROZPOCET
68 | K | 227111119.1 | Odpažení maloprofilových vrtů průměru D 250 mm s omezením prostoru nad vrtem | m | 319 |  | 0 | vlastní |  | základní |  | 0 | 0 | 0 | 0 | 0 | 4 | K | 2 |  |  |  | ROZPOCET |  |  |  | 0 | 0 | 0 | 0 | 0 | 1 | 0 | 4 | 1491251144
| VV |  | VRT |  | 319 | [12 empty] | VV | 2 | 2 | True | 1 | ROZPOCET
69 | K | 151711111 | Osazení zápor ocelových dl do 8 m obetonováním spodního konce | m | 319 |  | 0 | CS ÚRS 2024 02 |  | základní |  | 0 | 0.00102 | 0.32538 | 0 | 0 | 4 | K | 2 |  |  |  | ROZPOCET |  |  |  | 0 | 0 | 0 | 0 | 0 | 1 | 0 | 4 | -1958517969
| VV |  | 4,5*62+5,0*8 |  | 319 | [12 empty] | VV | 2 | 2 | True | 0 | ROZPOCET
| VV | HEB160 | Součet |  | 319 | [12 empty] | VV | 2 | 4 | True | 1 | ROZPOCET
70 | M | 13010976 | ocel profilová jakost S235JR (11 375) průřez HEB 160 | t | 14.405 |  | 0 | CS ÚRS 2024 02 |  | základní |  | 0 | 1 | 14.405 | 0 | 0 | 8 | M | 2 |  |  |  | ROZPOCET |  |  |  | 0 | 0 | 0 | 0 | 0 | 1 | 0 | 4 | -1460304301
| VV |  | " ztracené bednění u šachet " | [14 empty] | VV | 2 | 1 | True | 0 | ROZPOCET
| VV |  | HEB160*1,06*0,0426 |  | 14.405 | [12 empty] | VV | 2 | 2 | True | 1 | ROZPOCET
71 | K | 151711131 | Vytažení zápor ocelových dl do 8 m | m | 120 |  | 0 | CS ÚRS 2024 02 |  | základní |  | 0 | 0 | 0 | 0 | 0 | 4 | K | 2 |  |  |  | ROZPOCET |  |  |  | 0 | 0 | 0 | 0 | 0 | 1 | 0 | 4 | 1203745015
| VV |  | " vytažení uříznutých zápor do 2mb mimo šachty " | [14 empty] | VV | 2 | 1 | True | 0 | ROZPOCET
| VV |  | 2,0*(70-10) |  | 120 | [12 empty] | VV | 2 | 2 | True | 1 | ROZPOCET
72 | K | 153111114.1 | Příčné řezání ocelových zaberaněných zápor HEB 160 vč. obnažení ocel. profilu | kus | 60 |  | 0 | vlastní |  | základní |  | 0 | 0.0002 | 0.012 | 0 | 0 | 4 | K | 2 |  |  |  | ROZPOCET |  |  |  | 0 | 0 | 0 | 0 | 0 | 1 | 0 | 4 | -66480911
73 | K | 899910209.1 | Výplň vrtů cementovou suspenzí | m3 | 5 |  | 0 | vlastní |  | základní |  | 0 | 1.5298 | 7.6493 | 0 | 0 | 4 | K | 2 |  |  |  | ROZPOCET |  |  |  | 0 | 0 | 0 | 0 | 0 | 1 | 0 | 4 | -671459065
| VV |  | 5,0 |  | 5 | [12 empty] | VV | 2 | 2 | True | 1 | ROZPOCET
74 | K | 119001421 | Dočasné zajištění kabelů a kabelových tratí ze 3 volně ložených kabelů | m | 2.26 |  | 0 | CS ÚRS 2024 02 |  | základní |  | 0 | 0.0369 | 0.083394 | 0 | 0 | 4 | K | 2 |  |  |  | ROZPOCET |  |  |  | 0 | 0 | 0 | 0 | 0 | 1 | 0 | 4 | 1360790691
| VV |  | " kusy " 1 |  | 1 | [12 empty] | VV | 2 | 2 | True | 0 | ROZPOCET
| VV | KABELkus9 | Součet |  | 1 | [12 empty] | VV | 2 | 4 | True | 0 | ROZPOCET
| VV |  | " v metrech " (2,1+0,08*2)*KABELkus9 |  | 2.26 | [12 empty] | VV | 2 | 2 | True | 0 | ROZPOCET
| VV | KABELm9 | Součet |  | 2.26 | [12 empty] | VV | 2 | 4 | True | 1 | ROZPOCET
75 | K | 139001101 | Příplatek za ztížení vykopávky v blízkosti podzemního vedení | m3 | 8.39 |  | 0 | CS ÚRS 2024 02 |  | základní |  | 0 | 0 | 0 | 0 | 0 | 4 | K | 2 |  |  |  | ROZPOCET |  |  |  | 0 | 0 | 0 | 0 | 0 | 1 | 0 | 4 | 961758271
| VV |  | " kabely " KABELm9*1,5*1,0 |  | 3.39 | [12 empty] | VV | 2 | 2 | True | 0 | ROZPOCET
| VV |  | " sondy pro zjištění stáv. kanalizace " | [14 empty] | VV | 2 | 1 | True | 0 | ROZPOCET
| VV |  | 5,0 |  | 5 | [12 empty] | VV | 2 | 2 | True | 0 | ROZPOCET
| VV | VYKOPR9k | Součet |  | 8.39 | [12 empty] | VV | 2 | 4 | True | 1 | ROZPOCET
76 | K | 132212222 | Hloubení zapažených rýh šířky do 2000 mm v nesoudržných horninách třídy těžitelnosti I skupiny 3 ručně | m3 | 10.345 |  | 0 | CS ÚRS 2024 02 |  | základní |  | 0 | 0 | 0 | 0 | 0 | 4 | K | 2 |  |  |  | ROZPOCET |  |  |  | 0 | 0 | 0 | 0 | 0 | 1 | 0 | 4 | 989403128
| VV |  | " ruční výkop - inž.sítě " VYKOPR9k |  | 8.39 | [12 empty] | VV | 2 | 2 | True | 0 | ROZPOCET
| VV |  | " sondy základy a stoka DN300 " | [14 empty] | VV | 2 | 1 | True | 0 | ROZPOCET
| VV |  | 1,0*1,0*(1,2*6+0,6*4) |  | 9.6 | [12 empty] | VV | 2 | 2 | True | 0 | ROZPOCET
| VV |  | 1,0*1,0*2,7 |  | 2.7 | [12 empty] | VV | 2 | 2 | True | 0 | ROZPOCET
| VV | VYKOPR9a | Součet |  | 20.69 | [12 empty] | VV | 2 | 4 | True | 0 | ROZPOCET
| VV |  | " ve třídě 3 - 50% " VYKOPR9a*0,5 |  | 10.345 | [12 empty] | VV | 2 | 2 | True | 0 | ROZPOCET
| VV |  | Součet |  | 10.345 | [12 empty] | VV | 2 | 4 | True | 1 | ROZPOCET
77 | K | 132412222 | Hloubení zapažených rýh šířky do 2000 mm v nesoudržných horninách třídy těžitelnosti II skupiny 5 ručně | m3 | 10.345 |  | 0 | CS ÚRS 2024 02 |  | základní |  | 0 | 0 | 0 | 0 | 0 | 4 | K | 2 |  |  |  | ROZPOCET |  |  |  | 0 | 0 | 0 | 0 | 0 | 1 | 0 | 4 | 1280546390
| VV |  | " ruční výkop - inž.sítě " | [14 empty] | VV | 2 | 1 | True | 0 | ROZPOCET
| VV |  | " ve třídě 5 - 50% " VYKOPR9a*0,5 |  | 10.345 | [12 empty] | VV | 2 | 2 | True | 1 | ROZPOCET
78 | K | 132211401 | Hloubená vykopávka pod základy v hornině třídy těžitelnosti I skupiny 3 ručně | m3 | 3.966 |  | 0 | CS ÚRS 2024 02 |  | základní |  | 0 | 0 | 0 | 0 | 0 | 4 | K | 2 |  |  |  | ROZPOCET |  |  |  | 0 | 0 | 0 | 0 | 0 | 1 | 0 | 4 | -929488803
| VV |  | " výkop pro přípojku pod kamennými bloky " | [14 empty] | VV | 2 | 1 | True | 0 | ROZPOCET
| VV |  | " UV3 " 1,1*3,59*1,0 |  | 3.949 | [12 empty] | VV | 2 | 2 | True | 0 | ROZPOCET
| VV |  | " UV4 " 1,1*3,62*1,0 |  | 3.982 | [12 empty] | VV | 2 | 2 | True | 0 | ROZPOCET
| VV | VYKOPR9b | Součet |  | 7.931 | [12 empty] | VV | 2 | 4 | True | 0 | ROZPOCET
| VV |  | " ve třídě 3 - 50% " VYKOPR9b*0,5 |  | 3.966 | [12 empty] | VV | 2 | 2 | True | 0 | ROZPOCET
| VV |  | Součet |  | 3.966 | [12 empty] | VV | 2 | 4 | True | 1 | ROZPOCET
79 | K | 132411401 | Hloubená vykopávka pod základy v hornině třídy těžitelnosti I skupiny 5 ručně | m3 | 3.966 |  | 0 | CS ÚRS 2024 02 |  | základní |  | 0 | 0 | 0 | 0 | 0 | 4 | K | 2 |  |  |  | ROZPOCET |  |  |  | 0 | 0 | 0 | 0 | 0 | 1 | 0 | 4 | -2125722143
| VV |  | " ve třídě 5 - 50% " VYKOPR9b*0,5 |  | 3.966 | [12 empty] | VV | 2 | 2 | True | 1 | ROZPOCET
80 | K | 132254202 | Hloubení zapažených rýh š do 2000 mm v hornině třídy těžitelnosti I skupiny 3 objem do 50 m3 | m3 | 58.375 |  | 0 | CS ÚRS 2024 02 |  | základní |  | 0 | 0 | 0 | 0 | 0 | 4 | K | 2 |  |  |  | ROZPOCET |  |  |  | 0 | 0 | 0 | 0 | 0 | 1 | 0 | 4 | 314087022
| VV |  | " výkop pro snížení pláně pro montáž mikropilotů " | [14 empty] | VV | 2 | 1 | True | 0 | ROZPOCET
| VV | VYKOPsn | ((1,15+1,06)/2-0,6)*2,91*19,0 |  | 27.921 | [12 empty] | VV | 2 | 2 | True | 0 | ROZPOCET
| VV |  | " výkop rýhy pod pilíři pod sníením pláně " | [14 empty] | VV | 2 | 1 | True | 0 | ROZPOCET
| VV |  | " Š2 " | [14 empty] | VV | 2 | 1 | True | 0 | ROZPOCET
| VV |  | ((3,65+3,6)/2-(1,15+1,06)/2)*(2,0+0,08*2)*(30,9-26,9-3,6+1,0/2) |  | 4.899 | [12 empty] | VV | 2 | 2 | True | 0 | ROZPOCET
| VV |  | (3,9-0,6)*(2,0+0,08*2)*3,6 |  | 25.661 | [12 empty] | VV | 2 | 2 | True | 0 | ROZPOCET
| VV |  | " mezi Š2 a Š3 " | [14 empty] | VV | 2 | 1 | True | 0 | ROZPOCET
| VV |  | ((3,61+3,59)/2-(1,15+1,06)/2)*(1,6+0,08*2)*(45,9-31,9) |  | 61.477 | [12 empty] | VV | 2 | 2 | True | 0 | ROZPOCET
| VV |  | " Š3 " | [14 empty] | VV | 2 | 1 | True | 0 | ROZPOCET
| VV |  | (3,59-(1,15+1,06)/2)*(2,0+0,08*2)*(50,9-46,9-2,0+1,0/2*2) |  | 16.103 | [12 empty] | VV | 2 | 2 | True | 0 | ROZPOCET
| VV |  | (3,89-0,6)*(2,0+0,08*2)*2,1 |  | 14.923 | [12 empty] | VV | 2 | 2 | True | 0 | ROZPOCET
| VV |  | " mezi Š3 a Š4 " | [14 empty] | VV | 2 | 1 | True | 0 | ROZPOCET
| VV |  | ((3,59+3,64)/2-(1,15+1,06)/2)*(1,6+0,08*2)*(56,4-51,9) |  | 19.879 | [12 empty] | VV | 2 | 2 | True | 0 | ROZPOCET
| VV |  | (3,64-0,6)*(2,0+0,08*2)*(1,0+0,5) |  | 9.85 | [12 empty] | VV | 2 | 2 | True | 0 | ROZPOCET
| VV |  | " Š4 " | [14 empty] | VV | 2 | 1 | True | 0 | ROZPOCET
| VV |  | (3,64-(1,15+1,06)/2)*(2,0+0,08*2)*(60,4-57,4-2,0+1,0/2) |  | 8.213 | [12 empty] | VV | 2 | 2 | True | 0 | ROZPOCET
| VV |  | (2,0+0,08*2)*(3,95-0,6)*2,1 |  | 15.196 | [12 empty] | VV | 2 | 2 | True | 0 | ROZPOCET
| VV | VYKOP91 | Mezisoučet |  | 204.122 | [12 empty] | VV | 2 | 3 | True | 0 | ROZPOCET
| VV |  | " odpočet vybouranného potrubí " | [14 empty] | VV | 2 | 1 | True | 0 | ROZPOCET
| VV |  | -1,08*1,6*34,0 |  | -58.752 | [12 empty] | VV | 2 | 2 | True | 0 | ROZPOCET
| VV |  | " odpočet ruční výkop " | [14 empty] | VV | 2 | 1 | True | 0 | ROZPOCET
| VV |  | -VYKOPR9a-VYKOPR9b |  | -28.621 | [12 empty] | VV | 2 | 2 | True | 0 | ROZPOCET
| VV | VYKOP9 | Součet |  | 116.749 | [12 empty] | VV | 2 | 4 | True | 0 | ROZPOCET
| VV |  | " ve třídě 3 - 50% " VYKOP9*0,5 |  | 58.375 | [12 empty] | VV | 2 | 2 | True | 0 | ROZPOCET
| VV |  | Součet |  | 58.375 | [12 empty] | VV | 2 | 4 | True | 1 | ROZPOCET
81 | K | 132454202 | Hloubení zapažených rýh š do 2000 mm v hornině třídy těžitelnosti II skupiny 5 objem do 50 m3 | m3 | 58.375 |  | 0 | CS ÚRS 2024 02 |  | základní |  | 0 | 0 | 0 | 0 | 0 | 4 | K | 2 |  |  |  | ROZPOCET |  |  |  | 0 | 0 | 0 | 0 | 0 | 1 | 0 | 4 | 1999924118
| VV |  | " ve třídě 5 - 50% " VYKOP9*0,5 |  | 58.375 | [12 empty] | VV | 2 | 2 | True | 1 | ROZPOCET
82 | K | 153116112 | Montáž ocelových kleštin nebo převázek hradicích stěn z terénu | t | 6.8 |  | 0 | CS ÚRS 2024 02 |  | základní |  | 0 | 0.00577 | 0.039236 | 0 | 0 | 4 | K | 2 |  |  |  | ROZPOCET |  |  |  | 0 | 0 | 0 | 0 | 0 | 1 | 0 | 4 | -358943760
| VV |  | " HEB 160 " | [14 empty] | VV | 2 | 1 | True | 0 | ROZPOCET
| VV | HEB160př | (1,2*8+2,2*4+3,2*6+4,2*4+5,2*10)*0,0426 |  | 4.533 | [12 empty] | VV | 2 | 2 | True | 0 | ROZPOCET
| VV |  | " přesun převázek " | [14 empty] | VV | 2 | 1 | True | 0 | ROZPOCET
| VV |  | HEB160př*0,5 |  | 2.267 | [12 empty] | VV | 2 | 2 | True | 0 | ROZPOCET
| VV |  | Součet |  | 6.8 | [12 empty] | VV | 2 | 4 | True | 1 | ROZPOCET
83 | M | 13010976 | ocel profilová jakost S235JR (11 375) průřez HEB 160 | t | 4.805 |  | 0 | CS ÚRS 2024 02 |  | základní |  | 0 | 1 | 4.805 | 0 | 0 | 8 | M | 2 |  |  |  | ROZPOCET |  |  |  | 0 | 0 | 0 | 0 | 0 | 1 | 0 | 4 | -898918013
| VV |  | HEB160př*1,06 |  | 4.805 | [12 empty] | VV | 2 | 2 | True | 1 | ROZPOCET
84 | K | 153116111 | Opracování ocelových kleštin nebo převázek hradicích stěn z terénu | t | 4.533 |  | 0 | CS ÚRS 2024 02 |  | základní |  | 0 | 0.0021 | 0.0095193 | 0 | 0 | 4 | K | 2 |  |  |  | ROZPOCET |  |  |  | 0 | 0 | 0 | 0 | 0 | 1 | 0 | 4 | -184463013
| VV |  | HEB160př |  | 4.533 | [12 empty] | VV | 2 | 2 | True | 1 | ROZPOCET
85 | K | 153116113 | Demontáž ocelových kleštin nebo převázek hradicích stěn z terénu | t | 2.318 |  | 0 | CS ÚRS 2024 02 |  | základní |  | 0 | 0.00072 | 0.001669 | 0 | 0 | 4 | K | 2 |  |  |  | ROZPOCET |  |  |  | 0 | 0 | 0 | 0 | 0 | 1 | 0 | 4 | 1930607639
| VV |  | HEB160př |  | 4.533 | [12 empty] | VV | 2 | 2 | True | 0 | ROZPOCET
| VV |  | " odpočet ztracené bednění u šachet " | [14 empty] | VV | 2 | 1 | True | 0 | ROZPOCET
| VV |  | -(5,0+4,0+4,0)*4*0,0426 |  | -2.215 | [12 empty] | VV | 2 | 2 | True | 0 | ROZPOCET
| VV |  | Součet |  | 2.318 | [12 empty] | VV | 2 | 4 | True | 1 | ROZPOCET
86 | K | 151202301.1 | Zřízení rozepření převázek stěn hranol 140140 při pažení hl do 4 m při překopech inženýrských sítí vč. přepažování (obratovost hranolů) | m3 | 176.201 |  | 0 | vlastní |  | základní |  | 0 | 0.012 | 2.1144 | 0 | 0 | 4 | K | 2 |  |  |  | ROZPOCET |  |  |  | 0 | 0 | 0 | 0 | 0 | 1 | 0 | 4 | -1716966121
| VV |  | VYKOP91-VYKOPsn |  | 176.201 | [12 empty] | VV | 2 | 2 | True | 1 | ROZPOCET
87 | K | 151202311.1 | Odstranění rozepření převázek stěn hranol 140/140 při pažení hl do 4 m při překopech inženýrských sítí vč. odvozu a likvidace | m3 | 176.201 |  | 0 | vlastní |  | základní |  | 0 | 0 | 0 | 0 | 0 | 4 | K | 2 |  |  |  | ROZPOCET |  |  |  | 0 | 0 | 0 | 0 | 0 | 1 | 0 | 4 | 1450584084
88 | K | 153124111 | Zřízení stěn nasazených nebo tabulových ze dřeva mezi vodicí piloty z terénu | m2 | 180.269 |  | 0 | CS ÚRS 2024 02 |  | základní |  | 0 | 0.00011 | 0.01983 | 0 | 0 | 4 | K | 2 |  |  |  | ROZPOCET |  |  |  | 0 | 0 | 0 | 0 | 0 | 1 | 0 | 4 | 1199139716
| VV |  | " výkop rýhy pod pilíři pod sníením pláně " | [14 empty] | VV | 2 | 1 | True | 0 | ROZPOCET
| VV |  | " Š2 " | [14 empty] | VV | 2 | 1 | True | 0 | ROZPOCET
| VV |  | 2*((3,65+3,6)/2-(1,15+1,06)/2)*(30,9-26,9-3,6+1,0/2) |  | 4.536 | [12 empty] | VV | 2 | 2 | True | 0 | ROZPOCET
| VV |  | 2*(3,9-0,6)*3,6 |  | 23.76 | [12 empty] | VV | 2 | 2 | True | 0 | ROZPOCET
| VV |  | " mezi Š2 a Š3 " | [14 empty] | VV | 2 | 1 | True | 0 | ROZPOCET
| VV |  | 2*((3,61+3,59)/2-(1,15+1,06)/2)*(45,9-31,9) |  | 69.86 | [12 empty] | VV | 2 | 2 | True | 0 | ROZPOCET
| VV |  | " Š3 " | [14 empty] | VV | 2 | 1 | True | 0 | ROZPOCET
| VV |  | 2*(3,59-(1,15+1,06)/2)*(50,9-46,9-2,0+1,0/2*2) |  | 14.91 | [12 empty] | VV | 2 | 2 | True | 0 | ROZPOCET
| VV |  | 2*(3,89-0,6)*2,1 |  | 13.818 | [12 empty] | VV | 2 | 2 | True | 0 | ROZPOCET
| VV |  | " mezi Š3 a Š4 " | [14 empty] | VV | 2 | 1 | True | 0 | ROZPOCET
| VV |  | 2*((3,59+3,64)/2-(1,15+1,06)/2)*(56,4-51,9) |  | 22.59 | [12 empty] | VV | 2 | 2 | True | 0 | ROZPOCET
| VV |  | 2*(3,64-0,6)*(1,0+0,5) |  | 9.12 | [12 empty] | VV | 2 | 2 | True | 0 | ROZPOCET
| VV |  | " Š4 " | [14 empty] | VV | 2 | 1 | True | 0 | ROZPOCET
| VV |  | 2*(3,64-(1,15+1,06)/2)*(60,4-57,4-2,0+1,0/2) |  | 7.605 | [12 empty] | VV | 2 | 2 | True | 0 | ROZPOCET
| VV |  | 2*(3,95-0,6)*2,1 |  | 14.07 | [12 empty] | VV | 2 | 2 | True | 0 | ROZPOCET
| VV | PAZ9 | Součet |  | 180.269 | [12 empty] | VV | 2 | 4 | True | 1 | ROZPOCET
89 | M | 60511046.1 | řezivo jehličnaté boční omítané š do 200mm tl do 100mm dl 3,5m (započítat obratovost) | m3 | 9.68 |  | 0 | vlastní |  | základní |  | 0 | 0.55 | 5.324 | 0 | 0 | 8 | M | 2 |  |  |  | ROZPOCET |  |  |  | 0 | 0 | 0 | 0 | 0 | 1 | 0 | 4 | 1858546778
| VV |  | PAZ9ven*0,08*1,1 |  | 9.68 | [12 empty] | VV | 2 | 2 | True | 1 | ROZPOCET
90 | M | 60511046 | řezivo jehličnaté boční omítané š do 200mm tl do 100mm dl 3,5m | m3 | 6.184 |  | 0 | CS ÚRS 2024 02 |  | základní |  | 0 | 0.55 | 3.4012 | 0 | 0 | 8 | M | 2 |  |  |  | ROZPOCET |  |  |  | 0 | 0 | 0 | 0 | 0 | 1 | 0 | 4 | 150590808
| VV |  | (PAZ9-PAZ9ven)*0,08*1,1 |  | 6.184 | [12 empty] | VV | 2 | 2 | True | 1 | ROZPOCET
91 | K | 153125111 | Odstranění stěn dřevěných nasazených nebo tabulových mezi pilotami z terénu | m2 | 110 |  | 0 | CS ÚRS 2024 02 |  | základní |  | 0 | 0 | 0 | 0 | 0 | 4 | K | 2 |  |  |  | ROZPOCET |  |  |  | 0 | 0 | 0 | 0 | 0 | 1 | 0 | 4 | 1303671938
| VV |  | " stoka " | [14 empty] | VV | 2 | 1 | True | 0 | ROZPOCET
| VV |  | 2,0*(60,4-26,9-1,0-3,0-2,0)*2 |  | 110 | [12 empty] | VV | 2 | 2 | True | 0 | ROZPOCET
| VV | PAZ9ven | Součet |  | 110 | [12 empty] | VV | 2 | 4 | True | 1 | ROZPOCET
92 | K | 153125119.1 | Úprava rozepření jámy v místě šachet během provádění vyrovnávací vrstvy, vázání výztuže, betonáž (20 ks rozpěr) | kpl | 1 |  | 0 | vlastní |  | základní |  | 0 | 0 | 0 | 0 | 0 | 4 | K | 2 |  |  |  | ROZPOCET |  |  |  | 0 | 0 | 0 | 0 | 0 | 1 | 0 | 4 | -617483589
93 | K | 162251102 | Vodorovné přemístění přes 20 do 50 m výkopku/sypaniny z horniny třídy těžitelnosti I skupiny 1 až 3 | m3 | 7.83 |  | 0 | CS ÚRS 2024 02 |  | základní |  | 0 | 0 | 0 | 0 | 0 | 4 | K | 2 |  |  |  | ROZPOCET |  |  |  | 0 | 0 | 0 | 0 | 0 | 1 | 0 | 4 | 1893471624
| VV |  | " zemina z vrtů " PI*(0,25/2)^2*VRT |  | 15.659 | [12 empty] | VV | 2 | 2 | True | 0 | ROZPOCET
| VV | ZEMvrt | Součet |  | 15.659 | [12 empty] | VV | 2 | 4 | True | 0 | ROZPOCET
| VV |  | ZEMvrt*0,5 |  | 7.83 | [12 empty] | VV | 2 | 2 | True | 0 | ROZPOCET
| VV |  | Součet |  | 7.83 | [12 empty] | VV | 2 | 4 | True | 1 | ROZPOCET
94 | K | 162251122 | Vodorovné přemístění přes 20 do 50 m výkopku/sypaniny z horniny třídy těžitelnosti II skupiny 4 a 5 | m3 | 7.83 |  | 0 | CS ÚRS 2024 02 |  | základní |  | 0 | 0 | 0 | 0 | 0 | 4 | K | 2 |  |  |  | ROZPOCET |  |  |  | 0 | 0 | 0 | 0 | 0 | 1 | 0 | 4 | -671880454
| VV |  | ZEMvrt*0,5 |  | 7.83 | [12 empty] | VV | 2 | 2 | True | 1 | ROZPOCET
95 | K | 167151101 | Nakládání výkopku z hornin třídy těžitelnosti I skupiny 1 až 3 do 100 m3 | m3 | 7.83 |  | 0 | CS ÚRS 2024 02 |  | základní |  | 0 | 0 | 0 | 0 | 0 | 4 | K | 2 |  |  |  | ROZPOCET |  |  |  | 0 | 0 | 0 | 0 | 0 | 1 | 0 | 4 | 443729136
| VV |  | ZEMvrt*0,5 |  | 7.83 | [12 empty] | VV | 2 | 2 | True | 1 | ROZPOCET
96 | K | 167151102 | Nakládání výkopku z hornin třídy těžitelnosti II skupiny 4 a 5 do 100 m3 | m3 | 7.83 |  | 0 | CS ÚRS 2024 02 |  | základní |  | 0 | 0 | 0 | 0 | 0 | 4 | K | 2 |  |  |  | ROZPOCET |  |  |  | 0 | 0 | 0 | 0 | 0 | 1 | 0 | 4 | 392935913
| VV |  | ZEMvrt*0,5 |  | 7.83 | [12 empty] | VV | 2 | 2 | True | 1 | ROZPOCET
97 | K | 162751117 | Vodorovné přemístění přes 9 000 do 10000 m výkopku/sypaniny z horniny třídy těžitelnosti I skupiny 1 až 3 | m3 | 80.515 |  | 0 | CS ÚRS 2024 02 |  | základní |  | 0 | 0 | 0 | 0 | 0 | 4 | K | 2 |  |  |  | ROZPOCET |  |  |  | 0 | 0 | 0 | 0 | 0 | 1 | 0 | 4 | -1856866203
| VV |  | " zemina výkop " VYKOP9+VYKOPR9a+VYKOPR9b |  | 145.37 | [12 empty] | VV | 2 | 2 | True | 0 | ROZPOCET
| VV |  | " zemina z vrtů " ZEMvrt |  | 15.659 | [12 empty] | VV | 2 | 2 | True | 0 | ROZPOCET
| VV | ODVOZ9 | Součet |  | 161.029 | [12 empty] | VV | 2 | 4 | True | 0 | ROZPOCET
| VV |  | " ve tř. 2+3 - 50% " ODVOZ9*0,5 |  | 80.515 | [12 empty] | VV | 2 | 2 | True | 0 | ROZPOCET
| VV |  | Součet |  | 80.515 | [12 empty] | VV | 2 | 4 | True | 1 | ROZPOCET
98 | K | 162751137 | Vodorovné přemístění přes 9 000 do 10000 m výkopku/sypaniny z horniny třídy těžitelnosti II skupiny 4 a 5 | m3 | 80.515 |  | 0 | CS ÚRS 2024 02 |  | základní |  | 0 | 0 | 0 | 0 | 0 | 4 | K | 2 |  |  |  | ROZPOCET |  |  |  | 0 | 0 | 0 | 0 | 0 | 1 | 0 | 4 | 1680586368
| VV |  | " ve tř. 5 - 50% " ODVOZ9*0,5 |  | 80.515 | [12 empty] | VV | 2 | 2 | True | 1 | ROZPOCET
99 | K | 171201221.1 | Poplatek za skládku zeminy tř.1-5 s příměsí | m3 | 161.029 |  | 0 | vlastní |  | základní |  | 0 | 0 | 0 | 0 | 0 | 4 | K | 2 |  |  |  | ROZPOCET |  |  |  | 0 | 0 | 0 | 0 | 0 | 1 | 0 | 4 | 1977910027
| VV |  | ODVOZ9 |  | 161.029 | [12 empty] | VV | 2 | 2 | True | 1 | ROZPOCET
100 | K | 985511113.1 | Stříkaný beton stěn tl 50 mm | m2 | 59.22 |  | 0 | vlastní |  | základní |  | 0 | 0 | 0 | 0.0225 | 1.3324 | 4 | K | 2 |  |  |  | ROZPOCET |  |  |  | 0 | 0 | 0 | 0 | 0 | 1 | 0 | 4 | 1682285936
| VV |  | " na pažení v místě betonování šachet " | [14 empty] | VV | 2 | 1 | True | 0 | ROZPOCET
| VV |  | " Š2 " 4,2*(0,3+0,1+0,3+1,7+0,3+0,3)*2 |  | 25.2 | [12 empty] | VV | 2 | 2 | True | 0 | ROZPOCET
| VV |  | " Š3 " 2,7*(0,3+0,1+0,3+1,55+0,3+0,3)*2 |  | 15.39 | [12 empty] | VV | 2 | 2 | True | 0 | ROZPOCET
| VV |  | " Š4 " 2,7*(0,3+0,1+0,3+2,15+0,3+0,3)*2 |  | 18.63 | [12 empty] | VV | 2 | 2 | True | 0 | ROZPOCET
| VV | STRbet | Součet |  | 59.22 | [12 empty] | VV | 2 | 4 | True | 1 | ROZPOCET
101 | K | 985511119.1 | Příplatek ke stříkanému betonu stěn ZKD 10 mm | m2 | 59.22 |  | 0 | vlastní |  | základní |  | 0 | 0 | 0 | 0.0045 | 0.26649 | 4 | K | 2 |  |  |  | ROZPOCET |  |  |  | 0 | 0 | 0 | 0 | 0 | 1 | 0 | 4 | -748449675
102 | K | 985513111 | Stržení povrchu stříkaného betonu ze suchých směsí včetně zařezání | m2 | 59.22 |  | 0 | CS ÚRS 2024 02 |  | základní |  | 0 | 0 | 0 | 0 | 0 | 4 | K | 2 |  |  |  | ROZPOCET |  |  |  | 0 | 0 | 0 | 0 | 0 | 1 | 0 | 4 | -1346575453
| VV |  | STRbet |  | 59.22 | [12 empty] | VV | 2 | 2 | True | 1 | ROZPOCET
103 | K | 985521911 | Příplatek ke stříkanému betonu z mokré směsi za práci ve stísněném prostoru | m2 | 59.22 |  | 0 | CS ÚRS 2024 02 |  | základní |  | 0 | 0 | 0 | 0 | 0 | 4 | K | 2 |  |  |  | ROZPOCET |  |  |  | 0 | 0 | 0 | 0 | 0 | 1 | 0 | 4 | 623560626
| VV |  | STRbet |  | 59.22 | [12 empty] | VV | 2 | 2 | True | 1 | ROZPOCET
104 | K | 985521912 | Příplatek ke stříkanému betonu z mokré směsi za plochu do 10 m2 jednotlivě | m2 | 59.22 |  | 0 | CS ÚRS 2024 02 |  | základní |  | 0 | 0 | 0 | 0 | 0 | 4 | K | 2 |  |  |  | ROZPOCET |  |  |  | 0 | 0 | 0 | 0 | 0 | 1 | 0 | 4 | -1445397551
| VV |  | STRbet |  | 59.22 | [12 empty] | VV | 2 | 2 | True | 1 | ROZPOCET
105 | K | 175151101 | Obsypání potrubí strojně sypaninou bez prohození, uloženou do 3 m | m3 | 28.387 |  | 0 | CS ÚRS 2024 02 |  | základní |  | 0 | 0 | 0 | 0 | 0 | 4 | K | 2 |  |  |  | ROZPOCET |  |  |  | 0 | 0 | 0 | 0 | 0 | 1 | 0 | 4 | -455417147
| VV |  | " výkop pod viaduktem " | [14 empty] | VV | 2 | 1 | True | 0 | ROZPOCET
| VV |  | (0,887+0,08*0,78*2)*DN70105b |  | 26.307 | [12 empty] | VV | 2 | 2 | True | 0 | ROZPOCET
| VV |  | " u Š2 " 0,8*(2,1-1,6)*(4,0-3,6+1,0/2) |  | 0.36 | [12 empty] | VV | 2 | 2 | True | 0 | ROZPOCET
| VV |  | " u Š3 " 0,8*(2,1-1,6)*(4,0-2,1+1,0/2*2) |  | 1.16 | [12 empty] | VV | 2 | 2 | True | 0 | ROZPOCET
| VV |  | " u Š4 " 0,8*(2,1-1,6)*(3,0-2,1+1,0/2) |  | 0.56 | [12 empty] | VV | 2 | 2 | True | 0 | ROZPOCET
| VV | OBSYP9 | Mezisoučet |  | 28.387 | [12 empty] | VV | 2 | 3 | True | 0 | ROZPOCET
| VV |  | Součet |  | 28.387 | [12 empty] | VV | 2 | 4 | True | 1 | ROZPOCET
106 | M | 58331208.1 | nesoudržná zemina zrno do 20mm vhodná pod komunikace | t | 29.806 |  | 0 | vlastní |  | základní |  | 0 | 0 | 0 | 0 | 0 | 8 | M | 2 |  |  |  | ROZPOCET |  |  |  | 0 | 0 | 0 | 0 | 0 | 1 | 0 | 4 | -1320977829
| VV |  | OBSYP9*1,05 |  | 29.806 | [12 empty] | VV | 2 | 2 | True | 1 | ROZPOCET
107 | K | 167151111 | Nakládání výkopku z hornin třídy těžitelnosti I skupiny 1 až 3 přes 100 m3 | m3 | 28.387 |  | 0 | CS ÚRS 2024 02 |  | základní |  | 0 | 0 | 0 | 0 | 0 | 4 | K | 2 |  |  |  | ROZPOCET |  |  |  | 0 | 0 | 0 | 0 | 0 | 1 | 0 | 4 | 1057005887
| VV |  | " přesun hmot " OBSYP9 |  | 28.387 | [12 empty] | VV | 2 | 2 | True | 1 | ROZPOCET
108 | K | 162251102 | Vodorovné přemístění přes 20 do 50 m výkopku/sypaniny z horniny třídy těžitelnosti I skupiny 1 až 3 | m3 | 28.387 |  | 0 | CS ÚRS 2024 02 |  | základní |  | 0 | 0 | 0 | 0 | 0 | 4 | K | 2 |  |  |  | ROZPOCET |  |  |  | 0 | 0 | 0 | 0 | 0 | 1 | 0 | 4 | -1245320187
109 | K | 174151102 | Zásyp v prostoru s omezeným pohybem stroje sypaninou se zhutněním | m3 | 52.289 |  | 0 | CS ÚRS 2024 02 |  | základní |  | 0 | 0 | 0 | 0 | 0 | 4 | K | 2 |  |  |  | ROZPOCET |  |  |  | 0 | 0 | 0 | 0 | 0 | 1 | 0 | 4 | 586312153
| VV |  | " prostor k zásypu " VYKOP91 |  | 204.122 | [12 empty] | VV | 2 | 2 | True | 0 | ROZPOCET
| VV |  | " odpočet vestavěných konstrukcí " | [14 empty] | VV | 2 | 1 | True | 0 | ROZPOCET
| VV |  | " trouba " -1,063*DN70105b |  | -27.638 | [12 empty] | VV | 2 | 2 | True | 0 | ROZPOCET
| VV |  | " ŠP lože " -LOZEŠP9 |  | -19.842 | [12 empty] | VV | 2 | 2 | True | 0 | ROZPOCET
| VV |  | " podkladní beton " -BET9 |  | -6.615 | [12 empty] | VV | 2 | 2 | True | 0 | ROZPOCET
| VV |  | " Kopos " -KOPOS9 |  | -25.272 | [12 empty] | VV | 2 | 2 | True | 0 | ROZPOCET
| VV |  | " obsyp " -OBSYP9 |  | -28.387 | [12 empty] | VV | 2 | 2 | True | 0 | ROZPOCET
| VV |  | " šachty " | [14 empty] | VV | 2 | 1 | True | 0 | ROZPOCET
| VV |  | " Š2 " | [14 empty] | VV | 2 | 1 | True | 0 | ROZPOCET
| VV |  | -(0,3*2+1,7)*3,6*(2,0+0,06*2+0,08*2) |  | -18.878 | [12 empty] | VV | 2 | 2 | True | 0 | ROZPOCET
| VV |  | -(0,65+0,03+0,15+0,25-0,6)*PI*(1,24/2)^2 |  | -0.58 | [12 empty] | VV | 2 | 2 | True | 0 | ROZPOCET
| VV |  | " Š3 " | [14 empty] | VV | 2 | 1 | True | 0 | ROZPOCET
| VV |  | -(0,3*2+1,55)*2,1*(2,0+0,06*2+0,08*2) |  | -10.294 | [12 empty] | VV | 2 | 2 | True | 0 | ROZPOCET
| VV |  | -(0,65+0,03+0,15+0,5-0,6)*PI*(1,24/2)^2 |  | -0.882 | [12 empty] | VV | 2 | 2 | True | 0 | ROZPOCET
| VV |  | " Š4 " | [14 empty] | VV | 2 | 1 | True | 0 | ROZPOCET
| VV |  | -(0,3*2+2,15)*2,1*(2,0+0,06*2+0,08*2) |  | -13.167 | [12 empty] | VV | 2 | 2 | True | 0 | ROZPOCET
| VV |  | -(0,65+0,03+0,15-0,6)*PI*(1,24/2)^2 |  | -0.278 | [12 empty] | VV | 2 | 2 | True | 0 | ROZPOCET
| VV | ZASYP9 | Součet |  | 52.289 | [12 empty] | VV | 2 | 4 | True | 1 | ROZPOCET
110 | M | 58331201.1 | zhutněný zásyp náhradním zásypovým materiálem (plná frakce) | t | 99.349 |  | 0 | vlastní |  | základní |  | 0 | 0 | 0 | 0 | 0 | 8 | M | 2 |  |  |  | ROZPOCET |  |  |  | 0 | 0 | 0 | 0 | 0 | 1 | 0 | 4 | 1345119097
| VV |  | ZASYP9*1,9 |  | 99.349 | [12 empty] | VV | 2 | 2 | True | 1 | ROZPOCET
111 | K | 167151101 | Nakládání výkopku z hornin třídy těžitelnosti I skupiny 1 až 3 do 100 m3 | m3 | 52.289 |  | 0 | CS ÚRS 2024 02 |  | základní |  | 0 | 0 | 0 | 0 | 0 | 4 | K | 2 |  |  |  | ROZPOCET |  |  |  | 0 | 0 | 0 | 0 | 0 | 1 | 0 | 4 | -2103356592
| VV |  | ZASYP9 |  | 52.289 | [12 empty] | VV | 2 | 2 | True | 1 | ROZPOCET
112 | K | 162251102 | Vodorovné přemístění přes 20 do 50 m výkopku/sypaniny z horniny třídy těžitelnosti I skupiny 1 až 3 | m3 | 52.289 |  | 0 | CS ÚRS 2024 02 |  | základní |  | 0 | 0 | 0 | 0 | 0 | 4 | K | 2 |  |  |  | ROZPOCET |  |  |  | 0 | 0 | 0 | 0 | 0 | 1 | 0 | 4 | 681277045
| D | 4 | Vodorovné konstrukce |  |  |  | 0 |  |  |  |  | 0 |  | 102.8286 |  | 0 | 1 | D | 1 |  |  |  | ROZPOCET | [9 empty] | 0
113 | K | 451573111 | Lože pod potrubí otevřený výkop ze štěrkopísku | m3 | 37.152 |  | 0 | CS ÚRS 2024 02 |  | základní |  | 0 | 1.8908 | 70.2459 | 0 | 0 | 4 | K | 2 |  |  |  | ROZPOCET |  |  |  | 0 | 0 | 0 | 0 | 0 | 1 | 0 | 4 | -205544468
| VV |  | " výkop " | [14 empty] | VV | 2 | 1 | True | 0 | ROZPOCET
| VV |  | " stoka DN 70/105 " | [14 empty] | VV | 2 | 1 | True | 0 | ROZPOCET
| VV |  | 0,3*(1,58+0,1*2)*DN70105a |  | 13.59 | [12 empty] | VV | 2 | 2 | True | 0 | ROZPOCET
| VV |  | " šachta Š1 " 0,3*2,9*3,1 |  | 2.697 | [12 empty] | VV | 2 | 2 | True | 0 | ROZPOCET
| VV |  | " přípojky kamenina DN200 " 0,05*1,1*KT200 |  | 1.023 | [12 empty] | VV | 2 | 2 | True | 0 | ROZPOCET
| VV | LOZEŠP1 | Mezisoučet |  | 17.31 | [12 empty] | VV | 2 | 3 | True | 0 | ROZPOCET
| VV |  | " výkop pod viaduktem " | [14 empty] | VV | 2 | 1 | True | 0 | ROZPOCET
| VV |  | 0,3*(1,6+0,08*2)*DN70105b |  | 13.728 | [12 empty] | VV | 2 | 2 | True | 0 | ROZPOCET
| VV |  | " u Š2 " 0,3*(2,1-1,6)*(4,0-3,6+1,0/2) |  | 0.135 | [12 empty] | VV | 2 | 2 | True | 0 | ROZPOCET
| VV |  | " u Š3 " 0,3*(2,1-1,6)*(4,0-2,1+1,0/2*2) |  | 0.435 | [12 empty] | VV | 2 | 2 | True | 0 | ROZPOCET
| VV |  | " u Š4 " 0,3*(2,1-1,6)*(3,0-2,1+1,0/2) |  | 0.21 | [12 empty] | VV | 2 | 2 | True | 0 | ROZPOCET
| VV |  | " šachty " | [14 empty] | VV | 2 | 1 | True | 0 | ROZPOCET
| VV |  | " Š2 " 0,3*3,6*(2,0+0,06*2+0,08*2) |  | 2.462 | [12 empty] | VV | 2 | 2 | True | 0 | ROZPOCET
| VV |  | " Š3 " 0,3*2,1*(2,0+0,06*2+0,08*2) |  | 1.436 | [12 empty] | VV | 2 | 2 | True | 0 | ROZPOCET
| VV |  | " Š4 " 0,3*2,1*(2,0+0,06*2+0,08*2) |  | 1.436 | [12 empty] | VV | 2 | 2 | True | 0 | ROZPOCET
| VV | LOZEŠP9 | Mezisoučet |  | 19.842 | [12 empty] | VV | 2 | 3 | True | 0 | ROZPOCET
| VV | LOZEŠP | Součet |  | 37.152 | [12 empty] | VV | 2 | 4 | True | 1 | ROZPOCET
114 | K | 167151101 | Nakládání výkopku z hornin třídy těžitelnosti I skupiny 1 až 3 do 100 m3 | m3 | 37.152 |  | 0 | CS ÚRS 2024 02 |  | základní |  | 0 | 0 | 0 | 0 | 0 | 4 | K | 2 |  |  |  | ROZPOCET |  |  |  | 0 | 0 | 0 | 0 | 0 | 1 | 0 | 4 | -1114687551
| VV |  | " přesun hmot " LOZEŠP |  | 37.152 | [12 empty] | VV | 2 | 2 | True | 1 | ROZPOCET
115 | K | 162251102 | Vodorovné přemístění přes 20 do 50 m výkopku/sypaniny z horniny třídy těžitelnosti I skupiny 1 až 3 | m3 | 37.152 |  | 0 | CS ÚRS 2024 02 |  | základní |  | 0 | 0 | 0 | 0 | 0 | 4 | K | 2 |  |  |  | ROZPOCET |  |  |  | 0 | 0 | 0 | 0 | 0 | 1 | 0 | 4 | -965762983
116 | K | 452311131 | Podkladní desky z betonu prostého bez zvýšených nároků na prostředí tř. C 12/15 otevřený výkop | m3 | 13.067 |  | 0 | CS ÚRS 2024 02 |  | základní |  | 0 | 2.301 | 30.0674 | 0 | 0 | 4 | K | 2 |  |  |  | ROZPOCET |  |  |  | 0 | 0 | 0 | 0 | 0 | 1 | 0 | 4 | 213449748
| VV |  | " výkop " | [14 empty] | VV | 2 | 1 | True | 0 | ROZPOCET
| VV |  | " stoka DN 70/105 " | [14 empty] | VV | 2 | 1 | True | 0 | ROZPOCET
| VV |  | 0,1*(1,58+0,1*2)*DN70105a |  | 4.53 | [12 empty] | VV | 2 | 2 | True | 0 | ROZPOCET
| VV |  | " šachta Š1 " 0,1*2,9*3,1 |  | 0.899 | [12 empty] | VV | 2 | 2 | True | 0 | ROZPOCET
| VV |  | " přípojky kamenina DN200 " 0,05*1,1*KT200 |  | 1.023 | [12 empty] | VV | 2 | 2 | True | 0 | ROZPOCET
| VV | BET1 | Mezisoučet |  | 6.452 | [12 empty] | VV | 2 | 3 | True | 0 | ROZPOCET
| VV |  | " výkop pod viaduktem " | [14 empty] | VV | 2 | 1 | True | 0 | ROZPOCET
| VV |  | 0,1*(1,6+0,08*2)*DN70105b |  | 4.576 | [12 empty] | VV | 2 | 2 | True | 0 | ROZPOCET
| VV |  | " u Š2 " 0,1*(2,1-1,6)*(4,0-3,6+1,0/2) |  | 0.045 | [12 empty] | VV | 2 | 2 | True | 0 | ROZPOCET
| VV |  | " u Š3 " 0,1*(2,1-1,6)*(4,0-2,1+1,0/2*2) |  | 0.145 | [12 empty] | VV | 2 | 2 | True | 0 | ROZPOCET
| VV |  | " u Š4 " 0,1*(2,1-1,6)*(3,0-2,1+1,0/2) |  | 0.07 | [12 empty] | VV | 2 | 2 | True | 0 | ROZPOCET
| VV |  | " šachty " | [14 empty] | VV | 2 | 1 | True | 0 | ROZPOCET
| VV |  | " Š2 " 0,1*3,6*(2,0+0,06*2+0,08*2) |  | 0.821 | [12 empty] | VV | 2 | 2 | True | 0 | ROZPOCET
| VV |  | " Š3 " 0,1*2,1*(2,0+0,06*2+0,08*2) |  | 0.479 | [12 empty] | VV | 2 | 2 | True | 0 | ROZPOCET
| VV |  | " Š4 " 0,1*2,1*(2,0+0,06*2+0,08*2) |  | 0.479 | [12 empty] | VV | 2 | 2 | True | 0 | ROZPOCET
| VV | BET9 | Mezisoučet |  | 6.615 | [12 empty] | VV | 2 | 3 | True | 0 | ROZPOCET
| VV |  | Součet |  | 13.067 | [12 empty] | VV | 2 | 4 | True | 1 | ROZPOCET
117 | K | 452111111 | Osazení betonových pražců otevřený výkop pl do 25000 mm2 | kus | 28 |  | 0 | CS ÚRS 2024 02 |  | základní |  | 0 | 0.00165 | 0.0462 | 0 | 0 | 4 | K | 2 |  |  |  | ROZPOCET |  |  |  | 0 | 0 | 0 | 0 | 0 | 1 | 0 | 4 | -1284438656
| VV |  | " 2 kusy na 1 kus trouby " 12+10+6 |  | 28 | [12 empty] | VV | 2 | 2 | True | 1 | ROZPOCET
118 | M | 5922372902 | podkladek pod kameninové trouby vč. 2x klín DN150-200 | kus | 28 |  | 0 | vlastní |  | základní |  | 0 | 0.035 | 0.98 | 0 | 0 | 8 | M | 2 |  |  |  | ROZPOCET |  |  |  | 0 | 0 | 0 | 0 | 0 | 1 | 0 | 4 | 1511106359
119 | K | 452112112.1 | Osazení betonových prstenců nebo rámů v do 100 mm přetmelení spár | kus | 3 |  | 0 | vlastní |  | základní |  | 0 | 0.22394 | 0.67182 | 0 | 0 | 4 | K | 2 |  |  |  | ROZPOCET |  |  |  | 0 | 0 | 0 | 0 | 0 | 1 | 0 | 4 | -1782442445
| VV |  | " dle výpisu šachet " 0+1+1+1 |  | 3 | [12 empty] | VV | 2 | 2 | True | 1 | ROZPOCET
120 | M | 59224185 | prstenec šachtový vyrovnávací betonový 625x120x60mm | kus | 1 |  | 0 | CS ÚRS 2024 02 |  | základní |  | 0 | 0.04 | 0.04 | 0 | 0 | 8 | M | 2 |  |  |  | ROZPOCET |  |  |  | 0 | 0 | 0 | 0 | 0 | 1 | 0 | 4 | 2062982136
121 | M | 59224176 | prstenec šachtový vyrovnávací betonový 625x120x80mm | kus | 1 |  | 0 | CS ÚRS 2024 02 |  | základní |  | 0 | 0.051 | 0.051 | 0 | 0 | 8 | M | 2 |  |  |  | ROZPOCET |  |  |  | 0 | 0 | 0 | 0 | 0 | 1 | 0 | 4 | 767189848
122 | M | 59224187 | prstenec šachtový vyrovnávací betonový 625x120x100mm | kus | 1 |  | 0 | CS ÚRS 2024 02 |  | základní |  | 0 | 0.068 | 0.068 | 0 | 0 | 8 | M | 2 |  |  |  | ROZPOCET |  |  |  | 0 | 0 | 0 | 0 | 0 | 1 | 0 | 4 | 1659841751
123 | K | 452112122.1 | Osazení betonových prstenců nebo rámů v do 200 mm přetmelení spár | kus | 1 |  | 0 | vlastní |  | základní |  | 0 | 0.22394 | 0.22394 | 0 | 0 | 4 | K | 2 |  |  |  | ROZPOCET |  |  |  | 0 | 0 | 0 | 0 | 0 | 1 | 0 | 4 | -1704078262
124 | M | 59224188 | prstenec šachtový vyrovnávací betonový 625x120x120mm | kus | 1 |  | 0 | CS ÚRS 2024 02 |  | základní |  | 0 | 0.081 | 0.081 | 0 | 0 | 8 | M | 2 |  |  |  | ROZPOCET |  |  |  | 0 | 0 | 0 | 0 | 0 | 1 | 0 | 4 | 1153409617
125 | K | 452386111.1 | Vyrovnávací prstence z betonu prostého tř. C 25/30 v do 100 mm podbetonov. poklopu (např. Ergelit) | kus | 4 |  | 0 | vlastní |  | základní |  | 0 | 0.08832 | 0.35328 | 0 | 0 | 4 | K | 2 |  |  |  | ROZPOCET |  |  |  | 0 | 0 | 0 | 0 | 0 | 1 | 0 | 4 | -427268846
| D | 5 | Komunikace pozemní |  |  |  | 0 |  |  |  |  | 0 |  | 9.5847 |  | 109.8945 | 1 | D | 1 |  |  |  | ROZPOCET | [9 empty] | 0
126 | K | 113107181 | Odstranění podkladu živičného tl do 50 mm strojně pl přes 50 do 200 m2 | m2 | 343.669 |  | 0 | CS ÚRS 2024 02 |  | základní |  | 0 | 0 | 0 | 0.098 | 33.6796 | 4 | K | 2 |  |  |  | ROZPOCET |  |  |  | 0 | 0 | 0 | 0 | 0 | 1 | 0 | 4 | -152664400
| VV |  | " celoplošné zapravení - ACO11 - 50mm " | [14 empty] | VV | 2 | 1 | True | 0 | ROZPOCET
| VV |  | ACO11 |  | 533 | [12 empty] | VV | 2 | 2 | True | 0 | ROZPOCET
| VV |  | -ASFALTryha1-ASFALTryha2-ASFALTryha9 |  | -189.331 | [12 empty] | VV | 2 | 2 | True | 0 | ROZPOCET
| VV |  | Součet |  | 343.669 | [12 empty] | VV | 2 | 4 | True | 1 | ROZPOCET
127 | K | 919735111 | Řezání stávajícího živičného krytu hl do 50 mm | m | 125.2 |  | 0 | CS ÚRS 2024 02 |  | základní |  | 0 | 0 | 0 | 0 | 0 | 4 | K | 2 |  |  |  | ROZPOCET |  |  |  | 0 | 0 | 0 | 0 | 0 | 1 | 0 | 4 | -872296007
| VV |  | 6,9+9,9+6,9*2+7,1+26,5+18,1+8,1+0,8 |  | 91.2 | [12 empty] | VV | 2 | 2 | True | 0 | ROZPOCET
| VV |  | 1,9+11,2+14,9+6,0 |  | 34 | [12 empty] | VV | 2 | 2 | True | 0 | ROZPOCET
| VV | ŘEZaco | Součet |  | 125.2 | [12 empty] | VV | 2 | 4 | True | 1 | ROZPOCET
128 | K | 113107541 | Odstranění podkladu živičných tl 50 mm při překopech strojně pl přes 15 m2 | m2 | 132 |  | 0 | CS ÚRS 2024 02 |  | základní |  | 0 | 0 | 0 | 0.098 | 12.936 | 4 | K | 2 |  |  |  | ROZPOCET |  |  |  | 0 | 0 | 0 | 0 | 0 | 1 | 0 | 4 | 2009583151
| VV |  | " konstrukce 1 - vozovka asfalt - ACL16+ - 50mm " | [14 empty] | VV | 2 | 1 | True | 0 | ROZPOCET
| VV |  | " rozdíl ACL16 celkem - odpočet nad rýhou " | [14 empty] | VV | 2 | 1 | True | 0 | ROZPOCET
| VV |  | ACL16 |  | 321.331 | [12 empty] | VV | 2 | 2 | True | 0 | ROZPOCET
| VV |  | -ASFALTryha1-ASFALTryha2-ASFALTryha9 |  | -189.331 | [12 empty] | VV | 2 | 2 | True | 0 | ROZPOCET
| VV |  | Součet |  | 132 | [12 empty] | VV | 2 | 4 | True | 1 | ROZPOCET
129 | K | 919735111 | Řezání stávajícího živičného krytu hl do 50 mm | m | 93.6 |  | 0 | CS ÚRS 2024 02 |  | základní |  | 0 | 0 | 0 | 0 | 0 | 4 | K | 2 |  |  |  | ROZPOCET |  |  |  | 0 | 0 | 0 | 0 | 0 | 1 | 0 | 4 | -265629858
| VV |  | " zapravení asfaltové vozovky ACL16+ s odskoky " | [14 empty] | VV | 2 | 1 | True | 0 | ROZPOCET
| VV |  | " nad rýhou " | [14 empty] | VV | 2 | 1 | True | 0 | ROZPOCET
| VV |  | " výkop stoka " 2*(26,7-2,4/2) |  | 51 | [12 empty] | VV | 2 | 2 | True | 0 | ROZPOCET
| VV |  | " šachta Š1 " (2,9+0,5*3*2+3,1+0,5*3*2)*2 |  | 24 | [12 empty] | VV | 2 | 2 | True | 0 | ROZPOCET
| VV |  | " kamenina DN200 " 2*KT200*0,5 |  | 18.6 | [12 empty] | VV | 2 | 2 | True | 0 | ROZPOCET
| VV |  | Součet |  | 93.6 | [12 empty] | VV | 2 | 4 | True | 1 | ROZPOCET
130 | K | 113107542 | Odstranění podkladu živičných tl přes 50 do 100 mm při překopech strojně pl přes 15 m2 | m2 | 95.3 |  | 0 | CS ÚRS 2024 02 |  | základní |  | 0 | 0 | 0 | 0.22 | 20.966 | 4 | K | 2 |  |  |  | ROZPOCET |  |  |  | 0 | 0 | 0 | 0 | 0 | 1 | 0 | 4 | -1072702791
| VV |  | " konstrukce 1 - vozovka asfalt - ACP22+ - 100mm " | [14 empty] | VV | 2 | 1 | True | 0 | ROZPOCET
| VV |  | " rozdíl ACP22 celkem - odpočet nad rýhou " | [14 empty] | VV | 2 | 1 | True | 0 | ROZPOCET
| VV |  | ACP22 |  | 275.331 | [12 empty] | VV | 2 | 2 | True | 0 | ROZPOCET
| VV |  | -ASFALTryha1-ASFALTryha2-ASFALTryha9 |  | -189.331 | [12 empty] | VV | 2 | 2 | True | 0 | ROZPOCET
| VV |  | " konstrukce 3 - chodník LA - ACP16+ - 100mm " | [14 empty] | VV | 2 | 1 | True | 0 | ROZPOCET
| VV |  | " rozdíl ACP16 celkem - odpočet nad rýhou " | [14 empty] | VV | 2 | 1 | True | 0 | ROZPOCET
| VV |  | ACP16LA |  | 19.53 | [12 empty] | VV | 2 | 2 | True | 0 | ROZPOCET
| VV |  | -LAryha |  | -10.23 | [12 empty] | VV | 2 | 2 | True | 0 | ROZPOCET
| VV |  | Součet |  | 95.3 | [12 empty] | VV | 2 | 4 | True | 1 | ROZPOCET
131 | K | 919735112 | Řezání stávajícího živičného krytu hl přes 50 do 100 mm | m | 98.2 |  | 0 | CS ÚRS 2024 02 |  | základní |  | 0 | 0 | 0 | 0 | 0 | 4 | K | 2 |  |  |  | ROZPOCET |  |  |  | 0 | 0 | 0 | 0 | 0 | 1 | 0 | 4 | -2058810948
| VV |  | " zapravení asfaltové vozovky ACP22+ s odskoky " | [14 empty] | VV | 2 | 1 | True | 0 | ROZPOCET
| VV |  | " nad rýhou " | [14 empty] | VV | 2 | 1 | True | 0 | ROZPOCET
| VV |  | " výkop stoka " 2*(26,7-2,4/2) |  | 51 | [12 empty] | VV | 2 | 2 | True | 0 | ROZPOCET
| VV |  | " šachta Š1 " (2,9+0,5*2*2+3,1+0,5*2*2) |  | 10 | [12 empty] | VV | 2 | 2 | True | 0 | ROZPOCET
| VV |  | " kamenina DN200 " 2*KT200*0,5 |  | 18.6 | [12 empty] | VV | 2 | 2 | True | 0 | ROZPOCET
| VV |  | Mezisoučet |  | 79.6 | [12 empty] | VV | 2 | 3 | True | 0 | ROZPOCET
| VV |  | " konstrukce 3 - chodník LA - ACP16+ - 100mm " | [14 empty] | VV | 2 | 1 | True | 0 | ROZPOCET
| VV |  | " rozdíl ACP16 celkem - odpočet nad rýhou " | [14 empty] | VV | 2 | 1 | True | 0 | ROZPOCET
| VV |  | " kamenina DN200 " 2*KT200*0,5 |  | 18.6 | [12 empty] | VV | 2 | 2 | True | 0 | ROZPOCET
| VV |  | Mezisoučet |  | 18.6 | [12 empty] | VV | 2 | 3 | True | 0 | ROZPOCET
| VV |  | Součet |  | 98.2 | [12 empty] | VV | 2 | 4 | True | 1 | ROZPOCET
132 | K | 113107341 | Odstranění podkladu živičného tl 50 mm strojně pl do 50 m2 | m2 | 25.77 |  | 0 | CS ÚRS 2024 02 |  | základní |  | 0 | 0 | 0 | 0.098 | 2.5255 | 4 | K | 2 |  |  |  | ROZPOCET |  |  |  | 0 | 0 | 0 | 0 | 0 | 1 | 0 | 4 | 920893952
| VV |  | " celoplošné zapravení chodníku " MA8V |  | 36 | [12 empty] | VV | 2 | 2 | True | 0 | ROZPOCET
| VV |  | " odpočet vybourání nad rýhou " -LAryha |  | -10.23 | [12 empty] | VV | 2 | 2 | True | 0 | ROZPOCET
| VV |  | Součet |  | 25.77 | [12 empty] | VV | 2 | 4 | True | 1 | ROZPOCET
133 | K | 919735111 | Řezání stávajícího živičného krytu hl do 50 mm | m | 24.1 |  | 0 | CS ÚRS 2024 02 |  | základní |  | 0 | 0 | 0 | 0 | 0 | 4 | K | 2 |  |  |  | ROZPOCET |  |  |  | 0 | 0 | 0 | 0 | 0 | 1 | 0 | 4 | -1414810111
| VV |  | ŘEZla |  | 24.1 | [12 empty] | VV | 2 | 2 | True | 1 | ROZPOCET
134 | K | 997221551 | Vodorovná doprava suti ze sypkých materiálů do 1 km | t | 70.107 |  | 0 | CS ÚRS 2024 02 |  | základní |  | 0 | 0 | 0 | 0 | 0 | 4 | K | 2 |  |  |  | ROZPOCET |  |  |  | 0 | 0 | 0 | 0 | 0 | 1 | 0 | 4 | -1709028414
135 | K | 997221559 | Příplatek ZKD 1 km u vodorovné dopravy suti ze sypkých materiálů | t | 630.963 |  | 0 | CS ÚRS 2024 02 |  | základní |  | 0 | 0 | 0 | 0 | 0 | 4 | K | 2 |  |  |  | ROZPOCET |  |  |  | 0 | 0 | 0 | 0 | 0 | 1 | 0 | 4 | -42400125
| VV |  | 70,107*9 'Přepočtené koeficientem množství |  | 630.963 | [12 empty] | VV | 2 | 2 | False | 1 | ROZPOCET
136 | K | 997221645.1 | Poplatek za skládku suti z komunikací s příměsí - živice | t | 70.107 |  | 0 | vlastní |  | základní |  | 0 | 0 | 0 | 0 | 0 | 4 | K | 2 |  |  |  | ROZPOCET |  |  |  | 0 | 0 | 0 | 0 | 0 | 1 | 0 | 4 | -132880289
137 | K | 113107532 | Odstranění podkladu z betonu prostého tl přes 150 do 300 mm při překopech strojně pl přes 15 m2 | m2 | 63.66 |  | 0 | CS ÚRS 2024 02 |  | základní |  | 0 | 0 | 0 | 0.625 | 39.7875 | 4 | K | 2 |  |  |  | ROZPOCET |  |  |  | 0 | 0 | 0 | 0 | 0 | 1 | 0 | 4 | -387622954
| VV |  | " konstrukce 1 - vozovka asfalt - SC - 250mm " | [14 empty] | VV | 2 | 1 | True | 0 | ROZPOCET
| VV |  | " rozdíl SC celkem - odpočet nad rýhou " | [14 empty] | VV | 2 | 1 | True | 0 | ROZPOCET
| VV |  | SC |  | 232.531 | [12 empty] | VV | 2 | 2 | True | 0 | ROZPOCET
| VV |  | ASFALTryha1-ASFALTryha2-ASFALTryha9 |  | -168.871 | [12 empty] | VV | 2 | 2 | True | 0 | ROZPOCET
| VV |  | Součet |  | 63.66 | [12 empty] | VV | 2 | 4 | True | 1 | ROZPOCET
138 | K | 919735125 | Řezání stávajícího betonového krytu hl přes 200 do 250 mm | m | 77.6 |  | 0 | CS ÚRS 2024 02 |  | základní |  | 0 | 0.00011 | 0.008536 | 0 | 0 | 4 | K | 2 |  |  |  | ROZPOCET |  |  |  | 0 | 0 | 0 | 0 | 0 | 1 | 0 | 4 | 1385459156
| VV |  | " zapravení asfaltové vozovky SC s odskoky " | [14 empty] | VV | 2 | 1 | True | 0 | ROZPOCET
| VV |  | " nad rýhou " | [14 empty] | VV | 2 | 1 | True | 0 | ROZPOCET
| VV |  | " výkop stoka " 2*(26,7-2,4/2) |  | 51 | [12 empty] | VV | 2 | 2 | True | 0 | ROZPOCET
| VV |  | " šachta Š1 " (2,9+0,5*2*1+3,1+0,5*2*1) |  | 8 | [12 empty] | VV | 2 | 2 | True | 0 | ROZPOCET
| VV |  | " kamenina DN200 " 2*KT200*0,5 |  | 18.6 | [12 empty] | VV | 2 | 2 | True | 0 | ROZPOCET
| VV |  | Součet |  | 77.6 | [12 empty] | VV | 2 | 4 | True | 1 | ROZPOCET
139 | K | 997221561 | Vodorovná doprava suti z kusových materiálů do 1 km | t | 39.788 |  | 0 | CS ÚRS 2024 02 |  | základní |  | 0 | 0 | 0 | 0 | 0 | 4 | K | 2 |  |  |  | ROZPOCET |  |  |  | 0 | 0 | 0 | 0 | 0 | 1 | 0 | 4 | -2029486651
140 | K | 997221569 | Příplatek ZKD 1 km u vodorovné dopravy suti z kusových materiálů | t | 358.092 |  | 0 | CS ÚRS 2024 02 |  | základní |  | 0 | 0 | 0 | 0 | 0 | 4 | K | 2 |  |  |  | ROZPOCET |  |  |  | 0 | 0 | 0 | 0 | 0 | 1 | 0 | 4 | -209188073
| VV |  | 39,788*9 'Přepočtené koeficientem množství |  | 358.092 | [12 empty] | VV | 2 | 2 | False | 1 | ROZPOCET
141 | K | 997221615.1 | Poplatek za uložení na skládce (skládkovné) stavebního odpadu betonového (dlažba, obrubníky, podklad beton.) | t | 39.788 |  | 0 | vlastní |  | základní |  | 0 | 0 | 0 | 0 | 0 | 4 | K | 2 |  |  |  | ROZPOCET |  |  |  | 0 | 0 | 0 | 0 | 0 | 1 | 0 | 4 | 293078059
142 | K | 577144111 | Asfaltový beton vrstva obrusná ACO 11+ (ABS) tř. I tl 50 mm š do 3 m z nemodifikovaného asfaltu | m2 | 533 |  | 0 | CS ÚRS 2024 02 |  | základní |  | 0 | 0 | 0 | 0 | 0 | 4 | K | 2 |  |  |  | ROZPOCET |  |  |  | 0 | 0 | 0 | 0 | 0 | 1 | 0 | 4 | -754383300
| VV |  | " celoplošné zapravení " | [14 empty] | VV | 2 | 1 | True | 0 | ROZPOCET
| VV |  | " kanalizace " 438,0 |  | 438 | [12 empty] | VV | 2 | 2 | True | 0 | ROZPOCET
| VV |  | " vodovod " 95,0 |  | 95 | [12 empty] | VV | 2 | 2 | True | 0 | ROZPOCET
| VV | ACO11 | Součet |  | 533 | [12 empty] | VV | 2 | 4 | True | 1 | ROZPOCET
143 | K | 573211109.1 | Postřik živičný spojovací z asfaltu v množství 0,50 kg/m2 PS-EK | m2 | 533 |  | 0 | vlastní |  | základní |  | 0 | 0 | 0 | 0 | 0 | 4 | K | 2 |  |  |  | ROZPOCET |  |  |  | 0 | 0 | 0 | 0 | 0 | 1 | 0 | 4 | 1515636122
| VV |  | ACO11 |  | 533 | [12 empty] | VV | 2 | 2 | True | 1 | ROZPOCET
144 | K | 919732211 | Styčná spára napojení nového živičného povrchu na stávající za tepla š 15 mm hl 25 mm s prořezáním | m | 125.2 |  | 0 | CS ÚRS 2024 02 |  | základní |  | 0 | 0.00061 | 0.076372 | 0 | 0 | 4 | K | 2 |  |  |  | ROZPOCET |  |  |  | 0 | 0 | 0 | 0 | 0 | 1 | 0 | 4 | -367175282
| VV |  | ŘEZaco |  | 125.2 | [12 empty] | VV | 2 | 2 | True | 1 | ROZPOCET
145 | K | 577145112 | Asfaltový beton vrstva ložní ACL 16+ (ABH) tl 50 mm š do 3 m z nemodifikovaného asfaltu | m2 | 321.331 |  | 0 | CS ÚRS 2024 02 |  | základní |  | 0 | 0 | 0 | 0 | 0 | 4 | K | 2 |  |  |  | ROZPOCET |  |  |  | 0 | 0 | 0 | 0 | 0 | 1 | 0 | 4 | 736363966
| VV |  | " zapravení asfaltové vozovky ACL16+ s odskoky " | [14 empty] | VV | 2 | 1 | True | 0 | ROZPOCET
| VV |  | " nad rýhou " | [14 empty] | VV | 2 | 1 | True | 0 | ROZPOCET
| VV |  | " výkop stoka " (1,58+0,1*2+0,5*3*2)*(26,9-2,4/2) |  | 122.846 | [12 empty] | VV | 2 | 2 | True | 0 | ROZPOCET
| VV |  | " šachta Š1 " (2,9+0,5*3*2)*(3,1+0,5*3*2) |  | 35.99 | [12 empty] | VV | 2 | 2 | True | 0 | ROZPOCET
| VV |  | " kamenina DN200 " (1,1+0,5*3*2)*KT200*0,5 |  | 38.13 | [12 empty] | VV | 2 | 2 | True | 0 | ROZPOCET
| VV |  | Mezisoučet |  | 196.966 | [12 empty] | VV | 2 | 3 | True | 0 | ROZPOCET
| VV |  | " nad rýhou pod pilíři " ASFALTryha9 |  | 124.365 | [12 empty] | VV | 2 | 2 | True | 0 | ROZPOCET
| VV |  | Mezisoučet |  | 124.365 | [12 empty] | VV | 2 | 3 | True | 0 | ROZPOCET
| VV | ACL16 | Součet |  | 321.331 | [12 empty] | VV | 2 | 4 | True | 1 | ROZPOCET
146 | K | 573211109.1 | Postřik živičný spojovací z asfaltu v množství 0,50 kg/m2 PS-EK | m2 | 321.331 |  | 0 | vlastní |  | základní |  | 0 | 0 | 0 | 0 | 0 | 4 | K | 2 |  |  |  | ROZPOCET |  |  |  | 0 | 0 | 0 | 0 | 0 | 1 | 0 | 4 | -912282247
| VV |  | ACL16 |  | 321.331 | [12 empty] | VV | 2 | 2 | True | 1 | ROZPOCET
147 | K | 565176111 | Asfaltový beton vrstva podkladní ACP 22+ (obalované kamenivo OKH) tl 100 mm š do 3 m | m2 | 275.331 |  | 0 | CS ÚRS 2024 02 |  | základní |  | 0 | 0 | 0 | 0 | 0 | 4 | K | 2 |  |  |  | ROZPOCET |  |  |  | 0 | 0 | 0 | 0 | 0 | 1 | 0 | 4 | 824529192
| VV |  | " zapravení asfaltové vozovky ACP22+ s odskoky " | [14 empty] | VV | 2 | 1 | True | 0 | ROZPOCET
| VV |  | " nad rýhou " | [14 empty] | VV | 2 | 1 | True | 0 | ROZPOCET
| VV |  | " výkop stoka " (1,58+0,1*2+0,5*2*2)*(26,9-2,4/2) |  | 97.146 | [12 empty] | VV | 2 | 2 | True | 0 | ROZPOCET
| VV |  | " šachta Š1 " (2,9+0,5*2*2)*(3,1+0,5*2*2) |  | 24.99 | [12 empty] | VV | 2 | 2 | True | 0 | ROZPOCET
| VV |  | " kamenina DN200 " (1,1+0,5*2*2)*KT200*0,5 |  | 28.83 | [12 empty] | VV | 2 | 2 | True | 0 | ROZPOCET
| VV |  | Mezisoučet |  | 150.966 | [12 empty] | VV | 2 | 3 | True | 0 | ROZPOCET
| VV |  | " nad rýhou pod pilíři " ASFALTryha9 |  | 124.365 | [12 empty] | VV | 2 | 2 | True | 0 | ROZPOCET
| VV |  | Mezisoučet |  | 124.365 | [12 empty] | VV | 2 | 3 | True | 0 | ROZPOCET
| VV | ACP22 | Součet |  | 275.331 | [12 empty] | VV | 2 | 4 | True | 1 | ROZPOCET
148 | K | 573111111.1 | Postřik živičný infiltrační s posypem z asfaltu množství 0,50 kg/m2 PI-EK | m2 | 275.331 |  | 0 | vlastní |  | základní |  | 0 | 0 | 0 | 0 | 0 | 4 | K | 2 |  |  |  | ROZPOCET |  |  |  | 0 | 0 | 0 | 0 | 0 | 1 | 0 | 4 | 655130683
| VV |  | ACP22 |  | 275.331 | [12 empty] | VV | 2 | 2 | True | 1 | ROZPOCET
149 | K | 567142115 | Podklad ze směsi stmelené cementem SC C 8/10 (KSC I) tl 250 mm | m2 | 232.531 |  | 0 | CS ÚRS 2024 02 |  | základní |  | 0 | 0 | 0 | 0 | 0 | 4 | K | 2 |  |  |  | ROZPOCET |  |  |  | 0 | 0 | 0 | 0 | 0 | 1 | 0 | 4 | 1027846046
| VV |  | " zapravení asfaltové vozovky SC s odskoky " | [14 empty] | VV | 2 | 1 | True | 0 | ROZPOCET
| VV |  | " nad rýhou " | [14 empty] | VV | 2 | 1 | True | 0 | ROZPOCET
| VV |  | " výkop stoka " (1,58+0,1*2+0,5*2*1)*(26,9-2,4/2) |  | 71.446 | [12 empty] | VV | 2 | 2 | True | 0 | ROZPOCET
| VV |  | " šachta Š1 " (2,9+0,5*2*1)*(3,1+0,5*2*1) |  | 15.99 | [12 empty] | VV | 2 | 2 | True | 0 | ROZPOCET
| VV |  | " kamenina DN200 " (1,1+0,5*2*1)*KT200*0,5 |  | 19.53 | [12 empty] | VV | 2 | 2 | True | 0 | ROZPOCET
| VV |  | Mezisoučet |  | 106.966 | [12 empty] | VV | 2 | 3 | True | 0 | ROZPOCET
| VV |  | " nad rýhou pod pilíři " ASFALTryha9 |  | 124.365 | [12 empty] | VV | 2 | 2 | True | 0 | ROZPOCET
| VV |  | Mezisoučet |  | 124.365 | [12 empty] | VV | 2 | 3 | True | 0 | ROZPOCET
| VV |  | " obrubník " 0,3*OBRUBNIK |  | 1.2 | [12 empty] | VV | 2 | 2 | True | 0 | ROZPOCET
| VV | SC | Součet |  | 232.531 | [12 empty] | VV | 2 | 4 | True | 1 | ROZPOCET
150 | K | 566901132 | Vyspravení podkladu po překopech inženýrských sítí plochy do 15 m2 štěrkodrtí tl. 150 mm | m2 | 190.531 |  | 0 | CS ÚRS 2024 02 |  | základní |  | 0 | 0 | 0 | 0 | 0 | 4 | K | 2 |  |  |  | ROZPOCET |  |  |  | 0 | 0 | 0 | 0 | 0 | 1 | 0 | 4 | 1556601110
| VV |  | " zapravení asfaltové vozovky ŠDA 0-63 " | [14 empty] | VV | 2 | 1 | True | 0 | ROZPOCET
| VV |  | " zapravení asfaltové vozovky SC s odskoky " | [14 empty] | VV | 2 | 1 | True | 0 | ROZPOCET
| VV |  | " nad rýhou - kamenina DN200 " ASFALTryha1 |  | 10.23 | [12 empty] | VV | 2 | 2 | True | 0 | ROZPOCET
| VV |  | " nad rýhou - DN700/1050 " ASFALTryha2 |  | 54.736 | [12 empty] | VV | 2 | 2 | True | 0 | ROZPOCET
| VV |  | Mezisoučet |  | 64.966 | [12 empty] | VV | 2 | 3 | True | 0 | ROZPOCET
| VV |  | " nad rýhou pod pilíři " ASFALTryha9 |  | 124.365 | [12 empty] | VV | 2 | 2 | True | 0 | ROZPOCET
| VV |  | Mezisoučet |  | 124.365 | [12 empty] | VV | 2 | 3 | True | 0 | ROZPOCET
| VV |  | " obrubník " 0,3*OBRUBNIK |  | 1.2 | [12 empty] | VV | 2 | 2 | True | 0 | ROZPOCET
| VV | ŠD | Součet |  | 190.531 | [12 empty] | VV | 2 | 4 | True | 1 | ROZPOCET
151 | K | 167151101.1 | Nakládání výkopku z hornin třídy těžitelnosti I skupiny 1 až 3 do 100 m3 | m3 | 28.58 |  | 0 | CS ÚRS 2024 02 |  | základní |  | 0 | 0 | 0 | 0 | 0 | 4 | K | 2 |  |  |  | ROZPOCET |  |  |  | 0 | 0 | 0 | 0 | 0 | 1 | 0 | 4 | -189236948
| VV |  | " přesun hmot " ŠD*0,15 |  | 28.58 | [12 empty] | VV | 2 | 2 | True | 1 | ROZPOCET
152 | K | 162351103 | Vodorovné přemístění přes 50 do 500 m výkopku/sypaniny z horniny třídy těžitelnosti I skupiny 1 až 3 | m3 | 28.58 |  | 0 | CS ÚRS 2024 02 |  | základní |  | 0 | 0 | 0 | 0 | 0 | 4 | K | 2 |  |  |  | ROZPOCET |  |  |  | 0 | 0 | 0 | 0 | 0 | 1 | 0 | 4 | -1085638714
153 | K | 916131113 | Osazení silničního obrubníku betonového ležatého s boční opěrou do lože z betonu prostého | m | 4 |  | 0 | CS ÚRS 2024 02 |  | základní |  | 0 | 0.20219 | 0.80876 | 0 | 0 | 4 | K | 2 |  |  |  | ROZPOCET |  |  |  | 0 | 0 | 0 | 0 | 0 | 1 | 0 | 4 | 1920631855
| VV |  | OBRUBNIK |  | 4 | [12 empty] | VV | 2 | 2 | True | 1 | ROZPOCET
154 | K | 572350111 | Vyspravení krytu komunikací po překopech pl do 15 m2 litým asfaltem MA (LA) tl přes 20 do 40 mm | m2 | 36 |  | 0 | CS ÚRS 2024 02 |  | základní |  | 0 | 0.09792 | 3.5251 | 0 | 0 | 4 | K | 2 |  |  |  | ROZPOCET |  |  |  | 0 | 0 | 0 | 0 | 0 | 1 | 0 | 4 | -1840389306
| VV |  | " celoplošné zapravení chodník - MA8V " 36,0 |  | 36 | [12 empty] | VV | 2 | 2 | True | 0 | ROZPOCET
| VV | MA8V | Součet |  | 36 | [12 empty] | VV | 2 | 4 | True | 1 | ROZPOCET
155 | K | 573211109.1 | Postřik živičný spojovací z asfaltu v množství 0,50 kg/m2 PS-EK | m2 | 36 |  | 0 | vlastní |  | základní |  | 0 | 0 | 0 | 0 | 0 | 4 | K | 2 |  |  |  | ROZPOCET |  |  |  | 0 | 0 | 0 | 0 | 0 | 1 | 0 | 4 | 1460016527
| VV |  | MA8V |  | 36 | [12 empty] | VV | 2 | 2 | True | 1 | ROZPOCET
156 | K | 919732211 | Styčná spára napojení nového živičného povrchu na stávající za tepla š 15 mm hl 25 mm s prořezáním | m | 24.1 |  | 0 | CS ÚRS 2024 02 |  | základní |  | 0 | 0.00061 | 0.014701 | 0 | 0 | 4 | K | 2 |  |  |  | ROZPOCET |  |  |  | 0 | 0 | 0 | 0 | 0 | 1 | 0 | 4 | 320939247
| VV |  | (5,8+1,0)*2+7,3+3,2 |  | 24.1 | [12 empty] | VV | 2 | 2 | True | 0 | ROZPOCET
| VV | ŘEZla | Součet |  | 24.1 | [12 empty] | VV | 2 | 4 | True | 1 | ROZPOCET
157 | K | 566901161 | Vyspravení podkladu po překopech inženýrských sítí plochy do 15 m2 obalovaným kamenivem ACP (OK) tl. 100 mm | m2 | 19.53 |  | 0 | CS ÚRS 2024 02 |  | základní |  | 0 | 0.26376 | 5.1512 | 0 | 0 | 4 | K | 2 |  |  |  | ROZPOCET |  |  |  | 0 | 0 | 0 | 0 | 0 | 1 | 0 | 4 | 254794364
| VV |  | " chodník LA - podklad ACP16+ - 100mm " | [14 empty] | VV | 2 | 1 | True | 0 | ROZPOCET
| VV |  | " uskakovaně " | [14 empty] | VV | 2 | 1 | True | 0 | ROZPOCET
| VV |  | (1,1+0,5*2)*KT200*0,5 |  | 19.53 | [12 empty] | VV | 2 | 2 | True | 0 | ROZPOCET
| VV | ACP16LA | Součet |  | 19.53 | [12 empty] | VV | 2 | 4 | True | 1 | ROZPOCET
158 | K | 573111111.1 | Postřik živičný infiltrační s posypem z asfaltu množství 0,50 kg/m2 PI-EK | m2 | 19.53 |  | 0 | vlastní |  | základní |  | 0 | 0 | 0 | 0 | 0 | 4 | K | 2 |  |  |  | ROZPOCET |  |  |  | 0 | 0 | 0 | 0 | 0 | 1 | 0 | 4 | 928600926
| VV |  | ACP16LA |  | 19.53 | [12 empty] | VV | 2 | 2 | True | 1 | ROZPOCET
159 | K | 566901132 | Vyspravení podkladu po překopech inženýrských sítí plochy do 15 m2 štěrkodrtí tl. 150 mm | m2 | 10.23 |  | 0 | CS ÚRS 2024 02 |  | základní |  | 0 | 0 | 0 | 0 | 0 | 4 | K | 2 |  |  |  | ROZPOCET |  |  |  | 0 | 0 | 0 | 0 | 0 | 1 | 0 | 4 | -1941539660
| VV |  | " zapravení chodník LA - ŠDA 0-63 150mm " LAryha |  | 10.23 | [12 empty] | VV | 2 | 2 | True | 1 | ROZPOCET
160 | K | 167151101.1 | Nakládání výkopku z hornin třídy těžitelnosti I skupiny 1 až 3 do 100 m3 | m3 | 1.535 |  | 0 | CS ÚRS 2024 02 |  | základní |  | 0 | 0 | 0 | 0 | 0 | 4 | K | 2 |  |  |  | ROZPOCET |  |  |  | 0 | 0 | 0 | 0 | 0 | 1 | 0 | 4 | -1212568070
| VV |  | " přesun hmot " LAryha*0,15 |  | 1.535 | [12 empty] | VV | 2 | 2 | True | 1 | ROZPOCET
161 | K | 162351103 | Vodorovné přemístění přes 50 do 500 m výkopku/sypaniny z horniny třídy těžitelnosti I skupiny 1 až 3 | m3 | 1.535 |  | 0 | CS ÚRS 2024 02 |  | základní |  | 0 | 0 | 0 | 0 | 0 | 4 | K | 2 |  |  |  | ROZPOCET |  |  |  | 0 | 0 | 0 | 0 | 0 | 1 | 0 | 4 | -1737721856
162 | K | 998225111.1 | Přesun hmot pro pozemní komunikace s krytem z kamene, monolitickým betonovým nebo živičným pod pilíři | t | 9.585 |  | 0 | vlastní |  | základní |  | 0 | 0 | 0 | 0 | 0 | 4 | K | 2 |  |  |  | ROZPOCET |  |  |  | 0 | 0 | 0 | 0 | 0 | 1 | 0 | 4 | 1100856069
| D | 8 | Trubní vedení |  |  |  | 0 |  |  |  |  | 0 |  | 146.5074 |  | 79.8446 | 1 | D | 1 |  |  |  | ROZPOCET | [9 empty] | 0
163 | K | 823461211.1 | Montáž potrubí z trub vejčitých ŽB s integrovaným pryžovým těsněním a čedičovou výstelkou otevřený výkop sklon do 20 % DN 700/1050 přetmelení spár | m | 53.8 |  | 0 | vlastní |  | základní |  | 0 | 0.00025 | 0.01345 | 0 | 0 | 4 | K | 2 |  |  |  | ROZPOCET |  |  |  | 0 | 0 | 0 | 0 | 0 | 1 | 0 | 4 | 546375458
| VV |  | " vč. tmelení spáry spoje a otvorů pro DH úchyty " | [14 empty] | VV | 2 | 1 | True | 0 | ROZPOCET
| VV |  | " nátěr úchytů DH antikorózní barvou výplň místo úchytů mazaninou " | [14 empty] | VV | 2 | 1 | True | 0 | ROZPOCET
| VV |  | " výpis materiálu, TZ " | [14 empty] | VV | 2 | 1 | True | 0 | ROZPOCET
| VV |  | " staničení 0,00000-0,02690 km " 26,9 |  | 26.9 | [12 empty] | VV | 2 | 2 | True | 0 | ROZPOCET
| VV |  | " staničení 0,02890-0,05940 km " 59,4-26,9 |  | 32.5 | [12 empty] | VV | 2 | 2 | True | 0 | ROZPOCET
| VV |  | Součet |  | 59.4 | [12 empty] | VV | 2 | 4 | True | 0 | ROZPOCET
| VV |  | " délka stoky " | [14 empty] | VV | 2 | 1 | True | 0 | ROZPOCET
| VV |  | " staničení 0,00000-0,02690 km - výkop " | [14 empty] | VV | 2 | 1 | True | 0 | ROZPOCET
| VV | DN70105a | 26,9-2,9/2 |  | 25.45 | [12 empty] | VV | 2 | 2 | True | 0 | ROZPOCET
| VV |  | " staničení 0,02670-0,05940 km - výkop pod viaduktem " | [14 empty] | VV | 2 | 1 | True | 0 | ROZPOCET
| VV | DN70105b | 59,4+1,3-26,9-3,6-2,1*2 |  | 26 | [12 empty] | VV | 2 | 2 | True | 0 | ROZPOCET
| VV | DN70105 | Součet |  | 51.45 | [12 empty] | VV | 2 | 4 | True | 0 | ROZPOCET
| VV |  | " délka potrubí " | [14 empty] | VV | 2 | 1 | True | 0 | ROZPOCET
| VV |  | " staničení 0,00000-0,02670 km - výkop " | [14 empty] | VV | 2 | 1 | True | 0 | ROZPOCET
| VV |  | 26,9-1,8/2 |  | 26 | [12 empty] | VV | 2 | 2 | True | 0 | ROZPOCET
| VV |  | " staničení 0,02670-0,05940 km - výkop pod viaduktem " | [14 empty] | VV | 2 | 1 | True | 0 | ROZPOCET
| VV |  | 59,4+1,3-26,9-3,0-1,5*2 |  | 27.8 | [12 empty] | VV | 2 | 2 | True | 0 | ROZPOCET
| VV | DN70105p | Součet |  | 53.8 | [12 empty] | VV | 2 | 4 | True | 1 | ROZPOCET
164 | M | 59222137 | trouba ŽB vejčitá hrdlová s čedičovou výstelkou 70x105cm | m | 54.338 |  | 0 | CS ÚRS 2024 02 |  | základní |  | 0 | 1.168 | 63.4668 | 0 | 0 | 8 | M | 2 |  |  |  | ROZPOCET |  |  |  | 0 | 0 | 0 | 0 | 0 | 1 | 0 | 4 | 1697634146
| VV |  | 53,8*1,01 'Přepočtené koeficientem množství |  | 54.338 | [12 empty] | VV | 2 | 2 | False | 1 | ROZPOCET
165 | K | 899910201.1 | Zalití potrubí cementopopílkovou suspenzí vč. bednění a utěsnění všech otvorů stok, potrubí odboček vč. zajištění trouby stoky proti vyplavání | m3 | 18.319 |  | 0 | vlastní |  | základní |  | 0 | 0 | 0 | 0 | 0 | 4 | K | 2 |  |  |  | ROZPOCET |  |  |  | 0 | 0 | 0 | 0 | 0 | 1 | 0 | 4 | -538038750
| VV |  | " stoka DN 70/105 " | [14 empty] | VV | 2 | 1 | True | 0 | ROZPOCET
| VV |  | " výkop " | [14 empty] | VV | 2 | 1 | True | 0 | ROZPOCET
| VV |  | (0,72+0,1*0,9*2)*DN70105a |  | 22.905 | [12 empty] | VV | 2 | 2 | True | 0 | ROZPOCET
| VV | KOPOS1 | Mezisoučet |  | 22.905 | [12 empty] | VV | 2 | 3 | True | 0 | ROZPOCET
| VV |  | " výkop pod viaduktem " | [14 empty] | VV | 2 | 1 | True | 0 | ROZPOCET
| VV |  | (0,738+0,08*0,9*2)*DN70105b |  | 22.932 | [12 empty] | VV | 2 | 2 | True | 0 | ROZPOCET
| VV |  | " u Š2 " 0,9*(2,1-1,6)*(4,0-3,6+1,0/2) |  | 0.405 | [12 empty] | VV | 2 | 2 | True | 0 | ROZPOCET
| VV |  | " u Š3 " 0,9*(2,1-1,6)*(4,0-2,1+1,0/2*2) |  | 1.305 | [12 empty] | VV | 2 | 2 | True | 0 | ROZPOCET
| VV |  | " u Š4 " 0,9*(2,1-1,6)*(3,0-2,1+1,0/2) |  | 0.63 | [12 empty] | VV | 2 | 2 | True | 0 | ROZPOCET
| VV | KOPOS9 | Mezisoučet |  | 25.272 | [12 empty] | VV | 2 | 3 | True | 0 | ROZPOCET
| VV |  | " odpočet provizorní potrubí DA400 " | [14 empty] | VV | 2 | 1 | True | 0 | ROZPOCET
| VV |  | -PI*(0,4/2)^2*59,4*4 |  | -29.858 | [12 empty] | VV | 2 | 2 | True | 0 | ROZPOCET
| VV | KOPOS | Součet |  | 18.319 | [12 empty] | VV | 2 | 4 | True | 1 | ROZPOCET
166 | K | 831352121 | Montáž potrubí z trub kameninových hrdlových s integrovaným těsněním výkop sklon do 20 % DN 200 | m | 18.6 |  | 0 | CS ÚRS 2024 02 |  | základní |  | 0 | 4e-05 | 0.000744 | 0 | 0 | 4 | K | 2 |  |  |  | ROZPOCET |  |  |  | 0 | 0 | 0 | 0 | 0 | 1 | 0 | 4 | 1859046565
| VV |  | " výpis materiálu " 18,6 |  | 18.6 | [12 empty] | VV | 2 | 2 | True | 0 | ROZPOCET
| VV | KT200 | Součet |  | 18.6 | [12 empty] | VV | 2 | 4 | True | 1 | ROZPOCET
167 | M | 59710676 | trouba kameninová glazovaná DN 200 dl 1,50m spojovací systém F | m | 18.879 |  | 0 | CS ÚRS 2024 02 |  | základní |  | 0 | 0.037 | 0.69852 | 0 | 0 | 8 | M | 2 |  |  |  | ROZPOCET |  |  |  | 0 | 0 | 0 | 0 | 0 | 1 | 0 | 4 | -151963024
| VV |  | 18,6*1,015 'Přepočtené koeficientem množství |  | 18.879 | [12 empty] | VV | 2 | 2 | False | 1 | ROZPOCET
168 | K | 831262191 | Příplatek za práce na potrubí z trub kameninových s integrovaným těsněním sklon přes 20 % DN do 300 | m | 3.5 |  | 0 | CS ÚRS 2024 02 |  | základní |  | 0 | 0 | 0 | 0 | 0 | 4 | K | 2 |  |  |  | ROZPOCET |  |  |  | 0 | 0 | 0 | 0 | 0 | 1 | 0 | 4 | 11377010
169 | K | 831352193.1 | Příplatek k montáži kameninového potrubí trub DN 200 pomocí standardní spojky SC a vyrovnávací vložky BC | kus | 3 |  | 0 | vlastní |  | základní |  | 0 | 0.001 | 0.003 | 0 | 0 | 4 | K | 2 |  |  |  | ROZPOCET |  |  |  | 0 | 0 | 0 | 0 | 0 | 1 | 0 | 4 | -1887145052
| VV |  | " spojka SC s vyrovnávací vložkou BC " 3 |  | 3 | [12 empty] | VV | 2 | 2 | True | 1 | ROZPOCET
170 | K | 837314121.1 | Odbočka pro přípojky napojovací kus kamenina DN200 dl.0,3m s hrdlem, navrtávka do ŽB potrubí, vsazení, těsnění, přetmelení spár M+D | kus | 3 |  | 0 | vlastní |  | základní |  | 0 | 0.041 | 0.123 | 0 | 0 | 4 | K | 2 |  |  |  | ROZPOCET |  |  |  | 0 | 0 | 0 | 0 | 0 | 1 | 0 | 4 | 2006528197
| VV |  | " přípojky kp " 3 |  | 3 | [12 empty] | VV | 2 | 2 | True | 1 | ROZPOCET
171 | K | 837352221 | Montáž kameninových tvarovek jednoosých s integrovaným těsněním otevřený výkop DN 200 | kus | 6 |  | 0 | CS ÚRS 2024 02 |  | základní |  | 0 | 7e-05 | 0.00042 | 0 | 0 | 4 | K | 2 |  |  |  | ROZPOCET |  |  |  | 0 | 0 | 0 | 0 | 0 | 1 | 0 | 4 | -1400193885
| VV |  | 3+3 |  | 6 | [12 empty] | VV | 2 | 2 | True | 1 | ROZPOCET
172 | M | 59711854 | ucpávka kameninová glazovaná DN 200 spojovací systém C, tř.160 | kus | 3.045 |  | 0 | CS ÚRS 2024 02 |  | základní |  | 0 | 0.004 | 0.01218 | 0 | 0 | 8 | M | 2 |  |  |  | ROZPOCET |  |  |  | 0 | 0 | 0 | 0 | 0 | 1 | 0 | 4 | 2137453500
| VV |  | 3*1,015 'Přepočtené koeficientem množství |  | 3.045 | [12 empty] | VV | 2 | 2 | False | 1 | ROZPOCET
173 | M | 59710873.1 | trouba kameninová glazovaná zkrácená bez hrdla DN 200 dl 30cm třída 160 spojovací systém F,C | kus | 3.045 |  | 0 | vlastní |  | základní |  | 0 | 0.024 | 0.07308 | 0 | 0 | 8 | M | 2 |  |  |  | ROZPOCET |  |  |  | 0 | 0 | 0 | 0 | 0 | 1 | 0 | 4 | -644304237
| VV |  | 3*1,015 'Přepočtené koeficientem množství |  | 3.045 | [12 empty] | VV | 2 | 2 | False | 1 | ROZPOCET
174 | K | 899623141 | Obetonování potrubí nebo zdiva stok betonem prostým tř. C 12/15 v otevřeném výkopu | m3 | 5.29 |  | 0 | CS ÚRS 2024 02 |  | základní |  | 0 | 2.301 | 12.1724 | 0 | 0 | 4 | K | 2 |  |  |  | ROZPOCET |  |  |  | 0 | 0 | 0 | 0 | 0 | 1 | 0 | 4 | -1260901366
| VV |  | " potrubí kamenina " | [14 empty] | VV | 2 | 1 | True | 0 | ROZPOCET
| VV |  | " DN200 " (KT200+0,5*3)*(0,221+0,1*0,422) |  | 5.29 | [12 empty] | VV | 2 | 2 | True | 0 | ROZPOCET
| VV | OBET1 | Součet |  | 5.29 | [12 empty] | VV | 2 | 4 | True | 1 | ROZPOCET
175 | K | 894201131.1 | Dno šachet tl nad 200 mm z ŽB tř. C 30/37-XC4-XA1 | m3 | 7.471 |  | 0 | vlastní |  | základní |  | 0 | 0 | 0 | 0 | 0 | 4 | K | 2 |  |  |  | ROZPOCET |  |  |  | 0 | 0 | 0 | 0 | 0 | 1 | 0 | 4 | -81550660
| VV |  | " šachty " | [14 empty] | VV | 2 | 1 | True | 0 | ROZPOCET
| VV |  | " Š1 " 0,3*2,9*3,1*1,035 |  | 2.791 | [12 empty] | VV | 2 | 2 | True | 0 | ROZPOCET
| VV |  | " Š2 " 0,3*3,6*2,0 |  | 2.16 | [12 empty] | VV | 2 | 2 | True | 0 | ROZPOCET
| VV |  | " Š3 " 0,3*2,1*2,0 |  | 1.26 | [12 empty] | VV | 2 | 2 | True | 0 | ROZPOCET
| VV |  | " Š4 " 0,3*2,1*2,0 |  | 1.26 | [12 empty] | VV | 2 | 2 | True | 0 | ROZPOCET
| VV |  | Součet |  | 7.471 | [12 empty] | VV | 2 | 4 | True | 1 | ROZPOCET
176 | K | 894302162.1 | Stěny šachet tl nad 200 mm ze ŽB tř. C 30/37-XC4-XA1 | m3 | 25.946 |  | 0 | vlastní |  | základní |  | 0 | 0 | 0 | 0 | 0 | 4 | K | 2 |  |  |  | ROZPOCET |  |  |  | 0 | 0 | 0 | 0 | 0 | 1 | 0 | 4 | -1160306607
| VV |  | " šachty " | [14 empty] | VV | 2 | 1 | True | 0 | ROZPOCET
| VV |  | " Š1 " 3,05*(2,9*3,1-1,8*2,0)*1,035 |  | 17.015 | [12 empty] | VV | 2 | 2 | True | 0 | ROZPOCET
| VV |  | -0,55*(1,06+1,12*2)*1,035 |  | -1.879 | [12 empty] | VV | 2 | 2 | True | 0 | ROZPOCET
| VV |  | " Š2 " 1,7*(3,6*2,0-3,0*1,4) |  | 5.1 | [12 empty] | VV | 2 | 2 | True | 0 | ROZPOCET
| VV |  | -0,3*(1,06*2+0,18*2+0,046) |  | -0.758 | [12 empty] | VV | 2 | 2 | True | 0 | ROZPOCET
| VV |  | " Š3 " 1,55*(2,1*2,0-1,5*1,4) |  | 3.255 | [12 empty] | VV | 2 | 2 | True | 0 | ROZPOCET
| VV |  | -0,3*(1,06*2+0,10) |  | -0.666 | [12 empty] | VV | 2 | 2 | True | 0 | ROZPOCET
| VV |  | " Š4 " 2,15*(2,1*2,0-1,5*1,4) |  | 4.515 | [12 empty] | VV | 2 | 2 | True | 0 | ROZPOCET
| VV |  | -0,3*(1,06*2) |  | -0.636 | [12 empty] | VV | 2 | 2 | True | 0 | ROZPOCET
| VV |  | Součet |  | 25.946 | [12 empty] | VV | 2 | 4 | True | 1 | ROZPOCET
177 | K | 894501121 | Bednění stěn šachet pravoúhlých nebo vícehranných jednostranné zřízení | m2 | 44.48 |  | 0 | CS ÚRS 2024 02 |  | základní |  | 0 | 0.01716 | 0.76328 | 0 | 0 | 4 | K | 2 |  |  |  | ROZPOCET |  |  |  | 0 | 0 | 0 | 0 | 0 | 1 | 0 | 4 | -345738901
| VV |  | " šachty " | [14 empty] | VV | 2 | 1 | True | 0 | ROZPOCET
| VV |  | " Š1 " 3,05*(1,8+2,0)*2 |  | 23.18 | [12 empty] | VV | 2 | 2 | True | 0 | ROZPOCET
| VV |  | " Š2 " 1,7*3,0*2 |  | 10.2 | [12 empty] | VV | 2 | 2 | True | 0 | ROZPOCET
| VV |  | " Š3 " 1,55*1,5*2 |  | 4.65 | [12 empty] | VV | 2 | 2 | True | 0 | ROZPOCET
| VV |  | " Š4 " 2,15*1,5*2 |  | 6.45 | [12 empty] | VV | 2 | 2 | True | 0 | ROZPOCET
| VV |  | Součet |  | 44.48 | [12 empty] | VV | 2 | 4 | True | 1 | ROZPOCET
178 | K | 894501122 | Bednění stěn šachet pravoúhlých nebo vícehranných jednostranné odstranění | m2 | 44.48 |  | 0 | CS ÚRS 2024 02 |  | základní |  | 0 | 0 | 0 | 0 | 0 | 4 | K | 2 |  |  |  | ROZPOCET |  |  |  | 0 | 0 | 0 | 0 | 0 | 1 | 0 | 4 | -711406892
179 | K | 894501111 | Bednění stěn šachet pravoúhlých nebo vícehranných oboustranné zřízení | m2 | 40.32 |  | 0 | CS ÚRS 2024 02 |  | základní |  | 0 | 0.00545 | 0.21974 | 0 | 0 | 4 | K | 2 |  |  |  | ROZPOCET |  |  |  | 0 | 0 | 0 | 0 | 0 | 1 | 0 | 4 | -27321589
| VV |  | " šachty " | [14 empty] | VV | 2 | 1 | True | 0 | ROZPOCET
| VV |  | " Š2 " 1,7*1,4*2+(1,7+0,3)*2,0*2 |  | 12.76 | [12 empty] | VV | 2 | 2 | True | 0 | ROZPOCET
| VV |  | " Š3 " 1,55*1,4*2+(1,55+0,3)*2,0*2 |  | 11.74 | [12 empty] | VV | 2 | 2 | True | 0 | ROZPOCET
| VV |  | " Š4 " 2,15*1,4*2+(2,15+0,3)*2,0*2 |  | 15.82 | [12 empty] | VV | 2 | 2 | True | 0 | ROZPOCET
| VV |  | Součet |  | 40.32 | [12 empty] | VV | 2 | 4 | True | 1 | ROZPOCET
180 | K | 894501112 | Bednění stěn šachet pravoúhlých nebo vícehranných oboustranné odstranění | m2 | 40.32 |  | 0 | CS ÚRS 2024 02 |  | základní |  | 0 | 0 | 0 | 0 | 0 | 4 | K | 2 |  |  |  | ROZPOCET |  |  |  | 0 | 0 | 0 | 0 | 0 | 1 | 0 | 4 | 696977005
181 | K | 894608112.1 | Výztuž šachet z betonářské oceli 10 505 vč. distančních prvků | t | 3.922 |  | 0 | vlastní |  | základní |  | 0 | 1.0423 | 4.088 | 0 | 0 | 4 | K | 2 |  |  |  | ROZPOCET |  |  |  | 0 | 0 | 0 | 0 | 0 | 1 | 0 | 4 | -647831828
| VV |  | " Š1 " 1,679 |  | 1.679 | [12 empty] | VV | 2 | 2 | True | 0 | ROZPOCET
| VV |  | " Š2 " 1,128 |  | 1.128 | [12 empty] | VV | 2 | 2 | True | 0 | ROZPOCET
| VV |  | " Š3 " 0,5 |  | 0.5 | [12 empty] | VV | 2 | 2 | True | 0 | ROZPOCET
| VV |  | " Š4 " 0,615 |  | 0.615 | [12 empty] | VV | 2 | 2 | True | 0 | ROZPOCET
| VV |  | Součet |  | 3.922 | [12 empty] | VV | 2 | 4 | True | 1 | ROZPOCET
182 | K | 894601111.1 | Výztuž šachet z betonářské oceli 10 216 vč. distančních prvků | t | 0.09 |  | 0 | vlastní |  | základní |  | 0 | 1.0373 | 0.093359 | 0 | 0 | 4 | K | 2 |  |  |  | ROZPOCET |  |  |  | 0 | 0 | 0 | 0 | 0 | 1 | 0 | 4 | 1177618030
| VV |  | " šachty " | [14 empty] | VV | 2 | 1 | True | 0 | ROZPOCET
| VV |  | " Š1 " | [14 empty] | VV | 2 | 1 | True | 0 | ROZPOCET
| VV |  | (2,4*2,6+3,35*(2,4+2,6)*2)*6*0,6*0,000222 |  | 0.032 | [12 empty] | VV | 2 | 2 | True | 0 | ROZPOCET
| VV |  | " Š2 " | [14 empty] | VV | 2 | 1 | True | 0 | ROZPOCET
| VV |  | (3,6*2,0+2,0*(3,6+2,0)*2)*6*0,6*0,000222 |  | 0.024 | [12 empty] | VV | 2 | 2 | True | 0 | ROZPOCET
| VV |  | " Š3 " | [14 empty] | VV | 2 | 1 | True | 0 | ROZPOCET
| VV |  | (2,1*2,0+1,85*(2,1+2,0)*2)*6*0,6*0,000222 |  | 0.015 | [12 empty] | VV | 2 | 2 | True | 0 | ROZPOCET
| VV |  | " Š4 " | [14 empty] | VV | 2 | 1 | True | 0 | ROZPOCET
| VV |  | (2,1*2,0+2,45*(2,1+2,0)*2)*6*0,6*0,000222 |  | 0.019 | [12 empty] | VV | 2 | 2 | True | 0 | ROZPOCET
| VV |  | Součet |  | 0.09 | [12 empty] | VV | 2 | 4 | True | 1 | ROZPOCET
183 | K | 953334119.1 | Bobtnavý pásek do pracovních spar betonových kcí | m | 31.6 |  | 0 | vlastní |  | základní |  | 0 | 0.00098 | 0.030968 | 0 | 0 | 4 | K | 2 |  |  |  | ROZPOCET |  |  |  | 0 | 0 | 0 | 0 | 0 | 1 | 0 | 4 | -556818064
| VV |  | " styk stěna/strop " | [14 empty] | VV | 2 | 1 | True | 0 | ROZPOCET
| VV |  | " Š1 " (2,1+2,3)*2+0,3 |  | 9.1 | [12 empty] | VV | 2 | 2 | True | 0 | ROZPOCET
| VV |  | " Š2 " (3,3+1,7)*2+0,3 |  | 10.3 | [12 empty] | VV | 2 | 2 | True | 0 | ROZPOCET
| VV |  | " Š3 " (1,5+1,4)*2+0,3 |  | 6.1 | [12 empty] | VV | 2 | 2 | True | 0 | ROZPOCET
| VV |  | " Š4 " (1,5+1,4)*2+0,3 |  | 6.1 | [12 empty] | VV | 2 | 2 | True | 0 | ROZPOCET
| VV |  | Součet |  | 31.6 | [12 empty] | VV | 2 | 4 | True | 1 | ROZPOCET
184 | K | 953334119.3 | Bobtnavý pásek do pracovních spar betonových kcí vč. lepidla | m | 49.8 |  | 0 | vlastní |  | základní |  | 0 | 0.00098 | 0.048804 | 0 | 0 | 4 | K | 2 |  |  |  | ROZPOCET |  |  |  | 0 | 0 | 0 | 0 | 0 | 1 | 0 | 4 | -510380164
| VV |  | " styk stěna/potrubí " | [14 empty] | VV | 2 | 1 | True | 0 | ROZPOCET
| VV |  | " DN100/150 " | [14 empty] | VV | 2 | 1 | True | 0 | ROZPOCET
| VV |  | " Š1 " 6,3*2 |  | 12.6 | [12 empty] | VV | 2 | 2 | True | 0 | ROZPOCET
| VV |  | " DN70/105 " | [14 empty] | VV | 2 | 1 | True | 0 | ROZPOCET
| VV |  | " Š1 " 4,0*2 |  | 8 | [12 empty] | VV | 2 | 2 | True | 0 | ROZPOCET
| VV |  | " Š2 " 4,0*2 |  | 8 | [12 empty] | VV | 2 | 2 | True | 0 | ROZPOCET
| VV |  | " Š3 " 4,0*2 |  | 8 | [12 empty] | VV | 2 | 2 | True | 0 | ROZPOCET
| VV |  | " Š4 " 4,0*2 |  | 8 | [12 empty] | VV | 2 | 2 | True | 0 | ROZPOCET
| VV |  | " DN200 " | [14 empty] | VV | 2 | 1 | True | 0 | ROZPOCET
| VV |  | " Š2 " 0,8*1 |  | 0.8 | [12 empty] | VV | 2 | 2 | True | 0 | ROZPOCET
| VV |  | " DN300 " | [14 empty] | VV | 2 | 1 | True | 0 | ROZPOCET
| VV |  | " Š3 " 1,2*1 |  | 1.2 | [12 empty] | VV | 2 | 2 | True | 0 | ROZPOCET
| VV |  | " DN400 " | [14 empty] | VV | 2 | 1 | True | 0 | ROZPOCET
| VV |  | " Š2 " 1,6*2 |  | 3.2 | [12 empty] | VV | 2 | 2 | True | 0 | ROZPOCET
| VV |  | Součet |  | 49.8 | [12 empty] | VV | 2 | 4 | True | 1 | ROZPOCET
185 | K | 894301102.1 | Těsnící spárový pás | m | 31.6 |  | 0 | vlastní |  | základní |  | 0 | 0.0028 | 0.08848 | 0 | 0 | 4 | K | 2 |  |  |  | ROZPOCET |  |  |  | 0 | 0 | 0 | 0 | 0 | 1 | 0 | 4 | 495548027
| VV |  | " styk stěna/dno " | [14 empty] | VV | 2 | 1 | True | 0 | ROZPOCET
| VV |  | " Š1 " (2,1+2,3)*2+0,3 |  | 9.1 | [12 empty] | VV | 2 | 2 | True | 0 | ROZPOCET
| VV |  | " Š2 " (3,3+1,7)*2+0,3 |  | 10.3 | [12 empty] | VV | 2 | 2 | True | 0 | ROZPOCET
| VV |  | " Š3 " (1,5+1,4)*2+0,3 |  | 6.1 | [12 empty] | VV | 2 | 2 | True | 0 | ROZPOCET
| VV |  | " Š4 " (1,5+1,4)*2+0,3 |  | 6.1 | [12 empty] | VV | 2 | 2 | True | 0 | ROZPOCET
| VV |  | Součet |  | 31.6 | [12 empty] | VV | 2 | 4 | True | 1 | ROZPOCET
186 | K | 894204172.1 | Beton dna a podest šachet betonu prostého tř. C 30/37-XC4-XA1 s čedičovým kamenivem | m3 | 9.84 |  | 0 | vlastní |  | základní |  | 0 | 2.502 | 24.6197 | 0 | 0 | 4 | K | 2 |  |  |  | ROZPOCET |  |  |  | 0 | 0 | 0 | 0 | 0 | 1 | 0 | 4 | -267100085
| VV |  | " šachty " | [14 empty] | VV | 2 | 1 | True | 0 | ROZPOCET
| VV |  | " Š1 " 1,1*1,8*2,0 |  | 3.96 | [12 empty] | VV | 2 | 2 | True | 0 | ROZPOCET
| VV |  | " Š2 " 0,7*3,0*1,4 |  | 2.94 | [12 empty] | VV | 2 | 2 | True | 0 | ROZPOCET
| VV |  | " Š3 " 0,7*1,5*1,4 |  | 1.47 | [12 empty] | VV | 2 | 2 | True | 0 | ROZPOCET
| VV |  | " Š4 " 0,7*1,5*1,4 |  | 1.47 | [12 empty] | VV | 2 | 2 | True | 0 | ROZPOCET
| VV |  | Součet |  | 9.84 | [12 empty] | VV | 2 | 4 | True | 1 | ROZPOCET
187 | K | 351351151 | Vnitřní bednění spodní části stok světlé výšky do 1200 mm otevřený výkop zřízení | m2 | 4.4 |  | 0 | CS ÚRS 2024 02 |  | základní |  | 0 | 0.00369 | 0.016236 | 0 | 0 | 4 | K | 2 |  |  |  | ROZPOCET |  |  |  | 0 | 0 | 0 | 0 | 0 | 1 | 0 | 4 | 1883665343
| VV |  | " Š1 " 2,2*2,0 |  | 4.4 | [12 empty] | VV | 2 | 2 | True | 1 | ROZPOCET
188 | K | 351351152 | Vnitřní bednění spodní části stok světlé výšky do 1200 mm otevřený výkop odstranění | m2 | 4.4 |  | 0 | CS ÚRS 2024 02 |  | základní |  | 0 | 0 | 0 | 0 | 0 | 4 | K | 2 |  |  |  | ROZPOCET |  |  |  | 0 | 0 | 0 | 0 | 0 | 1 | 0 | 4 | -1609801756
189 | K | 894102311.1 | Stěny šachet z cihel kanalizačních čedičových na maltu Ergelit vč. spárování | m3 | 0.782 |  | 0 | vlastní |  | základní |  | 0 | 2.272 | 1.7767 | 0 | 0 | 4 | K | 2 |  |  |  | ROZPOCET |  |  |  | 0 | 0 | 0 | 0 | 0 | 1 | 0 | 4 | -1107549848
| VV |  | " Š1 " 2,2*0,115*2,0 |  | 0.506 | [12 empty] | VV | 2 | 2 | True | 0 | ROZPOCET
| VV |  | " Š2 " 3,0*0,115*0,2*2 |  | 0.138 | [12 empty] | VV | 2 | 2 | True | 0 | ROZPOCET
| VV |  | " Š3 " 1,5*0,115*0,2*2 |  | 0.069 | [12 empty] | VV | 2 | 2 | True | 0 | ROZPOCET
| VV |  | " Š3 " 1,5*0,115*0,2*2 |  | 0.069 | [12 empty] | VV | 2 | 2 | True | 0 | ROZPOCET
| VV |  | Součet |  | 0.782 | [12 empty] | VV | 2 | 4 | True | 1 | ROZPOCET
190 | K | 355931111.1 | Žlaby stok čedič žlábek DN200 | m | 0.25 |  | 0 | vlastní |  | základní |  | 0 | 0.09097 | 0.022742 | 0 | 0 | 4 | K | 2 |  |  |  | ROZPOCET |  |  |  | 0 | 0 | 0 | 0 | 0 | 1 | 0 | 4 | -929818306
| VV |  | " Š2 " 0,25 |  | 0.25 | [12 empty] | VV | 2 | 2 | True | 1 | ROZPOCET
191 | K | 355931112.1 | Žlaby stok čedič žlábek DN300 | m | 0.6 |  | 0 | vlastní |  | základní |  | 0 | 0.09097 | 0.054582 | 0 | 0 | 4 | K | 2 |  |  |  | ROZPOCET |  |  |  | 0 | 0 | 0 | 0 | 0 | 1 | 0 | 4 | -1670790450
| VV |  | " Š3 " 0,6 |  | 0.6 | [12 empty] | VV | 2 | 2 | True | 1 | ROZPOCET
192 | K | 355931114.1 | Žlaby stok čedič žlábek DN400 | m | 1.1 |  | 0 | vlastní |  | základní |  | 0 | 0.10525 | 0.11578 | 0 | 0 | 4 | K | 2 |  |  |  | ROZPOCET |  |  |  | 0 | 0 | 0 | 0 | 0 | 1 | 0 | 4 | 1615990496
| VV |  | " Š2 " 0,5+0,6 |  | 1.1 | [12 empty] | VV | 2 | 2 | True | 1 | ROZPOCET
193 | K | 355911193.1 | Žlaby čedičové stok CN II 1 komplet systém vč. všech detailů napojení | m | 6.9 |  | 0 | vlastní |  | základní |  | 0 | 0.11703 | 0.80751 | 0 | 0 | 4 | K | 2 |  |  |  | ROZPOCET |  |  |  | 0 | 0 | 0 | 0 | 0 | 1 | 0 | 4 | 80407353
| VV |  | " Š1 " 0,8 |  | 0.8 | [12 empty] | VV | 2 | 2 | True | 0 | ROZPOCET
| VV |  | " Š2 " 3,1 |  | 3.1 | [12 empty] | VV | 2 | 2 | True | 0 | ROZPOCET
| VV |  | " Š3 " 1,5 |  | 1.5 | [12 empty] | VV | 2 | 2 | True | 0 | ROZPOCET
| VV |  | " Š4 " 1,5 |  | 1.5 | [12 empty] | VV | 2 | 2 | True | 0 | ROZPOCET
| VV |  | Součet |  | 6.9 | [12 empty] | VV | 2 | 4 | True | 1 | ROZPOCET
194 | K | 355911196.1 | Žlaby čedičové stok PN V 1P komplet systém vč. všech detailů napojení | m | 2 |  | 0 | vlastní |  | základní |  | 0 | 0.12321 | 0.24642 | 0 | 0 | 4 | K | 2 |  |  |  | ROZPOCET |  |  |  | 0 | 0 | 0 | 0 | 0 | 1 | 0 | 4 | 530732138
| VV |  | " Š1 " 2,0 |  | 2 | [12 empty] | VV | 2 | 2 | True | 1 | ROZPOCET
195 | K | 894302107.1 | Stropní deska šachty prefa 2400/2600/300 ze ŽB C 30/37 XC4 XA1 s otvorem 1000mm D+M | kus | 1 |  | 0 | vlastní |  | základní |  | 0 | 4.09 | 4.09 | 0 | 0 | 4 | K | 2 |  |  |  | ROZPOCET |  |  |  | 0 | 0 | 0 | 0 | 0 | 1 | 0 | 4 | 745828588
| VV |  | " šachta Š1 " 1 |  | 1 | [12 empty] | VV | 2 | 2 | True | 1 | ROZPOCET
196 | K | 894302109.1 | Stropní deska šachty prefa 3600/2000/300 ze ŽB C 30/37 XC4 XA1 s otvorem 1000mm D+M | kus | 1 |  | 0 | vlastní |  | základní |  | 0 | 4.81 | 4.81 | 0 | 0 | 4 | K | 2 |  |  |  | ROZPOCET |  |  |  | 0 | 0 | 0 | 0 | 0 | 1 | 0 | 4 | 1480667167
| VV |  | " šachta Š2 " 1 |  | 1 | [12 empty] | VV | 2 | 2 | True | 1 | ROZPOCET
197 | K | 894302111.1 | Stropní deska šachty prefa 2100/2000/300 ze ŽB C 30/37 XC4 XA1 s otvorem 1000mm D+M | kus | 1 |  | 0 | vlastní |  | základní |  | 0 | 2.56 | 2.56 | 0 | 0 | 4 | K | 2 |  |  |  | ROZPOCET |  |  |  | 0 | 0 | 0 | 0 | 0 | 1 | 0 | 4 | 531418555
| VV |  | " šachta Š3 " 1 |  | 1 | [12 empty] | VV | 2 | 2 | True | 1 | ROZPOCET
198 | K | 894302112.1 | Stropní deska šachty prefa 2100/2000/300 ze ŽB C 30/37 XC4 XA1 s otvorem 1000mm D+M | kus | 1 |  | 0 | vlastní |  | základní |  | 0 | 2.56 | 2.56 | 0 | 0 | 4 | K | 2 |  |  |  | ROZPOCET |  |  |  | 0 | 0 | 0 | 0 | 0 | 1 | 0 | 4 | -1663471977
| VV |  | " šachta Š4 " 1 |  | 1 | [12 empty] | VV | 2 | 2 | True | 1 | ROZPOCET
199 | K | 894410211.1 | Osazení betonových dílců pro kanalizační šachty DN 1000 skruž rovná výšky 250 mm přetmelení spár | kus | 3 |  | 0 | vlastní |  | základní |  | 0 | 0.00989 | 0.02967 | 0 | 0 | 4 | K | 2 |  |  |  | ROZPOCET |  |  |  | 0 | 0 | 0 | 0 | 0 | 1 | 0 | 4 | -905707074
200 | M | 59224066 | skruž betonová DN 1000x250 PS 100x25x12cm | kus | 3 |  | 0 | CS ÚRS 2024 02 |  | základní |  | 0 | 0.262 | 0.786 | 0 | 0 | 8 | M | 2 |  |  |  | ROZPOCET |  |  |  | 0 | 0 | 0 | 0 | 0 | 1 | 0 | 4 | 1328878205
201 | M | 59224348 | těsnění elastomerové pro spojení šachetních dílů DN 1000 | kus | 3.06 |  | 0 | CS ÚRS 2024 02 |  | základní |  | 0 | 0.002 | 0.00612 | 0 | 0 | 8 | M | 2 |  |  |  | ROZPOCET |  |  |  | 0 | 0 | 0 | 0 | 0 | 1 | 0 | 4 | 1199292873
| VV |  | 3*1,02 'Přepočtené koeficientem množství |  | 3.06 | [12 empty] | VV | 2 | 2 | False | 1 | ROZPOCET
202 | K | 894410232.1 | Osazení betonových dílců pro kanalizační šachty DN 1000 skruž přechodová (konus) přetmelení spár | kus | 4 |  | 0 | vlastní |  | základní |  | 0 | 0.01218 | 0.04872 | 0 | 0 | 4 | K | 2 |  |  |  | ROZPOCET |  |  |  | 0 | 0 | 0 | 0 | 0 | 1 | 0 | 4 | -199386712
| VV |  | " dle výpisu šachet " 4 |  | 4 | [12 empty] | VV | 2 | 2 | True | 1 | ROZPOCET
203 | M | 59224312 | konus betonové šachty DN 1000 kanalizační 100x62,5x58cm tl stěny 12 stupadla poplastovaná | kus | 24 |  | 0 | CS ÚRS 2024 02 |  | základní |  | 0 | 0.585 | 14.04 | 0 | 0 | 8 | M | 2 |  |  |  | ROZPOCET |  |  |  | 0 | 0 | 0 | 0 | 0 | 1 | 0 | 4 | -1056257591
204 | M | 59224348 | těsnění elastomerové pro spojení šachetních dílů DN 1000 | kus | 24.48 |  | 0 | CS ÚRS 2024 02 |  | základní |  | 0 | 0.002 | 0.04896 | 0 | 0 | 8 | M | 2 |  |  |  | ROZPOCET |  |  |  | 0 | 0 | 0 | 0 | 0 | 1 | 0 | 4 | 19185038
| VV |  | 24*1,02 'Přepočtené koeficientem množství |  | 24.48 | [12 empty] | VV | 2 | 2 | False | 1 | ROZPOCET
205 | K | 894413110.1 | Příplatek pro osazení první skruže - vnější přibetonování skruže beton C30/37 a výplň zámku skruží tmelem průměr 60/70 mm | kus | 4 |  | 0 | vlastní |  | základní |  | 0 | 0.0792 | 0.3168 | 0 | 0 | 4 | K | 2 |  |  |  | ROZPOCET |  |  |  | 0 | 0 | 0 | 0 | 0 | 1 | 0 | 4 | -795607443
| VV |  | " dle výpisu šachet " 4 |  | 4 | [12 empty] | VV | 2 | 2 | True | 1 | ROZPOCET
206 | K | 899104112 | Osazení poklopů litinových, ocelových nebo železobetonových včetně rámů pro třídu zatížení D400, E600 | kus | 4 |  | 0 | CS ÚRS 2024 02 |  | základní |  | 0 | 0.09 | 0.36 | 0 | 0 | 4 | K | 2 |  |  |  | ROZPOCET |  |  |  | 0 | 0 | 0 | 0 | 0 | 1 | 0 | 4 | 521500464
| VV |  | " dle výpisu šachet " 4 |  | 4 | [12 empty] | VV | 2 | 2 | True | 1 | ROZPOCET
207 | M | 55243443.1 | poklop na vstupní šachtu litinový D500 zatížení 40 t typ BRNO | kus | 4 |  | 0 | vlastní |  | základní |  | 0 | 0.092 | 0.368 | 0 | 0 | 8 | M | 2 |  |  |  | ROZPOCET |  |  |  | 0 | 0 | 0 | 0 | 0 | 1 | 0 | 4 | -192259383
208 | K | 899501221 | Stupadla do šachet ocelová s PE povlakem vidlicová pro přímé zabudování do hmoždinek | kus | 25 |  | 0 | CS ÚRS 2024 02 |  | základní |  | 0 | 0.00137 | 0.03425 | 0 | 0 | 4 | K | 2 |  |  |  | ROZPOCET |  |  |  | 0 | 0 | 0 | 0 | 0 | 1 | 0 | 4 | -720432829
| VV |  | " dle výpisu šachet " 25 |  | 25 | [12 empty] | VV | 2 | 2 | True | 1 | ROZPOCET
209 | K | 899503112 | Stupadla do šachet polyetylenová zapouštěcí kapsová osazovaná do vynechaných otvorů | kus | 6 |  | 0 | CS ÚRS 2024 02 |  | základní |  | 0 | 0.01246 | 0.07476 | 0 | 0 | 4 | K | 2 |  |  |  | ROZPOCET |  |  |  | 0 | 0 | 0 | 0 | 0 | 1 | 0 | 4 | 1684519931
| VV |  | " dle výpisu šachet " 6 |  | 6 | [12 empty] | VV | 2 | 2 | True | 1 | ROZPOCET
210 | K | 899910202.1 | Výplň potrubí šachet cementopopílkovou suspenzí délky potrubí přes 50 do 100 mvč. všech potřebných prací | m3 | 45.753 |  | 0 | vlastní |  | základní |  | 0 | 0 | 0 | 0 | 0 | 4 | K | 2 |  |  |  | ROZPOCET |  |  |  | 0 | 0 | 0 | 0 | 0 | 1 | 0 | 4 | 1388113422
| VV |  | " stávající potrubí " | [14 empty] | VV | 2 | 1 | True | 0 | ROZPOCET
| VV |  | " zalití - DN200 " PI*(0,2/2)^2*22,1 |  | 0.694 | [12 empty] | VV | 2 | 2 | True | 0 | ROZPOCET
| VV |  | " zalití - DN700/1050 " 27,0*0,563 |  | 15.201 | [12 empty] | VV | 2 | 2 | True | 0 | ROZPOCET
| VV |  | " provizorní potrubí DA400 " PI*(0,4/2)^2*59,4*4 |  | 29.858 | [12 empty] | VV | 2 | 2 | True | 0 | ROZPOCET
| VV |  | Součet |  | 45.753 | [12 empty] | VV | 2 | 4 | True | 1 | ROZPOCET
211 | K | 899103211 | Demontáž poklopů litinových nebo ocelových včetně rámů hmotnosti přes 100 do 150 kg | kus | 1 |  | 0 | CS ÚRS 2024 02 |  | základní |  | 0 | 0 | 0 | 0.15 | 0.15 | 4 | K | 2 |  |  |  | ROZPOCET |  |  |  | 0 | 0 | 0 | 0 | 0 | 1 | 0 | 4 | -1216223679
| VV |  | " poklop stáv, kanal. šachet " 1 |  | 1 | [12 empty] | VV | 2 | 2 | True | 1 | ROZPOCET
212 | K | 997013501.5 | Odvoz vybouraného materiálu na místo určené investorem | t | 0.15 |  | 0 | vlastní |  | základní |  | 0 | 0 | 0 | 0 | 0 | 4 | K | 2 |  |  |  | ROZPOCET |  |  |  | 0 | 0 | 0 | 0 | 0 | 1 | 0 | 4 | -2123816381
213 | K | 820441813.1 | Bourání stávajícího potrubí ze ŽB DN 700/1050 - šetrné rozpojování (např. frézy, brusky, zákaz pouití bouracích kladiv) | m | 59.6 |  | 0 | vlastní |  | základní |  | 0 | 0 | 0 | 1.2 | 71.52 | 4 | K | 2 |  |  |  | ROZPOCET |  |  |  | 0 | 0 | 0 | 0 | 0 | 1 | 0 | 4 | 456264622
214 | K | 820441815.1 | Bourání stávajícího potrubí ze ŽB DN 1000/1500 | m | 2.6 |  | 0 | vlastní |  | základní |  | 0 | 0 | 0 | 2.1 | 5.46 | 4 | K | 2 |  |  |  | ROZPOCET |  |  |  | 0 | 0 | 0 | 0 | 0 | 1 | 0 | 4 | -214728744
215 | K | 890431851 | Bourání šachet z prefabrikovaných skruží strojně obestavěného prostoru přes 1,5 do 3 m3 | m3 | 1.811 |  | 0 | CS ÚRS 2024 02 |  | základní |  | 0 | 0 | 0 | 0.6 | 1.0866 | 4 | K | 2 |  |  |  | ROZPOCET |  |  |  | 0 | 0 | 0 | 0 | 0 | 1 | 0 | 4 | 1273942216
| VV |  | " vstupní komín " | [14 empty] | VV | 2 | 1 | True | 0 | ROZPOCET
| VV |  | PI*(1,24/2)^2*1,5 |  | 1.811 | [12 empty] | VV | 2 | 2 | True | 1 | ROZPOCET
216 | K | 997013111 | Vnitrostaveništní doprava suti a vybouraných hmot pro budovy v do 6 m | t | 79.845 |  | 0 | CS ÚRS 2024 02 |  | základní |  | 0 | 0 | 0 | 0 | 0 | 4 | K | 2 |  |  |  | ROZPOCET |  |  |  | 0 | 0 | 0 | 0 | 0 | 1 | 0 | 4 | 1046537428
217 | K | 997013501 | Odvoz suti a vybouraných hmot na skládku nebo meziskládku do 1 km se složením | t | 79.845 |  | 0 | CS ÚRS 2024 02 |  | základní |  | 0 | 0 | 0 | 0 | 0 | 4 | K | 2 |  |  |  | ROZPOCET |  |  |  | 0 | 0 | 0 | 0 | 0 | 1 | 0 | 4 | 576530084
218 | K | 997013509 | Příplatek k odvozu suti a vybouraných hmot na skládku ZKD 1 km přes 1 km | t | 718.605 |  | 0 | CS ÚRS 2024 02 |  | základní |  | 0 | 0 | 0 | 0 | 0 | 4 | K | 2 |  |  |  | ROZPOCET |  |  |  | 0 | 0 | 0 | 0 | 0 | 1 | 0 | 4 | 1174372616
| VV |  | 79,845*9 'Přepočtené koeficientem množství |  | 718.605 | [12 empty] | VV | 2 | 2 | False | 1 | ROZPOCET
219 | K | 997013602.1 | Poplatek za uložení na skládce stavebního odpadu beton železobetonového z kanalizace | t | 79.845 |  | 0 | vlastní |  | základní |  | 0 | 0 | 0 | 0 | 0 | 4 | K | 2 |  |  |  | ROZPOCET |  |  |  | 0 | 0 | 0 | 0 | 0 | 1 | 0 | 4 | 605676304
220 | K | 850311811 | Bourání stávajícího potrubí z trub litinových DN 150 | m | 37 |  | 0 | CS ÚRS 2024 02 |  | základní |  | 0 | 0 | 0 | 0.044 | 1.628 | 4 | K | 2 |  |  |  | ROZPOCET |  |  |  | 0 | 0 | 0 | 0 | 0 | 1 | 0 | 4 | 322198454
| VV |  | " stávající vodovod DN100 " 37,0 |  | 37 | [12 empty] | VV | 2 | 2 | True | 1 | ROZPOCET
221 | K | 997013111 | Vnitrostaveništní doprava suti a vybouraných hmot pro budovy v do 6 m | t | 450.542 |  | 0 | CS ÚRS 2024 02 |  | základní |  | 0 | 0 | 0 | 0 | 0 | 4 | K | 2 |  |  |  | ROZPOCET |  |  |  | 0 | 0 | 0 | 0 | 0 | 1 | 0 | 4 | -1790903667
222 | K | 997013501 | Odvoz suti a vybouraných hmot na skládku nebo meziskládku do 1 km se složením | t | 450.542 |  | 0 | CS ÚRS 2024 02 |  | základní |  | 0 | 0 | 0 | 0 | 0 | 4 | K | 2 |  |  |  | ROZPOCET |  |  |  | 0 | 0 | 0 | 0 | 0 | 1 | 0 | 4 | -653524993
223 | K | 997013509 | Příplatek k odvozu suti a vybouraných hmot na skládku ZKD 1 km přes 1 km | t | 4054.878 |  | 0 | CS ÚRS 2024 02 |  | základní |  | 0 | 0 | 0 | 0 | 0 | 4 | K | 2 |  |  |  | ROZPOCET |  |  |  | 0 | 0 | 0 | 0 | 0 | 1 | 0 | 4 | 285979990
| VV |  | 450,542*9 'Přepočtené koeficientem množství |  | 4054.878 | [12 empty] | VV | 2 | 2 | False | 1 | ROZPOCET
224 | K | 997013991.1 | Poplatek/tržby/ za uložení na skládce/prodej druhotných surovin/ potrubí vodovodu | t | 1.628 |  | 0 | vlastní |  | základní |  | 0 | 0 | 0 | 0 | 0 | 4 | K | 2 |  |  |  | ROZPOCET |  |  |  | 0 | 0 | 0 | 0 | 0 | 1 | 0 | 4 | 1974721409
225 | K | 871393121.1 | Provizorní potrubí PVC DA400 vč. zajištění proti vyplavání, napojen na stávající kanalizaci a všech potřebných úprav | m | 238.4 |  | 0 | vlastní |  | základní |  | 0 | 0.0286 | 6.8182 | 0 | 0 | 4 | K | 2 |  |  |  | ROZPOCET |  |  |  | 0 | 0 | 0 | 0 | 0 | 1 | 0 | 4 | -427471556
| VV |  | " převod odpadních vod " | [14 empty] | VV | 2 | 1 | True | 0 | ROZPOCET
| VV |  | " 4x " 4*59,6 |  | 238.4 | [12 empty] | VV | 2 | 2 | True | 1 | ROZPOCET
| D | 99 | Přesun hmot |  |  |  | 0 |  |  |  |  | 0 |  | 0 |  | 0 | 1 | D | 1 |  |  |  | ROZPOCET | [9 empty] | 0
226 | K | 998274101.1 | Přesun hmot pro trubní vedení z trub betonových otevřený výkop - pod pilíři | t | 301.005 |  | 0 | vlastní |  | základní |  | 0 | 0 | 0 | 0 | 0 | 4 | K | 2 |  |  |  | ROZPOCET |  |  |  | 0 | 0 | 0 | 0 | 0 | 1 | 0 | 4 | -4412666
| D | PSV | Práce a dodávky PSV |  |  |  | 0 |  |  |  |  | 0 |  | 0.54949 |  | 0 | 2 | D | 0 |  |  |  | ROZPOCET | [9 empty] | 0
| D | 715 | Izolace proti chemickým vlivům |  |  |  | 0 |  |  |  |  | 0 |  | 0.54949 |  | 0 | 2 | D | 1 |  |  |  | ROZPOCET | [9 empty] | 0
227 | K | 715174012.1 | Provedení izolace proti chemickým vlivům nádrží, kanálů, šachet obklady čedičovými tl 25 až 40 mm do tmelů vč. spárování | m2 | 5.8 |  | 0 | vlastní |  | základní |  | 0 | 0.00024 | 0.001392 | 0 | 0 | 16 | K | 2 |  |  |  | ROZPOCET |  |  |  | 0 | 0 | 0 | 0 | 0 | 1 | 0 | 16 | 1035876404
| VV |  | " Š1 " (1,8-1,0)*2,0 |  | 1.6 | [12 empty] | VV | 2 | 2 | True | 0 | ROZPOCET
| VV |  | " Š2 " (1,4-0,7)*3,0 |  | 2.1 | [12 empty] | VV | 2 | 2 | True | 0 | ROZPOCET
| VV |  | " Š3 " (1,4-0,7)*1,5 |  | 1.05 | [12 empty] | VV | 2 | 2 | True | 0 | ROZPOCET
| VV |  | " Š4 " (1,4-0,7)*1,5 |  | 1.05 | [12 empty] | VV | 2 | 2 | True | 0 | ROZPOCET
| VV | OBKLADČED | Součet |  | 5.8 | [12 empty] | VV | 2 | 4 | True | 1 | ROZPOCET
228 | M | 63232131.1 | obklad z taveného čediče 200/200/30 R | kus | 152.25 |  | 0 | vlastní |  | základní |  | 0 | 0.0036 | 0.5481 | 0 | 0 | 32 | M | 2 |  |  |  | ROZPOCET |  |  |  | 0 | 0 | 0 | 0 | 0 | 1 | 0 | 16 | 1168405911
| VV |  | OBKLADČED/(0,2*0,2)*1,05 |  | 152.25 | [12 empty] | VV | 2 | 2 | True | 1 | ROZPOCET
229 | K | 998715101 | Přesun hmot tonážní pro izolace proti chemickým vlivům v objektech v do 6 m | t | 0.549 |  | 0 | CS ÚRS 2024 02 |  | základní |  | 0 | 0 | 0 | 0 | 0 | 16 | K | 2 |  |  |  | ROZPOCET |  |  |  | 0 | 0 | 0 | 0 | 0 | 1 | 0 | 16 | -937610690
| D | M | Práce a dodávky M |  |  |  | 0 |  |  |  |  | 0 |  | 1.1901 |  | 0 | 3 | D | 0 |  |  |  | ROZPOCET | [9 empty] | 0
| D | 46-M | Zemní práce při extr.mont.pracích |  |  |  | 0 |  |  |  |  | 0 |  | 1.1901 |  | 0 | 3 | D | 1 |  |  |  | ROZPOCET | [9 empty] | 0
230 | K | 460671113 | Výstražná fólie pro krytí kabelů šířky přes 25 do 34 cm | m | 7.12 |  | 0 | CS ÚRS 2024 02 |  | základní |  | 0 | 9e-05 | 0.0006408 | 0 | 0 | 64 | K | 2 |  |  |  | ROZPOCET |  |  |  | 0 | 0 | 0 | 0 | 0 | 1 | 0 | 64 | -1705843766
| VV |  | " křížení inž. sítí " | [14 empty] | VV | 2 | 1 | True | 0 | ROZPOCET
| VV |  | " kabel " KABELm1 |  | 7.12 | [12 empty] | VV | 2 | 2 | True | 1 | ROZPOCET
231 | K | 460762111 | Křižovatka betonového kabelového žlabu s inženýrskými sítěmi bez zásypu | kus | 5 |  | 0 | CS ÚRS 2024 02 |  | základní |  | 0 | 0.194 | 0.97 | 0 | 0 | 64 | K | 2 |  |  |  | ROZPOCET |  |  |  | 0 | 0 | 0 | 0 | 0 | 1 | 0 | 64 | 348220868
| VV |  | " křížení inž. sítí " | [14 empty] | VV | 2 | 1 | True | 0 | ROZPOCET
| VV |  | " kabel " KABELkus1+KABELkus9 |  | 5 | [12 empty] | VV | 2 | 2 | True | 1 | ROZPOCET
232 | K | 460781119.1 | Výměna kabelu NN pro veřejné osvětlení vč. chráničky, povrch vozovka - zemní práce, elektrika, borání a zapravení povrchů - komplet | m | 50 |  | 0 | vlastní |  | základní |  | 0 | 0.00439 | 0.2195 | 0 | 0 | 64 | K | 2 |  |  |  | ROZPOCET |  |  |  | 0 | 0 | 0 | 0 | 0 | 1 | 0 | 64 | -986847802

## SO 320 - VODOVOD
[18 empty] | {581da42b-f793-4553-8126-e5d7520ec189} | [5 empty] | ACL16 | 193,64 | 2
[18 empty] | 2 | [5 empty] | ACP22 | 138,875 | 2
| KRYCÍ LIST SOUPISU PRACÍ | [7 empty] | v --- níže se nacházejí doplnkové a pomocné údaje k sestavám --- v | [8 empty] | False | [5 empty] | ASFALTryha1 | 29,053 | 2
[24 empty] | ASFALTryha2 | 19,652 | 2
| Stavba: | [22 empty] | DLAZBA | 57 | 2
|  | BRNO, KŘENOVÁ – VIADUKT – REKONSTRUKCE KANALIZACE | [21 empty] | DLAZBAr | 5,06 | 2
| Objekt: | [22 empty] | LT100 | 9 | 2
|  | 300 - VODOHOSPODÁŘSKÉ OBJEKTY | [21 empty] | I240 | 2611,5 | 2
| Soupis: | [22 empty] | KABELkus | 7 | 2
|  | SO 320 - VODOVOD | [21 empty] | KABELm | 7,7 | 2
[24 empty] | LOZE1 | 6,776 | 2
| KSO: |  | 827 19 |  |  | CC-CZ: | [17 empty] | LOZE2 | 1,93 | 2
| Místo: |  | BRNO |  |  | Datum: | 7. 8. 2024 | [16 empty] | OBRUBNIK | 2 | 2
[24 empty] | OBSYP | 32,28 | 2
| Zadavatel: |  |  |  |  | IČ: | [17 empty] | ODVOZ | 80,011 | 2
|  | Statutární město Brno |  |  |  | DIČ: | [17 empty] | POTRUBI1 | 1,1 | 2
[24 empty] | PROTLAK | 20,4 | 2
| Uchazeč: |  |  |  |  | IČ: | Vyplň údaj | [16 empty] | PŘÍDLAŽBA | 1,1 | 2
|  | Vyplň údaj |  |  |  | DIČ: | Vyplň údaj | [16 empty] | ŘEZryha | 74,27 | 2
[24 empty] | SC | 87,41 | 2
| Projektant: |  |  |  |  | IČ: | [17 empty] | SEK100 | 10 | 2
|  | PROKAN smart s.r.o. Brno |  |  |  | DIČ: | [17 empty] | ŠD | 49,415 | 2
[24 empty] | VYKOP1 | 65,003 | 2
| Zpracovatel: |  |  |  |  | IČ: | [17 empty] | VYKOP11 | 109,82 | 2
|  | Obrtel M. |  |  |  | DIČ: | [17 empty] | VYKOPR | 13,823 | 2
[24 empty] | ZASYP | 71,575 | 2
| Poznámka: | [22 empty] | ZAVESkg | 156,8 | 2
[24 empty] | LT100PEHD | 51,6 | 2
| Cena bez DPH | [5 empty] | 0
|  |  | Základ daně |  |  | Sazba daně | Výše daně
| DPH | základní | 0 |  |  | 21% | 0
|  | snížená | 0 |  |  | 12% | 0
|  | zákl. přenesená | 0 |  |  | 21% | 0
|  | sníž. přenesená | 0 |  |  | 12% | 0
|  | nulová | 0 |  |  | 0% | 0
| Cena s DPH |  |  | v | CZK |  | 0
| Projektant |  |  | Zpracovatel
| Datum a podpis: |  | Razítko | Datum a podpis: |  |  | Razítko
| Objednavatel |  |  | Uchazeč
| Datum a podpis: |  | Razítko | Datum a podpis: |  |  | Razítko
REKAPITULACE ČLENĚNÍ SOUPISU PRACÍ
Stavba:
BRNO, KŘENOVÁ – VIADUKT – REKONSTRUKCE KANALIZACE
Objekt:
300 - VODOHOSPODÁŘSKÉ OBJEKTY
Soupis:
SO 320 - VODOVOD
Místo: |  |  | BRNO |  |  | Datum: | 7. 8. 2024
Zadavatel: |  |  | Statutární město Brno |  |  | Projektant: | PROKAN smart s.r.o. Brno
Uchazeč: |  |  | Vyplň údaj |  |  | Zpracovatel: | Obrtel M.
Kód dílu - Popis | [6 empty] | Cena celkem [CZK]
Náklady ze soupisu prací | [6 empty] | 0 | [11 empty] | -1
| HSV - Práce a dodávky HSV | [5 empty] | 0
| 1 - Zemní práce | [5 empty] | 0
| 4 - Vodorovné konstrukce | [5 empty] | 0
| 5 - Komunikace pozemní | [5 empty] | 0
| 8 - Trubní vedení | [5 empty] | 0
| 99 - Přesun hmot | [5 empty] | 0
| M - Práce a dodávky M | [5 empty] | 0
| 46-M - Zemní práce při extr.mont.pracích | [5 empty] | 0
SOUPIS PRACÍ
Stavba:
BRNO, KŘENOVÁ – VIADUKT – REKONSTRUKCE KANALIZACE
Objekt:
300 - VODOHOSPODÁŘSKÉ OBJEKTY
Soupis:
SO 320 - VODOVOD
Místo: |  |  | BRNO |  |  | Datum: | 7. 8. 2024
Zadavatel: |  |  | Statutární město Brno |  |  | Projektant: | PROKAN smart s.r.o. Brno
Uchazeč: |  |  | Vyplň údaj |  |  | Zpracovatel: | Obrtel M.
PČ | Typ | Kód | Popis | MJ | Množství | J.cena [CZK] | Cena celkem [CZK] | Cenová soustava |  | DPH | J. Nh [h] | Nh celkem [h] | J. hmotnost [t] | Hmotnost celkem [t] | J. suť [t] | Suť Celkem [t]
Náklady soupisu celkem | [6 empty] | 0 |  |  |  |  | 0 |  | 22.0875 |  | 136.6554 |  | D | -1 | [13 empty] | 0
| D | HSV | Práce a dodávky HSV |  |  |  | 0 |  |  |  |  | 0 |  | 20.7287 |  | 136.6554 | 1 | D | 0 |  |  |  | ROZPOCET | [9 empty] | 0
| D | 1 | Zemní práce |  |  |  | 0 |  |  |  |  | 0 |  | 4.3926 |  | 76.7838 | 1 | D | 1 |  |  |  | ROZPOCET | [9 empty] | 0
1 | K | 113201111.1 | Vytrhání obrub chodníkových ležatých k zpětnému použití vč. odvozu do skladu zhotovitele uskladnění a zpětný dovoz | m | 2 |  | 0 | vlastní |  | základní |  | 0 | 0 | 0 | 0.08 | 0.16 | 4 | K | 2 |  |  |  | ROZPOCET |  |  |  | 0 | 0 | 0 | 0 | 0 | 1 | 0 | 4 | 1567186736
| VV |  | 2,0*1 |  | 2 | [12 empty] | VV | 2 | 2 | True | 0 | ROZPOCET
| VV | OBRUBNIK | Součet |  | 2 | [12 empty] | VV | 2 | 4 | True | 1 | ROZPOCET
2 | K | 979024443 | Očištění vybouraných obrubníků a krajníků silničních | m | 2 |  | 0 | CS ÚRS 2024 02 |  | základní |  | 0 | 0 | 0 | 0 | 0 | 4 | K | 2 |  |  |  | ROZPOCET |  |  |  | 0 | 0 | 0 | 0 | 0 | 1 | 0 | 4 | -553341182
| VV |  | OBRUBNIK |  | 2 | [12 empty] | VV | 2 | 2 | True | 1 | ROZPOCET
3 | K | 113203111.1 | Vytrhání obrub z dlažebních kostek k zpětnému použití vč. odvozu do skladu zhotovitele uskladnění a zpětný dovoz | m | 1.1 |  | 0 | vlastní |  | základní |  | 0 | 0 | 0 | 0.024 | 0.0264 | 4 | K | 2 |  |  |  | ROZPOCET |  |  |  | 0 | 0 | 0 | 0 | 0 | 1 | 0 | 4 | -1507268330
| VV |  | " přídlažba " 1,1*1 |  | 1.1 | [12 empty] | VV | 2 | 2 | True | 0 | ROZPOCET
| VV | PŘÍDLAŽBA | Součet |  | 1.1 | [12 empty] | VV | 2 | 4 | True | 1 | ROZPOCET
4 | K | 979071022 | Očištění dlažebních kostek drobných se spárováním živičnou směsí nebo MC při překopech inženýrských sítí | m2 | 0.11 |  | 0 | CS ÚRS 2024 02 |  | základní |  | 0 | 0 | 0 | 0 | 0 | 4 | K | 2 |  |  |  | ROZPOCET |  |  |  | 0 | 0 | 0 | 0 | 0 | 1 | 0 | 4 | 678195568
| VV |  | PŘÍDLAŽBA*0,1 |  | 0.11 | [12 empty] | VV | 2 | 2 | True | 1 | ROZPOCET
5 | K | 113106341.1 | Rozebrání dlažeb při překopech komunikací pro pěší z betonových dlaždic strojně pl do 15 m2 vč. odvozu do skladu zhotovitele uskladnění a zpětný dovoz | m2 | 57 |  | 0 | vlastní |  | základní |  | 0 | 0 | 0 | 0.127 | 7.239 | 4 | K | 2 |  |  |  | ROZPOCET |  |  |  | 0 | 0 | 0 | 0 | 0 | 1 | 0 | 4 | -1667565792
| VV |  | " konstrukce 2 -dlažba 20/20 " | [14 empty] | VV | 2 | 1 | True | 0 | ROZPOCET
| VV |  | " nad rýhou " 1,1*(4,1+0,5) |  | 5.06 | [12 empty] | VV | 2 | 2 | True | 0 | ROZPOCET
| VV | DLAZBAr | Součet |  | 5.06 | [12 empty] | VV | 2 | 4 | True | 0 | ROZPOCET
| VV |  | " celoplošné zapravení " 57,0 |  | 57 | [12 empty] | VV | 2 | 2 | True | 0 | ROZPOCET
| VV | DLAZBA | Součet |  | 57 | [12 empty] | VV | 2 | 4 | True | 1 | ROZPOCET
6 | K | 979054451 | Očištění vybouraných zámkových dlaždic s původním spárováním z kameniva těženého | m2 | 57 |  | 0 | CS ÚRS 2024 02 |  | základní |  | 0 | 0 | 0 | 0 | 0 | 4 | K | 2 |  |  |  | ROZPOCET |  |  |  | 0 | 0 | 0 | 0 | 0 | 1 | 0 | 4 | 324370303
| VV |  | DLAZBA |  | 57 | [12 empty] | VV | 2 | 2 | True | 1 | ROZPOCET
7 | K | 113107432 | Odstranění podkladu z betonu prostého tl přes 150 do 300 mm při překopech strojně pl do 15 m2 | m2 | 29.763 |  | 0 | CS ÚRS 2024 02 |  | základní |  | 0 | 0 | 0 | 0.625 | 18.6019 | 4 | K | 2 |  |  |  | ROZPOCET |  |  |  | 0 | 0 | 0 | 0 | 0 | 1 | 0 | 4 | -795884840
| VV |  | " konstrukce 1 - asfalt. vozovka - SC -250mm " ASFALTryha1 |  | 29.053 | [12 empty] | VV | 2 | 2 | True | 0 | ROZPOCET
| VV |  | " obrubník - SC -250mm " 0,3*OBRUBNIK |  | 0.6 | [12 empty] | VV | 2 | 2 | True | 0 | ROZPOCET
| VV |  | " přídlažba - SC -250mm " 0,1*PŘÍDLAŽBA |  | 0.11 | [12 empty] | VV | 2 | 2 | True | 0 | ROZPOCET
| VV |  | Součet |  | 29.763 | [12 empty] | VV | 2 | 4 | True | 1 | ROZPOCET
8 | K | 113107532 | Odstranění podkladu z betonu prostého tl přes 150 do 300 mm při překopech strojně pl přes 15 m2 | m2 | 19.652 |  | 0 | CS ÚRS 2024 02 |  | základní |  | 0 | 0 | 0 | 0.625 | 12.2825 | 4 | K | 2 |  |  |  | ROZPOCET |  |  |  | 0 | 0 | 0 | 0 | 0 | 1 | 0 | 4 | -386635
| VV |  | " konstrukce 1 - asfalt. vozovka - SC -250mm " | [14 empty] | VV | 2 | 1 | True | 0 | ROZPOCET
| VV |  | " startovací jáma " ASFALTryha2 |  | 19.652 | [12 empty] | VV | 2 | 2 | True | 1 | ROZPOCET
9 | K | 919735125 | Řezání stávajícího betonového krytu hl přes 200 do 250 mm | m | 74.27 |  | 0 | CS ÚRS 2024 02 |  | základní |  | 0 | 0.00011 | 0.0081697 | 0 | 0 | 4 | K | 2 |  |  |  | ROZPOCET |  |  |  | 0 | 0 | 0 | 0 | 0 | 1 | 0 | 4 | 2093290494
| VV |  | ŘEZryha |  | 74.27 | [12 empty] | VV | 2 | 2 | True | 1 | ROZPOCET
10 | K | 997221561 | Vodorovná doprava suti z kusových materiálů do 1 km | t | 38.31 |  | 0 | CS ÚRS 2024 02 |  | základní |  | 0 | 0 | 0 | 0 | 0 | 4 | K | 2 |  |  |  | ROZPOCET |  |  |  | 0 | 0 | 0 | 0 | 0 | 1 | 0 | 4 | 774496121
11 | K | 997221569 | Příplatek ZKD 1 km u vodorovné dopravy suti z kusových materiálů | t | 344.79 |  | 0 | CS ÚRS 2024 02 |  | základní |  | 0 | 0 | 0 | 0 | 0 | 4 | K | 2 |  |  |  | ROZPOCET |  |  |  | 0 | 0 | 0 | 0 | 0 | 1 | 0 | 4 | -1301934937
| VV |  | 38,31*9 'Přepočtené koeficientem množství |  | 344.79 | [12 empty] | VV | 2 | 2 | False | 1 | ROZPOCET
12 | K | 997221615.1 | Poplatek za uložení na skládce (skládkovné) stavebního odpadu betonového (dlažba, obrubníky, podklad beton.) | t | 38.31 |  | 0 | vlastní |  | základní |  | 0 | 0 | 0 | 0 | 0 | 4 | K | 2 |  |  |  | ROZPOCET |  |  |  | 0 | 0 | 0 | 0 | 0 | 1 | 0 | 4 | -1704047952
13 | K | 113107422 | Odstranění podkladu z kameniva drceného tl přes 100 do 200 mm při překopech strojně pl do 15 m2 | m2 | 29.763 |  | 0 | CS ÚRS 2024 02 |  | základní |  | 0 | 0 | 0 | 0.29 | 8.6313 | 4 | K | 2 |  |  |  | ROZPOCET |  |  |  | 0 | 0 | 0 | 0 | 0 | 1 | 0 | 4 | 399564719
| VV |  | " konstrukce 1 - asf. vozovka - ŠD 150mm " ASFALTryha1 |  | 29.053 | [12 empty] | VV | 2 | 2 | True | 0 | ROZPOCET
| VV |  | " obrubník - SC -250mm " 0,3*OBRUBNIK |  | 0.6 | [12 empty] | VV | 2 | 2 | True | 0 | ROZPOCET
| VV |  | " přídlažba - SC -250mm " 0,1*PŘÍDLAŽBA |  | 0.11 | [12 empty] | VV | 2 | 2 | True | 0 | ROZPOCET
| VV |  | Součet |  | 29.763 | [12 empty] | VV | 2 | 4 | True | 1 | ROZPOCET
14 | K | 113107522 | Odstranění podkladu z kameniva drceného tl přes 100 do 200 mm při překopech strojně pl přes 15 m2 | m2 | 19.652 |  | 0 | CS ÚRS 2024 02 |  | základní |  | 0 | 0 | 0 | 0.29 | 5.6991 | 4 | K | 2 |  |  |  | ROZPOCET |  |  |  | 0 | 0 | 0 | 0 | 0 | 1 | 0 | 4 | 1079822723
| VV |  | " konstrukce 1 - asfalt. vozovka - ŠD -150mm " | [14 empty] | VV | 2 | 1 | True | 0 | ROZPOCET
| VV |  | " startovací jáma " ASFALTryha2 |  | 19.652 | [12 empty] | VV | 2 | 2 | True | 1 | ROZPOCET
15 | K | 113107423 | Odstranění podkladu z kameniva drceného tl přes 200 do 300 mm při překopech strojně pl do 15 m2 | m2 | 5.06 |  | 0 | CS ÚRS 2024 02 |  | základní |  | 0 | 0 | 0 | 0.44 | 2.2264 | 4 | K | 2 |  |  |  | ROZPOCET |  |  |  | 0 | 0 | 0 | 0 | 0 | 1 | 0 | 4 | 2085428288
| VV |  | " konstrukce 1 - chodník dlažba ŠD - 250mm " DLAZBAr |  | 5.06 | [12 empty] | VV | 2 | 2 | True | 1 | ROZPOCET
16 | K | 997221551 | Vodorovná doprava suti ze sypkých materiálů do 1 km | t | 16.557 |  | 0 | CS ÚRS 2024 02 |  | základní |  | 0 | 0 | 0 | 0 | 0 | 4 | K | 2 |  |  |  | ROZPOCET |  |  |  | 0 | 0 | 0 | 0 | 0 | 1 | 0 | 4 | 1385690438
17 | K | 997221559 | Příplatek ZKD 1 km u vodorovné dopravy suti ze sypkých materiálů | t | 149.013 |  | 0 | CS ÚRS 2024 02 |  | základní |  | 0 | 0 | 0 | 0 | 0 | 4 | K | 2 |  |  |  | ROZPOCET |  |  |  | 0 | 0 | 0 | 0 | 0 | 1 | 0 | 4 | -1177081607
| VV |  | 16,557*9 'Přepočtené koeficientem množství |  | 149.013 | [12 empty] | VV | 2 | 2 | False | 1 | ROZPOCET
18 | K | 997221655.1 | Poplatek za skládku suti z komunikací s příměsí (bez živice) | t | 16.557 |  | 0 | vlastní |  | základní |  | 0 | 0 | 0 | 0 | 0 | 4 | K | 2 |  |  |  | ROZPOCET |  |  |  | 0 | 0 | 0 | 0 | 0 | 1 | 0 | 4 | 1738808399
19 | K | 113107444 | Odstranění podkladu živičných tl přes 150 do 200 mm při překopech strojně pl do 15 m2 | m2 | 29.053 |  | 0 | CS ÚRS 2024 02 |  | základní |  | 0 | 0 | 0 | 0.45 | 13.0739 | 4 | K | 2 |  |  |  | ROZPOCET |  |  |  | 0 | 0 | 0 | 0 | 0 | 1 | 0 | 4 | 201420068
| VV |  | " konstrukce 1 - vozovka asfalt - 50+50+100(mm) " | [14 empty] | VV | 2 | 1 | True | 0 | ROZPOCET
| VV |  | " nad rýhou " | [14 empty] | VV | 2 | 1 | True | 0 | ROZPOCET
| VV |  | " před startovací jámou " 1,1*(9,0-2,8-4,1-0,1-0,3) |  | 1.87 | [12 empty] | VV | 2 | 2 | True | 0 | ROZPOCET
| VV |  | " konečná jáma protlaku " 1,5*1,5 |  | 2.25 | [12 empty] | VV | 2 | 2 | True | 0 | ROZPOCET
| VV |  | " za protlakem po pažení kanalizace " 1,1*((40,02+36,47)/2-29,4-1,5/2) |  | 8.905 | [12 empty] | VV | 2 | 2 | True | 0 | ROZPOCET
| VV |  | " mezi L5 a H2 " 1,1*(9,98+0,5) |  | 11.528 | [12 empty] | VV | 2 | 2 | True | 0 | ROZPOCET
| VV |  | " montážní jámy " 1,5*1,5*2 |  | 4.5 | [12 empty] | VV | 2 | 2 | True | 0 | ROZPOCET
| VV | ASFALTryha1 | Součet |  | 29.053 | [12 empty] | VV | 2 | 4 | True | 1 | ROZPOCET
20 | K | 113107544 | Odstranění podkladu živičných tl přes 150 do 200 mm při překopech strojně pl přes 15 m2 | m2 | 19.652 |  | 0 | CS ÚRS 2024 02 |  | základní |  | 0 | 0 | 0 | 0.45 | 8.8434 | 4 | K | 2 |  |  |  | ROZPOCET |  |  |  | 0 | 0 | 0 | 0 | 0 | 1 | 0 | 4 | -239355216
| VV |  | " konstrukce 1 - vozovka asfalt - 50+50+100(mm) " | [14 empty] | VV | 2 | 1 | True | 0 | ROZPOCET
| VV |  | " startovací jáma " (5,98+0,1*2)*(2,98+0,1*2) |  | 19.652 | [12 empty] | VV | 2 | 2 | True | 0 | ROZPOCET
| VV | ASFALTryha2 | Součet |  | 19.652 | [12 empty] | VV | 2 | 4 | True | 1 | ROZPOCET
21 | K | 919735114 | Řezání stávajícího živičného krytu hl přes 150 do 200 mm | m | 74.27 |  | 0 | CS ÚRS 2024 02 |  | základní |  | 0 | 0 | 0 | 0 | 0 | 4 | K | 2 |  |  |  | ROZPOCET |  |  |  | 0 | 0 | 0 | 0 | 0 | 1 | 0 | 4 | -1095177301
| VV |  | " konstrukce 1 - vozovka asfalt - 50+50+10(mm) " | [14 empty] | VV | 2 | 1 | True | 0 | ROZPOCET
| VV |  | " před startovací jámou " 2*(9,0-2,8-4,1-0,1-0,3) |  | 3.4 | [12 empty] | VV | 2 | 2 | True | 0 | ROZPOCET
| VV |  | " konečná jáma protlaku " 1,5*4-1,1 |  | 4.9 | [12 empty] | VV | 2 | 2 | True | 0 | ROZPOCET
| VV |  | " za protlakem po pažení kanalizace " 2*((40,02+36,47)/2-29,4-1,5/2) |  | 16.19 | [12 empty] | VV | 2 | 2 | True | 0 | ROZPOCET
| VV |  | " mezi L5 a H2 " 2*(9,98+0,5) |  | 20.96 | [12 empty] | VV | 2 | 2 | True | 0 | ROZPOCET
| VV |  | " montážní jámy " 1,5*4*2 |  | 12 | [12 empty] | VV | 2 | 2 | True | 0 | ROZPOCET
| VV |  | " startovací jáma " 2*(5,98+2,98)-1,1 |  | 16.82 | [12 empty] | VV | 2 | 2 | True | 0 | ROZPOCET
| VV | ŘEZryha | Součet |  | 74.27 | [12 empty] | VV | 2 | 4 | True | 1 | ROZPOCET
22 | K | 997221551 | Vodorovná doprava suti ze sypkých materiálů do 1 km | t | 21.917 |  | 0 | CS ÚRS 2024 02 |  | základní |  | 0 | 0 | 0 | 0 | 0 | 4 | K | 2 |  |  |  | ROZPOCET |  |  |  | 0 | 0 | 0 | 0 | 0 | 1 | 0 | 4 | -1984224969
23 | K | 997221559 | Příplatek ZKD 1 km u vodorovné dopravy suti ze sypkých materiálů | t | 197.253 |  | 0 | CS ÚRS 2024 02 |  | základní |  | 0 | 0 | 0 | 0 | 0 | 4 | K | 2 |  |  |  | ROZPOCET |  |  |  | 0 | 0 | 0 | 0 | 0 | 1 | 0 | 4 | 1390959778
| VV |  | 21,917*9 'Přepočtené koeficientem množství |  | 197.253 | [12 empty] | VV | 2 | 2 | False | 1 | ROZPOCET
24 | K | 997221645.1 | Poplatek za skládku suti z komunikací s příměsí - živice | t | 21.917 |  | 0 | vlastní |  | základní |  | 0 | 0 | 0 | 0 | 0 | 4 | K | 2 |  |  |  | ROZPOCET |  |  |  | 0 | 0 | 0 | 0 | 0 | 1 | 0 | 4 | -87508948
25 | K | 119001401 | Dočasné zajištění potrubí ocelového nebo litinového DN do 200 mm | m | 1.1 |  | 0 | CS ÚRS 2024 02 |  | základní |  | 0 | 0.00868 | 0.009548 | 0 | 0 | 4 | K | 2 |  |  |  | ROZPOCET |  |  |  | 0 | 0 | 0 | 0 | 0 | 1 | 0 | 4 | -798418966
| VV |  | " voda " 1,1*1 |  | 1.1 | [12 empty] | VV | 2 | 2 | True | 0 | ROZPOCET
| VV | POTRUBI1 | Součet |  | 1.1 | [12 empty] | VV | 2 | 4 | True | 1 | ROZPOCET
26 | K | 119001421 | Dočasné zajištění kabelů a kabelových tratí ze 3 volně ložených kabelů | m | 7.7 |  | 0 | CS ÚRS 2024 02 |  | základní |  | 0 | 0.0369 | 0.28413 | 0 | 0 | 4 | K | 2 |  |  |  | ROZPOCET |  |  |  | 0 | 0 | 0 | 0 | 0 | 1 | 0 | 4 | 1540886892
| VV |  | " kusy " 7 |  | 7 | [12 empty] | VV | 2 | 2 | True | 0 | ROZPOCET
| VV | KABELkus | Součet |  | 7 | [12 empty] | VV | 2 | 4 | True | 0 | ROZPOCET
| VV |  | " v metrech " 1,1*KABELkus |  | 7.7 | [12 empty] | VV | 2 | 2 | True | 0 | ROZPOCET
| VV | KABELm | Součet |  | 7.7 | [12 empty] | VV | 2 | 4 | True | 1 | ROZPOCET
27 | K | 139001101 | Příplatek za ztížení vykopávky v blízkosti podzemního vedení | m3 | 13.823 |  | 0 | CS ÚRS 2024 02 |  | základní |  | 0 | 0 | 0 | 0 | 0 | 4 | K | 2 |  |  |  | ROZPOCET |  |  |  | 0 | 0 | 0 | 0 | 0 | 1 | 0 | 4 | -1252200122
| VV |  | " potrubí do DN200 " POTRUBI1*1,0*1,5 |  | 1.65 | [12 empty] | VV | 2 | 2 | True | 0 | ROZPOCET
| VV |  | " kabely " 1,1*3*1,0*1,5+1,1*1,5*(76,25-75,6+0,5*2) |  | 7.673 | [12 empty] | VV | 2 | 2 | True | 0 | ROZPOCET
| VV |  | " montážní jámy " 1,0*1,5*1,5*2 |  | 4.5 | [12 empty] | VV | 2 | 2 | True | 0 | ROZPOCET
| VV | VYKOPR | Součet |  | 13.823 | [12 empty] | VV | 2 | 4 | True | 1 | ROZPOCET
28 | K | 132212222 | Hloubení zapažených rýh šířky do 2000 mm v nesoudržných horninách třídy těžitelnosti I skupiny 3 ručně | m3 | 6.912 |  | 0 | CS ÚRS 2024 02 |  | základní |  | 0 | 0 | 0 | 0 | 0 | 4 | K | 2 |  |  |  | ROZPOCET |  |  |  | 0 | 0 | 0 | 0 | 0 | 1 | 0 | 4 | -1194045199
| VV |  | " ve třídě 3 - 50% " VYKOPR*0,5 |  | 6.912 | [12 empty] | VV | 2 | 2 | True | 1 | ROZPOCET
29 | K | 132412222 | Hloubení zapažených rýh šířky do 2000 mm v nesoudržných horninách třídy těžitelnosti II skupiny 5 ručně | m3 | 6.912 |  | 0 | CS ÚRS 2024 02 |  | základní |  | 0 | 0 | 0 | 0 | 0 | 4 | K | 2 |  |  |  | ROZPOCET |  |  |  | 0 | 0 | 0 | 0 | 0 | 1 | 0 | 4 | 1513331206
| VV |  | " ruční výkop - inž.sítě " | [14 empty] | VV | 2 | 1 | True | 0 | ROZPOCET
| VV |  | " ve třídě 5 - 50% " VYKOPR*0,5 |  | 6.912 | [12 empty] | VV | 2 | 2 | True | 1 | ROZPOCET
30 | K | 132254203 | Hloubení zapažených rýh š do 2000 mm v hornině třídy těžitelnosti I skupiny 3 objem do 100 m3 | m3 | 32.502 |  | 0 | CS ÚRS 2024 02 |  | základní |  | 0 | 0 | 0 | 0 | 0 | 4 | K | 2 |  |  |  | ROZPOCET |  |  |  | 0 | 0 | 0 | 0 | 0 | 1 | 0 | 4 | 907383985
| VV |  | " vodovod rýha - DN100 - po startovací jámu" | [14 empty] | VV | 2 | 1 | True | 0 | ROZPOCET
| VV |  | 1,1*(1,80+1,87)/2*(6,2+0,5) |  | 13.524 | [12 empty] | VV | 2 | 2 | True | 0 | ROZPOCET
| VV |  | " startovací jáma " 2,7*19,3 |  | 52.11 | [12 empty] | VV | 2 | 2 | True | 0 | ROZPOCET
| VV |  | " vodovod rýha - DN100 - mezi startovací jámou zapaženou jámou kanalizace " | [14 empty] | VV | 2 | 1 | True | 0 | ROZPOCET
| VV |  | " koncová jáma - L2 " 1,5*1,5*1,61 |  | 3.623 | [12 empty] | VV | 2 | 2 | True | 0 | ROZPOCET
| VV |  | 1,1*(1,61+1,46)/2*(36,47-29,4-1,5/2) |  | 10.671 | [12 empty] | VV | 2 | 2 | True | 0 | ROZPOCET
| VV |  | 1,1*(1,46+1,46)/2*(40,02-36,47)/2 |  | 2.851 | [12 empty] | VV | 2 | 2 | True | 0 | ROZPOCET
| VV |  | " vodovod rýha - DN100 od L5 po H2 " | [14 empty] | VV | 2 | 1 | True | 0 | ROZPOCET
| VV |  | 1,1*(1,42+1,71)/2*(81,0-71,02+0,5) |  | 18.041 | [12 empty] | VV | 2 | 2 | True | 0 | ROZPOCET
| VV |  | " montážní jámy " 1,5*1,5*2,0*2 |  | 9 | [12 empty] | VV | 2 | 2 | True | 0 | ROZPOCET
| VV | VYKOP11 | Mezisoučet |  | 109.82 | [12 empty] | VV | 2 | 3 | True | 0 | ROZPOCET
| VV |  | " odpočet povrchů " | [14 empty] | VV | 2 | 1 | True | 0 | ROZPOCET
| VV |  | " konstrukce 1 " -0,6*(ASFALTryha1+ASFALTryha2) |  | -29.223 | [12 empty] | VV | 2 | 2 | True | 0 | ROZPOCET
| VV |  | " konstrukce 2 " -0,35*DLAZBAr |  | -1.771 | [12 empty] | VV | 2 | 2 | True | 0 | ROZPOCET
| VV |  | " odpočet ruční výkop " -VYKOPR |  | -13.823 | [12 empty] | VV | 2 | 2 | True | 0 | ROZPOCET
| VV | VYKOP1 | Součet |  | 65.003 | [12 empty] | VV | 2 | 4 | True | 0 | ROZPOCET
| VV |  | " ve třídě 3 - 50% " VYKOP1*0,5 |  | 32.502 | [12 empty] | VV | 2 | 2 | True | 0 | ROZPOCET
| VV |  | Součet |  | 32.502 | [12 empty] | VV | 2 | 4 | True | 1 | ROZPOCET
31 | K | 132454203 | Hloubení zapažených rýh š do 2000 mm v hornině třídy těžitelnosti II skupiny 5 objem do 100 m3 | m3 | 32.502 |  | 0 | CS ÚRS 2024 02 |  | základní |  | 0 | 0 | 0 | 0 | 0 | 4 | K | 2 |  |  |  | ROZPOCET |  |  |  | 0 | 0 | 0 | 0 | 0 | 1 | 0 | 4 | 122804179
| VV |  | " ve třídě 5 - 50% " VYKOP1*0,5 |  | 32.502 | [12 empty] | VV | 2 | 2 | True | 1 | ROZPOCET
32 | K | 151101101 | Zřízení příložného pažení a rozepření stěn rýh hl do 2 m | m2 | 115.636 |  | 0 | CS ÚRS 2024 02 |  | základní |  | 0 | 0.00084 | 0.097134 | 0 | 0 | 4 | K | 2 |  |  |  | ROZPOCET |  |  |  | 0 | 0 | 0 | 0 | 0 | 1 | 0 | 4 | 355150332
| VV |  | " vodovod rýha - DN100 - po startovací jámu" | [14 empty] | VV | 2 | 1 | True | 0 | ROZPOCET
| VV |  | 2*(1,80+1,87)/2*(6,2+0,5) |  | 24.589 | [12 empty] | VV | 2 | 2 | True | 0 | ROZPOCET
| VV |  | " vodovod rýha - DN100 - mezi startovací jámou zapaženou jámou kanalizace " | [14 empty] | VV | 2 | 1 | True | 0 | ROZPOCET
| VV |  | " koncová jáma " 4*1,5*1,61 |  | 9.66 | [12 empty] | VV | 2 | 2 | True | 0 | ROZPOCET
| VV |  | 2*(1,61+1,46)/2*(36,47-29,4-1,5/2) |  | 19.402 | [12 empty] | VV | 2 | 2 | True | 0 | ROZPOCET
| VV |  | 2*(1,46+1,46)/2*(40,02-36,47)/2 |  | 5.183 | [12 empty] | VV | 2 | 2 | True | 0 | ROZPOCET
| VV |  | " vodovod rýha - DN100 od L5 po H2 " | [14 empty] | VV | 2 | 1 | True | 0 | ROZPOCET
| VV |  | 2*(1,42+1,71)/2*(81,0-71,02+0,5) |  | 32.802 | [12 empty] | VV | 2 | 2 | True | 0 | ROZPOCET
| VV |  | " montážní jámy " 4*1,5*2,0*2 |  | 24 | [12 empty] | VV | 2 | 2 | True | 0 | ROZPOCET
| VV |  | Součet |  | 115.636 | [12 empty] | VV | 2 | 4 | True | 1 | ROZPOCET
33 | K | 151101111 | Odstranění příložného pažení a rozepření stěn rýh hl do 2 m | m2 | 115.636 |  | 0 | CS ÚRS 2024 02 |  | základní |  | 0 | 0 | 0 | 0 | 0 | 4 | K | 2 |  |  |  | ROZPOCET |  |  |  | 0 | 0 | 0 | 0 | 0 | 1 | 0 | 4 | -898045856
34 | K | 151101102 | Zřízení příložného pažení a rozepření stěn rýh hl přes 2 do 4 m | m2 | 50.544 |  | 0 | CS ÚRS 2024 02 |  | základní |  | 0 | 0.00085 | 0.042962 | 0 | 0 | 4 | K | 2 |  |  |  | ROZPOCET |  |  |  | 0 | 0 | 0 | 0 | 0 | 1 | 0 | 4 | 1450431915
| VV |  | " startovací jáma " | [14 empty] | VV | 2 | 1 | True | 0 | ROZPOCET
| VV |  | 2,7*(5,98+0,1*2+2,98+0,1*2)*2 |  | 50.544 | [12 empty] | VV | 2 | 2 | True | 1 | ROZPOCET
35 | K | 151101112 | Odstranění příložného pažení a rozepření stěn rýh hl přes 2 do 4 m | m2 | 50.544 |  | 0 | CS ÚRS 2024 02 |  | základní |  | 0 | 0 | 0 | 0 | 0 | 4 | K | 2 |  |  |  | ROZPOCET |  |  |  | 0 | 0 | 0 | 0 | 0 | 1 | 0 | 4 | 597338640
36 | K | 154067341.1 | Konstrukce výstroje šachet netypová dočasně montáž (j.c. bez nákladů na báňské normy) | kg | 2768.3 |  | 0 | vlastní |  | základní |  | 0 | 0.00026 | 0.71976 | 0 | 0 | 4 | K | 2 |  |  |  | ROZPOCET |  |  |  | 0 | 0 | 0 | 0 | 0 | 1 | 0 | 4 | 117994877
| VV |  | " profilu I č.240 " 2611,5 |  | 2611.5 | [12 empty] | VV | 2 | 2 | True | 0 | ROZPOCET
| VV | I240 | Mezisoučet |  | 2611.5 | [12 empty] | VV | 2 | 3 | True | 0 | ROZPOCET
| VV |  | " závěsy " 156,8 |  | 156.8 | [12 empty] | VV | 2 | 2 | True | 0 | ROZPOCET
| VV | ZAVESkg | Mezisoučet |  | 156.8 | [12 empty] | VV | 2 | 3 | True | 0 | ROZPOCET
| VV |  | Součet |  | 2768.3 | [12 empty] | VV | 2 | 4 | True | 1 | ROZPOCET
37 | M | 13010726.1 | ocel profilová jakost S235JR (11 375) průřez I (IPN) 240 - započítat obratovost | t | 2.69 |  | 0 | vlastní |  | základní |  | 0 | 1 | 2.69 | 0 | 0 | 8 | M | 2 |  |  |  | ROZPOCET |  |  |  | 0 | 0 | 0 | 0 | 0 | 1 | 0 | 4 | 116886167
| VV |  | I240*1,03/1000 |  | 2.69 | [12 empty] | VV | 2 | 2 | True | 1 | ROZPOCET
38 | M | 13010299.1 | tyč ocelová plochá jakost S235JR (11 375)závěsy - započítat obratovost | t | 0.162 |  | 0 | vlastní |  | základní |  | 0 | 1 | 0.162 | 0 | 0 | 8 | M | 2 |  |  |  | ROZPOCET |  |  |  | 0 | 0 | 0 | 0 | 0 | 1 | 0 | 4 | -977923367
| VV |  | " pás 80/6 " ZAVESkg*1,03/1000 |  | 0.162 | [12 empty] | VV | 2 | 2 | True | 1 | ROZPOCET
39 | K | 154067342.1 | Konstrukce výstroje šachet netypová dočasně suchá demontáž (j.c. bez nákladů na báňské normy) | kg | 2768.3 |  | 0 | vlastní |  | základní |  | 0 | 0 | 0 | 0 | 0 | 4 | K | 2 |  |  |  | ROZPOCET |  |  |  | 0 | 0 | 0 | 0 | 0 | 1 | 0 | 4 | 1251358994
40 | K | 154264190.1 | Zajištění pažení šachet zakládkou beton C12/15 vč. provrtání pažnic dle potřeby M+D | m3 | 4 |  | 0 | vlastní |  | základní |  | 0 | 0 | 0 | 0 | 0 | 4 | K | 2 |  |  |  | ROZPOCET |  |  |  | 0 | 0 | 0 | 0 | 0 | 1 | 0 | 4 | -2114274955
| VV |  | " startovací jáma " 4,0 |  | 4 | [12 empty] | VV | 2 | 2 | True | 1 | ROZPOCET
41 | K | 139951121 | Bourání kcí v hloubených vykopávkách ze zdiva z betonu prostého strojně | m3 | 4 |  | 0 | CS ÚRS 2024 02 |  | základní |  | 0 | 0 | 0 | 0 | 0 | 4 | K | 2 |  |  |  | ROZPOCET |  |  |  | 0 | 0 | 0 | 0 | 0 | 1 | 0 | 4 | 1735197184
| VV |  | " vybourání zakládky startovací jámy " 4,0 |  | 4 | [12 empty] | VV | 2 | 2 | True | 1 | ROZPOCET
42 | K | 997013111 | Vnitrostaveništní doprava suti a vybouraných hmot pro budovy v do 6 m | t | 9.2 |  | 0 | CS ÚRS 2024 02 |  | základní |  | 0 | 0 | 0 | 0 | 0 | 4 | K | 2 |  |  |  | ROZPOCET |  |  |  | 0 | 0 | 0 | 0 | 0 | 1 | 0 | 4 | -578331489
| VV |  | " zakládka " 4,0*2,3 |  | 9.2 | [12 empty] | VV | 2 | 2 | True | 1 | ROZPOCET
43 | K | 997013501 | Odvoz suti a vybouraných hmot na skládku nebo meziskládku do 1 km se složením | t | 9.2 |  | 0 | CS ÚRS 2024 02 |  | základní |  | 0 | 0 | 0 | 0 | 0 | 4 | K | 2 |  |  |  | ROZPOCET |  |  |  | 0 | 0 | 0 | 0 | 0 | 1 | 0 | 4 | -1331677777
44 | K | 997013509 | Příplatek k odvozu suti a vybouraných hmot na skládku ZKD 1 km přes 1 km | t | 82.8 |  | 0 | CS ÚRS 2024 02 |  | základní |  | 0 | 0 | 0 | 0 | 0 | 4 | K | 2 |  |  |  | ROZPOCET |  |  |  | 0 | 0 | 0 | 0 | 0 | 1 | 0 | 4 | -705494859
| VV |  | 9,2*9 'Přepočtené koeficientem množství |  | 82.8 | [12 empty] | VV | 2 | 2 | False | 1 | ROZPOCET
45 | K | 997221615.1 | Poplatek za uložení na skládce (skládkovné) stavebního odpadu betonového (dlažba, obrubníky, podklad beton.) | t | 9.2 |  | 0 | vlastní |  | základní |  | 0 | 0 | 0 | 0 | 0 | 4 | K | 2 |  |  |  | ROZPOCET |  |  |  | 0 | 0 | 0 | 0 | 0 | 1 | 0 | 4 | 78364034
46 | K | 141721217.1 | Řízený zemní protlak délky do 50 m hl do 6 m se zatažením potrubí průměru vrtu přes 250 do 280 mm v hornině třídy těžitelnosti 1 až 5 | m | 20.4 |  | 0 | vlastní |  | základní |  | 0 | 0.007 | 0.1428 | 0 | 0 | 4 | K | 2 |  |  |  | ROZPOCET |  |  |  | 0 | 0 | 0 | 0 | 0 | 1 | 0 | 4 | 369307787
| VV |  | " PROTLAK pod tramvajovou tratí " 20,4 |  | 20.4 | [12 empty] | VV | 2 | 2 | True | 0 | ROZPOCET
| VV | PROTLAK | Součet |  | 20.4 | [12 empty] | VV | 2 | 4 | True | 1 | ROZPOCET
47 | M | 28641261.1 | roury ze sklolaminátu 272/19 se spojkou SN 320000 N/m2 | m | 20.706 |  | 0 | vlastní |  | základní |  | 0 | 0.0114 | 0.23605 | 0 | 0 | 8 | M | 2 |  |  |  | ROZPOCET |  |  |  | 0 | 0 | 0 | 0 | 0 | 1 | 0 | 4 | 2061329910
| VV |  | 20,4*1,015 'Přepočtené koeficientem množství |  | 20.706 | [12 empty] | VV | 2 | 2 | False | 1 | ROZPOCET
48 | K | 161151103 | Svislé přemístění výkopku z horniny třídy těžitelnosti I skupiny 1 až 3 hl výkopu přes 4 do 8 m | m3 | 0.593 |  | 0 | CS ÚRS 2024 02 |  | základní |  | 0 | 0 | 0 | 0 | 0 | 4 | K | 2 |  |  |  | ROZPOCET |  |  |  | 0 | 0 | 0 | 0 | 0 | 1 | 0 | 4 | 2086776046
| VV |  | " zemina protlak " PROTLAK*PI*(0,272/2)^2*0,5 |  | 0.593 | [12 empty] | VV | 2 | 2 | True | 1 | ROZPOCET
49 | K | 161151113 | Svislé přemístění výkopku z horniny třídy těžitelnosti II skupiny 4 a 5 hl výkopu přes 4 do 8 m | m3 | 0.593 |  | 0 | CS ÚRS 2024 02 |  | základní |  | 0 | 0 | 0 | 0 | 0 | 4 | K | 2 |  |  |  | ROZPOCET |  |  |  | 0 | 0 | 0 | 0 | 0 | 1 | 0 | 4 | -1852111174
| VV |  | " zemina protlak " PROTLAK*PI*(0,272/2)^2*0,5 |  | 0.593 | [12 empty] | VV | 2 | 2 | True | 1 | ROZPOCET
50 | K | 162751117 | Vodorovné přemístění přes 9 000 do 10000 m výkopku/sypaniny z horniny třídy těžitelnosti I skupiny 1 až 3 | m3 | 40.006 |  | 0 | CS ÚRS 2024 02 |  | základní |  | 0 | 0 | 0 | 0 | 0 | 4 | K | 2 |  |  |  | ROZPOCET |  |  |  | 0 | 0 | 0 | 0 | 0 | 1 | 0 | 4 | 885395816
| VV |  | " zemina výkop " VYKOP1+VYKOPR |  | 78.826 | [12 empty] | VV | 2 | 2 | True | 0 | ROZPOCET
| VV |  | " zemina protlak " PROTLAK*PI*(0,272/2)^2 |  | 1.185 | [12 empty] | VV | 2 | 2 | True | 0 | ROZPOCET
| VV | ODVOZ | Součet |  | 80.011 | [12 empty] | VV | 2 | 4 | True | 0 | ROZPOCET
| VV |  | " ve tř. 2+3 - 50% " ODVOZ*0,5 |  | 40.006 | [12 empty] | VV | 2 | 2 | True | 0 | ROZPOCET
| VV |  | Součet |  | 40.006 | [12 empty] | VV | 2 | 4 | True | 1 | ROZPOCET
51 | K | 162751137 | Vodorovné přemístění přes 9 000 do 10000 m výkopku/sypaniny z horniny třídy těžitelnosti II skupiny 4 a 5 | m3 | 40.006 |  | 0 | CS ÚRS 2024 02 |  | základní |  | 0 | 0 | 0 | 0 | 0 | 4 | K | 2 |  |  |  | ROZPOCET |  |  |  | 0 | 0 | 0 | 0 | 0 | 1 | 0 | 4 | -2003792998
| VV |  | " ve tř. 5 - 50% " ODVOZ*0,5 |  | 40.006 | [12 empty] | VV | 2 | 2 | True | 1 | ROZPOCET
52 | K | 171201221.1 | Poplatek za skládku zeminy tř.1-5 s příměsí | m3 | 80.011 |  | 0 | vlastní |  | základní |  | 0 | 0 | 0 | 0 | 0 | 4 | K | 2 |  |  |  | ROZPOCET |  |  |  | 0 | 0 | 0 | 0 | 0 | 1 | 0 | 4 | -1526311602
| VV |  | ODVOZ |  | 80.011 | [12 empty] | VV | 2 | 2 | True | 1 | ROZPOCET
53 | K | 174151101 | Zásyp jam, šachet rýh nebo kolem objektů sypaninou se zhutněním | m3 | 71.575 |  | 0 | CS ÚRS 2024 02 |  | základní |  | 0 | 0 | 0 | 0 | 0 | 4 | K | 2 |  |  |  | ROZPOCET |  |  |  | 0 | 0 | 0 | 0 | 0 | 1 | 0 | 4 | 614322432
| VV |  | " prostor k zásypu " VYKOP11 |  | 109.82 | [12 empty] | VV | 2 | 2 | True | 0 | ROZPOCET
| VV |  | " odpočet konstrukce vp " | [14 empty] | VV | 2 | 1 | True | 0 | ROZPOCET
| VV |  | " LT DN100 " -(LT100+0,5)*(0,1+0,11+0,3)*1,1 |  | -5.33 | [12 empty] | VV | 2 | 2 | True | 0 | ROZPOCET
| VV |  | " LT DN100 PEHD s odpočtem části v zapaženém výkopu kanalizace " | [14 empty] | VV | 2 | 1 | True | 0 | ROZPOCET
| VV |  | -(LT100PEHD+0,5-(71,02-(36,47+40,02)/2))*(0,1+0,225+0,3)*1,1 |  | -13.286 | [12 empty] | VV | 2 | 2 | True | 0 | ROZPOCET
| VV |  | " odpočet konstrukce povrchů " | [14 empty] | VV | 2 | 1 | True | 0 | ROZPOCET
| VV |  | " asf.vozovka " -0,6*ASFALTryha1 |  | -17.432 | [12 empty] | VV | 2 | 2 | True | 0 | ROZPOCET
| VV |  | " dlažba " -0,35*DLAZBAr |  | -1.771 | [12 empty] | VV | 2 | 2 | True | 0 | ROZPOCET
| VV |  | " obrubník - SC -250mm " -0,6*0,3*OBRUBNIK |  | -0.36 | [12 empty] | VV | 2 | 2 | True | 0 | ROZPOCET
| VV |  | " přídlažba - SC -250mm " -0,6*0,1*PŘÍDLAŽBA |  | -0.066 | [12 empty] | VV | 2 | 2 | True | 0 | ROZPOCET
| VV | ZASYP | Součet |  | 71.575 | [12 empty] | VV | 2 | 4 | True | 1 | ROZPOCET
54 | M | 58331201.1 | zhutněný zásyp náhradním zásypovým materiálem (plná frakce) | t | 135.993 |  | 0 | vlastní |  | základní |  | 0 | 0 | 0 | 0 | 0 | 8 | M | 2 |  |  |  | ROZPOCET |  |  |  | 0 | 0 | 0 | 0 | 0 | 1 | 0 | 4 | -261424989
| VV |  | ZASYP*1,9 |  | 135.993 | [12 empty] | VV | 2 | 2 | True | 1 | ROZPOCET
55 | K | 167151111 | Nakládání výkopku z hornin třídy těžitelnosti I skupiny 1 až 3 přes 100 m3 | m3 | 71.575 |  | 0 | CS ÚRS 2024 02 |  | základní |  | 0 | 0 | 0 | 0 | 0 | 4 | K | 2 |  |  |  | ROZPOCET |  |  |  | 0 | 0 | 0 | 0 | 0 | 1 | 0 | 4 | -1330966564
| VV |  | ZASYP |  | 71.575 | [12 empty] | VV | 2 | 2 | True | 1 | ROZPOCET
56 | K | 162251102 | Vodorovné přemístění přes 20 do 50 m výkopku/sypaniny z horniny třídy těžitelnosti I skupiny 1 až 3 | m3 | 71.575 |  | 0 | CS ÚRS 2024 02 |  | základní |  | 0 | 0 | 0 | 0 | 0 | 4 | K | 2 |  |  |  | ROZPOCET |  |  |  | 0 | 0 | 0 | 0 | 0 | 1 | 0 | 4 | 1654594136
57 | K | 175151101 | Obsypání potrubí strojně sypaninou bez prohození, uloženou do 3 m | m3 | 32.28 |  | 0 | CS ÚRS 2024 02 |  | základní |  | 0 | 0 | 0 | 0 | 0 | 4 | K | 2 |  |  |  | ROZPOCET |  |  |  | 0 | 0 | 0 | 0 | 0 | 1 | 0 | 4 | -1175889958
| VV |  | " vodovod " (0,118+0,3)*1,1*(LT100+0,5) |  | 4.368 | [12 empty] | VV | 2 | 2 | True | 0 | ROZPOCET
| VV |  | " vodovod v izolaci " (0,225+0,3)*1,1*(LT100PEHD+0,5) |  | 30.088 | [12 empty] | VV | 2 | 2 | True | 0 | ROZPOCET
| VV |  | " odpočet potrubí " | [14 empty] | VV | 2 | 1 | True | 0 | ROZPOCET
| VV |  | -PI*(0,118/2)^2*(LT100+0,5) |  | -0.104 | [12 empty] | VV | 2 | 2 | True | 0 | ROZPOCET
| VV |  | -PI*(0,225/2)^2*(LT100PEHD+0,5) |  | -2.072 | [12 empty] | VV | 2 | 2 | True | 0 | ROZPOCET
| VV | OBSYP | Součet |  | 32.28 | [12 empty] | VV | 2 | 4 | True | 1 | ROZPOCET
58 | M | 58331351 | kamenivo těžené drobné frakce 0/4 | t | 61.034 |  | 0 | CS ÚRS 2024 02 |  | základní |  | 0 | 0 | 0 | 0 | 0 | 8 | M | 2 |  |  |  | ROZPOCET |  |  |  | 0 | 0 | 0 | 0 | 0 | 1 | 0 | 4 | 856385293
| VV |  | OBSYP*1,89077 |  | 61.034 | [12 empty] | VV | 2 | 2 | True | 1 | ROZPOCET
59 | K | 167151111 | Nakládání výkopku z hornin třídy těžitelnosti I skupiny 1 až 3 přes 100 m3 | m3 | 32.28 |  | 0 | CS ÚRS 2024 02 |  | základní |  | 0 | 0 | 0 | 0 | 0 | 4 | K | 2 |  |  |  | ROZPOCET |  |  |  | 0 | 0 | 0 | 0 | 0 | 1 | 0 | 4 | -468856183
| VV |  | " přesun hmot " OBSYP |  | 32.28 | [12 empty] | VV | 2 | 2 | True | 1 | ROZPOCET
60 | K | 162251102 | Vodorovné přemístění přes 20 do 50 m výkopku/sypaniny z horniny třídy těžitelnosti I skupiny 1 až 3 | m3 | 32.28 |  | 0 | CS ÚRS 2024 02 |  | základní |  | 0 | 0 | 0 | 0 | 0 | 4 | K | 2 |  |  |  | ROZPOCET |  |  |  | 0 | 0 | 0 | 0 | 0 | 1 | 0 | 4 | 1080521980
| D | 4 | Vodorovné konstrukce |  |  |  | 0 |  |  |  |  | 0 |  | 0 |  | 0 | 1 | D | 1 |  |  |  | ROZPOCET | [9 empty] | 0
61 | K | 451572111 | Lože pod potrubí otevřený výkop z kameniva drobného těženého | m3 | 6.776 |  | 0 | CS ÚRS 2024 02 |  | základní |  | 0 | 0 | 0 | 0 | 0 | 4 | K | 2 |  |  |  | ROZPOCET |  |  |  | 0 | 0 | 0 | 0 | 0 | 1 | 0 | 4 | -1693940793
| VV |  | " vodovod DN100 " 0,1*1,1*(LT100+LT100PEHD+0,5*2) |  | 6.776 | [12 empty] | VV | 2 | 2 | True | 0 | ROZPOCET
| VV | LOZE1 | Součet |  | 6.776 | [12 empty] | VV | 2 | 4 | True | 1 | ROZPOCET
62 | K | 451541111 | Lože pod potrubí otevřený výkop ze štěrkodrtě | m3 | 1.93 |  | 0 | CS ÚRS 2024 02 |  | základní |  | 0 | 0 | 0 | 0 | 0 | 4 | K | 2 |  |  |  | ROZPOCET |  |  |  | 0 | 0 | 0 | 0 | 0 | 1 | 0 | 4 | -1319461263
| VV |  | " startovací jáma " 0,1*19,3 |  | 1.93 | [12 empty] | VV | 2 | 2 | True | 0 | ROZPOCET
| VV | LOZE2 | Součet |  | 1.93 | [12 empty] | VV | 2 | 4 | True | 1 | ROZPOCET
63 | K | 167151111 | Nakládání výkopku z hornin třídy těžitelnosti I skupiny 1 až 3 přes 100 m3 | m3 | 8.706 |  | 0 | CS ÚRS 2024 02 |  | základní |  | 0 | 0 | 0 | 0 | 0 | 4 | K | 2 |  |  |  | ROZPOCET |  |  |  | 0 | 0 | 0 | 0 | 0 | 1 | 0 | 4 | -435337302
| VV |  | " přesun hmot " LOZE1+LOZE2 |  | 8.706 | [12 empty] | VV | 2 | 2 | True | 1 | ROZPOCET
64 | K | 162251102 | Vodorovné přemístění přes 20 do 50 m výkopku/sypaniny z horniny třídy těžitelnosti I skupiny 1 až 3 | m3 | 8.706 |  | 0 | CS ÚRS 2024 02 |  | základní |  | 0 | 0 | 0 | 0 | 0 | 4 | K | 2 |  |  |  | ROZPOCET |  |  |  | 0 | 0 | 0 | 0 | 0 | 1 | 0 | 4 | -1768321980
65 | K | 452311131 | Podkladní desky z betonu prostého bez zvýšených nároků na prostředí tř. C 12/15 otevřený výkop | m3 | 1.93 |  | 0 | CS ÚRS 2024 02 |  | základní |  | 0 | 0 | 0 | 0 | 0 | 4 | K | 2 |  |  |  | ROZPOCET |  |  |  | 0 | 0 | 0 | 0 | 0 | 1 | 0 | 4 | -1861984572
| VV |  | " startovací jáma " 0,1*19,3 |  | 1.93 | [12 empty] | VV | 2 | 2 | True | 1 | ROZPOCET
| D | 5 | Komunikace pozemní |  |  |  | 0 |  |  |  |  | 0 |  | 6.3735 |  | 59.6917 | 1 | D | 1 |  |  |  | ROZPOCET | [9 empty] | 0
66 | K | 113107541 | Odstranění podkladu živičných tl 50 mm při překopech strojně pl přes 15 m2 | m2 | 144.935 |  | 0 | CS ÚRS 2024 02 |  | základní |  | 0 | 0 | 0 | 0.098 | 14.2036 | 4 | K | 2 |  |  |  | ROZPOCET |  |  |  | 0 | 0 | 0 | 0 | 0 | 1 | 0 | 4 | 2009583151
| VV |  | " konstrukce 1 - vozovka asfalt - ACL16+ - 50mm " | [14 empty] | VV | 2 | 1 | True | 0 | ROZPOCET
| VV |  | " rozdíl ACL16 celkem - odpočet nad rýhou " | [14 empty] | VV | 2 | 1 | True | 0 | ROZPOCET
| VV |  | ACL16-ASFALTryha1-ASFALTryha2 |  | 144.935 | [12 empty] | VV | 2 | 2 | True | 1 | ROZPOCET
67 | K | 919735111 | Řezání stávajícího živičného krytu hl do 50 mm | m | 129.67 |  | 0 | CS ÚRS 2024 02 |  | základní |  | 0 | 0 | 0 | 0 | 0 | 4 | K | 2 |  |  |  | ROZPOCET |  |  |  | 0 | 0 | 0 | 0 | 0 | 1 | 0 | 4 | -265629858
| VV |  | " zapravení asfaltové vozovky ACLO16+ s odskoky " | [14 empty] | VV | 2 | 1 | True | 0 | ROZPOCET
| VV |  | " startovací jáma " | [14 empty] | VV | 2 | 1 | True | 0 | ROZPOCET
| VV |  | 2*(5,98+0,1*2+0,5*3*2+2,98+0,1*2+0,5*3*2) |  | 30.72 | [12 empty] | VV | 2 | 2 | True | 0 | ROZPOCET
| VV |  | " vodovod " | [14 empty] | VV | 2 | 1 | True | 0 | ROZPOCET
| VV |  | " nad rýhou " | [14 empty] | VV | 2 | 1 | True | 0 | ROZPOCET
| VV |  | " před startovací jámou - bude v odskoku startovací jámy " | [14 empty] | VV | 2 | 1 | True | 0 | ROZPOCET
| VV |  | " koncová jáma protlaku " (1,5+0,5*3*2)*4 |  | 18 | [12 empty] | VV | 2 | 2 | True | 0 | ROZPOCET
| VV |  | " za protlakem po pažení kanalizace " 2*(1,1+0,5*3*2+(40,02+36,47)/2-29,4-1,5-0,5*3) |  | 19.89 | [12 empty] | VV | 2 | 2 | True | 0 | ROZPOCET
| VV |  | " mezi L5 a H2 " (1,1+0,5*3*2)+2*(9,98+0,5) |  | 25.06 | [12 empty] | VV | 2 | 2 | True | 0 | ROZPOCET
| VV |  | " montážní jámy " 4*(1,5+0,5*3*2)*2 |  | 36 | [12 empty] | VV | 2 | 2 | True | 0 | ROZPOCET
| VV |  | Součet |  | 129.67 | [12 empty] | VV | 2 | 4 | True | 1 | ROZPOCET
68 | K | 113107542 | Odstranění podkladu živičných tl přes 50 do 100 mm při překopech strojně pl přes 15 m2 | m2 | 90.17 |  | 0 | CS ÚRS 2024 02 |  | základní |  | 0 | 0 | 0 | 0.22 | 19.8374 | 4 | K | 2 |  |  |  | ROZPOCET |  |  |  | 0 | 0 | 0 | 0 | 0 | 1 | 0 | 4 | -1072702791
| VV |  | " konstrukce 1 - vozovka asfalt - ACP22+ - 100mm " | [14 empty] | VV | 2 | 1 | True | 0 | ROZPOCET
| VV |  | " rozdíl ACP22 celkem - odpočet nad rýhou " | [14 empty] | VV | 2 | 1 | True | 0 | ROZPOCET
| VV |  | ACP22-ASFALTryha1-ASFALTryha2 |  | 90.17 | [12 empty] | VV | 2 | 2 | True | 1 | ROZPOCET
69 | K | 919735112 | Řezání stávajícího živičného krytu hl přes 50 do 100 mm | m | 105.47 |  | 0 | CS ÚRS 2024 02 |  | základní |  | 0 | 0 | 0 | 0 | 0 | 4 | K | 2 |  |  |  | ROZPOCET |  |  |  | 0 | 0 | 0 | 0 | 0 | 1 | 0 | 4 | -2058810948
| VV |  | " konstrukce 1 - vozovka asfalt - ACP22+ - 100mm " | [14 empty] | VV | 2 | 1 | True | 0 | ROZPOCET
| VV |  | " zapravení asfaltové vozovky ACP22+ s odskoky " | [14 empty] | VV | 2 | 1 | True | 0 | ROZPOCET
| VV |  | " startovací jáma " | [14 empty] | VV | 2 | 1 | True | 0 | ROZPOCET
| VV |  | 2*(5,98+0,1*2+0,5*2+2,98+0,1*2+0,5*2) |  | 22.72 | [12 empty] | VV | 2 | 2 | True | 0 | ROZPOCET
| VV |  | " vodovod " | [14 empty] | VV | 2 | 1 | True | 0 | ROZPOCET
| VV |  | " nad rýhou " | [14 empty] | VV | 2 | 1 | True | 0 | ROZPOCET
| VV |  | " před startovací jámou " (1,1+0,5*2*2+9,0-2,8-4,1-0,1-0,3-0,5*2) |  | 3.8 | [12 empty] | VV | 2 | 2 | True | 0 | ROZPOCET
| VV |  | " koncová jáma protlaku " (1,5+0,5*2*2)*4 |  | 14 | [12 empty] | VV | 2 | 2 | True | 0 | ROZPOCET
| VV |  | " za protlakem po pažení kanalizace " 2*(1,1+0,5*2*2+(40,02+36,47)/2-29,4-1,5-0,5*2) |  | 18.89 | [12 empty] | VV | 2 | 2 | True | 0 | ROZPOCET
| VV |  | " mezi L5 a H2 " (1,1+0,5*2*2)+2*(9,98+0,5+0,5*2) |  | 26.06 | [12 empty] | VV | 2 | 2 | True | 0 | ROZPOCET
| VV |  | " montážní jámy " 4*(1,5+0,5*2)*2 |  | 20 | [12 empty] | VV | 2 | 2 | True | 0 | ROZPOCET
| VV |  | Součet |  | 105.47 | [12 empty] | VV | 2 | 4 | True | 1 | ROZPOCET
70 | K | 997221551 | Vodorovná doprava suti ze sypkých materiálů do 1 km | t | 34.041 |  | 0 | CS ÚRS 2024 02 |  | základní |  | 0 | 0 | 0 | 0 | 0 | 4 | K | 2 |  |  |  | ROZPOCET |  |  |  | 0 | 0 | 0 | 0 | 0 | 1 | 0 | 4 | -1709028414
71 | K | 997221559 | Příplatek ZKD 1 km u vodorovné dopravy suti ze sypkých materiálů | t | 306.369 |  | 0 | CS ÚRS 2024 02 |  | základní |  | 0 | 0 | 0 | 0 | 0 | 4 | K | 2 |  |  |  | ROZPOCET |  |  |  | 0 | 0 | 0 | 0 | 0 | 1 | 0 | 4 | -42400125
| VV |  | 34,041*9 'Přepočtené koeficientem množství |  | 306.369 | [12 empty] | VV | 2 | 2 | False | 1 | ROZPOCET
72 | K | 997221645.1 | Poplatek za skládku suti z komunikací s příměsí - živice | t | 34.041 |  | 0 | vlastní |  | základní |  | 0 | 0 | 0 | 0 | 0 | 4 | K | 2 |  |  |  | ROZPOCET |  |  |  | 0 | 0 | 0 | 0 | 0 | 1 | 0 | 4 | -132880289
73 | K | 113107432 | Odstranění podkladu z betonu prostého tl přes 150 do 300 mm při překopech strojně pl do 15 m2 | m2 | 38.705 |  | 0 | CS ÚRS 2024 02 |  | základní |  | 0 | 0 | 0 | 0.625 | 24.1906 | 4 | K | 2 |  |  |  | ROZPOCET |  |  |  | 0 | 0 | 0 | 0 | 0 | 1 | 0 | 4 | -387622954
| VV |  | " konstrukce 1 - vozovka asfalt - SC - 250mm " | [14 empty] | VV | 2 | 1 | True | 0 | ROZPOCET
| VV |  | " rozdíl SC celkem - odpočet nad rýhou " | [14 empty] | VV | 2 | 1 | True | 0 | ROZPOCET
| VV |  | SC-ASFALTryha1-ASFALTryha2 |  | 38.705 | [12 empty] | VV | 2 | 2 | True | 1 | ROZPOCET
74 | K | 919735125 | Řezání stávajícího betonového krytu hl přes 200 do 250 mm | m | 97.07 |  | 0 | CS ÚRS 2024 02 |  | základní |  | 0 | 0.00011 | 0.010678 | 0 | 0 | 4 | K | 2 |  |  |  | ROZPOCET |  |  |  | 0 | 0 | 0 | 0 | 0 | 1 | 0 | 4 | 1385459156
| VV |  | " zapravení asfaltové vozovky SC s odskoky " | [14 empty] | VV | 2 | 1 | True | 0 | ROZPOCET
| VV |  | " startovací jáma " | [14 empty] | VV | 2 | 1 | True | 0 | ROZPOCET
| VV |  | 2*(5,98+0,1*2+0,5*1*2+2,98+0,1*2+0,5*1*2) |  | 22.72 | [12 empty] | VV | 2 | 2 | True | 0 | ROZPOCET
| VV |  | " vodovod " | [14 empty] | VV | 2 | 1 | True | 0 | ROZPOCET
| VV |  | " nad rýhou " | [14 empty] | VV | 2 | 1 | True | 0 | ROZPOCET
| VV |  | " před startovací jámou " 2*(9,0-2,8-4,1-0,1-0,3-0,5*1) |  | 2.4 | [12 empty] | VV | 2 | 2 | True | 0 | ROZPOCET
| VV |  | " koncová jáma protlaku " (1,5+0,5*1*2)*4 |  | 10 | [12 empty] | VV | 2 | 2 | True | 0 | ROZPOCET
| VV |  | " za protlakem po pažení kanalizace " 2*(1,1+0,5*1*2+(40,02+36,47)/2-29,4-1,5-0,5*1) |  | 17.89 | [12 empty] | VV | 2 | 2 | True | 0 | ROZPOCET
| VV |  | " mezi L5 a H2 " (1,1+0,5*1*2)+2*(9,98+0,5+0,5*1) |  | 24.06 | [12 empty] | VV | 2 | 2 | True | 0 | ROZPOCET
| VV |  | " montážní jámy " 4*(1,5+0,5*1*2)*2 |  | 20 | [12 empty] | VV | 2 | 2 | True | 0 | ROZPOCET
| VV |  | Součet |  | 97.07 | [12 empty] | VV | 2 | 4 | True | 1 | ROZPOCET
75 | K | 997221561 | Vodorovná doprava suti z kusových materiálů do 1 km | t | 24.191 |  | 0 | CS ÚRS 2024 02 |  | základní |  | 0 | 0 | 0 | 0 | 0 | 4 | K | 2 |  |  |  | ROZPOCET |  |  |  | 0 | 0 | 0 | 0 | 0 | 1 | 0 | 4 | -2029486651
76 | K | 997221569 | Příplatek ZKD 1 km u vodorovné dopravy suti z kusových materiálů | t | 217.719 |  | 0 | CS ÚRS 2024 02 |  | základní |  | 0 | 0 | 0 | 0 | 0 | 4 | K | 2 |  |  |  | ROZPOCET |  |  |  | 0 | 0 | 0 | 0 | 0 | 1 | 0 | 4 | -209188073
| VV |  | 24,191*9 'Přepočtené koeficientem množství |  | 217.719 | [12 empty] | VV | 2 | 2 | False | 1 | ROZPOCET
77 | K | 997221615.1 | Poplatek za uložení na skládce (skládkovné) stavebního odpadu betonového (dlažba, obrubníky, podklad beton.) | t | 24.191 |  | 0 | vlastní |  | základní |  | 0 | 0 | 0 | 0 | 0 | 4 | K | 2 |  |  |  | ROZPOCET |  |  |  | 0 | 0 | 0 | 0 | 0 | 1 | 0 | 4 | 293078059
78 | K | 577145112 | Asfaltový beton vrstva ložní ACL 16+ (ABH) tl 50 mm š do 3 m z nemodifikovaného asfaltu | m2 | 193.64 |  | 0 | CS ÚRS 2024 02 |  | základní |  | 0 | 0 | 0 | 0 | 0 | 4 | K | 2 |  |  |  | ROZPOCET |  |  |  | 0 | 0 | 0 | 0 | 0 | 1 | 0 | 4 | 736363966
| VV |  | " zapravení asfaltové vozovky ACL16+ s odskoky " | [14 empty] | VV | 2 | 1 | True | 0 | ROZPOCET
| VV |  | " startovací jáma " | [14 empty] | VV | 2 | 1 | True | 0 | ROZPOCET
| VV |  | (5,98+0,1*2+0,5*3*2)*(2,98+0,1*2+0,5*3*2) |  | 56.732 | [12 empty] | VV | 2 | 2 | True | 0 | ROZPOCET
| VV |  | " vodovod " | [14 empty] | VV | 2 | 1 | True | 0 | ROZPOCET
| VV |  | " nad rýhou " | [14 empty] | VV | 2 | 1 | True | 0 | ROZPOCET
| VV |  | " před startovací jámou - bude v odskoku startovací jámy " | [14 empty] | VV | 2 | 1 | True | 0 | ROZPOCET
| VV |  | " koncová jáma protlaku " (1,5+0,5*3*2)*(1,5+0,5*3*2) |  | 20.25 | [12 empty] | VV | 2 | 2 | True | 0 | ROZPOCET
| VV |  | " za protlakem po pažení kanalizace " (1,1+0,5*3*2)*((40,02+36,47)/2-29,4-1,5/2-0,5*3) |  | 27.04 | [12 empty] | VV | 2 | 2 | True | 0 | ROZPOCET
| VV |  | " mezi L5 a H2 " (1,1+0,5*3*2)*(9,98+0,5+0,5*3*1) |  | 49.118 | [12 empty] | VV | 2 | 2 | True | 0 | ROZPOCET
| VV |  | " montážní jámy " (1,5+0,5*3*2)*(1,5+0,5*3*2)*2 |  | 40.5 | [12 empty] | VV | 2 | 2 | True | 0 | ROZPOCET
| VV |  | " celoplošné zapravení vrchní vrstvy ACO 11 je v SO 310 " | [14 empty] | VV | 2 | 1 | True | 0 | ROZPOCET
| VV | ACL16 | Součet |  | 193.64 | [12 empty] | VV | 2 | 4 | True | 1 | ROZPOCET
79 | K | 573211109.1 | Postřik živičný spojovací z asfaltu v množství 0,50 kg/m2 PS-EK | m2 | 193.64 |  | 0 | vlastní |  | základní |  | 0 | 0 | 0 | 0 | 0 | 4 | K | 2 |  |  |  | ROZPOCET |  |  |  | 0 | 0 | 0 | 0 | 0 | 1 | 0 | 4 | -912282247
| VV |  | ACL16 |  | 193.64 | [12 empty] | VV | 2 | 2 | True | 1 | ROZPOCET
80 | K | 565176111 | Asfaltový beton vrstva podkladní ACP 22+ (obalované kamenivo OKH) tl 100 mm š do 3 m | m2 | 138.875 |  | 0 | CS ÚRS 2024 02 |  | základní |  | 0 | 0 | 0 | 0 | 0 | 4 | K | 2 |  |  |  | ROZPOCET |  |  |  | 0 | 0 | 0 | 0 | 0 | 1 | 0 | 4 | 824529192
| VV |  | " zapravení asfaltové vozovky ACP22+ s odskoky " | [14 empty] | VV | 2 | 1 | True | 0 | ROZPOCET
| VV |  | " startovací jáma " | [14 empty] | VV | 2 | 1 | True | 0 | ROZPOCET
| VV |  | (5,98+0,1*2+0,5*2*2)*(2,98+0,1*2+0,5*2*2) |  | 42.372 | [12 empty] | VV | 2 | 2 | True | 0 | ROZPOCET
| VV |  | " vodovod " | [14 empty] | VV | 2 | 1 | True | 0 | ROZPOCET
| VV |  | " nad rýhou " | [14 empty] | VV | 2 | 1 | True | 0 | ROZPOCET
| VV |  | " před startovací jámou " (1,1+0,5*2*2)*(9,0-2,8-4,1-0,1-0,3-0,5*2) |  | 2.17 | [12 empty] | VV | 2 | 2 | True | 0 | ROZPOCET
| VV |  | " koncová jáma protlaku " (1,5+0,5*2*2)*(1,5+0,5*2*2) |  | 12.25 | [12 empty] | VV | 2 | 2 | True | 0 | ROZPOCET
| VV |  | " za protlakem po pažení kanalizace " (1,1+0,5*2*2)*((40,02+36,47)/2-29,4-1,5/2-0,5*2) |  | 21.995 | [12 empty] | VV | 2 | 2 | True | 0 | ROZPOCET
| VV |  | " mezi L5 a H2 " (1,1+0,5*2*2)*(9,98+0,5+0,5*2) |  | 35.588 | [12 empty] | VV | 2 | 2 | True | 0 | ROZPOCET
| VV |  | " montážní jámy " (1,5+0,5*2*2)*(1,5+0,5*2*2)*2 |  | 24.5 | [12 empty] | VV | 2 | 2 | True | 0 | ROZPOCET
| VV | ACP22 | Součet |  | 138.875 | [12 empty] | VV | 2 | 4 | True | 1 | ROZPOCET
81 | K | 573111111.1 | Postřik živičný infiltrační s posypem z asfaltu množství 0,50 kg/m2 PI-EK | m2 | 138.875 |  | 0 | vlastní |  | základní |  | 0 | 0 | 0 | 0 | 0 | 4 | K | 2 |  |  |  | ROZPOCET |  |  |  | 0 | 0 | 0 | 0 | 0 | 1 | 0 | 4 | 655130683
| VV |  | ACP22 |  | 138.875 | [12 empty] | VV | 2 | 2 | True | 1 | ROZPOCET
82 | K | 567142115 | Podklad ze směsi stmelené cementem SC C 8/10 (KSC I) tl 250 mm | m2 | 87.41 |  | 0 | CS ÚRS 2024 02 |  | základní |  | 0 | 0 | 0 | 0 | 0 | 4 | K | 2 |  |  |  | ROZPOCET |  |  |  | 0 | 0 | 0 | 0 | 0 | 1 | 0 | 4 | 1027846046
| VV |  | " zapravení asfaltové vozovky SC s odskoky " | [14 empty] | VV | 2 | 1 | True | 0 | ROZPOCET
| VV |  | " startovací jáma " | [14 empty] | VV | 2 | 1 | True | 0 | ROZPOCET
| VV |  | (5,98+0,1*2+0,5*1*2)*(2,98+0,1*2+0,5*1) |  | 26.422 | [12 empty] | VV | 2 | 2 | True | 0 | ROZPOCET
| VV |  | " vodovod " | [14 empty] | VV | 2 | 1 | True | 0 | ROZPOCET
| VV |  | " nad rýhou " | [14 empty] | VV | 2 | 1 | True | 0 | ROZPOCET
| VV |  | " před startovací jámou " (1,1+0,5*1*2)*(9,0-2,8-4,1-0,1-0,3-0,5*1) |  | 2.52 | [12 empty] | VV | 2 | 2 | True | 0 | ROZPOCET
| VV |  | " koncová jáma protlaku " (1,5+0,5*1*2)*(1,5+0,5*1*2) |  | 6.25 | [12 empty] | VV | 2 | 2 | True | 0 | ROZPOCET
| VV |  | " za protlakem po pažení kanalizace " (1,1+0,5*1*2)*((40,02+36,47)/2-29,4-1,5/2-0,5*1) |  | 15.95 | [12 empty] | VV | 2 | 2 | True | 0 | ROZPOCET
| VV |  | " mezi L5 a H2 " (1,1+0,5*1*2)*(9,98+0,5+0,5*1) |  | 23.058 | [12 empty] | VV | 2 | 2 | True | 0 | ROZPOCET
| VV |  | " montážní jámy " (1,5+0,5*1*2)*(1,5+0,5*1*2)*2 |  | 12.5 | [12 empty] | VV | 2 | 2 | True | 0 | ROZPOCET
| VV |  | " přídlažba " 0,1*PŘÍDLAŽBA |  | 0.11 | [12 empty] | VV | 2 | 2 | True | 0 | ROZPOCET
| VV |  | " obrubník " 0,3*OBRUBNIK |  | 0.6 | [12 empty] | VV | 2 | 2 | True | 0 | ROZPOCET
| VV | SC | Součet |  | 87.41 | [12 empty] | VV | 2 | 4 | True | 1 | ROZPOCET
83 | K | 566901132 | Vyspravení podkladu po překopech inženýrských sítí plochy do 15 m2 štěrkodrtí tl. 150 mm | m2 | 49.415 |  | 0 | CS ÚRS 2024 02 |  | základní |  | 0 | 0 | 0 | 0 | 0 | 4 | K | 2 |  |  |  | ROZPOCET |  |  |  | 0 | 0 | 0 | 0 | 0 | 1 | 0 | 4 | 1556601110
| VV |  | " zapravení asfaltové vozovky ŠDA 0-63 " | [14 empty] | VV | 2 | 1 | True | 0 | ROZPOCET
| VV |  | " vozovka " ASFALTryha1+ASFALTryha2 |  | 48.705 | [12 empty] | VV | 2 | 2 | True | 0 | ROZPOCET
| VV |  | " přídlažba " 0,1*PŘÍDLAŽBA |  | 0.11 | [12 empty] | VV | 2 | 2 | True | 0 | ROZPOCET
| VV |  | " obrubník " 0,3*OBRUBNIK |  | 0.6 | [12 empty] | VV | 2 | 2 | True | 0 | ROZPOCET
| VV | ŠD | Součet |  | 49.415 | [12 empty] | VV | 2 | 4 | True | 1 | ROZPOCET
84 | K | 167151101.1 | Nakládání výkopku z hornin třídy těžitelnosti I skupiny 1 až 3 do 100 m3 | m3 | 7.412 |  | 0 | CS ÚRS 2024 02 |  | základní |  | 0 | 0 | 0 | 0 | 0 | 4 | K | 2 |  |  |  | ROZPOCET |  |  |  | 0 | 0 | 0 | 0 | 0 | 1 | 0 | 4 | -189236948
| VV |  | " přesun hmot " ŠD*0,15 |  | 7.412 | [12 empty] | VV | 2 | 2 | True | 1 | ROZPOCET
85 | K | 162351103 | Vodorovné přemístění přes 50 do 500 m výkopku/sypaniny z horniny třídy těžitelnosti I skupiny 1 až 3 | m3 | 7.412 |  | 0 | CS ÚRS 2024 02 |  | základní |  | 0 | 0 | 0 | 0 | 0 | 4 | K | 2 |  |  |  | ROZPOCET |  |  |  | 0 | 0 | 0 | 0 | 0 | 1 | 0 | 4 | -1085638714
86 | K | 916131113 | Osazení silničního obrubníku betonového ležatého s boční opěrou do lože z betonu prostého | m | 2 |  | 0 | CS ÚRS 2024 02 |  | základní |  | 0 | 0.20219 | 0.40438 | 0 | 0 | 4 | K | 2 |  |  |  | ROZPOCET |  |  |  | 0 | 0 | 0 | 0 | 0 | 1 | 0 | 4 | 1920631855
| VV |  | OBRUBNIK |  | 2 | [12 empty] | VV | 2 | 2 | True | 1 | ROZPOCET
87 | K | 916132113 | Osazení obruby z betonové přídlažby s boční opěrou do lože z betonu prostého | m | 1.1 |  | 0 | CS ÚRS 2024 02 |  | základní |  | 0 | 0.12095 | 0.13304 | 0 | 0 | 4 | K | 2 |  |  |  | ROZPOCET |  |  |  | 0 | 0 | 0 | 0 | 0 | 1 | 0 | 4 | 40204050
| VV |  | PŘÍDLAŽBA |  | 1.1 | [12 empty] | VV | 2 | 2 | True | 1 | ROZPOCET
88 | K | 596211110.1 | Kladení zámkové dlažby komunikací pro pěší ručně tl 60 mm skupiny A pl do 50 m2 s případným doplněním poškozených dlaždic stejných | m2 | 57 |  | 0 | vlastní |  | základní |  | 0 | 0.1022 | 5.8254 | 0 | 0 | 4 | K | 2 |  |  |  | ROZPOCET |  |  |  | 0 | 0 | 0 | 0 | 0 | 1 | 0 | 4 | -1765275505
| VV |  | " celoplošné zapravení chodníku " DLAZBA |  | 57 | [12 empty] | VV | 2 | 2 | True | 1 | ROZPOCET
89 | K | 596211114 | Příplatek za kombinaci dvou barev u kladení betonových dlažeb komunikací pro pěší ručně tl 60 mm skupiny A | m2 | 57 |  | 0 | CS ÚRS 2024 02 |  | základní |  | 0 | 0 | 0 | 0 | 0 | 4 | K | 2 |  |  |  | ROZPOCET |  |  |  | 0 | 0 | 0 | 0 | 0 | 1 | 0 | 4 | 379000234
| VV |  | " slepecká " DLAZBA |  | 57 | [12 empty] | VV | 2 | 2 | True | 1 | ROZPOCET
90 | K | 566901134 | Vyspravení podkladu po překopech inženýrských sítí plochy do 15 m2 štěrkodrtí tl. 250 mm | m2 | 5.06 |  | 0 | CS ÚRS 2024 02 |  | základní |  | 0 | 0 | 0 | 0 | 0 | 4 | K | 2 |  |  |  | ROZPOCET |  |  |  | 0 | 0 | 0 | 0 | 0 | 1 | 0 | 4 | -142224797
| VV |  | " zapravení chodníku dlažba ŠDA 0-32" | [14 empty] | VV | 2 | 1 | True | 0 | ROZPOCET
| VV |  | " nad rýhou " DLAZBAr |  | 5.06 | [12 empty] | VV | 2 | 2 | True | 1 | ROZPOCET
91 | K | 167151101.1 | Nakládání výkopku z hornin třídy těžitelnosti I skupiny 1 až 3 do 100 m3 | m3 | 1.265 |  | 0 | CS ÚRS 2024 02 |  | základní |  | 0 | 0 | 0 | 0 | 0 | 4 | K | 2 |  |  |  | ROZPOCET |  |  |  | 0 | 0 | 0 | 0 | 0 | 1 | 0 | 4 | -1123820849
| VV |  | " přesun hmot " DLAZBAr*0,25 |  | 1.265 | [12 empty] | VV | 2 | 2 | True | 1 | ROZPOCET
92 | K | 162351103 | Vodorovné přemístění přes 50 do 500 m výkopku/sypaniny z horniny třídy těžitelnosti I skupiny 1 až 3 | m3 | 1.265 |  | 0 | CS ÚRS 2024 02 |  | základní |  | 0 | 0 | 0 | 0 | 0 | 4 | K | 2 |  |  |  | ROZPOCET |  |  |  | 0 | 0 | 0 | 0 | 0 | 1 | 0 | 4 | 1372993797
93 | K | 998223011 | Přesun hmot pro pozemní komunikace s krytem dlážděným | t | 6.374 |  | 0 | CS ÚRS 2024 02 |  | základní |  | 0 | 0 | 0 | 0 | 0 | 4 | K | 2 |  |  |  | ROZPOCET |  |  |  | 0 | 0 | 0 | 0 | 0 | 1 | 0 | 4 | 1100856069
94 | K | 526001901.1 | Rozebrání a znovu zřízení tramvajové trati zahrnující kompletní demontáž montáž všech prvků tramvajové trati lože podkladních vrstev vč. odvozů, uložení na skládku a poplatků dovozů doplnění materiálů | m | 10 |  | 0 | vlastní |  | základní |  | 0 | 0 | 0 | 0.146 | 1.46 | 4 | K | 2 |  |  |  | ROZPOCET |  |  |  | 0 | 0 | 0 | 0 | 0 | 1 | 0 | 4 | -1002894844
| D | 8 | Trubní vedení |  |  |  | 0 |  |  |  |  | 0 |  | 9.9626 |  | 0.18 | 1 | D | 1 |  |  |  | ROZPOCET | [9 empty] | 0
95 | K | 851261131 | Montáž potrubí z trub litinových hrdlových s integrovaným těsněním otevřený výkop DN 100 | m | 32.4 |  | 0 | CS ÚRS 2024 02 |  | základní |  | 0 | 0 | 0 | 0 | 0 | 4 | K | 2 |  |  |  | ROZPOCET |  |  |  | 0 | 0 | 0 | 0 | 0 | 1 | 0 | 4 | 1172479012
| VV |  | " vodovody celkem " 29,4 |  | 29.4 | [12 empty] | VV | 2 | 2 | True | 0 | ROZPOCET
| VV |  | " odpočet v chráničce v protlaku " -PROTLAK |  | -20.4 | [12 empty] | VV | 2 | 2 | True | 0 | ROZPOCET
| VV | LT100 | Součet |  | 9 | [12 empty] | VV | 2 | 4 | True | 0 | ROZPOCET
| VV |  | " potrubí " 29,4 |  | 29.4 | [12 empty] | VV | 2 | 2 | True | 0 | ROZPOCET
| VV |  | " SEK " 0,3*SEK100 |  | 3 | [12 empty] | VV | 2 | 2 | True | 0 | ROZPOCET
| VV |  | Součet |  | 32.4 | [12 empty] | VV | 2 | 4 | True | 1 | ROZPOCET
96 | M | 55251005.1 | trouba vodovodní litinová hrdlová dvoukomorová vnitřní cementová vystélka povlak Zn+Al 400g/m2 vnější těžká protikorozní ochrana s PE povlakem přetlak PN10 DN 100 | m | 32.886 |  | 0 | vlastní |  | základní |  | 0 | 0.01593 | 0.52387 | 0 | 0 | 8 | M | 2 |  |  |  | ROZPOCET |  |  |  | 0 | 0 | 0 | 0 | 0 | 1 | 0 | 4 | -2143797637
| VV |  | 32,4*1,015 'Přepočtené koeficientem množství |  | 32.886 | [12 empty] | VV | 2 | 2 | False | 1 | ROZPOCET
97 | M | 55290100.1 | kroužek těsnící DN 100 pro potrubí dvojkomorové hrdlo | kus | 5.1 |  | 0 | vlastní |  | základní |  | 0 | 0.00032 | 0.001632 | 0 | 0 | 8 | M | 2 |  |  |  | ROZPOCET |  |  |  | 0 | 0 | 0 | 0 | 0 | 1 | 0 | 4 | -1803793840
| VV |  | 5*1,02 'Přepočtené koeficientem množství |  | 5.1 | [12 empty] | VV | 2 | 2 | False | 1 | ROZPOCET
98 | M | 55291100.1 | kroužek zámkový DN 100 pro potrubí dvojkomorové hrdlo | kus | 5.1 |  | 0 | vlastní |  | základní |  | 0 | 0.00041 | 0.002091 | 0 | 0 | 8 | M | 2 |  |  |  | ROZPOCET |  |  |  | 0 | 0 | 0 | 0 | 0 | 1 | 0 | 4 | -1881855628
| VV |  | 5*1,02 'Přepočtené koeficientem množství |  | 5.1 | [12 empty] | VV | 2 | 2 | False | 1 | ROZPOCET
99 | M | 55251100.1 | manžeta elastomerová pro hrdla vodovodního litinového potrubí DN 100 | kus | 5.1 |  | 0 | vlastní |  | základní |  | 0 | 0.0001 | 0.00051 | 0 | 0 | 8 | M | 2 |  |  |  | ROZPOCET |  |  |  | 0 | 0 | 0 | 0 | 0 | 1 | 0 | 4 | 260386289
| VV |  | 5*1,02 'Přepočtené koeficientem množství |  | 5.1 | [12 empty] | VV | 2 | 2 | False | 1 | ROZPOCET
100 | K | 851261131.1 | Montáž potrubí z trub litinových hrdlových s integrovaným těsněním otevřený výkop DN 100 zaizolované PEHD (DR225) | m | 51.6 |  | 0 | vlastní |  | základní |  | 0 | 0 | 0 | 0 | 0 | 4 | K | 2 |  |  |  | ROZPOCET |  |  |  | 0 | 0 | 0 | 0 | 0 | 1 | 0 | 4 | -1787751994
| VV |  | " vodovody celkem " 51,6 |  | 51.6 | [12 empty] | VV | 2 | 2 | True | 0 | ROZPOCET
| VV | LT100PEHD | Součet |  | 51.6 | [12 empty] | VV | 2 | 4 | True | 1 | ROZPOCET
101 | M | 55251005.5 | trouba vodovodní litinová hrdlová dvoukomorová vnitřní cementová vystélka povlak Zn+Al 400g/m2 vnější těžká protikorozní ochrana s PE povlakem přetlak PN10 DN 100 zaizolovaná PEHD (DR225) | m | 52.374 |  | 0 | vlastní |  | základní |  | 0 | 0.01593 | 0.83432 | 0 | 0 | 8 | M | 2 |  |  |  | ROZPOCET |  |  |  | 0 | 0 | 0 | 0 | 0 | 1 | 0 | 4 | 1350822245
| VV |  | 51,6*1,015 'Přepočtené koeficientem množství |  | 52.374 | [12 empty] | VV | 2 | 2 | False | 1 | ROZPOCET
102 | M | 55290100.2 | kroužek těsnící DN 100 pro potrubí dvojkomorové hrdlo | kus | 9.18 |  | 0 |  |  | základní |  | 0 | 0.00032 | 0.0029376 | 0 | 0 | 8 | M | 2 |  |  |  | ROZPOCET |  |  |  | 0 | 0 | 0 | 0 | 0 | 1 | 0 | 4 | -1166747830
| VV |  | 9*1,02 'Přepočtené koeficientem množství |  | 9.18 | [12 empty] | VV | 2 | 2 | False | 1 | ROZPOCET
103 | M | 55291101.1 | kroužek zámkový DN 100 pro potrubí hrdlo návarkový | kus | 9.18 |  | 0 | vlastní |  | základní |  | 0 | 0.00041 | 0.0037638 | 0 | 0 | 8 | M | 2 |  |  |  | ROZPOCET |  |  |  | 0 | 0 | 0 | 0 | 0 | 1 | 0 | 4 | 2134228634
| VV |  | 9*1,02 'Přepočtené koeficientem množství |  | 9.18 | [12 empty] | VV | 2 | 2 | False | 1 | ROZPOCET
104 | M | 55251101.1 | manžeta koncová dělená ISOPAM DN100 | kus | 2.04 |  | 0 | vlastní |  | základní |  | 0 | 0.0001 | 0.000204 | 0 | 0 | 8 | M | 2 |  |  |  | ROZPOCET |  |  |  | 0 | 0 | 0 | 0 | 0 | 1 | 0 | 4 | -1200209332
| VV |  | 2*1,02 'Přepočtené koeficientem množství |  | 2.04 | [12 empty] | VV | 2 | 2 | False | 1 | ROZPOCET
105 | M | 55251110.1 | kroužek pěnový ISOPAM DN100 (mechovka) 118/225/20 | kus | 9.18 |  | 0 | vlastní |  | základní |  | 0 | 0.0001 | 0.000918 | 0 | 0 | 8 | M | 2 |  |  |  | ROZPOCET |  |  |  | 0 | 0 | 0 | 0 | 0 | 1 | 0 | 4 | 493841896
| VV |  | 9*1,02 'Přepočtené koeficientem množství |  | 9.18 | [12 empty] | VV | 2 | 2 | False | 1 | ROZPOCET
106 | M | 55251120.1 | manžeta dělená pro ISOPAM IP/WP DR225 | kus | 9.18 |  | 0 | vlastní |  | základní |  | 0 | 0.0001 | 0.000918 | 0 | 0 | 8 | M | 2 |  |  |  | ROZPOCET |  |  |  | 0 | 0 | 0 | 0 | 0 | 1 | 0 | 4 | -1625013491
| VV |  | 9*1,02 'Přepočtené koeficientem množství |  | 9.18 | [12 empty] | VV | 2 | 2 | False | 1 | ROZPOCET
107 | M | 55251130.1 | montážní rozp. skoba pro UNI Ve DN80-200 - žlutá | kus | 1 |  | 0 | vlastní |  | základní |  | 0 | 0.0001 | 0.0001 | 0 | 0 | 8 | M | 2 |  |  |  | ROZPOCET |  |  |  | 0 | 0 | 0 | 0 | 0 | 1 | 0 | 4 | 270089091
108 | K | 851261292 | Příplatek za krácení litinové trouby DN/OD 110 | kus | 10 |  | 0 | CS ÚRS 2024 02 |  | základní |  | 0 | 2e-05 | 0.0002 | 0 | 0 | 4 | K | 2 |  |  |  | ROZPOCET |  |  |  | 0 | 0 | 0 | 0 | 0 | 1 | 0 | 4 | -1616084160
| VV | SEK100 | " SEK " 10 |  | 10 | [12 empty] | VV | 2 | 2 | True | 1 | ROZPOCET
109 | K | 852242122.1 | Montáž potrubí z trub litinových tlakových přírubových délky do 1 m otevřený výkop DN 80 (spojovací materiál nerez, mosaz, těsnění s kovovou vložkou) | kus | 2 |  | 0 | vlastní |  | základní |  | 0 | 0.00167 | 0.00334 | 0 | 0 | 4 | K | 2 |  |  |  | ROZPOCET |  |  |  | 0 | 0 | 0 | 0 | 0 | 1 | 0 | 4 | 900382875
| VV |  | 2 |  | 2 | [12 empty] | VV | 2 | 2 | True | 1 | ROZPOCET
110 | M | 55253234.1 | tvarovka přírubová litinová vodovodní PN10/16 DN 80 dl 150mm těžká protikorózní úprava | kus | 2 |  | 0 | vlastní |  | základní |  | 0 | 0.0087 | 0.0174 | 0 | 0 | 8 | M | 2 |  |  |  | ROZPOCET |  |  |  | 0 | 0 | 0 | 0 | 0 | 1 | 0 | 4 | -1769642287
111 | K | 857261131 | Montáž litinových tvarovek jednoosých hrdlových otevřený výkop s integrovaným těsněním DN 100 | kus | 8 |  | 0 | CS ÚRS 2024 02 |  | základní |  | 0 | 0 | 0 | 0 | 0 | 4 | K | 2 |  |  |  | ROZPOCET |  |  |  | 0 | 0 | 0 | 0 | 0 | 1 | 0 | 4 | 1996301527
112 | M | 55253905.1 | koleno hrdlové tvárná litina K-kus DN 100-11,25° těžká protikorózní úprava | kus | 2 |  | 0 | vlastní |  | základní |  | 0 | 0.0088 | 0.0176 | 0 | 0 | 8 | M | 2 |  |  |  | ROZPOCET |  |  |  | 0 | 0 | 0 | 0 | 0 | 1 | 0 | 4 | -429562720
113 | M | 55253929.1 | koleno hrdlové tvárná litina K-kus DN 100-30° těžká protikorózní úprava | kus | 2 |  | 0 | vlastní |  | základní |  | 0 | 0.0104 | 0.0208 | 0 | 0 | 8 | M | 2 |  |  |  | ROZPOCET |  |  |  | 0 | 0 | 0 | 0 | 0 | 1 | 0 | 4 | -11665178
114 | M | 55253941.1 | koleno hrdlové tvárná litina K-kus DN 100-45° těžká protikorózní úprava | kus | 4 |  | 0 | vlastní |  | základní |  | 0 | 0.0101 | 0.0404 | 0 | 0 | 8 | M | 2 |  |  |  | ROZPOCET |  |  |  | 0 | 0 | 0 | 0 | 0 | 1 | 0 | 4 | -2132903128
115 | M | 55291132.1 | kroužek zámkový DN 100 k tvarovkám | kus | 16.32 |  | 0 | vlastní |  | základní |  | 0 | 0.0001 | 0.001632 | 0 | 0 | 8 | M | 2 |  |  |  | ROZPOCET |  |  |  | 0 | 0 | 0 | 0 | 0 | 1 | 0 | 4 | -592180377
| VV |  | 16*1,02 'Přepočtené koeficientem množství |  | 16.32 | [12 empty] | VV | 2 | 2 | False | 1 | ROZPOCET
116 | M | 55251100.1 | manžeta elastomerová pro hrdla vodovodního litinového potrubí DN 100 | kus | 16.32 |  | 0 | vlastní |  | základní |  | 0 | 0.0001 | 0.001632 | 0 | 0 | 8 | M | 2 |  |  |  | ROZPOCET |  |  |  | 0 | 0 | 0 | 0 | 0 | 1 | 0 | 4 | 1181047390
| VV |  | 16*1,02 'Přepočtené koeficientem množství |  | 16.32 | [12 empty] | VV | 2 | 2 | False | 1 | ROZPOCET
117 | K | 857263131 | Montáž litinových tvarovek odbočných hrdlových otevřený výkop s integrovaným těsněním DN 100 | kus | 1 |  | 0 | CS ÚRS 2024 02 |  | základní |  | 0 | 0 | 0 | 0 | 0 | 4 | K | 2 |  |  |  | ROZPOCET |  |  |  | 0 | 0 | 0 | 0 | 0 | 1 | 0 | 4 | -1308515500
118 | M | 55253745.1 | tvarovka hrdlová s přírubovou odbočkou z tvárné litiny A-kus DN 100/80 těžká protikorózní úprava | kus | 1 |  | 0 | vlastní |  | základní |  | 0 | 0.015 | 0.015 | 0 | 0 | 8 | M | 2 |  |  |  | ROZPOCET |  |  |  | 0 | 0 | 0 | 0 | 0 | 1 | 0 | 4 | -1724869095
119 | M | 55291132.1 | kroužek zámkový DN 100 k tvarovkám | kus | 2.04 |  | 0 | vlastní |  | základní |  | 0 | 0.0001 | 0.000204 | 0 | 0 | 8 | M | 2 |  |  |  | ROZPOCET |  |  |  | 0 | 0 | 0 | 0 | 0 | 1 | 0 | 4 | 1066546
| VV |  | 2*1,02 'Přepočtené koeficientem množství |  | 2.04 | [12 empty] | VV | 2 | 2 | False | 1 | ROZPOCET
120 | M | 55251100.1 | manžeta elastomerová pro hrdla vodovodního litinového potrubí DN 100 | kus | 2.04 |  | 0 | vlastní |  | základní |  | 0 | 0.0001 | 0.000204 | 0 | 0 | 8 | M | 2 |  |  |  | ROZPOCET |  |  |  | 0 | 0 | 0 | 0 | 0 | 1 | 0 | 4 | -815213358
| VV |  | 2*1,02 'Přepočtené koeficientem množství |  | 2.04 | [12 empty] | VV | 2 | 2 | False | 1 | ROZPOCET
121 | K | 857242122.2 | Montáž litinových tvarovek jednoosých přírubových otevřený výkop DN 80 (spojovací materiál nerez, mosaz, těsnění s kovovou vložkou) | kus | 1 |  | 0 | vlastní |  | základní |  | 0 | 0.00167 | 0.00167 | 0 | 0 | 4 | K | 2 |  |  |  | ROZPOCET |  |  |  | 0 | 0 | 0 | 0 | 0 | 1 | 0 | 4 | 1400331365
122 | M | 55254062.1 | koleno přírubové s patkou litina PP DN80 těžká protikorózní úprava | kus | 1 |  | 0 | vlastní |  | základní |  | 0 | 0.0132 | 0.0132 | 0 | 0 | 8 | M | 2 |  |  |  | ROZPOCET |  |  |  | 0 | 0 | 0 | 0 | 0 | 1 | 0 | 4 | -210559589
123 | K | 857262122.1 | Montáž litinových tvarovek jednoosých přírubových otevřený výkop DN 100 (spojovací materiál nerez, mosaz, těsnění s kovovou vložkou) | kus | 2 |  | 0 | vlastní |  | základní |  | 0 | 0.00167 | 0.00334 | 0 | 0 | 4 | K | 2 |  |  |  | ROZPOCET |  |  |  | 0 | 0 | 0 | 0 | 0 | 1 | 0 | 4 | 123743427
124 | M | 55253641.1 | přechod přírubový FFR-kus litinový DN 100/80 těžká protikorózní úprava | kus | 1 |  | 0 | vlastní |  | základní |  | 0 | 0.0095 | 0.0095 | 0 | 0 | 8 | M | 2 |  |  |  | ROZPOCET |  |  |  | 0 | 0 | 0 | 0 | 0 | 1 | 0 | 4 | -438892917
125 | M | 55253893.1 | tvarovka přírubová s hrdlem E-kus DN 100 těžká protikorózní úprava | kus | 1 |  | 0 | vlastní |  | základní |  | 0 | 0.0088 | 0.0088 | 0 | 0 | 8 | M | 2 |  |  |  | ROZPOCET |  |  |  | 0 | 0 | 0 | 0 | 0 | 1 | 0 | 4 | 854498485
126 | M | 55291132.1 | kroužek zámkový DN 100 k tvarovkám | kus | 1.02 |  | 0 | vlastní |  | základní |  | 0 | 0.0001 | 0.000102 | 0 | 0 | 8 | M | 2 |  |  |  | ROZPOCET |  |  |  | 0 | 0 | 0 | 0 | 0 | 1 | 0 | 4 | 864278708
| VV |  | 1*1,02 'Přepočtené koeficientem množství |  | 1.02 | [12 empty] | VV | 2 | 2 | False | 1 | ROZPOCET
127 | K | 857262122.4 | Montáž litinových tvarovek jednoosých - spojka jištěná proti posunu otevřený výkop DN 100 | kus | 1 |  | 0 | vlastní |  | základní |  | 0 | 0.00167 | 0.00167 | 0 | 0 | 4 | K | 2 |  |  |  | ROZPOCET |  |  |  | 0 | 0 | 0 | 0 | 0 | 1 | 0 | 4 | 2116169334
128 | M | 797410000016 | multitoleranční spojka s jištěním proti posunu DN 100 min.PN10 (Synoflex) | kus | 1 |  | 0 | vlastní |  | základní |  | 0 | 0.0125 | 0.0125 | 0 | 0 | 8 | M | 2 |  |  |  | ROZPOCET |  |  |  | 0 | 0 | 0 | 0 | 0 | 1 | 0 | 4 | -434062293
129 | K | 891247111.1 | Montáž hydrantů podzemních DN 80 (spojovací materiál nerez, mosaz, těsnění s kovovou vložkou) | kus | 2 |  | 0 | vlastní |  | základní |  | 0 | 0 | 0 | 0 | 0 | 4 | K | 2 |  |  |  | ROZPOCET |  |  |  | 0 | 0 | 0 | 0 | 0 | 1 | 0 | 4 | 1392405951
130 | M | 42273593.1 | hydrant podzemní DN 80 (1,5m) litina | kus | 2 |  | 0 | vlastní |  | základní |  | 0 | 0.043 | 0.086 | 0 | 0 | 8 | M | 2 |  |  |  | ROZPOCET |  |  |  | 0 | 0 | 0 | 0 | 0 | 1 | 0 | 4 | 52969832
131 | K | 891247111.9 | Příplatek - hydrantová drenáž - montáž a dodávka | kus | 2 |  | 0 | vlastní |  | základní |  | 0 | 0.0004 | 0.0008 | 0 | 0 | 4 | K | 2 |  |  |  | ROZPOCET |  |  |  | 0 | 0 | 0 | 0 | 0 | 1 | 0 | 4 | -1200910281
132 | K | 899401113 | Osazení poklopů uličních litinových hydrantových | kus | 2 |  | 0 | CS ÚRS 2024 02 |  | základní |  | 0 | 0.05 | 0.1 | 0 | 0 | 4 | K | 2 |  |  |  | ROZPOCET |  |  |  | 0 | 0 | 0 | 0 | 0 | 1 | 0 | 4 | 1445063315
133 | M | 42291452 | poklop litinový hydrantový DN 80 | kus | 2 |  | 0 | CS ÚRS 2024 02 |  | základní |  | 0 | 0.0295 | 0.059 | 0 | 0 | 8 | M | 2 |  |  |  | ROZPOCET |  |  |  | 0 | 0 | 0 | 0 | 0 | 1 | 0 | 4 | -1819955297
134 | M | 9999000001.1 | drenážní obal k hydrantům | kus | 2 |  | 0 | vlastní |  | základní |  | 0 | 0.0015 | 0.003 | 0 | 0 | 8 | M | 2 |  |  |  | ROZPOCET |  |  |  | 0 | 0 | 0 | 0 | 0 | 1 | 0 | 4 | 35166217
135 | K | 899401115.1 | Betonová podkladová deska pod hydrant | kus | 2 |  | 0 | vlastní |  | základní |  | 0 | 0.025 | 0.05 | 0 | 0 | 4 | K | 2 |  |  |  | ROZPOCET |  |  |  | 0 | 0 | 0 | 0 | 0 | 1 | 0 | 4 | -283275950
136 | K | 899713111.1 | Orientační tabulky | kus | 2 |  | 0 | vlastní |  | základní |  | 0 | 0.00016 | 0.00032 | 0 | 0 | 4 | K | 2 |  |  |  | ROZPOCET |  |  |  | 0 | 0 | 0 | 0 | 0 | 1 | 0 | 4 | -1958544931
| VV |  | 2 |  | 2 | [12 empty] | VV | 2 | 2 | True | 1 | ROZPOCET
137 | K | 899721111 | Signalizační vodič DN do 150 mm na potrubí | m | 170 |  | 0 | CS ÚRS 2024 02 |  | základní |  | 0 | 0.00019 | 0.0323 | 0 | 0 | 4 | K | 2 |  |  |  | ROZPOCET |  |  |  | 0 | 0 | 0 | 0 | 0 | 1 | 0 | 4 | -450123516
138 | K | 899721119.1 | Identifikační bod (např. Marker) | kus | 6 |  | 0 | vlastní |  | základní |  | 0 | 0.0002 | 0.0012 | 0 | 0 | 4 | K | 2 |  |  |  | ROZPOCET |  |  |  | 0 | 0 | 0 | 0 | 0 | 1 | 0 | 4 | 679501500
139 | K | 899721126.1 | Kabelová T spojka | kus | 4 |  | 0 | vlastní |  | základní |  | 0 | 0.0002 | 0.0008 | 0 | 0 | 4 | K | 2 |  |  |  | ROZPOCET |  |  |  | 0 | 0 | 0 | 0 | 0 | 1 | 0 | 4 | -940605511
140 | K | 899722113 | Krytí potrubí z plastů výstražnou fólií z PVC přes 25 do 34cm | m | 81 |  | 0 | CS ÚRS 2024 02 |  | základní |  | 0 | 9e-05 | 0.00729 | 0 | 0 | 4 | K | 2 |  |  |  | ROZPOCET |  |  |  | 0 | 0 | 0 | 0 | 0 | 1 | 0 | 4 | 705739103
141 | K | 899910201 | Výplň potrubí spádem cementopopílkovou suspenzí délky potrubí do 50 m | m3 | 5.278 |  | 0 | CS ÚRS 2024 02 |  | základní |  | 0 | 1.5298 | 8.0745 | 0 | 0 | 4 | K | 2 |  |  |  | ROZPOCET |  |  |  | 0 | 0 | 0 | 0 | 0 | 1 | 0 | 4 | 1281208232
| VV |  | " dle TZ - DN100 " 6,0*PI*(0,1/2)^2 |  | 0.047 | [12 empty] | VV | 2 | 2 | True | 0 | ROZPOCET
| VV |  | " dle TZ - DN300 " 74,0*PI*(0,3/2)^2 |  | 5.231 | [12 empty] | VV | 2 | 2 | True | 0 | ROZPOCET
| VV |  | Součet |  | 5.278 | [12 empty] | VV | 2 | 4 | True | 1 | ROZPOCET
142 | K | 899911279.1 | Kluzná objímka výšky BR 45 SK vnějšího průměru potrubí uvnitř chráničky 110 mm | kus | 45 |  | 0 | vlastní |  | základní |  | 0 | 0 | 0 | 0 | 0 | 4 | K | 2 |  |  |  | ROZPOCET |  |  |  | 0 | 0 | 0 | 0 | 0 | 1 | 0 | 4 | -1156172121
| VV |  | " chránička ve výkopu " 28 |  | 28 | [12 empty] | VV | 2 | 2 | True | 0 | ROZPOCET
| VV |  | " PROTLAK " 17 |  | 17 | [12 empty] | VV | 2 | 2 | True | 0 | ROZPOCET
| VV |  | Součet |  | 45 | [12 empty] | VV | 2 | 4 | True | 1 | ROZPOCET
143 | K | 899913144.1 | Uzavírací manžeta chráničky potrubí DN 100 x 272 | kus | 2 |  | 0 | vlastní |  | základní |  | 0 | 0.00184 | 0.00368 | 0 | 0 | 4 | K | 2 |  |  |  | ROZPOCET |  |  |  | 0 | 0 | 0 | 0 | 0 | 1 | 0 | 4 | 1765982193
144 | K | 857262910.1 | Demontáž armatur - hydrant, šoupě se zemní soupravou, tvarovek | kus | 2 |  | 0 | vlastní |  | základní |  | 0 | 0 | 0 | 0.055 | 0.11 | 4 | K | 2 |  |  |  | ROZPOCET |  |  |  | 0 | 0 | 0 | 0 | 0 | 1 | 0 | 4 | -982121710
| VV |  | " montážní jámy - hydrant + šoupě " 1+1 |  | 2 | [12 empty] | VV | 2 | 2 | True | 1 | ROZPOCET
145 | K | 899101210.1 | Demontáž poklopů šoupátkových, hydrantových | kus | 2 |  | 0 | vlastní |  | základní |  | 0 | 0 | 0 | 0.035 | 0.07 | 4 | K | 2 |  |  |  | ROZPOCET |  |  |  | 0 | 0 | 0 | 0 | 0 | 1 | 0 | 4 | -852832204
146 | K | 899792189.1 | Demontáž orientačních tabulek pro šoupátka, hydranty, ventily | kus | 2 |  | 0 | vlastní |  | základní |  | 0 | 0.0016 | 0.0032 | 0 | 0 | 4 | K | 2 |  |  |  | ROZPOCET |  |  |  | 0 | 0 | 0 | 0 | 0 | 1 | 0 | 4 | 1540909041
147 | K | 997013501 | Odvoz suti a vybouraných hmot na skládku nebo meziskládku do 1 km se složením | t | 0.18 |  | 0 | CS ÚRS 2024 02 |  | základní |  | 0 | 0 | 0 | 0 | 0 | 4 | K | 2 |  |  |  | ROZPOCET |  |  |  | 0 | 0 | 0 | 0 | 0 | 1 | 0 | 4 | 1201990578
| VV |  | " ODVOZ na místo určené investorem - 5km " 0,18 |  | 0.18 | [12 empty] | VV | 2 | 2 | True | 1 | ROZPOCET
148 | K | 997013509 | Příplatek k odvozu suti a vybouraných hmot na skládku ZKD 1 km přes 1 km | t | 0.72 |  | 0 | CS ÚRS 2024 02 |  | základní |  | 0 | 0 | 0 | 0 | 0 | 4 | K | 2 |  |  |  | ROZPOCET |  |  |  | 0 | 0 | 0 | 0 | 0 | 1 | 0 | 4 | -1792520935
| VV |  | 0,18*4 'Přepočtené koeficientem množství |  | 0.72 | [12 empty] | VV | 2 | 2 | False | 1 | ROZPOCET
| D | 99 | Přesun hmot |  |  |  | 0 |  |  |  |  | 0 |  | 0 |  | 0 | 1 | D | 1 |  |  |  | ROZPOCET | [9 empty] | 0
149 | K | 998273102 | Přesun hmot pro trubní vedení z trub litinových otevřený výkop | t | 20.729 |  | 0 | CS ÚRS 2024 02 |  | základní |  | 0 | 0 | 0 | 0 | 0 | 4 | K | 2 |  |  |  | ROZPOCET |  |  |  | 0 | 0 | 0 | 0 | 0 | 1 | 0 | 4 | -4412666
| D | M | Práce a dodávky M |  |  |  | 0 |  |  |  |  | 0 |  | 1.3589 |  | 0 | 3 | D | 0 |  |  |  | ROZPOCET | [9 empty] | 0
| D | 46-M | Zemní práce při extr.mont.pracích |  |  |  | 0 |  |  |  |  | 0 |  | 1.3589 |  | 0 | 3 | D | 1 |  |  |  | ROZPOCET | [9 empty] | 0
150 | K | 460671113 | Výstražná fólie pro krytí kabelů šířky přes 25 do 34 cm | m | 9.9 |  | 0 | CS ÚRS 2024 02 |  | základní |  | 0 | 9e-05 | 0.000891 | 0 | 0 | 64 | K | 2 |  |  |  | ROZPOCET |  |  |  | 0 | 0 | 0 | 0 | 0 | 1 | 0 | 64 | -1705843766
| VV |  | " křížení inž. sítí " | [14 empty] | VV | 2 | 1 | True | 0 | ROZPOCET
| VV |  | " kabel " KABELm |  | 7.7 | [12 empty] | VV | 2 | 2 | True | 0 | ROZPOCET
| VV |  | " potrubí voda, plyn " POTRUBI1+1,1 |  | 2.2 | [12 empty] | VV | 2 | 2 | True | 0 | ROZPOCET
| VV |  | Součet |  | 9.9 | [12 empty] | VV | 2 | 4 | True | 1 | ROZPOCET
151 | K | 460762111 | Křižovatka betonového kabelového žlabu s inženýrskými sítěmi bez zásypu | kus | 7 |  | 0 | CS ÚRS 2024 02 |  | základní |  | 0 | 0.194 | 1.358 | 0 | 0 | 64 | K | 2 |  |  |  | ROZPOCET |  |  |  | 0 | 0 | 0 | 0 | 0 | 1 | 0 | 64 | 348220868
| VV |  | " křížení inž. sítí " | [14 empty] | VV | 2 | 1 | True | 0 | ROZPOCET
| VV |  | " kabel " KABELkus |  | 7 | [12 empty] | VV | 2 | 2 | True | 1 | ROZPOCET

## SO 330 - VODOVODNÍ PŘÍPOJKA
[18 empty] | {83647c92-9bbe-42cc-a4d4-3b628668e118} | [5 empty] | ACL16 | 20,91 | 2
[18 empty] | 2 | [5 empty] | ACP22 | 14,26 | 2
| KRYCÍ LIST SOUPISU PRACÍ | [7 empty] | v --- níže se nacházejí doplnkové a pomocné údaje k sestavám --- v | [8 empty] | False | [5 empty] | ASFALTryha | 3,96 | 2
[24 empty] | DLAZBAr | 7,7 | 2
| Stavba: | [22 empty] | KABELkus | 9 | 2
|  | BRNO, KŘENOVÁ – VIADUKT – REKONSTRUKCE KANALIZACE | [21 empty] | KABELm | 9,9 | 2
| Objekt: | [22 empty] | LOZE | 1,232 | 2
|  | 300 - VODOHOSPODÁŘSKÉ OBJEKTY | [21 empty] | OBRUBNIK | 2 | 2
| Soupis: | [22 empty] | OBSYP | 4,081 | 2
|  | SO 330 - VODOVODNÍ PŘÍPOJKA | [21 empty] | ODVOZ | 16,389 | 2
[24 empty] | PE32 | 11,2 | 2
| KSO: |  | 827 19 |  |  | CC-CZ: | [17 empty] | POTRUBI1 | 1,1 | 2
| Místo: |  | BRNO |  |  | Datum: | 7. 8. 2024 | [16 empty] | POTRUBI2 | 1,1 | 2
[24 empty] | PŘÍDLAŽBA | 3,3 | 2
| Zadavatel: |  |  |  |  | IČ: | [17 empty] | ŘEZryha | 7,2 | 2
|  | Statutární město Brno |  |  |  | DIČ: | [17 empty] | SC | 9,54 | 2
[24 empty] | ŠD | 4,89 | 2
| Uchazeč: |  |  |  |  | IČ: | Vyplň údaj | [16 empty] | VYKOP1 | 3,678 | 2
|  | Vyplň údaj |  |  |  | DIČ: | Vyplň údaj | [16 empty] | VYKOP11 | 21,46 | 2
[24 empty] | VYKOPR | 12,711 | 2
| Projektant: |  |  |  |  | IČ: | [17 empty] | ZASYP | 13,204 | 2
|  | PROKAN smart s.r.o. Brno |  |  |  | DIČ:
| Zpracovatel: |  |  |  |  | IČ:
|  | Obrtel M. |  |  |  | DIČ:
Poznámka:
| Cena bez DPH | [5 empty] | 0
|  |  | Základ daně |  |  | Sazba daně | Výše daně
| DPH | základní | 0 |  |  | 21% | 0
|  | snížená | 0 |  |  | 12% | 0
|  | zákl. přenesená | 0 |  |  | 21% | 0
|  | sníž. přenesená | 0 |  |  | 12% | 0
|  | nulová | 0 |  |  | 0% | 0
| Cena s DPH |  |  | v | CZK |  | 0
| Projektant |  |  | Zpracovatel
| Datum a podpis: |  | Razítko | Datum a podpis: |  |  | Razítko
| Objednavatel |  |  | Uchazeč
| Datum a podpis: |  | Razítko | Datum a podpis: |  |  | Razítko
REKAPITULACE ČLENĚNÍ SOUPISU PRACÍ
Stavba:
BRNO, KŘENOVÁ – VIADUKT – REKONSTRUKCE KANALIZACE
Objekt:
300 - VODOHOSPODÁŘSKÉ OBJEKTY
Soupis:
SO 330 - VODOVODNÍ PŘÍPOJKA
Místo: |  |  | BRNO |  |  | Datum: | 7. 8. 2024
Zadavatel: |  |  | Statutární město Brno |  |  | Projektant: | PROKAN smart s.r.o. Brno
Uchazeč: |  |  | Vyplň údaj |  |  | Zpracovatel: | Obrtel M.
Kód dílu - Popis | [6 empty] | Cena celkem [CZK]
Náklady ze soupisu prací | [6 empty] | 0 | [11 empty] | -1
| HSV - Práce a dodávky HSV | [5 empty] | 0
| 1 - Zemní práce | [5 empty] | 0
| 4 - Vodorovné konstrukce | [5 empty] | 0
| 5 - Komunikace pozemní | [5 empty] | 0
| 8 - Trubní vedení | [5 empty] | 0
| 9 - Ostatní konstrukce a práce, bourání | [5 empty] | 0
| 99 - Přesun hmot | [5 empty] | 0
| PSV - Práce a dodávky PSV | [5 empty] | 0
| 722 - Zdravotechnika - vnitřní vodovod | [5 empty] | 0
| M - Práce a dodávky M | [5 empty] | 0
| 46-M - Zemní práce při extr.mont.pracích | [5 empty] | 0
SOUPIS PRACÍ
Stavba:
BRNO, KŘENOVÁ – VIADUKT – REKONSTRUKCE KANALIZACE
Objekt:
300 - VODOHOSPODÁŘSKÉ OBJEKTY
Soupis:
SO 330 - VODOVODNÍ PŘÍPOJKA
Místo: |  |  | BRNO |  |  | Datum: | 7. 8. 2024
Zadavatel: |  |  | Statutární město Brno |  |  | Projektant: | PROKAN smart s.r.o. Brno
Uchazeč: |  |  | Vyplň údaj |  |  | Zpracovatel: | Obrtel M.
PČ | Typ | Kód | Popis | MJ | Množství | J.cena [CZK] | Cena celkem [CZK] | Cenová soustava |  | DPH | J. Nh [h] | Nh celkem [h] | J. hmotnost [t] | Hmotnost celkem [t] | J. suť [t] | Suť Celkem [t]
Náklady soupisu celkem | [6 empty] | 0 |  |  |  |  | 0 |  | 3.9156 |  | 18.2936 |  | D | -1 | [13 empty] | 0
| D | HSV | Práce a dodávky HSV |  |  |  | 0 |  |  |  |  | 0 |  | 2.1673 |  | 18.2878 | 1 | D | 0 |  |  |  | ROZPOCET | [9 empty] | 0
| D | 1 | Zemní práce |  |  |  | 0 |  |  |  |  | 0 |  | 0.42238 |  | 10.8614 | 1 | D | 1 |  |  |  | ROZPOCET | [9 empty] | 0
1 | K | 113201111.1 | Vytrhání obrub chodníkových ležatých k zpětnému použití vč. odvozu do skladu zhotovitele uskladnění a zpětný dovoz | m | 2 |  | 0 | vlastní |  | základní |  | 0 | 0 | 0 | 0.08 | 0.16 | 4 | K | 2 |  |  |  | ROZPOCET |  |  |  | 0 | 0 | 0 | 0 | 0 | 1 | 0 | 4 | 1567186736
| VV |  | 2,0*1 |  | 2 | [12 empty] | VV | 2 | 2 | True | 0 | ROZPOCET
| VV | OBRUBNIK | Součet |  | 2 | [12 empty] | VV | 2 | 4 | True | 1 | ROZPOCET
2 | K | 979024443 | Očištění vybouraných obrubníků a krajníků silničních | m | 2 |  | 0 | CS ÚRS 2024 02 |  | základní |  | 0 | 0 | 0 | 0 | 0 | 4 | K | 2 |  |  |  | ROZPOCET |  |  |  | 0 | 0 | 0 | 0 | 0 | 1 | 0 | 4 | -553341182
| VV |  | OBRUBNIK |  | 2 | [12 empty] | VV | 2 | 2 | True | 1 | ROZPOCET
3 | K | 113203111.1 | Vytrhání obrub z dlažebních kostek k zpětnému použití vč. odvozu do skladu zhotovitele uskladnění a zpětný dovoz | m | 3.3 |  | 0 | vlastní |  | základní |  | 0 | 0 | 0 | 0.024 | 0.0792 | 4 | K | 2 |  |  |  | ROZPOCET |  |  |  | 0 | 0 | 0 | 0 | 0 | 1 | 0 | 4 | -1507268330
| VV |  | " přídlažba " 1,1*3 |  | 3.3 | [12 empty] | VV | 2 | 2 | True | 0 | ROZPOCET
| VV | PŘÍDLAŽBA | Součet |  | 3.3 | [12 empty] | VV | 2 | 4 | True | 1 | ROZPOCET
4 | K | 979071022 | Očištění dlažebních kostek drobných se spárováním živičnou směsí nebo MC při překopech inženýrských sítí | m2 | 0.33 |  | 0 | CS ÚRS 2024 02 |  | základní |  | 0 | 0 | 0 | 0 | 0 | 4 | K | 2 |  |  |  | ROZPOCET |  |  |  | 0 | 0 | 0 | 0 | 0 | 1 | 0 | 4 | 678195568
| VV |  | PŘÍDLAŽBA*0,1 |  | 0.33 | [12 empty] | VV | 2 | 2 | True | 1 | ROZPOCET
5 | K | 113106341.1 | Rozebrání dlažeb při překopech komunikací pro pěší z betonových dlaždic strojně pl do 15 m2 vč. odvozu do skladu zhotovitele uskladnění a zpětný dovoz | m2 | 7.7 |  | 0 | vlastní |  | základní |  | 0 | 0 | 0 | 0.127 | 0.9779 | 4 | K | 2 |  |  |  | ROZPOCET |  |  |  | 0 | 0 | 0 | 0 | 0 | 1 | 0 | 4 | -1667565792
| VV |  | " konstrukce 2 -dlažba 20/20 " | [14 empty] | VV | 2 | 1 | True | 0 | ROZPOCET
| VV |  | " Koliště 4 " 1,1*(3,0+0,8+3,2) |  | 7.7 | [12 empty] | VV | 2 | 2 | True | 0 | ROZPOCET
| VV | DLAZBAr | Součet |  | 7.7 | [12 empty] | VV | 2 | 4 | True | 1 | ROZPOCET
6 | K | 979054451 | Očištění vybouraných zámkových dlaždic s původním spárováním z kameniva těženého | m2 | 7.7 |  | 0 | CS ÚRS 2024 02 |  | základní |  | 0 | 0 | 0 | 0 | 0 | 4 | K | 2 |  |  |  | ROZPOCET |  |  |  | 0 | 0 | 0 | 0 | 0 | 1 | 0 | 4 | -1868085635
| VV |  | DLAZBAr |  | 7.7 | [12 empty] | VV | 2 | 2 | True | 1 | ROZPOCET
7 | K | 113107432 | Odstranění podkladu z betonu prostého tl přes 150 do 300 mm při překopech strojně pl do 15 m2 | m2 | 4.89 |  | 0 | CS ÚRS 2024 02 |  | základní |  | 0 | 0 | 0 | 0.625 | 3.0562 | 4 | K | 2 |  |  |  | ROZPOCET |  |  |  | 0 | 0 | 0 | 0 | 0 | 1 | 0 | 4 | -795884840
| VV |  | " konstrukce 1 - asfalt. vozovka - SC -250mm " ASFALTryha |  | 3.96 | [12 empty] | VV | 2 | 2 | True | 0 | ROZPOCET
| VV |  | " obrubník - SC -250mm " 0,3*OBRUBNIK |  | 0.6 | [12 empty] | VV | 2 | 2 | True | 0 | ROZPOCET
| VV |  | " přídlažba - SC -250mm " 0,1*PŘÍDLAŽBA |  | 0.33 | [12 empty] | VV | 2 | 2 | True | 0 | ROZPOCET
| VV |  | Součet |  | 4.89 | [12 empty] | VV | 2 | 4 | True | 1 | ROZPOCET
8 | K | 919735125 | Řezání stávajícího betonového krytu hl přes 200 do 250 mm | m | 7.2 |  | 0 | CS ÚRS 2024 02 |  | základní |  | 0 | 0.00011 | 0.000792 | 0 | 0 | 4 | K | 2 |  |  |  | ROZPOCET |  |  |  | 0 | 0 | 0 | 0 | 0 | 1 | 0 | 4 | 2093290494
| VV |  | ŘEZryha |  | 7.2 | [12 empty] | VV | 2 | 2 | True | 1 | ROZPOCET
9 | K | 997221561 | Vodorovná doprava suti z kusových materiálů do 1 km | t | 4.273 |  | 0 | CS ÚRS 2024 02 |  | základní |  | 0 | 0 | 0 | 0 | 0 | 4 | K | 2 |  |  |  | ROZPOCET |  |  |  | 0 | 0 | 0 | 0 | 0 | 1 | 0 | 4 | 774496121
10 | K | 997221569 | Příplatek ZKD 1 km u vodorovné dopravy suti z kusových materiálů | t | 38.457 |  | 0 | CS ÚRS 2024 02 |  | základní |  | 0 | 0 | 0 | 0 | 0 | 4 | K | 2 |  |  |  | ROZPOCET |  |  |  | 0 | 0 | 0 | 0 | 0 | 1 | 0 | 4 | -1301934937
| VV |  | 4,273*9 'Přepočtené koeficientem množství |  | 38.457 | [12 empty] | VV | 2 | 2 | False | 1 | ROZPOCET
11 | K | 997221615.1 | Poplatek za uložení na skládce (skládkovné) stavebního odpadu betonového (dlažba, obrubníky, podklad beton.) | t | 4.273 |  | 0 | vlastní |  | základní |  | 0 | 0 | 0 | 0 | 0 | 4 | K | 2 |  |  |  | ROZPOCET |  |  |  | 0 | 0 | 0 | 0 | 0 | 1 | 0 | 4 | -1704047952
12 | K | 113107422 | Odstranění podkladu z kameniva drceného tl přes 100 do 200 mm při překopech strojně pl do 15 m2 | m2 | 4.89 |  | 0 | CS ÚRS 2024 02 |  | základní |  | 0 | 0 | 0 | 0.29 | 1.4181 | 4 | K | 2 |  |  |  | ROZPOCET |  |  |  | 0 | 0 | 0 | 0 | 0 | 1 | 0 | 4 | 399564719
| VV |  | " konstrukce 1 - asf. vozovka - ŠD 150mm " ASFALTryha |  | 3.96 | [12 empty] | VV | 2 | 2 | True | 0 | ROZPOCET
| VV |  | " obrubník - SC -250mm " 0,3*OBRUBNIK |  | 0.6 | [12 empty] | VV | 2 | 2 | True | 0 | ROZPOCET
| VV |  | " přídlažba - SC -250mm " 0,1*PŘÍDLAŽBA |  | 0.33 | [12 empty] | VV | 2 | 2 | True | 0 | ROZPOCET
| VV |  | Součet |  | 4.89 | [12 empty] | VV | 2 | 4 | True | 1 | ROZPOCET
13 | K | 113107423 | Odstranění podkladu z kameniva drceného tl přes 200 do 300 mm při překopech strojně pl do 15 m2 | m2 | 7.7 |  | 0 | CS ÚRS 2024 02 |  | základní |  | 0 | 0 | 0 | 0.44 | 3.388 | 4 | K | 2 |  |  |  | ROZPOCET |  |  |  | 0 | 0 | 0 | 0 | 0 | 1 | 0 | 4 | 2085428288
| VV |  | " konstrukce 1 - chodník dlažba ŠD - 250mm " DLAZBAr |  | 7.7 | [12 empty] | VV | 2 | 2 | True | 1 | ROZPOCET
14 | K | 997221551 | Vodorovná doprava suti ze sypkých materiálů do 1 km | t | 4.806 |  | 0 | CS ÚRS 2024 02 |  | základní |  | 0 | 0 | 0 | 0 | 0 | 4 | K | 2 |  |  |  | ROZPOCET |  |  |  | 0 | 0 | 0 | 0 | 0 | 1 | 0 | 4 | 1385690438
15 | K | 997221559 | Příplatek ZKD 1 km u vodorovné dopravy suti ze sypkých materiálů | t | 43.254 |  | 0 | CS ÚRS 2024 02 |  | základní |  | 0 | 0 | 0 | 0 | 0 | 4 | K | 2 |  |  |  | ROZPOCET |  |  |  | 0 | 0 | 0 | 0 | 0 | 1 | 0 | 4 | -1177081607
| VV |  | 4,806*9 'Přepočtené koeficientem množství |  | 43.254 | [12 empty] | VV | 2 | 2 | False | 1 | ROZPOCET
16 | K | 997221655.1 | Poplatek za skládku suti z komunikací s příměsí (bez živice) | t | 4.806 |  | 0 | vlastní |  | základní |  | 0 | 0 | 0 | 0 | 0 | 4 | K | 2 |  |  |  | ROZPOCET |  |  |  | 0 | 0 | 0 | 0 | 0 | 1 | 0 | 4 | 1738808399
17 | K | 113107444 | Odstranění podkladu živičných tl přes 150 do 200 mm při překopech strojně pl do 15 m2 | m2 | 3.96 |  | 0 | CS ÚRS 2024 02 |  | základní |  | 0 | 0 | 0 | 0.45 | 1.782 | 4 | K | 2 |  |  |  | ROZPOCET |  |  |  | 0 | 0 | 0 | 0 | 0 | 1 | 0 | 4 | 201420068
| VV |  | " konstrukce 1 - vozovka asfalt - 50+50+10(mm) " | [14 empty] | VV | 2 | 1 | True | 0 | ROZPOCET
| VV |  | " nad rýhou " | [14 empty] | VV | 2 | 1 | True | 0 | ROZPOCET
| VV |  | " Koliště 4 " 1,1*3,6 |  | 3.96 | [12 empty] | VV | 2 | 2 | True | 0 | ROZPOCET
| VV | ASFALTryha | Součet |  | 3.96 | [12 empty] | VV | 2 | 4 | True | 1 | ROZPOCET
18 | K | 919735114 | Řezání stávajícího živičného krytu hl přes 150 do 200 mm | m | 7.2 |  | 0 | CS ÚRS 2024 02 |  | základní |  | 0 | 0 | 0 | 0 | 0 | 4 | K | 2 |  |  |  | ROZPOCET |  |  |  | 0 | 0 | 0 | 0 | 0 | 1 | 0 | 4 | -1095177301
| VV |  | " konstrukce 1 - vozovka asfalt - 50+50+10(mm) " | [14 empty] | VV | 2 | 1 | True | 0 | ROZPOCET
| VV |  | " nad rýhou " | [14 empty] | VV | 2 | 1 | True | 0 | ROZPOCET
| VV |  | " Koliště 4 " 2*3,6 |  | 7.2 | [12 empty] | VV | 2 | 2 | True | 0 | ROZPOCET
| VV | ŘEZryha | Součet |  | 7.2 | [12 empty] | VV | 2 | 4 | True | 1 | ROZPOCET
19 | K | 997221551 | Vodorovná doprava suti ze sypkých materiálů do 1 km | t | 1.782 |  | 0 | CS ÚRS 2024 02 |  | základní |  | 0 | 0 | 0 | 0 | 0 | 4 | K | 2 |  |  |  | ROZPOCET |  |  |  | 0 | 0 | 0 | 0 | 0 | 1 | 0 | 4 | -1984224969
20 | K | 997221559 | Příplatek ZKD 1 km u vodorovné dopravy suti ze sypkých materiálů | t | 16.038 |  | 0 | CS ÚRS 2024 02 |  | základní |  | 0 | 0 | 0 | 0 | 0 | 4 | K | 2 |  |  |  | ROZPOCET |  |  |  | 0 | 0 | 0 | 0 | 0 | 1 | 0 | 4 | 1390959778
| VV |  | 1,782*9 'Přepočtené koeficientem množství |  | 16.038 | [12 empty] | VV | 2 | 2 | False | 1 | ROZPOCET
21 | K | 997221645.1 | Poplatek za skládku suti z komunikací s příměsí - živice | t | 1.782 |  | 0 | vlastní |  | základní |  | 0 | 0 | 0 | 0 | 0 | 4 | K | 2 |  |  |  | ROZPOCET |  |  |  | 0 | 0 | 0 | 0 | 0 | 1 | 0 | 4 | -87508948
22 | K | 119001401 | Dočasné zajištění potrubí ocelového nebo litinového DN do 200 mm | m | 1.1 |  | 0 | CS ÚRS 2024 02 |  | základní |  | 0 | 0.00868 | 0.009548 | 0 | 0 | 4 | K | 2 |  |  |  | ROZPOCET |  |  |  | 0 | 0 | 0 | 0 | 0 | 1 | 0 | 4 | -798418966
| VV |  | " voda " 1,1*1 |  | 1.1 | [12 empty] | VV | 2 | 2 | True | 0 | ROZPOCET
| VV | POTRUBI1 | Součet |  | 1.1 | [12 empty] | VV | 2 | 4 | True | 1 | ROZPOCET
23 | K | 119001402 | Dočasné zajištění potrubí ocelového nebo litinového DN přes 200 do 500 mm | m | 1.1 |  | 0 | CS ÚRS 2024 02 |  | základní |  | 0 | 0.01269 | 0.013959 | 0 | 0 | 4 | K | 2 |  |  |  | ROZPOCET |  |  |  | 0 | 0 | 0 | 0 | 0 | 1 | 0 | 4 | -256958986
| VV |  | " plyn " 1,1*1 |  | 1.1 | [12 empty] | VV | 2 | 2 | True | 0 | ROZPOCET
| VV | POTRUBI2 | Součet |  | 1.1 | [12 empty] | VV | 2 | 4 | True | 1 | ROZPOCET
24 | K | 119001421 | Dočasné zajištění kabelů a kabelových tratí ze 3 volně ložených kabelů | m | 9.9 |  | 0 | CS ÚRS 2024 02 |  | základní |  | 0 | 0.0369 | 0.36531 | 0 | 0 | 4 | K | 2 |  |  |  | ROZPOCET |  |  |  | 0 | 0 | 0 | 0 | 0 | 1 | 0 | 4 | 1540886892
| VV |  | " kusy " 9 |  | 9 | [12 empty] | VV | 2 | 2 | True | 0 | ROZPOCET
| VV | KABELkus | Součet |  | 9 | [12 empty] | VV | 2 | 4 | True | 0 | ROZPOCET
| VV |  | " v metrech " 1,1*KABELkus |  | 9.9 | [12 empty] | VV | 2 | 2 | True | 0 | ROZPOCET
| VV | KABELm | Součet |  | 9.9 | [12 empty] | VV | 2 | 4 | True | 1 | ROZPOCET
25 | K | 139001101 | Příplatek za ztížení vykopávky v blízkosti podzemního vedení | m3 | 12.711 |  | 0 | CS ÚRS 2024 02 |  | základní |  | 0 | 0 | 0 | 0 | 0 | 4 | K | 2 |  |  |  | ROZPOCET |  |  |  | 0 | 0 | 0 | 0 | 0 | 1 | 0 | 4 | -1252200122
| VV |  | " potrubí do DN200 " POTRUBI1*1,0*1,5 |  | 1.65 | [12 empty] | VV | 2 | 2 | True | 0 | ROZPOCET
| VV |  | " potrubí DN400 " POTRUBI2*1,4*1,9 |  | 2.926 | [12 empty] | VV | 2 | 2 | True | 0 | ROZPOCET
| VV |  | " kabely " 1,1*3*1,0*1,5+1,1*1,5*(10,6-9,17+0,5) |  | 8.135 | [12 empty] | VV | 2 | 2 | True | 0 | ROZPOCET
| VV | VYKOPR | Součet |  | 12.711 | [12 empty] | VV | 2 | 4 | True | 1 | ROZPOCET
26 | K | 132212222 | Hloubení zapažených rýh šířky do 2000 mm v nesoudržných horninách třídy těžitelnosti I skupiny 3 ručně | m3 | 6.356 |  | 0 | CS ÚRS 2024 02 |  | základní |  | 0 | 0 | 0 | 0 | 0 | 4 | K | 2 |  |  |  | ROZPOCET |  |  |  | 0 | 0 | 0 | 0 | 0 | 1 | 0 | 4 | -1194045199
| VV |  | " ve třídě 3 - 50% " VYKOPR*0,5 |  | 6.356 | [12 empty] | VV | 2 | 2 | True | 1 | ROZPOCET
27 | K | 132412222 | Hloubení zapažených rýh šířky do 2000 mm v nesoudržných horninách třídy těžitelnosti II skupiny 5 ručně | m3 | 6.356 |  | 0 | CS ÚRS 2024 02 |  | základní |  | 0 | 0 | 0 | 0 | 0 | 4 | K | 2 |  |  |  | ROZPOCET |  |  |  | 0 | 0 | 0 | 0 | 0 | 1 | 0 | 4 | 1513331206
| VV |  | " ruční výkop - inž.sítě " | [14 empty] | VV | 2 | 1 | True | 0 | ROZPOCET
| VV |  | " ve třídě 5 - 50% " VYKOPR*0,5 |  | 6.356 | [12 empty] | VV | 2 | 2 | True | 1 | ROZPOCET
28 | K | 132254201 | Hloubení zapažených rýh š do 2000 mm v hornině třídy těžitelnosti I skupiny 3 objem do 20 m3 | m3 | 1.839 |  | 0 | CS ÚRS 2024 02 |  | základní |  | 0 | 0 | 0 | 0 | 0 | 4 | K | 2 |  |  |  | ROZPOCET |  |  |  | 0 | 0 | 0 | 0 | 0 | 1 | 0 | 4 | 907383985
| VV |  | " Koliště 4 " | [14 empty] | VV | 2 | 1 | True | 0 | ROZPOCET
| VV |  | 1,1*(1,66+1,60)/2*3,97 |  | 7.118 | [12 empty] | VV | 2 | 2 | True | 0 | ROZPOCET
| VV |  | 1,1*(1,60+1,73)/2*(4,3-3,97) |  | 0.604 | [12 empty] | VV | 2 | 2 | True | 0 | ROZPOCET
| VV |  | 1,1*(1,73+1,89)/2*(11,2-4,3) |  | 13.738 | [12 empty] | VV | 2 | 2 | True | 0 | ROZPOCET
| VV | VYKOP11 | Mezisoučet |  | 21.46 | [12 empty] | VV | 2 | 3 | True | 0 | ROZPOCET
| VV |  | " odpočet povrchů " | [14 empty] | VV | 2 | 1 | True | 0 | ROZPOCET
| VV |  | " konstrukce 1 " -0,6*ASFALTryha |  | -2.376 | [12 empty] | VV | 2 | 2 | True | 0 | ROZPOCET
| VV |  | " konstrukce 2 " -0,35*DLAZBAr |  | -2.695 | [12 empty] | VV | 2 | 2 | True | 0 | ROZPOCET
| VV |  | " odpočet ruční výkop " -VYKOPR |  | -12.711 | [12 empty] | VV | 2 | 2 | True | 0 | ROZPOCET
| VV | VYKOP1 | Součet |  | 3.678 | [12 empty] | VV | 2 | 4 | True | 0 | ROZPOCET
| VV |  | " ve třídě 3 - 50% " VYKOP1*0,5 |  | 1.839 | [12 empty] | VV | 2 | 2 | True | 0 | ROZPOCET
| VV |  | Součet |  | 1.839 | [12 empty] | VV | 2 | 4 | True | 1 | ROZPOCET
29 | K | 132454201 | Hloubení zapažených rýh š do 2000 mm v hornině třídy těžitelnosti II skupiny 5 objem do 20 m3 | m3 | 1.839 |  | 0 | CS ÚRS 2024 02 |  | základní |  | 0 | 0 | 0 | 0 | 0 | 4 | K | 2 |  |  |  | ROZPOCET |  |  |  | 0 | 0 | 0 | 0 | 0 | 1 | 0 | 4 | 122804179
| VV |  | " ve třídě 5 - 50% " VYKOP1*0,5 |  | 1.839 | [12 empty] | VV | 2 | 2 | True | 1 | ROZPOCET
30 | K | 151101101 | Zřízení příložného pažení a rozepření stěn rýh hl do 2 m | m2 | 39.018 |  | 0 | CS ÚRS 2024 02 |  | základní |  | 0 | 0.00084 | 0.032775 | 0 | 0 | 4 | K | 2 |  |  |  | ROZPOCET |  |  |  | 0 | 0 | 0 | 0 | 0 | 1 | 0 | 4 | 355150332
| VV |  | " výpočet plochy pažení z objemu výkopů " | [14 empty] | VV | 2 | 1 | True | 0 | ROZPOCET
| VV |  | VYKOP11/1,1*2 |  | 39.018 | [12 empty] | VV | 2 | 2 | True | 1 | ROZPOCET
31 | K | 151101111 | Odstranění příložného pažení a rozepření stěn rýh hl do 2 m | m2 | 39.018 |  | 0 | CS ÚRS 2024 02 |  | základní |  | 0 | 0 | 0 | 0 | 0 | 4 | K | 2 |  |  |  | ROZPOCET |  |  |  | 0 | 0 | 0 | 0 | 0 | 1 | 0 | 4 | -898045856
32 | K | 162751117 | Vodorovné přemístění přes 9 000 do 10000 m výkopku/sypaniny z horniny třídy těžitelnosti I skupiny 1 až 3 | m3 | 8.195 |  | 0 | CS ÚRS 2024 02 |  | základní |  | 0 | 0 | 0 | 0 | 0 | 4 | K | 2 |  |  |  | ROZPOCET |  |  |  | 0 | 0 | 0 | 0 | 0 | 1 | 0 | 4 | 885395816
| VV |  | " zemina celkem " VYKOP1+VYKOPR |  | 16.389 | [12 empty] | VV | 2 | 2 | True | 0 | ROZPOCET
| VV | ODVOZ | Součet |  | 16.389 | [12 empty] | VV | 2 | 4 | True | 0 | ROZPOCET
| VV |  | " ve tř. 2+3 - 50% " ODVOZ*0,5 |  | 8.195 | [12 empty] | VV | 2 | 2 | True | 0 | ROZPOCET
| VV |  | Součet |  | 8.195 | [12 empty] | VV | 2 | 4 | True | 1 | ROZPOCET
33 | K | 162751137 | Vodorovné přemístění přes 9 000 do 10000 m výkopku/sypaniny z horniny třídy těžitelnosti II skupiny 4 a 5 | m3 | 8.195 |  | 0 | CS ÚRS 2024 02 |  | základní |  | 0 | 0 | 0 | 0 | 0 | 4 | K | 2 |  |  |  | ROZPOCET |  |  |  | 0 | 0 | 0 | 0 | 0 | 1 | 0 | 4 | -2003792998
| VV |  | " ve tř. 5 - 50% " ODVOZ*0,5 |  | 8.195 | [12 empty] | VV | 2 | 2 | True | 1 | ROZPOCET
34 | K | 171201221.1 | Poplatek za skládku zeminy tř.1-5 s příměsí | m3 | 16.389 |  | 0 | vlastní |  | základní |  | 0 | 0 | 0 | 0 | 0 | 4 | K | 2 |  |  |  | ROZPOCET |  |  |  | 0 | 0 | 0 | 0 | 0 | 1 | 0 | 4 | -1526311602
| VV |  | ODVOZ |  | 16.389 | [12 empty] | VV | 2 | 2 | True | 1 | ROZPOCET
35 | K | 174151101 | Zásyp jam, šachet rýh nebo kolem objektů sypaninou se zhutněním | m3 | 13.204 |  | 0 | CS ÚRS 2024 02 |  | základní |  | 0 | 0 | 0 | 0 | 0 | 4 | K | 2 |  |  |  | ROZPOCET |  |  |  | 0 | 0 | 0 | 0 | 0 | 1 | 0 | 4 | 614322432
| VV |  | " prostor k zásypu " VYKOP11 |  | 21.46 | [12 empty] | VV | 2 | 2 | True | 0 | ROZPOCET
| VV |  | " odpočet konstrukce vp " | [14 empty] | VV | 2 | 1 | True | 0 | ROZPOCET
| VV |  | " PE32 " -PE32*(0,1+0,032+0,3)*1,1 |  | -5.322 | [12 empty] | VV | 2 | 2 | True | 0 | ROZPOCET
| VV |  | " odpočet konstrukce povrchů " | [14 empty] | VV | 2 | 1 | True | 0 | ROZPOCET
| VV |  | " asf.vozovka " -0,6*ASFALTryha |  | -2.376 | [12 empty] | VV | 2 | 2 | True | 0 | ROZPOCET
| VV |  | " obrubník - SC -250mm " -0,6*0,3*OBRUBNIK |  | -0.36 | [12 empty] | VV | 2 | 2 | True | 0 | ROZPOCET
| VV |  | " přídlažba - SC -250mm " -0,6*0,1*PŘÍDLAŽBA |  | -0.198 | [12 empty] | VV | 2 | 2 | True | 0 | ROZPOCET
| VV | ZASYP | Součet |  | 13.204 | [12 empty] | VV | 2 | 4 | True | 1 | ROZPOCET
36 | M | 58331201.1 | zhutněný zásyp náhradním zásypovým materiálem (plná frakce) | t | 25.088 |  | 0 | vlastní |  | základní |  | 0 | 0 | 0 | 0 | 0 | 8 | M | 2 |  |  |  | ROZPOCET |  |  |  | 0 | 0 | 0 | 0 | 0 | 1 | 0 | 4 | -261424989
| VV |  | ZASYP*1,9 |  | 25.088 | [12 empty] | VV | 2 | 2 | True | 1 | ROZPOCET
37 | K | 167151111 | Nakládání výkopku z hornin třídy těžitelnosti I skupiny 1 až 3 přes 100 m3 | m3 | 13.204 |  | 0 | CS ÚRS 2024 02 |  | základní |  | 0 | 0 | 0 | 0 | 0 | 4 | K | 2 |  |  |  | ROZPOCET |  |  |  | 0 | 0 | 0 | 0 | 0 | 1 | 0 | 4 | -1330966564
| VV |  | ZASYP |  | 13.204 | [12 empty] | VV | 2 | 2 | True | 1 | ROZPOCET
38 | K | 162251102 | Vodorovné přemístění přes 20 do 50 m výkopku/sypaniny z horniny třídy těžitelnosti I skupiny 1 až 3 | m3 | 13.204 |  | 0 | CS ÚRS 2024 02 |  | základní |  | 0 | 0 | 0 | 0 | 0 | 4 | K | 2 |  |  |  | ROZPOCET |  |  |  | 0 | 0 | 0 | 0 | 0 | 1 | 0 | 4 | 1654594136
39 | K | 175151101 | Obsypání potrubí strojně sypaninou bez prohození, uloženou do 3 m | m3 | 4.081 |  | 0 | CS ÚRS 2024 02 |  | základní |  | 0 | 0 | 0 | 0 | 0 | 4 | K | 2 |  |  |  | ROZPOCET |  |  |  | 0 | 0 | 0 | 0 | 0 | 1 | 0 | 4 | 562980366
| VV |  | " PE110 " | [14 empty] | VV | 2 | 1 | True | 0 | ROZPOCET
| VV |  | (0,032+0,3)*1,1*PE32 |  | 4.09 | [12 empty] | VV | 2 | 2 | True | 0 | ROZPOCET
| VV |  | " odpočet potrubí " | [14 empty] | VV | 2 | 1 | True | 0 | ROZPOCET
| VV |  | -PI*(0,032/2)^2*PE32 |  | -0.009 | [12 empty] | VV | 2 | 2 | True | 0 | ROZPOCET
| VV | OBSYP | Součet |  | 4.081 | [12 empty] | VV | 2 | 4 | True | 1 | ROZPOCET
40 | M | 58331351 | kamenivo těžené drobné frakce 0/4 | t | 7.716 |  | 0 | CS ÚRS 2024 02 |  | základní |  | 0 | 0 | 0 | 0 | 0 | 8 | M | 2 |  |  |  | ROZPOCET |  |  |  | 0 | 0 | 0 | 0 | 0 | 1 | 0 | 4 | 780321843
| VV |  | OBSYP*1,89077 |  | 7.716 | [12 empty] | VV | 2 | 2 | True | 1 | ROZPOCET
41 | K | 167151111 | Nakládání výkopku z hornin třídy těžitelnosti I skupiny 1 až 3 přes 100 m3 | m3 | 4.081 |  | 0 | CS ÚRS 2024 02 |  | základní |  | 0 | 0 | 0 | 0 | 0 | 4 | K | 2 |  |  |  | ROZPOCET |  |  |  | 0 | 0 | 0 | 0 | 0 | 1 | 0 | 4 | 299587105
| VV |  | " přesun hmot " OBSYP |  | 4.081 | [12 empty] | VV | 2 | 2 | True | 1 | ROZPOCET
42 | K | 162251102 | Vodorovné přemístění přes 20 do 50 m výkopku/sypaniny z horniny třídy těžitelnosti I skupiny 1 až 3 | m3 | 4.081 |  | 0 | CS ÚRS 2024 02 |  | základní |  | 0 | 0 | 0 | 0 | 0 | 4 | K | 2 |  |  |  | ROZPOCET |  |  |  | 0 | 0 | 0 | 0 | 0 | 1 | 0 | 4 | 1730840267
| D | 4 | Vodorovné konstrukce |  |  |  | 0 |  |  |  |  | 0 |  | 0 |  | 0 | 1 | D | 1 |  |  |  | ROZPOCET | [9 empty] | 0
43 | K | 451572111 | Lože pod potrubí otevřený výkop z kameniva drobného těženého | m3 | 1.232 |  | 0 | CS ÚRS 2024 02 |  | základní |  | 0 | 0 | 0 | 0 | 0 | 4 | K | 2 |  |  |  | ROZPOCET |  |  |  | 0 | 0 | 0 | 0 | 0 | 1 | 0 | 4 | 665515165
| VV |  | " PE32 " 0,1*1,1*PE32 |  | 1.232 | [12 empty] | VV | 2 | 2 | True | 0 | ROZPOCET
| VV | LOZE | Součet |  | 1.232 | [12 empty] | VV | 2 | 4 | True | 1 | ROZPOCET
44 | K | 167151101 | Nakládání výkopku z hornin třídy těžitelnosti I skupiny 1 až 3 do 100 m3 | m3 | 1.232 |  | 0 | CS ÚRS 2024 02 |  | základní |  | 0 | 0 | 0 | 0 | 0 | 4 | K | 2 |  |  |  | ROZPOCET |  |  |  | 0 | 0 | 0 | 0 | 0 | 1 | 0 | 4 | -1060466968
| VV |  | " přesun hmot " LOZE |  | 1.232 | [12 empty] | VV | 2 | 2 | True | 1 | ROZPOCET
45 | K | 162251102 | Vodorovné přemístění přes 20 do 50 m výkopku/sypaniny z horniny třídy těžitelnosti I skupiny 1 až 3 | m3 | 1.232 |  | 0 | CS ÚRS 2024 02 |  | základní |  | 0 | 0 | 0 | 0 | 0 | 4 | K | 2 |  |  |  | ROZPOCET |  |  |  | 0 | 0 | 0 | 0 | 0 | 1 | 0 | 4 | -184654536
| D | 5 | Komunikace pozemní |  |  |  | 0 |  |  |  |  | 0 |  | 1.5916 |  | 7.4146 | 1 | D | 1 |  |  |  | ROZPOCET | [9 empty] | 0
46 | K | 113107541 | Odstranění podkladu živičných tl 50 mm při překopech strojně pl přes 15 m2 | m2 | 16.95 |  | 0 | CS ÚRS 2024 02 |  | základní |  | 0 | 0 | 0 | 0.098 | 1.6611 | 4 | K | 2 |  |  |  | ROZPOCET |  |  |  | 0 | 0 | 0 | 0 | 0 | 1 | 0 | 4 | 2009583151
| VV |  | " konstrukce 1 - vozovka asfalt - ACL16+ - 50mm " | [14 empty] | VV | 2 | 1 | True | 0 | ROZPOCET
| VV |  | " rozdíl ACL16 celkem - odpočet nad rýhou " | [14 empty] | VV | 2 | 1 | True | 0 | ROZPOCET
| VV |  | ACL16-ASFALTryha |  | 16.95 | [12 empty] | VV | 2 | 2 | True | 1 | ROZPOCET
47 | K | 919735111 | Řezání stávajícího živičného krytu hl do 50 mm | m | 14.3 |  | 0 | CS ÚRS 2024 02 |  | základní |  | 0 | 0 | 0 | 0 | 0 | 4 | K | 2 |  |  |  | ROZPOCET |  |  |  | 0 | 0 | 0 | 0 | 0 | 1 | 0 | 4 | -265629858
| VV |  | " konstrukce 1 - vozovka asfalt - ACL16+ - 50mm " | [14 empty] | VV | 2 | 1 | True | 0 | ROZPOCET
| VV |  | 2*(3,6+0,5*3)+1,1+2*0,5*3 |  | 14.3 | [12 empty] | VV | 2 | 2 | True | 1 | ROZPOCET
48 | K | 113107442 | Odstranění podkladu živičných tl přes 50 do 100 mm při překopech strojně pl do 15 m2 | m2 | 10.3 |  | 0 | CS ÚRS 2024 02 |  | základní |  | 0 | 0 | 0 | 0.22 | 2.266 | 4 | K | 2 |  |  |  | ROZPOCET |  |  |  | 0 | 0 | 0 | 0 | 0 | 1 | 0 | 4 | -1072702791
| VV |  | " konstrukce 1 - vozovka asfalt - ACP22+ - 100mm " | [14 empty] | VV | 2 | 1 | True | 0 | ROZPOCET
| VV |  | " rozdíl ACP22 celkem - odpočet nad rýhou " | [14 empty] | VV | 2 | 1 | True | 0 | ROZPOCET
| VV |  | ACP22-ASFALTryha |  | 10.3 | [12 empty] | VV | 2 | 2 | True | 1 | ROZPOCET
49 | K | 919735112 | Řezání stávajícího živičného krytu hl přes 50 do 100 mm | m | 12.3 |  | 0 | CS ÚRS 2024 02 |  | základní |  | 0 | 0 | 0 | 0 | 0 | 4 | K | 2 |  |  |  | ROZPOCET |  |  |  | 0 | 0 | 0 | 0 | 0 | 1 | 0 | 4 | -2058810948
| VV |  | " konstrukce 1 - vozovka asfalt - ACP22+ - 100mm " | [14 empty] | VV | 2 | 1 | True | 0 | ROZPOCET
| VV |  | 2*(3,6+0,5*2)+1,1+2*0,5*2 |  | 12.3 | [12 empty] | VV | 2 | 2 | True | 1 | ROZPOCET
50 | K | 997221551 | Vodorovná doprava suti ze sypkých materiálů do 1 km | t | 3.927 |  | 0 | CS ÚRS 2024 02 |  | základní |  | 0 | 0 | 0 | 0 | 0 | 4 | K | 2 |  |  |  | ROZPOCET |  |  |  | 0 | 0 | 0 | 0 | 0 | 1 | 0 | 4 | -1709028414
51 | K | 997221559 | Příplatek ZKD 1 km u vodorovné dopravy suti ze sypkých materiálů | t | 35.343 |  | 0 | CS ÚRS 2024 02 |  | základní |  | 0 | 0 | 0 | 0 | 0 | 4 | K | 2 |  |  |  | ROZPOCET |  |  |  | 0 | 0 | 0 | 0 | 0 | 1 | 0 | 4 | -42400125
| VV |  | 3,927*9 'Přepočtené koeficientem množství |  | 35.343 | [12 empty] | VV | 2 | 2 | False | 1 | ROZPOCET
52 | K | 997221645.1 | Poplatek za skládku suti z komunikací s příměsí - živice | t | 3.927 |  | 0 | vlastní |  | základní |  | 0 | 0 | 0 | 0 | 0 | 4 | K | 2 |  |  |  | ROZPOCET |  |  |  | 0 | 0 | 0 | 0 | 0 | 1 | 0 | 4 | -132880289
53 | K | 113107432 | Odstranění podkladu z betonu prostého tl přes 150 do 300 mm při překopech strojně pl do 15 m2 | m2 | 5.58 |  | 0 | CS ÚRS 2024 02 |  | základní |  | 0 | 0 | 0 | 0.625 | 3.4875 | 4 | K | 2 |  |  |  | ROZPOCET |  |  |  | 0 | 0 | 0 | 0 | 0 | 1 | 0 | 4 | -387622954
| VV |  | " konstrukce 1 - vozovka asfalt - SC - 250mm " | [14 empty] | VV | 2 | 1 | True | 0 | ROZPOCET
| VV |  | " rozdíl SC celkem - odpočet nad rýhou " | [14 empty] | VV | 2 | 1 | True | 0 | ROZPOCET
| VV |  | SC-ASFALTryha |  | 5.58 | [12 empty] | VV | 2 | 2 | True | 1 | ROZPOCET
54 | K | 919735125 | Řezání stávajícího betonového krytu hl přes 200 do 250 mm | m | 10.3 |  | 0 | CS ÚRS 2024 02 |  | základní |  | 0 | 0.00011 | 0.001133 | 0 | 0 | 4 | K | 2 |  |  |  | ROZPOCET |  |  |  | 0 | 0 | 0 | 0 | 0 | 1 | 0 | 4 | 1385459156
| VV |  | " konstrukce 1 - vozovka asfalt - SC - 250mm " | [14 empty] | VV | 2 | 1 | True | 0 | ROZPOCET
| VV |  | 2*(3,6+0,5*1)+1,1+2*0,5*1 |  | 10.3 | [12 empty] | VV | 2 | 2 | True | 1 | ROZPOCET
55 | K | 997221561 | Vodorovná doprava suti z kusových materiálů do 1 km | t | 3.488 |  | 0 | CS ÚRS 2024 02 |  | základní |  | 0 | 0 | 0 | 0 | 0 | 4 | K | 2 |  |  |  | ROZPOCET |  |  |  | 0 | 0 | 0 | 0 | 0 | 1 | 0 | 4 | -2029486651
56 | K | 997221569 | Příplatek ZKD 1 km u vodorovné dopravy suti z kusových materiálů | t | 31.392 |  | 0 | CS ÚRS 2024 02 |  | základní |  | 0 | 0 | 0 | 0 | 0 | 4 | K | 2 |  |  |  | ROZPOCET |  |  |  | 0 | 0 | 0 | 0 | 0 | 1 | 0 | 4 | -209188073
| VV |  | 3,488*9 'Přepočtené koeficientem množství |  | 31.392 | [12 empty] | VV | 2 | 2 | False | 1 | ROZPOCET
57 | K | 997221615.1 | Poplatek za uložení na skládce (skládkovné) stavebního odpadu betonového (dlažba, obrubníky, podklad beton.) | t | 3.488 |  | 0 | vlastní |  | základní |  | 0 | 0 | 0 | 0 | 0 | 4 | K | 2 |  |  |  | ROZPOCET |  |  |  | 0 | 0 | 0 | 0 | 0 | 1 | 0 | 4 | 293078059
58 | K | 577145112 | Asfaltový beton vrstva ložní ACL 16+ (ABH) tl 50 mm š do 3 m z nemodifikovaného asfaltu | m2 | 20.91 |  | 0 | CS ÚRS 2024 02 |  | základní |  | 0 | 0 | 0 | 0 | 0 | 4 | K | 2 |  |  |  | ROZPOCET |  |  |  | 0 | 0 | 0 | 0 | 0 | 1 | 0 | 4 | 736363966
| VV |  | " zapravení asfaltové vozovky ACLO16+ s odskoky " | [14 empty] | VV | 2 | 1 | True | 0 | ROZPOCET
| VV |  | (1,1+0,5*3*2)*(3,6+0,5*3) |  | 20.91 | [12 empty] | VV | 2 | 2 | True | 0 | ROZPOCET
| VV |  | " celoplošné zapravení vrchní vrstvy ACO 11 je v SO 310 " | [14 empty] | VV | 2 | 1 | True | 0 | ROZPOCET
| VV | ACL16 | Součet |  | 20.91 | [12 empty] | VV | 2 | 4 | True | 1 | ROZPOCET
59 | K | 573211109.1 | Postřik živičný spojovací z asfaltu v množství 0,50 kg/m2 PS-EK | m2 | 20.91 |  | 0 | vlastní |  | základní |  | 0 | 0 | 0 | 0 | 0 | 4 | K | 2 |  |  |  | ROZPOCET |  |  |  | 0 | 0 | 0 | 0 | 0 | 1 | 0 | 4 | -1547999155
| VV |  | ACL16 |  | 20.91 | [12 empty] | VV | 2 | 2 | True | 1 | ROZPOCET
60 | K | 565176111 | Asfaltový beton vrstva podkladní ACP 22+ (obalované kamenivo OKH) tl 100 mm š do 3 m | m2 | 14.26 |  | 0 | CS ÚRS 2024 02 |  | základní |  | 0 | 0 | 0 | 0 | 0 | 4 | K | 2 |  |  |  | ROZPOCET |  |  |  | 0 | 0 | 0 | 0 | 0 | 1 | 0 | 4 | 824529192
| VV |  | " zapravení asfaltové vozovky ACP22+ s odskoky " | [14 empty] | VV | 2 | 1 | True | 0 | ROZPOCET
| VV |  | (1,1+0,5*2*2)*(3,6+0,5*2) |  | 14.26 | [12 empty] | VV | 2 | 2 | True | 0 | ROZPOCET
| VV | ACP22 | Součet |  | 14.26 | [12 empty] | VV | 2 | 4 | True | 1 | ROZPOCET
61 | K | 573111111.1 | Postřik živičný infiltrační s posypem z asfaltu množství 0,50 kg/m2 PI-EK | m2 | 14.26 |  | 0 | vlastní |  | základní |  | 0 | 0 | 0 | 0 | 0 | 4 | K | 2 |  |  |  | ROZPOCET |  |  |  | 0 | 0 | 0 | 0 | 0 | 1 | 0 | 4 | 655130683
| VV |  | ACP22 |  | 14.26 | [12 empty] | VV | 2 | 2 | True | 1 | ROZPOCET
62 | K | 567142115 | Podklad ze směsi stmelené cementem SC C 8/10 (KSC I) tl 250 mm | m2 | 9.54 |  | 0 | CS ÚRS 2024 02 |  | základní |  | 0 | 0 | 0 | 0 | 0 | 4 | K | 2 |  |  |  | ROZPOCET |  |  |  | 0 | 0 | 0 | 0 | 0 | 1 | 0 | 4 | 1027846046
| VV |  | " zapravení asfaltové vozovky SC s odskoky " | [14 empty] | VV | 2 | 1 | True | 0 | ROZPOCET
| VV |  | " vozovka " (1,1+0,5*1*2)*(3,6+0,5*1) |  | 8.61 | [12 empty] | VV | 2 | 2 | True | 0 | ROZPOCET
| VV |  | " přídlažba " 0,1*PŘÍDLAŽBA |  | 0.33 | [12 empty] | VV | 2 | 2 | True | 0 | ROZPOCET
| VV |  | " obrubník " 0,3*OBRUBNIK |  | 0.6 | [12 empty] | VV | 2 | 2 | True | 0 | ROZPOCET
| VV | SC | Součet |  | 9.54 | [12 empty] | VV | 2 | 4 | True | 1 | ROZPOCET
63 | K | 566901132 | Vyspravení podkladu po překopech inženýrských sítí plochy do 15 m2 štěrkodrtí tl. 150 mm | m2 | 4.89 |  | 0 | CS ÚRS 2024 02 |  | základní |  | 0 | 0 | 0 | 0 | 0 | 4 | K | 2 |  |  |  | ROZPOCET |  |  |  | 0 | 0 | 0 | 0 | 0 | 1 | 0 | 4 | 1556601110
| VV |  | " zapravení asfaltové vozovky ŠDA 0-63 " | [14 empty] | VV | 2 | 1 | True | 0 | ROZPOCET
| VV |  | " vozovka " ASFALTryha |  | 3.96 | [12 empty] | VV | 2 | 2 | True | 0 | ROZPOCET
| VV |  | " přídlažba " 0,1*PŘÍDLAŽBA |  | 0.33 | [12 empty] | VV | 2 | 2 | True | 0 | ROZPOCET
| VV |  | " obrubník " 0,3*OBRUBNIK |  | 0.6 | [12 empty] | VV | 2 | 2 | True | 0 | ROZPOCET
| VV | ŠD | Součet |  | 4.89 | [12 empty] | VV | 2 | 4 | True | 1 | ROZPOCET
64 | K | 167151101.1 | Nakládání výkopku z hornin třídy těžitelnosti I skupiny 1 až 3 do 100 m3 | m3 | 0.734 |  | 0 | CS ÚRS 2024 02 |  | základní |  | 0 | 0 | 0 | 0 | 0 | 4 | K | 2 |  |  |  | ROZPOCET |  |  |  | 0 | 0 | 0 | 0 | 0 | 1 | 0 | 4 | -189236948
| VV |  | " přesun hmot " ŠD*0,15 |  | 0.734 | [12 empty] | VV | 2 | 2 | True | 1 | ROZPOCET
65 | K | 162351103 | Vodorovné přemístění přes 50 do 500 m výkopku/sypaniny z horniny třídy těžitelnosti I skupiny 1 až 3 | m3 | 0.734 |  | 0 | CS ÚRS 2024 02 |  | základní |  | 0 | 0 | 0 | 0 | 0 | 4 | K | 2 |  |  |  | ROZPOCET |  |  |  | 0 | 0 | 0 | 0 | 0 | 1 | 0 | 4 | -1085638714
66 | K | 916131113 | Osazení silničního obrubníku betonového ležatého s boční opěrou do lože z betonu prostého | m | 2 |  | 0 | CS ÚRS 2024 02 |  | základní |  | 0 | 0.20219 | 0.40438 | 0 | 0 | 4 | K | 2 |  |  |  | ROZPOCET |  |  |  | 0 | 0 | 0 | 0 | 0 | 1 | 0 | 4 | 1920631855
| VV |  | OBRUBNIK |  | 2 | [12 empty] | VV | 2 | 2 | True | 1 | ROZPOCET
67 | K | 916132113 | Osazení obruby z betonové přídlažby s boční opěrou do lože z betonu prostého | m | 3.3 |  | 0 | CS ÚRS 2024 02 |  | základní |  | 0 | 0.12095 | 0.39914 | 0 | 0 | 4 | K | 2 |  |  |  | ROZPOCET |  |  |  | 0 | 0 | 0 | 0 | 0 | 1 | 0 | 4 | 40204050
| VV |  | PŘÍDLAŽBA |  | 3.3 | [12 empty] | VV | 2 | 2 | True | 1 | ROZPOCET
68 | K | 596211110.1 | Kladení zámkové dlažby komunikací pro pěší ručně tl 60 mm skupiny A pl do 50 m2 s případným doplněním poškozených dlaždic stejných | m2 | 7.7 |  | 0 | vlastní |  | základní |  | 0 | 0.1022 | 0.78694 | 0 | 0 | 4 | K | 2 |  |  |  | ROZPOCET |  |  |  | 0 | 0 | 0 | 0 | 0 | 1 | 0 | 4 | -1765275505
| VV |  | " zapravení chodníku " DLAZBAr |  | 7.7 | [12 empty] | VV | 2 | 2 | True | 1 | ROZPOCET
69 | K | 596211114 | Příplatek za kombinaci dvou barev u kladení betonových dlažeb komunikací pro pěší ručně tl 60 mm skupiny A | m2 | 7.7 |  | 0 | CS ÚRS 2024 02 |  | základní |  | 0 | 0 | 0 | 0 | 0 | 4 | K | 2 |  |  |  | ROZPOCET |  |  |  | 0 | 0 | 0 | 0 | 0 | 1 | 0 | 4 | 379000234
| VV |  | " slepecká " DLAZBAr |  | 7.7 | [12 empty] | VV | 2 | 2 | True | 1 | ROZPOCET
70 | K | 566901134 | Vyspravení podkladu po překopech inženýrských sítí plochy do 15 m2 štěrkodrtí tl. 250 mm | m2 | 7.7 |  | 0 | CS ÚRS 2024 02 |  | základní |  | 0 | 0 | 0 | 0 | 0 | 4 | K | 2 |  |  |  | ROZPOCET |  |  |  | 0 | 0 | 0 | 0 | 0 | 1 | 0 | 4 | -142224797
| VV |  | " zapravení chodníku dlažba ŠDA 0-32" | [14 empty] | VV | 2 | 1 | True | 0 | ROZPOCET
| VV |  | DLAZBAr |  | 7.7 | [12 empty] | VV | 2 | 2 | True | 1 | ROZPOCET
71 | K | 167151101.1 | Nakládání výkopku z hornin třídy těžitelnosti I skupiny 1 až 3 do 100 m3 | m3 | 1.925 |  | 0 | CS ÚRS 2024 02 |  | základní |  | 0 | 0 | 0 | 0 | 0 | 4 | K | 2 |  |  |  | ROZPOCET |  |  |  | 0 | 0 | 0 | 0 | 0 | 1 | 0 | 4 | -1123820849
| VV |  | " přesun hmot " DLAZBAr*0,25 |  | 1.925 | [12 empty] | VV | 2 | 2 | True | 1 | ROZPOCET
72 | K | 162351103 | Vodorovné přemístění přes 50 do 500 m výkopku/sypaniny z horniny třídy těžitelnosti I skupiny 1 až 3 | m3 | 1.925 |  | 0 | CS ÚRS 2024 02 |  | základní |  | 0 | 0 | 0 | 0 | 0 | 4 | K | 2 |  |  |  | ROZPOCET |  |  |  | 0 | 0 | 0 | 0 | 0 | 1 | 0 | 4 | 1372993797
73 | K | 998223011 | Přesun hmot pro pozemní komunikace s krytem dlážděným | t | 1.592 |  | 0 | CS ÚRS 2024 02 |  | základní |  | 0 | 0 | 0 | 0 | 0 | 4 | K | 2 |  |  |  | ROZPOCET |  |  |  | 0 | 0 | 0 | 0 | 0 | 1 | 0 | 4 | 1100856069
| D | 8 | Trubní vedení |  |  |  | 0 |  |  |  |  | 0 |  | 0.063309 |  | 0.00672 | 1 | D | 1 |  |  |  | ROZPOCET | [9 empty] | 0
74 | K | 871161141 | Montáž potrubí z PE100 RC SDR 11 otevřený výkop svařovaných na tupo d 32 x 3,0 mm | m | 12.7 |  | 0 | CS ÚRS 2024 02 |  | základní |  | 0 | 0 | 0 | 0 | 0 | 4 | K | 2 |  |  |  | ROZPOCET |  |  |  | 0 | 0 | 0 | 0 | 0 | 1 | 0 | 4 | 1441890551
| VV |  | " potrubí v terénu " 11,2 |  | 11.2 | [12 empty] | VV | 2 | 2 | True | 0 | ROZPOCET
| VV | PE32 | Součet |  | 11.2 | [12 empty] | VV | 2 | 4 | True | 0 | ROZPOCET
| VV |  | " potrubí celkem " 11,2+1,5 |  | 12.7 | [12 empty] | VV | 2 | 2 | True | 0 | ROZPOCET
| VV |  | Součet |  | 12.7 | [12 empty] | VV | 2 | 4 | True | 1 | ROZPOCET
75 | M | 28613110 | trubka vodovodní PE100 RC PN 16 SDR11 32x3,0mm | m | 12.891 |  | 0 | CS ÚRS 2024 02 |  | základní |  | 0 | 0.00027 | 0.0034806 | 0 | 0 | 8 | M | 2 |  |  |  | ROZPOCET |  |  |  | 0 | 0 | 0 | 0 | 0 | 1 | 0 | 4 | 7799307
| VV |  | 12,7*1,015 'Přepočtené koeficientem množství |  | 12.891 | [12 empty] | VV | 2 | 2 | False | 1 | ROZPOCET
76 | K | 891269111 | Montáž navrtávacích pasů na potrubí z jakýchkoli trub DN 100 | kus | 1 |  | 0 | CS ÚRS 2024 02 |  | základní |  | 0 | 0 | 0 | 0 | 0 | 4 | K | 2 |  |  |  | ROZPOCET |  |  |  | 0 | 0 | 0 | 0 | 0 | 1 | 0 | 4 | -1936997076
77 | M | 42271414 | pás navrtávací z tvárné litiny DN 100, pro litinové a ocelové potrubí, se závitovým výstupem 1",5/4",6/4",2" | kus | 1 |  | 0 | CS ÚRS 2024 02 |  | základní |  | 0 | 0.0019 | 0.0019 | 0 | 0 | 8 | M | 2 |  |  |  | ROZPOCET |  |  |  | 0 | 0 | 0 | 0 | 0 | 1 | 0 | 4 | -926756385
78 | K | 891161324 | Montáž vodovodních šoupátek domovní přípojky s nástrčnými konci PN16 otevřený výkop DN 25 | kus | 1 |  | 0 | CS ÚRS 2024 02 |  | základní |  | 0 | 0 | 0 | 0 | 0 | 4 | K | 2 |  |  |  | ROZPOCET |  |  |  | 0 | 0 | 0 | 0 | 0 | 1 | 0 | 4 | -1696232160
79 | M | 42221557.1 | šoupátko domovní přípojky litinové PN16 25x1" | kus | 1 |  | 0 | vlastní |  | základní |  | 0 | 0.0025 | 0.0025 | 0 | 0 | 8 | M | 2 |  |  |  | ROZPOCET |  |  |  | 0 | 0 | 0 | 0 | 0 | 1 | 0 | 4 | 1245010599
80 | K | 899401111 | Osazení poklopů uličních litinových ventilových | kus | 1 |  | 0 | CS ÚRS 2024 02 |  | základní |  | 0 | 0.04 | 0.04 | 0 | 0 | 4 | K | 2 |  |  |  | ROZPOCET |  |  |  | 0 | 0 | 0 | 0 | 0 | 1 | 0 | 4 | 1901268776
81 | M | 950105000002 | souprava zemní teleskopická 1,3-1,8m | kus | 1 |  | 0 | vlastní |  | základní |  | 0 | 0.00638 | 0.00638 | 0 | 0 | 8 | M | 2 |  |  |  | ROZPOCET |  |  |  | 0 | 0 | 0 | 0 | 0 | 1 | 0 | 4 | -1657155282
82 | M | 42291402.1 | poklop litinový ventilový | kus | 1 |  | 0 | CS ÚRS 2024 02 |  | základní |  | 0 | 0.0073 | 0.0073 | 0 | 0 | 8 | M | 2 |  |  |  | ROZPOCET |  |  |  | 0 | 0 | 0 | 0 | 0 | 1 | 0 | 4 | 794037964
83 | M | 348100000000 | podkladní deska poklopu | kus | 1 |  | 0 | vlastní |  | základní |  | 0 | 0.00058 | 0.00058 | 0 | 0 | 8 | M | 2 |  |  |  | ROZPOCET |  |  |  | 0 | 0 | 0 | 0 | 0 | 1 | 0 | 4 | 1609463184
84 | K | 899713111.1 | Orientační tabulky | kus | 1 |  | 0 | vlastní |  | základní |  | 0 | 0.00016 | 0.00016 | 0 | 0 | 4 | K | 2 |  |  |  | ROZPOCET |  |  |  | 0 | 0 | 0 | 0 | 0 | 1 | 0 | 4 | 1741205693
85 | K | 899722113 | Krytí potrubí z plastů výstražnou fólií z PVC přes 25 do 34cm | m | 11.2 |  | 0 | CS ÚRS 2024 02 |  | základní |  | 0 | 9e-05 | 0.001008 | 0 | 0 | 4 | K | 2 |  |  |  | ROZPOCET |  |  |  | 0 | 0 | 0 | 0 | 0 | 1 | 0 | 4 | 1095433020
| VV |  | PE32 |  | 11.2 | [12 empty] | VV | 2 | 2 | True | 1 | ROZPOCET
86 | K | 871211811.1 | Bourání stávajícího potrubí z polyetylenu D do 50 mm vč. likvidace | m | 9.6 |  | 0 | vlastní |  | základní |  | 0 | 0 | 0 | 0.0007 | 0.00672 | 4 | K | 2 |  |  |  | ROZPOCET |  |  |  | 0 | 0 | 0 | 0 | 0 | 1 | 0 | 4 | -1879580969
| VV |  | " DA32 " 9,6 |  | 9.6 | [12 empty] | VV | 2 | 2 | True | 1 | ROZPOCET
| D | 9 | Ostatní konstrukce a práce, bourání |  |  |  | 0 |  |  |  |  | 0 |  | 0.09 |  | 0.005 | 1 | D | 1 |  |  |  | ROZPOCET | [9 empty] | 0
87 | K | 9710424301 | Stávající prostup - demontáž prostupu zdí, stěnou domu šachty, nasunutí, kovová chránička, zazdění utěsnění zapravení | kus | 1 |  | 0 | vlastní |  | základní |  | 0 | 0.09 | 0.09 | 0.005 | 0.005 | 4 | K | 2 |  |  |  | ROZPOCET |  |  |  | 0 | 0 | 0 | 0 | 0 | 1 | 0 | 4 | 1703492449
| VV |  | " pro potrubí " | [14 empty] | VV | 2 | 1 | True | 0 | ROZPOCET
| VV |  | " d32 " 1 |  | 1 | [12 empty] | VV | 2 | 2 | True | 1 | ROZPOCET
| D | 99 | Přesun hmot |  |  |  | 0 |  |  |  |  | 0 |  | 0 |  | 0 | 1 | D | 1 |  |  |  | ROZPOCET | [9 empty] | 0
88 | K | 998276101 | Přesun hmot pro trubní vedení z trub z plastických hmot otevřený výkop | t | 0.153 |  | 0 | CS ÚRS 2024 02 |  | základní |  | 0 | 0 | 0 | 0 | 0 | 4 | K | 2 |  |  |  | ROZPOCET |  |  |  | 0 | 0 | 0 | 0 | 0 | 1 | 0 | 4 | 2082503469
| D | PSV | Práce a dodávky PSV |  |  |  | 0 |  |  |  |  | 0 |  | 0.00125 |  | 0.0058 | 2 | D | 0 |  |  |  | ROZPOCET | [9 empty] | 0
| D | 722 | Zdravotechnika - vnitřní vodovod |  |  |  | 0 |  |  |  |  | 0 |  | 0.00125 |  | 0.0058 | 2 | D | 1 |  |  |  | ROZPOCET | [9 empty] | 0
89 | K | 722170809.1 | Demontáž stávajících rozvodů potrubí před vodoměrem vč. armatur, tvarovek D do 100 vč. likvidace | kus | 20 |  | 0 | vlastní |  | základní |  | 0 | 0 | 0 | 0.00029 | 0.0058 | 16 | K | 2 |  |  |  | ROZPOCET |  |  |  | 0 | 0 | 0 | 0 | 0 | 1 | 0 | 16 | 1698880862
90 | K | 722232063.1 | Kohout kulový přímý G 1" s vypouštěním | kus | 1 |  | 0 | vlastní |  | základní |  | 0 | 0.00057 | 0.00057 | 0 | 0 | 16 | K | 2 |  |  |  | ROZPOCET |  |  |  | 0 | 0 | 0 | 0 | 0 | 1 | 0 | 16 | 221196243
91 | K | 722342705.1 | Redukce mosaz 1"x3/4" | kus | 1 |  | 0 | vlastní |  | základní |  | 0 | 7e-05 | 7e-05 | 0 | 0 | 16 | K | 2 |  |  |  | ROZPOCET |  |  |  | 0 | 0 | 0 | 0 | 0 | 1 | 0 | 16 | -1764120990
92 | K | 722342734.1 | Uklidňovací kus 3/4" - 150mm | kus | 1 |  | 0 | vlastní |  | základní |  | 0 | 7e-05 | 7e-05 | 0 | 0 | 16 | K | 2 |  |  |  | ROZPOCET |  |  |  | 0 | 0 | 0 | 0 | 0 | 1 | 0 | 16 | -2123818268
93 | K | 722343132.1 | Spojky pro přepojení Pe trubky na stávající vodovod d-32/1" | kus | 2 |  | 0 | vlastní |  | základní |  | 0 | 0.00027 | 0.00054 | 0 | 0 | 16 | K | 2 |  |  |  | ROZPOCET |  |  |  | 0 | 0 | 0 | 0 | 0 | 1 | 0 | 16 | -689994786
94 | K | 998722101 | Přesun hmot tonážní pro vnitřní vodovod v objektech v do 6 m | t | 0.001 |  | 0 | CS ÚRS 2024 02 |  | základní |  | 0 | 0 | 0 | 0 | 0 | 16 | K | 2 |  |  |  | ROZPOCET |  |  |  | 0 | 0 | 0 | 0 | 0 | 1 | 0 | 16 | 1951251745
| D | M | Práce a dodávky M |  |  |  | 0 |  |  |  |  | 0 |  | 1.7471 |  | 0 | 3 | D | 0 |  |  |  | ROZPOCET | [9 empty] | 0
| D | 46-M | Zemní práce při extr.mont.pracích |  |  |  | 0 |  |  |  |  | 0 |  | 1.7471 |  | 0 | 3 | D | 1 |  |  |  | ROZPOCET | [9 empty] | 0
95 | K | 460671113 | Výstražná fólie pro krytí kabelů šířky přes 25 do 34 cm | m | 12.1 |  | 0 | CS ÚRS 2024 02 |  | základní |  | 0 | 9e-05 | 0.001089 | 0 | 0 | 64 | K | 2 |  |  |  | ROZPOCET |  |  |  | 0 | 0 | 0 | 0 | 0 | 1 | 0 | 64 | -1705843766
| VV |  | " křížení inž. sítí " | [14 empty] | VV | 2 | 1 | True | 0 | ROZPOCET
| VV |  | " kabel " KABELm |  | 9.9 | [12 empty] | VV | 2 | 2 | True | 0 | ROZPOCET
| VV |  | " potrubí voda, plyn " POTRUBI1+POTRUBI2 |  | 2.2 | [12 empty] | VV | 2 | 2 | True | 0 | ROZPOCET
| VV |  | Součet |  | 12.1 | [12 empty] | VV | 2 | 4 | True | 1 | ROZPOCET
96 | K | 460762111 | Křižovatka betonového kabelového žlabu s inženýrskými sítěmi bez zásypu | kus | 9 |  | 0 | CS ÚRS 2024 02 |  | základní |  | 0 | 0.194 | 1.746 | 0 | 0 | 64 | K | 2 |  |  |  | ROZPOCET |  |  |  | 0 | 0 | 0 | 0 | 0 | 1 | 0 | 64 | 348220868
| VV |  | " křížení inž. sítí " | [14 empty] | VV | 2 | 1 | True | 0 | ROZPOCET
| VV |  | " kabel " KABELkus |  | 9 | [12 empty] | VV | 2 | 2 | True | 1 | ROZPOCET

## 91 - OSTATNÍ NÁKLADY
{383f9a58-a26e-4906-bc89-b4b2a15562e5}
2
| KRYCÍ LIST SOUPISU PRACÍ | [7 empty] | v --- níže se nacházejí doplnkové a pomocné údaje k sestavám --- v | [8 empty] | False
Stavba:
BRNO, KŘENOVÁ – VIADUKT – REKONSTRUKCE KANALIZACE
Objekt:
91 - OSTATNÍ NÁKLADY
| KSO: |  |  |  |  | CC-CZ:
| Místo: |  | BRNO |  |  | Datum: | 7. 8. 2024
| Zadavatel: |  |  |  |  | IČ:
|  | Statutární město Brno |  |  |  | DIČ:
| Uchazeč: |  |  |  |  | IČ: | Vyplň údaj
|  | Vyplň údaj |  |  |  | DIČ: | Vyplň údaj
| Projektant: |  |  |  |  | IČ:
|  | PROKAN smart s.r.o. Brno |  |  |  | DIČ:
| Zpracovatel: |  |  |  |  | IČ:
|  | Obrtel M. |  |  |  | DIČ:
Poznámka:
| Cena bez DPH | [5 empty] | 0
|  |  | Základ daně |  |  | Sazba daně | Výše daně
| DPH | základní | 0 |  |  | 21% | 0
|  | snížená | 0 |  |  | 12% | 0
|  | zákl. přenesená | 0 |  |  | 21% | 0
|  | sníž. přenesená | 0 |  |  | 12% | 0
|  | nulová | 0 |  |  | 0% | 0
| Cena s DPH |  |  | v | CZK |  | 0
| Projektant |  |  | Zpracovatel
| Datum a podpis: |  | Razítko | Datum a podpis: |  |  | Razítko
| Objednavatel |  |  | Uchazeč
| Datum a podpis: |  | Razítko | Datum a podpis: |  |  | Razítko
REKAPITULACE ČLENĚNÍ SOUPISU PRACÍ
Stavba:
BRNO, KŘENOVÁ – VIADUKT – REKONSTRUKCE KANALIZACE
Objekt:
91 - OSTATNÍ NÁKLADY
Místo: |  |  | BRNO |  |  | Datum: | 7. 8. 2024
Zadavatel: |  |  | Statutární město Brno |  |  | Projektant: | PROKAN smart s.r.o. Brno
Uchazeč: |  |  | Vyplň údaj |  |  | Zpracovatel: | Obrtel M.
Kód dílu - Popis | [6 empty] | Cena celkem [CZK]
Náklady ze soupisu prací | [6 empty] | 0 | [11 empty] | -1
| 9 - Ostatní konstrukce, bourání | [5 empty] | 0
SOUPIS PRACÍ
Stavba:
BRNO, KŘENOVÁ – VIADUKT – REKONSTRUKCE KANALIZACE
Objekt:
91 - OSTATNÍ NÁKLADY
Místo: |  |  | BRNO |  |  | Datum: | 7. 8. 2024
Zadavatel: |  |  | Statutární město Brno |  |  | Projektant: | PROKAN smart s.r.o. Brno
Uchazeč: |  |  | Vyplň údaj |  |  | Zpracovatel: | Obrtel M.
PČ | Typ | Kód | Popis | MJ | Množství | J.cena [CZK] | Cena celkem [CZK] | Cenová soustava |  | DPH | J. Nh [h] | Nh celkem [h] | J. hmotnost [t] | Hmotnost celkem [t] | J. suť [t] | Suť Celkem [t]
Náklady soupisu celkem | [6 empty] | 0 |  |  |  |  | 0 |  | 0 |  | 0 |  | D | -1 | [10 empty] | 0
| D | 9 | Ostatní konstrukce, bourání |  |  |  | 0 |  |  |  |  | 0 |  | 0 |  | 0 | 1 | D | 0 |  |  |  | ROZPOCET | [6 empty] | 0
1 | K | 900600002 | Poplatky a náklady na zařízení staveniště | kpl | 1 |  | 0 | vlastní |  | základní |  | 0 | 0 | 0 | 0 | 0 | 262144 | K | 1 |  |  |  | ROZPOCET | 0 | 0 | 0 | 0 | 0 | 1 | 0 | 262144 | 4
2 | K | 900600004 | Zřízení a údržba dopr. značení po dobu výstavby, vrácení do pův. stavu | kpl | 1 |  | 0 | vlastní |  | základní |  | 0 | 0 | 0 | 0 | 0 | 262144 | K | 1 |  |  |  | ROZPOCET | 0 | 0 | 0 | 0 | 0 | 1 | 0 | 262144 | 641415588
3 | K | 900600008.1 | Geodetické práce před výstavbou - vytyčení stavby | kpl | 1 |  | 0 | vlastní |  | základní |  | 0 | 0 | 0 | 0 | 0 | 262144 | K | 1 |  |  |  | ROZPOCET | 0 | 0 | 0 | 0 | 0 | 1 | 0 | 262144 | 884407547
4 | K | 900600013 | Provedení revize kanalizace TV kamerou - 2x | m | 144.8 |  | 0 | vlastní |  | základní |  | 0 | 0 | 0 | 0 | 0 | 262144 | K | 1 |  |  |  | ROZPOCET | 0 | 0 | 0 | 0 | 0 | 1 | 0 | 262144 | 24
| VV |  | (53,8+18,6)*2 |  | 144.8 | [12 empty] | VV | 1 | 2 | True | 1 | ROZPOCET
5 | K | 900600014 | Provedení veškerých zkoušek prokazující kvalitu díla např. zkoušky zhutnění | kpl | 1 |  | 0 | vlastní |  | základní |  | 0 | 0 | 0 | 0 | 0 | 262144 | K | 1 |  |  |  | ROZPOCET | 0 | 0 | 0 | 0 | 0 | 1 | 0 | 262144 | 26
6 | K | 900600016 | Zpracování dokumentace skutečného provedení stavby | kpl | 1 |  | 0 | vlastní |  | základní |  | 0 | 0 | 0 | 0 | 0 | 262144 | K | 1 |  |  |  | ROZPOCET | 0 | 0 | 0 | 0 | 0 | 1 | 0 | 262144 | 30
7 | K | 900600019 | Zpracování geodet. zaměření DSPS pro GIS a MMB OTS | kpl | 1 |  | 0 | vlastní |  | základní |  | 0 | 0 | 0 | 0 | 0 | 262144 | K | 1 |  |  |  | ROZPOCET | 0 | 0 | 0 | 0 | 0 | 1 | 0 | 262144 | 36
8 | K | 900600020 | Zaměření rozsahu zásahu do komunikace v programu EZA | kpl | 1 |  | 0 | vlastní |  | základní |  | 0 | 0 | 0 | 0 | 0 | 262144 | K | 1 |  |  |  | ROZPOCET | 0 | 0 | 0 | 0 | 0 | 1 | 0 | 262144 | 38
9 | K | 900600023 | Uvedení do původního stavu dotčených ploch stavbou | kpl | 1 |  | 0 | vlastní |  | základní |  | 0 | 0 | 0 | 0 | 0 | 262144 | K | 1 |  |  |  | ROZPOCET | 0 | 0 | 0 | 0 | 0 | 1 | 0 | 262144 | 44
10 | K | 900600026 | Provedení komplex. zkoušek technologie (markery) | kpl | 1 |  | 0 | vlastní |  | základní |  | 0 | 0 | 0 | 0 | 0 | 262144 | K | 1 |  |  |  | ROZPOCET | 0 | 0 | 0 | 0 | 0 | 1 | 0 | 262144 | 50
11 | K | 900600027 | Provozní vlivy | kpl | 1 |  | 0 | vlastní |  | základní |  | 0 | 0 | 0 | 0 | 0 | 262144 | K | 1 |  |  |  | ROZPOCET | 0 | 0 | 0 | 0 | 0 | 1 | 0 | 262144 | 52
| VV |  | " doprava, omezený prostor pod viaduktem, tramvjová doprava " | [14 empty] | VV | 1 | 1 | True | 0 | ROZPOCET
| VV |  | 1 |  | 1 | [12 empty] | VV | 1 | 2 | True | 1 | ROZPOCET
12 | K | 900600029 | Zajištění vytýčení podzemních sítí dotčených stavbou | kpl | 1 |  | 0 | vlastní |  | základní |  | 0 | 0 | 0 | 0 | 0 | 262144 | K | 1 |  |  |  | ROZPOCET | 0 | 0 | 0 | 0 | 0 | 1 | 0 | 262144 | 56
13 | K | 900600030 | Monitoring - zajištění stavební jámy | kpl | 1 |  | 0 | vlastní |  | základní |  | 0 | 0 | 0 | 0 | 0 | 262144 | K | 1 |  |  |  | ROZPOCET | 0 | 0 | 0 | 0 | 0 | 1 | 0 | 262144 | 1205403350
| VV |  | " nivelační hřeb 10 ks - dodávka, instalace, nulté měření " | [14 empty] | VV | 1 | 1 | True | 0 | ROZPOCET
| VV |  | " měření v průběhu stavby 9ks " | [14 empty] | VV | 1 | 1 | True | 0 | ROZPOCET
| VV |  | " vypracování realizačního projektu monitoringu 1 ks " | [14 empty] | VV | 1 | 1 | True | 0 | ROZPOCET
| VV |  | " vypracování závěrečné zprávy monitoringu 1ks " | [14 empty] | VV | 1 | 1 | True | 0 | ROZPOCET
| VV |  | " zpracování výsledků a jejich distribuce formou dopisu 9ks " | [14 empty] | VV | 1 | 1 | True | 0 | ROZPOCET
| VV |  | 1 |  | 1 | [12 empty] | VV | 1 | 2 | True | 1 | ROZPOCET
14 | K | 900600032 | Vícetisky projektové dokumentace pro potřeby dodavatele stavby | kpl | 1 |  | 0 | vlastní |  | základní |  | 0 | 0 | 0 | 0 | 0 | 262144 | K | 1 |  |  |  | ROZPOCET | 0 | 0 | 0 | 0 | 0 | 1 | 0 | 262144 | 62
15 | K | 900600310.1 | Provedení veškerých zkoušek prokazující kvalitu díla SO 310 - ZKOUŠKA TĚSNOSTI KANALIZACE STOKY DEŠŤOVÉ | kpl | 1 |  | 0 | vlastní |  | základní |  | 0 | 0 | 0 | 0 | 0 | 262144 | K | 1 |  |  |  | ROZPOCET | 0 | 0 | 0 | 0 | 0 | 1 | 0 | 262144 | -151343555
16 | K | 900600330.1 | Provedení veškerých zkoušek prokazující kvalitu díla SO 320 - TLAKOVÁ ZKOUŠKA A DESINFEKCE - VODOVODU | kpl | 1 |  | 0 | vlastní |  | základní |  | 0 | 0 | 0 | 0 | 0 | 262144 | K | 1 |  |  |  | ROZPOCET | 0 | 0 | 0 | 0 | 0 | 1 | 0 | 262144 | -588477299
| VV |  | " tlakové zkoušky, proplach a desinfekce, nezávadnost vody " | [14 empty] | VV | 1 | 1 | True | 0 | ROZPOCET
| VV |  | " funkčnost identifik. vodiče a maker " | [14 empty] | VV | 1 | 1 | True | 0 | ROZPOCET
| VV |  | 1 |  | 1 | [12 empty] | VV | 1 | 2 | True | 1 | ROZPOCET
17 | K | 900600340.1 | Provedení veškerých zkoušek prokazující kvalitu díla SO 330 - TLAKOVÁ ZKOUŠKA A DESINFEKCE - vod. přípojky | kus | 1 |  | 0 | vlastní |  | základní |  | 0 | 0 | 0 | 0 | 0 | 262144 | K | 1 |  |  |  | ROZPOCET | 0 | 0 | 0 | 0 | 0 | 1 | 0 | 262144 | 233877381
18 | K | 900600203x | Provedení pasportizace objektů dotčených stavbou | kpl | 1 |  | 0 | vlastní |  | základní |  | 0 | 0 | 0 | 0 | 0 | 262144 | K | 1 |  |  |  | ROZPOCET | 0 | 0 | 0 | 0 | 0 | 1 | 0 | 262144 | -388467528
19 | K | 900600303 | Aktualizace návrhu DZ po dobu stavby vč. projednání | kpl | 1 |  | 0 | vlastní |  | základní |  | 0 | 0 | 0 | 0 | 0 | 262144 | K | 1 |  |  |  | ROZPOCET | 0 | 0 | 0 | 0 | 0 | 1 | 0 | 262144 | 96
20 | K | 900600304 | Zajištění ZUK a uzavírky vč. projednání | kpl | 1 |  | 0 | vlastní |  | základní |  | 0 | 0 | 0 | 0 | 0 | 262144 | K | 1 |  |  |  | ROZPOCET | 0 | 0 | 0 | 0 | 0 | 1 | 0 | 262144 | 98
21 | K | 900600306 | Aktualizace návrhu definit. dopravního značení; zajištění včetně projednání „stanovení místní úpravy dopravního značení | kpl | 1 |  | 0 | vlastní |  | základní |  | 0 | 0 | 0 | 0 | 0 | 262144 | K | 1 |  |  |  | ROZPOCET | 0 | 0 | 0 | 0 | 0 | 1 | 0 | 262144 | 102
22 | K | 900600305 | Projednání a vyřízení aktualizace vyjádření potřebných k vytýčení sítí | kpl | 1 |  | 0 | vlastní |  | základní |  | 0 | 0 | 0 | 0 | 0 | 262144 | K | 1 |  |  |  | ROZPOCET | 0 | 0 | 0 | 0 | 0 | 1 | 0 | 262144 | 100
23 | K | 900600391.1 | Výlukový provoz tramvajové a autobusové dopravy MHD | kpl | 1 |  | 0 | vlastní |  | základní |  | 0 | 0 | 0 | 0 | 0 | 262144 | K | 1 |  |  |  | ROZPOCET | 0 | 0 | 0 | 0 | 0 | 1 | 0 | 262144 | -588658864