## SOUPIS
Soupis kabelů
Rozvaděč RH
OZNAČENÍ | TYP KABELU | DÉLKA [m] | NAPĚTÍ [V] | ODKUD | KAM | ZAŘÍZENÍ
WL401 | CYKY-J 5x6 | 64 | 400 | RH | E401 | Venkovní jednotka - střecha nad vestibulem (13kW)
Rozvaděč RS4.1
OZNAČENÍ | TYP KABELU | DÉLKA [m] | NAPĚTÍ [V] | ODKUD | KAM | ZAŘÍZENÍ
WL411 | CYKY-J 3x1,5 | 179 | 230 | RS4.1 | E411 | Vnitřní jednotky - 4.NP (1,3kW)
POZNÁMKA: DÉLKY VODIČŮ BUDOU UPŘESNĚNY PŘI MONTÁŽI.