## List1
TABULKA ZAŘÍZENÍ, VENTILÁTORŮ, ELEKTRICKÝCH A TOPNÝCH VÝKONŮ
MAGISTRÁT M. BRNA, HUSOVA 3 - CHLAZENÍ 4.NP
zařízení | [5 empty] | ventilátor |  |  | elektřina |  |  |  | topný výkon |  |  | chladící výkon |  |  | ovl.
Zař. číslo | název zařízení | přívod odvod | umístění |  | číslo pozice | množství vzduchu | externí tlak | ks | elektrický příkon | proud | elektrický příkon celkový | napětí/ frekvence | topný výkon - teplá voda | topný výkon - celkový | Tlak. Ztr. Ohř. | chlad. výkon - voda | chlad. výkon - celkový | Tlak. Ztr. chl. | způsob
|  |  | podlaží | č.m. |  | ( m3/h ) | ( Pa ) |  | (kW) | (A ) | (kW) | ( V/Hz ) | ( kW ) | ( kW ) | ( kPa ) | ( kW ) | ( kW ) | ( kPa )
1CH | Letní chlazení vybraných místností 4.np 1+18 venkovní jednotka součtově 43,6 kW |  | 4.np |  | 1CH.01 |  |  | 1 | 12 | j40 | 13 | 400/50 | [6 empty] | Si venkovní jednotka střecha
1CH | vnitřní nastěnná jednotka 2,2 kW |  | 4.np |  | 1CH.02 |  |  | 8 | 0.08 | 0.05 | 0.64 | 230/50 | [6 empty] | Si napájení, zapojit na jeden okruh na podlaží
1CH | vnitřní nastěnná jednotka 2,8 kW |  | 4.np |  | 1CH.03 |  |  | 8 | 0.08 | 0.05 | 0.64 | 230/50 | [6 empty] | Si napájení, zapojit na jeden okruh na podlaží
1CH | vnitřní nastěnná jednotka 3,6 kW |  | 4.np |  | 1CH.04 |  |  | 1 | 0.08 | 0.05 | 0.08 | 230/50 | [6 empty] | Si napájení, zapojit na jeden okruh na podlaží