## Rekapitulace stavby
Export Komplet | [27 empty] | 2.0 |  |  |  |  | False | False | {d63ec9a1-5e35-44f0-aed8-a4265cdff099}
[19 empty] | >> skryté sloupce << | [12 empty] | 0,01 | 21
[32 empty] | 0,01 | 12
|  | REKAPITULACE STAVBY | [17 empty] | v --- níže se nacházejí doplnkové a pomocné údaje k sestavám --- v | [11 empty] | 0,001
|  | Kód: |  |  |  | ARCHIV - 2. etapa | [25 empty] | 0,01
|  | Stavba: |  |  |  | Sanace trhlin v prostoru místnosti Archívu města Brna - 2.etapa | [25 empty] | 0,01
|  | KSO: | [12 empty] | CC-CZ: | [16 empty] | 0,01
|  | Místo: |  |  |  | Brno | [8 empty] | Datum: |  | 2024-11-20 | [14 empty] | 0,01
0,01
|  | Zadavatel: | [12 empty] | IČ: | [16 empty] | 0,01
[15 empty] | DIČ: | [16 empty] | 0,01
0,01
|  | Zhotovitel: | [12 empty] | IČ: | [16 empty] | 0,01
[15 empty] | DIČ: | [16 empty] | 0,01
False
|  | Projektant: | [12 empty] | IČ: | [16 empty] | False
[15 empty] | DIČ: | [16 empty] | True
0,01
|  | Zpracovatel: | [12 empty] | IČ: | [16 empty] | 0,01
[15 empty] | DIČ: | [16 empty] | True
Poznámka:
|  | Cena bez DPH | [12 empty] | 0
[7 empty] | Sazba daně |  |  | Základ daně |  |  |  |  | Výše daně
|  | DPH | základní |  |  |  | 21% |  |  | 0 |  |  |  |  | 0
|  |  | snížená |  |  |  | 12% |  |  | 0 |  |  |  |  | 0
|  |  | zákl. přenesená |  |  |  | 21% |  |  | 0 |  |  |  |  | 0
|  |  | sníž. přenesená |  |  |  | 12% |  |  | 0 |  |  |  |  | 0
|  |  | nulová |  |  |  | 0% |  |  | 0 |  |  |  |  | 0
|  | Cena s DPH | [5 empty] | v |  |  | CZK |  |  |  | 0
|  | Projektant | [10 empty] | Zpracovatel
|  | Datum a podpis: | [6 empty] | Razítko |  |  |  | Datum a podpis: |  |  | Razítko
|  | Objednavatel | [10 empty] | Zhotovitel
|  | Datum a podpis: | [6 empty] | Razítko |  |  |  | Datum a podpis: |  |  | Razítko
REKAPITULACE OBJEKTŮ STAVBY A SOUPISŮ PRACÍ
| Kód: | [5 empty] | ARCHIV - 2. etapa
| Stavba: | [5 empty] | Sanace trhlin v prostoru místnosti Archívu města Brna - 2.etapa
| Místo: | [5 empty] | Brno | [6 empty] | Datum: |  | 2024-11-20
| Zadavatel: | [12 empty] | Projektant: | [5 empty] | Informatívní údaje z listů zakázek
| Zhotovitel: | [12 empty] | Zpracovatel:
| Kód |  |  | Popis | [7 empty] | Cena bez DPH [CZK] |  |  |  |  | Cena s DPH [CZK] | Typ |  | z toho Ostat. náklady [CZK] | DPH [CZK] | Normohodiny [h] | DPH základní [CZK] | DPH snížená [CZK] | DPH základní přenesená [CZK] | DPH snížená přenesená [CZK] | Základna DPH základní | Základna DPH snížená | Základna DPH zákl. přenesená | Základna DPH sníž. přenesená | Základna DPH nulová
| Náklady z rozpočtů | [10 empty] | 0 |  |  |  |  | 0 |  |  | 0 | 0 | 1747.3353 | 0 | 0 | 0 | 0 | 0 | 0 | 0 | 0 | 0 | D | 0 |  | IMPORT | {d63ec9a1-5e35-44f0-aed8-a4265cdff099} | {00000000-0000-0000-0000-000000000000}
/ |  | ARCHIV2 |  |  | Sanace trhlin v prostoru Archívu města Brna - II.etapa | [6 empty] | 0 |  |  |  |  | 0 | STA |  | 0 | 0 | 1747.3353 | 0 | 0 | 0 | 0 | 0 | 0 | 0 | 0 | 0 |  | 1 | ###NOINSERT### | IMPORT | {d63ec9a1-5e35-44f0-aed8-a4265cdff099} | {00000000-0000-0000-0000-000000000000}

## Archiv - 2. etapa - trhliny
[9 empty] | >> skryté sloupce << | [9 empty] | {d63ec9a1-5e35-44f0-aed8-a4265cdff099}
2
| KRYCÍ LIST SOUPISU PRACÍ | [8 empty] | v --- níže se nacházejí doplnkové a pomocné údaje k sestavám --- v | [8 empty] | False
Stavba:
Sanace trhlin v prostoru Archívu města Brna - 2.etapa
| KSO: |  |  |  |  | CC-CZ:
| Místo: |  | Brno |  |  | Datum: | 2024-11-20
| Zadavatel: |  |  |  |  | IČ:
DIČ:
| Zhotovitel: |  |  |  |  | IČ:
DIČ:
| Projektant: |  |  |  |  | IČ:
DIČ:
| Zpracovatel: |  |  |  |  | IČ:
DIČ:
Poznámka:
| Cena bez DPH | [5 empty] | 0
|  |  | Základ daně |  |  | Sazba daně | Výše daně
| DPH | základní | 0 |  |  | 21% | 0
|  | snížená | 0 |  |  | 12% | 0
|  | zákl. přenesená | 0 |  |  | 21% | 0
|  | sníž. přenesená | 0 |  |  | 12% | 0
|  | nulová | 0 |  |  | 0% | 0
| Cena s DPH |  |  | v | CZK |  | 0
| Projektant |  |  | Zpracovatel
| Datum a podpis: |  | Razítko | Datum a podpis: |  |  | Razítko
| Objednavatel |  |  | Zhotovitel
| Datum a podpis: |  | Razítko | Datum a podpis: |  |  | Razítko
REKAPITULACE ČLENĚNÍ SOUPISU PRACÍ
Stavba:
Sanace trhlin v prostoru Archívu města Brna - 2.etapa
Místo: |  |  | Brno |  |  | Datum: | 2024-11-20
Zadavatel: | [5 empty] | Projektant:
Zhotovitel: | [5 empty] | Zpracovatel:
Kód dílu - Popis | [6 empty] | Cena celkem [CZK]
Náklady ze soupisu prací | [6 empty] | 0 | [12 empty] | -1
| HSV - Práce a dodávky HSV | [5 empty] | 0
| 2 - Zakládání | [5 empty] | 0
| 6 - Úpravy povrchů, podlahy a osazování výplní | [5 empty] | 0
| 9 - Ostatní konstrukce a práce, bourání | [5 empty] | 0
| 997 - Přesun sutě | [5 empty] | 0
| PSV - Práce a dodávky PSV | [5 empty] | 0
| 784 - Dokončovací práce - malby a tapety | [5 empty] | 0
| M - Práce a dodávky M | [5 empty] | 0
| 21-M - Elektromontáže | [5 empty] | 0
| 46-M - Zemní práce při extr.mont.pracích | [5 empty] | 0
| VRN - Vedlejší rozpočtové náklady | [5 empty] | 0
| VRN2 - Příprava staveniště | [5 empty] | 0
| VRN3 - Zařízení staveniště | [5 empty] | 0
| VRN4 - Inženýrská činnost | [5 empty] | 0
SOUPIS PRACÍ
Stavba:
Sanace trhlin v prostoru Archívu města Brna - 2.etapa
Místo: |  |  | Brno |  |  | Datum: | 2024-11-20
Zadavatel: | [5 empty] | Projektant:
Zhotovitel: | [5 empty] | Zpracovatel:
PČ | Typ | Kód | Popis | MJ | Množství | J.cena [CZK] | Cena celkem [CZK] | Cenová soustava |  |  | DPH | J. Nh [h] | Nh celkem [h] | J. hmotnost [t] | Hmotnost celkem [t] | J. suť [t] | Suť Celkem [t]
Náklady soupisu celkem | [12 empty] | 1747.3353 |  | 21.9096 |  | 14.426 |  | D | -1 | [7 empty] | 1313847.15
| D | HSV | Práce a dodávky HSV | [9 empty] | 1710.1198 |  | 21.7829 |  | 14.426 | 1 | D | 0 | ROZPOCET | [6 empty] | 1155436.85
| D | 2 | Zakládání | [9 empty] | 17.36 |  | 0.0448 |  | 0 | 1 | D | 1 | ROZPOCET | [6 empty] | 10651.2
16 | K | 213141132 | Zřízení vrstvy z geotextilie ve sklonu přes 1:2 do 1:1 š přes 3 do 6 m | m2 | 140 | 49.2 |  |  |  |  | základní | 0.124 | 17.36 | 0.00014 | 0.0196 | 0 | 0 | 4 | K | 2 | ROZPOCET | 0 | 0 | 0 | 0 | 0 | 1 | 6888 | 4 | -1633301233
17 | M | 69311226 | geotextilie netkaná separační, ochranná, filtrační, drenážní PES 150g/m2 | m2 | 168 | 22.4 |  |  |  |  | základní | 0 | 0 | 0.00015 | 0.0252 | 0 | 0 | 8 | M | 2 | ROZPOCET | 0 | 0 | 0 | 0 | 0 | 1 | 3763.2 | 4 | 469411358
| D | 6 | Úpravy povrchů, podlahy a osazování výplní | [9 empty] | 418.2192 |  | 13.5211 |  | 0.48 | 1 | D | 1 | ROZPOCET | [6 empty] | 361867.6
18 | K | 612131151 | Postřik vnitřních stěn nanášený celoplošně ručně | m2 | 188 | 137 |  |  |  |  | základní | 0.117 | 21.996 | 0.008 | 1.504 | 0 | 0 | 4 | K | 2 | ROZPOCET | 0 | 0 | 0 | 0 | 0 | 1 | 25756 | 4 | -1171625845
19 | K | 612324111 | Omítka podkladní vnitřních stěn nanášená ručně | m2 | 188 | 319 |  |  |  |  | základní | 0.35 | 65.8 | 0.012 | 2.256 | 0 | 0 | 4 | K | 2 | ROZPOCET | 0 | 0 | 0 | 0 | 0 | 1 | 59972 | 4 | -280757358
20 | K | 612325131 | Omítka jádrová vnitřních stěn nanášená ručně | m2 | 188 | 524 |  |  |  |  | základní | 0.48 | 90.24 | 0.0162 | 3.0456 | 0 | 0 | 4 | K | 2 | ROZPOCET | 0 | 0 | 0 | 0 | 0 | 1 | 98512 | 4 | 1575251144
21 | K | 612325191 | Příplatek k jádrové omítce vnitřních stěn za každých dalších 5 mm tloušťky přes 15 mm ručně | m2 | 188 | 129 |  |  |  |  | základní | 0.09 | 16.92 | 0.0054 | 1.0152 | 0 | 0 | 4 | K | 2 | ROZPOCET | 0 | 0 | 0 | 0 | 0 | 1 | 24252 | 4 | 1430645763
22 | K | 612328131 | Štuk vnitřních stěn tloušťky do 3 mm | m2 | 188 | 228 |  |  |  |  | základní | 0.272 | 51.136 | 0.004 | 0.752 | 0 | 0 | 4 | K | 2 | ROZPOCET | 0 | 0 | 0 | 0 | 0 | 1 | 42864 | 4 | -903403598
35 | K | 619996145 | Ochrana samostatných konstrukcí a prvků obalením geotextilií | m2 | 240 | 70.6 |  |  |  |  | základní | 0.091 | 21.84 | 0.00022 | 0.0528 | 0.002 | 0.48 | 4 | K | 2 | ROZPOCET | 0 | 0 | 0 | 0 | 0 | 1 | 16944 | 4 | -1218005746
3 | K | 628634113 | Spárování zdiva LTM aktivovanou maltou spára hl do 40 mm dl přes 12 m/m2 : 188 x 0.7 | m2 | 131.6 | 711 |  |  |  |  | základní | 1.142 | 150.2872 | 0.0372 | 4.8955 | 0 | 0 | 4 | K | 2 | ROZPOCET | 0 | 0 | 0 | 0 | 0 | 1 | 93567.6 | 4 | 1355806121
| D | 9 | Ostatní konstrukce a práce, bourání | [9 empty] | 1251.733 |  | 8.217 |  | 13.946 | 1 | D | 1 | ROZPOCET | [6 empty] | 771745.8
1 | K | 941211111 | Montáž lešení řadového rámového lehkého zatížení do 200 kg/m2 š od 0,6 do 0,9 m v do 10 m | m2 | 55 | 62.7 |  |  |  |  | základní | 0.11 | 6.05 | 0 | 0 | 0 | 0 | 4 | K | 2 | ROZPOCET | 0 | 0 | 0 | 0 | 0 | 1 | 3448.5 | 4 | 1703059362
33 | K | 941211211 | Příplatek k lešení řadovému rámovému lehkému do 200 kg/m2 š od 0,6 do 0,9 m v do 10 m za každý den použití | m2 | 1650 | 1.91 |  |  |  |  | základní | 0 | 0 | 0 | 0 | 0 | 0 | 4 | K | 2 | ROZPOCET | 0 | 0 | 0 | 0 | 0 | 1 | 3151.5 | 4 | -790228044
2 | K | 941211811 | Demontáž lešení řadového rámového lehkého zatížení do 200 kg/m2 š od 0,6 do 0,9 m v do 10 m | m2 | 55 | 38.2 |  |  |  |  | základní | 0.069 | 3.795 | 0 | 0 | 0 | 0 | 4 | K | 2 | ROZPOCET | 0 | 0 | 0 | 0 | 0 | 1 | 2101 | 4 | -1326714452
4 | K | 978015391 | Otlučení (osekání) vnější vápenné nebo vápenocementové omítky stupně členitosti 1 a 2 v rozsahu přes 80 do 100 % | m2 | 188 | 94.8 |  |  |  |  | základní | 0.22 | 41.36 | 0 | 0 | 0.059 | 11.092 | 4 | K | 2 | ROZPOCET | 0 | 0 | 0 | 0 | 0 | 1 | 17822.4 | 4 | -940431462
5 | K | 978023411 | Vyškrabání spár zdiva cihelného mimo komínového | m2 | 188 | 94.8 |  |  |  |  | základní | 0.22 | 41.36 | 0 | 0 | 0.014 | 2.632 | 4 | K | 2 | ROZPOCET | 0 | 0 | 0 | 0 | 0 | 1 | 17822.4 | 4 | -1093437471
6 | K | 985131411 | Vysušení ploch stěn, rubu kleneb a podlah stlačeným vzduchem | m2 | 188 | 200 |  |  |  |  | základní | 0.404 | 75.952 | 0 | 0 | 0 | 0 | 4 | K | 2 | ROZPOCET | 0 | 0 | 0 | 0 | 0 | 1 | 37600 | 4 | 1569991645
7 | K | 985132311 | Ruční dočištění ploch líce kleneb a podhledů ocelových kartáči | m2 | 188 | 222 |  |  |  |  | základní | 0.587 | 110.356 | 0 | 0 | 0 | 0 | 4 | K | 2 | ROZPOCET | 0 | 0 | 0 | 0 | 0 | 1 | 41736 | 4 | 1569068909
8 | K | 985141112 | Vyčištění trhlin a dutin ve zdivu š do 30 mm hl přes 150 do 300 mm | m | 188 | 114 |  |  |  |  | základní | 0.21 | 39.48 | 0 | 0 | 0 | 0 | 4 | K | 2 | ROZPOCET | 0 | 0 | 0 | 0 | 0 | 1 | 21432 | 4 | 1460731052
9 | K | 985232111 | Hloubkové spárování zdiva aktivovanou maltou spára hl do 80 mm dl do 6 m/m2 | m2 | 188 | 588 |  |  |  |  | základní | 0.827 | 155.476 | 0.03908 | 7.347 | 0 | 0 | 4 | K | 2 | ROZPOCET | 0 | 0 | 0 | 0 | 0 | 1 | 110544 | 4 | -876198828
10 | K | 985233132 | Úprava spár po spárování zdiva zdrsněním spára dl přes 12 m/m2 | m2 | 188 | 446 |  |  |  |  | základní | 1.04 | 195.52 | 0 | 0 | 0 | 0 | 4 | K | 2 | ROZPOCET | 0 | 0 | 0 | 0 | 0 | 1 | 83848 | 4 | -1391805815
11 | K | 985421122 | Injektáž trhlin š 5 mm v cihelném zdivu tl přes 300 do 450 mm aktivovanou cementovou maltou včetně vrtů | m | 66 | 1840 |  |  |  |  | základní | 2.238 | 147.708 | 0.00938 | 0.61908 | 0 | 0 | 4 | K | 2 | ROZPOCET | 0 | 0 | 0 | 0 | 0 | 1 | 121440 | 4 | 1347218222
12 | K | 985441112 | Přídavná šroubovitá nerezová výztuž 1 táhlo D 6 mm v drážce v cihelném zdivu hl do 70 mm: 66/0.3+2 | m | 222 | 1400 |  |  |  |  | základní | 1.958 | 434.676 | 0.00113 | 0.25086 | 0.001 | 0.222 | 4 | K | 2 | ROZPOCET | 0 | 0 | 0 | 0 | 0 | 1 | 310800 | 4 | -1481546890
| D | 997 | Přesun sutě | [9 empty] | 22.8076 |  | 0 |  | 0 | 1 | D | 1 | ROZPOCET | [6 empty] | 11172.25
34 | K | 997013212 | Vnitrostaveništní doprava suti a vybouraných hmot pro budovy v přes 6 do 9 m ručně | t | 5.056 | 1750 |  |  |  |  | základní | 4.25 | 21.488 | 0 | 0 | 0 | 0 | 4 | K | 2 | ROZPOCET | 0 | 0 | 0 | 0 | 0 | 1 | 8848 | 4 | 727589166
13 | K | 997013509 | Příplatek k odvozu suti a vybouraných hmot na skládku ZKD 1 km přes 1 km | t | 5.056 | 13.7 |  |  |  |  | základní | 0.006 | 0.030336 | 0 | 0 | 0 | 0 | 4 | K | 2 | ROZPOCET | 0 | 0 | 0 | 0 | 0 | 1 | 69.27 | 4 | 1082970000
14 | K | 997013511 | Odvoz suti a vybouraných hmot z meziskládky na skládku do 1 km s naložením a se složením | t | 5.056 | 446 |  |  |  |  | základní | 0.255 | 1.2893 | 0 | 0 | 0 | 0 | 4 | K | 2 | ROZPOCET | 0 | 0 | 0 | 0 | 0 | 1 | 2254.98 | 4 | -516196051
| D | PSV | Práce a dodávky PSV | [9 empty] | 36.1855 |  | 0.12675 |  | 0 | 2 | D | 0 | ROZPOCET | [6 empty] | 27384.6
| D | 784 | Dokončovací práce - malby a tapety | [9 empty] | 36.1855 |  | 0.12675 |  | 0 | 2 | D | 1 | ROZPOCET | [6 empty] | 27384.6
23 | K | 784181117 | Základní silikátová jednonásobná bezbarvá penetrace podkladu podlaží v do 3,80 m | m2 | 232 | 29.2 |  |  |  |  | základní | 0.036 | 8.352 | 0.00021 | 0.04872 | 0 | 0 | 16 | K | 2 | ROZPOCET | 0 | 0 | 0 | 0 | 0 | 1 | 6774.4 | 16 | 448271501
37 | K | 784191003 | Čištění vnitřních ploch oken dvojitých nebo zdvojených po provedení malířských prací | m2 | 13.5 | 23.6 |  |  |  |  | základní | 0.041 | 0.5535 | 2e-05 | 0.00027 | 0 | 0 | 16 | K | 2 | ROZPOCET | 0 | 0 | 0 | 0 | 0 | 1 | 318.6 | 16 | 1649721137
36 | K | 784191007 | Čištění vnitřních ploch podlah po provedení malířských prací | m2 | 120 | 3.41 |  |  |  |  | základní | 0.005 | 0.6 | 1e-05 | 0.0012 | 0 | 0 | 16 | K | 2 | ROZPOCET | 0 | 0 | 0 | 0 | 0 | 1 | 409.2 | 16 | -426855039
24 | K | 784321037 | Dvojnásobné silikátové bílé malby na schodišti podlaží v do 3,80 m | m2 | 232 | 85.7 |  |  |  |  | základní | 0.115 | 26.68 | 0.00033 | 0.07656 | 0 | 0 | 16 | K | 2 | ROZPOCET | 0 | 0 | 0 | 0 | 0 | 1 | 19882.4 | 16 | -39211004
| D | M | Práce a dodávky M | [9 empty] | 1.03 |  | 0 |  | 1e-05 | 3 | D | 0 | ROZPOCET | [6 empty] | 49125.7
| D | 21-M | Elektromontáže | [9 empty] | 1.03 |  | 0 |  | 1e-05 | 3 | D | 1 | ROZPOCET | [6 empty] | 45000
25 | K | 21020200 | Zpětná montáž stávajících rozvodů na stěnách | kpl | 1 | 25000 |  |  |  |  | základní | 1.012 | 1.012 | 0 | 0 | 0 | 0 | 64 | K | 2 | ROZPOCET | 0 | 0 | 0 | 0 | 0 | 1 | 25000 | 64 | -1817576192
26 | K | 2188004 | Dočasné vyvěšení stávajících rozvodů na stěnách | kpl | 1 | 20000 |  |  |  |  | základní | 0.018 | 0.018 | 0 | 0 | 1e-05 | 1e-05 | 64 | K | 2 | ROZPOCET | 0 | 0 | 0 | 0 | 0 | 1 | 20000 | 64 | 31097671
| D | 46-M | Zemní práce při extr.mont.pracích | [9 empty] | 0 |  | 0 |  | 0 | 3 | D | 1 | ROZPOCET | [6 empty] | 4125.7
15 | K | 469973124 | Poplatek za uložení na recyklační skládce (skládkovné) odpadu směsného stavebního a demoličního kód odpadu 17 09 04 | t | 5.056 | 816 |  |  |  |  | základní | 0 | 0 | 0 | 0 | 0 | 0 | 64 | K | 2 | ROZPOCET | 0 | 0 | 0 | 0 | 0 | 1 | 4125.7 | 64 | 1509385485
| D | VRN | Vedlejší rozpočtové náklady | [9 empty] | 0 |  | 0 |  | 0 | 5 | D | 0 | ROZPOCET | [6 empty] | 81900
| D | VRN2 | Příprava staveniště | [9 empty] | 0 |  | 0 |  | 0 | 5 | D | 1 | ROZPOCET | [6 empty] | 32400
27 | K | 021002000 | Ochrana stávajících prvků | m2 | 120 | 145 |  |  |  |  | základní | 0 | 0 | 0 | 0 | 0 | 0 | 1024 | K | 2 | ROZPOCET | 0 | 0 | 0 | 0 | 0 | 1 | 17400 | 1024 | -205975950
28 | K | 024002000 | Mimostaveništní doprava | kpl | 1 | 15000 |  |  |  |  | základní | 0 | 0 | 0 | 0 | 0 | 0 | 1024 | K | 2 | ROZPOCET | 0 | 0 | 0 | 0 | 0 | 1 | 15000 | 1024 | 1714875338
| D | VRN3 | Zařízení staveniště | [9 empty] | 0 |  | 0 |  | 0 | 5 | D | 1 | ROZPOCET | [6 empty] | 23000
29 | K | 031002000 | Související práce pro zařízení staveniště - ochrana komunikace | kpl | 1 | 8000 |  |  |  |  | základní | 0 | 0 | 0 | 0 | 0 | 0 | 1024 | K | 2 | ROZPOCET | 0 | 0 | 0 | 0 | 0 | 1 | 8000 | 1024 | 1444960807
30 | K | 032002000 | Vybavení staveniště | kpl | 1 | 15000 |  |  |  |  | základní | 0 | 0 | 0 | 0 | 0 | 0 | 1024 | K | 2 | ROZPOCET | 0 | 0 | 0 | 0 | 0 | 1 | 15000 | 1024 | -1483149058
| D | VRN4 | Inženýrská činnost | [9 empty] | 0 |  | 0 |  | 0 | 5 | D | 1 | ROZPOCET | [6 empty] | 26500
31 | K | 041002000 | Dozory | hod | 10 | 1500 |  |  |  |  | základní | 0 | 0 | 0 | 0 | 0 | 0 | 1024 | K | 2 | ROZPOCET | 0 | 0 | 0 | 0 | 0 | 1 | 15000 | 1024 | -940680919
32 | K | 045002000 | Inženýrská činnost zhotovitele | hod | 10 | 1150 |  |  |  |  | základní | 0 | 0 | 0 | 0 | 0 | 0 | 1024 | K | 2 | ROZPOCET | 0 | 0 | 0 | 0 | 0 | 1 | 11500 | 1024 | 1979990177