## Pokyny pro vyplnění
Pokyny pro vyplnění
Ve všech listech tohoto souboru můžete měnit pouze buňky s modrým pozadím. Jedná se o tyto údaje : - údaje o firmě - jednotkové ceny položek zadané na maximálně dvě desetinná místa

## Stavba
#RTSROZP# | Soupis stavebních prací, dodávek a služeb
| Stavba: |  | DIMENSE/N063 | REKONSTRUKCE PODMÍNEK PRO VYUČOVÁNÍ PŘÍRODOVĚDNÝCH PŘEDMĚTŮ NA ZŠ VEDLEJŠÍ
| Zadavatel |  | Statutární město Brno |  |  |  | IČO: | 44992785
|  |  | Dominikánské náměstí 196/1 |  |  |  | DIČ: | CZ44992785
|  | 60200 | Brno-Brno-město
| Projektant: |  | DIMENSE v.o.s. |  |  |  | IČO: | 27753379
|  |  | Hrnčířská 890/15 |  |  |  | DIČ: | CZ27753379
|  | 60200 | Brno-Veveří
| Zhotovitel: | [5 empty] | IČO:
DIČ:
Vypracoval:
| Rozpis ceny | [6 empty] | Celkem
HSV | HSV | [6 empty] | 0
PSV | PSV | [6 empty] | 0
MON | MON | [6 empty] | 0
VN | Vedlejší náklady | [6 empty] | 0
ON | Ostatní náklady | [6 empty] | 0
| Celkem | [6 empty] | 0
Rekapitulace daní
0 | Základ pro sníženou DPH |  |  | 15 | % | 0 |  |  | CZK
0 | Snížená DPH |  |  | 15 | % | 0 |  |  | CZK
0 | Základ pro základní DPH |  |  | 21 | % | 0 |  |  | CZK
0 | Základní DPH |  |  | 21 | % | 0 |  |  | CZK
0 | Zaokrouhlení |  |  |  |  | 0 |  |  | CZK
| Cena celkem bez DPH |  |  |  |  | 0 |  |  | CZK
0 | Cena celkem s DPH |  |  |  |  | 0 |  |  | CZK
|  | v |  |  | dne |  | 2026-07-30
|  |  | Za zhotovitele |  |  |  | Za objednatele
Rekapitulace dílčích částí
#CASTI>> | Číslo | Název |  |  | Základ pro sníženou DPH | Základ pro základní DPH | DPH celkem | Cena celkem | %
1 | Stavba |  |  |  | #VALUE! | #VALUE! | #VALUE! | #VALUE!
2 | SO 03 | SLABOPROUDÉ ROZVODY , ŘEŠENÍ LAN/LAW KONEKTIVITY |  |  | 0 | 0 | 0 | 0
3 | SO 03 | SLABOPROUDÉ ROZVODY , ŘEŠENÍ LAN/LAW KONEKTIVITY |  |  | 0 | 0 | 0 | 0
| Celkem za stavbu |  |  |  | 0 | 0 | 0 | 0
Note on C13: PSČ
Note on D11: Název
Note on D12: Ulice
Note on D13: Ulice
Note on I11: IČO
Note on I12: DIČ

## VzorPolozky (hidden)
Položkový rozpočet
S:
O:
R:

## SO 03 Krycí list
Položkový soupis prací a dodávek | [25 empty] | #TypZaznamu#
S: | DIMENSE/N063 | REKONSTRUKCE PODMÍNEK PRO VYUČOVÁNÍ PŘÍRODOVĚDNÝCH PŘEDMĚTŮ NA ZŠ VEDLEJŠÍ | [23 empty] | STA
O: | SO 03 | SLABOPROUDÉ ROZVODY , ŘEŠENÍ LAN/LAW KONEKTIVITY | [20 empty] | STA |  |  | OBJ
R: | SO 03 | SLABOPROUDÉ ROZVODY , ŘEŠENÍ LAN/LAW KONEKTIVITY | [23 empty] | ROZ
P.č. | Číslo položky | Název položky | MJ | množství | cena / MJ | Celkem | Dodávka | Dodávka celk. | Montáž | Montáž celk. | DPH | cena s DPH | hmotnost / MJ | hmotnost celk.(t) | dem. hmotnost / MJ | dem. hmotnost celk.(t) | Ceník | Cen. soustava / platnost | Cenová úroveň | Nhod / MJ | Nhod celk. | Dodavatel
Díl: | M-SPD | Samostatné části PD |  |  |  | 0 |  | 0 |  | 8418518.29 |  | 0 |  | 0 |  | 0 |  |  |  |  | 0 |  |  |  |  | DIL
1 | SO.03 | SLABOPROUDÉ ROZVODY , ŘEŠENÍ LAN/LAW KONEKTIVITY, Cenové úrovně slaboproudů nemají unifikovaný ceník. Vychází se z katalogových cen. | rozpočet | 1 | 0 | 0 | 0 | 0 | 8418518.29 | 8418518.29 | 21 | 0 | 0 | 0 | 0 | 0 |  | Vlastní | Indiv | 0 | 0 |  |  |  |  | POL1_
SPU
[24 empty] | 15 | 21
| Celkem |  |  |  |  | 0 | [17 empty] | 0 | 0 | SUM
END

## SO 03 Rekapitulace
2012 |  | List obsahuje: |  |  |  |  | 1) Souhrnný list stavby |  |  |  | 2) Rekapitulace objektů | [16 empty] | 2.0 |  |  |  |  | False | False
| optimalizováno pro tisk sestav ve formátu A4 - na výšku | [17 empty] | >> skryté sloupce << | [12 empty] | 0,01 | 21
[32 empty] | 0,01 | 15
| SOUHRNNÝ LIST STAVBY | [18 empty] | v --- níže se nacházejí doplnkové a pomocné údaje k sestavám --- v | [11 empty] | 0,001
|  | Kód: | [29 empty] | 0,01
|  | Stavba: |  |  |  |  | Rekonstrukce podmínek pro vyučování přírodověd.předmětů v objektu ZŠ Vedlejší 10 Brno Bohunice | [24 empty] | 0,01
|  | JKSO: | [13 empty] | CC-CZ: | [15 empty] | 0,01
|  | Místo: |  |  |  |  | BRNO | [8 empty] | Datum: |  | 2018-03-27 | [13 empty] | 0,01
0,01
|  | Objednatel: | [13 empty] | IČ: | [15 empty] | 0,01
|  |  | Statutární město Brno MČ Brno Bohunice | [12 empty] | DIČ: | [15 empty] | 0,01
0,01
|  | Zhotovitel: | [13 empty] | IČ: | [15 empty] | 0,01
[16 empty] | DIČ: | [15 empty] | 0,01
False
|  | Projektant: | [13 empty] | IČ: | [15 empty] | False
|  |  | Michal Klein | [12 empty] | DIČ: | [15 empty] | True
0,01
|  | Zpracovatel: | [13 empty] | IČ: | [15 empty] | 0,01
|  |  | Michal Klein | [12 empty] | DIČ:
Poznámka:
|  | Náklady z rozpočtů | [13 empty] | 0
|  | Ostatní náklady ze souhrnného listu | [13 empty] | 0
|  | Cena bez DPH | [13 empty] | 0
|  |  |  | zákl. přenesená |  |  |  | 21% |  | ze | #VALUE! |  |  |  |  | 0
|  |  |  | sníž. přenesená |  |  |  | 15% |  | ze | #VALUE! |  |  |  |  | 0
|  |  |  | nulová |  |  |  | 0% |  | ze | #VALUE! |  |  |  |  | 0
|  | Cena s DPH | [7 empty] | v |  | CZK |  |  |  | 0
|  | Projektant | [10 empty] | Zpracovatel
|  | Datum a podpis: | [6 empty] | Razítko |  |  |  | Datum a podpis: |  |  |  | Razítko
|  | Objednavatel | [10 empty] | Zhotovitel
|  | Datum a podpis: | [6 empty] | Razítko |  |  |  | Datum a podpis: |  |  |  | Razítko
REKAPITULACE OBJEKTŮ STAVBY
Kód:
| Stavba: | [6 empty] | Rekonstrukce podmínek pro vyučování přírodověd.předmětů v objektu ZŠ Vedlejší 10 Brno Bohunice
| Místo: | [6 empty] | BRNO | [6 empty] | Datum: |  | 2018-03-27
| Objednatel: | [6 empty] | Statutární město Brno MČ Brno Bohunice | [6 empty] | Projektant: |  | Michal Klein |  |  | Informatívní údaje z listů zakázek
| Zhotovitel: | [13 empty] | Zpracovatel: |  | Michal Klein
| Kód |  |  |  | Objekt | [8 empty] | Cena bez DPH [CZK] |  |  |  | Cena s DPH [CZK] |  | z toho Ostat. náklady [CZK] | DPH [CZK] | Normohodiny [h] | DPH základní [CZK] | DPH snížená [CZK] | DPH základní přenesená [CZK] | DPH snížená přenesená [CZK] | Základna DPH základní | Základna DPH snížená | Základna DPH zákl. přenesená | Základna DPH sníž. přenesená | Základna DPH nulová
| 1) Náklady z rozpočtů | [12 empty] | 0 |  |  |  | 0 |  | #VALUE! | #VALUE! | #VALUE! | #VALUE! | #VALUE! | #VALUE! | #VALUE! | #VALUE! | #VALUE! | #VALUE! | #VALUE! | #VALUE! | D | 0 | ###NOIMPORT### | IMPORT | {8b6c69cc-a2b4-49da-9ff4-cc05bef134b1} | {00000000-0000-0000-0000-000000000000}
[6 empty] | SO 03b – Interaktivní tabule | [11 empty] | 0
[6 empty] | SO 03b – Aktivní prvky - wifi | [11 empty] | 0
| Celkové náklady za stavbu 1) + 2) | [12 empty] | 0 |  |  |  | 0

## SO 03 Interaktivní tabule
| List obsahuje: |  | 1) Krycí list rozpočtu |  | 2) Rekapitulace rozpočtu |  |  | 3) Rozpočet |  |  | Zpět na list:
optimalizováno pro tisk sestav ve formátu A4 - na výšku
KRYCÍ LIST ROZPOČTU
| Stavba: |  | Rekonstrukce podmínek pro vyučování přírodověd.předmětů v objektu ZŠ Vedlejší 10 Brno Bohunice
| Objekt: |  | SO 03b – INTERAKTIVNÍ TABULE - NENACEŇOVAT. BUDE ZADÁNO JAKO SAMOSTATNÁ ČÁST VEŘEJNÉ ZAKÁZKY.
| JKSO: | [7 empty] | CC-CZ:
| Místo: |  | BRNO | [5 empty] | Datum: |  | 2018-03-27
| Objednatel: | [7 empty] | IČ:
|  | Statutární město Brno MČ Brno Bohunice | [6 empty] | DIČ:
| Zhotovitel: | [7 empty] | IČ:
DIČ:
| Projektant: | [7 empty] | IČ:
|  | Michal Klein | [6 empty] | DIČ:
| Zpracovatel: | [7 empty] | IČ:
|  | Michal Klein | [6 empty] | DIČ:
Poznámka:
| Náklady z rozpočtu | [7 empty] | 0
| Ostatní náklady | [7 empty] | 0
| Cena bez DPH | [7 empty] | 0
| DPH | základní | 21% | ze | 0 |  |  |  | 0
|  | snížená | 15% | ze | 0 |  |  |  | 0
|  | zákl. přenesená | 21% | ze | 0 |  |  |  | 0
|  | sníž. přenesená | 15% | ze | 0 |  |  |  | 0
|  | nulová | 0% | ze | 0 |  |  |  | 0
| Cena s DPH |  |  | v | CZK |  |  | 0
| Projektant |  |  |  |  | Zpracovatel
| Datum a podpis: |  |  | Razítko |  | Datum a podpis: |  |  |  | Razítko
| Objednavatel |  |  |  |  | Zhotovitel
| Datum a podpis: |  |  | Razítko |  | Datum a podpis: |  |  |  | Razítko
REKAPITULACE ROZPOČTU
Stavba: |  |  | Rekonstrukce podmínek pro vyučování přírodověd.předmětů v objektu ZŠ Vedlejší 10 Brno Bohunice
Objekt: |  |  | SO 03b – INTERAKTIVNÍ TABULE - NENACEŇOVAT. BUDE ZADÁNO JAKO SAMOSTATNÁ ČÁST VEŘEJNÉ ZAKÁZKY.
Místo: |  |  | BRNO |  |  |  | Datum: |  | 2018-03-27
-1
Objednatel: |  |  | Statutární město Brno MČ Brno Bohunice |  |  |  | Projektant: |  | Michal Klein
Zhotovitel: | [6 empty] | Zpracovatel: |  | Michal Klein
Kód - Popis | [9 empty] | Cena celkem [CZK]
1) Náklady z rozpočtu | [9 empty] | 0
|  | SLP - dodávky | [7 empty] | 0
|  | SLP - instalace | [7 empty] | 0
2) Ostatní náklady | [9 empty] | 0
Celkové náklady za stavbu 1) + 2) | [7 empty] | 0
ROZPOČET
Stavba: |  |  | Rekonstrukce podmínek pro vyučování přírodověd.předmětů v objektu ZŠ Vedlejší 10 Brno Bohunice
Objekt: |  |  | SO 03b – INTERAKTIVNÍ TABULE - NENACEŇOVAT. BUDE ZADÁNO JAKO SAMOSTATNÁ ČÁST VEŘEJNÉ ZAKÁZKY.
Místo: |  |  | BRNO |  |  |  | Datum: |  | 2018-03-27
Objednatel: |  |  | Statutární město Brno MČ Brno Bohunice |  |  |  | Projektant: |  | Michal Klein
Zhotovitel: | [6 empty] | Zpracovatel: |  | Michal Klein
PČ | Typ | Kód | Popis |  |  | MJ | Množství | J.cena [CZK] |  | Cena celkem [CZK]
Náklady z rozpočtu | [9 empty] | 0
| SLP - dodávky | [8 empty] | 0
1 |  |  | Multidotyková Interaktivní tabule s poměrem stran 16:10. Umožňuje automaticky rozpoznat dotyk prstem pro ovládání, dotyk popisovače pro zápis a dotyk houbičkou nebo dlaní pro mazání. Úhlopříčka obrazu: 221 cm (87“), včetně 2 popisovačů s přepínáním 4 barev, mazací houbičky. Propojení s přídavným projektorem. Cena včetně systémové AV kabeláže. Cena včetně dopravy, instalace, nastavení |  |  | ks | 3 |  |  | 0
2 |  |  | Prezentační SW až pro 4 počítače, včetně prvního roku přístupu k novým verzím prezentačního SW. SW umožňuje jednoduše vytvořit interaktivní cvičení dle probíraného tématu. Mimo to mohou učitelé vybrat pro žáky kterékoliv z více než 30 000 již hotových cvičení na připraveném portálu. Licence na 2 roky. Cena včetně dopravy, instalace. |  |  | ks | 3 |  |  | 0
3 |  |  | Přídavné reproduktory s možností uchycení na pylonový pojezd tabule,2x 20 W. Cena včetně dopravy, instalace. |  |  | ks | 3 |  |  | 0
5 |  |  | Ultrakrátký projektor, svítivost 3500 ANSI/LM, LCD technologie, lampa s životností až 10 000 hodin (v ECO režimu), nativní rozlišení WXGA, poměr stran 16:10, kontrast 10 000:1, Projekční poměr 0,28:1. Konektivita: S-Video, RS-232C, MHL, Ethernet, vstup pro mikrofon, VGA vstup (2x), Audiovýstup, stereofonní konektor mini-jack, USB 2.0 typu A, VGA výstup, Audiovstup, stereofonní konektor mini-jack (3x), HDMI vstup (2x), USB 2.0 typu B. Cena včetně dopravy, instalace, nastavení. |  |  | ks | 3 |  |  | 0
4 |  |  | Pylonový pojezd s křídly. Stabilní konstrukce z hliníkových profilů o výšce min.250cm. Rozsah posunu min. 100cm. Rozložení hmotnosti sestavy na stěnu a podlahu. Integrovaný úchyt pro držák projektoru. Boční křídla k interaktivní tabuli pro popisování fixou,nebo křídou.Možnost kombinace: z venku pro psaní křídou, uvnitř pro psaní fixou - nebo naopak, celá fixová, celá křídová. Cena včetně dopravy, instalace. |  |  | ks | 3 |  |  | 0
5 |  |  | Stolní dokumentová kamera s flexibilním ramenem, které umožňuje snímat objekt z různých úhlů. Rozlišení snímacího čipu 5 Mpix, 8x optický zoom + 10x digitální zoom, ostření automatické / manuální. Osvětlení snímaného objektu. Připojení přes USB, VGA, DVI-D konektor. Jednoduché ovládání vizualizéru prostřednictvím software SMART Notebook. Funkce 3D smíšená realita - ovdládání 3D objektů pomocí speciální 3D kostky. Cena včetně dopravy, instalace. |  |  | ks | 3 |  |  | 0
6 |  |  | Drobný a pomocný materiál 3% |  |  | kpl | 1
| SLP - Instalace | [5 empty] | 1 |  |  | 0
7 |  |  | Instalace tabule |  |  | ks | 54 |  |  | 0
8 |  |  | Nastavení |  |  | ks | 24 |  |  | 0
|  | SLP - ostatní | [7 empty] | 0
9 |  |  | Nezměřitelné pracovní úkony |  |  | hod | 3 |  |  | 0
10 |  |  | Dopravní a přepravní náklady |  |  | ks | 3 |  |  | 0

## SO 03 aktivní prvky
| List obsahuje: |  | 1) Krycí list rozpočtu |  | 2) Rekapitulace rozpočtu |  |  | 3) Rozpočet |  |  | Zpět na list:
optimalizováno pro tisk sestav ve formátu A4 - na výšku
KRYCÍ LIST ROZPOČTU
| Stavba: |  | Rekonstrukce podmínek pro vyučování přírodověd.předmětů v objektu ZŠ Vedlejší 10 Brno Bohunice
| Objekt: |  | SO 03b – AKTIVNÍ PRVKY - WIFI
| JKSO: | [7 empty] | CC-CZ:
| Místo: |  | BRNO | [5 empty] | Datum: |  | 2018-03-27
| Objednatel: | [7 empty] | IČ:
|  | Statutární město Brno MČ Brno Bohunice | [6 empty] | DIČ:
| Zhotovitel: | [7 empty] | IČ:
DIČ:
| Projektant: | [7 empty] | IČ:
|  | Michal Klein | [6 empty] | DIČ:
| Zpracovatel: | [7 empty] | IČ:
|  | Michal Klein | [6 empty] | DIČ:
Poznámka:
| Náklady z rozpočtu | [7 empty] | 0
| Ostatní náklady | [7 empty] | 0
| Cena bez DPH | [7 empty] | 0
| DPH | základní | 21% | ze | 0 |  |  |  | 0
|  | snížená | 15% | ze | 0 |  |  |  | 0
|  | zákl. přenesená | 21% | ze | 0 |  |  |  | 0
|  | sníž. přenesená | 15% | ze | 0 |  |  |  | 0
|  | nulová | 0% | ze | 0 |  |  |  | 0
| Cena s DPH |  |  | v | CZK |  |  | 0
| Projektant |  |  |  |  | Zpracovatel
| Datum a podpis: |  |  | Razítko |  | Datum a podpis: |  |  |  | Razítko
| Objednavatel |  |  |  |  | Zhotovitel
| Datum a podpis: |  |  | Razítko |  | Datum a podpis: |  |  |  | Razítko
REKAPITULACE ROZPOČTU
Stavba: |  |  | Rekonstrukce podmínek pro vyučování přírodověd.předmětů v objektu ZŠ Vedlejší 10 Brno Bohunice
Objekt: |  |  | SO 03b – AKTIVNÍ PRVKY - WIFI
Místo: |  |  | BRNO |  |  |  | Datum: |  | 2018-03-27
-1
Objednatel: |  |  | Statutární město Brno MČ Brno Bohunice |  |  |  | Projektant: |  | Michal Klein
Zhotovitel: | [6 empty] | Zpracovatel: |  | Michal Klein
Kód - Popis | [9 empty] | Cena celkem [CZK]
1) Náklady z rozpočtu | [9 empty] | 0
|  | SLP - dodávky | [7 empty] | 0
|  | SLP - instalace | [7 empty] | 0
2) Ostatní náklady | [9 empty] | 0
Celkové náklady za stavbu 1) + 2) | [7 empty] | 0
ROZPOČET
Stavba: |  |  | Rekonstrukce podmínek pro vyučování přírodověd.předmětů v objektu ZŠ Vedlejší 10 Brno Bohunice
Objekt: |  |  | SO 03b – AKTIVNÍ PRVKY - WIFI
Místo: |  |  | BRNO |  |  |  | Datum: |  | 2018-03-27
Objednatel: |  |  | Statutární město Brno MČ Brno Bohunice |  |  |  | Projektant: |  | Michal Klein
Zhotovitel: | [6 empty] | Zpracovatel: |  | Michal Klein
PČ | Typ | Kód | Popis |  |  | MJ | Množství | J.cena [CZK] |  | Cena celkem [CZK]
Náklady z rozpočtu | [9 empty] | 0
| SLP - dodávky | [8 empty] | 0
1 |  |  | Cloud manažovatelné bezpečnostní zařízení |  |  | ks | 1 |  |  | 0
2 |  |  | Zařízení musí být možné nainstalovat CAB komunikace 19" 1U rack | [6 empty] | 0
3 |  |  | Zařízení musí mít minimálně 10x1GE rozhraní 1000BASE-T, 2x1GE rozhraní SFP | [6 empty] | 0
4 |  |  | Propustnost firewallu musí být alespoň 500 Mbps. | [6 empty] | 0
5 |  |  | Zařízení musí podporovat minimálně 250.000 současných připojení. | [6 empty] | 0
6 |  |  | Zařízení musí podporovat minimálně 8.000 nově navázaných spojení za sekundu. | [6 empty] | 0
7 |  |  | Zařízení musí obsahovat následující možnosti zabezpečení: FW, anti-virus, anti-phishing, IPS, antispoofing, filtrování http a ###https### provozu na základě kategorizace webových stránek (per skupina uživatelů) a web caching. | [6 empty] | 0
8 |  |  | Kombinovaný výkon (současný běh FW, IPS, AV) musí být minimálně 320 Mbps. | [6 empty] | 0
9 |  |  | Advanced Security Licence a podpora 5 let |  |  | ks | 1 |  |  | 0
10 |  |  | Cloud Manažovatelný AP |  |  | ks | 31 |  |  | 0
11 |  |  | Zařízení musí podporovat následující Wi-Fi standardy: 802.11b, 802.11g, 802.11a, 802.11n, 802.11ac Wave2. | [6 empty] | 0
12 |  |  | Zařízení musí být schopno pracovat současně v pásmu 2,4 GHz a 5 GHz. | [6 empty] | 0
13 |  |  | Zařízení musí v případě standardu 802.11ac podporovat šířku kanálu až 80MHz. | [6 empty] | 0
14 |  |  | Zařízení musí podporovat centrálně řízené automatické nastavení výběru kanálu a vysílacích výkonů a to včetně dynamické reakce na změnu prostředí. | [6 empty] | 0
15 |  |  | Zařízení musí podporovat 2x2:2 MU-MIMO a beamforming. | [6 empty] | 0
16 |  |  | Zařízení musí podporovat PoE napájení dle standardu 802.3af. | [6 empty] | 0
17 |  |  | Zařízení musí být dodáno s úchytem na stěnu a/nebo strop. | [6 empty] | 0
18 |  |  | Zařízení musí být uzamykatelné proti krádeži. | [6 empty] | 0
19 |  |  | Zařízení musí mít alespoň jedeno 100/1000Base-T rozhraní. | [6 empty] | 0
20 |  |  | Zařízení musí umožnit konfiguraci minimálně 8 SSID na každém z 802.11 rádií. | [6 empty] | 0
21 |  |  | Zařízení musí podporovat následující bezpečnostní standardy: WPA2-PSK, WPA2-Enterprise s 802.1X autentizací. | [6 empty] | 0
22 |  |  | Zařízení musí podporovat šifrování AES. | [6 empty] | 0
23 |  |  | Zařízení musí podporovat ověřování PEAP (MSCHAPv2) | [6 empty] | 0
24 |  |  | Zařízení musí podporovat standardy 802.11r, 802.11k a 802.11v pro rychlý roaming klientů a rozložení zátěže mezi jednotlivými AP infrastruktury. | [6 empty] | 0
25 |  |  | Zařízení musí podporovat VLAN tagging (802.1Q) na jeho ethernetovém rozhraní. | [6 empty] | 0
26 |  |  | Zařízení podporuje principy QoS dle WMM, 802.1p a DSCP. | [6 empty] | 0
27 |  |  | Zařízení musí podporovat funkci rozpoznávání tříd klientských aplikací (dle 7. vrstvy ISO/OSI) a identifikaci operačních systémů a hostname klientských zařízení. | [6 empty] | 0
28 |  |  | Zařízení musí být schopné omezit šířku pásma pro každé jednotlivé SSID, pro každého z klientů a také dle rozpoznaných tříd aplikací (dle 7. vrstvy ISO/OSI). | [6 empty] | 0
29 |  |  | Zařízení musí umožnit QoS klasifikaci paketů dle rozpoznaných tříd aplikací (dle 7. vrstvy ISO/OSI) pomocí DSCP a 802.1p tagu. | [6 empty] | 0
30 |  |  | Zařízení musí podporovat BLE (Bluetooth Low Energy) dle specifikace Bluetooth 4.0. | [6 empty] | 0
31 |  |  | Zařízení musí umožňovat spektrální analýzu pro detekci zdrojů rušení (non-WiFi interference) v pásmu 2,4 a 5GHz s možností zobrazení diagramů v reálném čase. Funkce spektrální analýzy nesmí omezit základní funkci AP – poskytování datové konektivity klientským zařízením. | [6 empty] | 0
32 |  |  | Zařízení musí umožnit filtrování procházejících uživatelských dat dle cílových IP adres a/nebo UDP/TCP portů. | [6 empty] | 0
33 |  |  | Zařízení musí umožnit zakázat komunikaci vybraných klientů a to až dle rozpoznaných tříd aplikací (dle 7. vrstvy ISO/OSI) a v případě http i dle DNS jména cílového serveru. | [6 empty] | 0
34 |  |  | Zařízení musí mít integrovánu funkci detekce a zastavení útoku na bezdrátovou infrastrukturu (wIDS/wIPS). Tato funkce musí být dostupná v reálném čase na všech kanálech (i neobsluhovaných) a nesmí omezit základní funkci AP – poskytování datové konektivity klientským zařízením. | [6 empty] | 0
35 |  |  | Zařízení musí podporovat zachytávání klientského provozu s možností odeslání do ethernetového analyzátoru (např. Wireshark) pro vzdálené řešení problémů připojených klientů. | [6 empty] | 0
36 |  |  | Zařízení musí podporovat L3 roaming klientských zařízení mezi různými subnety školy. | [6 empty] | 0
37 |  |  | Enterprise License, 5 let |  |  | ks | 31 |  |  | 0
38 |  |  | Manažovatelný switch 48x GigE 370W PoE |  |  | ks | 12 |  |  | 0
39 |  |  | Zařízení musí být možné nainstalovat stojanu 19 ". | [6 empty] | 0
40 |  |  | Zařízení musí mít minimálně 48x RJ-45 10/100/1000Base-T rozhraní. | [6 empty] | 0
41 |  |  | Zařízení musí mít minimálně 4x 1 GE SFP rozhraní pro uplink/downlink. | [6 empty] | 0
42 |  |  | Zařízení musí podporovat virtuální stohování více zařízení stejného typu. | [6 empty] | 0
43 |  |  | RJ-45 rozhraní na zařízení musí podporovat funkci auto-MDIX. | [6 empty] | 0
44 |  |  | Zařízení musí podporovat PoE (IEEE 802.3af-2003) na alespoň polovině RJ45 rozhraní. | [6 empty] | 0
45 |  |  | Zařízení musí podporovat PoE+ (IEEE 802.3at-2009) na alespoň čtvrtině RJ45 rozhraní. | [6 empty] | 0
46 |  |  | Zařízení musí podporovat jumbo frame 9600 bajtů. | [6 empty] | 0
47 |  |  | Zařízení musí podporovat L2 protokoly: 802.1D, 802.1w, 802.1Q, 802.3ad. | [6 empty] | 0
48 |  |  | Zařízení musí podporovat minimálně 32000 MAC adres. | [6 empty] | 0
49 |  |  | Zařízení musí podporovat minimálně 4095 virtuálních sítí LAN (802.1Q). | [6 empty] | 0
50 |  |  | Zařízení musí podporovat 802.1x na všech rozhraních. | [6 empty] | 0
51 |  |  | Zařízení musí podporovat autentizaci pomocí MAC adres prostřednictvím protokolu RADIUS. | [6 empty] | 0
52 |  |  | Propustnost zařízení musí být nejméně 104 Gb/s. | [6 empty] | 0
53 |  |  | Enterprise Licence a podpora , 5 let |  |  | ks | 12 |  |  | 0
54 |  |  | Manažovatelný switch 24x GigE 370W PoE |  |  | ks | 3 |  |  | 0
55 |  |  | Zařízení musí být možné nainstalovat stojanu 19 ". | [6 empty] | 0
56 |  |  | Zařízení musí mít minimálně 24x RJ-45 10/100/1000Base-T rozhraní. | [6 empty] | 0
57 |  |  | Zařízení musí mít minimálně 4x 1 GE SFP rozhraní pro uplink/downlink. | [6 empty] | 0
58 |  |  | RJ-45 rozhraní na zařízení musí podporovat funkci auto-MDIX. | [6 empty] | 0
59 |  |  | Zařízení musí podporovat virtuální stohování více zařízení stejného typu. | [6 empty] | 0
60 |  |  | Zařízení musí podporovat PoE (IEEE 802.3af-2003) na alespoň polovině RJ45 rozhraní. | [6 empty] | 0
61 |  |  | Zařízení musí podporovat PoE+ (IEEE 802.3at-2009) na alespoň čtvrtině RJ45 rozhraní. | [6 empty] | 0
62 |  |  | Zařízení musí podporovat jumbo frame 9600 bajtů. | [6 empty] | 0
63 |  |  | Zařízení musí podporovat L2 protokoly: 802.1D, 802.1w, 802.1Q, 802.3ad. | [6 empty] | 0
64 |  |  | Zařízení musí podporovat minimálně 16000 MAC adres. | [6 empty] | 0
65 |  |  | Zařízení musí podporovat minimálně 4095 virtuálních sítí LAN (802.1Q). | [6 empty] | 0
66 |  |  | Zařízení musí podporovat 802.1x na všech rozhraních. | [6 empty] | 0
67 |  |  | Zařízení musí podporovat autentizaci pomocí MAC adres prostřednictvím protokolu RADIUS. | [6 empty] | 0
68 |  |  | Propustnost zařízení musí být nejméně 56 Gb/s. | [6 empty] | 0
69 |  |  | Zařízení musí podporovat principy QoS dle 802.1p a DSCP a umožnit klasifikaci paketů dle zdrojových a cílových TCP/UDP portů (dle 4. vrstvy ISO/OSI). | [6 empty] | 0
70 |  |  | Zařízení musí podporovat zachytávání klientského provozu per port s možností odeslání do ethernetového analyzátoru (např. Wireshark) pro vzdálené řešení problémů připojených klientů. | [6 empty] | 0
71 |  |  | Zařízení musí podporovat funkci testování připojených UTP/STP kabelů – zjištění stavu jednotlivých párů a celkové délky kabelu. | [6 empty] | 0
72 |  |  | Zařízení musí podporovat funkci rozpoznávání klientských aplikací (dle 7. vrstvy ISO/OSI) a identifikaci operačních systémů a hostname klientských zařízení. | [6 empty] | 0
73 |  |  | Zařízení musí podporovat filtrování procházejících uživatelských dat dle zdrojových a cílových IP adres a UDP/TCP portů. | [6 empty] | 0
74 |  |  | Zařízení musí být schopné odesílat zprávy na vzdálený SYSLOG server. | [6 empty] | 0
75 |  |  | Zařízení musí zahrnovat všechny licence pro zajištění požadované funkcionality na období minimálně 60 měsíců. | [6 empty] | 0
76 |  |  | Součástí dodávky musí být platná podpora od výrobce po dobu minimálně 60 měsíců a to včetně výměny vadného hardware, všech aktualizací softwaru a firmwaru, bezpečnostních aktualizací a přístupu k technické podpoře výrobce. | [6 empty] | 0
77 |  |  | Zařízení musí být v době prodeje výrobcem plně podporováno a nesmí být pro něj vyhlášeno ukončení prodeje. | [6 empty] | 0
78 |  |  | Zařízení musí podporovat plnou správu a monitorování prostřednictvím Centrálního systému řízení a monitorování sítě. | [6 empty] | 0
79 |  |  | Enterprise Licence a podpora 5 let |  |  | ks | 3 |  |  | 0
80 |  |  | Manažovatelný switch 16x GigE SFP |  |  | ks | 1 |  |  | 0
81 |  |  | Zařízení musí být možné nainstalovat stojanu 19 ". | [6 empty] | 0
82 |  |  | Zařízení musí být možné rozšířit o redundantní interní zdroj | [6 empty] | 0
83 |  |  | Zařízení musí mít minimálně 16x 1GE SFP rozhraní. | [6 empty] | 0
84 |  |  | Zařízení musí mít minimálně 2x 10GE SFP rozhraní pro uplink/downlink nebo připojení serverů | [6 empty] | 0
85 |  |  | Zařízení musí podporovat možnost fyzického stohování s propustností minimálně 160 Gb/s | [6 empty] | 0
86 |  |  | Zařízení musí podporovat jumbo frame 9600 bajtů. | [6 empty] | 0
87 |  |  | Zařízení musí podporovat L2 protokoly: 802.1D, 802.1w, 802.1Q, 802.3ad. | [6 empty] | 0
88 |  |  | Zařízení musí podporovat L3 funkce a protokoly: statické směrování, dynamické směrování pomocí OSPFv2, DHCP relay/server a VRRP. | [6 empty] | 0
89 |  |  | Zařízení musí podporovat minimálně 128000 MAC adres. | [6 empty] | 0
90 |  |  | Zařízení musí podporovat minimálně 4095 virtuálních sítí LAN (802.1Q). | [6 empty] | 0
91 |  |  | Zařízení musí podporovat 802.1x na všech rozhraních. | [6 empty] | 0
92 |  |  | Zařízení musí podporovat autentizaci pomocí MAC adres prostřednictvím protokolu RADIUS. | [6 empty] | 0
93 |  |  | Propustnost zařízení musí být nejméně 72 Gb/s. | [6 empty] | 0
94 |  |  | Zařízení musí podporovat principy QoS dle 802.1p a DSCP a umožnit klasifikaci paketů dle zdrojových a cílových TCP/UDP portů (dle 4. vrstvy ISO/OSI). | [6 empty] | 0
95 |  |  | Zařízení musí podporovat zachytávání klientského provozu per port s možností odeslání do ethernetového analyzátoru (např. Wireshark) pro vzdálené řešení problémů připojených klientů. | [6 empty] | 0
96 |  |  | Zařízení musí podporovat filtrování procházejících uživatelských dat dle zdrojových a cílových IP adres a UDP/TCP portů. | [6 empty] | 0
97 |  |  | Zařízení musí být schopné odesílat zprávy na vzdálený SYSLOG server. | [6 empty] | 0
98 |  |  | Zařízení musí zahrnovat všechny licence pro zajištění požadované funkcionality na období minimálně 60 měsíců. | [6 empty] | 0
99 |  |  | Součástí dodávky musí být platná podpora od výrobce po dobu minimálně 60 měsíců a to včetně výměny vadného hardware, všech aktualizací softwaru a firmwaru, bezpečnostních aktualizací a přístupu k technické podpoře výrobce. | [6 empty] | 0
100 |  |  | Zařízení musí být v době prodeje výrobcem plně podporováno a nesmí být pro něj vyhlášeno ukončení prodeje. | [6 empty] | 0
101 |  |  | Zařízení musí podporovat plnou správu a monitorování prostřednictvím Centrálního systému řízení a monitorování sítě. | [6 empty] | 0
102 |  |  | Enterprise License a podpora, 5 let |  |  | ks | 1 |  |  | 0
103 |  |  | 1 GbE SFP |  |  | ks | 4 |  |  | 0
104 |  |  | 1000Base LX10 Single-Mode |  |  | ks | 24 |  |  | 0
105 |  |  | Servisní podpora na 5 let | [6 empty] | 0
106 |  |  | FIREWALL - popis viz technická zpráva |  |  | ks | 1 |  |  | 0
107 |  |  | Standartní podpora , HW, 8x5x5BD |  |  | ks | 5 |  |  | 0
108 |  |  | napájecí kabel |  |  | ks | 1 |  |  | 0
109 |  |  | Software |  |  | ks | 1 |  |  | 0
110 |  |  | Licence threat, malware a URL |  |  | ks | 1 |  |  | 0
111 |  |  | podpora 5 let |  |  | ks | 1 |  |  | 0
112 |  |  | Optické připojení - 1 linka | [6 empty] | 0
113 |  |  | Monitorovací sonda SFP 4 x 1GbE monitorovací porty |  |  | ks | 1 |  |  | 0
114 |  |  | Gold Support 60M: IFP-4000-SFP* |  |  | ks | 5 |  |  | 0
115 |  |  | Optický LC TAP |  |  | ks | 2 |  |  | 0
116 |  |  | SFP transceiver optický 1000Base-LX, SM 1310nm, 10km |  |  | ks | 4 |  |  | 0
117 |  |  | Drobný a pomocný materiál 3% |  |  | kpl | 1 |  |  | 0
| SLP - Instalace | [8 empty] | 0
118 |  |  | Instalace WIFI AP |  |  | hod | 40 |  |  | 0
118 |  |  | Nastavení WIFI AP |  |  | hod | 40 |  |  | 0
118 |  |  | Měření pokrytí prostor školy |  |  | hod | 30 |  |  | 0
|  | SLP - ostatní | [7 empty] | 0
49 |  |  | Nezměřitelné pracovní úkony |  |  | hod | 16 |  |  | 0
50 |  |  | Dopravní a přepravní náklady |  |  | ks | 10 |  |  | 0