## Stavba
#RTSROZP# | Soupis stavebních prací, dodávek a služeb
| Stavba: |  | ŠNAJD/N010 | OPRAVA PŘÍSTAVBY OBJEKTU LIDICKÁ č.p. 1880 / č.o. 50 v BRNĚ
| Zadavatel | [5 empty] | IČO:
DIČ:
| Projektant: | [5 empty] | IČO:
DIČ:
| Zhotovitel: | [5 empty] | IČO:
DIČ:
Vypracoval:
| Rozpis ceny | [6 empty] | Celkem
HSV | HSV | [6 empty] | 0
PSV | PSV | [6 empty] | 0
MON | MON | [6 empty] | 0
VN | Vedlejší náklady | [6 empty] | 0
ON | Ostatní náklady | [6 empty] | 0
| Celkem | [6 empty] | 0
Rekapitulace daní
0 | Základ pro sníženou DPH |  |  | 15 | % | 0 |  |  | CZK
0 | Snížená DPH |  |  | 15 | % | 0 |  |  | CZK
0 | Základ pro základní DPH |  |  | 21 | % | 0 |  |  | CZK
0 | Základní DPH |  |  | 21 | % | 0 |  |  | CZK
0 | Zaokrouhlení |  |  |  |  | 0 |  |  | CZK
| Cena celkem bez DPH |  |  |  |  | 0 |  |  | CZK
0 | Cena celkem s DPH |  |  |  |  | 0 |  |  | CZK
|  | v |  |  | dne
|  |  | Za zhotovitele |  |  |  | Za objednatele
Rekapitulace dílčích částí
#CASTI>> | Číslo | Název |  |  | Základ pro sníženou DPH | Základ pro základní DPH | DPH celkem | Cena celkem | %
1 | Stavba |  |  |  | 0 | 0 | 0 | 0
2 |  | Ostatní a vedlejší náklady |  |  | 0 | 0 | 0 | 0
3 | 00 | VEDLEJŠÍ A OSTATNÍ NÁKLADY |  |  | 0 | 0 | 0 | 0
2 |  | Stavební objekt |  |  |  |  | 0
2 | SO 01 | OPRAVA STROPNÍ DESKY NAD 1.PP – ZMĚNA STÁVAJÍCÍ STAVBY |  |  | 0 | 0 | 0 | 0
3 | D.1.1 | Architektonicko-stavební řešení + D.1.2 Stavebně-konstrukční část / statika |  |  | 0 | 0 | 0 | 0
3 | D.1.1.F | Architektonicko-stavební řešení - fasáda |  |  | 0 | 0 | 0 | 0
3 | D.1.4 | Technika prostředí staveb / Zdravotně technické instalace |  |  | 0 | 0 | 0 | 0
3 | D.1.5 | Technika prostředí staveb / Vytápění |  |  | 0 | 0 | 0 | 0
3 | D.1.6.1 | Technika prostředí staveb / Elektroinstalace silnoproud - 1.PP |  |  | 0 | 0 | 0 | 0
3 | D.1.6.2 | Technika prostředí staveb / Elektroinstalace silnoproud - 1.NP |  |  | 0 | 0 | 0 | 0
3 | D.1.6.3 | Technika prostředí staveb / Elektroinstalace slaboproud - 1.PP |  |  | 0 | 0 | 0 | 0
3 | D.1.6.4 | Technika prostředí staveb / Elektroinstalace slaboproud - 1.NP |  |  | 0 | 0 | 0 | 0
3 | D.1.6.5 | Technika prostředí staveb / Elektroinstalace slaboproud - rekonstrukce systému PZTS |  |  | 0 | 0 | 0 | 0
| Celkem za stavbu |  |  |  | 0 | 0 | 0 | 0 | 0
#POPS | Popis stavby: ŠNAJD/N010 - OPRAVA PŘÍSTAVBY OBJEKTU LIDICKÁ č.p. 1880 / č.o. 50 v BRNĚ
#POPO | Popis objektu: 00 - VEDLEJŠÍ A OSTATNÍ NÁKLADY
#POPR | Popis rozpočtu: 00 - VEDLEJŠÍ A OSTATNÍ NÁKLADY
#POPO | Popis objektu: SO 01 - OPRAVA STROPNÍ DESKY NAD 1.PP – ZMĚNA STÁVAJÍCÍ STAVBY
#POPR | Popis rozpočtu: D.1.1 - Architektonicko-stavební řešení + D.1.2 Stavebně-konstrukční část / statika
#POPR | Popis rozpočtu: D.1.1.F - Architektonicko-stavební řešení - fasáda
#POPR | Popis rozpočtu: D.1.4 - Technika prostředí staveb / Zdravotně technické instalace
#POPR | Popis rozpočtu: D.1.5 - Technika prostředí staveb / Vytápění
#POPR | Popis rozpočtu: D.1.6.1 - Technika prostředí staveb / Elektroinstalace silnoproud - 1.PP
#POPR | Popis rozpočtu: D.1.6.2 - Technika prostředí staveb / Elektroinstalace silnoproud - 1.NP
#POPR | Popis rozpočtu: D.1.6.3 - Technika prostředí staveb / Elektroinstalace slaboproud - 1.PP
#POPR | Popis rozpočtu: D.1.6.4 - Technika prostředí staveb / Elektroinstalace slaboproud - 1.NP
#POPR | Popis rozpočtu: D.1.6.5 - Technika prostředí staveb / Elektroinstalace slaboproud - rekonstrukce systému PZTS
Rekapitulace dílů
| Číslo | Název |  |  | Typ dílu |  |  | Celkem | %
| 00 | Poznámka |  |  | HSV |  |  | 0
| 1 | Zemní práce |  |  | HSV |  |  | 0
| 3 | Svislé a kompletní konstrukce |  |  | HSV |  |  | 0
| 399 | Sádrokartonové kce |  |  | HSV |  |  | 0
| 41_SS | Statické zesílení stávajících stropů |  |  | HSV |  |  | 0
| 61 | Úpravy povrchů vnitřní |  |  | HSV |  |  | 0
| 62 | Úpravy povrchů vnější |  |  | HSV |  |  | 0
| 63 | Podlahy a podlahové konstrukce |  |  | HSV |  |  | 0
| 8 | Trubní vedení |  |  | HSV |  |  | 0
| 94 | Lešení a stavební výtahy |  |  | HSV |  |  | 0
| 95 | Dokončovací konstrukce na pozemních stavbách |  |  | HSV |  |  | 0
| 95_ZPZTI | Zednické přípomoci pro ZTI |  |  | HSV |  |  | 0
| 96 | Bourání konstrukcí |  |  | HSV |  |  | 0
| 99 | Staveništní přesun hmot |  |  | HSV |  |  | 0
| 99_ZP | Zednické přípomoci pro řemesla |  |  | HSV |  |  | 0
| 994 | Požární ochrana |  |  | HSV |  |  | 0
| C21Os | Ostatní |  |  | HSV |  |  | 0
| 711 | Izolace proti vodě |  |  | PSV |  |  | 0
| 713 | Izolace tepelné |  |  | PSV |  |  | 0
| 721 | Vnitřní kanalizace |  |  | PSV |  |  | 0
| 722 | Vnitřní vodovod |  |  | PSV |  |  | 0
| 723 | Vnitřní plynovod |  |  | PSV |  |  | 0
| 725 | Zařizovací předměty |  |  | PSV |  |  | 0
| 733 | Rozvod potrubí |  |  | PSV |  |  | 0
| 734 | Armatury |  |  | PSV |  |  | 0
| 735 | Otopná tělesa |  |  | PSV |  |  | 0
| 767_EXT | Výplně otvoru - exteriér |  |  | PSV |  |  | 0
| 767_INT | Výplně otvorů - interiér |  |  | PSV |  |  | 0
| 773 | Podlahy teracové |  |  | PSV |  |  | 0
| 775 | Podlahy vlysové a parketové |  |  | PSV |  |  | 0
| 776 | Podlahy povlakové |  |  | PSV |  |  | 0
| 781 | Obklady keramické |  |  | PSV |  |  | 0
| 783 | Nátěry |  |  | PSV |  |  | 0
| 784 | Malby |  |  | PSV |  |  | 0
| 799 | Ostatní |  |  | PSV |  |  | 0
| M_:DMT | Demontáže elektroinstalací |  |  | MON |  |  | 0
| M_21DMT | Elektro - silnoproud - demontáže |  |  | MON |  |  | 0
| M21 | Elektromontáže |  |  | MON |  |  | 0
| M21_002 | Slaboproudé rozvody - PZTS |  |  | MON |  |  | 0
| M21_DZ | Elektro - Dodávky zařízení (specifikace) |  |  | MON |  |  | 0
| M21_HZS | Elektro - práce v HZS |  |  | MON |  |  | 0
| M21_M | Elektro - Materiály |  |  | MON |  |  | 0
| M21_R | Elektro - revize |  |  | MON |  |  | 0
| M22 | Montáž sdělovací a zabezp. techniky |  |  | MON |  |  | 0
| D96 | Přesuny suti a vybouraných hmot |  |  | PSU |  |  | 0
| VN | Vedlejší náklady |  |  | VN |  |  | 0
| ON | Ostatní náklady |  |  | ON |  |  | 0
| Cena celkem | [6 empty] | 0 | 0
Note on D11: Název
Note on D12: Ulice
Note on D13: PSČ
Note on E13: Místo
Note on I11: IČO
Note on I12: DIČ

## VzorPolozky (hidden)
Položkový rozpočet
S:
O:
R:

## 00 00 Naklady
Soupis vedlejších a ostatních nákladů | [26 empty] | #TypZaznamu#
S: | ŠNAJD/N010 | OPRAVA PŘÍSTAVBY OBJEKTU LIDICKÁ č.p. 1880 / č.o. 50 v BRNĚ | [24 empty] | STA
O: | 00 | VEDLEJŠÍ A OSTATNÍ NÁKLADY | [21 empty] | NAK |  |  | OBJ
R: | 00 | VEDLEJŠÍ A OSTATNÍ NÁKLADY | [24 empty] | ROZ
P.č. | Číslo položky | Název položky | MJ | Množství | Cena / MJ | Celkem | Dodávka | Dodávka celk. | Montáž | Montáž celk. | DPH | Cena s DPH | Hmotnost / MJ | Hmotnost celk.(t) | Dem. hmotnost / MJ | Dem. hmotnost celk.(t) | Ceník | Cen. soustava / platnost | Cenová úroveň | Nhod / MJ | Nhod celk. | Dodavatel | Typ položky
Díl: | VN | Vedlejší náklady |  |  |  | 0 |  | 0 |  | 0 |  | 0 |  | 0 |  | 0 |  |  |  |  | 0 | [5 empty] | DIL
1 | 005111021R | Vytyčení inženýrských sítí | sada | 1 |  | 0 |  | 0 |  | 0 | 20 | 0 | 0 | 0 | 0 | 0 |  | RTS 23/ II | Indiv | 0 | 0 |  | VRN |  |  |  | POL99_8
|  | Zaměření a vytýčení stávajících inženýrských sítí v místě stavby z hlediska jejich ochrany při provádění stavby. | [24 empty] | POP | Zaměření a vytýčení stávajících inženýrských sítí v místě stavby z hlediska jejich ochrany při provádění stavby.
SPU
2 | 005121020R | Provoz zařízení staveniště | sada | 1 |  | 0 |  | 0 |  | 0 | 20 | 0 | 0 | 0 | 0 | 0 |  | RTS 23/ II | Indiv | 0 | 0 |  | VRN |  |  |  | POL99_8
|  | Náklady na vybavení objektů zařízení staveniště, náklady na energie spotřebované dodavatelem v rámci provozu zařízení staveniště, náklady na potřebný úklid v prostorách zařízení staveniště, náklady na nutnou údržbu a opravy na objektech zařízení staveniště a na přípojkách energií, pravidelné čištění mobilních WC . | [24 empty] | POP | Náklady na vybavení objektů zařízení staveniště, náklady na energie spotřebované dodavatelem v rámci provozu zařízení staveniště, náklady na potřebný úklid v prostorách zařízení staveniště, náklady na nutnou údržbu a opravy na objektech zařízení staveniště a na přípojkách energií, pravidelné čištění mobilních WC .
SPU
3 | 005121030R | Odstranění zařízení staveniště | sada | 1 |  | 0 |  | 0 |  | 0 | 20 | 0 | 0 | 0 | 0 | 0 |  | RTS 23/ II | Indiv | 0 | 0 |  | VRN |  |  |  | POL99_8
|  | Odstranění objektů zařízení staveniště včetně přípojek energií a jejich odvoz. Položka zahrnuje i náklady na úpravu povrchů po odstranění zařízení staveniště a úklid ploch, na kterých bylo zařízení staveniště provozováno. | [24 empty] | POP | Odstranění objektů zařízení staveniště včetně přípojek energií a jejich odvoz. Položka zahrnuje i náklady na úpravu povrchů po odstranění zařízení staveniště a úklid ploch, na kterých bylo zařízení staveniště provozováno.
SPU
4 | 005124010R | Koordinační činnost | hod | 150 |  | 0 |  | 0 |  | 0 | 20 | 0 | 0 | 0 | 0 | 0 |  | RTS 23/ II | Indiv | 0 | 0 |  | VRN |  |  |  | POL99_8
|  | Koordinace stavebních a technologických dodávek stavby. | [24 empty] | POP
SPU
5 | 005121010R | Vybudování zařízení staveniště - včetně zabezpečení výkopů, provizorního dopravního značení, vč. užívání zařízení staveniště | sada | 1 |  | 0 |  | 0 |  | 0 | 20 | 0 | 0 | 0 | 0 | 0 |  | Vlastní | Indiv | 0 | 0 |  | VRN |  |  |  | POL99_8
SPU
Díl: | ON | Ostatní náklady |  |  |  | 0 |  | 0 |  | 0 |  | 0 |  | 0 |  | 0 |  |  |  |  | 0 | [5 empty] | DIL
6 | 004111020R | Vypracování projektové dokumentace | sada | 1 |  | 0 |  | 0 |  | 0 | 20 | 0 | 0 | 0 | 0 | 0 |  | RTS 23/ II | Indiv | 0 | 0 |  | VRN |  |  |  | POL99_8
|  | Náklady spojené s vypracováním projektové dokumentace - dílenské, výrobní. | [24 empty] | POP
SPU
7 | 005122 R | Provozní vlivy | sada | 1 |  | 0 |  | 0 |  | 0 | 20 | 0 | 0 | 0 | 0 | 0 |  | RTS 23/ II | Indiv | 0 | 0 |  | VRN |  |  |  | POL99_8
|  | Náklady na ztížené podmínky provádění tam, kde jsou stavební práce zcela nebo zčásti omezovány provozem jiných osob, omezením ochrannými pásmy, omezením chráněnými oblastmi, rezervacemi, omezením přístupu k místu realizace, požadavky na omezení hluku a prašnosti atd...). | [24 empty] | POP | Náklady na ztížené podmínky provádění tam, kde jsou stavební práce zcela nebo zčásti omezovány provozem jiných osob, omezením ochrannými pásmy, omezením chráněnými oblastmi, rezervacemi, omezením přístupu k místu realizace, požadavky na omezení hluku a prašnosti atd...).
SPU
8 | 005211020R | Ochrana stávaj. inženýrských sítí na staveništi | sada | 1 |  | 0 |  | 0 |  | 0 | 20 | 0 | 0 | 0 | 0 | 0 |  | RTS 23/ II | Indiv | 0 | 0 |  | VRN |  |  |  | POL99_8
|  | Náklady na přezkoumání podkladů objednatele o stavu inženýrských sítí probíhajících staveništěm nebo dotčenými stavbou i mimo území staveniště, kontrola vytýčení jejich skutečné trasy a provedení ochranných opatření pro zabezpečení stávajících inženýrských sítí. | [24 empty] | POP | Náklady na přezkoumání podkladů objednatele o stavu inženýrských sítí probíhajících staveništěm nebo dotčenými stavbou i mimo území staveniště, kontrola vytýčení jejich skutečné trasy a provedení ochranných opatření pro zabezpečení stávajících inženýrských sítí.
SPU
9 | 005211080R | Bezpečnostní a hygienická opatření na staveništi | sada | 1 |  | 0 |  | 0 |  | 0 | 20 | 0 | 0 | 0 | 0 | 0 |  | RTS 23/ II | Indiv | 0 | 0 |  | VRN |  |  |  | POL99_8
|  | Náklady na nepřetržitou ochranu staveniště před vstupem nepovolaných osob, včetně příslušného značení, náklady na osvětlení staveniště, náklady na vypracování potřebné dokumentace pro provoz staveniště z hlediska požární ochrany (požární řád a poplachová směrnice) a z hlediska provozu staveniště (provozně dopravní řád). | [24 empty] | POP | Náklady na nepřetržitou ochranu staveniště před vstupem nepovolaných osob, včetně příslušného značení, náklady na osvětlení staveniště, náklady na vypracování potřebné dokumentace pro provoz staveniště z hlediska požární ochrany (požární řád a poplachová směrnice) a z hlediska provozu staveniště (provozně dopravní řád).
SPU
10 | 005231010R | Revize | sada | 1 |  | 0 |  | 0 |  | 0 | 20 | 0 | 0 | 0 | 0 | 0 |  | RTS 23/ II | Indiv | 0 | 0 |  | VRN |  |  |  | POL99_8
|  | náklady spojené s provedením všech technickými normami předepsaných zkoušek a revizí stavebních konstrukcí nebo stavebních prací. | [24 empty] | POP | náklady spojené s provedením všech technickými normami předepsaných zkoušek a revizí stavebních konstrukcí nebo stavebních prací.
SPU
11 | 005241010R | Dokumentace skutečného provedení | sada | 1 |  | 0 |  | 0 |  | 0 | 20 | 0 | 0 | 0 | 0 | 0 |  | RTS 23/ II | Indiv | 0 | 0 |  | VRN |  |  |  | POL99_8
|  | Náklady na vyhotovení dokumentace skutečného provedení stavby a její předání objednateli v požadované formě a požadovaném počtu. | [24 empty] | POP | Náklady na vyhotovení dokumentace skutečného provedení stavby a její předání objednateli v požadované formě a požadovaném počtu.
SPU
12 | 005241020R | Geodetické zaměření skutečného provedení | sada | 1 |  | 0 |  | 0 |  | 0 | 20 | 0 | 0 | 0 | 0 | 0 |  | RTS 23/ II | Indiv | 0 | 0 |  | VRN |  |  |  | POL99_8
|  | Náklady na provedení skutečného zaměření stavby v rozsahu nezbytném pro zápis změny do katastru nemovitostí. | [24 empty] | POP | Náklady na provedení skutečného zaměření stavby v rozsahu nezbytném pro zápis změny do katastru nemovitostí.
SPU
13 | 005281010R | Propagace | sada | 1 |  | 0 |  | 0 |  | 0 | 20 | 0 | 0 | 0 | 0 | 0 |  | RTS 23/ II | Indiv | 0 | 0 |  | VRN |  |  |  | POL99_8
|  | Náklady spojené s povinnou publicitou, pokud ji objednatel požaduje. Zahrnuje zejména náklady na propagační a informační billboardy, tabule, internetovou propagaci, tiskoviny apod. | [24 empty] | POP | Náklady spojené s povinnou publicitou, pokud ji objednatel požaduje. Zahrnuje zejména náklady na propagační a informační billboardy, tabule, internetovou propagaci, tiskoviny apod.
SPU
14 | 005211030RX | Dočasná dopravní opatření | m2 | 180 |  | 0 |  | 0 |  | 0 | 20 | 0 | 0 | 0 | 0 | 0 |  | Vlastní | Indiv | 0 | 0 |  | VRN |  |  |  | POL99_8
|  | pevnění cesty pro staveništní dopravu + uvedení do původního stavu + úprava trávníku | [24 empty] | POP
|  | Doprava malými vozidly do 3,5t | [24 empty] | POP
SPU
[25 empty] | 14 | 20 | DPH
| Celkem |  |  |  |  | 0 | [18 empty] | 0 | 0 | SUM
END
Note on S6: Jedná se o informaci, zda se jedná o položku, která je do rozpočtu zadána z cenové soustavy RTS, nebo vlastní.
Note on T6: Jedná se o název CÚ, která je zadána u položky rozpočtu

## SO 01 D.1.1 Pol
Položkový soupis prací a dodávek | [26 empty] | #TypZaznamu#
S: | ŠNAJD/N010 | OPRAVA PŘÍSTAVBY OBJEKTU LIDICKÁ č.p. 1880 / č.o. 50 v BRNĚ | [24 empty] | STA
O: | SO 01 | OPRAVA STROPNÍ DESKY NAD 1.PP – ZMĚNA STÁVAJÍCÍ STAVBY | [21 empty] | STA |  |  | OBJ
R: | D.1.1 | Architektonicko-stavební řešení + D.1.2 Stavebně-konstrukční část / statika | [24 empty] | ROZ
P.č. | Číslo položky | Název položky | MJ | Množství | Cena / MJ | Celkem | Dodávka | Dodávka celk. | Montáž | Montáž celk. | DPH | Cena s DPH | Hmotnost / MJ | Hmotnost celk.(t) | Dem. hmotnost / MJ | Dem. hmotnost celk.(t) | Ceník | Cen. soustava / platnost | Cenová úroveň | Nhod / MJ | Nhod celk. | Dodavatel | Typ položky
Díl: | 00 | Poznámka |  |  |  | 0 |  | 0 |  | 0 |  | 0 |  | 0 |  | 0 |  |  |  |  | 0 | [5 empty] | DIL
1 | 00 | Poznámka - NENACEŇOVAT !!! |  | 0 |  | 0 |  | 0 |  | 0 | 21 | 0 | 0 | 0 | 0 | 0 |  | Vlastní | Indiv | 0 | 0 |  | Práce |  |  |  | POL1_
|  | POLOŽKY VLASTNÍ VYTVOŘENY INDIVIDIULNÍ KALKULACÍ DLE OBOROVÉHO KALKULAČNÍHO VZORCE S NASTAVENÍM REŽIÍ A MÍRY ZISKU DLE RTS S INDIVIDUÁLNÍMI VSTUPY MATERIÁLŮ A VÝKONŮ, KTERÉ NEOBSAHUJÍ KMENOVÉ POLOŽKY CENÍKŮ RTS. : | [24 empty] | VV | 0
|  | Platí pro celou stavbu : | [24 empty] | VV | 0
|  | a) veškeré položky na přípomoce, dopravu, montáž, zpevněné montážní plochy, atd... zahrnout do jednotlivých jednotkových cen. : | [24 empty] | VV | 0
|  | b) součásti prací jsou veškeré zkoušky, potřebná měření, inspekce, uvedení zařízení do provozu, zaškolení obsluhy, provozní řády, manuály a revize v českém jazyce. Za komplexní vyzkoušení se považuje bezporuchový provoz po dobu minimálně 96 hod. : | [24 empty] | VV | 0
|  | c) součástí dodávky je zpracování veškeré dílenské dokumentace a dokumentace skutečného provedení : | [24 empty] | VV | 0
|  | d) součástí dodávky je kompletní dokladová část díla nutná k získání kolaudačního souhlasu stavby : | [24 empty] | VV | 0
|  | e) v rozsahu prací zhotovitele jsou rovněž jakékoliv prvky, zařízení, práce a pomocné materiály, neuvedené v tomto soupisu výkonů, které jsou ale nezbytně nutné k dodání, instalaci , dokončení a provozování díla, včetně ztratného a prořezů : | [24 empty] | VV | 0
|  | f) součástí dodávky jsou veškerá geodetická měření jako například vytyčení konstrukcí, kontrolní měření, zaměření skutečného stavu apod. : | [24 empty] | VV | 0
|  | g) součástí dodávky jsou i náklady na případná opatření související s ochranou stávajících sítí, komunikací či staveb : | [24 empty] | VV | 0
|  | h) součástí jednotkových cen jsou i vícenáklady související s výstavbou v zimním období, průběžný úklid staveniště a přilehlých komunikací, likvidaci odpadů, dočasná dopravní omezení atd. : | [24 empty] | VV | 0
|  | h)pokud se v dokumentaci vyskytují obchodní názvy, jedná se pouze o vymezení minimálních požadovaných standardů výrobku, technologie či materiálu a zadavatel připouští použití i jiného, kvalitativně či technologicky obdobného řešení, které splňuje minimál : | [24 empty] | VV | 0
|  | Nedílnou součástí výkazu výměr ( slepého rozpočtu ) je projektová dokumentace !! : | [24 empty] | VV | 0
|  | Zpracovatel nabídky je povinen prověřit specifikace a výměry uvedené ve výkazu výměr. : | [24 empty] | VV | 0
|  | V případě zjištěných : | [24 empty] | VV | 0
|  | rozdílů má na tyto rozdíly upozornit ve lhůtě pro podání nabídek : | [24 empty] | VV | 0
|  | prostřednictvím žádosti o dodatečné informace k zadávacím podmínkám. Následné změny výměr v průběhu realizace nebudou akceptovány. : | [24 empty] | VV | 0
SPU
Díl: | 1 | Zemní práce |  |  |  | 0 |  | 0 |  | 0 |  | 0 |  | 0.45 |  | 0 |  |  |  |  | 392.23 | [5 empty] | DIL
2 | 139601102R00 | Ruční výkop jam, rýh a šachet v hornině 3 | m3 | 69.2496 |  | 0 |  | 0 |  | 0 | 21 | 0 | 0 | 0 | 0 | 0 | 800-1 | RTS 23/ II | RTS 23/ II | 3.53 | 244.45 |  | Práce |  |  |  | POL1_
|  | s přehozením na vzdálenost do 5 m nebo s naložením na ruční dopravní prostředek | [24 empty] | SPI
|  | podrobný rozpis výměr - viz položka 952901111R00 : | [24 empty] | VV | 0
|  | D.1.1-02 : | [24 empty] | VV | 0
|  | 256,48*(0,54-0,27) |  | 69.2496 | [22 empty] | VV | 0
SPU
3 | 162701105R00 | Vodorovné přemístění výkopku z horniny 1 až 4, na vzdálenost přes 9 000 do 10 000 m | m3 | 69.2496 |  | 0 |  | 0 |  | 0 | 21 | 0 | 0 | 0 | 0 | 0 | 800-1 | RTS 23/ II | RTS 23/ II | 0.01 | 0.69 |  | Práce |  |  |  | POL1_
|  | po suchu, bez naložení výkopku, avšak se složením bez rozhrnutí, zpáteční cesta vozidla. | [24 empty] | SPI
|  | podrobný rozpis výměr - viz položka 952901111R00 : | [24 empty] | VV | 0
|  | D.1.1-02 : | [24 empty] | VV | 0
|  | 256,48*(0,54-0,27) |  | 69.2496 | [22 empty] | VV | 0
SPU
4 | 162701109R00 | Vodorovné přemístění výkopku příplatek k ceně za každých dalších i započatých 1 000 m přes 10 000 m z horniny 1 až 4 | m3 | 692.496 |  | 0 |  | 0 |  | 0 | 21 | 0 | 0 | 0 | 0 | 0 | 800-1 | RTS 23/ II | RTS 23/ II | 0 | 0 |  | Práce |  |  |  | POL1_
|  | po suchu, bez naložení výkopku, avšak se složením bez rozhrnutí, zpáteční cesta vozidla. | [24 empty] | SPI
|  | podrobný rozpis výměr - viz položka 952901111R00 : | [24 empty] | VV | 0
|  | D.1.1-02 : | [24 empty] | VV | 0
|  | 256,48*(0,54-0,27)*10 |  | 692.496 | [22 empty] | VV | 0
SPU
5 | 181101102R00 | Úprava pláně v zářezech v hornině 1 až 4, se zhutněním | m2 | 256.48 |  | 0 |  | 0 |  | 0 | 21 | 0 | 0 | 0 | 0 | 0 | 800-1 | RTS 23/ II | RTS 23/ II | 0.018 | 4.62 |  | Práce |  |  |  | POL1_
|  | vyrovnáním výškových rozdílů, ploch vodorovných a ploch do sklonu 1 : 5. | [24 empty] | SPI
|  | podrobný rozpis výměr - viz položka 952901111R00 : | [24 empty] | VV | 0
|  | D.1.1-02 : | [24 empty] | VV | 0
|  | marmoleum : | [24 empty] | VV | 0
|  | 256,48 |  | 256.48 | [22 empty] | VV | 0
SPU
6 | 182001111R00 | Plošná úprava terénu při nerovnostech terénu přes 50 do 100 mm, v rovině nebo na svahu do 1:5 | m2 | 256.48 |  | 0 |  | 0 |  | 0 | 21 | 0 | 0 | 0 | 0 | 0 | 823-1 | RTS 23/ II | RTS 23/ II | 0.09 | 23.08 |  | Práce |  |  |  | POL1_
|  | s urovnáním povrchu, bez doplnění ornice, v hornině 1 až 4, | [24 empty] | SPI
|  | podrobný rozpis výměr - viz položka 952901111R00 : | [24 empty] | VV | 0
|  | D.1.1-02 : | [24 empty] | VV | 0
|  | marmoleum : | [24 empty] | VV | 0
|  | 256,48 |  | 256.48 | [22 empty] | VV | 0
SPU
7 | 184807111R00 | Ochrana stromu bedněním zřízení bednění | m2 | 48 |  | 0 |  | 0 |  | 0 | 21 | 0 | 0.0094 | 0.45 | 0 | 0 | 823-1 | RTS 23/ II | RTS 23/ II | 0.864 | 41.47 |  | Práce |  |  |  | POL1_
|  | před poškozením stavebním provozem, | [24 empty] | SPI
|  | Včetně řeziva. | [24 empty] | POP
|  | C03 : | [24 empty] | VV | 0
|  | 2,0*1,0*4*6 |  | 48 | [22 empty] | VV | 0
SPU
8 | 184807112R00 | Ochrana stromu bedněním odstranění bednění | m2 | 48 |  | 0 |  | 0 |  | 0 | 21 | 0 | 0 | 0 | 0 | 0 | 823-1 | RTS 23/ II | RTS 23/ II | 0.371 | 17.81 |  | Práce |  |  |  | POL1_
|  | před poškozením stavebním provozem, | [24 empty] | SPI
|  | Včetně řeziva. | [24 empty] | POP
|  | C03 : | [24 empty] | VV | 0
|  | 2,0*1,0*4*6 |  | 48 | [22 empty] | VV | 0
SPU
9 | 199000002R00 | Poplatky za skládku horniny 1- 4, skupina 17 05 04 z Katalogu odpadů | m3 | 69.2496 |  | 0 |  | 0 |  | 0 | 21 | 0 | 0 | 0 | 0 | 0 | 800-1 | RTS 23/ II | RTS 23/ II | 0 | 0 |  | Práce |  |  |  | POL1_
|  | podrobný rozpis výměr - viz položka 952901111R00 : | [24 empty] | VV | 0
|  | D.1.1-02 : | [24 empty] | VV | 0
|  | 256,48*(0,54-0,27) |  | 69.2496 | [22 empty] | VV | 0
SPU
10 | 162201291R00 | Vodorovné přemíst. výkopku PÁSOVÝ DOPRAVNÍK hor.1-4, do 50m | m3 | 69.2496 |  | 0 |  | 0 |  | 0 | 21 | 0 | 0 | 0 | 0 | 0 |  | Vlastní | Indiv | 0.868 | 60.11 |  | Práce |  |  |  | POL1_
|  | podrobný rozpis výměr - viz položka 952901111R00 : | [24 empty] | VV | 0
|  | D.1.1-02 : | [24 empty] | VV | 0
|  | 256,48*(0,54-0,27) |  | 69.2496 | [22 empty] | VV | 0
SPU
Díl: | 3 | Svislé a kompletní konstrukce |  |  |  | 0 |  | 0 |  | 0 |  | 0 |  | 4.27 |  | 0 |  |  |  |  | 23.74 | [5 empty] | DIL
11 | 317121151R00 | Montáž ŽB překladů dodatečně do připravených rýh o světlosti otvoru do 1050 mm | kus | 1 |  | 0 |  | 0 |  | 0 | 21 | 0 | 0.02767 | 0.03 | 0 | 0 | 801-4 | RTS 23/ II | RTS 23/ II | 0.62 | 0.62 |  | Práce |  |  |  | POL1_
|  | včetně pomocného pracovního lešení | [24 empty] | SPI
|  | D.1.1-02 : | [24 empty] | VV | 0
|  | nad rozvaděčem : | [24 empty] | VV | 0
|  | 1 |  | 1 | [22 empty] | VV | 0
SPU
12 | 317168122R00 | Překlady keramické montáž a dodávka nenosné, délky 1250 mm, šířky 145 mm, výšky 71 mm | kus | 2 |  | 0 |  | 0 |  | 0 | 21 | 0 | 0.02575 | 0.05 | 0 | 0 | 801-1 | RTS 23/ II | RTS 23/ II | 0.3175 | 0.64 |  | Práce |  |  |  | POL1_
|  | Včetně dodávky překladů. | [24 empty] | POP
|  | D.1.1-02 : | [24 empty] | VV | 0
|  | 2 |  | 2 | [22 empty] | VV | 0
SPU
13 | 340239212RT2 | Zazdívka otvorů o ploše přes 1 m2 do 4 m2 v příčkách nebo stěnách cihlami pálenými tloušťky nad 100 mm | m2 | 2.07 |  | 0 |  | 0 |  | 0 | 21 | 0 | 0.23875 | 0.49 | 0 | 0 | 801-4 | RTS 23/ II | RTS 23/ II | 0.811 | 1.68 |  | Práce |  |  |  | POL1_
|  | včetně pomocného pracovního lešení | [24 empty] | SPI
|  | vč. provázání se stávajícím zdivem : | [24 empty] | VV | 0
|  | D.1.1-02 : | [24 empty] | VV | 0
|  | 0,9*2,0*1,15 |  | 2.07 | [22 empty] | VV | 0
SPU
14 | 342248144R00 | Příčky z tvárnic pálených Příčky z tvárnic keramických pálených tloušťky 140 mm, z děrovaných příčkovek, P 10, zděných na tenkovrstvou maltu | m2 | 29.79 |  | 0 |  | 0 |  | 0 | 21 | 0 | 0.12269 | 3.65 | 0 | 0 | 801-1 | RTS 23/ II | RTS 23/ II | 0.55675 | 16.59 |  | Práce |  |  |  | POL1_
|  | jednoduché nebo příčky zděné do svislé dřevěné, cihelné, betonové nebo ocelové konstrukce na jakoukoliv maltu vápenocementovou (MVC) nebo cementovou (MC), | [24 empty] | SPI |  | jednoduché nebo příčky zděné do svislé dřevěné, cihelné, betonové nebo ocelové konstrukce na jakoukoliv maltu vápenocementovou (MVC) nebo cementovou (MC),
|  | D.1.1-02 : | [24 empty] | VV | 0
|  | 3,15*(5,55*2-0,5) |  | 33.39 | [22 empty] | VV | 0
|  | -0,9*2,0*2 |  | -3.6 | [22 empty] | VV | 0
SPU
15 | 342948111R00 | Kotvení příček ke konstrukci kotvami na hmoždinky | m | 18.9 |  | 0 |  | 0 |  | 0 | 21 | 0 | 0.00102 | 0.02 | 0 | 0 | 801-1 | RTS 23/ II | RTS 23/ II | 0.223 | 4.21 |  | Práce |  |  |  | POL1_
|  | Včetně dodávky kotev a spojovacího materiálu. | [24 empty] | SPI
|  | Včetně dodávky kotev i spojovacího materiálu. | [24 empty] | POP
|  | D.1.1-02 : | [24 empty] | VV | 0
|  | 3,15*6 |  | 18.9 | [22 empty] | VV | 0
SPU
16 | 59321209.AR | Překlad prefabrikovaný betonový jednoduchý; vylehčený dutinou; délka = 890 mm; šířka = 140 mm; výška = 140 mm | kus | 1.01 |  | 0 |  | 0 |  | 0 | 21 | 0 | 0.033 | 0.03 | 0 | 0 | SPCM | RTS 23/ II | RTS 23/ II | 0 | 0 |  | Specifikace |  |  |  | POL3_
|  | D.1.1-02 : | [24 empty] | VV | 0
|  | nad rozvaděčem : | [24 empty] | VV | 0
|  | 1*1,01 |  | 1.01 | [22 empty] | VV | 0
SPU
Díl: | 399 | Sádrokartonové kce |  |  |  | 0 |  | 0 |  | 0 |  | 0 |  | 28.69 |  | 0 |  |  |  |  | 1047.23 | [5 empty] | DIL
17 | 342263310R00 | Úpravy, doplňkové práce a příplatky pro sádrokartonové a sádrovláknité příčky úpravy příček pro osazení zařizovacích předmět úprava pro osazení umývadla | kus | 11 |  | 0 |  | 0 |  | 0 | 21 | 0 | 0.00332 | 0.04 | 0 | 0 | 801-1 | RTS 23/ II | RTS 23/ II | 0.36 | 3.96 |  | Práce |  |  |  | POL1_
|  | D.1.1-05 : | [24 empty] | VV | 0
|  | 11 |  | 11 | [22 empty] | VV | 0
SPU
18 | 342263360R00 | Úpravy, doplňkové práce a příplatky pro sádrokartonové a sádrovláknité příčky úpravy příček pro osazení zařizovacích předmět úprava pro osazení baterie | kus | 12 |  | 0 |  | 0 |  | 0 | 21 | 0 | 0.0005 | 0.01 | 0 | 0 | 801-1 | RTS 14/ I | RTS 12/ I | 0.15 | 1.8 |  | Práce |  |  |  | POL1_
|  | D.1.1-05 : | [24 empty] | VV | 0
|  | 12 |  | 12 | [22 empty] | VV | 0
SPU
19 | 342261212RXX | Příčka sádrokarton. ocel.kce, 2x oplášť. tl.125 mm | m2 | 364.4521 |  | 0 |  | 0 |  | 0 | 21 | 0 | 0.04372 | 15.93 | 0 | 0 |  | Vlastní | Indiv | 1.425 | 519.34 |  | Práce |  |  |  | POL1_
|  | dvojotě opláštěná statické desky 12,5+12,5, TI 70mm, PO odolnost EI 60min, rošt R-CW75 | [24 empty] | POP
|  | vč. úpravy profilů pro danou konstrukční výšku : | [24 empty] | VV | 0
|  | vč. úpravy pro osazení zárubní ( pouzder ) : | [24 empty] | VV | 0
|  | D.1.1-05 : | [24 empty] | VV | 0
|  | 4,62*(0,325+5,53+5,875+2,875+5,875+2,885+0,125*4) |  | 110.2563 | [22 empty] | VV | 0
|  | 4,62*(4,725*4+2,885) |  | 100.6467 | [22 empty] | VV | 0
|  | -(0,9*2,0*6+1,82*2,08*3) |  | -22.1568 | [22 empty] | VV | 0
|  | 4,62*1,8 |  | 8.316 | [22 empty] | VV | 0
|  | -1,4*2,0 |  | -2.8 | [22 empty] | VV | 0
|  | 4,62*(2,886+0,125+5,875+0,125+8,875+4,57+0,125) |  | 104.3242 | [22 empty] | VV | 0
|  | 4,62*(0,3+6,205*3) |  | 87.3873 | [22 empty] | VV | 0
|  | -(0,9*2,0*5+2,78*2,08+1,62*2,08*2) |  | -21.5216 | [22 empty] | VV | 0
SPU
20 | 342263365R00 | Úprava sádrokartonové příčky pro osazení výlevky | kus | 1 |  | 0 |  | 0 |  | 0 | 21 | 0 | 0.0005 | 0 | 0 | 0 |  | Vlastní | Indiv | 0.15 | 0.15 |  | Práce |  |  |  | POL1_
|  | D.1.1-05 : | [24 empty] | VV | 0
|  | 1 |  | 1 | [22 empty] | VV | 0
SPU
21 | 342263499R99 | D + M Osazení větracích mřížek do SDK příček vč. dodávky mřížky 500/150mm | kus | 4 |  | 0 |  | 0 |  | 0 | 21 | 0 | 0.00016 | 0 | 0 | 0 |  | Vlastní | Indiv | 0.94 | 3.76 |  | Práce |  |  |  | POL1_
|  | Včetně vytvoření otvoru a osazení rámu s dvířky a prošroubování. | [24 empty] | POP
|  | větrací mřížky 500*150mm : | [24 empty] | VV | 0
|  | 4 |  | 4 | [22 empty] | VV | 0
SPU
22 | 3429_02 | D + M výztužné profily SDK lemující otvory | m | 300 |  | 0 |  | 0 |  | 0 | 21 | 0 | 0 | 0 | 0 | 0 |  | Vlastní | Indiv | 0 | 0 |  | Práce |  |  |  | POL1_
|  | odměřeno kreslícím programem : | [24 empty] | VV | 0
|  | D.1.1-05 : | [24 empty] | VV | 0
|  | 300,0 |  | 300 | [22 empty] | VV | 0
SPU
23 | 3429_03 | D + M Úprava sádrokartonové příčky vyztužením pro zavěšení mobiliáře atd.. | m | 150 |  | 0 |  | 0 |  | 0 | 21 | 0 | 0 | 0 | 0 | 0 |  | Vlastní | Indiv | 0 | 0 |  | Práce |  |  |  | POL1_
|  | D.1.1-05 : | [24 empty] | VV | 0
|  | 150 |  | 150 | [22 empty] | VV | 0
SPU
24 | 399351215R00 | DMT a ZM stávajících podhledů - stávající rošt zachován | m2 | 294.05 |  | 0 |  | 0 |  | 0 | 21 | 0 | 0.0392 | 11.53 | 0 | 0 |  | Vlastní | Indiv | 1.6 | 470.48 |  | Práce |  |  |  | POL1_
|  | vč. úpravy a doplnění desek a roštu dle změněních dispozic !!! Předpoklad doplnění desek na cca 20*ti% plochy | [24 empty] | POP |  | vč. úpravy a doplnění desek a roštu dle změněních dispozic !!! Předpoklad doplnění desek na cca 20*ti% plochy
|  | D.1.1-02 : | [24 empty] | VV | 0
|  | (38,76+27,2+28,71+56,21+28,52+13,96+29,52+38,85+9,03+8,59+6,52+4,56+3,62) |  | 294.05 | [22 empty] | VV | 0
SPU
25 | SDK 01 | D + M spodní opláštění rozvodů v rozvaděči | m2 | 1.96 |  | 0 |  | 0 |  | 0 | 21 | 0 | 0.0392 | 0.08 | 0 | 0 |  | Vlastní | Indiv | 1.6 | 3.14 |  | Práce |  |  |  | POL1_
|  | ROZMĚR BUDE UPŘESNĚN DLE VELIKOSTI A OSAZENÍ ROZVADĚČE : | [24 empty] | VV | 0
|  | D.1.1-05 : | [24 empty] | VV | 0
|  | 1,4*1,4 |  | 1.96 | [22 empty] | VV | 0
SPU
26 | SDK 02 | D + M opláštění hydrantu / zalícování na celou výšku | m2 | 2.5 |  | 0 |  | 0 |  | 0 | 21 | 0 | 0.0392 | 0.1 | 0 | 0 |  | Vlastní | Indiv | 1.6 | 4 |  | Práce |  |  |  | POL1_
SPU
27 | SDK 03 | D + M horizontální OPLÁŠTĚNÍ ROZVODŮ VODY A PLYNU u stěny mezi žebry 1.PP | m2 | 12.52 |  | 0 |  | 0 |  | 0 | 21 | 0 | 0.0392 | 0.49 | 0 | 0 |  | Vlastní | Indiv | 1.6 | 20.03 |  | Práce |  |  |  | POL1_
|  | D.1.1-02 : | [24 empty] | VV | 0
|  | 1,0*(6,3+6,22) |  | 12.52 | [22 empty] | VV | 0
SPU
28 | SDK 04 | D + M OPLÁŠTĚNÍ PROSTUPU KANALIZACE kolem ŽB věnce střední stěny mezi žebry | ks | 1 |  | 0 |  | 0 |  | 0 | 21 | 0 | 0.0392 | 0.04 | 0 | 0 |  | Vlastní | Indiv | 1.6 | 1.6 |  | Práce |  |  |  | POL1_
|  | vodorovné opláštění mezi ŽB žebry místn.č.1.12+1.11 + svislé opláštění místn.č.1.11 ZTI prostupu v=2,73m + revizní dvířka SDK 200*200mm CLICK | [24 empty] | POP |  | vodorovné opláštění mezi ŽB žebry místn.č.1.12+1.11 + svislé opláštění místn.č.1.11 ZTI prostupu v=2,73m + revizní dvířka SDK 200*200mm CLICK
SPU
29 | SDK 05 | D + M OPLÁŠTĚNÍ PROSTUPU KANALIZACE kolem ŽB věnce střední stěny mezi žebry | ks | 1 |  | 0 |  | 0 |  | 0 | 21 | 0 | 0.0392 | 0.04 | 0 | 0 |  | Vlastní | Indiv | 1.6 | 1.6 |  | Práce |  |  |  | POL1_
|  | vodorovné opláštění mezi ŽB žebry místn.č.1.12+1.11 + svislé opláštění místn.č.1.11 ZTI prostupu v=2,73m + revizní dvířka SDK 200*200mm CLICK | [24 empty] | POP |  | vodorovné opláštění mezi ŽB žebry místn.č.1.12+1.11 + svislé opláštění místn.č.1.11 ZTI prostupu v=2,73m + revizní dvířka SDK 200*200mm CLICK
SPU
30 | SDK 06 | D + M OPLÁŠTĚNÍ teraco schodiště pod ramenem | m2 | 10.854 |  | 0 |  | 0 |  | 0 | 21 | 0 | 0.0392 | 0.43 | 0 | 0 |  | Vlastní | Indiv | 1.6 | 17.37 |  | Práce |  |  |  | POL1_
|  | 6,48*3,35/2 |  | 10.854 | [22 empty] | VV | 0
SPU
Díl: | 41_SS | Statické zesílení stávajících stropů |  |  |  | 0 |  | 0 |  | 0 |  | 0 |  | 44.43 |  | 0 |  |  |  |  | 471.15 | [5 empty] | DIL
31 | 380932114R00 | Vlepení výztuže do vrtu v betonu průměr výztuže 10 mm | m | 158.4 |  | 0 |  | 0 |  | 0 | 21 | 0 | 9e-05 | 0.01 | 0 | 0 | 801-4 | RTS 23/ II | RTS 23/ II | 1.14 | 180.58 |  | Práce |  |  |  | POL1_
|  | Vyvrtání otvoru v betonu, dvojnásobné vyfouknutí prachu z otvoru, dvojnásobné protažení kartáčkem, opět dvojnásobné vyfouknutí, vyplnění otvoru chemickou maltou do 2/3 hloubky otvoru a zasunutí betonářské oceli. Včetně dodávky chemické malty. Bez dodávky výztuže. | [24 empty] | SPI |  | Vyvrtání otvoru v betonu, dvojnásobné vyfouknutí prachu z otvoru, dvojnásobné protažení kartáčkem, opět dvojnásobné vyfouknutí, vyplnění otvoru chemickou maltou do 2/3 hloubky otvoru a zasunutí betonářské oceli. Včetně dodávky chemické malty. Bez dodávky výztuže.
|  | D.1.2-02 : | [24 empty] | VV | 0
|  | 660*0,24 |  | 158.4 | [22 empty] | VV | 0
SPU
32 | 380932115R00 | Vlepení výztuže do vrtu v betonu průměr výztuže 12 mm | m | 84 |  | 0 |  | 0 |  | 0 | 21 | 0 | 0.00012 | 0.01 | 0 | 0 | 801-4 | RTS 23/ II | RTS 23/ II | 1.18 | 99.12 |  | Práce |  |  |  | POL1_
|  | Vyvrtání otvoru v betonu, dvojnásobné vyfouknutí prachu z otvoru, dvojnásobné protažení kartáčkem, opět dvojnásobné vyfouknutí, vyplnění otvoru chemickou maltou do 2/3 hloubky otvoru a zasunutí betonářské oceli. Včetně dodávky chemické malty. Bez dodávky výztuže. | [24 empty] | SPI |  | Vyvrtání otvoru v betonu, dvojnásobné vyfouknutí prachu z otvoru, dvojnásobné protažení kartáčkem, opět dvojnásobné vyfouknutí, vyplnění otvoru chemickou maltou do 2/3 hloubky otvoru a zasunutí betonářské oceli. Včetně dodávky chemické malty. Bez dodávky výztuže.
|  | D.1.2-02 : | [24 empty] | VV | 0
|  | 210*0,4 |  | 84 | [22 empty] | VV | 0
SPU
33 | 614471715R00 | Vyspravení vnitřních betonových a železobetonových konstrukcí a panelů cementovou maltou adhezní můstek a nátěr antikorozní pro jakoukoliv velikost opravované plochy | m2 | 210 |  | 0 |  | 0 |  | 0 | 21 | 0 | 0.0016 | 0.34 | 0 | 0 | 801-4 | RTS 23/ II | RTS 23/ II | 0.05 | 10.5 |  | Práce |  |  |  | POL1_
|  | přesný postup bude upřesněn po odstranění stávajících vrstev podlahy : | [24 empty] | VV | 0
|  | D.1.2-02 : | [24 empty] | VV | 0
|  | 210,0 |  | 210 | [22 empty] | VV | 0
SPU
34 | 631312711R00 | Mazanina z betonu prostého tl. přes 50 do 80 mm třídy C 25/30, | m3 | 15.75 |  | 0 |  | 0 |  | 0 | 21 | 0 | 2.525 | 39.77 | 0 | 0 | 801-1 | RTS 23/ II | RTS 23/ II | 3.213 | 50.6 |  | Práce |  |  |  | POL1_
|  | (z kameniva) hlazená dřevěným hladítkem | [24 empty] | SPI
|  | Včetně vytvoření dilatačních spár, bez zaplnění. | [24 empty] | POP
|  | D.1.2-02 : | [24 empty] | VV | 0
|  | 210,0*0,075 |  | 15.75 | [22 empty] | VV | 0
SPU
35 | 631319171R00 | Příplatek za stržení povrchu tloušťka mazaniny do 80 mm | m3 | 15.75 |  | 0 |  | 0 |  | 0 | 21 | 0 | 0 | 0 | 0 | 0 | 801-1 | RTS 23/ II | RTS 23/ II | 0.82 | 12.92 |  | Práce |  |  |  | POL1_
|  | spodní vrstvy mazaniny latí před vložením výztuže nebo pletiva pro tloušťku obou vrstev mazaniny | [24 empty] | SPI
|  | D.1.2-02 : | [24 empty] | VV | 0
|  | 210,0*0,075 |  | 15.75 | [22 empty] | VV | 0
SPU
36 | 631361821R00 | Výztuž mazanin z betonů a z lehkých betonů z betonářské oceli 10 505(R) | t | 0.17232 |  | 0 |  | 0 |  | 0 | 21 | 0 | 1.0185 | 0.18 | 0 | 0 | 801-1 | RTS 23/ II | RTS 23/ II | 15.293 | 2.64 |  | Práce |  |  |  | POL1_
|  | včetně distančních prvků | [24 empty] | SPI
|  | D.1.2-02 : | [24 empty] | VV | 0
|  | 172,32/1000 |  | 0.17232 | [22 empty] | VV | 0
SPU
37 | 631361921RT4 | Výztuž mazanin z betonů a z lehkých betonů ze svařovaných sítí průměr drátu 6 mm, velikost oka 100/100 mm | t | 1.332 |  | 0 |  | 0 |  | 0 | 21 | 0 | 1.0662 | 1.42 | 0 | 0 | 801-1 | RTS 23/ II | RTS 23/ II | 15.23 | 20.29 |  | Práce |  |  |  | POL1_
|  | včetně distančních prvků | [24 empty] | SPI
|  | D.1.2-02 : | [24 empty] | VV | 0
|  | 1332,0/1000 |  | 1.332 | [22 empty] | VV | 0
SPU
38 | 632479122R00 | Reprofilace vodorovných betonových povrchů potěrový beton+spojovací můstek na cement. bázi, tloušťky do 5 mm, Penetrace cementová; funkce: adhezní můstek; ředidlo: voda (disperzní) | m2 | 210 |  | 0 |  | 0 |  | 0 | 21 | 0 | 0.01286 | 2.7 | 0 | 0 | 801-4 | RTS 23/ II | RTS 23/ II | 0.45 | 94.5 |  | Práce |  |  |  | POL1_
|  | rozmíchání směsi s vodou, nanesení stěrky | [24 empty] | SPI
|  | přesný postup bude upřesněn po odstranění stávajících vrstev podlahy : | [24 empty] | VV | 0
|  | D.1.2-02 : | [24 empty] | VV | 0
|  | 210,0 |  | 210 | [22 empty] | VV | 0
SPU
Díl: | 61 | Úpravy povrchů vnitřní |  |  |  | 0 |  | 0 |  | 0 |  | 0 |  | 30.5 |  | 0 |  |  |  |  | 624.47 | [5 empty] | DIL
39 | 612421637R00 | Omítky vnitřní stěn vápenné nebo vápenocementové v podlaží i ve schodišti štukové | m2 | 602.1739 |  | 0 |  | 0 |  | 0 | 21 | 0 | 0.04766 | 28.7 | 0 | 0 | 801-1 | RTS 23/ II | RTS 23/ II | 0.84 | 505.83 |  | Práce |  |  |  | POL1_
|  | D.1.1-02 : | [24 empty] | VV | 0
|  | 3,05*(5,55*2-0,5)*2 |  | 64.66 | [22 empty] | VV | 0
|  | -0,9*2,0*2*2 |  | -7.2 | [22 empty] | VV | 0
|  | D.1.1-02 : | [24 empty] | VV | 0
|  | 2,82*(11,95*2+6,45*2+5,95*2+3,07*4+3,25*2+5,55) |  | 205.9446 | [22 empty] | VV | 0
|  | 2,82*(5,54*2+6,28*2+14,81*2+6,82*2) |  | 188.658 | [22 empty] | VV | 0
|  | -(1,2*2,55*15+0,9*2,0*10) |  | -63.9 | [22 empty] | VV | 0
|  | D.1.1-04 : | [24 empty] | VV | 0
|  | 4,62*(4,76+5,72+5,9+2,9+5,9+2,72+13,0+2,73+6,07+8,92+4,62) |  | 292.1688 | [22 empty] | VV | 0
|  | -(2,0*2,55*14+2,55*2,65) |  | -78.1575 | [22 empty] | VV | 0
SPU
40 | 612433322RT3 | Omítka vnitřní sanační pro vysoké zasolení, dvouvrstvá, tloušťky 25 mm, | m2 | 32.8 |  | 0 |  | 0 |  | 0 | 21 | 0 | 0.03949 | 1.3 | 0 | 0 | 801-4 | RTS 23/ II | RTS 23/ II | 0.75306 | 24.7 |  | Práce |  |  |  | POL1_
|  | D.1.1-02 : | [24 empty] | VV | 0
|  | OTLUČENÍ OMÍTKY podél stěn do výšky 20cm nad podlahu v celém půdoryse + nová SANAČNÍ OMÍTKA : | [24 empty] | VV | 0
|  | 164,0*0,2 |  | 32.8 | [22 empty] | VV | 0
SPU
41 | 612481211RT2 | Vyztužení povrchu vnitřních stěn sklotextilní síťovinou s dodávkou síťoviny a stěrkového tmelu | m2 | 60.2174 |  | 0 |  | 0 |  | 0 | 21 | 0 | 0.00367 | 0.22 | 0 | 0 | 801-1 | RTS 23/ II | RTS 23/ II | 0.36 | 21.68 |  | Práce |  |  |  | POL1_
|  | na cca 10-ti% plochy : | [24 empty] | VV | 0
|  | D.1.1-02 : | [24 empty] | VV | 0
|  | 3,05*(5,55*2-0,5)*2/100*10 |  | 6.466 | [22 empty] | VV | 0
|  | -0,9*2,0*2*2/100*10 |  | -0.72 | [22 empty] | VV | 0
|  | D.1.1-02 : | [24 empty] | VV | 0
|  | 2,82*(11,95*2+6,45*2+5,95*2+3,07*4+3,25*2+5,55)/100*10 |  | 20.5945 | [22 empty] | VV | 0
|  | 2,82*(5,54*2+6,28*2+14,81*2+6,82*2)/100*10 |  | 18.8658 | [22 empty] | VV | 0
|  | -(1,2*2,55*15+0,9*2,0*10)/100*10 |  | -6.39 | [22 empty] | VV | 0
|  | D.1.1-04 : | [24 empty] | VV | 0
|  | 4,62*(4,76+5,72+5,9+2,9+5,9+2,72+13,0+2,73+6,07+8,92+4,62)/100*10 |  | 29.2169 | [22 empty] | VV | 0
|  | -(2,0*2,55*14+2,55*2,65)/100*10 |  | -7.8158 | [22 empty] | VV | 0
SPU
42 | 613473115Rss | Příplatek za zabudované rohovníky | m2 | 602.1739 |  | 0 |  | 0 |  | 0 | 21 | 0 | 0.00046 | 0.28 | 0 | 0 |  | Vlastní | Indiv | 0.12 | 72.26 |  | Práce |  |  |  | POL1_1
|  | D.1.1-02 : | [24 empty] | VV | 0
|  | 3,05*(5,55*2-0,5)*2 |  | 64.66 | [22 empty] | VV | 0
|  | -0,9*2,0*2*2 |  | -7.2 | [22 empty] | VV | 0
|  | D.1.1-02 : | [24 empty] | VV | 0
|  | 2,82*(11,95*2+6,45*2+5,95*2+3,07*4+3,25*2+5,55) |  | 205.9446 | [22 empty] | VV | 0
|  | 2,82*(5,54*2+6,28*2+14,81*2+6,82*2) |  | 188.658 | [22 empty] | VV | 0
|  | -(1,2*2,55*15+0,9*2,0*10) |  | -63.9 | [22 empty] | VV | 0
|  | D.1.1-04 : | [24 empty] | VV | 0
|  | 4,62*(4,76+5,72+5,9+2,9+5,9+2,72+13,0+2,73+6,07+8,92+4,62) |  | 292.1688 | [22 empty] | VV | 0
|  | -(2,0*2,55*14+2,55*2,65) |  | -78.1575 | [22 empty] | VV | 0
SPU
Díl: | 63 | Podlahy a podlahové konstrukce |  |  |  | 0 |  | 0 |  | 0 |  | 0 |  | 229.94 |  | 0 |  |  |  |  | 422.48 | [5 empty] | DIL
43 | 631312621R00 | Mazanina z betonu prostého tl. přes 50 do 80 mm třídy C 20/25, | m3 | 20.5184 |  | 0 |  | 0 |  | 0 | 21 | 0 | 2.525 | 51.81 | 0 | 0 | 801-1 | RTS 23/ II | RTS 23/ II | 3.213 | 65.93 |  | Práce |  |  |  | POL1_
|  | (z kameniva) hlazená dřevěným hladítkem | [24 empty] | SPI
|  | Včetně vytvoření dilatačních spár, bez zaplnění. | [24 empty] | POP
|  | podrobný rozpis výměr - viz položka 952901111R00 : | [24 empty] | VV | 0
|  | D.1.1-02 : | [24 empty] | VV | 0
|  | marmoleum : | [24 empty] | VV | 0
|  | 256,48*0,08 |  | 20.5184 | [22 empty] | VV | 0
SPU
44 | 631315611R00 | Mazanina z betonu prostého tl. přes 120 do 240 mm třídy C 16/20 , | m3 | 38.472 |  | 0 |  | 0 |  | 0 | 21 | 0 | 2.525 | 97.14 | 0 | 0 | 801-1 | RTS 23/ II | RTS 23/ II | 2.317 | 89.14 |  | Práce |  |  |  | POL1_
|  | (z kameniva) hlazená dřevěným hladítkem | [24 empty] | SPI
|  | Včetně vytvoření dilatačních spár, bez zaplnění. | [24 empty] | POP
|  | podrobný rozpis výměr - viz položka 952901111R00 : | [24 empty] | VV | 0
|  | D.1.1-02 : | [24 empty] | VV | 0
|  | marmoleum : | [24 empty] | VV | 0
|  | 256,48*0,15 |  | 38.472 | [22 empty] | VV | 0
SPU
45 | 631319171R00 | Příplatek za stržení povrchu tloušťka mazaniny do 80 mm | m3 | 20.5184 |  | 0 |  | 0 |  | 0 | 21 | 0 | 0 | 0 | 0 | 0 | 801-1 | RTS 23/ II | RTS 23/ II | 0.82 | 16.83 |  | Práce |  |  |  | POL1_
|  | spodní vrstvy mazaniny latí před vložením výztuže nebo pletiva pro tloušťku obou vrstev mazaniny | [24 empty] | SPI
|  | podrobný rozpis výměr - viz položka 952901111R00 : | [24 empty] | VV | 0
|  | D.1.1-02 : | [24 empty] | VV | 0
|  | marmoleum : | [24 empty] | VV | 0
|  | 256,48*0,08 |  | 20.5184 | [22 empty] | VV | 0
SPU
46 | 631319175R00 | Příplatek za stržení povrchu tloušťka mazaniny od 120 mm do 240 mm | m3 | 38.472 |  | 0 |  | 0 |  | 0 | 21 | 0 | 0 | 0 | 0 | 0 | 801-1 | RTS 23/ II | RTS 23/ II | 0.205 | 7.89 |  | Práce |  |  |  | POL1_
|  | spodní vrstvy mazaniny latí před vložením výztuže nebo pletiva pro tloušťku obou vrstev mazaniny | [24 empty] | SPI
|  | podrobný rozpis výměr - viz položka 952901111R00 : | [24 empty] | VV | 0
|  | D.1.1-02 : | [24 empty] | VV | 0
|  | marmoleum : | [24 empty] | VV | 0
|  | 256,48*0,15 |  | 38.472 | [22 empty] | VV | 0
SPU
47 | 631361921RT4 | Výztuž mazanin z betonů a z lehkých betonů ze svařovaných sítí průměr drátu 6 mm, velikost oka 100/100 mm | t | 2.9341 |  | 0 |  | 0 |  | 0 | 21 | 0 | 1.0662 | 3.13 | 0 | 0 | 801-1 | RTS 23/ II | RTS 23/ II | 15.23 | 44.69 |  | Práce |  |  |  | POL1_1
|  | včetně distančních prvků | [24 empty] | SPI
|  | podrobný rozpis výměr - viz položka 952901111R00 : | [24 empty] | VV | 0
|  | D.1.1-02 : | [24 empty] | VV | 0
|  | marmoleum : | [24 empty] | VV | 0
|  | 256,48*4,4*1,3/1000*2 |  | 2.9341 | [22 empty] | VV | 0
SPU
48 | 631571007R00 | Násyp pod podlahy z kameniva z kameniva z písku slévárenského | m3 | 14.4745 |  | 0 |  | 0 |  | 0 | 21 | 0 | 1.837 | 26.59 | 0 | 0 | 801-1 | RTS 23/ II | RTS 23/ II | 1.836 | 26.58 |  | Práce |  |  |  | POL1_
|  | pod mazaniny a dlažby, popř. na plochých střechách, vodorovný nebo ve spádu, s udusáním a urovnáním povrchu, | [24 empty] | SPI |  | pod mazaniny a dlažby, popř. na plochých střechách, vodorovný nebo ve spádu, s udusáním a urovnáním povrchu,
|  | podrobný rozpis výměr - viz položka 952901111R00 : | [24 empty] | VV | 0
|  | D.1.1-05 : | [24 empty] | VV | 0
|  | dřevěné dílce : | [24 empty] | VV | 0
|  | 289,49*0,05 |  | 14.4745 | [22 empty] | VV | 0
SPU
49 | 632415104RT3 | Potěr ze suchých směsí cementový samonivelační rychleschnoucí, tloušťky 4 mm, včetně penetrace | m2 | 313.17 |  | 0 |  | 0 |  | 0 | 21 | 0 | 0.00695 | 2.18 | 0 | 0 | 801-1 | RTS 23/ II | RTS 23/ II | 0.34 | 106.48 |  | Práce |  |  |  | POL1_
|  | s rozprostřením a uhlazením | [24 empty] | SPI
|  | podrobný rozpis výměr - viz položka 952901111R00 : | [24 empty] | VV | 0
|  | D.1.1-05 : | [24 empty] | VV | 0
|  | dřevěné dílce : | [24 empty] | VV | 0
|  | 289,49 |  | 289.49 | [22 empty] | VV | 0
|  | D.1.1-05 : | [24 empty] | VV | 0
|  | 1.np chodba 2.03 - výměna nášlapné vrstvy : | [24 empty] | VV | 0
|  | 23,68 |  | 23.68 | [22 empty] | VV | 0
SPU
50 | 632441013RT3 | Potěr litý anhydritový anhydritový, pevnost v tlaku 30 MPa, pokládaná plocha do 100 m2, tloušťka 40 mm | m2 | 289.49 |  | 0 |  | 0 |  | 0 | 21 | 0 | 0.0882 | 25.53 | 0 | 0 | 801-1 | RTS 23/ II | RTS 23/ II | 0.143 | 41.4 |  | Práce |  |  |  | POL1_
|  | dovoz směsi, doprava pomocí šnekového čerpadla, lití hadicí na plochu, dvojí (křížem vedené) rozvlnění hrazdami | [24 empty] | SPI |  | dovoz směsi, doprava pomocí šnekového čerpadla, lití hadicí na plochu, dvojí (křížem vedené) rozvlnění hrazdami
|  | podrobný rozpis výměr - viz položka 952901111R00 : | [24 empty] | VV | 0
|  | D.1.1-05 : | [24 empty] | VV | 0
|  | dřevěné dílce : | [24 empty] | VV | 0
|  | 289,49 |  | 289.49 | [22 empty] | VV | 0
SPU
51 | 631571003R64 | Násyp ze štěrkopísku 0 - 64, zpevňující | m3 | 12.824 |  | 0 |  | 0 |  | 0 | 21 | 0 | 1.837 | 23.56 | 0 | 0 |  | Vlastní | RTS 23/ II | 1.836 | 23.54 |  | Práce |  |  |  | POL1_
|  | podrobný rozpis výměr - viz položka 952901111R00 : | [24 empty] | VV | 0
|  | D.1.1-02 : | [24 empty] | VV | 0
|  | marmoleum : | [24 empty] | VV | 0
|  | 256,48*0,05 |  | 12.824 | [22 empty] | VV | 0
SPU
Díl: | 94 | Lešení a stavební výtahy |  |  |  | 0 |  | 0 |  | 0 |  | 0 |  | 3.62 |  | 0 |  |  |  |  | 148.11 | [5 empty] | DIL
52 | 941955004R00 | Lešení lehké pracovní pomocné pomocné, o výšce lešeňové podlahy přes 2,5 do 3,5 m | m2 | 569.65 |  | 0 |  | 0 |  | 0 | 21 | 0 | 0.00635 | 3.62 | 0 | 0 | 800-3 | RTS 23/ II | RTS 23/ II | 0.26 | 148.11 |  | Práce |  |  |  | POL1_
|  | výměra - viz položka 952901111R00 : | [24 empty] | VV | 0
|  | 569,65 |  | 569.65 | [22 empty] | VV | 0
SPU
Díl: | 95 | Dokončovací konstrukce na pozemních stavbách |  |  |  | 0 |  | 0 |  | 0 |  | 0 |  | 0.02 |  | 0 |  |  |  |  | 176.61 | [5 empty] | DIL
53 | 952901111R00 | Vyčištění budov a ostatních objektů budov bytové nebo občanské výstavby - zametení a umytí podlah, dlažeb, obkladů, schodů v místnostech, chodbách a schodištích, vyčištění a umytí oken, dveří s rámy, zárubněmi, umytí a vyčištění jiných zasklených a natíraných ploch a zařizovacích předmětů před předáním do užívání světlá výška podlaží do 4 m | m2 | 569.65 |  | 0 |  | 0 |  | 0 | 21 | 0 | 4e-05 | 0.02 | 0 | 0 | 801-1 | RTS 23/ II | RTS 23/ II | 0.31 | 176.59 |  | Práce |  |  |  | POL1_
|  | D.1.1-02 : | [24 empty] | VV | 0
|  | Z2 - marmoleum : | [24 empty] | VV | 0
|  | 93,64+74,53+12,11+17,63+37,4+14,02+7,15 |  | 256.48 | [22 empty] | VV | 0
|  | D.1.1-05 : | [24 empty] | VV | 0
|  | dřevěné dílce : | [24 empty] | VV | 0
|  | 38,76+27,2+28,71+56,21+28,52+13,96+29,52+38,85+9,03+8,59+6,52+3,62 |  | 289.49 | [22 empty] | VV | 0
|  | 1.np chodba 2.03 - výměna nášlapné vrstvy : | [24 empty] | VV | 0
|  | 23,68 |  | 23.68 | [22 empty] | VV | 0
SPU
54 | 3420163_99 | Prachotěsná přepážka - montáž a demontáž | m2 | 16.5 |  | 0 |  | 0 |  | 0 | 21 | 0 | 0 | 0 | 0 | 0 |  | Vlastní | Indiv | 0 | 0 |  | Práce |  |  |  | POL1_
|  | D.1.1-04 : | [24 empty] | VV | 0
|  | 4,2*2,5 |  | 10.5 | [22 empty] | VV | 0
|  | D.1.1-02 : | [24 empty] | VV | 0
|  | 2,4*1,25*2 |  | 6 | [22 empty] | VV | 0
SPU
55 | 95_01 | Montáž a demontáž zárubně vč. dveřního křídla vč. kování do provizorní příčky | ks | 1 |  | 0 |  | 0 |  | 0 | 21 | 0 | 0 | 0 | 0 | 0 |  | Vlastní | Indiv | 0.02 | 0.02 |  | Práce |  |  |  | POL1_
|  | D.1.1-04 : | [24 empty] | VV | 0
|  | 1 |  | 1 | [22 empty] | VV | 0
SPU
56 | 95_03.1 | Zakrývání stávajících prostor, vybavení, podhledů, parapetů, oken atd... | m2 | 569.65 |  | 0 |  | 0 |  | 0 | 21 | 0 | 0 | 0 | 0 | 0 |  | Vlastní | Indiv | 0 | 0 |  | Práce |  |  |  | POL1_
|  | výměra - viz položka 952901111R00 : | [24 empty] | VV | 0
|  | 569,65 |  | 569.65 | [22 empty] | VV | 0
SPU
57 | 95_07 | D + M .PŘECHODOVÁ / DILATAČNÍ LIŠTA 1.NP plochá š.35mm nerez dl.900mm | ks | 14 |  | 0 |  | 0 |  | 0 | 21 | 0 | 0 | 0 | 0 | 0 |  | Vlastní | Indiv | 0 | 0 |  | Práce |  |  |  | POL1_
|  | D.1.1-05 : | [24 empty] | VV | 0
|  | 14 |  | 14 | [22 empty] | VV | 0
SPU
58 | 95_08 | D + M .PŘECHODOVÁ / DILATAČNÍ LIŠTA 1.NP plochá š.35mm nerez dl.1400mm | ks | 1 |  | 0 |  | 0 |  | 0 | 21 | 0 | 0 | 0 | 0 | 0 |  | Vlastní | Indiv | 0 | 0 |  | Práce |  |  |  | POL1_
|  | D.1.1-05 : | [24 empty] | VV | 0
|  | 1 |  | 1 | [22 empty] | VV | 0
SPU
59 | 95_09 | D + M .PŘECHODOVÁ / DILATAČNÍ LIŠTA 1.NP plochá š.35mm nerez dl.1800mm | ks | 3 |  | 0 |  | 0 |  | 0 | 21 | 0 | 0 | 0 | 0 | 0 |  | Vlastní | Indiv | 0 | 0 |  | Práce |  |  |  | POL1_
|  | D.1.1-05 : | [24 empty] | VV | 0
|  | 3 |  | 3 | [22 empty] | VV | 0
SPU
60 | 95_10 | D + M .ÚPRAVY HRANY ZÁKLADU | ks | 16 |  | 0 |  | 0 |  | 0 | 21 | 0 | 0 | 0 | 0 | 0 |  | Vlastní | Indiv | 0 | 0 |  | Práce |  |  |  | POL1_
|  | / vyřezání zářezu do hrany základu pro prostup inž.sítí do podlah a pod zákl.desku vč. úpravy asf. hydroizolace stěrkou a napojení na vodorovnou hydroizolační vrstvu celého 1.PP | [24 empty] | POP |  | / vyřezání zářezu do hrany základu pro prostup inž.sítí do podlah a pod zákl.desku vč. úpravy asf. hydroizolace stěrkou a napojení na vodorovnou hydroizolační vrstvu celého 1.PP
|  | - 2* stoupací potrubí kanalizace + 3* prostup základem ve stávající poloze + 1* pod rozvaděčem , 10x elektro pro jednotlivou kabeláž | [24 empty] | POP |  | - 2* stoupací potrubí kanalizace + 3* prostup základem ve stávající poloze + 1* pod rozvaděčem , 10x elektro pro jednotlivou kabeláž
SPU
61 | 95_11 | D + M SRAŽENÍ HRAN STÁVAJÍCÍHO ZÁKLADU | bm | 163.98 |  | 0 |  | 0 |  | 0 | 21 | 0 | 0 | 0 | 0 | 0 |  | Vlastní | Indiv | 0 | 0 |  | Práce |  |  |  | POL1_
|  | INTERIÉR v celém půdoryse pro napojení nové hydroizolace na desce na stávající hydroizolaci pod stěnami / stěrkovou hydroizolaci vytáhnout po stěnách až na úroveň podlahy 1.PP pod omítku | [24 empty] | POP |  | INTERIÉR v celém půdoryse pro napojení nové hydroizolace na desce na stávající hydroizolaci pod stěnami / stěrkovou hydroizolaci vytáhnout po stěnách až na úroveň podlahy 1.PP pod omítku
|  | 37+43,26+25,86+10,8+14,08+15,2+17,78 |  | 163.98 | [22 empty] | VV | 0
SPU
62 | 95_12 | D + M bet.soklík 125*80mm / bednění + odbednění | bm | 40.8444 |  | 0 |  | 0 |  | 0 | 21 | 0 | 0 | 0 | 0 | 0 |  | Vlastní | Indiv | 0 | 0 |  | Práce |  |  |  | POL1_
|  | pod příčky z obou stran chodby 1.NP : | [24 empty] | VV | 0
|  | vč. vybednění cca 10ks prostupů : | [24 empty] | VV | 0
|  | D.1.1-05 : | [24 empty] | VV | 0
|  | 36,76/1,8*2 |  | 40.8444 | [22 empty] | VV | 0
SPU
63 | 95_14 | Pochůzí betonový parapet, odstranění stáv.prahu vč. podkladních cihel 2šáry , odvoz a likvidace suti | bm | 2.55 |  | 0 |  | 0 |  | 0 | 21 | 0 | 0 | 0 | 0 | 0 |  | Vlastní | Indiv | 0 | 0 |  | Práce |  |  |  | POL1_
|  | vč. vybudování nového bet prahu - dle detailu pohledový beton vč. bednění , odbednění a výztuže kari sítí | [24 empty] | POP |  | vč. vybudování nového bet prahu - dle detailu pohledový beton vč. bednění , odbednění a výztuže kari sítí
SPU
64 | 95_15 | D + M – tepelněizolační profily purenit (pro inoutic v cca 160mm) délky 2,55 pod portál | bm | 2.55 |  | 0 |  | 0 |  | 0 | 21 | 0 | 0 | 0 | 0 | 0 |  | Vlastní | Indiv | 0 | 0 |  | Práce |  |  |  | POL1_
|  | purenit (v50mm šířka cca 200mm) délky 2,55 nad portál / parotěsná montáž dle ČSN / pěnosklo 50/300/2550mm | [24 empty] | POP |  | purenit (v50mm šířka cca 200mm) délky 2,55 nad portál / parotěsná montáž dle ČSN / pěnosklo 50/300/2550mm
|  | dopojení hydroizolací na stěrkovou hydroizolaci podzemních stěn exterier / bet.práh délky 2,55m dle detailu pohledový beton VČ.KARI 2oka | [24 empty] | POP |  | dopojení hydroizolací na stěrkovou hydroizolaci podzemních stěn exterier / bet.práh délky 2,55m dle detailu pohledový beton VČ.KARI 2oka
SPU
65 | 95-02m | Kontrola stavu předepnutí táhel | ks | 1 |  | 0 |  | 0 |  | 0 | 21 | 0 | 0 | 0 | 0 | 0 |  | Vlastní | Indiv | 0 | 0 |  | Práce |  |  |  | POL1_
|  | D.1.1-02 : | [24 empty] | VV | 0
|  | viz poznámka na výše uvedeném výkrese : | [24 empty] | VV | 0
|  | 1 |  | 1 | [22 empty] | VV | 0
SPU
66 | 0801652417C0R | Čerpadlo betonářské | Sh | 50 |  | 0 |  | 0 |  | 0 | 21 | 0 | 0 | 0 | 0 | 0 |  | Vlastní | RTS 23/ II | 0 | 0 |  | Stroj |  |  |  | POL6_
|  | Čerpadla na beton – podkl.beton + zákl.deska + nadbetonávka strop | [24 empty] | POP
SPU
67 | 171156460109R | Jeřáb automobilní | Sh | 10 |  | 0 |  | 0 |  | 0 | 21 | 0 | 0 | 0 | 0 | 0 |  | Vlastní | RTS 23/ II | 0 | 0 |  | Stroj |  |  |  | POL6_
|  | likvidace exterier konzoly | [24 empty] | POP
SPU
Díl: | 96 | Bourání konstrukcí |  |  |  | 0 |  | 0 |  | 0 |  | 0 |  | 1.21 |  | 331.4 |  |  |  |  | 1455.43 | [5 empty] | DIL
68 | 962031113R00 | Bourání příček z cihel pálených plných, tloušťky 65 mm | m2 | 112.1184 |  | 0 |  | 0 |  | 0 | 21 | 0 | 0.00067 | 0.08 | 0.184 | 20.63 | 801-3 | RTS 23/ II | RTS 23/ II | 0.227 | 25.45 |  | Práce |  |  |  | POL1_7
|  | nebo vybourání otvorů průřezové plochy přes 4 m2 v příčkách, včetně pomocného lešení o výšce podlahy do 1900 mm a pro zatížení do 1,5 kPa (150 kg/m2), | [24 empty] | SPI |  | nebo vybourání otvorů průřezové plochy přes 4 m2 v příčkách, včetně pomocného lešení o výšce podlahy do 1900 mm a pro zatížení do 1,5 kPa (150 kg/m2),
|  | D.1.1-04 : | [24 empty] | VV | 0
|  | 4,62*(4,76*2+1,0+2,72+6,28+2,73+2,45+1,62) |  | 121.5984 | [22 empty] | VV | 0
|  | -(0,8*2,0*3+1,44*2,0+0,9*2,0) |  | -9.48 | [22 empty] | VV | 0
SPU
69 | 962031116R00 | Bourání příček z cihel pálených plných, tloušťky 140 mm | m2 | 89.4095 |  | 0 |  | 0 |  | 0 | 21 | 0 | 0.00067 | 0.06 | 0.319 | 28.52 | 801-3 | RTS 23/ II | RTS 23/ II | 0.32 | 28.61 |  | Práce |  |  |  | POL1_
|  | nebo vybourání otvorů průřezové plochy přes 4 m2 v příčkách, včetně pomocného lešení o výšce podlahy do 1900 mm a pro zatížení do 1,5 kPa (150 kg/m2), | [24 empty] | SPI |  | nebo vybourání otvorů průřezové plochy přes 4 m2 v příčkách, včetně pomocného lešení o výšce podlahy do 1900 mm a pro zatížení do 1,5 kPa (150 kg/m2),
|  | bourání cihelných kcí kalkulovat vč. překladů, věnců, omítek, KZS, obkladů atd.. : | [24 empty] | VV | 0
|  | D.1.1-02 : | [24 empty] | VV | 0
|  | 2,83*6,8 |  | 19.244 | [22 empty] | VV | 0
|  | -0,8*2,0 |  | -1.6 | [22 empty] | VV | 0
|  | 3,15*(12,65-6,8) |  | 18.4275 | [22 empty] | VV | 0
|  | 3,15*(5,55*2-0,5) |  | 33.39 | [22 empty] | VV | 0
|  | -0,8*2,0*2 |  | -3.2 | [22 empty] | VV | 0
|  | D.1.1-04 : | [24 empty] | VV | 0
|  | 4,62*5,4 |  | 24.948 | [22 empty] | VV | 0
|  | -0,9*2,0 |  | -1.8 | [22 empty] | VV | 0
SPU
70 | 962084131R00 | Bourání zdiva příček deskových a sádrových potažených rabicovým pletivem nebo bez pletiva, sádrokartonových bez kovové konstrukce, tloušťky do 100 mm | m2 | 216.909 |  | 0 |  | 0 |  | 0 | 21 | 0 | 0.00067 | 0.15 | 0.1 | 21.69 | 801-3 | RTS 23/ II | RTS 23/ II | 0.358 | 77.65 |  | Práce |  |  |  | POL1_
|  | nebo vybourání otvorů jakýchkoliv rozměrů, včetně pomocného lešení o výšce podlahy do 1900 mm a pro zatížení do 1,5 kPa (150 kg/m2), | [24 empty] | SPI |  | nebo vybourání otvorů jakýchkoliv rozměrů, včetně pomocného lešení o výšce podlahy do 1900 mm a pro zatížení do 1,5 kPa (150 kg/m2),
|  | vč. výplní otvorů : | [24 empty] | VV | 0
|  | D.1.1-04 : | [24 empty] | VV | 0
|  | 4,62*(2,9+5,9+6,02+4,62+8,92+6,07+6,26*2) |  | 216.909 | [22 empty] | VV | 0
SPU
71 | 963051113R00 | Bourání železobetonových stropů deskových tloušťky přes 80 mm | m3 | 1.3545 |  | 0 |  | 0 |  | 0 | 21 | 0 | 0.00666 | 0.01 | 2.4 | 3.25 | 801-3 | RTS 23/ II | RTS 23/ II | 6.72 | 9.1 |  | Práce |  |  |  | POL1_
|  | včetně pomocného lešení o výšce podlahy do 1900 mm a pro zatížení do 1,5 kPa (150 kg/m2), | [24 empty] | SPI
|  | D.1.1-04 : | [24 empty] | VV | 0
|  | 9,03*0,15 |  | 1.3545 | [22 empty] | VV | 0
SPU
72 | 965041341R00 | Bourání podkladů pod dlažby nebo litých celistvých dlažeb a mazanin lehčených, tloušťky do 100 mm, plochy přes 4 m2 | m3 | 2.8563 |  | 0 |  | 0 |  | 0 | 21 | 0 | 0 | 0 | 1.6 | 4.57 | 801-3 | RTS 23/ II | RTS 23/ II | 4.289 | 12.25 |  | Práce |  |  |  | POL1_
|  | anhydritový litý potěr vč. nivelace : | [24 empty] | VV | 0
|  | D.1.1-04, D.1.1-08 : | [24 empty] | VV | 0
|  | (39,21+28,23+29,1+3,15+6,56+9,18+39,96+38,97+14,15+28,61+56,89-210)*0,034 |  | 2.8563 | [22 empty] | VV | 0
SPU
73 | 965042241R00 | Bourání podkladů pod dlažby nebo litých celistvých dlažeb a mazanin betonových nebo z litého asfaltu, tloušťky přes 100 mm, plochy přes 4 m2 | m3 | 66.6848 |  | 0 |  | 0 |  | 0 | 21 | 0 | 0 | 0 | 2.2 | 146.71 | 801-3 | RTS 23/ II | RTS 23/ II | 5.87 | 391.44 |  | Práce |  |  |  | POL1_
|  | podrobný rozpis výměr - viz položka 952901111R00 : | [24 empty] | VV | 0
|  | D.1.1-02 : | [24 empty] | VV | 0
|  | 256,48*(0,09+0,13)/2 |  | 28.2128 | [22 empty] | VV | 0
|  | podrobný rozpis výměr - viz položka 952901111R00 : | [24 empty] | VV | 0
|  | D.1.1-02 : | [24 empty] | VV | 0
|  | 256,48*0,15 |  | 38.472 | [22 empty] | VV | 0
SPU
74 | 965049112R00 | Bourání podkladů pod dlažby nebo litých celistvých dlažeb a mazanin příplatek za bourání mazanin vyztužených svařovanou sítí, tloušťky přes 100 mm | m3 | 38.472 |  | 0 |  | 0 |  | 0 | 21 | 0 | 0 | 0 | 0 | 0 | 801-3 | RTS 23/ II | RTS 23/ II | 4.029 | 155 |  | Práce |  |  |  | POL1_
|  | podrobný rozpis výměr - viz položka 952901111R00 : | [24 empty] | VV | 0
|  | D.1.1-02 : | [24 empty] | VV | 0
|  | 256,48*0,15 |  | 38.472 | [22 empty] | VV | 0
SPU
75 | 965081713R00 | Bourání podlah z keramických dlaždic, tloušťky do 10 mm, plochy přes 1 m2 | m2 | 160.28 |  | 0 |  | 0 |  | 0 | 21 | 0 | 0 | 0 | 0.02 | 3.21 | 801-3 | RTS 23/ II | RTS 23/ II | 0.15 | 24.04 |  | Práce |  |  |  | POL1_
|  | bez podkladního lože, s jakoukoliv výplní spár | [24 empty] | SPI
|  | D.1.1-02 : | [24 empty] | VV | 0
|  | 83,45+36,41+31,17+9,25 |  | 160.28 | [22 empty] | VV | 0
SPU
76 | 965081702R00 | Bourání podlah Soklíků z dlažeb keramických tloušťky do 10 mm, výšky do 100 mm | m | 65.36 |  | 0 |  | 0 |  | 0 | 21 | 0 | 0 | 0 | 0.0004 | 0.03 | 801-3 | RTS 23/ II | RTS 23/ II | 0.07 | 4.58 |  | Práce |  |  |  | POL1_
|  | bez podkladního lože, s jakoukoliv výplní spár | [24 empty] | SPI
|  | D.1.1-02 : | [24 empty] | VV | 0
|  | 65,36 |  | 65.36 | [22 empty] | VV | 0
SPU
77 | 965082933R00 | Odstranění násypu pod podlahami a ochranného na střechách tloušťky do 200 mm, plochy přes 2 m2 | m3 | 34.65 |  | 0 |  | 0 |  | 0 | 21 | 0 | 0 | 0 | 1.4 | 48.51 | 801-3 | RTS 23/ II | RTS 23/ II | 1.05 | 36.38 |  | Práce |  |  |  | POL1_
|  | P4 - vč. odstranění cihel pod příčkami : | [24 empty] | VV | 0
|  | D.1.1-04 : | [24 empty] | VV | 0
|  | plocha viz výkres D.1.2-02 : | [24 empty] | VV | 0
|  | 210,0*(0,14+0,19)/2 |  | 34.65 | [22 empty] | VV | 0
SPU
78 | 966055121R00 | Vybourání částí říms ze železobetonu vyložených přes 500 mm | m | 4.68 |  | 0 |  | 0 |  | 0 | 21 | 0 | 0 | 0 | 0.187 | 0.88 | 801-3 | RTS 23/ II | RTS 23/ II | 1.84 | 8.61 |  | Práce |  |  |  | POL1_
|  | vč. podepříní y + horní polovina brizolit ( začištění ) DOLNÍ POLOVINA NÁVAZNOST KAMENŮ - přebroušení, případně doplnění | [24 empty] | POP |  | vč. podepříní y + horní polovina brizolit ( začištění ) DOLNÍ POLOVINA NÁVAZNOST KAMENŮ - přebroušení, případně doplnění
|  | D.1.1-04 : | [24 empty] | VV | 0
|  | 4,68 |  | 4.68 | [22 empty] | VV | 0
SPU
79 | 967031732R00 | Přisekání plošné zdiva cihelného na jakoukoliv maltu vápennou nebo vépenocementovou, tloušťky do 100 mm | m2 | 2.76 |  | 0 |  | 0 |  | 0 | 21 | 0 | 0.00034 | 0 | 0.183 | 0.51 | 801-3 | RTS 23/ II | RTS 23/ II | 0.5 | 1.38 |  | Práce |  |  |  | POL1_
|  | z jakýchkoliv cihel pálených, včetně pomocného lešení o výšce podlahy do 1900 mm a pro zatížení do 1,5 kPa (150 kg/m2), | [24 empty] | SPI |  | z jakýchkoliv cihel pálených, včetně pomocného lešení o výšce podlahy do 1900 mm a pro zatížení do 1,5 kPa (150 kg/m2),
|  | D.1.1-02 : | [24 empty] | VV | 0
|  | 0,45*2,0*2*1,15 |  | 2.07 | [22 empty] | VV | 0
|  | 0,15*2,0*2*1,15 |  | 0.69 | [22 empty] | VV | 0
SPU
80 | 968061125R00 | Vyvěšení nebo zavěšení dřevěných křídel dveří, plochy do 2 m2 | kus | 16 |  | 0 |  | 0 |  | 0 | 21 | 0 | 0 | 0 | 0 | 0 | 801-3 | RTS 23/ II | RTS 23/ II | 0.05 | 0.8 |  | Práce |  |  |  | POL1_
|  | oken, dveří a vrat, s uložením a opětovným zavěšením po provedení stavebních změn, | [24 empty] | SPI
|  | D.1.1-02 : | [24 empty] | VV | 0
|  | 9 |  | 9 | [22 empty] | VV | 0
|  | D.1.1-04 : | [24 empty] | VV | 0
|  | 7 |  | 7 | [22 empty] | VV | 0
SPU
81 | 968072455R00 | Vybourání a vyjmutí kovových rámů a rolet rámů, včetně pomocného lešení o výšce podlahy do 1900 mm a pro zatížení do 1,5 kPa (150 kg/m2) dveřních zárubní, plochy do 2 m2 | m2 | 23 |  | 0 |  | 0 |  | 0 | 21 | 0 | 0 | 0 | 0 | 0 | 801-3 | RTS 23/ II | RTS 23/ II | 0.94 | 21.62 |  | Práce |  |  |  | POL1_
|  | Včetně pomocného lešení o výšce podlahy do 1900 mm a pro zatížení do 1,5 kPa (150 kg/m2). | [24 empty] | POP
|  | D.1.1-02 : | [24 empty] | VV | 0
|  | 0,9*2,0*1+0,8*2,0*8 |  | 14.6 | [22 empty] | VV | 0
|  | D.1.1-04 : | [24 empty] | VV | 0
|  | 0,8*2,0*3+0,9*2,0*2 |  | 8.4 | [22 empty] | VV | 0
SPU
82 | 968072456R00 | Vybourání a vyjmutí kovových rámů a rolet rámů, včetně pomocného lešení o výšce podlahy do 1900 mm a pro zatížení do 1,5 kPa (150 kg/m2) dveřních zárubní, plochy přes 2 m2 | m2 | 2.9 |  | 0 |  | 0 |  | 0 | 21 | 0 | 0.001 | 0 | 0.063 | 0.18 | 801-3 | RTS 23/ II | RTS 23/ II | 0.72 | 2.09 |  | Práce |  |  |  | POL1_
|  | D.1.1-04 : | [24 empty] | VV | 0
|  | 1,45*2,0 |  | 2.9 | [22 empty] | VV | 0
SPU
83 | 970231150R00 | Řezání cihelného zdiva hloubka řezu 150 mm | m | 18.9 |  | 0 |  | 0 |  | 0 | 21 | 0 | 0 | 0 | 0.00046 | 0.01 | 801-3 | RTS 23/ II | RTS 23/ II | 1.215 | 22.96 |  | Práce |  |  |  | POL1_
|  | D.1.1-02 : | [24 empty] | VV | 0
|  | 3,15*6 |  | 18.9 | [22 empty] | VV | 0
SPU
84 | 970231300R00 | Řezání cihelného zdiva hloubka řezu 300 mm | m | 6.555 |  | 0 |  | 0 |  | 0 | 21 | 0 | 0 | 0 | 0.00046 | 0 | 801-3 | RTS 23/ II | RTS 23/ II | 2.43 | 15.93 |  | Práce |  |  |  | POL1_
|  | D.1.1-02 : | [24 empty] | VV | 0
|  | (1,2+1,65)*2*1,15 |  | 6.555 | [22 empty] | VV | 0
SPU
85 | 970251150R00 | Řezání železobetonu hloubka řezu 150 mm | m | 32.57 |  | 0 |  | 0 |  | 0 | 21 | 0 | 0 | 0 | 0.00046 | 0.01 | 801-3 | RTS 23/ II | RTS 23/ II | 1.5 | 48.86 |  | Práce |  |  |  | POL1_
|  | D.1.1-04 : | [24 empty] | VV | 0
|  | obvod + manipulační řezy : | [24 empty] | VV | 0
|  | (3,25*2+2,72*2+3,25*3+2,72*4) |  | 32.57 | [22 empty] | VV | 0
SPU
86 | 973031151R00 | Vysekání v cihelném zdivu výklenků a kapes výklenků na jakoukoliv maltu vápennou nebo vápenocementovou, plochy větší než 0,25 m2 | m3 | 0.6831 |  | 0 |  | 0 |  | 0 | 21 | 0 | 0.00139 | 0 | 1.8 | 1.23 | 801-3 | RTS 23/ II | RTS 23/ II | 12.256 | 8.37 |  | Práce |  |  |  | POL1_
|  | Včetně pomocného lešení o výšce podlahy do 1900 mm a pro zatížení do 1,5 kPa (150 kg/m2). | [24 empty] | POP
|  | D.1.1-02 : | [24 empty] | VV | 0
|  | 1,2*1,65*0,3*1,15 |  | 0.6831 | [22 empty] | VV | 0
SPU
87 | 974031664R00 | Vysekání rýh v jakémkoliv zdivu cihelném pro vtahování nosníků do zdí, před vybouráním otvorů do hloubky 150 mm, při výšce nosníku do 150 mm | m | 1.0235 |  | 0 |  | 0 |  | 0 | 21 | 0 | 0 | 0 | 0.042 | 0.04 | 801-3 | RTS 23/ II | RTS 23/ II | 0.715 | 0.73 |  | Práce |  |  |  | POL1_
|  | D.1.1-02 : | [24 empty] | VV | 0
|  | nad rozvaděčem : | [24 empty] | VV | 0
|  | 0,89*1,15 |  | 1.0235 | [22 empty] | VV | 0
SPU
88 | 978013191R00 | Otlučení omítek vápenných nebo vápenocementových vnitřních s vyškrabáním spár, s očištěním zdiva stěn, v rozsahu do 100 % | m2 | 577.5139 |  | 0 |  | 0 |  | 0 | 21 | 0 | 0 | 0 | 0.046 | 26.57 | 801-3 | RTS 23/ II | RTS 23/ II | 0.26 | 150.15 |  | Práce |  |  |  | POL1_
|  | D.1.1-02 : | [24 empty] | VV | 0
|  | OTLUČENÍ OMÍTKY podél stěn do výšky 20cm nad podlahu v celém půdoryse + nová SANAČNÍ OMÍTKA : | [24 empty] | VV | 0
|  | 164,0*0,2 |  | 32.8 | [22 empty] | VV | 0
|  | ostatní plochy 1. PP : | [24 empty] | VV | 0
|  | 2,82*(11,95*2+6,45*2+5,95*2+3,07*4+3,25*2+5,55) |  | 205.9446 | [22 empty] | VV | 0
|  | 2,82*(5,54*2+6,28*2+14,81*2+6,82*2) |  | 188.658 | [22 empty] | VV | 0
|  | -(1,2*2,55*15+0,9*2,0*10) |  | -63.9 | [22 empty] | VV | 0
|  | D.1.1-04 : | [24 empty] | VV | 0
|  | 4,62*(4,76+5,72+5,9+2,9+5,9+2,72+13,0+2,73+6,07+8,92+4,62) |  | 292.1688 | [22 empty] | VV | 0
|  | -(2,0*2,55*14+2,55*2,65) |  | -78.1575 | [22 empty] | VV | 0
SPU
89 | 978023411R00 | Vysekání, vyškrábání a vyčištění spár zdiva cihelného mimo komínového | m2 | 32.8 |  | 0 |  | 0 |  | 0 | 21 | 0 | 0 | 0 | 0.014 | 0.46 | 801-3 | RTS 23/ II | RTS 23/ II | 0.22 | 7.22 |  | Práce |  |  |  | POL1_
|  | D.1.1-02 : | [24 empty] | VV | 0
|  | OTLUČENÍ OMÍTKY podél stěn do výšky 20cm nad podlahu v celém půdoryse + nová SANAČNÍ OMÍTKA : | [24 empty] | VV | 0
|  | 164,0*0,2 |  | 32.8 | [22 empty] | VV | 0
SPU
90 | 711140102R00 | Odstranění izolace proti vodě - pásy přitavením vodorovné, 2 vrstvy | m2 | 320.6 |  | 0 |  | 0 |  | 0 | 21 | 0 | 0 | 0 | 0.00974 | 3.12 | 800-711 | RTS 23/ II | RTS 23/ II | 0.044 | 14.11 |  | Práce |  |  |  | POL1_
|  | podrobný rozpis výměr - viz položka 952901111R00 : | [24 empty] | VV | 0
|  | D.1.1-02 : | [24 empty] | VV | 0
|  | 256,48*1,25 |  | 320.6 | [22 empty] | VV | 0
SPU
91 | 713101122R00 | Odstranění tepelné izolace z desek, lamel, rohoží, pásů a foukané izolace stropů a podhledů, volně uložené, z minerálních desek, lamel, rohoží a pásů, tloušťky od 100 mm do 200 mm | m2 | 76.125 |  | 0 |  | 0 |  | 0 | 21 | 0 | 0 | 0 | 0.008 | 0.61 | 800-713 | RTS 23/ II | RTS 23/ II | 0.05 | 3.81 |  | Práce |  |  |  | POL1_
|  | D.1.1-04 : | [24 empty] | VV | 0
|  | nad 204 : | [24 empty] | VV | 0
|  | 2,5*30,45 |  | 76.125 | [22 empty] | VV | 0
SPU
92 | 713102111R00 | Odstranění tepelné izolace z desek, lamel, rohoží, pásů a foukané izolace podlah, volně uložené, z desek z expandovaného polystyrenu, tloušťky do 100 mm | m2 | 84.01 |  | 0 |  | 0 |  | 0 | 21 | 0 | 0 | 0 | 0.002 | 0.17 | 800-713 | RTS 23/ II | RTS 23/ II | 0.038 | 3.19 |  | Práce |  |  |  | POL1_
|  | vč. krycí PE fólie | [24 empty] | POP
|  | D.1.1-04, D.1.1-08 : | [24 empty] | VV | 0
|  | (39,21+28,23+29,1+3,15+6,56+9,18+39,96+38,97+14,15+28,61+56,89-210) |  | 84.01 | [22 empty] | VV | 0
SPU
93 | 762521811R00 | Demontáž podlah bez polštářů , z prken, tloušťky do 32 mm | m2 | 210 |  | 0 |  | 0 |  | 0 | 21 | 0 | 0 | 0 | 0.016 | 3.36 | 800-762 | RTS 23/ II | RTS 23/ II | 0.14 | 29.4 |  | Práce |  |  |  | POL1_
|  | případně Cetris desky : | [24 empty] | VV | 0
|  | D.1.1-04 : | [24 empty] | VV | 0
|  | plocha viz výkres D.1.2-02 : | [24 empty] | VV | 0
|  | 210,0 |  | 210 | [22 empty] | VV | 0
SPU
94 | 762811811R00 | Demontáž záklopů stropů vrchních, zapuštěných z hrubých prken tloušťky do 32 mm | m2 | 294.05 |  | 0 |  | 0 |  | 0 | 21 | 0 | 0 | 0 | 0.014 | 4.12 | 800-762 | RTS 23/ II | RTS 23/ II | 0.08 | 23.52 |  | Práce |  |  |  | POL1_
|  | pro další použití : | [24 empty] | VV | 0
|  | D.1.1-02 : | [24 empty] | VV | 0
|  | (38,76+27,2+28,71+56,21+28,52+13,96+29,52+38,85+9,03+8,59+6,52+4,56+3,62) |  | 294.05 | [22 empty] | VV | 0
SPU
95 | 765799301R00 | Fólie parotěsné, difúzní a vodotěsné demontáž | m2 | 588.1 |  | 0 |  | 0 |  | 0 | 21 | 0 | 0 | 0 | 0.00018 | 0.11 | 800-765 | RTS 23/ II | RTS 23/ II | 0.03 | 17.64 |  | Práce |  |  |  | POL1_
|  | parozábrana, geotextilie : | [24 empty] | VV | 0
|  | D.1.1-02 : | [24 empty] | VV | 0
|  | (38,76+27,2+28,71+56,21+28,52+13,96+29,52+38,85+9,03+8,59+6,52+4,56+3,62)*2 |  | 588.1 | [22 empty] | VV | 0
SPU
96 | 776511820RT1 | Odstranění povlakových podlah z nášlapné plochy lepených, s podložkou, z ploch přes 20 m2 | m2 | 191.83 |  | 0 |  | 0 |  | 0 | 21 | 0 | 0 | 0 | 0.001 | 0.19 | 800-775 | RTS 23/ II | RTS 23/ II | 0.26 | 49.88 |  | Práce |  |  |  | POL1_1
|  | vč. odstranění soklů | [24 empty] | POP
|  | D.1.1-04 : | [24 empty] | VV | 0
|  | (56,89+28,61+28,97+39,96) |  | 154.43 | [22 empty] | VV | 0
|  | D.1.1-02 : | [24 empty] | VV | 0
|  | 37,40 |  | 37.4 | [22 empty] | VV | 0
SPU
97 | 776511820RT2 | Odstranění povlakových podlah z nášlapné plochy lepených, s podložkou, z ploch přes 10 do 20 m2 | m2 | 57.91 |  | 0 |  | 0 |  | 0 | 21 | 0 | 0 | 0 | 0.001 | 0.06 | 800-775 | RTS 23/ II | RTS 23/ II | 0.27 | 15.64 |  | Práce |  |  |  | POL1_
|  | vč. odstranění soklů | [24 empty] | POP
|  | D.1.1-04 : | [24 empty] | VV | 0
|  | 14,15 |  | 14.15 | [22 empty] | VV | 0
|  | D.1.1-02 : | [24 empty] | VV | 0
|  | (12,11+17,63+14,02) |  | 43.76 | [22 empty] | VV | 0
SPU
98 | 776511820RT3 | Odstranění povlakových podlah z nášlapné plochy lepených, s podložkou, z ploch do 10 m2 | m2 | 16.33 |  | 0 |  | 0 |  | 0 | 21 | 0 | 0 | 0 | 0.001 | 0.02 | 800-775 | RTS 23/ II | RTS 23/ II | 0.28 | 4.57 |  | Práce |  |  |  | POL1_
|  | vč. odstranění soklů | [24 empty] | POP
|  | D.1.1-04 : | [24 empty] | VV | 0
|  | 9,18 |  | 9.18 | [22 empty] | VV | 0
|  | D.1.1-02 : | [24 empty] | VV | 0
|  | 7,15 |  | 7.15 | [22 empty] | VV | 0
SPU
99 | 762522816R00 | Demontáž podlah s polštáři z prken palubkových tl. do 20 mm | m2 | 210 |  | 0 |  | 0 |  | 0 | 21 | 0 | 0 | 0 | 0.03 | 6.3 |  | Vlastní | Indiv | 0.235 | 49.35 |  | Práce |  |  |  | POL1_
|  | P4 : | [24 empty] | VV | 0
|  | D.1.1-04 : | [24 empty] | VV | 0
|  | plocha viz výkres D.1.2-02 : | [24 empty] | VV | 0
|  | 210,0 |  | 210 | [22 empty] | VV | 0
SPU
100 | 767117802R00 | Demontáž lehkých dřevěných, deskových, sádrokartonových stropů vč. nosné kce, případně závěsů | m2 | 8.59 |  | 0 |  | 0 |  | 0 | 21 | 0 | 0 | 0 | 0.072 | 0.62 |  | Vlastní | Indiv | 0.16 | 1.37 |  | Práce |  |  |  | POL1_
|  | D.1.1-04 : | [24 empty] | VV | 0
|  | 1..NP v místnosti zádveří 2.15 : | [24 empty] | VV | 0
|  | 8,59 |  | 8.59 | [22 empty] | VV | 0
SPU
101 | 775511850R00 | Demontáž podlah z dřevěných dílců s podložkou včetně lišt | m2 | 120.22 |  | 0 |  | 0 |  | 0 | 21 | 0 | 0 | 0 | 0.025 | 3.01 |  | Vlastní | Indiv | 0.2 | 24.04 |  | Práce |  |  |  | POL1_
|  | D.1.1-04 : | [24 empty] | VV | 0
|  | (39,21+28,23+29,1) |  | 96.54 | [22 empty] | VV | 0
|  | D.1.1-05 : | [24 empty] | VV | 0
|  | 1.np chodba 2.03 - výměna nášlapné vrstvy : | [24 empty] | VV | 0
|  | 23,68 |  | 23.68 | [22 empty] | VV | 0
SPU
102 | 965_07 | Demontáž vnějších výplní otvorů vč. parapetů, zárubní, - odvoz a likvidace | m2 | 6.8057 |  | 0 |  | 0 |  | 0 | 21 | 0 | 0 | 0 | 0 | 0 |  | Vlastní | Indiv | 0 | 0 |  | Práce |  |  |  | POL1_
|  | P/01 : | [24 empty] | VV | 0
|  | 2,53*2,69 |  | 6.8057 | [22 empty] | VV | 0
SPU
103 | 965048150RXY | Dočištění a vysátí povrchu nosné kce podlah a stropů po odstranění bouraných vrstev | m2 | 317.69 |  | 0 |  | 0 |  | 0 | 21 | 0 | 0 | 0 | 0 | 0 |  | Vlastní | Indiv | 0.17 | 54.01 |  | Práce |  |  |  | POL1_
|  | D.1.2-02 : | [24 empty] | VV | 0
|  | 210,0 |  | 210 | [22 empty] | VV | 0
|  | D.1.1-04, D.1.1-08 : | [24 empty] | VV | 0
|  | (39,21+28,23+29,1+3,15+6,56+9,18+39,96+38,97+14,15+28,61+56,89-210) |  | 84.01 | [22 empty] | VV | 0
|  | D.1.1-05 : | [24 empty] | VV | 0
|  | 1.np chodba 2.03 - výměna nášlapné vrstvy : | [24 empty] | VV | 0
|  | 23,68 |  | 23.68 | [22 empty] | VV | 0
SPU
104 | 965081819R00 | Bourání litéhoteraca tl.do 30 mm | m2 | 18.89 |  | 0 |  | 0 |  | 0 | 21 | 0 | 0 | 0 | 0.087 | 1.64 |  | Vlastní | Indiv | 0.26 | 4.91 |  | Práce |  |  |  | POL1_
|  | D.1.1-04 : | [24 empty] | VV | 0
|  | (9,18+3,15) |  | 12.33 | [22 empty] | VV | 0
|  | 6,56 |  | 6.56 | [22 empty] | VV | 0
SPU
105 | 9680_001 | Odstranění stávajícího žebříku, odvoz a likvidace suti | ks | 1 |  | 0 |  | 0 |  | 0 | 21 | 0 | 0 | 0 | 0 | 0 |  | Vlastní | Indiv | 0.093 | 0.09 |  | Práce |  |  |  | POL1_
|  | D.1.1-04 : | [24 empty] | VV | 0
|  | 1 |  | 1 | [22 empty] | VV | 0
SPU
106 | 970251500R00 | Řezání železobetonu hl. řezu 500 mm | m | 4.68 |  | 0 |  | 0 |  | 0 | 21 | 0 | 0 | 0 | 0.00096 | 0 |  | Vlastní | Indiv | 2.5 | 11.7 |  | Práce |  |  |  | POL1_
|  | D.1.1-04 : | [24 empty] | VV | 0
|  | 4,68 |  | 4.68 | [22 empty] | VV | 0
SPU
107 | 971332111U00 | Odstranění ocelových konstrukcí | t | 1.056 |  | 0 |  | 0 |  | 0 | 21 | 0 | 0 | 0 | 1 | 1.06 |  | Vlastní | Indiv | 0 | 0 |  | Práce |  |  |  | POL1_
|  | D.1.1-04 : | [24 empty] | VV | 0
|  | podlaha 1.NP místnosti 2.11 a 2.12 obsahují jako polštáře oc.profily : | [24 empty] | VV | 0
|  | odhad : | [24 empty] | VV | 0
|  | 20,0*4,8*10*1,1/1000 |  | 1.056 | [22 empty] | VV | 0
SPU
108 | 971354171R00 | M + DMT PODEPŘENÍ STROPU 1PP před betonáží nadbetonávky str.desky | m2 | 210 |  | 0 |  | 0 |  | 0 | 21 | 0 | 0.00227 | 0.48 | 0 | 0 |  | Vlastní | Kalkul | 0.386 | 81.06 |  | Práce |  |  |  | POL1_
|  | D.1.2-02 : | [24 empty] | VV | 0
|  | 210,0 |  | 210 | [22 empty] | VV | 0
SPU
109 | 975043144R00 | Jednořad.podchycení stropů | m | 23.52 |  | 0 |  | 0 |  | 0 | 21 | 0 | 0.01807 | 0.43 | 0 | 0 |  | Vlastní | Kalkul | 0.592 | 13.92 |  | Práce |  |  |  | POL1_
|  | D.1.1-04 : | [24 empty] | VV | 0
|  | 4,52*4+2,72*2 |  | 23.52 | [22 empty] | VV | 0
SPU
Díl: | 99 | Staveništní přesun hmot |  |  |  | 0 |  | 0 |  | 0 |  | 0 |  | 0 |  | 0 |  |  |  |  | 649.14 | [5 empty] | DIL
110 | 999281108R00 | Přesun hmot pro opravy a údržbu objektů pro opravy a údržbu dosavadních objektů včetně vnějších plášťů výšky do 12 m, | t | 343.0963 |  | 0 |  | 0 |  | 0 | 21 | 0 | 0 | 0 | 0 | 0 | 801-4 | RTS 23/ II | RTS 23/ II | 1.892 | 649.14 |  | Přesun hmot |  |  |  | POL7_
|  | oborů 801, 803, 811 a 812 | [24 empty] | SPI
|  | Hmotnosti z položek s pořadovými čísly: : | [24 empty] | VV | 0
|  | 7,11,12,13,14,15,16,17,18,19,20,21,24,25,26,27,28,29,30,31,32,33,34,36,37,38,39,40,41,42,43,44,47, : | [24 empty] | VV | 0
|  | 48,49,50,51,52,53,68,69,70,71,79,82,86,108,109, : | [24 empty] | VV | 0
|  | Součet: : 343,09630 |  | 343.0963 | [22 empty] | VV | 0
SPU
Díl: | 994 | Požární ochrana |  |  |  | 0 |  | 0 |  | 0 |  | 0 |  | 0 |  | 0 |  |  |  |  | 0 | [5 empty] | DIL
111 | 994-1 | D + M hasící přístroj s hasící schopností dle PBŘ | ks | 3 |  | 0 |  | 0 |  | 0 | 21 | 0 | 0 | 0 | 0 | 0 |  | Vlastní | Indiv | 0 | 0 |  | Práce |  |  |  | POL1_
SPU
112 | 994-T | D + M Výstražné a bezpečnostní tabulky - dle PBŘ | sada | 1 |  | 0 |  | 0 |  | 0 | 21 | 0 | 0 | 0 | 0 | 0 |  | Vlastní | Indiv | 0 | 0 |  | Práce |  |  |  | POL1_
SPU
113 | 994-Z | D + M zařízení autonomní detekce a signalizace - dle PBŘ | ks | 4 |  | 0 |  | 0 |  | 0 | 21 | 0 | 0 | 0 | 0 | 0 |  | Vlastní | Indiv | 0 | 0 |  | Práce |  |  |  | POL1_
SPU
Díl: | 711 | Izolace proti vodě |  |  |  | 0 |  | 0 |  | 0 |  | 0 |  | 3.97 |  | 0 |  |  |  |  | 88.26 | [5 empty] | DIL
114 | 711491171R00 | Provedení izolace proti tlakové vodě ostatní práce vodorovná, podkladní textílie, materiál ve specifikaci | m2 | 320.6 |  | 0 |  | 0 |  | 0 | 21 | 0 | 0 | 0 | 0 | 0 | 800-711 | RTS 23/ II | RTS 23/ II | 0.09 | 28.85 |  | Práce |  |  |  | POL1_
|  | podrobný rozpis výměr - viz položka 952901111R00 : | [24 empty] | VV | 0
|  | D.1.1-02 : | [24 empty] | VV | 0
|  | marmoleum : | [24 empty] | VV | 0
|  | 256,48*1,25 |  | 320.6 | [22 empty] | VV | 0
SPU
115 | 711491172R00 | Provedení izolace proti tlakové vodě ostatní práce vodorovná, ochranná textílie, materiál ve specifikaci | m2 | 320.6 |  | 0 |  | 0 |  | 0 | 21 | 0 | 0 | 0 | 0 | 0 | 800-711 | RTS 23/ II | RTS 23/ II | 0.112 | 35.91 |  | Práce |  |  |  | POL1_
|  | podrobný rozpis výměr - viz položka 952901111R00 : | [24 empty] | VV | 0
|  | D.1.1-02 : | [24 empty] | VV | 0
|  | marmoleum : | [24 empty] | VV | 0
|  | 256,48*1,25 |  | 320.6 | [22 empty] | VV | 0
SPU
116 | 711140031RAB | Izolace proti vodě asfalt. pásy přitavením vodorovná 1x penetrace asfaltovou emulzí, 1 x pás izolační z modif.asfaltu tl. 4 mm vložka skelná tkanina, s posypem + 1 x pás izolační z modif.asfaltu tl. 4..., Pás hydroizolační asfaltový tl. = 4,0 mm; funkce: protiradonová, parobrzdná; asfalt: modifikovaný; nosná vložka: PES rohož; horní strana: minerální... | m2 | 320.6 |  | 0 |  | 0 |  | 0 | 21 | 0 | 0.01159 | 3.72 | 0 | 0 | AP-PSV | RTS 23/ II | RTS 23/ II | 0.0726 | 23.28 |  | Agregovaná položka |  |  |  | POL2_
|  | podrobný rozpis výměr - viz položka 952901111R00 : | [24 empty] | VV | 0
|  | D.1.1-02 : | [24 empty] | VV | 0
|  | marmoleum : | [24 empty] | VV | 0
|  | 256,48*1,25 |  | 320.6 | [22 empty] | VV | 0
SPU
117 | 711210020RAA | Izolace stěrkové hydroizolační těsnicí hmotou , dvousložkovou pružnou izolací, proti vlhkosti, včetně těsnicího pásu do spoje podlaha-stěna | m2 | 9 |  | 0 |  | 0 |  | 0 | 21 | 0 | 0.00378 | 0.03 | 0 | 0 | AP-PSV | RTS 23/ II | RTS 23/ II | 0.02412 | 0.22 |  | Agregovaná položka |  |  |  | POL2_
|  | Nanesení hydroizolační stěrky ve dvou vrstvách. Vlepení těsnicí pásky do spoje podlaha-stěna, přitlačení a uhlazení, přetažení pásky další vrstvou izolační stěrky. | [24 empty] | POP |  | Nanesení hydroizolační stěrky ve dvou vrstvách. Vlepení těsnicí pásky do spoje podlaha-stěna, přitlačení a uhlazení, přetažení pásky další vrstvou izolační stěrky.
|  | D.1.1-05 : | [24 empty] | VV | 0
|  | 10,0*0,9 |  | 9 | [22 empty] | VV | 0
SPU
118 | 69366198R | geotextilie PP; funkce separační, ochranná, výztužná, filtrační; plošná hmotnost 300 g/m2; zpevněná oboustranně | m2 | 737.38 |  | 0 |  | 0 |  | 0 | 21 | 0 | 0.0003 | 0.22 | 0 | 0 | SPCM | RTS 23/ II | RTS 23/ II | 0 | 0 |  | Specifikace |  |  |  | POL3_
|  | podrobný rozpis výměr - viz položka 952901111R00 : | [24 empty] | VV | 0
|  | D.1.1-02 : | [24 empty] | VV | 0
|  | marmoleum : | [24 empty] | VV | 0
|  | 256,48*1,25*2*1,15 |  | 737.38 | [22 empty] | VV | 0
SPU
119 | 998711202R00 | Přesun hmot pro izolace proti vodě svisle do 12 m | % |  |  | 0 |  | 0 |  | 0 | 21 | 0 | 0 | 0 | 0 | 0 | 800-711 | RTS 23/ II | RTS 23/ II | 0 | 0 |  | Přesun hmot |  |  |  | POL7_
|  | 50 m vodorovně měřeno od těžiště půdorysné plochy skládky do těžiště půdorysné plochy objektu | [24 empty] | SPI
SPU
Díl: | 713 | Izolace tepelné |  |  |  | 0 |  | 0 |  | 0 |  | 0 |  | 3.03 |  | 0 |  |  |  |  | 210.17 | [5 empty] | DIL
120 | 289970111R00 | Geotextílie separační, filtrační, zpevňující polypropylén, 300 g/m2 | m2 | 294.05 |  | 0 |  | 0 |  | 0 | 21 | 0 | 0.0005 | 0.15 | 0 | 0 | 800-2 | RTS 23/ II | RTS 23/ II | 0.094 | 27.64 |  | Práce |  |  |  | POL1_
|  | D.1.1-02 : | [24 empty] | VV | 0
|  | (38,76+27,2+28,71+56,21+28,52+13,96+29,52+38,85+9,03+8,59+6,52+4,56+3,62) |  | 294.05 | [22 empty] | VV | 0
SPU
121 | 713111111R00 | Montáž tepelné izolace stropů kladené vrchem, volně, | m2 | 370.175 |  | 0 |  | 0 |  | 0 | 21 | 0 | 0 | 0 | 0 | 0 | 800-713 | RTS 23/ II | RTS 23/ II | 0.09 | 33.32 |  | Práce |  |  |  | POL1_
|  | D.1.1-02 : | [24 empty] | VV | 0
|  | (38,76+27,2+28,71+56,21+28,52+13,96+29,52+38,85+9,03+8,59+6,52+4,56+3,62) |  | 294.05 | [22 empty] | VV | 0
|  | D.1.1-04 : | [24 empty] | VV | 0
|  | nad 204 : | [24 empty] | VV | 0
|  | 2,5*30,45 |  | 76.125 | [22 empty] | VV | 0
SPU
122 | 713111221RK6 | Montáž tepelné izolace stropů parotěsná zábrana zavěšených podhledů s přelepením spojů, včetně dodávky fólie, Parozábrana polymerní | m2 | 294.05 |  | 0 |  | 0 |  | 0 | 21 | 0 | 0.00021 | 0.06 | 0 | 0 | 800-713 | RTS 23/ II | RTS 23/ II | 0.16 | 47.05 |  | Práce |  |  |  | POL1_
|  | včetně dodávky fólie a spojovacích prostředků. | [24 empty] | POP
|  | D.1.1-02 : | [24 empty] | VV | 0
|  | (38,76+27,2+28,71+56,21+28,52+13,96+29,52+38,85+9,03+8,59+6,52+4,56+3,62) |  | 294.05 | [22 empty] | VV | 0
SPU
123 | 713121111R00 | Montáž tepelné izolace podlah jednovrstvá, bez dodávky materiálu | m2 | 256.48 |  | 0 |  | 0 |  | 0 | 21 | 0 | 0 | 0 | 0 | 0 | 800-713 | RTS 23/ II | RTS 23/ II | 0.08 | 20.52 |  | Práce |  |  |  | POL1_
|  | podrobný rozpis výměr - viz položka 952901111R00 : | [24 empty] | VV | 0
|  | D.1.1-02 : | [24 empty] | VV | 0
|  | marmoleum : | [24 empty] | VV | 0
|  | 256,48 |  | 256.48 | [22 empty] | VV | 0
SPU
124 | 713121121R00 | Montáž tepelné izolace podlah dvouvrstvá, bez dodávky materiálu | m2 | 289.49 |  | 0 |  | 0 |  | 0 | 21 | 0 | 0 | 0 | 0 | 0 | 800-713 | RTS 23/ II | RTS 23/ II | 0.15 | 43.42 |  | Práce |  |  |  | POL1_
|  | podrobný rozpis výměr - viz položka 952901111R00 : | [24 empty] | VV | 0
|  | D.1.1-05 : | [24 empty] | VV | 0
|  | dřevěné dílce : | [24 empty] | VV | 0
|  | 289,49 |  | 289.49 | [22 empty] | VV | 0
SPU
125 | 713191100RT9 | Izolace tepelné běžných konstrukcí - doplňky položení separační fólie, včetně dodávky PE fólie, Fólie hladká separační | m2 | 545.97 |  | 0 |  | 0 |  | 0 | 21 | 0 | 1e-05 | 0.01 | 0 | 0 | 800-713 | RTS 23/ II | RTS 23/ II | 0.07 | 38.22 |  | Práce |  |  |  | POL1_
|  | podrobný rozpis výměr - viz položka 952901111R00 : | [24 empty] | VV | 0
|  | D.1.1-05 : | [24 empty] | VV | 0
|  | dřevěné dílce : | [24 empty] | VV | 0
|  | 289,49 |  | 289.49 | [22 empty] | VV | 0
|  | podrobný rozpis výměr - viz položka 952901111R00 : | [24 empty] | VV | 0
|  | D.1.1-02 : | [24 empty] | VV | 0
|  | marmoleum : | [24 empty] | VV | 0
|  | 256,48 |  | 256.48 | [22 empty] | VV | 0
SPU
126 | 28375631R | Výrobek izolační pro budovy z pěnového polystyrenu (EPS) tvar: deska; typ: T; tloušťka d = 20,0 mm; lambda = 0,044 W/(m.K); Lw = 28 dB; RtF: E | m2 | 147.6399 |  | 0 |  | 0 |  | 0 | 21 | 0 | 0.0003 | 0.04 | 0 | 0 | SPCM | RTS 23/ II | RTS 23/ II | 0 | 0 |  | Specifikace |  |  |  | POL3_
|  | podrobný rozpis výměr - viz položka 952901111R00 : | [24 empty] | VV | 0
|  | D.1.1-05 : | [24 empty] | VV | 0
|  | dřevěné dílce : | [24 empty] | VV | 0
|  | 289,49/2*1,02 |  | 147.6399 | [22 empty] | VV | 0
SPU
127 | 28375633R | Výrobek izolační pro budovy z pěnového polystyrenu (EPS) tvar: deska; typ: T; tloušťka d = 30,0 mm; lambda = 0,044 W/(m.K); Lw = 28 dB; RtF: E | m2 | 147.6399 |  | 0 |  | 0 |  | 0 | 21 | 0 | 0.00045 | 0.07 | 0 | 0 | SPCM | RTS 23/ II | RTS 23/ II | 0 | 0 |  | Specifikace |  |  |  | POL3_
|  | podrobný rozpis výměr - viz položka 952901111R00 : | [24 empty] | VV | 0
|  | D.1.1-05 : | [24 empty] | VV | 0
|  | dřevěné dílce : | [24 empty] | VV | 0
|  | 289,49/2*1,02 |  | 147.6399 | [22 empty] | VV | 0
SPU
128 | 28375637R | Výrobek izolační pro budovy z pěnového polystyrenu (EPS) tvar: deska; typ: T; tloušťka d = 50,0 mm; lambda = 0,044 W/(m.K); Lw = 28 dB; RtF: E | m2 | 295.2798 |  | 0 |  | 0 |  | 0 | 21 | 0 | 0.00075 | 0.22 | 0 | 0 | SPCM | RTS 23/ II | RTS 23/ II | 0 | 0 |  | Specifikace |  |  |  | POL3_
|  | podrobný rozpis výměr - viz položka 952901111R00 : | [24 empty] | VV | 0
|  | D.1.1-05 : | [24 empty] | VV | 0
|  | dřevěné dílce : | [24 empty] | VV | 0
|  | 289,49*1,02 |  | 295.2798 | [22 empty] | VV | 0
SPU
129 | 28375769.AR | Výrobek izolační pro budovy z pěnového polystyrenu (EPS) tvar: deska; OH = 30 kg/m3; lambda = 0,034 W/(m.K); pevnost v tlaku CS 200 kPa; RtF: E | m3 | 52.3219 |  | 0 |  | 0 |  | 0 | 21 | 0 | 0.03 | 1.57 | 0 | 0 | SPCM | RTS 23/ II | RTS 23/ II | 0 | 0 |  | Specifikace |  |  |  | POL3_
|  | podrobný rozpis výměr - viz položka 952901111R00 : | [24 empty] | VV | 0
|  | D.1.1-02 : | [24 empty] | VV | 0
|  | marmoleum : | [24 empty] | VV | 0
|  | 256,48*0,2*1,02 |  | 52.3219 | [22 empty] | VV | 0
SPU
130 | 631531518R | Výrobek izolační pro budovy z minerální vlny (MW) tvar: rohož; tloušťka d = 160,0 mm; OH = 15 kg/m3; lambda = 0,039 W/(m.K); RtF: A1 | m2 | 377.5785 |  | 0 |  | 0 |  | 0 | 21 | 0 | 0.0024 | 0.91 | 0 | 0 | SPCM | RTS 23/ II | RTS 23/ II | 0 | 0 |  | Specifikace |  |  |  | POL3_
|  | D.1.1-02 : | [24 empty] | VV | 0
|  | (38,76+27,2+28,71+56,21+28,52+13,96+29,52+38,85+9,03+8,59+6,52+4,56+3,62)*1,02 |  | 299.931 | [22 empty] | VV | 0
|  | D.1.1-04 : | [24 empty] | VV | 0
|  | nad 204 : | [24 empty] | VV | 0
|  | 2,5*30,45*1,02 |  | 77.6475 | [22 empty] | VV | 0
SPU
131 | 998713202R00 | Přesun hmot pro izolace tepelné v objektech výšky do 12 m | % |  |  | 0 |  | 0 |  | 0 | 21 | 0 | 0 | 0 | 0 | 0 | 800-713 | RTS 23/ II | RTS 23/ II | 0 | 0 |  | Přesun hmot |  |  |  | POL7_
|  | 50 m vodorovně | [24 empty] | SPI
SPU
Díl: | 767_EXT | Výplně otvoru - exteriér |  |  |  | 0 |  | 0 |  | 0 |  | 0 |  | 0.02 |  | 0 |  |  |  |  | 0.64 | [5 empty] | DIL
132 | P/01-Z/01 | D + M Francouzské okno s vchod. dveřmi 2530/2690, kompletně dle výkresu VÝPIS VÝPLNÍ OTVORŮ - EXTERIÉR | ks | 1 |  | 0 |  | 0 |  | 0 | 21 | 0 | 0.00658 | 0.01 | 0 | 0 |  | Vlastní | Indiv | 0.32 | 0.32 |  | Práce |  |  |  | POL1_
SPU
133 | PK | D + M panikové kliky, kompletně dle výkresu VÝPIS VÝPLNÍ OTVORŮ - EXTERIÉR | ks | 1 |  | 0 |  | 0 |  | 0 | 21 | 0 | 0.00658 | 0.01 | 0 | 0 |  | Vlastní | Indiv | 0.32 | 0.32 |  | Práce |  |  |  | POL1_
SPU
134 | 998767202R00 | Přesun hmot pro kovové stavební doplňk. konstrukce v objektech výšky do 12 m | % |  |  | 0 |  | 0 |  | 0 | 21 | 0 | 0 | 0 | 0 | 0 | 800-767 | RTS 23/ II | RTS 23/ II | 0 | 0 |  | Přesun hmot |  |  |  | POL7_
|  | 50 m vodorovně | [24 empty] | SPI
SPU
Díl: | 767_INT | Výplně otvorů - interiér |  |  |  | 0 |  | 0 |  | 0 |  | 0 |  | 0.92 |  | 0 |  |  |  |  | 33.28 | [5 empty] | DIL
135 | T/01L | D + M vnitřní dveře 900/1970 vč. kování, kompletně dle výkresu VÝPIS VÝPLNÍ OTVORŮ - INTERIÉR | ks | 1 |  | 0 |  | 0 |  | 0 | 21 | 0 | 0.00658 | 0.01 | 0 | 0 |  | Vlastní | Indiv | 0.32 | 0.32 |  | Práce |  |  |  | POL1_
SPU
136 | T/02P | D + M vnitřní dveře 900/1970 vč. kování, kompletně dle výkresu VÝPIS VÝPLNÍ OTVORŮ - INTERIÉR | ks | 1 |  | 0 |  | 0 |  | 0 | 21 | 0 | 0.00658 | 0.01 | 0 | 0 |  | Vlastní | Indiv | 0.32 | 0.32 |  | Práce |  |  |  | POL1_
SPU
137 | T/03P | D + M vnitřní dveře 900/1970 vč. kování, kompletně dle výkresu VÝPIS VÝPLNÍ OTVORŮ - INTERIÉR | ks | 1 |  | 0 |  | 0 |  | 0 | 21 | 0 | 0.00658 | 0.01 | 0 | 0 |  | Vlastní | Indiv | 0.32 | 0.32 |  | Práce |  |  |  | POL1_
SPU
138 | T/04L | D + M vnitřní dveře 800/1970 vč. kování, kompletně dle výkresu VÝPIS VÝPLNÍ OTVORŮ - INTERIÉR | ks | 1 |  | 0 |  | 0 |  | 0 | 21 | 0 | 0.00658 | 0.01 | 0 | 0 |  | Vlastní | Indiv | 0.32 | 0.32 |  | Práce |  |  |  | POL1_
SPU
139 | T/05L | D + M vnitřní dveře 900/1970 vč. kování, kompletně dle výkresu VÝPIS VÝPLNÍ OTVORŮ - INTERIÉR | ks | 1 |  | 0 |  | 0 |  | 0 | 21 | 0 | 0.00658 | 0.01 | 0 | 0 |  | Vlastní | Indiv | 0.32 | 0.32 |  | Práce |  |  |  | POL1_
SPU
140 | T/06L | D + M vnitřní dveře 900/1970 vč. kování, kompletně dle výkresu VÝPIS VÝPLNÍ OTVORŮ - INTERIÉR | ks | 1 |  | 0 |  | 0 |  | 0 | 21 | 0 | 0.00658 | 0.01 | 0 | 0 |  | Vlastní | Indiv | 0.32 | 0.32 |  | Práce |  |  |  | POL1_
SPU
141 | T/07P | D + M vnitřní dveře 800/1970 vč. kování, kompletně dle výkresu VÝPIS VÝPLNÍ OTVORŮ - INTERIÉR | ks | 1 |  | 0 |  | 0 |  | 0 | 21 | 0 | 0.00658 | 0.01 | 0 | 0 |  | Vlastní | Indiv | 0.32 | 0.32 |  | Práce |  |  |  | POL1_
SPU
142 | T/08L | D + M vnitřní dveře 900/1970 vč. kování, kompletně dle výkresu VÝPIS VÝPLNÍ OTVORŮ - INTERIÉR | ks | 1 |  | 0 |  | 0 |  | 0 | 21 | 0 | 0.00658 | 0.01 | 0 | 0 |  | Vlastní | Indiv | 0.32 | 0.32 |  | Práce |  |  |  | POL1_
SPU
143 | T/09L | D + M vnitřní dveře 900/1970 vč. kování, kompletně dle výkresu VÝPIS VÝPLNÍ OTVORŮ - INTERIÉR | ks | 1 |  | 0 |  | 0 |  | 0 | 21 | 0 | 0.00658 | 0.01 | 0 | 0 |  | Vlastní | Indiv | 0.32 | 0.32 |  | Práce |  |  |  | POL1_
SPU
144 | T/10P | D + M vnitřní dveře 900/1970 vč. kování, kompletně dle výkresu VÝPIS VÝPLNÍ OTVORŮ - INTERIÉR | ks | 1 |  | 0 |  | 0 |  | 0 | 21 | 0 | 0.00658 | 0.01 | 0 | 0 |  | Vlastní | Indiv | 0.32 | 0.32 |  | Práce |  |  |  | POL1_
SPU
145 | T/11L | D + M vnitřní dveře 900/1970 vč. kování, kompletně dle výkresu VÝPIS VÝPLNÍ OTVORŮ - INTERIÉR | ks | 1 |  | 0 |  | 0 |  | 0 | 21 | 0 | 0.00658 | 0.01 | 0 | 0 |  | Vlastní | Indiv | 0.32 | 0.32 |  | Práce |  |  |  | POL1_
SPU
146 | T/12L | D + M vnitřní dveře 900/1970 vč. kování, kompletně dle výkresu VÝPIS VÝPLNÍ OTVORŮ - INTERIÉR | ks | 1 |  | 0 |  | 0 |  | 0 | 21 | 0 | 0.00658 | 0.01 | 0 | 0 |  | Vlastní | Indiv | 0.32 | 0.32 |  | Práce |  |  |  | POL1_
SPU
147 | T/13L | D + M vnitřní dveře 900/1970 vč. kování, kompletně dle výkresu VÝPIS VÝPLNÍ OTVORŮ - INTERIÉR | ks | 1 |  | 0 |  | 0 |  | 0 | 21 | 0 | 0.00658 | 0.01 | 0 | 0 |  | Vlastní | Indiv | 0.32 | 0.32 |  | Práce |  |  |  | POL1_
SPU
148 | T/14 | D + M NADSVĚTLÍK 2750/550MM, kompletně dle výkresu VÝPIS VÝPLNÍ OTVORŮ - INTERIÉR | ks | 1 |  | 0 |  | 0 |  | 0 | 21 | 0 | 0.00658 | 0.01 | 0 | 0 |  | Vlastní | Indiv | 0.32 | 0.32 |  | Práce |  |  |  | POL1_
SPU
149 | T/15 | D + M Portál 2750/2080mm, kompletně dle výkresu VÝPIS VÝPLNÍ OTVORŮ - INTERIÉR | ks | 1 |  | 0 |  | 0 |  | 0 | 21 | 0 | 0.00658 | 0.01 | 0 | 0 |  | Vlastní | Indiv | 0.32 | 0.32 |  | Práce |  |  |  | POL1_
SPU
150 | T/16 | D + M NADSVĚTLÍK 2750/550MM, kompletně dle výkresu VÝPIS VÝPLNÍ OTVORŮ - INTERIÉR | ks | 1 |  | 0 |  | 0 |  | 0 | 21 | 0 | 0.00658 | 0.01 | 0 | 0 |  | Vlastní | Indiv | 0.32 | 0.32 |  | Práce |  |  |  | POL1_
SPU
151 | T/17P | D + M vnitřní dveře 900/1970 vč. kování, kompletně dle výkresu VÝPIS VÝPLNÍ OTVORŮ - INTERIÉR | ks | 1 |  | 0 |  | 0 |  | 0 | 21 | 0 | 0.00658 | 0.01 | 0 | 0 |  | Vlastní | Indiv | 0.32 | 0.32 |  | Práce |  |  |  | POL1_
SPU
152 | T/18 | D + M Portál 1820/2080mm, kompletně dle výkresu VÝPIS VÝPLNÍ OTVORŮ - INTERIÉR | ks | 1 |  | 0 |  | 0 |  | 0 | 21 | 0 | 0.00658 | 0.01 | 0 | 0 |  | Vlastní | Indiv | 0.32 | 0.32 |  | Práce |  |  |  | POL1_
SPU
153 | T/19 | D + M NADSVĚTLÍK 2750/550MM, kompletně dle výkresu VÝPIS VÝPLNÍ OTVORŮ - INTERIÉR | ks | 1 |  | 0 |  | 0 |  | 0 | 21 | 0 | 0.00658 | 0.01 | 0 | 0 |  | Vlastní | Indiv | 0.32 | 0.32 |  | Práce |  |  |  | POL1_
SPU
154 | T/20P | D + M vnitřní dveře 900/1970 vč. kování, kompletně dle výkresu VÝPIS VÝPLNÍ OTVORŮ - INTERIÉR | ks | 1 |  | 0 |  | 0 |  | 0 | 21 | 0 | 0.00658 | 0.01 | 0 | 0 |  | Vlastní | Indiv | 0.32 | 0.32 |  | Práce |  |  |  | POL1_
SPU
155 | T/21 | D + M Portál 1820/2080mm, kompletně dle výkresu VÝPIS VÝPLNÍ OTVORŮ - INTERIÉR | ks | 1 |  | 0 |  | 0 |  | 0 | 21 | 0 | 0.00658 | 0.01 | 0 | 0 |  | Vlastní | Indiv | 0.32 | 0.32 |  | Práce |  |  |  | POL1_
SPU
156 | T/22L+P | D + M vnitřní dveře 2*700/1970 vč. kování, kompletně dle výkresu VÝPIS VÝPLNÍ OTVORŮ - INTERIÉR | ks | 1 |  | 0 |  | 0 |  | 0 | 21 | 0 | 0.00658 | 0.01 | 0 | 0 |  | Vlastní | Indiv | 0.32 | 0.32 |  | Práce |  |  |  | POL1_
SPU
157 | T/23 | D + M NADSVĚTLÍK 2750/550MM, kompletně dle výkresu VÝPIS VÝPLNÍ OTVORŮ - INTERIÉR | ks | 1 |  | 0 |  | 0 |  | 0 | 21 | 0 | 0.00658 | 0.01 | 0 | 0 |  | Vlastní | Indiv | 0.32 | 0.32 |  | Práce |  |  |  | POL1_
SPU
158 | T/24P | D + M vnitřní dveře 900/1970 vč. kování, kompletně dle výkresu VÝPIS VÝPLNÍ OTVORŮ - INTERIÉR | ks | 1 |  | 0 |  | 0 |  | 0 | 21 | 0 | 0.00658 | 0.01 | 0 | 0 |  | Vlastní | Indiv | 0.32 | 0.32 |  | Práce |  |  |  | POL1_
SPU
159 | T/25 | D + M Portál 1820/2080mm, kompletně dle výkresu VÝPIS VÝPLNÍ OTVORŮ - INTERIÉR | ks | 1 |  | 0 |  | 0 |  | 0 | 21 | 0 | 0.00658 | 0.01 | 0 | 0 |  | Vlastní | Indiv | 0.32 | 0.32 |  | Práce |  |  |  | POL1_
SPU
160 | T/26P | D + M vnitřní dveře 900/1970 vč. kování, kompletně dle výkresu VÝPIS VÝPLNÍ OTVORŮ - INTERIÉR | ks | 1 |  | 0 |  | 0 |  | 0 | 21 | 0 | 0.00658 | 0.01 | 0 | 0 |  | Vlastní | Indiv | 0.32 | 0.32 |  | Práce |  |  |  | POL1_
SPU
161 | T/27 | D + M NADSVĚTLÍK 2750/550MM, kompletně dle výkresu VÝPIS VÝPLNÍ OTVORŮ - INTERIÉR | ks | 1 |  | 0 |  | 0 |  | 0 | 21 | 0 | 0.00658 | 0.01 | 0 | 0 |  | Vlastní | Indiv | 0.32 | 0.32 |  | Práce |  |  |  | POL1_
SPU
162 | T/28 | D + M Portál 1820/2080mm, kompletně dle výkresu VÝPIS VÝPLNÍ OTVORŮ - INTERIÉR | ks | 1 |  | 0 |  | 0 |  | 0 | 21 | 0 | 0.00658 | 0.01 | 0 | 0 |  | Vlastní | Indiv | 0.32 | 0.32 |  | Práce |  |  |  | POL1_
SPU
163 | T/29L | D + M vnitřní dveře 900/1970 vč. kování, kompletně dle výkresu VÝPIS VÝPLNÍ OTVORŮ - INTERIÉR | ks | 1 |  | 0 |  | 0 |  | 0 | 21 | 0 | 0.00658 | 0.01 | 0 | 0 |  | Vlastní | Indiv | 0.32 | 0.32 |  | Práce |  |  |  | POL1_
SPU
164 | T/30 | D + M NADSVĚTLÍK 2750/550MM, kompletně dle výkresu VÝPIS VÝPLNÍ OTVORŮ - INTERIÉR | ks | 1 |  | 0 |  | 0 |  | 0 | 21 | 0 | 0.00658 | 0.01 | 0 | 0 |  | Vlastní | Indiv | 0.32 | 0.32 |  | Práce |  |  |  | POL1_
SPU
165 | T/31 | D + M Portál 1820/2080mm, kompletně dle výkresu VÝPIS VÝPLNÍ OTVORŮ - INTERIÉR | ks | 1 |  | 0 |  | 0 |  | 0 | 21 | 0 | 0.00658 | 0.01 | 0 | 0 |  | Vlastní | Indiv | 0.32 | 0.32 |  | Práce |  |  |  | POL1_
SPU
166 | T/32lL | D + M vnitřní dveře 900/1970 vč. kování, kompletně dle výkresu VÝPIS VÝPLNÍ OTVORŮ - INTERIÉR | ks | 1 |  | 0 |  | 0 |  | 0 | 21 | 0 | 0.00658 | 0.01 | 0 | 0 |  | Vlastní | Indiv | 0.32 | 0.32 |  | Práce |  |  |  | POL1_
SPU
167 | T/33 | D + M NADSVĚTLÍK 2750/550MM, kompletně dle výkresu VÝPIS VÝPLNÍ OTVORŮ - INTERIÉR | ks | 1 |  | 0 |  | 0 |  | 0 | 21 | 0 | 0.00658 | 0.01 | 0 | 0 |  | Vlastní | Indiv | 0.32 | 0.32 |  | Práce |  |  |  | POL1_
SPU
168 | T/34, Z/34 | D + M SCHODIŠŤOVÉ ZÁBRADLÍ VČ. KOVÁNÍ A KOTVENÍ, kompletně dle výkresu VÝPIS - - INTERIÉR | ks | 2 |  | 0 |  | 0 |  | 0 | 21 | 0 | 0.00658 | 0.01 | 0 | 0 |  | Vlastní | Indiv | 0.32 | 0.64 |  | Práce |  |  |  | POL1_
SPU
169 | T/35a, Z/35a | D + M SCHODIŠŤOVÉ ZÁBRADLÍ VČ. KOVÁNÍ A KOTVENÍ, kompletně dle výkresu VÝPIS - - INTERIÉR | ks | 1 |  | 0 |  | 0 |  | 0 | 21 | 0 | 0.00658 | 0.01 | 0 | 0 |  | Vlastní | Indiv | 0.32 | 0.32 |  | Práce |  |  |  | POL1_
SPU
170 | T/35b, Z/35b | D + M SCHODIŠŤOVÉ ZÁBRADLÍ VČ. KOVÁNÍ A KOTVENÍ, kompletně dle výkresu VÝPIS - - INTERIÉR | ks | 1 |  | 0 |  | 0 |  | 0 | 21 | 0 | 0.00658 | 0.01 | 0 | 0 |  | Vlastní | Indiv | 0.32 | 0.32 |  | Práce |  |  |  | POL1_
SPU
171 | T/36a, 36j | D + M vnitřní parapet 2530/200, kompletně dle výkresu VÝPIS - - INTERIÉR | ks | 2 |  | 0 |  | 0 |  | 0 | 21 | 0 | 0.00658 | 0.01 | 0 | 0 |  | Vlastní | Indiv | 0.32 | 0.64 |  | Práce |  |  |  | POL1_
SPU
172 | T/36b-T/36n | D + M kryty otopných těles 2530/200, kompletně dle výkresu VÝPIS - - INTERIÉR | ks | 12 |  | 0 |  | 0 |  | 0 | 21 | 0 | 0.00658 | 0.08 | 0 | 0 |  | Vlastní | Indiv | 0.32 | 3.84 |  | Práce |  |  |  | POL1_
SPU
173 | T/36m | D + M kryty otopných těles 2530/250, kompletně dle výkresu VÝPIS - - INTERIÉR | ks | 1 |  | 0 |  | 0 |  | 0 | 21 | 0 | 0.00658 | 0.01 | 0 | 0 |  | Vlastní | Indiv | 0.32 | 0.32 |  | Práce |  |  |  | POL1_
SPU
174 | T/37a-T/37n | D + M kryty otopných těles 2530/200, kompletně dle výkresu VÝPIS - - INTERIÉR | ks | 15 |  | 0 |  | 0 |  | 0 | 21 | 0 | 0.00658 | 0.1 | 0 | 0 |  | Vlastní | Indiv | 0.32 | 4.8 |  | Práce |  |  |  | POL1_
SPU
175 | T/37f, 37g | D + M vnitřní parapet 2530/200, kompletně dle výkresu VÝPIS - - INTERIÉR | ks | 2 |  | 0 |  | 0 |  | 0 | 21 | 0 | 0.00658 | 0.01 | 0 | 0 |  | Vlastní | Indiv | 0.32 | 0.64 |  | Práce |  |  |  | POL1_
SPU
176 | T/37o | D + M kryty otopných těles 1500/900, kompletně dle výkresu VÝPIS - - INTERIÉR | ks | 1 |  | 0 |  | 0 |  | 0 | 21 | 0 | 0.00658 | 0.01 | 0 | 0 |  | Vlastní | Indiv | 0.32 | 0.32 |  | Práce |  |  |  | POL1_
SPU
177 | T/38 | D + M OPLÁŠTĚNÍ ROZVODŮ VODY A PLYNU před oknem UČEBNA č.68 1PP (dtto design vzor jako kryty otopnýc, kompletně dle výkresu VÝPIS - - INTERIÉR | ks | 1 |  | 0 |  | 0 |  | 0 | 21 | 0 | 0.00658 | 0.01 | 0 | 0 |  | Vlastní | Indiv | 0.32 | 0.32 |  | Práce |  |  |  | POL1_
SPU
178 | Z/01 | D + M OK zárubeň pro T/01L, kompletně dle výkresu VÝPIS VÝPLNÍ OTVORŮ - INTERIÉR | ks | 1 |  | 0 |  | 0 |  | 0 | 21 | 0 | 0.00658 | 0.01 | 0 | 0 |  | Vlastní | Indiv | 0.32 | 0.32 |  | Práce |  |  |  | POL1_
SPU
179 | Z/02 | D + M OK zárubeň pro T/02P, kompletně dle výkresu VÝPIS VÝPLNÍ OTVORŮ - INTERIÉR | ks | 1 |  | 0 |  | 0 |  | 0 | 21 | 0 | 0.00658 | 0.01 | 0 | 0 |  | Vlastní | Indiv | 0.32 | 0.32 |  | Práce |  |  |  | POL1_
SPU
180 | Z/03 | D + M OK zárubeň pro T/03P, kompletně dle výkresu VÝPIS VÝPLNÍ OTVORŮ - INTERIÉR | ks | 1 |  | 0 |  | 0 |  | 0 | 21 | 0 | 0.00658 | 0.01 | 0 | 0 |  | Vlastní | Indiv | 0.32 | 0.32 |  | Práce |  |  |  | POL1_
SPU
181 | Z/04 | D + M OK zárubeň pro T/04L, kompletně dle výkresu VÝPIS VÝPLNÍ OTVORŮ - INTERIÉR | ks | 1 |  | 0 |  | 0 |  | 0 | 21 | 0 | 0.00658 | 0.01 | 0 | 0 |  | Vlastní | Indiv | 0.32 | 0.32 |  | Práce |  |  |  | POL1_
SPU
182 | Z/05 | D + M OK zárubeň pro T/05L, kompletně dle výkresu VÝPIS VÝPLNÍ OTVORŮ - INTERIÉR | ks | 1 |  | 0 |  | 0 |  | 0 | 21 | 0 | 0.00658 | 0.01 | 0 | 0 |  | Vlastní | Indiv | 0.32 | 0.32 |  | Práce |  |  |  | POL1_
SPU
183 | Z/06 | D + M OK zárubeň pro T/06L, kompletně dle výkresu VÝPIS VÝPLNÍ OTVORŮ - INTERIÉR | ks | 1 |  | 0 |  | 0 |  | 0 | 21 | 0 | 0.00658 | 0.01 | 0 | 0 |  | Vlastní | Indiv | 0.32 | 0.32 |  | Práce |  |  |  | POL1_
SPU
184 | Z/07 | D + M OK zárubeň pro T/07P, kompletně dle výkresu VÝPIS VÝPLNÍ OTVORŮ - INTERIÉR | ks | 1 |  | 0 |  | 0 |  | 0 | 21 | 0 | 0.00658 | 0.01 | 0 | 0 |  | Vlastní | Indiv | 0.32 | 0.32 |  | Práce |  |  |  | POL1_
SPU
185 | Z/08 | D + M lícovaná bezpolodrážková zárubeň, skryté panty 110*125*2080mm, kompletně dle výkresu VÝPIS VÝPLNÍ OTVORŮ - INTERIÉR | ks | 1 |  | 0 |  | 0 |  | 0 | 21 | 0 | 0.00658 | 0.01 | 0 | 0 |  | Vlastní | Indiv | 0.32 | 0.32 |  | Práce |  |  |  | POL1_
SPU
186 | Z/09 | D + M lícovaná bezpolodrážková zárubeň, skryté panty 110*125*2080mm, kompletně dle výkresu VÝPIS VÝPLNÍ OTVORŮ - INTERIÉR | ks | 1 |  | 0 |  | 0 |  | 0 | 21 | 0 | 0.00658 | 0.01 | 0 | 0 |  | Vlastní | Indiv | 0.32 | 0.32 |  | Práce |  |  |  | POL1_
SPU
187 | Z/10 | D + M lícovaná bezpolodrážková zárubeň, skryté panty 110*125*2080mm, kompletně dle výkresu VÝPIS VÝPLNÍ OTVORŮ - INTERIÉR | ks | 1 |  | 0 |  | 0 |  | 0 | 21 | 0 | 0.00658 | 0.01 | 0 | 0 |  | Vlastní | Indiv | 0.32 | 0.32 |  | Práce |  |  |  | POL1_
SPU
188 | Z/11 | D + M lícovaná bezpolodrážková zárubeň, skryté panty 110*125*2080mm, kompletně dle výkresu VÝPIS VÝPLNÍ OTVORŮ - INTERIÉR | ks | 1 |  | 0 |  | 0 |  | 0 | 21 | 0 | 0.00658 | 0.01 | 0 | 0 |  | Vlastní | Indiv | 0.32 | 0.32 |  | Práce |  |  |  | POL1_
SPU
189 | Z/12 | D + M lícovaná bezpolodrážková zárubeň, skryté panty 110*125*2080mm, kompletně dle výkresu VÝPIS VÝPLNÍ OTVORŮ - INTERIÉR | ks | 1 |  | 0 |  | 0 |  | 0 | 21 | 0 | 0.00658 | 0.01 | 0 | 0 |  | Vlastní | Indiv | 0.32 | 0.32 |  | Práce |  |  |  | POL1_
SPU
190 | Z/13 | D + M rámová bezpolodrážková zárubeň, skryté panty 110*125*2080mm, kompletně dle výkresu VÝPIS VÝPLNÍ OTVORŮ - INTERIÉR | ks | 1 |  | 0 |  | 0 |  | 0 | 21 | 0 | 0.00658 | 0.01 | 0 | 0 |  | Vlastní | Indiv | 0.32 | 0.32 |  | Práce |  |  |  | POL1_
SPU
191 | Z/14 | D + M dřevěný rám pro T/14, kompletně dle výkresu VÝPIS VÝPLNÍ OTVORŮ - INTERIÉR | ks | 1 |  | 0 |  | 0 |  | 0 | 21 | 0 | 0.00658 | 0.01 | 0 | 0 |  | Vlastní | Indiv | 0.32 | 0.32 |  | Práce |  |  |  | POL1_
SPU
192 | Z/15 | D + M dřevěný rám pro T/15, kompletně dle výkresu VÝPIS VÝPLNÍ OTVORŮ - INTERIÉR | ks | 1 |  | 0 |  | 0 |  | 0 | 21 | 0 | 0.00658 | 0.01 | 0 | 0 |  | Vlastní | Indiv | 0.32 | 0.32 |  | Práce |  |  |  | POL1_
SPU
193 | Z/16 | D + M dřevěný rám pro T/16, kompletně dle výkresu VÝPIS VÝPLNÍ OTVORŮ - INTERIÉR | ks | 1 |  | 0 |  | 0 |  | 0 | 21 | 0 | 0.00658 | 0.01 | 0 | 0 |  | Vlastní | Indiv | 0.32 | 0.32 |  | Práce |  |  |  | POL1_
SPU
194 | Z/17 | D + M rámová bezpolodrážková zárubeň, skryté panty 110*125*2080mm, kompletně dle výkresu VÝPIS VÝPLNÍ OTVORŮ - INTERIÉR | ks | 1 |  | 0 |  | 0 |  | 0 | 21 | 0 | 0.00658 | 0.01 | 0 | 0 |  | Vlastní | Indiv | 0.32 | 0.32 |  | Práce |  |  |  | POL1_
SPU
195 | Z/18 | D + M dřevěný rám pro T/18, kompletně dle výkresu VÝPIS VÝPLNÍ OTVORŮ - INTERIÉR | ks | 1 |  | 0 |  | 0 |  | 0 | 21 | 0 | 0.00658 | 0.01 | 0 | 0 |  | Vlastní | Indiv | 0.32 | 0.32 |  | Práce |  |  |  | POL1_
SPU
196 | Z/19 | D + M dřevěný rám pro T/19, kompletně dle výkresu VÝPIS VÝPLNÍ OTVORŮ - INTERIÉR | ks | 1 |  | 0 |  | 0 |  | 0 | 21 | 0 | 0.00658 | 0.01 | 0 | 0 |  | Vlastní | Indiv | 0.32 | 0.32 |  | Práce |  |  |  | POL1_
SPU
197 | Z/20 | D + M rámová bezpolodrážková zárubeň, skryté panty 110*125*2080mm, kompletně dle výkresu VÝPIS VÝPLNÍ OTVORŮ - INTERIÉR | ks | 1 |  | 0 |  | 0 |  | 0 | 21 | 0 | 0.00658 | 0.01 | 0 | 0 |  | Vlastní | Indiv | 0.32 | 0.32 |  | Práce |  |  |  | POL1_
SPU
198 | Z/21 | D + M dřevěný rám pro T/21, kompletně dle výkresu VÝPIS VÝPLNÍ OTVORŮ - INTERIÉR | ks | 1 |  | 0 |  | 0 |  | 0 | 21 | 0 | 0.00658 | 0.01 | 0 | 0 |  | Vlastní | Indiv | 0.32 | 0.32 |  | Práce |  |  |  | POL1_
SPU
199 | Z/22 | D + M rámová bezpolodrážková zárubeň, skryté panty pro T/22L+P, kompletně dle výkresu VÝPIS VÝPLNÍ OTVORŮ - INTERIÉR | ks | 1 |  | 0 |  | 0 |  | 0 | 21 | 0 | 0.00658 | 0.01 | 0 | 0 |  | Vlastní | Indiv | 0.32 | 0.32 |  | Práce |  |  |  | POL1_
SPU
200 | Z/23 | D + M dřevěný rám pro T/23, kompletně dle výkresu VÝPIS VÝPLNÍ OTVORŮ - INTERIÉR | ks | 1 |  | 0 |  | 0 |  | 0 | 21 | 0 | 0.00658 | 0.01 | 0 | 0 |  | Vlastní | Indiv | 0.32 | 0.32 |  | Práce |  |  |  | POL1_
SPU
201 | Z/24 | D + M rámová bezpolodrážková zárubeň, skryté panty 110*125*2080mm, kompletně dle výkresu VÝPIS VÝPLNÍ OTVORŮ - INTERIÉR | ks | 1 |  | 0 |  | 0 |  | 0 | 21 | 0 | 0.00658 | 0.01 | 0 | 0 |  | Vlastní | Indiv | 0.32 | 0.32 |  | Práce |  |  |  | POL1_
SPU
202 | Z/25 | D + M dřevěný rám pro T/25, kompletně dle výkresu VÝPIS VÝPLNÍ OTVORŮ - INTERIÉR | ks | 1 |  | 0 |  | 0 |  | 0 | 21 | 0 | 0.00658 | 0.01 | 0 | 0 |  | Vlastní | Indiv | 0.32 | 0.32 |  | Práce |  |  |  | POL1_
SPU
203 | Z/26 | D + M rámová bezpolodrážková zárubeň, skryté panty 110*125*2080mm, kompletně dle výkresu VÝPIS VÝPLNÍ OTVORŮ - INTERIÉR | ks | 1 |  | 0 |  | 0 |  | 0 | 21 | 0 | 0.00658 | 0.01 | 0 | 0 |  | Vlastní | Indiv | 0.32 | 0.32 |  | Práce |  |  |  | POL1_
SPU
204 | Z/27 | D + M dřevěný rám pro T/27, kompletně dle výkresu VÝPIS VÝPLNÍ OTVORŮ - INTERIÉR | ks | 1 |  | 0 |  | 0 |  | 0 | 21 | 0 | 0.00658 | 0.01 | 0 | 0 |  | Vlastní | Indiv | 0.32 | 0.32 |  | Práce |  |  |  | POL1_
SPU
205 | Z/28 | D + M dřevěný rám pro T/28, kompletně dle výkresu VÝPIS VÝPLNÍ OTVORŮ - INTERIÉR | ks | 1 |  | 0 |  | 0 |  | 0 | 21 | 0 | 0.00658 | 0.01 | 0 | 0 |  | Vlastní | Indiv | 0.32 | 0.32 |  | Práce |  |  |  | POL1_
SPU
206 | Z/29 | D + M rámová bezpolodrážková zárubeň, skryté panty 110*125*2080mm, kompletně dle výkresu VÝPIS VÝPLNÍ OTVORŮ - INTERIÉR | ks | 1 |  | 0 |  | 0 |  | 0 | 21 | 0 | 0.00658 | 0.01 | 0 | 0 |  | Vlastní | Indiv | 0.32 | 0.32 |  | Práce |  |  |  | POL1_
SPU
207 | Z/30 | D + M dřevěný rám pro T/30, kompletně dle výkresu VÝPIS VÝPLNÍ OTVORŮ - INTERIÉR | ks | 1 |  | 0 |  | 0 |  | 0 | 21 | 0 | 0.00658 | 0.01 | 0 | 0 |  | Vlastní | Indiv | 0.32 | 0.32 |  | Práce |  |  |  | POL1_
SPU
208 | Z/31 | D + M dřevěný rám pro T/31, kompletně dle výkresu VÝPIS VÝPLNÍ OTVORŮ - INTERIÉR | ks | 1 |  | 0 |  | 0 |  | 0 | 21 | 0 | 0.00658 | 0.01 | 0 | 0 |  | Vlastní | Indiv | 0.32 | 0.32 |  | Práce |  |  |  | POL1_
SPU
209 | Z/32 | D + M rámová bezpolodrážková zárubeň, skryté panty 110*125*2080mm, kompletně dle výkresu VÝPIS VÝPLNÍ OTVORŮ - INTERIÉR | ks | 1 |  | 0 |  | 0 |  | 0 | 21 | 0 | 0.00658 | 0.01 | 0 | 0 |  | Vlastní | Indiv | 0.32 | 0.32 |  | Práce |  |  |  | POL1_
SPU
210 | Z/33 | D + M dřevěný rám pro T/33, kompletně dle výkresu VÝPIS VÝPLNÍ OTVORŮ - INTERIÉR | ks | 1 |  | 0 |  | 0 |  | 0 | 21 | 0 | 0.00658 | 0.01 | 0 | 0 |  | Vlastní | Indiv | 0.32 | 0.32 |  | Práce |  |  |  | POL1_
SPU
211 | 998766202R00 | Přesun hmot pro konstrukce truhlářské v objektech výšky do 12 m | % |  |  | 0 |  | 0 |  | 0 | 21 | 0 | 0 | 0 | 0 | 0 | 800-766 | RTS 23/ II | RTS 23/ II | 0 | 0 |  | Přesun hmot |  |  |  | POL7_
|  | 50 m vodorovně | [24 empty] | SPI
SPU
Díl: | 773 | Podlahy teracové |  |  |  | 0 |  | 0 |  | 0 |  | 0 |  | 0.71 |  | 0 |  |  |  |  | 58.06 | [5 empty] | DIL
212 | 773240099R01 | Repase stávajících teracových podlah a soklu | m2 | 9.38 |  | 0 |  | 0 |  | 0 | 21 | 0 | 0.07551 | 0.71 | 0 | 0 |  | Vlastní | Indiv | 6.19 | 58.06 |  | Práce |  |  |  | POL1_
|  | celková opravá, dolepení teraco směsi, jsou dobité ze stavby ulámané hrany apod.... a nové přebroušení / při vybourání podlah vedle schodů je třeba v 1.NP zaříznout a ponechat teraco lemující sch.otvor v šířce schodnice / ŽB trámu pod | [24 empty] | POP |  | celková opravá, dolepení teraco směsi, jsou dobité ze stavby ulámané hrany apod.... a nové přebroušení / při vybourání podlah vedle schodů je třeba v 1.NP zaříznout a ponechat teraco lemující sch.otvor v šířce schodnice / ŽB trámu pod
|  | D.1.1-04 : | [24 empty] | VV | 0
|  | 4,58+0,2*24*1,0 |  | 9.38 | [22 empty] | VV | 0
SPU
213 | 998773202R00 | Přesun hmot pro podlahy teracové v objektech výšky do 12 m | % |  |  | 0 |  | 0 |  | 0 | 21 | 0 | 0 | 0 | 0 | 0 | 800-773 | RTS 23/ II | RTS 23/ II | 0 | 0 |  | Přesun hmot |  |  |  | POL7_
|  | 50 m vodorovně | [24 empty] | SPI
SPU
Díl: | 775 | Podlahy vlysové a parketové |  |  |  | 0 |  | 0 |  | 0 |  | 0 |  | 2.88 |  | 0 |  |  |  |  | 18.79 | [5 empty] | DIL
214 | 775542021R00 | Položení podlah lamelových plovoucích Podložka pod lamelové podlahy pěnový polyetylén, tloušťky 2,0 mm | m2 | 313.17 |  | 0 |  | 0 |  | 0 | 21 | 0 | 1e-05 | 0 | 0 | 0 | 800-775 | RTS 23/ II | RTS 23/ II | 0.06 | 18.79 |  | Práce |  |  |  | POL1_
|  | doplňkové práce | [24 empty] | SPI
|  | podrobný rozpis výměr - viz položka 952901111R00 : | [24 empty] | VV | 0
|  | D.1.1-05 : | [24 empty] | VV | 0
|  | dřevěné dílce : | [24 empty] | VV | 0
|  | 289,49 |  | 289.49 | [22 empty] | VV | 0
|  | D.1.1-05 : | [24 empty] | VV | 0
|  | 1.np chodba 2.03 - výměna nášlapné vrstvy : | [24 empty] | VV | 0
|  | 23,68 |  | 23.68 | [22 empty] | VV | 0
SPU
215 | 775540010RAI | Podlahy lamelové třívrstvá lamela, tloušťky 15 mm, Sokl dřevěný | m2 | 313.17 |  | 0 |  | 0 |  | 0 | 21 | 0 | 0.00919 | 2.88 | 0 | 0 | AP-PSV | RTS 23/ II | RTS 23/ II | 0 | 0 |  | Agregovaná položka |  |  |  | POL2_
|  | včetně podkladu z pěnové fólie tl. 3 mm a soklíku. | [24 empty] | SPI
|  | soklík dř lišty nastojato | [24 empty] | POP
|  | DŘEVENÉ lamelové dub | [24 empty] | POP
|  | podrobný rozpis výměr - viz položka 952901111R00 : | [24 empty] | VV | 0
|  | D.1.1-05 : | [24 empty] | VV | 0
|  | dřevěné dílce : | [24 empty] | VV | 0
|  | 289,49 |  | 289.49 | [22 empty] | VV | 0
|  | D.1.1-05 : | [24 empty] | VV | 0
|  | 1.np chodba 2.03 - výměna nášlapné vrstvy : | [24 empty] | VV | 0
|  | 23,68 |  | 23.68 | [22 empty] | VV | 0
SPU
216 | 998775202R00 | Přesun hmot pro podlahy vlysové a parketové v objektech výšky do 12 m | % |  |  | 0 |  | 0 |  | 0 | 21 | 0 | 0 | 0 | 0 | 0 | 800-775 | RTS 23/ II | RTS 23/ II | 0 | 0 |  | Přesun hmot |  |  |  | POL7_
|  | 50 m vodorovně | [24 empty] | SPI
SPU
Díl: | 776 | Podlahy povlakové |  |  |  | 0 |  | 0 |  | 0 |  | 0 |  | 2.42 |  | 0 |  |  |  |  | 0 | [5 empty] | DIL
217 | 776520110RAC | Podlahy povlakové z podlahoviny dřevité moučky a pryskyřice, tl. 2,5 mm, z pásů, včetně soklíku, včetně vyrovnání podkladu samonivelační stěrkou, Penetrace | m2 | 256.48 |  | 0 |  | 0 |  | 0 | 21 | 0 | 0.00944 | 2.42 | 0 | 0 | AP-PSV | RTS 23/ II | RTS 23/ II | 0 | 0 |  | Agregovaná položka |  |  |  | POL2_
|  | lepení a dodávka podlahoviny z PVC, bez podkladu. Svaření podlahoviny. Dodávka a lepení podlahových soklíků z měkčeného PVC. Pastování a vyleštění podlah. | [24 empty] | SPI |  | lepení a dodávka podlahoviny z PVC, bez podkladu. Svaření podlahoviny. Dodávka a lepení podlahových soklíků z měkčeného PVC. Pastování a vyleštění podlah.
|  | soklík vytáhnout 10cm | [24 empty] | POP
|  | podrobný rozpis výměr - viz položka 952901111R00 : | [24 empty] | VV | 0
|  | D.1.1-02 : | [24 empty] | VV | 0
|  | marmoleum : | [24 empty] | VV | 0
|  | 256,48 |  | 256.48 | [22 empty] | VV | 0
SPU
Díl: | 781 | Obklady keramické |  |  |  | 0 |  | 0 |  | 0 |  | 0 |  | 0.07 |  | 0 |  |  |  |  | 15.65 | [5 empty] | DIL
218 | 771578011R00 | Zvláštní úpravy spár spára podlaha-stěna silikonem | m | 10 |  | 0 |  | 0 |  | 0 | 21 | 0 | 4e-05 | 0 | 0 | 0 | 800-771 | RTS 23/ II | RTS 23/ II | 0 | 0 |  | Práce |  |  |  | POL1_7
|  | D.1.1-05 : | [24 empty] | VV | 0
|  | 10,0 |  | 10 | [22 empty] | VV | 0
SPU
219 | 781491001RT1 | Lišty k obkladům bez dodávky materiálu | m | 21.8 |  | 0 |  | 0 |  | 0 | 21 | 0 | 0 | 0 | 0 | 0 | 800-771 | RTS 23/ II | RTS 23/ II | 0.12 | 2.62 |  | Práce |  |  |  | POL1_
|  | D.1.1-05 : | [24 empty] | VV | 0
|  | (10,0+0,9)*2 |  | 21.8 | [22 empty] | VV | 0
SPU
220 | 781475124RD2 | Obklad vnitřní stěn keramický, do tmele, 90 x 30 cm, vč. tmele a spár.hmota | m2 | 9 |  | 0 |  | 0 |  | 0 | 21 | 0 | 0.00398 | 0.04 | 0 | 0 |  | Vlastní | Kalkul | 1.448 | 13.03 |  | Práce |  |  |  | POL1_
|  | D.1.1-05 : | [24 empty] | VV | 0
|  | 10,0*0,9 |  | 9 | [22 empty] | VV | 0
SPU
221 | 5976010XX | Lišta nerez pro obklady | m | 25.07 |  | 0 |  | 0 |  | 0 | 21 | 0 | 0.00022 | 0.01 | 0 | 0 |  | Vlastní | Indiv | 0 | 0 |  | Specifikace |  |  |  | POL3_
|  | D.1.1-05 : | [24 empty] | VV | 0
|  | (10,0+0,9)*2*1,15 |  | 25.07 | [22 empty] | VV | 0
SPU
222 | 59761009RX | Obklad velkoplošný 600*900 | m2 | 10.35 |  | 0 |  | 0 |  | 0 | 21 | 0 | 0.00166 | 0.02 | 0 | 0 |  | Vlastní | Indiv | 0 | 0 |  | Specifikace |  |  |  | POL3_
|  | D.1.1-05 : | [24 empty] | VV | 0
|  | 10,0*0,9*1,15 |  | 10.35 | [22 empty] | VV | 0
SPU
223 | 998781202R00 | Přesun hmot pro obklady keramické v objektech výšky do 12 m | % |  |  | 0 |  | 0 |  | 0 | 21 | 0 | 0 | 0 | 0 | 0 | 800-771 | RTS 23/ II | RTS 23/ II | 0 | 0 |  | Přesun hmot |  |  |  | POL7_
SPU
Díl: | 783 | Nátěry |  |  |  | 0 |  | 0 |  | 0 |  | 0 |  | 0 |  | 0 |  |  |  |  | 0 | [5 empty] | DIL
224 | 783541191O | D + M omyvatelného nátěru, vč. penetrace a přípravy podkladu | m2 | 24 |  | 0 |  | 0 |  | 0 | 21 | 0 | 0 | 0 | 0 | 0 |  | Vlastní | Indiv | 0 | 0 |  | Práce |  |  |  | POL1_7
|  | Antibakteriální, antimikrobiální nátěr stěn odolný proti plísním | [24 empty] | POP
|  | Hygienický (biocidní) nátěr na stěny s obsahem iontů stříbra, matný, na vodní bázi, elastomerní a vysoce odolný bakteriím, plísním a organickému růstu v náročných provozních podmínkách, bez uvolňování složek do okolního prostředí (obsah VOC méně než 0,07 % hmot.), omyvatelný, odolný běžným dezinfekčním prostředkům, vysoká propustnost vodních par (SD cca 1,2 m), odolný proti UV záření, snadno udržovatelný a renovovatelný | [24 empty] | POP |  | Hygienický (biocidní) nátěr na stěny s obsahem iontů stříbra, matný, na vodní bázi, elastomerní a vysoce odolný bakteriím, plísním a organickému růstu v náročných provozních podmínkách, bez uvolňování složek do okolního prostředí (obsah VOC méně než 0,07 % hmot.), omyvatelný, odolný běžným dezinfekčním prostředkům, vysoká propustnost vodních par (SD cca 1,2 m), odolný proti UV záření, snadno udržovatelný a renovovatelný
|  | D.1.1-05 : | [24 empty] | VV | 0
|  | 11*1,0*1,5 |  | 16.5 | [22 empty] | VV | 0
|  | D.1.1-02 : | [24 empty] | VV | 0
|  | 5*1,0*1,5 |  | 7.5 | [22 empty] | VV | 0
SPU
Díl: | 784 | Malby |  |  |  | 0 |  | 0 |  | 0 |  | 0 |  | 0.62 |  | 0 |  |  |  |  | 0 | [5 empty] | DIL
225 | 784450020RA0 | Malby z malířských směsí disperzní, penetrace jednonásobná, malba dvojnásobná, bílá | m2 | 751.4314 |  | 0 |  | 0 |  | 0 | 21 | 0 | 0.00042 | 0.32 | 0 | 0 | AP-PSV | RTS 23/ II | RTS 23/ II | 0 | 0 |  | Agregovaná položka |  |  |  | POL2_
|  | D.1.1-02 : | [24 empty] | VV | 0
|  | 3,05*(5,55*2-0,5)*2 |  | 64.66 | [22 empty] | VV | 0
|  | D.1.1-02 : | [24 empty] | VV | 0
|  | 2,82*(11,95*2+6,45*2+5,95*2+3,07*4+3,25*2+5,55) |  | 205.9446 | [22 empty] | VV | 0
|  | 2,82*(5,54*2+6,28*2+14,81*2+6,82*2) |  | 188.658 | [22 empty] | VV | 0
|  | D.1.1-04 : | [24 empty] | VV | 0
|  | 4,62*(4,76+5,72+5,9+2,9+5,9+2,72+13,0+2,73+6,07+8,92+4,62) |  | 292.1688 | [22 empty] | VV | 0
SPU
226 | 784450025RA0 | Malby z malířských směsí disperzní na SDK, penetrace jednonásobná, malba dvojnásobná, bílá | m2 | 821.861 |  | 0 |  | 0 |  | 0 | 21 | 0 | 0.00037 | 0.3 | 0 | 0 | AP-PSV | RTS 23/ II | RTS 23/ II | 0 | 0 |  | Agregovaná položka |  |  |  | POL2_
|  | D.1.1-05 : | [24 empty] | VV | 0
|  | 4,62*(0,325+5,53+5,875+2,875+5,875+2,885+0,125*4)*2 |  | 220.5126 | [22 empty] | VV | 0
|  | 4,62*(4,725*4+2,885)*2 |  | 201.2934 | [22 empty] | VV | 0
|  | 4,62*1,8*2 |  | 16.632 | [22 empty] | VV | 0
|  | 4,62*(2,886+0,125+5,875+0,125+8,875+4,57+0,125)*2 |  | 208.6484 | [22 empty] | VV | 0
|  | 4,62*(0,3+6,205*3)*2 |  | 174.7746 | [22 empty] | VV | 0
SPU
Díl: | 799 | Ostatní |  |  |  | 0 |  | 0 |  | 0 |  | 0 |  | 0.01 |  | 0 |  |  |  |  | 40.96 | [5 empty] | DIL
227 | OST_01 | D + M kuchyňské linky vč.spotřebičů | kus | 1 |  | 0 |  | 0 |  | 0 | 21 | 0 | 0.00016 | 0 | 0 | 0 |  | Vlastní | Indiv | 0.94 | 0.94 |  | Práce |  |  |  | POL1_
SPU
228 | OST_02 | D + M NÁSTĚNNÉ ZRCADLO v učebně 20/2.09 přes celou stěnu | kus | 1 |  | 0 |  | 0 |  | 0 | 21 | 0 | 0.00016 | 0 | 0 | 0 |  | Vlastní | Indiv | 0.94 | 0.94 |  | Práce |  |  |  | POL1_
SPU
229 | OST_03 | D + M oc.rámu z profilů U č.10 + vč. SDK podhledu | m2 | 1.575 |  | 0 |  | 0 |  | 0 | 21 | 0 | 0.00016 | 0 | 0 | 0 |  | Vlastní | Indiv | 0.94 | 1.48 |  | Práce |  |  |  | POL1_
|  | Včetně vytvoření otvoru a osazení rámu s dvířky a prošroubování. | [24 empty] | POP
|  | D.1.1-04 : | [24 empty] | VV | 0
|  | 3,15/2 |  | 1.575 | [22 empty] | VV | 0
SPU
230 | OST_04 | D + M ochrana nových ŽB venkovních schodišť OSB deskami | m2 | 40 |  | 0 |  | 0 |  | 0 | 21 | 0 | 0.00016 | 0.01 | 0 | 0 |  | Vlastní | Indiv | 0.94 | 37.6 |  | Práce |  |  |  | POL1_
|  | D.1.1-02, C3 : | [24 empty] | VV | 0
|  | 40 |  | 40 | [22 empty] | VV | 0
SPU
Díl: | D96 | Přesuny suti a vybouraných hmot |  |  |  | 0 |  | 0 |  | 0 |  | 0 |  | 0 |  | 0 |  |  |  |  | 915.25 | [5 empty] | DIL
231 | 979086112R00 | Vodorovná doprava suti a vybouraných hmot nakládání nebo překládání suti a vybouraných hmot na dopravní prostředek při vodorovné dopravě, , | t | 331.3748 |  | 0 |  | 0 |  | 0 | 21 | 0 | 0 | 0 | 0 | 0 | 832-1 | RTS 23/ II | RTS 23/ II | 0.28 | 92.78 |  | Přesun suti |  |  |  | POL8_
|  | bez naložení, s vyložením a hrubým urovnáním | [24 empty] | SPI
|  | Včetně: | [24 empty] | POP
|  | - při vodorovné dopravě po suchu : přepravy za ztížených provozních podmínek, | [24 empty] | POP
|  | - při vodorovné dopravě po vodě : vyložení na hromady na suchu nebo na přeložení na dopravní prostředek na suchu do 15 m vodorovně a současně do 4 m svisle, | [24 empty] | POP |  | - při vodorovné dopravě po vodě : vyložení na hromady na suchu nebo na přeložení na dopravní prostředek na suchu do 15 m vodorovně a současně do 4 m svisle,
|  | - při nakládání nebo překládání : dopravy do 15 m vodorovně a současně do 4 m svisle. | [24 empty] | POP
|  | bourací 1.PP ideálně skrz okno dopravník na terén a tam nakládat a vozit pryč / po starých schodech je to daleko a na nové nelze ( obava z poškození ) | [24 empty] | POP |  | bourací 1.PP ideálně skrz okno dopravník na terén a tam nakládat a vozit pryč / po starých schodech je to daleko a na nové nelze ( obava z poškození )
|  | Demontážní hmotnosti z položek s pořadovými čísly: : | [24 empty] | VV | 0
|  | 68,69,70,71,72,73,75,76,77,78,79,82,83,84,85,86,87,88,89,90,91,92,93,94,95,96,97,98,99,100,101,104, : | [24 empty] | VV | 0
|  | 106,107, : | [24 empty] | VV | 0
|  | Součet: : 331,37480 |  | 331.3748 | [22 empty] | VV | 0
SPU
232 | 979081111R00 | Odvoz suti a vybouraných hmot na skládku do 1 km | t | 331.3748 |  | 0 |  | 0 |  | 0 | 21 | 0 | 0 | 0 | 0 | 0 | 801-3 | RTS 23/ II | RTS 23/ II | 0.49 | 162.37 |  | Přesun suti |  |  |  | POL8_
|  | Včetně naložení na dopravní prostředek a složení na skládku, bez poplatku za skládku. | [24 empty] | POP
|  | Demontážní hmotnosti z položek s pořadovými čísly: : | [24 empty] | VV | 0
|  | 68,69,70,71,72,73,75,76,77,78,79,82,83,84,85,86,87,88,89,90,91,92,93,94,95,96,97,98,99,100,101,104, : | [24 empty] | VV | 0
|  | 106,107, : | [24 empty] | VV | 0
|  | Součet: : 331,37480 |  | 331.3748 | [22 empty] | VV | 0
SPU
233 | 979081121R00 | Odvoz suti a vybouraných hmot na skládku příplatek za každý další 1 km | t | 6296.1211 |  | 0 |  | 0 |  | 0 | 21 | 0 | 0 | 0 | 0 | 0 | 801-3 | RTS 23/ II | RTS 23/ II | 0 | 0 |  | Přesun suti |  |  |  | POL8_
|  | Demontážní hmotnosti z položek s pořadovými čísly: : | [24 empty] | VV | 0
|  | 68,69,70,71,72,73,75,76,77,78,79,82,83,84,85,86,87,88,89,90,91,92,93,94,95,96,97,98,99,100,101,104, : | [24 empty] | VV | 0
|  | 106,107, : | [24 empty] | VV | 0
|  | Součet: : 6296,12114 |  | 6296.1211 | [22 empty] | VV | 0
SPU
234 | 979082111R00 | Vnitrostaveništní doprava suti a vybouraných hmot do 10 m | t | 331.3748 |  | 0 |  | 0 |  | 0 | 21 | 0 | 0 | 0 | 0 | 0 | 801-3 | RTS 23/ II | RTS 23/ II | 0.942 | 312.16 |  | Přesun suti |  |  |  | POL8_
|  | Včetně případného složení na staveništní deponii. | [24 empty] | POP
|  | Demontážní hmotnosti z položek s pořadovými čísly: : | [24 empty] | VV | 0
|  | 68,69,70,71,72,73,75,76,77,78,79,82,83,84,85,86,87,88,89,90,91,92,93,94,95,96,97,98,99,100,101,104, : | [24 empty] | VV | 0
|  | 106,107, : | [24 empty] | VV | 0
|  | Součet: : 331,37480 |  | 331.3748 | [22 empty] | VV | 0
SPU
235 | 979082121R00 | Vnitrostaveništní doprava suti a vybouraných hmot příplatek k ceně za každých dalších 5 m | t | 3313.748 |  | 0 |  | 0 |  | 0 | 21 | 0 | 0 | 0 | 0 | 0 | 801-3 | RTS 23/ II | RTS 23/ II | 0.105 | 347.94 |  | Přesun suti |  |  |  | POL8_
|  | Demontážní hmotnosti z položek s pořadovými čísly: : | [24 empty] | VV | 0
|  | 68,69,70,71,72,73,75,76,77,78,79,82,83,84,85,86,87,88,89,90,91,92,93,94,95,96,97,98,99,100,101,104, : | [24 empty] | VV | 0
|  | 106,107, : | [24 empty] | VV | 0
|  | Součet: : 3313,74797 |  | 3313.748 | [22 empty] | VV | 0
SPU
236 | 979990121R00 | Poplatek za skládku za uložení, asfaltové pásy, , skupina 17 03 02 z Katalogu odpadů | t | 3.9765 |  | 0 |  | 0 |  | 0 | 21 | 0 | 0 | 0 | 0 | 0 | 801-3 | RTS 23/ II | RTS 23/ II | 0 | 0 |  | Přesun suti |  |  |  | POL8_
|  | Demontážní hmotnosti z položek s pořadovými čísly: : | [24 empty] | VV | 0
|  | 68,69,70,71,72,73,75,76,77,78,79,82,83,84,85,86,87,88,89,90,91,92,93,94,95,96,97,98,99,100,101,104, : | [24 empty] | VV | 0
|  | 106,107, : | [24 empty] | VV | 0
|  | Součet: : 3,97650 |  | 3.9765 | [22 empty] | VV | 0
SPU
237 | 979990181R00 | Poplatek za skládku za uložení, PVC podlahová krytina, , skupina 20 03 07 z Katalogu odpadů | t | 0.33137 |  | 0 |  | 0 |  | 0 | 21 | 0 | 0 | 0 | 0 | 0 | 801-3 | RTS 23/ II | RTS 23/ II | 0 | 0 |  | Přesun suti |  |  |  | POL8_
|  | Demontážní hmotnosti z položek s pořadovými čísly: : | [24 empty] | VV | 0
|  | 68,69,70,71,72,73,75,76,77,78,79,82,83,84,85,86,87,88,89,90,91,92,93,94,95,96,97,98,99,100,101,104, : | [24 empty] | VV | 0
|  | 106,107, : | [24 empty] | VV | 0
|  | Součet: : 0,33137 |  | 0.33137 | [22 empty] | VV | 0
SPU
238 | 979990107R0X | Poplatek za uložení suti - směs, mimo suti, uovedené v samostatných položkách | t | 307.1844 |  | 0 |  | 0 |  | 0 | 21 | 0 | 0 | 0 | 0 | 0 |  | Vlastní | Kalkul | 0 | 0 |  | Přesun suti |  |  |  | POL8_
|  | Demontážní hmotnosti z položek s pořadovými čísly: : | [24 empty] | VV | 0
|  | 68,69,70,71,72,73,75,76,77,78,79,82,83,84,85,86,87,88,89,90,91,92,93,94,95,96,97,98,99,100,101,104, : | [24 empty] | VV | 0
|  | 106,107, : | [24 empty] | VV | 0
|  | Součet: : 307,18444 |  | 307.1844 | [22 empty] | VV | 0
SPU
[25 empty] | 15 | 21 | DPH
| Celkem |  |  |  |  | 0 | [18 empty] | 0 | 0 | SUM
END
Note on S6: Jedná se o informaci, zda se jedná o položku, která je do rozpočtu zadána z cenové soustavy RTS, nebo vlastní.
Note on T6: Jedná se o název CÚ, která je zadána u položky rozpočtu

## SO 01 D.1.1.F Pol
Položkový soupis prací a dodávek | [26 empty] | #TypZaznamu#
S: | ŠNAJD/N010 | OPRAVA PŘÍSTAVBY OBJEKTU LIDICKÁ č.p. 1880 / č.o. 50 v BRNĚ | [24 empty] | STA
O: | SO 01 | OPRAVA STROPNÍ DESKY NAD 1.PP – ZMĚNA STÁVAJÍCÍ STAVBY | [21 empty] | STA |  |  | OBJ
R: | D.1.1.F | Architektonicko-stavební řešení - fasáda | [24 empty] | ROZ
P.č. | Číslo položky | Název položky | MJ | Množství | Cena / MJ | Celkem | Dodávka | Dodávka celk. | Montáž | Montáž celk. | DPH | Cena s DPH | Hmotnost / MJ | Hmotnost celk.(t) | Dem. hmotnost / MJ | Dem. hmotnost celk.(t) | Ceník | Cen. soustava / platnost | Cenová úroveň | Nhod / MJ | Nhod celk. | Dodavatel | Typ položky
Díl: | 62 | Úpravy povrchů vnější |  |  |  | 0 |  | 0 |  | 0 |  | 0 |  | 31.61 |  | 0 |  |  |  |  | 646.9 | [5 empty] | DIL
1 | 620991121R00 | Zakrývání výplní vnějších otvorů z postaveného lešení, Fólie hladká separační | m2 | 250 |  | 0 |  | 0 |  | 0 | 21 | 0 | 4e-05 | 0.01 | 0 | 0 | 801-1 | RTS 23/ II | RTS 23/ II | 0.078 | 19.5 |  | Práce |  |  |  | POL1_
|  | s rámy a zárubněmi, zábradlí, předmětů oplechování apod., které se zřizují ještě před úpravami povrchu, před jejich znečištěním při úpravách povrchu nástřikem plastických (lepivých) maltovin | [24 empty] | SPI |  | s rámy a zárubněmi, zábradlí, předmětů oplechování apod., které se zřizují ještě před úpravami povrchu, před jejich znečištěním při úpravách povrchu nástřikem plastických (lepivých) maltovin
|  | v.č. obalení parapetů , svodů a okapů | [24 empty] | POP
|  | 250 |  | 250 | [22 empty] | VV | 0
SPU
2 | 622904112R00 | Očištění fasád tlakovou vodou, složitost fasády 1 - 2 | m2 | 433.6 |  | 0 |  | 0 |  | 0 | 21 | 0 | 2e-05 | 0.01 | 0 | 0 | 801-1 | RTS 23/ II | RTS 23/ II | 0.11 | 47.7 |  | Práce |  |  |  | POL1_
|  | odměřeno kreslícím programem : | [24 empty] | VV | 0
|  | 433,6 |  | 433.6 | [22 empty] | VV | 0
SPU
3 | 622472182R0X | Omítka stěn vnější ručně míchaný břizolit, vč. penetrace a můstku | m2 | 433.6 |  | 0 |  | 0 |  | 0 | 21 | 0 | 0.0572 | 24.8 | 0 | 0 |  | Vlastní | Kalkul | 0.98 | 424.93 |  | Práce |  |  |  | POL1_
|  | odměřeno kreslícím programem : | [24 empty] | VV | 0
|  | 433,6 |  | 433.6 | [22 empty] | VV | 0
SPU
4 | 622476216Rx | Plošné přetmelení vlasových trhlin vč. kontroly, jádrová omítka, břizolitová omítka - DLE STÁVAJÍCÍ | m2 | 182.084 |  | 0 |  | 0 |  | 0 | 21 | 0 | 0.03728 | 6.79 | 0 | 0 |  | Vlastní | Indiv | 0.85 | 154.77 |  | Práce |  |  |  | POL1_
|  | odměřeno kreslícím programem : | [24 empty] | VV | 0
|  | 56,34+14,48+10,2+28,38+11,92+8,9 |  | 130.22 | [22 empty] | VV | 0
|  | DVEŘE ZÁVĚTŘÍ PŮDA T17 : | [24 empty] | VV | 0
|  | 0,6*1,2 |  | 0.72 | [22 empty] | VV | 0
|  | komín nad střechou : | [24 empty] | VV | 0
|  | 2,4*1,5 |  | 3.6 | [22 empty] | VV | 0
|  | BOKY SCHODIŠTĚ komín : | [24 empty] | VV | 0
|  | -5,6 |  | -5.6 | [22 empty] | VV | 0
|  | BOKY SCHODIŠTĚ 440 : | [24 empty] | VV | 0
|  | -5,38 |  | -5.38 | [22 empty] | VV | 0
|  | nezměřitelné 5% : | [24 empty] | VV | 0
|  | 123,56/100*5 |  | 6.178 | [22 empty] | VV | 0
|  | 2,55*0,8*1,15 |  | 2.346 | [22 empty] | VV | 0
|  | 50 |  | 50 | [22 empty] | VV | 0
SPU
Díl: | 94 | Lešení a stavební výtahy |  |  |  | 0 |  | 0 |  | 0 |  | 0 |  | 18.62 |  | 0 |  |  |  |  | 250 | [5 empty] | DIL
5 | 941941051R00 | Montáž lešení lehkého pracovního řadového s podlahami šířky od 1,20 do 1,50 m, výšky do 10 m | m2 | 625 |  | 0 |  | 0 |  | 0 | 21 | 0 | 0.02426 | 15.16 | 0 | 0 | 800-3 | RTS 23/ II | RTS 23/ II | 0.16 | 100 |  | Práce |  |  |  | POL1_
|  | včetně kotvení | [24 empty] | SPI
|  | Včetně kotvení lešení. | [24 empty] | POP
|  | 625,0 |  | 625 | [22 empty] | VV | 0
SPU
6 | 941941391R00 | Montáž lešení lehkého pracovního řadového s podlahami příplatek za každý další i započatý měsíc použití lešení šířky od 1,20 do 1,50 m a výšky do 10 m | m2 | 3125 |  | 0 |  | 0 |  | 0 | 21 | 0 | 0.00109 | 3.41 | 0 | 0 | 800-3 | RTS 23/ II | RTS 23/ II | 0.01 | 31.25 |  | Práce |  |  |  | POL1_
|  | včetně kotvení | [24 empty] | SPI
|  | 625,0*5 |  | 3125 | [22 empty] | VV | 0
SPU
7 | 941941851R00 | Demontáž lešení lehkého řadového s podlahami šířky přes 1,2 do 1,5 m, výšky do 10 m | m2 | 625 |  | 0 |  | 0 |  | 0 | 21 | 0 | 0 | 0 | 0 | 0 | 800-3 | RTS 23/ II | RTS 23/ II | 0.14 | 87.5 |  | Práce |  |  |  | POL1_
|  | 625 |  | 625 | [22 empty] | VV | 0
SPU
8 | 944944011R00 | Montáž ochranné sítě z umělých vláken | m2 | 625 |  | 0 |  | 0 |  | 0 | 21 | 0 | 0 | 0 | 0 | 0 | 800-3 | RTS 23/ II | RTS 23/ II | 0.03 | 18.75 |  | Práce |  |  |  | POL1_
|  | 625 |  | 625 | [22 empty] | VV | 0
SPU
9 | 944944081R00 | Demontáž ochranné sítě z umělých vláken | m2 | 625 |  | 0 |  | 0 |  | 0 | 21 | 0 | 0 | 0 | 0 | 0 | 800-3 | RTS 23/ II | RTS 23/ II | 0.02 | 12.5 |  | Práce |  |  |  | POL1_
|  | 625 |  | 625 | [22 empty] | VV | 0
SPU
10 | 70921155R | síťovina ochranná HDPE; se stabilizací proti UV; š = 2 500,0 mm; l = 20,000 m; hustota 1 : 1; plošná hmotnost 70 g/m2; stínění 70 % | m2 | 718.75 |  | 0 |  | 0 |  | 0 | 21 | 0 | 7e-05 | 0.05 | 0 | 0 | SPCM | RTS 23/ II | RTS 23/ II | 0 | 0 |  | Specifikace |  |  |  | POL3_
|  | 625,0*1,15 |  | 718.75 | [22 empty] | VV | 0
SPU
Díl: | 99 | Staveništní přesun hmot |  |  |  | 0 |  | 0 |  | 0 |  | 0 |  | 0 |  | 0 |  |  |  |  | 95.03 | [5 empty] | DIL
11 | 999281108R00 | Přesun hmot pro opravy a údržbu objektů pro opravy a údržbu dosavadních objektů včetně vnějších plášťů výšky do 12 m, | t | 50.2278 |  | 0 |  | 0 |  | 0 | 21 | 0 | 0 | 0 | 0 | 0 | 801-4 | RTS 23/ II | RTS 23/ II | 1.892 | 95.03 |  | Přesun hmot |  |  |  | POL7_
|  | oborů 801, 803, 811 a 812 | [24 empty] | SPI
|  | Hmotnosti z položek s pořadovými čísly: : | [24 empty] | VV | 0
|  | 1,2,3,4,5,6,10, : | [24 empty] | VV | 0
|  | Součet: : 50,22775 |  | 50.2278 | [22 empty] | VV | 0
SPU
[25 empty] | 15 | 21 | DPH
| Celkem |  |  |  |  | 0 | [18 empty] | 0 | 0 | SUM
END
Note on S6: Jedná se o informaci, zda se jedná o položku, která je do rozpočtu zadána z cenové soustavy RTS, nebo vlastní.
Note on T6: Jedná se o název CÚ, která je zadána u položky rozpočtu

## SO 01 D.1.4 Pol
Položkový soupis prací a dodávek | [26 empty] | #TypZaznamu#
S: | ŠNAJD/N010 | OPRAVA PŘÍSTAVBY OBJEKTU LIDICKÁ č.p. 1880 / č.o. 50 v BRNĚ | [24 empty] | STA
O: | SO 01 | OPRAVA STROPNÍ DESKY NAD 1.PP – ZMĚNA STÁVAJÍCÍ STAVBY | [21 empty] | STA |  |  | OBJ
R: | D.1.4 | Technika prostředí staveb / Zdravotně technické instalace | [24 empty] | ROZ
P.č. | Číslo položky | Název položky | MJ | Množství | Cena / MJ | Celkem | Dodávka | Dodávka celk. | Montáž | Montáž celk. | DPH | Cena s DPH | Hmotnost / MJ | Hmotnost celk.(t) | Dem. hmotnost / MJ | Dem. hmotnost celk.(t) | Ceník | Cen. soustava / platnost | Cenová úroveň | Nhod / MJ | Nhod celk. | Dodavatel | Typ položky
Díl: | 1 | Zemní práce |  |  |  | 0 |  | 0 |  | 0 |  | 0 |  | 0 |  | 0 |  |  |  |  | 88.87 | [5 empty] | DIL
1 | 139601102R00 | Ruční výkop jam, rýh a šachet v hornině 3 | m3 | 19.2 |  | 0 |  | 0 |  | 0 | 21 | 0 | 0 | 0 | 0 | 0 | 800-1 | RTS 23/ II | RTS 23/ II | 3.533 | 67.83 |  | Práce |  |  |  | POL1_
|  | s přehozením na vzdálenost do 5 m nebo s naložením na ruční dopravní prostředek | [24 empty] | SPI
|  | výkop pro ležatou kanalizaci 1. PP : | [24 empty] | VV | 0
|  | 40,0*0,6*0,8 |  | 19.2 | [22 empty] | VV | 0
SPU
2 | 162701105R00 | Vodorovné přemístění výkopku z horniny 1 až 4, na vzdálenost přes 9 000 do 10 000 m | m3 | 3.84 |  | 0 |  | 0 |  | 0 | 21 | 0 | 0 | 0 | 0 | 0 | 800-1 | RTS 23/ II | RTS 23/ II | 0.011 | 0.04 |  | Práce |  |  |  | POL1_
|  | po suchu, bez naložení výkopku, avšak se složením bez rozhrnutí, zpáteční cesta vozidla. | [24 empty] | SPI
|  | výkop pro ležatou kanalizaci 1. PP : | [24 empty] | VV | 0
|  | 40,0*0,6*0,8*0,2 |  | 3.84 | [22 empty] | VV | 0
SPU
3 | 162701109R00 | Vodorovné přemístění výkopku příplatek k ceně za každých dalších i započatých 1 000 m přes 10 000 m z horniny 1 až 4 | m3 | 38.4 |  | 0 |  | 0 |  | 0 | 21 | 0 | 0 | 0 | 0 | 0 | 800-1 | RTS 23/ II | RTS 23/ II | 0 | 0 |  | Práce |  |  |  | POL1_
|  | po suchu, bez naložení výkopku, avšak se složením bez rozhrnutí, zpáteční cesta vozidla. | [24 empty] | SPI
|  | výkop pro ležatou kanalizaci 1. PP : | [24 empty] | VV | 0
|  | 40,0*0,6*0,8*0,2*10 |  | 38.4 | [22 empty] | VV | 0
SPU
4 | 174101102R00 | Zásyp sypaninou se zhutněním v uzavřených prostorách s urovnáním povrchu zásypu s ručním zhutněním | m3 | 15.36 |  | 0 |  | 0 |  | 0 | 21 | 0 | 0 | 0 | 0 | 0 | 800-1 | RTS 23/ II | RTS 23/ II | 1.15 | 17.66 |  | Práce |  |  |  | POL1_
|  | z jakékoliv horniny s uložením výkopku po vrstvách, | [24 empty] | SPI
|  | výkop pro ležatou kanalizaci 1. PP : | [24 empty] | VV | 0
|  | 40,0*0,6*0,8*0,8 |  | 15.36 | [22 empty] | VV | 0
SPU
5 | 199000002R00 | Poplatky za skládku horniny 1- 4, skupina 17 05 04 z Katalogu odpadů | m3 | 3.84 |  | 0 |  | 0 |  | 0 | 21 | 0 | 0 | 0 | 0 | 0 | 800-1 | RTS 23/ II | RTS 23/ II | 0 | 0 |  | Práce |  |  |  | POL1_
|  | výkop pro ležatou kanalizaci 1. PP : | [24 empty] | VV | 0
|  | 40,0*0,6*0,8*0,2 |  | 3.84 | [22 empty] | VV | 0
SPU
6 | 162201291R00 | Vodorovné přemíst. výkopku PÁSOVÝ DOPRAVNÍK hor.1-4, do 50m | m3 | 3.84 |  | 0 |  | 0 |  | 0 | 21 | 0 | 0 | 0 | 0 | 0 |  | Vlastní | Indiv | 0.87 | 3.34 |  | Práce |  |  |  | POL1_
|  | výkop pro ležatou kanalizaci 1. PP : | [24 empty] | VV | 0
|  | 40,0*0,6*0,8*0,2 |  | 3.84 | [22 empty] | VV | 0
SPU
Díl: | 8 | Trubní vedení |  |  |  | 0 |  | 0 |  | 0 |  | 0 |  | 0.05 |  | 0 |  |  |  |  | 0.92 | [5 empty] | DIL
7 | 899311112R00 | Osazení poklopů litinových s rámem do 100 kg | kus | 1 |  | 0 |  | 0 |  | 0 | 21 | 0 | 0.00702 | 0.01 | 0 | 0 |  | Vlastní | Indiv | 0.92 | 0.92 |  | Práce |  |  |  | POL1_0
SPU
8 | PC | Poklop ocelový - revizní šachta - atyp., rozměr min. 800 x 1200 mm | kus | 1 |  | 0 |  | 0 |  | 0 | 21 | 0 | 0.042 | 0.04 | 0 | 0 |  | Vlastní | Indiv | 0 | 0 |  | Specifikace |  |  |  | POL3_0
SPU
Díl: | 95_ZPZTI | Zednické přípomoci pro ZTI |  |  |  | 0 |  | 0 |  | 0 |  | 0 |  | 0.39 |  | 1.3 |  |  |  |  | 25.02 | [5 empty] | DIL
9 | 612403399RT2 | Hrubá výplň rýh ve stěnách, jakoukoliv maltou maltou ze suchých směsí jakékoliv šířky | m2 | 5.52 |  | 0 |  | 0 |  | 0 | 21 | 0 | 0.068 | 0.38 | 0 | 0 | 801-4 | RTS 23/ II | RTS 23/ II | 0.71398 | 3.94 |  | Práce |  |  |  | POL1_
|  | jakékoliv šířky rýhy, | [24 empty] | SPI
|  | stoupací potrubí : | [24 empty] | VV | 0
|  | 24*0,2*1,15 |  | 5.52 | [22 empty] | VV | 0
SPU
10 | 974031165R00 | Vysekání rýh v jakémkoliv zdivu cihelném v ploše do hloubky 150 mm, šířky do 200 mm | m | 24 |  | 0 |  | 0 |  | 0 | 21 | 0 | 0.00049 | 0.01 | 0.054 | 1.3 | 801-3 | RTS 23/ II | RTS 23/ II | 0.729 | 17.5 |  | Práce |  |  |  | POL1_
|  | Včetně pomocného lešení o výšce podlahy do 1900 mm a pro zatížení do 1,5 kPa (150 kg/m2). | [24 empty] | POP
|  | stoupací potrubí : | [24 empty] | VV | 0
|  | 24 |  | 24 | [22 empty] | VV | 0
SPU
11 | 979086112R00 | Vodorovná doprava suti a vybouraných hmot nakládání nebo překládání suti a vybouraných hmot na dopravní prostředek při vodorovné dopravě, , | t | 1.296 |  | 0 |  | 0 |  | 0 | 21 | 0 | 0 | 0 | 0 | 0 | 832-1 | RTS 23/ II | RTS 23/ II | 0.28 | 0.36 |  | Přesun suti |  |  |  | POL8_
|  | bez naložení, s vyložením a hrubým urovnáním | [24 empty] | SPI
|  | Včetně: | [24 empty] | POP
|  | - při vodorovné dopravě po suchu : přepravy za ztížených provozních podmínek, | [24 empty] | POP
|  | - při vodorovné dopravě po vodě : vyložení na hromady na suchu nebo na přeložení na dopravní prostředek na suchu do 15 m vodorovně a současně do 4 m svisle, | [24 empty] | POP |  | - při vodorovné dopravě po vodě : vyložení na hromady na suchu nebo na přeložení na dopravní prostředek na suchu do 15 m vodorovně a současně do 4 m svisle,
|  | - při nakládání nebo překládání : dopravy do 15 m vodorovně a současně do 4 m svisle. | [24 empty] | POP
|  | bourací 1.PP ideálně skrz okno dopravník na terén a tam nakládat a vozit pryč / po starých schodech je to daleko a na nové nelze ( obava z poškození ) | [24 empty] | POP |  | bourací 1.PP ideálně skrz okno dopravník na terén a tam nakládat a vozit pryč / po starých schodech je to daleko a na nové nelze ( obava z poškození )
|  | Demontážní hmotnosti z položek s pořadovými čísly: : | [24 empty] | VV | 0
|  | 10, : | [24 empty] | VV | 0
|  | Součet: : 1,29600 |  | 1.296 | [22 empty] | VV | 0
SPU
12 | 979081111R00 | Odvoz suti a vybouraných hmot na skládku do 1 km | t | 1.296 |  | 0 |  | 0 |  | 0 | 21 | 0 | 0 | 0 | 0 | 0 | 801-3 | RTS 23/ II | RTS 23/ II | 0.49 | 0.64 |  | Přesun suti |  |  |  | POL8_
|  | Včetně naložení na dopravní prostředek a složení na skládku, bez poplatku za skládku. | [24 empty] | POP
|  | Demontážní hmotnosti z položek s pořadovými čísly: : | [24 empty] | VV | 0
|  | 10, : | [24 empty] | VV | 0
|  | Součet: : 1,29600 |  | 1.296 | [22 empty] | VV | 0
SPU
13 | 979081121R00 | Odvoz suti a vybouraných hmot na skládku příplatek za každý další 1 km | t | 24.624 |  | 0 |  | 0 |  | 0 | 21 | 0 | 0 | 0 | 0 | 0 | 801-3 | RTS 23/ II | RTS 23/ II | 0 | 0 |  | Přesun suti |  |  |  | POL8_
|  | Demontážní hmotnosti z položek s pořadovými čísly: : | [24 empty] | VV | 0
|  | 10, : | [24 empty] | VV | 0
|  | Součet: : 24,62400 |  | 24.624 | [22 empty] | VV | 0
SPU
14 | 979082111R00 | Vnitrostaveništní doprava suti a vybouraných hmot do 10 m | t | 1.296 |  | 0 |  | 0 |  | 0 | 21 | 0 | 0 | 0 | 0 | 0 | 801-3 | RTS 23/ II | RTS 23/ II | 0.942 | 1.22 |  | Přesun suti |  |  |  | POL8_
|  | Včetně případného složení na staveništní deponii. | [24 empty] | POP
|  | Demontážní hmotnosti z položek s pořadovými čísly: : | [24 empty] | VV | 0
|  | 10, : | [24 empty] | VV | 0
|  | Součet: : 1,29600 |  | 1.296 | [22 empty] | VV | 0
SPU
15 | 979082121R00 | Vnitrostaveništní doprava suti a vybouraných hmot příplatek k ceně za každých dalších 5 m | t | 12.96 |  | 0 |  | 0 |  | 0 | 21 | 0 | 0 | 0 | 0 | 0 | 801-3 | RTS 23/ II | RTS 23/ II | 0.105 | 1.36 |  | Přesun suti |  |  |  | POL8_
|  | Demontážní hmotnosti z položek s pořadovými čísly: : | [24 empty] | VV | 0
|  | 10, : | [24 empty] | VV | 0
|  | Součet: : 12,96000 |  | 12.96 | [22 empty] | VV | 0
SPU
16 | 979990107R0X | Poplatek za uložení suti - směs, mimo suti, uovedené v samostatných položkách | t | 1.296 |  | 0 |  | 0 |  | 0 | 21 | 0 | 0 | 0 | 0 | 0 |  | Vlastní | Indiv | 0 | 0 |  | Přesun suti |  |  |  | POL8_
|  | Demontážní hmotnosti z položek s pořadovými čísly: : | [24 empty] | VV | 0
|  | 10, : | [24 empty] | VV | 0
|  | Součet: : 1,29600 |  | 1.296 | [22 empty] | VV | 0
SPU
Díl: | 96 | Bourání konstrukcí |  |  |  | 0 |  | 0 |  | 0 |  | 0 |  | 0 |  | 0.39 |  |  |  |  | 4.17 | [5 empty] | DIL
17 | 969011121R00 | Vybourání vodovod., plynového vedení DN do 52 mm | m | 10 |  | 0 |  | 0 |  | 0 | 21 | 0 | 0.00038 | 0 | 0.013 | 0.13 |  | Vlastní | Indiv | 0.107 | 1.07 |  | Práce |  |  |  | POL1_0
SPU
18 | 969021111R00 | Vybourání kanalizačního potrubí DN do 100 mm | m | 7 |  | 0 |  | 0 |  | 0 | 21 | 0 | 0.00059 | 0 | 0.037 | 0.26 |  | Vlastní | Indiv | 0.443 | 3.1 |  | Práce |  |  |  | POL1_0
SPU
Díl: | 713 | Izolace tepelné |  |  |  | 0 |  | 0 |  | 0 |  | 0 |  | 0.04 |  | 0 |  |  |  |  | 19.7 | [5 empty] | DIL
19 | 722182001R00 | Montáž tepelné izolace skruží na potrubí přímé, DN 25 mm, samolepicí spoj | m | 60 |  | 0 |  | 0 |  | 0 | 21 | 0 | 0 | 0 | 0 | 0 |  | Vlastní | Indiv | 0.082 | 4.92 |  | Práce |  |  |  | POL1_0
SPU
20 | 722182004R00 | Montáž tepelné izolace skruží na potrubí přímé, DN 40 mm, samolepicí spoj | m | 129 |  | 0 |  | 0 |  | 0 | 21 | 0 | 0 | 0 | 0 | 0 |  | Vlastní | Indiv | 0.114 | 14.71 |  | Práce |  |  |  | POL1_0
SPU
21 | 998713101R00 | Přesun hmot pro izolace tepelné, výšky do 6 m | t | 0.04 |  | 0 |  | 0 |  | 0 | 21 | 0 | 0 | 0 | 0 | 0 |  | Vlastní | Indiv | 1.74 | 0.07 |  | Práce |  |  |  | POL1_0
SPU
22 | 631547013R | Pouzdro potrubní izolační - 22/20 mm | m | 19 |  | 0 |  | 0 |  | 0 | 21 | 0 | 7e-05 | 0 | 0 | 0 |  | Vlastní | Indiv | 0 | 0 |  | Specifikace |  |  |  | POL3_0
SPU
23 | 631547014R | Pouzdro potrubní izolační - 28/20 mm | m | 21 |  | 0 |  | 0 |  | 0 | 21 | 0 | 9e-05 | 0 | 0 | 0 |  | Vlastní | Indiv | 0 | 0 |  | Specifikace |  |  |  | POL3_0
SPU
24 | 631547015R | Pouzdro potrubní izolační - 35/20 mm | m | 77 |  | 0 |  | 0 |  | 0 | 21 | 0 | 0.00011 | 0.01 | 0 | 0 |  | Vlastní | Indiv | 0 | 0 |  | Specifikace |  |  |  | POL3_0
SPU
25 | 631547113R | Pouzdro potrubní izolační - 22/30 mm | m | 41 |  | 0 |  | 0 |  | 0 | 21 | 0 | 0.00029 | 0.01 | 0 | 0 |  | Vlastní | Indiv | 0 | 0 |  | Specifikace |  |  |  | POL3_0
SPU
26 | 631547114R | Pouzdro potrubní izolační - 28/30 mm | m | 23 |  | 0 |  | 0 |  | 0 | 21 | 0 | 0.00031 | 0.01 | 0 | 0 |  | Vlastní | Indiv | 0 | 0 |  | Specifikace |  |  |  | POL3_0
SPU
27 | 631547215R | Pouzdro potrubní izolační - 35/40 mm | m | 8 |  | 0 |  | 0 |  | 0 | 21 | 0 | 0.00067 | 0.01 | 0 | 0 |  | Vlastní | Indiv | 0 | 0 |  | Specifikace |  |  |  | POL3_0
SPU
Díl: | 721 | Vnitřní kanalizace |  |  |  | 0 |  | 0 |  | 0 |  | 0 |  | 0.12 |  | 9.39 |  |  |  |  | 272.24 | [5 empty] | DIL
28 | 721100917R00 | Provedení opravy vnitřní kanalizace, výměna kroužku s přetěsněním zátky | kus | 3 |  | 0 |  | 0 |  | 0 | 21 | 0 | 1e-05 | 0 | 1e-05 | 0 |  | Vlastní | Indiv | 0.107 | 0.32 |  | Práce |  |  |  | POL1_0
SPU
29 | 721170967R00 | Provedení opravy vnitřní kanalizace, potrubí plastové, propojení dosavadního potrubí, D 160 mm | kus | 1 |  | 0 |  | 0 |  | 0 | 21 | 0 | 0.0078 | 0.01 | 0 | 0 |  | Vlastní | Indiv | 0.755 | 0.76 |  | Práce |  |  |  | POL1_0
SPU
30 | 721171803R00 | Demontáž potrubí z PVC do D 75 mm | m | 50 |  | 0 |  | 0 |  | 0 | 21 | 0 | 0 | 0 | 0.0021 | 0.11 |  | Vlastní | Indiv | 0.031 | 1.55 |  | Práce |  |  |  | POL1_0
SPU
31 | 721171808R00 | Demontáž potrubí z PVC do D 114 mm | m | 15 |  | 0 |  | 0 |  | 0 | 21 | 0 | 0 | 0 | 0.00198 | 0.03 |  | Vlastní | Indiv | 0.083 | 1.25 |  | Práce |  |  |  | POL1_0
SPU
32 | 721176102R00 | Potrubí HT připojovací, D 40 x 1,8 mm | m | 22 |  | 0 |  | 0 |  | 0 | 21 | 0 | 0.00038 | 0.01 | 0 | 0 |  | Vlastní | Indiv | 0.32 | 7.04 |  | Práce |  |  |  | POL1_0
SPU
33 | 721176103R00 | Potrubí HT připojovací, D 50 x 1,8 mm | m | 17 |  | 0 |  | 0 |  | 0 | 21 | 0 | 0.00047 | 0.01 | 0 | 0 |  | Vlastní | Indiv | 0.359 | 6.1 |  | Práce |  |  |  | POL1_0
SPU
34 | 721176114R00 | Potrubí HT odpadní svislé, D 75 x 1,9 mm | m | 18 |  | 0 |  | 0 |  | 0 | 21 | 0 | 0.00078 | 0.01 | 0 | 0 |  | Vlastní | Indiv | 0.819 | 14.74 |  | Práce |  |  |  | POL1_0
SPU
35 | 721176124R00 | Potrubí HT svodné (ležaté) v zemi, D 75 x 1,9 mm | m | 1 |  | 0 |  | 0 |  | 0 | 21 | 0 | 0.00053 | 0 | 0 | 0 |  | Vlastní | Indiv | 0.2675 | 0.27 |  | Práce |  |  |  | POL1_0
SPU
36 | 721176222R00 | Potrubí KG svodné (ležaté) v zemi, D 110 x 3,2 mm | m | 37 |  | 0 |  | 0 |  | 0 | 21 | 0 | 0.0021 | 0.08 | 0 | 0 |  | Vlastní | Indiv | 0.8 | 29.6 |  | Práce |  |  |  | POL1_0
SPU
37 | 721178124R00 | Čisticí kus PP pro potrubí svislé, D 75 mm | kus | 4 |  | 0 |  | 0 |  | 0 | 21 | 0 | 0.00028 | 0 | 0 | 0 |  | Vlastní | Indiv | 0.25 | 1 |  | Práce |  |  |  | POL1_0
SPU
38 | 721194103R00 | Vyvedení odpadních výpustek, D 32 x 1,8 mm | kus | 3 |  | 0 |  | 0 |  | 0 | 21 | 0 | 0 | 0 | 0 | 0 |  | Vlastní | Indiv | 0.148 | 0.44 |  | Práce |  |  |  | POL1_0
SPU
39 | 721194103RM1 | Vyvedení odpadních výpustek, D 32 x 1,8 mm, přípojka pro pračku nebo myčku HL 2 | kus | 1 |  | 0 |  | 0 |  | 0 | 21 | 0 | 8e-05 | 0 | 0 | 0 |  | Vlastní | Indiv | 0.148 | 0.15 |  | Práce |  |  |  | POL1_0
SPU
40 | 721194104R00 | Vyvedení odpadních výpustek, D 40 x 1,8 mm | kus | 14 |  | 0 |  | 0 |  | 0 | 21 | 0 | 0 | 0 | 0 | 0 |  | Vlastní | Indiv | 0.157 | 2.2 |  | Práce |  |  |  | POL1_0
SPU
41 | 721194105R00 | Vyvedení odpadních výpustek, D 50 x 1,8 mm | kus | 1 |  | 0 |  | 0 |  | 0 | 21 | 0 | 0 | 0 | 0 | 0 |  | Vlastní | Indiv | 0.174 | 0.17 |  | Práce |  |  |  | POL1_0
SPU
42 | 721220801R00 | Demontáž zápachové uzávěrky, DN 70 mm | kus | 18 |  | 0 |  | 0 |  | 0 | 21 | 0 | 0 | 0 | 0.0031 | 0.06 |  | Vlastní | Indiv | 0.31 | 5.58 |  | Práce |  |  |  | POL1_0
SPU
43 | 721290112R00 | Zkouška těsnosti kanalizace vodou DN 200 mm | m | 95 |  | 0 |  | 0 |  | 0 | 21 | 0 | 0 | 0 | 0 | 0 |  | Vlastní | Indiv | 0.059 | 5.61 |  | Práce |  |  |  | POL1_0
SPU
44 | 721290821R00 | Přesun vybouraných hmot, vnitřní kanalizace, v objektech výšky do 6 m | t | 9.4 |  | 0 |  | 0 |  | 0 | 21 | 0 | 0 | 0 | 0 | 0 |  | Vlastní | Indiv | 3.379 | 31.76 |  | Práce |  |  |  | POL1_0
|  | V položkách jsou zakalkulovány i náklady na pomocné lešení o výšce podlahy do 1900 mm a pro zatížení do 1,5 kPa (150 kg/m2). | [24 empty] | POP |  | V položkách jsou zakalkulovány i náklady na pomocné lešení o výšce podlahy do 1900 mm a pro zatížení do 1,5 kPa (150 kg/m2).
SPU
45 | 721300912R00 | Pročištění svislých odpadů, jedno podlaží, do DN 200 mm | kus | 5 |  | 0 |  | 0 |  | 0 | 21 | 0 | 0 | 0 | 0 | 0 |  | Vlastní | Indiv | 0.879 | 4.4 |  | Práce |  |  |  | POL1_0
SPU
46 | 721300922R00 | Pročištění ležatých svodů do DN 300 mm | m | 10 |  | 0 |  | 0 |  | 0 | 21 | 0 | 0 | 0 | 0 | 0 |  | Vlastní | Indiv | 0.465 | 4.65 |  | Práce |  |  |  | POL1_0
SPU
47 | 721300932R00 | Pročištění připojovacího potrubí šikmého do DN 110 mm | m | 2 |  | 0 |  | 0 |  | 0 | 21 | 0 | 0 | 0 | 0 | 0 |  | Vlastní | Indiv | 0.434 | 0.87 |  | Práce |  |  |  | POL1_0
SPU
48 | 998721101R00 | Přesun hmot pro vnitřní kanalizaci, výšky do 6 m | t | 0.11 |  | 0 |  | 0 |  | 0 | 21 | 0 | 0 | 0 | 0 | 0 |  | Vlastní | Indiv | 1.47 | 0.16 |  | Práce |  |  |  | POL1_0
SPU
49 | 721300010RAA | Demontáž potrubí ležatého z kameniny, do DN 200, vybourání podlahy, výkop | m | 40 |  | 0 |  | 0 |  | 0 | 21 | 0 | 0 | 0 | 0.22966 | 9.19 |  | Vlastní | Indiv | 3.8405 | 153.62 |  | Agregovaná položka |  |  |  | POL2_0
SPU
50 | 28654741R | HL136N sifon kondenzační DN 40 PP vodorovný odtok, stavební výška 95 mm | kus | 3 |  | 0 |  | 0 |  | 0 | 21 | 0 | 0.00023 | 0 | 0 | 0 |  | Vlastní | Indiv | 0 | 0 |  | Specifikace |  |  |  | POL3_0
SPU
Díl: | 722 | Vnitřní vodovod |  |  |  | 0 |  | 0 |  | 0 |  | 0 |  | 0.2 |  | 0.06 |  |  |  |  | 152.82 | [5 empty] | DIL
51 | 722130801R00 | Demontáž potrubí ocelových závitových, DN 25 mm | m | 5 |  | 0 |  | 0 |  | 0 | 21 | 0 | 0 | 0 | 0.00213 | 0.01 |  | Vlastní | Indiv | 0.173 | 0.87 |  | Práce |  |  |  | POL1_0
SPU
52 | 722130831R00 | Demontáž nástěnky | kus | 33 |  | 0 |  | 0 |  | 0 | 21 | 0 | 0 | 0 | 0.00022 | 0.01 |  | Vlastní | Indiv | 0.114 | 3.76 |  | Práce |  |  |  | POL1_0
SPU
53 | 722170801R00 | Demontáž rozvodů vody z plastů do D 32 mm | m | 160 |  | 0 |  | 0 |  | 0 | 21 | 0 | 0 | 0 | 0.00028 | 0.04 |  | Vlastní | Indiv | 0.052 | 8.32 |  | Práce |  |  |  | POL1_0
SPU
54 | 722172914R00 | Provedení propojení plastového vodovodního potrubí polyfuzí, D 32 mm | kus | 5 |  | 0 |  | 0 |  | 0 | 21 | 0 | 0 | 0 | 0 | 0 |  | Vlastní | Indiv | 0.21594 | 1.08 |  | Práce |  |  |  | POL1_0
SPU
55 | 722176114R00 | Montáž plastového vodovodního potrubí, polyfuzně svařovaného, do D 32 mm | m | 189 |  | 0 |  | 0 |  | 0 | 21 | 0 | 0.00028 | 0.05 | 0 | 0 |  | Vlastní | Indiv | 0.47626 | 90.01 |  | Práce |  |  |  | POL1_0
SPU
56 | 722190402R00 | Vyvedení a upevnění výpustek DN 20 mm | kus | 33 |  | 0 |  | 0 |  | 0 | 21 | 0 | 0 | 0 | 0 | 0 |  | Vlastní | Indiv | 0.425 | 14.03 |  | Práce |  |  |  | POL1_0
SPU
57 | 722202213R00 | Nástěnka PP-R, D 20 mm x R 1/2" | kus | 33 |  | 0 |  | 0 |  | 0 | 21 | 0 | 0.00018 | 0.01 | 0 | 0 |  | Vlastní | Indiv | 0.254 | 8.38 |  | Práce |  |  |  | POL1_0
SPU
58 | 722220863R00 | Demontáž armatur s dvěma závity G 6/4" | kus | 1 |  | 0 |  | 0 |  | 0 | 21 | 0 | 0 | 0 | 0.00146 | 0 |  | Vlastní | Indiv | 0.103 | 0.1 |  | Práce |  |  |  | POL1_0
SPU
59 | 722235113R00 | Kohout vodovodní, kulový, DN 25 mm, připojení zásobníku TV | kus | 1 |  | 0 |  | 0 |  | 0 | 21 | 0 | 0.00032 | 0 | 0 | 0 |  | Vlastní | Indiv | 0.227 | 0.23 |  | Práce |  |  |  | POL1_0
SPU
60 | 722235643R00 | Klapka vodovodní, zpětná, vodorovná, DN 25 mm, připojení zásobníku TV | kus | 1 |  | 0 |  | 0 |  | 0 | 21 | 0 | 0.0004 | 0 | 0 | 0 |  | Vlastní | Indiv | 0.227 | 0.23 |  | Práce |  |  |  | POL1_0
SPU
61 | 722254110R00 | Demontáž hydrantových skříní | soubor | 1 |  | 0 |  | 0 |  | 0 | 21 | 0 | 0 | 0 | 0 | 0 |  | Vlastní | Indiv | 0.5 | 0.5 |  | Práce |  |  |  | POL1_0
SPU
62 | 722259201R00 | Montáž hydrantového systému D25 | kus | 1 |  | 0 |  | 0 |  | 0 | 21 | 0 | 0 | 0 | 0 | 0 |  | Vlastní | Indiv | 1.644 | 1.64 |  | Práce |  |  |  | POL1_0
SPU
63 | 722280108R00 | Tlaková zkouška vodovodního potrubí DN 50 mm | m | 189 |  | 0 |  | 0 |  | 0 | 21 | 0 | 0 | 0 | 0 | 0 |  | Vlastní | Indiv | 0.042 | 7.94 |  | Práce |  |  |  | POL1_0
SPU
64 | 722290234R00 | Proplach a dezinfekce vodovodního potrubí DN 80 mm | m | 189 |  | 0 |  | 0 |  | 0 | 21 | 0 | 1e-05 | 0 | 0 | 0 |  | Vlastní | Indiv | 0.062 | 11.72 |  | Práce |  |  |  | POL1_0
SPU
65 | 722290821R00 | Přesun vybouraných hmot - vodovody, H do 6 m | t | 0.06 |  | 0 |  | 0 |  | 0 | 21 | 0 | 0 | 0 | 0 | 0 |  | Vlastní | Indiv | 3.379 | 0.2 |  | Práce |  |  |  | POL1_0
|  | V položkách jsou zakalkulovány i náklady na pomocné lešení o výšce podlahy do 1900 mm a pro zatížení do 1,5 kPa (150 kg/m2). | [24 empty] | POP |  | V položkách jsou zakalkulovány i náklady na pomocné lešení o výšce podlahy do 1900 mm a pro zatížení do 1,5 kPa (150 kg/m2).
SPU
66 | 725530151R00 | Ventil pojistný DN 20 mm, připojení zásobníku TV | kus | 1 |  | 0 |  | 0 |  | 0 | 21 | 0 | 0.00073 | 0 | 0 | 0 |  | Vlastní | Indiv | 0.321 | 0.32 |  | Práce |  |  |  | POL1_0
SPU
67 | 725539105R00 | Montáž elektrických ohřívačů, ostatní typy 160 l | soubor | 1 |  | 0 |  | 0 |  | 0 | 21 | 0 | 0.02882 | 0.03 | 0 | 0 |  | Vlastní | Indiv | 3.144 | 3.14 |  | Práce |  |  |  | POL1_0
SPU
68 | 734291113R00 | Kohouty plnící a vypouštěcí G 1/2 | kus | 1 |  | 0 |  | 0 |  | 0 | 21 | 0 | 0.00014 | 0 | 0 | 0 |  | Vlastní | Indiv | 0.082 | 0.08 |  | Práce |  |  |  | POL1_0
SPU
69 | 998722101R00 | Přesun hmot pro vnitřní vodovod, výšky do 6 m | t | 0.2 |  | 0 |  | 0 |  | 0 | 21 | 0 | 0 | 0 | 0 | 0 |  | Vlastní | Indiv | 1.327 | 0.27 |  | Práce |  |  |  | POL1_0
SPU
70 | 286143010R | Trubka D 20x2,8 S3,2 , PP-RCT/PP-RCT+CF/PP-RCT | m | 60 |  | 0 |  | 0 |  | 0 | 21 | 0 | 0.00015 | 0.01 | 0 | 0 |  | Vlastní | Indiv | 0 | 0 |  | Specifikace |  |  |  | POL3_0
SPU
71 | 286143011R | Trubka D 25x3,5 S3,2, PP-RCT/PP-RCT+CF/PP-RCT | m | 44 |  | 0 |  | 0 |  | 0 | 21 | 0 | 0.00023 | 0.01 | 0 | 0 |  | Vlastní | Indiv | 0 | 0 |  | Specifikace |  |  |  | POL3_0
SPU
72 | 286143012R | Trubka D 32x4,4 S3,2 , PP-RCT/PP-RCT+CF/PP-RCT | m | 85 |  | 0 |  | 0 |  | 0 | 21 | 0 | 0.00036 | 0.03 | 0 | 0 |  | Vlastní | Indiv | 0 | 0 |  | Specifikace |  |  |  | POL3_0
SPU
73 | 541322424R | Ohřívač vody elektrický zásobníkový 160 l | kus | 1 |  | 0 |  | 0 |  | 0 | 21 | 0 | 0.058 | 0.06 | 0 | 0 |  | Vlastní | Indiv | 0 | 0 |  | Specifikace |  |  |  | POL3_0
SPU
Díl: | 723 | Vnitřní plynovod |  |  |  | 0 |  | 0 |  | 0 |  | 0 |  | 0 |  | 0 |  |  |  |  | 3.02 | [5 empty] | DIL
74 | 723190901R00 | Uzavření nebo otevření plynového potrubí | kus | 1 |  | 0 |  | 0 |  | 0 | 21 | 0 | 0 | 0 | 0 | 0 |  | Vlastní | Indiv | 0.064 | 0.06 |  | Práce |  |  |  | POL1_0
SPU
75 | 723190907R00 | Odvzdušnění a napuštění plynového potrubí | m | 40 |  | 0 |  | 0 |  | 0 | 21 | 0 | 0 | 0 | 0 | 0 |  | Vlastní | Indiv | 0.062 | 2.48 |  | Práce |  |  |  | POL1_0
SPU
76 | 723190909R00 | Zkouška tlaková plynového potrubí | kus | 1 |  | 0 |  | 0 |  | 0 | 21 | 0 | 0 | 0 | 0 | 0 |  | Vlastní | Indiv | 0.482 | 0.48 |  | Práce |  |  |  | POL1_0
SPU
Díl: | 725 | Zařizovací předměty |  |  |  | 0 |  | 0 |  | 0 |  | 0 |  | 0.01 |  | 0.63 |  |  |  |  | 41.7 | [5 empty] | DIL
77 | 725210912R00 | Demontáž a zpětná montáž umyvadla s 1stojánkovým ventilem | kus | 2 |  | 0 |  | 0 |  | 0 | 21 | 0 | 3e-05 | 0 | 0 | 0 |  | Vlastní | Indiv | 1.34 | 2.68 |  | Práce |  |  |  | POL1_0
SPU
78 | 725219201R00 | Montáž umyvadel na konzoly | soubor | 14 |  | 0 |  | 0 |  | 0 | 21 | 0 | 0.00084 | 0.01 | 0 | 0 |  | Vlastní | Indiv | 1.253 | 17.54 |  | Práce |  |  |  | POL1_0
SPU
79 | 725320822R00 | Demontáž dřezů dvojitých v kuchyň.sestavách | soubor | 1 |  | 0 |  | 0 |  | 0 | 21 | 0 | 0 | 0 | 0.0173 | 0.02 |  | Vlastní | Indiv | 0.496 | 0.5 |  | Práce |  |  |  | POL1_0
SPU
80 | 725530823R00 | Demontáž, zásobník elektrický tlakový 200 l | soubor | 1 |  | 0 |  | 0 |  | 0 | 21 | 0 | 0 | 0 | 0.155 | 0.16 |  | Vlastní | Indiv | 0.837 | 0.84 |  | Práce |  |  |  | POL1_0
SPU
81 | 725820802R00 | Demontáž baterie stojánkové do 1 otvoru | soubor | 2 |  | 0 |  | 0 |  | 0 | 21 | 0 | 0 | 0 | 0.00086 | 0 |  | Vlastní | Indiv | 0.222 | 0.44 |  | Práce |  |  |  | POL1_0
SPU
82 | 725829301R00 | Montáž baterie umyvadlové a dřezové stojánkové | kus | 16 |  | 0 |  | 0 |  | 0 | 21 | 0 | 4e-05 | 0 | 0 | 0 |  | Vlastní | Indiv | 0.445 | 7.12 |  | Práce |  |  |  | POL1_0
SPU
83 | 725860812R00 | Demontáž uzávěrek zápachových dvojitých | kus | 1 |  | 0 |  | 0 |  | 0 | 21 | 0 | 0 | 0 | 0.00122 | 0 |  | Vlastní | Indiv | 0.048 | 0.05 |  | Práce |  |  |  | POL1_0
SPU
84 | 998725101R00 | Přesun hmot pro zařizovací předměty, výšky do 6 m | t | 0.013 |  | 0 |  | 0 |  | 0 | 21 | 0 | 0 | 0 | 0 | 0 |  | Vlastní | Indiv | 1.517 | 0.02 |  | Práce |  |  |  | POL1_0
SPU
85 | 725290020RA0 | Demontáž umyvadla včetně baterie a konzol | kus | 14 |  | 0 |  | 0 |  | 0 | 21 | 0 | 0 | 0 | 0.03187 | 0.45 |  | Vlastní | Indiv | 0.89376 | 12.51 |  | Agregovaná položka |  |  |  | POL2_0
SPU
86 | 55162150.AR | Vtok se zápachovou uzávěrkou DN 30 | kus | 3 |  | 0 |  | 0 |  | 0 | 21 | 0 | 9e-05 | 0 | 0 | 0 |  | Vlastní | Indiv | 0 | 0 |  | Specifikace |  |  |  | POL3_0
SPU
Díl: | VN | Vedlejší náklady |  |  |  | 0 |  | 0 |  | 0 |  | 0 |  | 0 |  | 0 |  |  |  |  | 0 | [5 empty] | DIL
87 | 005211020R | Ochrana stávaj. inženýrských sítí na staveništi | Soubor | 1 |  | 0 |  | 0 |  | 0 | 21 | 0 | 0 | 0 | 0 | 0 |  | Vlastní | Indiv | 0 | 0 |  | Práce |  |  |  | POL1_0
SPU
88 | 005 12-4010.R | Koordinační činnost | Soubor | 1 |  | 0 |  | 0 |  | 0 | 21 | 0 | 0 | 0 | 0 | 0 |  | Vlastní | Indiv | 0 | 0 |  | VRN |  |  |  | POL99_8
SPU
89 | 005 23-1020.R | Individuální a komplexní vyzkoušení | Soubor | 1 |  | 0 |  | 0 |  | 0 | 21 | 0 | 0 | 0 | 0 | 0 |  | Vlastní | Indiv | 0 | 0 |  | VRN |  |  |  | POL99_8
SPU
90 | 005 23-1030.R | Zkušební provoz | Soubor | 1 |  | 0 |  | 0 |  | 0 | 21 | 0 | 0 | 0 | 0 | 0 |  | Vlastní | Indiv | 0 | 0 |  | VRN |  |  |  | POL99_8
SPU
[25 empty] | 15 | 21 | DPH
| Celkem |  |  |  |  | 0 | [18 empty] | 0 | 0 | SUM
END
Note on S6: Jedná se o informaci, zda se jedná o položku, která je do rozpočtu zadána z cenové soustavy RTS, nebo vlastní.
Note on T6: Jedná se o název CÚ, která je zadána u položky rozpočtu

## SO 01 D.1.5 Pol
Položkový soupis prací a dodávek | [26 empty] | #TypZaznamu#
S: | ŠNAJD/N010 | OPRAVA PŘÍSTAVBY OBJEKTU LIDICKÁ č.p. 1880 / č.o. 50 v BRNĚ | [24 empty] | STA
O: | SO 01 | OPRAVA STROPNÍ DESKY NAD 1.PP – ZMĚNA STÁVAJÍCÍ STAVBY | [21 empty] | STA |  |  | OBJ
R: | D.1.5 | Technika prostředí staveb / Vytápění | [24 empty] | ROZ
P.č. | Číslo položky | Název položky | MJ | Množství | Cena / MJ | Celkem | Dodávka | Dodávka celk. | Montáž | Montáž celk. | DPH | Cena s DPH | Hmotnost / MJ | Hmotnost celk.(t) | Dem. hmotnost / MJ | Dem. hmotnost celk.(t) | Ceník | Cen. soustava / platnost | Cenová úroveň | Nhod / MJ | Nhod celk. | Dodavatel | Typ položky
Díl: | 733 | Rozvod potrubí |  |  |  | 0 |  | 0 |  | 0 |  | 0 |  | 0.03 |  | 0.01 |  |  |  |  | 4.41 | [5 empty] | DIL
1 | 733110803R00 | Demontáž potrubí ocelového závitového do DN 15 | m | 10 |  | 0 |  | 0 |  | 0 | 21 | 0 | 2e-05 | 0 | 0.001 | 0.01 |  | Vlastní | Indiv | 0.051 | 0.51 |  | Práce |  |  |  | POL1_0
SPU
2 | 733111113R00 | Potrubí závit. bezešvé běžné DN 15 | m | 6 |  | 0 |  | 0 |  | 0 | 21 | 0 | 0.00576 | 0.03 | 0 | 0 |  | Vlastní | Indiv | 0.473 | 2.84 |  | Práce |  |  |  | POL1_0
SPU
3 | 733113113R00 | Příplatek za zhotovení přípojky DN 15 | kus | 4 |  | 0 |  | 0 |  | 0 | 21 | 0 | 0 | 0 | 0 | 0 |  | Vlastní | Indiv | 0.237 | 0.95 |  | Práce |  |  |  | POL1_0
SPU
4 | 998733101R00 | Přesun hmot pro rozvody potrubí, výšky do 6 m | t | 0.03 |  | 0 |  | 0 |  | 0 | 21 | 0 | 0 | 0 | 0 | 0 |  | Vlastní | Indiv | 3.563 | 0.11 |  | Práce |  |  |  | POL1_0
SPU
Díl: | 734 | Armatury |  |  |  | 0 |  | 0 |  | 0 |  | 0 |  | 0.02 |  | 0 |  |  |  |  | 4.9 | [5 empty] | DIL
5 | 73422PC | Ventil radiátorový,vysokoprůtokový DN 15, přímý nebo rohový | kus | 28 |  | 0 |  | 0 |  | 0 | 21 | 0 | 0.0003 | 0.01 | 0 | 0 |  | Vlastní | Indiv | 0.175 | 4.9 |  | Práce |  |  |  | POL1_0
SPU
6 | 5513730620R | Hlavice termostatická pro veřejní prostory | kus | 28 |  | 0 |  | 0 |  | 0 | 21 | 0 | 0.0002 | 0.01 | 0 | 0 |  | Vlastní | Indiv | 0 | 0 |  | Specifikace |  |  |  | POL3_0
SPU
7 | 551PC | Šroubení radiátorové DN15 , přímé nebo rohové 1/2" | kus | 28 |  | 0 |  | 0 |  | 0 | 21 | 0 | 0 | 0 | 0 | 0 |  | Vlastní | Indiv | 0 | 0 |  | Specifikace |  |  |  | POL3_0
SPU
Díl: | 735 | Otopná tělesa |  |  |  | 0 |  | 0 |  | 0 |  | 0 |  | 0.05 |  | 0.9 |  |  |  |  | 78.94 | [5 empty] | DIL
8 | 735000911R00 | Oprava-vyregulování ventilů s ručním ovládáním | kus | 27 |  | 0 |  | 0 |  | 0 | 21 | 0 | 0 | 0 | 0 | 0 |  | Vlastní | Indiv | 0.134 | 3.62 |  | Práce |  |  |  | POL1_0
SPU
9 | 735110912R00 | Oprava-rozpojení otopného tělesa teplovodního | kus | 28 |  | 0 |  | 0 |  | 0 | 21 | 0 | 6e-05 | 0 | 0 | 0 |  | Vlastní | Indiv | 0.227 | 6.36 |  | Práce |  |  |  | POL1_0
SPU
10 | 735110914R00 | Oprava-stažení otopného tělesa, náhrada špatných článků do 30% | kus | 150 |  | 0 |  | 0 |  | 0 | 21 | 0 | 1e-05 | 0 | 0 | 0 |  | Vlastní | Indiv | 0.34 | 51 |  | Práce |  |  |  | POL1_0
|  | - sestavení použitých otopných těles určených k opětovné montáži z bloků o potřebném počtu článků | [24 empty] | POP
|  | - sestavení otopných těles při výměně článku. | [24 empty] | POP
SPU
11 | 735151811R00 | Demontáž otopných těles panelových jednořadých, délky do1500 mm | kus | 2 |  | 0 |  | 0 |  | 0 | 21 | 0 | 5e-05 | 0 | 0.01235 | 0.02 |  | Vlastní | Indiv | 0.237 | 0.47 |  | Práce |  |  |  | POL1_0
SPU
12 | 735151821R00 | Demontáž otopných těles panelových dvouřadých, délky do 1500 mm | kus | 1 |  | 0 |  | 0 |  | 0 | 21 | 0 | 8e-05 | 0 | 0.02493 | 0.02 |  | Vlastní | Indiv | 0.268 | 0.27 |  | Práce |  |  |  | POL1_0
SPU
13 | 735156248R00 | Otopné těleso panelové typ 11, v. 500 mm, dl. 1400 mm | kus | 1 |  | 0 |  | 0 |  | 0 | 21 | 0 | 0.02501 | 0.03 | 0 | 0 |  | Vlastní | Indiv | 0.88 | 0.88 |  | Práce |  |  |  | POL1_0
SPU
14 | 735156642R00 | Otopné těleso panelové typ 22, v. 500 mm, dl. 600 mm | kus | 1 |  | 0 |  | 0 |  | 0 | 21 | 0 | 0.01819 | 0.02 | 0 | 0 |  | Vlastní | Indiv | 0.929 | 0.93 |  | Práce |  |  |  | POL1_0
SPU
15 | 735191905R00 | Oprava - odvzdušnění otopných těles | kus | 27 |  | 0 |  | 0 |  | 0 | 21 | 0 | 0 | 0 | 0 | 0 |  | Vlastní | Indiv | 0.062 | 1.67 |  | Práce |  |  |  | POL1_0
SPU
16 | 735890801R00 | Přemístění demont. hmot - otop. těles, H do 6 m | t | 0.9 |  | 0 |  | 0 |  | 0 | 21 | 0 | 0 | 0 | 0 | 0 |  | Vlastní | Indiv | 3.074 | 2.77 |  | Práce |  |  |  | POL1_0
SPU
17 | 998735101R00 | Přesun hmot pro otopná tělesa, výšky do 6 m | t | 0.1 |  | 0 |  | 0 |  | 0 | 21 | 0 | 0 | 0 | 0 | 0 |  | Vlastní | Indiv | 3.075 | 0.31 |  | Práce |  |  |  | POL1_0
SPU
18 | PC | Těleso článkové litinové, 179ks-500*110*80, provedeny úpravy dle popisu | Soubor | 1 |  | 0 |  | 0 |  | 0 | 21 | 0 | 0 | 0 | 0 | 0 |  | Vlastní | Indiv | 0 | 0 |  | Práce |  |  |  | POL1_0
|  | vč.odvzdušnění uchycení a armatur, připoj.body, teplovodní cca 60° - STÁVAJÍCÍ, osazené na shodné místo nebo přemístění v rámci objektu, propláchnutí, obnova povrchové úpravy článků v odstínu RAL dle investora, náhrada špatných článků do 30%, úprava uchycení, sejmutí, znovuuchycení, montáž, tlak.odzkoušení | [24 empty] | POP | vč.odvzdušnění uchycení a armatur, připoj.body, teplovodní cca 60° - STÁVAJÍCÍ, osazené na shodné místo nebo přemístění v rámci objektu, propláchnutí, obnova povrchové úpravy článků v odstínu RAL dle investora, náhrada špatných článků do 30%, úprava uchycení, sejmutí, znovuuchycení, montáž, tlak.odzkoušení
SPU
19 | 735200010RA0 | Demontáž otopných těles litinových článkových | m2 | 36 |  | 0 |  | 0 |  | 0 | 21 | 0 | 0 | 0 | 0.02395 | 0.86 |  | Vlastní | Indiv | 0.29615 | 10.66 |  | Agregovaná položka |  |  |  | POL2_0
|  | Rozpojení šroubení přípojek otopného tělesa, sejmutí z konzol, vylití zbytku vody, vypuštění vody před demontáží a demontáž konzol. | [24 empty] | POP | Rozpojení šroubení přípojek otopného tělesa, sejmutí z konzol, vylití zbytku vody, vypuštění vody před demontáží a demontáž konzol.
SPU
20 | PC | Těleso článkové litinové, 20ks-500*160*80, provedeny úpravy dle popisu | Soubor | 1 |  | 0 |  | 0 |  | 0 | 21 | 0 | 0 | 0 | 0 | 0 |  | Vlastní | Indiv | 0 | 0 |  | R-položka |  |  |  | POL12_1
|  | vč.odvzdušnění uchycení a armatur, připoj.body, teplovodní cca 60° - STÁVAJÍCÍ, osazené na shodné místo nebo přemístění v rámci objektu, propláchnutí, obnova povrchové úpravy článků v odstínu RAL dle investora, náhrada špatných článků do 30%, úprava uchycení, sejmutí, znovuuchycení, montáž, tlak.odzkoušení | [24 empty] | POP | vč.odvzdušnění uchycení a armatur, připoj.body, teplovodní cca 60° - STÁVAJÍCÍ, osazené na shodné místo nebo přemístění v rámci objektu, propláchnutí, obnova povrchové úpravy článků v odstínu RAL dle investora, náhrada špatných článků do 30%, úprava uchycení, sejmutí, znovuuchycení, montáž, tlak.odzkoušení
SPU
21 | PC | Těleso článkové litinové, 294ks-350*160*80, provedeny úpravy dle popisu | Soubor | 1 |  | 0 |  | 0 |  | 0 | 21 | 0 | 0 | 0 | 0 | 0 |  | Vlastní | Indiv | 0 | 0 |  | R-položka |  |  |  | POL12_1
|  | vč.odvzdušnění uchycení a armatur, připoj.body, teplovodní cca 60° - STÁVAJÍCÍ, osazené na shodné místo nebo přemístění v rámci objektu, propláchnutí, obnova povrchové úpravy článků v odstínu RAL dle investora, náhrada špatných článků do 30%, úprava uchycení, sejmutí, znovuuchycení, montáž, tlak.odzkoušení | [24 empty] | POP | vč.odvzdušnění uchycení a armatur, připoj.body, teplovodní cca 60° - STÁVAJÍCÍ, osazené na shodné místo nebo přemístění v rámci objektu, propláchnutí, obnova povrchové úpravy článků v odstínu RAL dle investora, náhrada špatných článků do 30%, úprava uchycení, sejmutí, znovuuchycení, montáž, tlak.odzkoušení
SPU
22 | PC | Těleso článkové litinové, 18čl.-500*110*80 | kus | 1 |  | 0 |  | 0 |  | 0 | 21 | 0 | 0 | 0 | 0 | 0 |  | Vlastní | Indiv | 0 | 0 |  | R-položka |  |  |  | POL12_1
|  | vč.odvzdušnění uchycení a armatur, připoj.body, teplovodní cca 60°, povrchová úpravy článků v odstínu RAL dle investora, vč.uchycení a příslušenství | [24 empty] | POP | vč.odvzdušnění uchycení a armatur, připoj.body, teplovodní cca 60°, povrchová úpravy článků v odstínu RAL dle investora, vč.uchycení a příslušenství
SPU
Díl: | VN | Vedlejší náklady |  |  |  | 0 |  | 0 |  | 0 |  | 0 |  | 0 |  | 0 |  |  |  |  | 0 | [5 empty] | DIL
23 | PC | Vyvážení soustavy a napouštění | Soubor | 1 |  | 0 |  | 0 |  | 0 | 21 | 0 | 0 | 0 | 0 | 0 |  | Vlastní | Indiv | 0 | 0 |  | R-položka |  |  |  | POL12_1
SPU
24 | PC | Zaregulování a oživení systému topení a MaR | Soubor | 1 |  | 0 |  | 0 |  | 0 | 21 | 0 | 0 | 0 | 0 | 0 |  | Vlastní | Indiv | 0 | 0 |  | R-položka |  |  |  | POL12_1
SPU
25 | PC | Tlakové, topné zkoušky dle ČSN, chemikálie, dopouštění systému | Soubor | 1 |  | 0 |  | 0 |  | 0 | 21 | 0 | 0 | 0 | 0 | 0 |  | Vlastní | Indiv | 0 | 0 |  | R-položka |  |  |  | POL12_1
SPU
26 | PC | Propláchnutí systému, vyčištění | Soubor | 1 |  | 0 |  | 0 |  | 0 | 21 | 0 | 0 | 0 | 0 | 0 |  | Vlastní | Indiv | 0 | 0 |  | R-položka |  |  |  | POL12_1
SPU
27 | PC | Drobný materiál ostatní (štítky, cedule,……), nátěr | Soubor | 1 |  | 0 |  | 0 |  | 0 | 21 | 0 | 0 | 0 | 0 | 0 |  | Vlastní | Indiv | 0 | 0 |  | R-položka |  |  |  | POL12_1
SPU
28 | PC | Ostatní položky - záruky | Soubor | 1 |  | 0 |  | 0 |  | 0 | 21 | 0 | 0 | 0 | 0 | 0 |  | Vlastní | Indiv | 0 | 0 |  | R-položka |  |  |  | POL12_1
SPU
29 | PC | Ostatní podružné náklady - režie, drobný spotř.mat | Soubor | 1 |  | 0 |  | 0 |  | 0 | 21 | 0 | 0 | 0 | 0 | 0 |  | Vlastní | Indiv | 0 | 0 |  | R-položka |  |  |  | POL12_1
SPU
30 | PC | Úpravy systému v rámci zkušebního provozu, ostatní | Soubor | 1 |  | 0 |  | 0 |  | 0 | 21 | 0 | 0 | 0 | 0 | 0 |  | Vlastní | Indiv | 0 | 0 |  | R-položka |  |  |  | POL12_1
SPU
[25 empty] | 15 | 21 | DPH
| Celkem |  |  |  |  | 0 | [18 empty] | 0 | 0 | SUM
END
Note on S6: Jedná se o informaci, zda se jedná o položku, která je do rozpočtu zadána z cenové soustavy RTS, nebo vlastní.
Note on T6: Jedná se o název CÚ, která je zadána u položky rozpočtu

## SO 01 D.1.6.1 Pol
Položkový soupis prací a dodávek | [26 empty] | #TypZaznamu#
S: | ŠNAJD/N010 | OPRAVA PŘÍSTAVBY OBJEKTU LIDICKÁ č.p. 1880 / č.o. 50 v BRNĚ | [24 empty] | STA
O: | SO 01 | OPRAVA STROPNÍ DESKY NAD 1.PP – ZMĚNA STÁVAJÍCÍ STAVBY | [21 empty] | STA |  |  | OBJ
R: | D.1.6.1 | Technika prostředí staveb / Elektroinstalace silnoproud - 1.PP | [24 empty] | ROZ
P.č. | Číslo položky | Název položky | MJ | Množství | Cena / MJ | Celkem | Dodávka | Dodávka celk. | Montáž | Montáž celk. | DPH | Cena s DPH | Hmotnost / MJ | Hmotnost celk.(t) | Dem. hmotnost / MJ | Dem. hmotnost celk.(t) | Ceník | Cen. soustava / platnost | Cenová úroveň | Nhod / MJ | Nhod celk. | Dodavatel | Typ položky
Díl: | 99_ZP | Zednické přípomoci pro řemesla |  |  |  | 0 |  | 0 |  | 0 |  | 0 |  | 0 |  | 0 |  |  |  |  | 0 | [5 empty] | DIL
1 | 97104-2141 | vybour.otv.bet.zdi do R=60mm tl.do 300mm | ks | 75 |  | 0 |  | 0 |  | 0 | 21 | 0 | 0 | 0 | 0 | 0 |  | Vlastní | Indiv | 0 | 0 |  | Specifikace |  |  |  | POL3_0
SPU
2 | 97303-1616 | vysek.zdi cihl.kapsy-krab.<100x100x50mm | ks | 95 |  | 0 |  | 0 |  | 0 | 21 | 0 | 0 | 0 | 0 | 0 |  | Vlastní | Indiv | 0 | 0 |  | Specifikace |  |  |  | POL3_0
SPU
3 | 97403-1121 | vysek.rýh cihla do hl.30mm š.do 30mm | m | 120 |  | 0 |  | 0 |  | 0 | 21 | 0 | 0 | 0 | 0 | 0 |  | Vlastní | Indiv | 0 | 0 |  | Specifikace |  |  |  | POL3_0
SPU
4 | 97403-1133 | vysek.rýh cihla do hl.50mm š.do 100mm | m | 30 |  | 0 |  | 0 |  | 0 | 21 | 0 | 0 | 0 | 0 | 0 |  | Vlastní | Indiv | 0 | 0 |  | Specifikace |  |  |  | POL3_0
SPU
5 | 97404-9121 | vysek.rýh bet.zdi do hl.30mm š.do 30mm | m | 45 |  | 0 |  | 0 |  | 0 | 21 | 0 | 0 | 0 | 0 | 0 |  | Vlastní | Indiv | 0 | 0 |  | Specifikace |  |  |  | POL3_0
SPU
6 | 97404-9164 | vysek.rýh bet.zdi do hl.150mm š.do 150mm | m | 2 |  | 0 |  | 0 |  | 0 | 21 | 0 | 0 | 0 | 0 | 0 |  | Vlastní | Indiv | 0 | 0 |  | Specifikace |  |  |  | POL3_0
SPU
Díl: | C21Os | Ostatní |  |  |  | 0 |  | 0 |  | 0 |  | 0 |  | 0 |  | 0 |  |  |  |  | 0 | [5 empty] | DIL
7 | Pol__0328 | Podružný materiál | sada | 1 |  | 0 |  | 0 |  | 0 | 21 | 0 | 0 | 0 | 0 | 0 |  | Vlastní | Indiv | 0 | 0 |  | Práce |  |  |  | POL1_1
SPU
8 | Pol__0329 | Podíl přidružených výkonů z C21M a navázaného materiálu | sada | 1 |  | 0 |  | 0 |  | 0 | 21 | 0 | 0 | 0 | 0 | 0 |  | Vlastní | Indiv | 0 | 0 |  | Práce |  |  |  | POL1_1
SPU
Díl: | M21 | Elektromontáže |  |  |  | 0 |  | 0 |  | 0 |  | 0 |  | 0 |  | 0 |  |  |  |  | 0 | [5 empty] | DIL
9 | 210010301 | krab.přístrojová (1901; KP 68; KZ 3) bez zapojení | ks | 78 |  | 0 |  | 0 |  | 0 | 21 | 0 | 0 | 0 | 0 | 0 |  | Vlastní | Indiv | 0 | 0 |  | Práce |  |  |  | POL1_1
SPU
10 | 210110041 | spín.zápust.vč.zap.1-pólový - řazení 1 | ks | 3 |  | 0 |  | 0 |  | 0 | 21 | 0 | 0 | 0 | 0 | 0 |  | Vlastní | Indiv | 0 | 0 |  | Práce |  |  |  | POL1_1
SPU
11 | 210110043 | sériový přep.stříd. - řazení 5/5A zápust.vč.zap. | ks | 2 |  | 0 |  | 0 |  | 0 | 21 | 0 | 0 | 0 | 0 | 0 |  | Vlastní | Indiv | 0 | 0 |  | Práce |  |  |  | POL1_1
SPU
12 | 210110045 | střídavý přepínač - řazení 6 zápust.vč.zap. | ks | 8 |  | 0 |  | 0 |  | 0 | 21 | 0 | 0 | 0 | 0 | 0 |  | Vlastní | Indiv | 0 | 0 |  | Práce |  |  |  | POL1_1
SPU
13 | 210110046 | křížový přepínač - řazení 7 zápust.vč.zap. | ks | 3 |  | 0 |  | 0 |  | 0 | 21 | 0 | 0 | 0 | 0 | 0 |  | Vlastní | Indiv | 0 | 0 |  | Práce |  |  |  | POL1_1
SPU
14 | 210220022 | uzem. v zemi FeZn R=8-10 mm vč.svorek;propoj.aj. FeZn 10mm poplastovaný | m | 8 |  | 0 |  | 0 |  | 0 | 21 | 0 | 0 | 0 | 0 | 0 |  | Vlastní | Indiv | 0 | 0 |  | Práce |  |  |  | POL1_1
SPU
15 | 210800548 | CY 10 mm2 zelenožlutý (PU) | m | 8 |  | 0 |  | 0 |  | 0 | 21 | 0 | 0 | 0 | 0 | 0 |  | Vlastní | Indiv | 0 | 0 |  | Práce |  |  |  | POL1_1
SPU
16 | 211200101 | Nouzové svítidlo stropní | ks | 2 |  | 0 |  | 0 |  | 0 | 21 | 0 | 0 | 0 | 0 | 0 |  | Vlastní | Indiv | 0 | 0 |  | Práce |  |  |  | POL1_1
SPU
17 | o210200004 | 27W svít.žár.stropní LED | ks | 1 |  | 0 |  | 0 |  | 0 | 21 | 0 | 0 | 0 | 0 | 0 |  | Vlastní | Indiv | 0 | 0 |  | R-položka |  |  |  | POL12_0
SPU
18 | o210201035 | LED Panel 300x1200 54W 5600lm svít.zářiv. přisazené s montážním rámem | ks | 3 |  | 0 |  | 0 |  | 0 | 21 | 0 | 0 | 0 | 0 | 0 |  | Vlastní | Indiv | 0 | 0 |  | R-položka |  |  |  | POL12_0
SPU
19 | o210800105 | CYKY-o 3x1.5 mm2 750V (PO) | m | 95 |  | 0 |  | 0 |  | 0 | 21 | 0 | 0 | 0 | 0 | 0 |  | Vlastní | Indiv | 0 | 0 |  | R-položka |  |  |  | POL12_0
SPU
20 | o210010083 | trubka inst.pancéř.z PH ohebná UV 40mm | m | 15 |  | 0 |  | 0 |  | 0 | 21 | 0 | 0 | 0 | 0 | 0 |  | Vlastní | Indiv | 0 | 0 |  | Specifikace |  |  |  | POL3_0
SPU
21 | o210010301 | krab.přístrojová (1901; KP 68; KZ 3) vč. propojení N, PE a příp. ovládacích vodičů | ks | 16 |  | 0 |  | 0 |  | 0 | 21 | 0 | 0 | 0 | 0 | 0 |  | Vlastní | Indiv | 0 | 0 |  | Specifikace |  |  |  | POL3_0
SPU
22 | o210111001 | zás.vestav.10/16A 48/250/380V vč.zap. 2P+Z dvojitá pootočená | ks | 78 |  | 0 |  | 0 |  | 0 | 21 | 0 | 0 | 0 | 0 | 0 |  | Vlastní | Indiv | 0 | 0 |  | Specifikace |  |  |  | POL3_0
SPU
23 | o210200004 | 18W svít.žár.stropní LED | ks | 2 |  | 0 |  | 0 |  | 0 | 21 | 0 | 0 | 0 | 0 | 0 |  | Vlastní | Indiv | 0 | 0 |  | Specifikace |  |  |  | POL3_0
SPU
24 | o210201035 | LED Panel 300x1200 35W 3900lm svít.zářiv. přisazené | ks | 36 |  | 0 |  | 0 |  | 0 | 21 | 0 | 0 | 0 | 0 | 0 |  | Vlastní | Indiv | 0 | 0 |  | Specifikace |  |  |  | POL3_0
SPU
25 | o210220301 | svorky hromosvodové do 2 šroubu MV nerez V4A 8-10/8-10 | ks | 2 |  | 0 |  | 0 |  | 0 | 21 | 0 | 0 | 0 | 0 | 0 |  | Vlastní | Indiv | 0 | 0 |  | Specifikace |  |  |  | POL3_0
SPU
26 | o210800006 | CY 16 mm2 zelenožlutý (PO) | m | 15 |  | 0 |  | 0 |  | 0 | 21 | 0 | 0 | 0 | 0 | 0 |  | Vlastní | Indiv | 0 | 0 |  | Specifikace |  |  |  | POL3_0
SPU
27 | o210800105 | CYKY-j 3x1.5 mm2 750V (PO) | m | 435 |  | 0 |  | 0 |  | 0 | 21 | 0 | 0 | 0 | 0 | 0 |  | Vlastní | Indiv | 0 | 0 |  | Specifikace |  |  |  | POL3_0
SPU
28 | o210800106 | CYKY-j 3x2.5 mm2 750V (PO) | m | 385 |  | 0 |  | 0 |  | 0 | 21 | 0 | 0 | 0 | 0 | 0 |  | Vlastní | Indiv | 0 | 0 |  | Specifikace |  |  |  | POL3_0
SPU
Díl: | M21_HZS | Elektro - práce v HZS |  |  |  | 0 |  | 0 |  | 0 |  | 0 |  | 0 |  | 0 |  |  |  |  | 0 | [5 empty] | DIL
29 | Pol__0064 | Demontáže | hod. | 24 |  | 0 |  | 0 |  | 0 | 21 | 0 | 0 | 0 | 0 | 0 |  | Vlastní | Indiv | 0 | 0 |  | Práce |  |  |  | POL1_1
SPU
30 | Pol__0065 | Koordinace prací | hod. | 32 |  | 0 |  | 0 |  | 0 | 21 | 0 | 0 | 0 | 0 | 0 |  | Vlastní | Indiv | 0 | 0 |  | Práce |  |  |  | POL1_1
SPU
31 | Pol__0066 | Neměřitelné práce | hod. | 24 |  | 0 |  | 0 |  | 0 | 21 | 0 | 0 | 0 | 0 | 0 |  | Vlastní | Indiv | 0 | 0 |  | Práce |  |  |  | POL1_1
SPU
32 | Pol__0067 | Zhotovení projektové dokumentace - DSKP | hod. | 16 |  | 0 |  | 0 |  | 0 | 21 | 0 | 0 | 0 | 0 | 0 |  | Vlastní | Indiv | 0 | 0 |  | Práce |  |  |  | POL1_1
SPU
Díl: | M21_M | Elektro - Materiály |  |  |  | 0 |  | 0 |  | 0 |  | 0 |  | 0 |  | 0 |  |  |  |  | 0 | [5 empty] | DIL
33 | 02 | Rozvaděč RP-4 kompletní rozvaděč dle přílohy č. 7, vč. montáže a zapojení vývodů | ks | 1 |  | 0 |  | 0 |  | 0 | 21 | 0 | 0 | 0 | 0 | 0 |  | Vlastní | Indiv | 0 | 0 |  | Práce |  |  |  | POL1_1
SPU
34 | 1006586 | Vodič CY 10 H07V-U zeleno-žlutá | M | 8 |  | 0 |  | 0 |  | 0 | 21 | 0 | 0 | 0 | 0 | 0 |  | Vlastní | Indiv | 0 | 0 |  | Práce |  |  |  | POL1_1
SPU
35 | 1009170 | Vodič CY 16 H07V-U zeleno-žlutá H07V-U 16 zeleno-žlutá | M | 15 |  | 0 |  | 0 |  | 0 | 21 | 0 | 0 | 0 | 0 | 0 |  | Vlastní | Indiv | 0 | 0 |  | Práce |  |  |  | POL1_1
SPU
36 | 1109614 | kryt spínače jednoduchý bílá pro hořlavé povrchy | KS | 3 |  | 0 |  | 0 |  | 0 | 21 | 0 | 0 | 0 | 0 | 0 |  | Vlastní | Indiv | 0 | 0 |  | Práce |  |  |  | POL1_1
SPU
37 | 1109614 | kryt spínače jednoduchý bílá pro hořlavé povrchy | KS | 8 |  | 0 |  | 0 |  | 0 | 21 | 0 | 0 | 0 | 0 | 0 |  | Vlastní | Indiv | 0 | 0 |  | Práce |  |  |  | POL1_1
SPU
38 | 1109614 | kryt spínače jednoduchý bílá pro hořlavé povrchy | KS | 3 |  | 0 |  | 0 |  | 0 | 21 | 0 | 0 | 0 | 0 | 0 |  | Vlastní | Indiv | 0 | 0 |  | Práce |  |  |  | POL1_1
SPU
39 | 1109702 | kryt spínače dělený bílá pro hořlavé povrchy | KS | 2 |  | 0 |  | 0 |  | 0 | 21 | 0 | 0 | 0 | 0 | 0 |  | Vlastní | Indiv | 0 | 0 |  | Práce |  |  |  | POL1_1
SPU
40 | LEDPAN1 | C1p LED Panel 300x1200 35W 3900lm svít.zářiv. závěsné vč. rámu pro přisazenou montáž | ks | 36 |  | 0 |  | 0 |  | 0 | 21 | 0 | 0 | 0 | 0 | 0 |  | Vlastní | Indiv | 0 | 0 |  | Práce |  |  |  | POL1_1
SPU
41 | 1110818 | rámeček 1-násobný bílá pro hořlavé povrchy | KS | 8 |  | 0 |  | 0 |  | 0 | 21 | 0 | 0 | 0 | 0 | 0 |  | Vlastní | Indiv | 0 | 0 |  | R-položka |  |  |  | POL12_0
SPU
42 | 1110818 | rámeček 1-násobný bílá pro hořlavé povrchy | KS | 2 |  | 0 |  | 0 |  | 0 | 21 | 0 | 0 | 0 | 0 | 0 |  | Vlastní | Indiv | 0 | 0 |  | R-položka |  |  |  | POL12_0
SPU
43 | 1110818 | rámeček 1-násobný bílá pro hořlavé povrchy | KS | 3 |  | 0 |  | 0 |  | 0 | 21 | 0 | 0 | 0 | 0 | 0 |  | Vlastní | Indiv | 0 | 0 |  | R-položka |  |  |  | POL12_0
SPU
44 | 03 | Skříň s MET-4, prostorem pro svodiče T1+2 pro retenční nádrž. max. 8M - vystrojení až vybavení, retenční nádrže, montáž, zapojení vývodů | ks | 1 |  | 0 |  | 0 |  | 0 | 21 | 0 | 0 | 0 | 0 | 0 |  | Vlastní | Indiv | 0 | 0 |  | Specifikace |  |  |  | POL3_0
SPU
45 | 1002278 | Krabice univerzální KU68 o73,5x43mm spojovatelná | KS | 78 |  | 0 |  | 0 |  | 0 | 21 | 0 | 0 | 0 | 0 | 0 |  | Vlastní | Indiv | 0 | 0 |  | Specifikace |  |  |  | POL3_0
SPU
46 | 1100185 | přístroj spínače 7 (7So) strojek křížový pro hořlavé povrchy | KS | 3 |  | 0 |  | 0 |  | 0 | 21 | 0 | 0 | 0 | 0 | 0 |  | Vlastní | Indiv | 0 | 0 |  | Specifikace |  |  |  | POL3_0
SPU
47 | 1110818 | rámeček 1-násobný bílá pro hořlavé povrchy | KS | 3 |  | 0 |  | 0 |  | 0 | 21 | 0 | 0 | 0 | 0 | 0 |  | Vlastní | Indiv | 0 | 0 |  | Specifikace |  |  |  | POL3_0
SPU
48 | 1236807 | přístroj spínače 1 (1So) bezšroubový pro hořlavé povrchy | KS | 3 |  | 0 |  | 0 |  | 0 | 21 | 0 | 0 | 0 | 0 | 0 |  | Vlastní | Indiv | 0 | 0 |  | Specifikace |  |  |  | POL3_0
SPU
49 | 1236808 | přístroj spínače 5 sériový bezšroubový pro hořlavé povrchy | KS | 2 |  | 0 |  | 0 |  | 0 | 21 | 0 | 0 | 0 | 0 | 0 |  | Vlastní | Indiv | 0 | 0 |  | Specifikace |  |  |  | POL3_0
SPU
50 | 1236809 | přístroj spínače 6 (6So) střídavý bezšroubový pro hořlavé povrchy | KS | 8 |  | 0 |  | 0 |  | 0 | 21 | 0 | 0 | 0 | 0 | 0 |  | Vlastní | Indiv | 0 | 0 |  | Specifikace |  |  |  | POL3_0
SPU
51 | 1257856 | Kabel CYKY-O 3x 1,5 /100m CYKY-O 3 x 1,5 | M | 95 |  | 0 |  | 0 |  | 0 | 21 | 0 | 0 | 0 | 0 | 0 |  | Vlastní | Indiv | 0 | 0 |  | Specifikace |  |  |  | POL3_0
SPU
52 | 1257864 | Kabel CYKY-J 3x 1,5 /100m CYKY-J 3 x 1,5 | M | 435 |  | 0 |  | 0 |  | 0 | 21 | 0 | 0 | 0 | 0 | 0 |  | Vlastní | Indiv | 0 | 0 |  | Specifikace |  |  |  | POL3_0
SPU
53 | 1258072 | Kabel CYKY-J 3x 2,5 buben CYKY-J 3 x 2,5 | M | 385 |  | 0 |  | 0 |  | 0 | 21 | 0 | 0 | 0 | 0 | 0 |  | Vlastní | Indiv | 0 | 0 |  | Specifikace |  |  |  | POL3_0
SPU
54 | 1260849 | E1 LED stropní svítidlo 18W 2001lm | KS | 2 |  | 0 |  | 0 |  | 0 | 21 | 0 | 0 | 0 | 0 | 0 |  | Vlastní | Indiv | 0 | 0 |  | Specifikace |  |  |  | POL3_0
SPU
55 | 1269195 | E2 Svítidlo LED stropní 3030lm 22W kruhové | KS | 1 |  | 0 |  | 0 |  | 0 | 21 | 0 | 0 | 0 | 0 | 0 |  | Vlastní | Indiv | 0 | 0 |  | Specifikace |  |  |  | POL3_0
SPU
56 | 3020834 | Krabice přístrojová KPR68 o73x66mm hluboká | KS | 16 |  | 0 |  | 0 |  | 0 | 21 | 0 | 0 | 0 | 0 | 0 |  | Vlastní | Indiv | 0 | 0 |  | Specifikace |  |  |  | POL3_0
SPU
57 | 3024194 | zásuvka 2-násobná natočená s clonkami bílá pro hořlavé povrchy | KS | 78 |  | 0 |  | 0 |  | 0 | 21 | 0 | 0 | 0 | 0 | 0 |  | Vlastní | Indiv | 0 | 0 |  | Specifikace |  |  |  | POL3_0
SPU
58 | 390079 | Svorka MV, nerez, pro prům. 8-10mm šroub se šestihrannou hlavou MVK 8.10 SKM10X35 V4A | ks | 2 |  | 0 |  | 0 |  | 0 | 21 | 0 | 0 | 0 | 0 | 0 |  | Vlastní | Indiv | 0 | 0 |  | Specifikace |  |  |  | POL3_0
SPU
59 | 7701895 | Trubka ohebná 1250N UV 40 černá | M | 15 |  | 0 |  | 0 |  | 0 | 21 | 0 | 0 | 0 | 0 | 0 |  | Vlastní | Indiv | 0 | 0 |  | Specifikace |  |  |  | POL3_0
SPU
60 | 800110 | Drát 10/13mm, FeZn, Z350 (350g/m2) Pevná délka role 50m, s plastovou izolací černou RD 10 KM STTZN, R50M | metry | 8 |  | 0 |  | 0 |  | 0 | 21 | 0 | 0 | 0 | 0 | 0 |  | Vlastní | Indiv | 0 | 0 |  | Specifikace |  |  |  | POL3_0
SPU
61 | RCP2 | Recyklační poplatky svítidla | ks | 2 |  | 0 |  | 0 |  | 0 | 21 | 0 | 0 | 0 | 0 | 0 |  | Vlastní | Indiv | 0 | 0 |  | Specifikace |  |  |  | POL3_0
SPU
62 | RCP2 | Recyklační poplatky svítidla | ks | 36 |  | 0 |  | 0 |  | 0 | 21 | 0 | 0 | 0 | 0 | 0 |  | Vlastní | Indiv | 0 | 0 |  | Specifikace |  |  |  | POL3_0
SPU
63 | RCP2 | Recyklační poplatky svítidla | ks | 2 |  | 0 |  | 0 |  | 0 | 21 | 0 | 0 | 0 | 0 | 0 |  | Vlastní | Indiv | 0 | 0 |  | Specifikace |  |  |  | POL3_0
SPU
64 | RCP2 | Recyklační poplatky svítidla | ks | 3 |  | 0 |  | 0 |  | 0 | 21 | 0 | 0 | 0 | 0 | 0 |  | Vlastní | Indiv | 0 | 0 |  | Specifikace |  |  |  | POL3_0
SPU
65 | RCP2 | Recyklační poplatky svítidla | ks | 1 |  | 0 |  | 0 |  | 0 | 21 | 0 | 0 | 0 | 0 | 0 |  | Vlastní | Indiv | 0 | 0 |  | Specifikace |  |  |  | POL3_0
SPU
66 | S04 | N1 Svítidlo nouzové 3W 360lm, univenrální charakteristika | ks | 2 |  | 0 |  | 0 |  | 0 | 21 | 0 | 0 | 0 | 0 | 0 |  | Vlastní | Indiv | 0 | 0 |  | Specifikace |  |  |  | POL3_0
SPU
67 | LEDPAN1 | C2p LED Panel 300x1200 54W 5600lm svít.zářiv. vč. rámu pro přisazenou montáž | ks | 3 |  | 0 |  | 0 |  | 0 | 21 | 0 | 0 | 0 | 0 | 0 |  | Vlastní | Indiv | 0 | 0 |  | R-položka |  |  |  | POL12_1
SPU
Díl: | M21_R | Elektro - revize |  |  |  | 0 |  | 0 |  | 0 |  | 0 |  | 0 |  | 0 |  |  |  |  | 0 | [5 empty] | DIL
68 | 320410003 | Celk.prohl.el.zar.a vyhot.rev.zpr.do 500.tis.mont. | objem | 1 |  | 0 |  | 0 |  | 0 | 21 | 0 | 0 | 0 | 0 | 0 |  | Vlastní | Indiv | 0 | 0 |  | Práce |  |  |  | POL1_1
SPU
[25 empty] | 15 | 21 | DPH
| Celkem |  |  |  |  | 0 | [18 empty] | 0 | 0 | SUM
END
Note on S6: Jedná se o informaci, zda se jedná o položku, která je do rozpočtu zadána z cenové soustavy RTS, nebo vlastní.
Note on T6: Jedná se o název CÚ, která je zadána u položky rozpočtu

## SO 01 D.1.6.2 Pol
Položkový soupis prací a dodávek | [26 empty] | #TypZaznamu#
S: | ŠNAJD/N010 | OPRAVA PŘÍSTAVBY OBJEKTU LIDICKÁ č.p. 1880 / č.o. 50 v BRNĚ | [24 empty] | STA
O: | SO 01 | OPRAVA STROPNÍ DESKY NAD 1.PP – ZMĚNA STÁVAJÍCÍ STAVBY | [21 empty] | STA |  |  | OBJ
R: | D.1.6.2 | Technika prostředí staveb / Elektroinstalace silnoproud - 1.NP | [24 empty] | ROZ
P.č. | Číslo položky | Název položky | MJ | Množství | Cena / MJ | Celkem | Dodávka | Dodávka celk. | Montáž | Montáž celk. | DPH | Cena s DPH | Hmotnost / MJ | Hmotnost celk.(t) | Dem. hmotnost / MJ | Dem. hmotnost celk.(t) | Ceník | Cen. soustava / platnost | Cenová úroveň | Nhod / MJ | Nhod celk. | Dodavatel | Typ položky
Díl: | 99_ZP | Zednické přípomoci pro řemesla |  |  |  | 0 |  | 0 |  | 0 |  | 0 |  | 0 |  | 0 |  |  |  |  | 0 | [5 empty] | DIL
1 | 97103-5141 | vybour.otv.cihl.malt.cem. do R=60mm tl.do 300mm | ks | 3 |  | 0 |  | 0 |  | 0 | 21 | 0 | 0 | 0 | 0 | 0 |  | Vlastní | Indiv | 0 | 0 |  | Specifikace |  |  |  | POL3_0
SPU
2 | 97403-1121 | vysek.rýh cihla do hl.30mm š.do 30mm | m | 80 |  | 0 |  | 0 |  | 0 | 21 | 0 | 0 | 0 | 0 | 0 |  | Vlastní | Indiv | 0 | 0 |  | Specifikace |  |  |  | POL3_0
SPU
Díl: | C21Os | Ostatní |  |  |  | 0 |  | 0 |  | 0 |  | 0 |  | 0 |  | 0 |  |  |  |  | 0 | [5 empty] | DIL
3 | Pol__0328 | Podružný materiál | sada | 1 |  | 0 |  | 0 |  | 0 | 21 | 0 | 0 | 0 | 0 | 0 |  | Vlastní | Indiv | 0 | 0 |  | Práce |  |  |  | POL1_1
SPU
4 | Pol__0329 | Podíl přidružených výkonů z C21M a navázaného materiálu | sada | 1 |  | 0 |  | 0 |  | 0 | 21 | 0 | 0 | 0 | 0 | 0 |  | Vlastní | Indiv | 0 | 0 |  | Práce |  |  |  | POL1_1
SPU
Díl: | M_21DMT | Elektro - silnoproud - demontáže |  |  |  | 0 |  | 0 |  | 0 |  | 0 |  | 0 |  | 0 |  |  |  |  | 0 | [5 empty] | DIL
5 | 210010301 | krab.přístrojová (1901; KP 68; KZ 3) bez zapojení | ks | 82 |  | 0 |  | 0 |  | 0 | 21 | 0 | 0 | 0 | 0 | 0 |  | Vlastní | Indiv | 0 | 0 |  | Práce |  |  |  | POL1_1
SPU
6 | 210010301 | krab.přístrojová (1901; KP 68; KZ 3) bez zapojení | ks | 120 |  | 0 |  | 0 |  | 0 | 21 | 0 | 0 | 0 | 0 | 0 |  | Vlastní | Indiv | 0 | 0 |  | Práce |  |  |  | POL1_1
SPU
7 | 210110041 | spín.zápust.vč.zap.1-pólový - řazení 1 | ks | 9 |  | 0 |  | 0 |  | 0 | 21 | 0 | 0 | 0 | 0 | 0 |  | Vlastní | Indiv | 0 | 0 |  | Práce |  |  |  | POL1_1
SPU
8 | 210110043 | sériový přep.stříd. - řazení 5/5A zápust.vč.zap. | ks | 7 |  | 0 |  | 0 |  | 0 | 21 | 0 | 0 | 0 | 0 | 0 |  | Vlastní | Indiv | 0 | 0 |  | Práce |  |  |  | POL1_1
SPU
9 | 210110082 | sporák.přípojka zapuštěná (KU68) se signalizační doutnavkou | ks | 3 |  | 0 |  | 0 |  | 0 | 21 | 0 | 0 | 0 | 0 | 0 |  | Vlastní | Indiv | 0 | 0 |  | Práce |  |  |  | POL1_1
SPU
10 | 210200005 | 211 04 01 - 60W svít.byt.žár.stropní | ks | 11 |  | 0 |  | 0 |  | 0 | 21 | 0 | 0 | 0 | 0 | 0 |  | Vlastní | Indiv | 0 | 0 |  | Práce |  |  |  | POL1_1
SPU
11 | 211200101 | Nouzové svítidlo stropní | ks | 5 |  | 0 |  | 0 |  | 0 | 21 | 0 | 0 | 0 | 0 | 0 |  | Vlastní | Indiv | 0 | 0 |  | Práce |  |  |  | POL1_1
SPU
12 | 215112221 | ovladač tlač. 1/0S zapínací 1-pólový orientační doutnavka | ks | 2 |  | 0 |  | 0 |  | 0 | 21 | 0 | 0 | 0 | 0 | 0 |  | Vlastní | Indiv | 0 | 0 |  | Práce |  |  |  | POL1_1
SPU
13 | o210111001 | zás.vestav.10/16A 48/250/380V vč.zap. 2P+Z dvojitá pootočená | ks | 14 |  | 0 |  | 0 |  | 0 | 21 | 0 | 0 | 0 | 0 | 0 |  | Vlastní | Indiv | 0 | 0 |  | R-položka |  |  |  | POL12_0
SPU
14 | o210800105 | CYKY-o 3x1.5 mm2 750V (PO) | m | 100 |  | 0 |  | 0 |  | 0 | 21 | 0 | 0 | 0 | 0 | 0 |  | Vlastní | Indiv | 0 | 0 |  | R-položka |  |  |  | POL12_0
SPU
15 | o210010301 | krab.přístrojová (1901; KP 68; KZ 3) vč. propojení N, PE a příp. ovládacích vodičů | ks | 25 |  | 0 |  | 0 |  | 0 | 21 | 0 | 0 | 0 | 0 | 0 |  | Vlastní | Indiv | 0 | 0 |  | Specifikace |  |  |  | POL3_0
SPU
16 | o210111001 | zás.vestav.10/16A 48/250/380V vč.zap. 2P+Z | ks | 82 |  | 0 |  | 0 |  | 0 | 21 | 0 | 0 | 0 | 0 | 0 |  | Vlastní | Indiv | 0 | 0 |  | Specifikace |  |  |  | POL3_0
SPU
17 | o210201035 | LED Panel do 1200x600 38W 4000K 3800lm svít.zářiv.stropní bez krytu | ks | 38 |  | 0 |  | 0 |  | 0 | 21 | 0 | 0 | 0 | 0 | 0 |  | Vlastní | Indiv | 0 | 0 |  | Specifikace |  |  |  | POL3_0
SPU
18 | o210800004 | CY 6 mm2 zelenožlutý (PO) | m | 15 |  | 0 |  | 0 |  | 0 | 21 | 0 | 0 | 0 | 0 | 0 |  | Vlastní | Indiv | 0 | 0 |  | Specifikace |  |  |  | POL3_0
SPU
19 | o210800105 | CYKY-j 3x1.5 mm2 750V (PO) | m | 250 |  | 0 |  | 0 |  | 0 | 21 | 0 | 0 | 0 | 0 | 0 |  | Vlastní | Indiv | 0 | 0 |  | Specifikace |  |  |  | POL3_0
SPU
20 | o210800106 | CYKY-j 3x2.5 mm2 750V (PO) | m | 350 |  | 0 |  | 0 |  | 0 | 21 | 0 | 0 | 0 | 0 | 0 |  | Vlastní | Indiv | 0 | 0 |  | Specifikace |  |  |  | POL3_0
SPU
21 | o210800116 | CYKY-j 5x2.5 mm2 750V (PO) | m | 30 |  | 0 |  | 0 |  | 0 | 21 | 0 | 0 | 0 | 0 | 0 |  | Vlastní | Indiv | 0 | 0 |  | Specifikace |  |  |  | POL3_0
SPU
22 | o215111310 | Spínač pohybový stropní | ks | 3 |  | 0 |  | 0 |  | 0 | 21 | 0 | 0 | 0 | 0 | 0 |  | Vlastní | Indiv | 0 | 0 |  | Specifikace |  |  |  | POL3_0
SPU
23 | o215202111 | svít.zářiv.prům.stropní přisaz. 1 zdroj | ks | 1 |  | 0 |  | 0 |  | 0 | 21 | 0 | 0 | 0 | 0 | 0 |  | Vlastní | Indiv | 0 | 0 |  | Specifikace |  |  |  | POL3_0
SPU
Díl: | M21 | Elektromontáže |  |  |  | 0 |  | 0 |  | 0 |  | 0 |  | 0 |  | 0 |  |  |  |  | 0 | [5 empty] | DIL
24 | 210010321 | REZERVA krab.odboč.s víčkem.svor.(1903;KR 68) kruh.vč.zap. pro SDK | ks | 25 |  | 0 |  | 0 |  | 0 | 21 | 0 | 0 | 0 | 0 | 0 |  | Vlastní | Indiv | 0 | 0 |  | Práce |  |  |  | POL1_1
SPU
25 | 210110041 | spín.zápust.vč.zap.1-pólový - řazení 1 | ks | 7 |  | 0 |  | 0 |  | 0 | 21 | 0 | 0 | 0 | 0 | 0 |  | Vlastní | Indiv | 0 | 0 |  | Práce |  |  |  | POL1_1
SPU
26 | 210110043 | sériový přep.stříd. - řazení 5/5A zápust.vč.zap. | ks | 6 |  | 0 |  | 0 |  | 0 | 21 | 0 | 0 | 0 | 0 | 0 |  | Vlastní | Indiv | 0 | 0 |  | Práce |  |  |  | POL1_1
SPU
27 | 210110045 | střídavý přepínač - řazení 6 zápust.vč.zap. | ks | 4 |  | 0 |  | 0 |  | 0 | 21 | 0 | 0 | 0 | 0 | 0 |  | Vlastní | Indiv | 0 | 0 |  | Práce |  |  |  | POL1_1
SPU
28 | 210110046 | křížový přepínač - řazení 7 zápust.vč.zap. | ks | 1 |  | 0 |  | 0 |  | 0 | 21 | 0 | 0 | 0 | 0 | 0 |  | Vlastní | Indiv | 0 | 0 |  | Práce |  |  |  | POL1_1
SPU
29 | 210110082 | sporák.přípojka zapuštěná (KU68) se signalizační doutnavkou | ks | 3 |  | 0 |  | 0 |  | 0 | 21 | 0 | 0 | 0 | 0 | 0 |  | Vlastní | Indiv | 0 | 0 |  | Práce |  |  |  | POL1_1
SPU
30 | 210200005 | 211 04 01 - 60W svít.byt.žár.stropní | ks | 7 |  | 0 |  | 0 |  | 0 | 21 | 0 | 0 | 0 | 0 | 0 |  | Vlastní | Indiv | 0 | 0 |  | Práce |  |  |  | POL1_1
SPU
31 | 211200101 | Nouzové svítidlo stropní | ks | 5 |  | 0 |  | 0 |  | 0 | 21 | 0 | 0 | 0 | 0 | 0 |  | Vlastní | Indiv | 0 | 0 |  | Práce |  |  |  | POL1_1
SPU
32 | 215112221 | ovladač tlač. 1/0S zapínací 1-pólový orientační doutnavka | ks | 1 |  | 0 |  | 0 |  | 0 | 21 | 0 | 0 | 0 | 0 | 0 |  | Vlastní | Indiv | 0 | 0 |  | Práce |  |  |  | POL1_1
SPU
33 | 215112221 | ovladač tlač. 1/0S zapínací 1-pólový orientační doutnavka | ks | 2 |  | 0 |  | 0 |  | 0 | 21 | 0 | 0 | 0 | 0 | 0 |  | Vlastní | Indiv | 0 | 0 |  | Práce |  |  |  | POL1_1
SPU
34 | o210201035 | LED Panel do 1200x600 38W 4000K 3800lm svít.zářiv.stropní bez krytu - zpětná montáž | ks | 38 |  | 0 |  | 0 |  | 0 | 21 | 0 | 0 | 0 | 0 | 0 |  | Vlastní | Indiv | 0 | 0 |  | Práce |  |  |  | POL1_1
SPU
35 | o210010301 | krab.přístrojová (1901; KP 68; KZ 3) vč. propojení N, PE a příp. ovládacích vodičů SDK - DODAT V, NÁSOBNOSTI DLE SKUT. POTŘEBY | ks | 25 |  | 0 |  | 0 |  | 0 | 21 | 0 | 0 | 0 | 0 | 0 |  | Vlastní | Indiv | 0 | 0 |  | R-položka |  |  |  | POL12_0
SPU
36 | o210010301 | krab.přístrojová (1901; KP 68; KZ 3) bez zapojení SDK DODAT V NÁSOBNOSTI DLE SKUT. POTŘEBY | ks | 94 |  | 0 |  | 0 |  | 0 | 21 | 0 | 0 | 0 | 0 | 0 |  | Vlastní | Indiv | 0 | 0 |  | R-položka |  |  |  | POL12_0
SPU
37 | o210111001 | zás.vestav.10/16A 48/250/380V vč.zap. 2P+Z | ks | 82 |  | 0 |  | 0 |  | 0 | 21 | 0 | 0 | 0 | 0 | 0 |  | Vlastní | Indiv | 0 | 0 |  | R-položka |  |  |  | POL12_0
SPU
38 | o210111001 | zás.vestav.10/16A 48/250/380V vč.zap. 2P+Z dvojitá pootočená | ks | 12 |  | 0 |  | 0 |  | 0 | 21 | 0 | 0 | 0 | 0 | 0 |  | Vlastní | Indiv | 0 | 0 |  | R-položka |  |  |  | POL12_0
SPU
39 | o210201035 | LED Panel 600x1200 70W 8500lm svít.zářiv. přisazené s montážním rámem | ks | 1 |  | 0 |  | 0 |  | 0 | 21 | 0 | 0 | 0 | 0 | 0 |  | Vlastní | Indiv | 0 | 0 |  | R-položka |  |  |  | POL12_0
SPU
40 | o210800105 | CYKY-j 3x1.5 mm2 750V (PO) | m | 200 |  | 0 |  | 0 |  | 0 | 21 | 0 | 0 | 0 | 0 | 0 |  | Vlastní | Indiv | 0 | 0 |  | R-položka |  |  |  | POL12_0
SPU
41 | o210800105 | CYKY-j 3x1.5 mm2 750V (PO) | m | 150 |  | 0 |  | 0 |  | 0 | 21 | 0 | 0 | 0 | 0 | 0 |  | Vlastní | Indiv | 0 | 0 |  | R-položka |  |  |  | POL12_0
SPU
42 | o210800105 | CYKY-o 3x1.5 mm2 750V (PO) | m | 30 |  | 0 |  | 0 |  | 0 | 21 | 0 | 0 | 0 | 0 | 0 |  | Vlastní | Indiv | 0 | 0 |  | R-položka |  |  |  | POL12_0
SPU
43 | o210800106 | CYKY-j 3x2.5 mm2 750V (PO) | m | 200 |  | 0 |  | 0 |  | 0 | 21 | 0 | 0 | 0 | 0 | 0 |  | Vlastní | Indiv | 0 | 0 |  | R-položka |  |  |  | POL12_0
SPU
44 | o210800106 | CYKY-j 3x2.5 mm2 750V (PO) | m | 150 |  | 0 |  | 0 |  | 0 | 21 | 0 | 0 | 0 | 0 | 0 |  | Vlastní | Indiv | 0 | 0 |  | R-položka |  |  |  | POL12_0
SPU
45 | o210800116 | CYKY-j 5x2.5 mm2 750V (PO) | m | 30 |  | 0 |  | 0 |  | 0 | 21 | 0 | 0 | 0 | 0 | 0 |  | Vlastní | Indiv | 0 | 0 |  | R-položka |  |  |  | POL12_0
SPU
46 | o210800116 | CYKY-j 5x2.5 mm2 750V (PO) | m | 10 |  | 0 |  | 0 |  | 0 | 21 | 0 | 0 | 0 | 0 | 0 |  | Vlastní | Indiv | 0 | 0 |  | R-položka |  |  |  | POL12_0
SPU
47 | o215111310 | Spínač pohybový stropní | ks | 3 |  | 0 |  | 0 |  | 0 | 21 | 0 | 0 | 0 | 0 | 0 |  | Vlastní | Indiv | 0 | 0 |  | R-položka |  |  |  | POL12_0
SPU
48 | o210102002 | REZERVA spojka smršťovací pro celoplast.kab. do 5x2,5 mm2/1kV | ks | 15 |  | 0 |  | 0 |  | 0 | 21 | 0 | 0 | 0 | 0 | 0 |  | Vlastní | Indiv | 0 | 0 |  | Specifikace |  |  |  | POL3_0
SPU
Díl: | M21_HZS | Elektro - práce v HZS |  |  |  | 0 |  | 0 |  | 0 |  | 0 |  | 0 |  | 0 |  |  |  |  | 0 | [5 empty] | DIL
49 | Pol__0069 | Demontáže - neměřitelné | hod. | 32 |  | 0 |  | 0 |  | 0 | 21 | 0 | 0 | 0 | 0 | 0 |  | Vlastní | Indiv | 0 | 0 |  | Práce |  |  |  | POL1_1
SPU
50 | Pol__0070 | Koordinace prací | hod. | 16 |  | 0 |  | 0 |  | 0 | 21 | 0 | 0 | 0 | 0 | 0 |  | Vlastní | Indiv | 0 | 0 |  | Práce |  |  |  | POL1_1
SPU
51 | Pol__0071 | Neměřitelné práce | hod. | 32 |  | 0 |  | 0 |  | 0 | 21 | 0 | 0 | 0 | 0 | 0 |  | Vlastní | Indiv | 0 | 0 |  | Práce |  |  |  | POL1_1
SPU
52 | Pol__0072 | Propojení na stávající zařízení | hod. | 32 |  | 0 |  | 0 |  | 0 | 21 | 0 | 0 | 0 | 0 | 0 |  | Vlastní | Indiv | 0 | 0 |  | Práce |  |  |  | POL1_1
SPU
53 | Pol__0073 | Úklid materiálů do skladu zákazníka | hod. | 8 |  | 0 |  | 0 |  | 0 | 21 | 0 | 0 | 0 | 0 | 0 |  | Vlastní | Indiv | 0 | 0 |  | Práce |  |  |  | POL1_1
SPU
54 | Pol__0074 | Výseky, bourání otvorů, zednické přípomoci - neměřitelné | hod. | 16 |  | 0 |  | 0 |  | 0 | 21 | 0 | 0 | 0 | 0 | 0 |  | Vlastní | Indiv | 0 | 0 |  | Práce |  |  |  | POL1_1
SPU
55 | Pol__0075 | Zapojení boileru | hod. | 1 |  | 0 |  | 0 |  | 0 | 21 | 0 | 0 | 0 | 0 | 0 |  | Vlastní | Indiv | 0 | 0 |  | Práce |  |  |  | POL1_1
SPU
56 | Pol__0076 | Zhotovení projektové dokumentace | hod. | 16 |  | 0 |  | 0 |  | 0 | 21 | 0 | 0 | 0 | 0 | 0 |  | Vlastní | Indiv | 0 | 0 |  | Práce |  |  |  | POL1_1
SPU
Díl: | M21_M | Elektro - Materiály |  |  |  | 0 |  | 0 |  | 0 |  | 0 |  | 0 |  | 0 |  |  |  |  | 0 | [5 empty] | DIL
57 | 1109614 | kryt spínače jednoduchý bílá | KS | 1 |  | 0 |  | 0 |  | 0 | 21 | 0 | 0 | 0 | 0 | 0 |  | Vlastní | Indiv | 0 | 0 |  | Práce |  |  |  | POL1_1
SPU
58 | 1109614 | kryt spínače jednoduchý bílá | KS | 4 |  | 0 |  | 0 |  | 0 | 21 | 0 | 0 | 0 | 0 | 0 |  | Vlastní | Indiv | 0 | 0 |  | Práce |  |  |  | POL1_1
SPU
59 | 1109710 | kryt spínače jednoduchý s průzorem bílá | KS | 1 |  | 0 |  | 0 |  | 0 | 21 | 0 | 0 | 0 | 0 | 0 |  | Vlastní | Indiv | 0 | 0 |  | Práce |  |  |  | POL1_1
SPU
60 | LEDPAN1 | C4p LED Panel 600x1200 70W 8500lm svít.zářiv. vč. rámu pro přisazenou montáž | ks | 1 |  | 0 |  | 0 |  | 0 | 21 | 0 | 0 | 0 | 0 | 0 |  | Vlastní | Indiv | 0 | 0 |  | Práce |  |  |  | POL1_1
SPU
61 | 1100185 | přístroj spínače 7 (7So) strojek křížový | KS | 1 |  | 0 |  | 0 |  | 0 | 21 | 0 | 0 | 0 | 0 | 0 |  | Vlastní | Indiv | 0 | 0 |  | Specifikace |  |  |  | POL3_0
SPU
62 | 1110818 | rámeček 1-násobný bílá | KS | 4 |  | 0 |  | 0 |  | 0 | 21 | 0 | 0 | 0 | 0 | 0 |  | Vlastní | Indiv | 0 | 0 |  | Specifikace |  |  |  | POL3_0
SPU
63 | 1110818 | rámeček 1-násobný bílá | KS | 1 |  | 0 |  | 0 |  | 0 | 21 | 0 | 0 | 0 | 0 | 0 |  | Vlastní | Indiv | 0 | 0 |  | Specifikace |  |  |  | POL3_0
SPU
64 | 1110818 | rámeček 1-násobný bílá | KS | 1 |  | 0 |  | 0 |  | 0 | 21 | 0 | 0 | 0 | 0 | 0 |  | Vlastní | Indiv | 0 | 0 |  | Specifikace |  |  |  | POL3_0
SPU
65 | 1236809 | přístroj spínače 6 (6So) strojek střídavý bezšroubový | KS | 4 |  | 0 |  | 0 |  | 0 | 21 | 0 | 0 | 0 | 0 | 0 |  | Vlastní | Indiv | 0 | 0 |  | Specifikace |  |  |  | POL3_0
SPU
66 | 1236812 | přístroj spínače 1/0 (1/0S,1/0So) strojek se svorkou N bezšroubový | KS | 1 |  | 0 |  | 0 |  | 0 | 21 | 0 | 0 | 0 | 0 | 0 |  | Vlastní | Indiv | 0 | 0 |  | Specifikace |  |  |  | POL3_0
SPU
67 | 1255860 | doutnavka orientační oranžová | KS | 1 |  | 0 |  | 0 |  | 0 | 21 | 0 | 0 | 0 | 0 | 0 |  | Vlastní | Indiv | 0 | 0 |  | Specifikace |  |  |  | POL3_0
SPU
68 | 1257856 | Kabel CYKY-O 3x 1,5 /100m CYKY-O 3 x 1,5 | M | 30 |  | 0 |  | 0 |  | 0 | 21 | 0 | 0 | 0 | 0 | 0 |  | Vlastní | Indiv | 0 | 0 |  | Specifikace |  |  |  | POL3_0
SPU
69 | 1257864 | Kabel CYKY-J 3x 1,5 /100m | M | 150 |  | 0 |  | 0 |  | 0 | 21 | 0 | 0 | 0 | 0 | 0 |  | Vlastní | Indiv | 0 | 0 |  | Specifikace |  |  |  | POL3_0
SPU
70 | 1257871 | Kabel CYKY-J 5x 2,5 /100m | M | 10 |  | 0 |  | 0 |  | 0 | 21 | 0 | 0 | 0 | 0 | 0 |  | Vlastní | Indiv | 0 | 0 |  | Specifikace |  |  |  | POL3_0
SPU
71 | 1258072 | Kabel CYKY-J 3x 2,5 buben | M | 150 |  | 0 |  | 0 |  | 0 | 21 | 0 | 0 | 0 | 0 | 0 |  | Vlastní | Indiv | 0 | 0 |  | Specifikace |  |  |  | POL3_0
SPU
72 | 1539415 | REZERVA Krabice univerzální KUL 68-45/LD2_NA do sádrokartonu | KS | 25 |  | 0 |  | 0 |  | 0 | 21 | 0 | 0 | 0 | 0 | 0 |  | Vlastní | Indiv | 0 | 0 |  | Specifikace |  |  |  | POL3_0
SPU
73 | 3031212 | Krabice univerzální KU68/71L1 do sádrokartonu o73x35mm DODAT V NÁSOBNOSTI DLE SKUT. POTŘEBY | KS | 94 |  | 0 |  | 0 |  | 0 | 21 | 0 | 0 | 0 | 0 | 0 |  | Vlastní | Indiv | 0 | 0 |  | Specifikace |  |  |  | POL3_0
SPU
74 | 6004626 | REZERVA Spojka lisovací 1,5- 2,5 | KS | 75 |  | 0 |  | 0 |  | 0 | 21 | 0 | 0 | 0 | 0 | 0 |  | Vlastní | Indiv | 0 | 0 |  | Specifikace |  |  |  | POL3_0
SPU
75 | 7306933 | Krabice přístrojová KPRL-71/LD o73x70mm hluboká spojovatelná do SDK DODAT V NÁSOBNOSTI DLE SKUT., POTŘEBY | KS | 25 |  | 0 |  | 0 |  | 0 | 21 | 0 | 0 | 0 | 0 | 0 |  | Vlastní | Indiv | 0 | 0 |  | Specifikace |  |  |  | POL3_0
SPU
76 | 9036245 | REZERVA Trubička smršťovací 34,0/ 7,0x2,6 černá s lepidlem SRH2 Cellpack | KS | 7.5 |  | 0 |  | 0 |  | 0 | 21 | 0 | 0 | 0 | 0 | 0 |  | Vlastní | Indiv | 0 | 0 |  | Specifikace |  |  |  | POL3_0
SPU
77 | RCP2 | Recyklační poplatky svítidla | ks | 1 |  | 0 |  | 0 |  | 0 | 21 | 0 | 0 | 0 | 0 | 0 |  | Vlastní | Indiv | 0 | 0 |  | Specifikace |  |  |  | POL3_0
SPU
Díl: | M21_R | Elektro - revize |  |  |  | 0 |  | 0 |  | 0 |  | 0 |  | 0 |  | 0 |  |  |  |  | 0 | [5 empty] | DIL
78 | 320410003 | Celk.prohl.el.zar.a vyhot.rev.zpr.do 500.tis.mont. | objem | 1 |  | 0 |  | 0 |  | 0 | 21 | 0 | 0 | 0 | 0 | 0 |  | Vlastní | Indiv | 0 | 0 |  | Práce |  |  |  | POL1_1
SPU
[25 empty] | 15 | 21 | DPH
| Celkem |  |  |  |  | 0 | [18 empty] | 0 | 0 | SUM
END
Note on S6: Jedná se o informaci, zda se jedná o položku, která je do rozpočtu zadána z cenové soustavy RTS, nebo vlastní.
Note on T6: Jedná se o název CÚ, která je zadána u položky rozpočtu

## SO 01 D.1.6.3 Pol
Položkový soupis prací a dodávek | [26 empty] | #TypZaznamu#
S: | ŠNAJD/N010 | OPRAVA PŘÍSTAVBY OBJEKTU LIDICKÁ č.p. 1880 / č.o. 50 v BRNĚ | [24 empty] | STA
O: | SO 01 | OPRAVA STROPNÍ DESKY NAD 1.PP – ZMĚNA STÁVAJÍCÍ STAVBY | [21 empty] | STA |  |  | OBJ
R: | D.1.6.3 | Technika prostředí staveb / Elektroinstalace slaboproud - 1.PP | [24 empty] | ROZ
P.č. | Číslo položky | Název položky | MJ | Množství | Cena / MJ | Celkem | Dodávka | Dodávka celk. | Montáž | Montáž celk. | DPH | Cena s DPH | Hmotnost / MJ | Hmotnost celk.(t) | Dem. hmotnost / MJ | Dem. hmotnost celk.(t) | Ceník | Cen. soustava / platnost | Cenová úroveň | Nhod / MJ | Nhod celk. | Dodavatel | Typ položky
Díl: | 99_ZP | Zednické přípomoci pro řemesla |  |  |  | 0 |  | 0 |  | 0 |  | 0 |  | 0 |  | 0 |  |  |  |  | 0 | [5 empty] | DIL
1 | 97303-1616 | vysek.zdi cihl.kapsy-krab.<100x100x50mm | ks | 48 |  | 0 |  | 0 |  | 0 | 21 | 0 | 0 | 0 | 0 | 0 |  | Vlastní | Indiv | 0 | 0 |  | Specifikace |  |  |  | POL3_0
SPU
2 | 97403-1121 | vysek.rýh cihla do hl.30mm š.do 30mm | m | 45 |  | 0 |  | 0 |  | 0 | 21 | 0 | 0 | 0 | 0 | 0 |  | Vlastní | Indiv | 0 | 0 |  | Specifikace |  |  |  | POL3_0
SPU
3 | 97403-1157 | vysek.rýh cihla do hl.100mm š.do 300mm | m | 6 |  | 0 |  | 0 |  | 0 | 21 | 0 | 0 | 0 | 0 | 0 |  | Vlastní | Indiv | 0 | 0 |  | Specifikace |  |  |  | POL3_0
SPU
4 | 97404-9121 | vysek.rýh bet.zdi do hl.30mm š.do 30mm | m | 50 |  | 0 |  | 0 |  | 0 | 21 | 0 | 0 | 0 | 0 | 0 |  | Vlastní | Indiv | 0 | 0 |  | Specifikace |  |  |  | POL3_0
SPU
Díl: | C21Os | Ostatní |  |  |  | 0 |  | 0 |  | 0 |  | 0 |  | 0 |  | 0 |  |  |  |  | 0 | [5 empty] | DIL
5 | Pol__0328 | Podružný materiál | sada | 1 |  | 0 |  | 0 |  | 0 | 21 | 0 | 0 | 0 | 0 | 0 |  | Vlastní | Indiv | 0 | 0 |  | Práce |  |  |  | POL1_1
SPU
6 | Pol__0329 | Podíl přidružených výkonů z C21M a navázaného materiálu | sada | 1 |  | 0 |  | 0 |  | 0 | 21 | 0 | 0 | 0 | 0 | 0 |  | Vlastní | Indiv | 0 | 0 |  | Práce |  |  |  | POL1_1
SPU
Díl: | M21_DZ | Elektro - Dodávky zařízení (specifikace) |  |  |  | 0 |  | 0 |  | 0 |  | 0 |  | 0 |  | 0 |  |  |  |  | 0 | [5 empty] | DIL
7 | 03 | Dodávka RACK rozvaděče do 1PP, napájecí panel, patch panely pro 4x24 zásuvek, zakončení kabelů etapy, A,B není předmětem této specifikace, vyvazovací panely, minimální výška 21U, nástěnné provedení, | ks | 1 |  | 0 |  | 0 |  | 0 | 21 | 0 | 0 | 0 | 0 | 0 |  | Vlastní | Indiv | 0 | 0 |  | Specifikace |  |  |  | POL3_0
|  | vystrojení aktivními prvky není součásti PD | [24 empty] | POP
SPU
Díl: | M21_HZS | Elektro - práce v HZS |  |  |  | 0 |  | 0 |  | 0 |  | 0 |  | 0 |  | 0 |  |  |  |  | 0 | [5 empty] | DIL
8 | Pol__0026 | Demontáže | hod. | 16 |  | 0 |  | 0 |  | 0 | 21 | 0 | 0 | 0 | 0 | 0 |  | Vlastní | Indiv | 0 | 0 |  | Práce |  |  |  | POL1_1
SPU
9 | Pol__0027 | Koordinace prací | hod. | 24 |  | 0 |  | 0 |  | 0 | 21 | 0 | 0 | 0 | 0 | 0 |  | Vlastní | Indiv | 0 | 0 |  | Práce |  |  |  | POL1_1
SPU
10 | Pol__0028 | Neměřitelné práce | hod. | 24 |  | 0 |  | 0 |  | 0 | 21 | 0 | 0 | 0 | 0 | 0 |  | Vlastní | Indiv | 0 | 0 |  | Práce |  |  |  | POL1_1
SPU
Díl: | M21_M | Elektro - Materiály |  |  |  | 0 |  | 0 |  | 0 |  | 0 |  | 0 |  | 0 |  |  |  |  | 0 | [5 empty] | DIL
11 | 1087347 | Vodič AY 2,5 černá AY 2,5 černá | M | 640 |  | 0 |  | 0 |  | 0 | 21 | 0 | 0 | 0 | 0 | 0 |  | Vlastní | Indiv | 0 | 0 |  | Práce |  |  |  | POL1_1
SPU
12 | 1187170 | kryt zásuvky komunikační bílá | KS | 24 |  | 0 |  | 0 |  | 0 | 21 | 0 | 0 | 0 | 0 | 0 |  | Vlastní | Indiv | 0 | 0 |  | Práce |  |  |  | POL1_1
SPU
13 | 4011424 | nosná maska s 2 otvory | KS | 24 |  | 0 |  | 0 |  | 0 | 21 | 0 | 0 | 0 | 0 | 0 |  | Vlastní | Indiv | 0 | 0 |  | Práce |  |  |  | POL1_1
SPU
14 | 1002278 | Krabice univerzální KU68-1901 o73,5x43mm spojovatelná KU 68-1901 KA | KS | 48 |  | 0 |  | 0 |  | 0 | 21 | 0 | 0 | 0 | 0 | 0 |  | Vlastní | Indiv | 0 | 0 |  | Specifikace |  |  |  | POL3_0
SPU
15 | 1110818 | rámeček 1-násobný bílá | KS | 24 |  | 0 |  | 0 |  | 0 | 21 | 0 | 0 | 0 | 0 | 0 |  | Vlastní | Indiv | 0 | 0 |  | Specifikace |  |  |  | POL3_0
SPU
16 | 1110818 | rámeček 1-násobný bílá | KS | 24 |  | 0 |  | 0 |  | 0 | 21 | 0 | 0 | 0 | 0 | 0 |  | Vlastní | Indiv | 0 | 0 |  | Specifikace |  |  |  | POL3_0
SPU
17 | 1155434 | Trubka ohebná 125N P16 21,2mm | M | 1280 |  | 0 |  | 0 |  | 0 | 21 | 0 | 0 | 0 | 0 | 0 |  | Vlastní | Indiv | 0 | 0 |  | Specifikace |  |  |  | POL3_0
SPU
18 | 4009537 | záslepka bílá | KS | 24 |  | 0 |  | 0 |  | 0 | 21 | 0 | 0 | 0 | 0 | 0 |  | Vlastní | Indiv | 0 | 0 |  | Specifikace |  |  |  | POL3_0
SPU
19 | 48237 | Kabel systémový EZS uložení pod omítku | m | 150 |  | 0 |  | 0 |  | 0 | 21 | 0 | 0 | 0 | 0 | 0 |  | Vlastní | Indiv | 0 | 0 |  | Specifikace |  |  |  | POL3_0
SPU
20 | 7002750 | Trubka ohebná 1250N UV 32 černá | M | 15 |  | 0 |  | 0 |  | 0 | 21 | 0 | 0 | 0 | 0 | 0 |  | Vlastní | Indiv | 0 | 0 |  | Specifikace |  |  |  | POL3_0
SPU
21 | HSEKF424P1 | Kabel F/UTP Cat.5e 4x2xAWG24, PVC box 305m | 100 m | 13.8 |  | 0 |  | 0 |  | 0 | 21 | 0 | 0 | 0 | 0 | 0 |  | Vlastní | Indiv | 0 | 0 |  | Specifikace |  |  |  | POL3_0
SPU
22 | HSEMRJ5GWS | Keystone modul RJ45 stíněný, Cat.5e, samozářezový, SFA | ks | 48 |  | 0 |  | 0 |  | 0 | 21 | 0 | 0 | 0 | 0 | 0 |  | Vlastní | Indiv | 0 | 0 |  | Specifikace |  |  |  | POL3_0
SPU
Díl: | M22 | Montáž sdělovací a zabezp. techniky |  |  |  | 0 |  | 0 |  | 0 |  | 0 |  | 0 |  | 0 |  |  |  |  | 0 | [5 empty] | DIL
23 | 220260002 | krabice KP 68 pod omítku | ks | 48 |  | 0 |  | 0 |  | 0 | 21 | 0 | 0 | 0 | 0 | 0 |  | Vlastní | Indiv | 0 | 0 |  | Práce |  |  |  | POL1_1
SPU
24 | 220260553 | trubka PVC R=32mm pod omítku UV - příprava | m | 15 |  | 0 |  | 0 |  | 0 | 21 | 0 | 0 | 0 | 0 | 0 |  | Vlastní | Indiv | 0 | 0 |  | Práce |  |  |  | POL1_1
SPU
25 | 220270301 | AY 2.5mm2 (TR) | m | 640 |  | 0 |  | 0 |  | 0 | 21 | 0 | 0 | 0 | 0 | 0 |  | Vlastní | Indiv | 0 | 0 |  | Práce |  |  |  | POL1_1
SPU
26 | 220730001 | zásuvka datová 5e dvojitá FTP | ks | 24 |  | 0 |  | 0 |  | 0 | 21 | 0 | 0 | 0 | 0 | 0 |  | Vlastní | Indiv | 0 | 0 |  | Práce |  |  |  | POL1_1
SPU
27 | o220260551 | trubka PVC R=P16 pod omítku | m | 1280 |  | 0 |  | 0 |  | 0 | 21 | 0 | 0 | 0 | 0 | 0 |  | Vlastní | Indiv | 0 | 0 |  | Specifikace |  |  |  | POL3_0
SPU
28 | o220280101 | kabel systémový pro EZS (PO) | m | 150 |  | 0 |  | 0 |  | 0 | 21 | 0 | 0 | 0 | 0 | 0 |  | Vlastní | Indiv | 0 | 0 |  | Specifikace |  |  |  | POL3_0
SPU
29 | o220280221 | Datový kabel FTP cat.5e drát,vnitřní provedení (TR) | m | 1380 |  | 0 |  | 0 |  | 0 | 21 | 0 | 0 | 0 | 0 | 0 |  | Vlastní | Indiv | 0 | 0 |  | Specifikace |  |  |  | POL3_0
SPU
30 | o220730001 | záslepka přístrojové krabice | ks | 24 |  | 0 |  | 0 |  | 0 | 21 | 0 | 0 | 0 | 0 | 0 |  | Vlastní | Indiv | 0 | 0 |  | Specifikace |  |  |  | POL3_0
SPU
[25 empty] | 15 | 21 | DPH
| Celkem |  |  |  |  | 0 | [18 empty] | 0 | 0 | SUM
END
Note on S6: Jedná se o informaci, zda se jedná o položku, která je do rozpočtu zadána z cenové soustavy RTS, nebo vlastní.
Note on T6: Jedná se o název CÚ, která je zadána u položky rozpočtu

## SO 01 D.1.6.4 Pol
Položkový soupis prací a dodávek | [26 empty] | #TypZaznamu#
S: | ŠNAJD/N010 | OPRAVA PŘÍSTAVBY OBJEKTU LIDICKÁ č.p. 1880 / č.o. 50 v BRNĚ | [24 empty] | STA
O: | SO 01 | OPRAVA STROPNÍ DESKY NAD 1.PP – ZMĚNA STÁVAJÍCÍ STAVBY | [21 empty] | STA |  |  | OBJ
R: | D.1.6.4 | Technika prostředí staveb / Elektroinstalace slaboproud - 1.NP | [24 empty] | ROZ
P.č. | Číslo položky | Název položky | MJ | Množství | Cena / MJ | Celkem | Dodávka | Dodávka celk. | Montáž | Montáž celk. | DPH | Cena s DPH | Hmotnost / MJ | Hmotnost celk.(t) | Dem. hmotnost / MJ | Dem. hmotnost celk.(t) | Ceník | Cen. soustava / platnost | Cenová úroveň | Nhod / MJ | Nhod celk. | Dodavatel | Typ položky
Díl: | 99_ZP | Zednické přípomoci pro řemesla |  |  |  | 0 |  | 0 |  | 0 |  | 0 |  | 0 |  | 0 |  |  |  |  | 0 | [5 empty] | DIL
1 | 97403-1121 | vysek.rýh cihla do hl.30mm š.do 30mm | m | 58.08 |  | 0 |  | 0 |  | 0 | 21 | 0 | 0 | 0 | 0 | 0 |  | Vlastní | Indiv | 0 | 0 |  | Specifikace |  |  |  | POL3_0
SPU
Díl: | C21Os | Ostatní |  |  |  | 0 |  | 0 |  | 0 |  | 0 |  | 0 |  | 0 |  |  |  |  | 0 | [5 empty] | DIL
2 | Pol__0328 | Podružný materiál | sada | 1 |  | 0 |  | 0 |  | 0 | 21 | 0 | 0 | 0 | 0 | 0 |  | Vlastní | Indiv | 0 | 0 |  | Práce |  |  |  | POL1_1
SPU
3 | Pol__0329 | Podíl přidružených výkonů z C21M a navázaného materiálu | sada | 1 |  | 0 |  | 0 |  | 0 | 21 | 0 | 0 | 0 | 0 | 0 |  | Vlastní | Indiv | 0 | 0 |  | Práce |  |  |  | POL1_1
SPU
Díl: | M_:DMT | Demontáže elektroinstalací |  |  |  | 0 |  | 0 |  | 0 |  | 0 |  | 0 |  | 0 |  |  |  |  | 0 | [5 empty] | DIL
4 | 220260002 | krabice KP 68 pod omítku | ks | 26.85 |  | 0 |  | 0 |  | 0 | 21 | 0 | 0 | 0 | 0 | 0 |  | Vlastní | Indiv | 0 | 0 |  | Práce |  |  |  | POL1_1
SPU
5 | 220270301 | AY 2.5mm2 (TR) | m | 13.21 |  | 0 |  | 0 |  | 0 | 21 | 0 | 0 | 0 | 0 | 0 |  | Vlastní | Indiv | 0 | 0 |  | Práce |  |  |  | POL1_1
SPU
6 | 220730001 | zásuvka datová 5e dvojitá FTP | ks | 47.5 |  | 0 |  | 0 |  | 0 | 21 | 0 | 0 | 0 | 0 | 0 |  | Vlastní | Indiv | 0 | 0 |  | Práce |  |  |  | POL1_1
SPU
7 | o220260551 | trubka PVC R=P16 pod omítku | m | 15.83 |  | 0 |  | 0 |  | 0 | 21 | 0 | 0 | 0 | 0 | 0 |  | Vlastní | Indiv | 0 | 0 |  | Specifikace |  |  |  | POL3_0
SPU
8 | o220280101 | kabel systémový pro EZS (PO) | m | 35.97 |  | 0 |  | 0 |  | 0 | 21 | 0 | 0 | 0 | 0 | 0 |  | Vlastní | Indiv | 0 | 0 |  | Specifikace |  |  |  | POL3_0
SPU
9 | o220280221 | Datový kabel FTP cat.5e drát,vnitřní provedení (TR) | m | 11.94 |  | 0 |  | 0 |  | 0 | 21 | 0 | 0 | 0 | 0 | 0 |  | Vlastní | Indiv | 0 | 0 |  | Specifikace |  |  |  | POL3_0
SPU
10 | o220730001 | záslepka přístrojové krabice | ks | 47.5 |  | 0 |  | 0 |  | 0 | 21 | 0 | 0 | 0 | 0 | 0 |  | Vlastní | Indiv | 0 | 0 |  | Specifikace |  |  |  | POL3_0
SPU
Díl: | M21_HZS | Elektro - práce v HZS |  |  |  | 0 |  | 0 |  | 0 |  | 0 |  | 0 |  | 0 |  |  |  |  | 0 | [5 empty] | DIL
11 | Pol__0025 | Demontáže - neměřitelné | hod. | 600 |  | 0 |  | 0 |  | 0 | 21 | 0 | 0 | 0 | 0 | 0 |  | Vlastní | Indiv | 0 | 0 |  | Práce |  |  |  | POL1_1
SPU
12 | Pol__0026 | Koordinace prací | hod. | 600 |  | 0 |  | 0 |  | 0 | 21 | 0 | 0 | 0 | 0 | 0 |  | Vlastní | Indiv | 0 | 0 |  | Práce |  |  |  | POL1_1
SPU
13 | Pol__0027 | Neměřitelné práce | hod. | 600 |  | 0 |  | 0 |  | 0 | 21 | 0 | 0 | 0 | 0 | 0 |  | Vlastní | Indiv | 0 | 0 |  | Práce |  |  |  | POL1_1
SPU
14 | Pol__0028 | Úklid materiálů do skladu zákazníka | hod. | 500 |  | 0 |  | 0 |  | 0 | 21 | 0 | 0 | 0 | 0 | 0 |  | Vlastní | Indiv | 0 | 0 |  | Práce |  |  |  | POL1_1
SPU
15 | Pol__0029 | Výseky, bourání otvorů, zednické přípomoci - neměřitelné | hod. | 600 |  | 0 |  | 0 |  | 0 | 21 | 0 | 0 | 0 | 0 | 0 |  | Vlastní | Indiv | 0 | 0 |  | Práce |  |  |  | POL1_1
SPU
16 | Pol__0030 | Zhotovení projektové dokumentace | hod. | 800 |  | 0 |  | 0 |  | 0 | 21 | 0 | 0 | 0 | 0 | 0 |  | Vlastní | Indiv | 0 | 0 |  | Práce |  |  |  | POL1_1
SPU
Díl: | M21_M | Elektro - Materiály |  |  |  | 0 |  | 0 |  | 0 |  | 0 |  | 0 |  | 0 |  |  |  |  | 0 | [5 empty] | DIL
17 | 1087347 | Vodič AY 2,5 černá AY 2,5 černá | M | 1.97 |  | 0 |  | 0 |  | 0 | 21 | 0 | 0 | 0 | 0 | 0 |  | Vlastní | Indiv | 0 | 0 |  | Práce |  |  |  | POL1_1
SPU
18 | 1002278 | Krabice univerzální KU68 do sádrokartonu | KS | 5.2 |  | 0 |  | 0 |  | 0 | 21 | 0 | 0 | 0 | 0 | 0 |  | Vlastní | Indiv | 0 | 0 |  | Specifikace |  |  |  | POL3_0
SPU
19 | 1155434 | Trubka ohebná 125N P16 21,2mm | M | 6.76 |  | 0 |  | 0 |  | 0 | 21 | 0 | 0 | 0 | 0 | 0 |  | Vlastní | Indiv | 0 | 0 |  | Specifikace |  |  |  | POL3_0
SPU
20 | 1200602 | REZERVA Krabice odbočná KO 97/L s víčkem KO97V/1 o103x50mm do sádrokartonu | KS | 72.27 |  | 0 |  | 0 |  | 0 | 21 | 0 | 0 | 0 | 0 | 0 |  | Vlastní | Indiv | 0 | 0 |  | Specifikace |  |  |  | POL3_0
SPU
21 | 48237 | Kabel systémový EZS uložení pod omítku | m | 6.89 |  | 0 |  | 0 |  | 0 | 21 | 0 | 0 | 0 | 0 | 0 |  | Vlastní | Indiv | 0 | 0 |  | Specifikace |  |  |  | POL3_0
SPU
22 | HSEMRJ5GWS | Keystone modul RJ45 stíněný, Cat.5e, samozářezový, SFA | ks | 63.54 |  | 0 |  | 0 |  | 0 | 21 | 0 | 0 | 0 | 0 | 0 |  | Vlastní | Indiv | 0 | 0 |  | Specifikace |  |  |  | POL3_0
SPU
23 | Q7N707537- | REZERVA Spojka 2 kabelů zařezávací FTP 5e | ks | 112.7 |  | 0 |  | 0 |  | 0 | 21 | 0 | 0 | 0 | 0 | 0 |  | Vlastní | Indiv | 0 | 0 |  | Specifikace |  |  |  | POL3_0
SPU
Díl: | M22 | Montáž sdělovací a zabezp. techniky |  |  |  | 0 |  | 0 |  | 0 |  | 0 |  | 0 |  | 0 |  |  |  |  | 0 | [5 empty] | DIL
24 | 220270301 | AY 2.5mm2 (TR) | m | 26.41 |  | 0 |  | 0 |  | 0 | 21 | 0 | 0 | 0 | 0 | 0 |  | Vlastní | Indiv | 0 | 0 |  | Práce |  |  |  | POL1_1
SPU
25 | 220300924 | REZERVA spojka kabelu FTP/UTP | ks | 84.49 |  | 0 |  | 0 |  | 0 | 21 | 0 | 0 | 0 | 0 | 0 |  | Vlastní | Indiv | 0 | 0 |  | Práce |  |  |  | POL1_1
SPU
26 | 220730001 | zásuvka datová 5e dvojitá FTP | ks | 95 |  | 0 |  | 0 |  | 0 | 21 | 0 | 0 | 0 | 0 | 0 |  | Vlastní | Indiv | 0 | 0 |  | Práce |  |  |  | POL1_1
SPU
27 | o220280101 | kabel systémový pro EZS (PO) | m | 71.95 |  | 0 |  | 0 |  | 0 | 21 | 0 | 0 | 0 | 0 | 0 |  | Vlastní | Indiv | 0 | 0 |  | R-položka |  |  |  | POL12_0
SPU
28 | o220260002 | krabice KP 68 do SDK | ks | 53.71 |  | 0 |  | 0 |  | 0 | 21 | 0 | 0 | 0 | 0 | 0 |  | Vlastní | Indiv | 0 | 0 |  | Specifikace |  |  |  | POL3_0
SPU
29 | o220260005 | REZERVA krabice KR 97 do SKD | ks | 166.44 |  | 0 |  | 0 |  | 0 | 21 | 0 | 0 | 0 | 0 | 0 |  | Vlastní | Indiv | 0 | 0 |  | Specifikace |  |  |  | POL3_0
SPU
30 | o220260551 | trubka PVC R=P16 pod omítku | m | 31.67 |  | 0 |  | 0 |  | 0 | 21 | 0 | 0 | 0 | 0 | 0 |  | Vlastní | Indiv | 0 | 0 |  | Specifikace |  |  |  | POL3_0
SPU
31 | o220280221 | Datový kabel FTP cat.5e drát,vnitřní provedení (TR) | m | 23.88 |  | 0 |  | 0 |  | 0 | 21 | 0 | 0 | 0 | 0 | 0 |  | Vlastní | Indiv | 0 | 0 |  | Specifikace |  |  |  | POL3_0
SPU
32 | o220730001 | záslepka přístrojové krabice | ks | 95 |  | 0 |  | 0 |  | 0 | 21 | 0 | 0 | 0 | 0 | 0 |  | Vlastní | Indiv | 0 | 0 |  | Specifikace |  |  |  | POL3_0
SPU
[25 empty] | 15 | 21 | DPH
| Celkem |  |  |  |  | 0 | [18 empty] | 0 | 0 | SUM
END
Note on S6: Jedná se o informaci, zda se jedná o položku, která je do rozpočtu zadána z cenové soustavy RTS, nebo vlastní.
Note on T6: Jedná se o název CÚ, která je zadána u položky rozpočtu

## SO 01 D.1.6.5 Pol
Položkový soupis prací a dodávek | [26 empty] | #TypZaznamu#
S: | ŠNAJD/N010 | OPRAVA PŘÍSTAVBY OBJEKTU LIDICKÁ č.p. 1880 / č.o. 50 v BRNĚ | [24 empty] | STA
O: | SO 01 | OPRAVA STROPNÍ DESKY NAD 1.PP – ZMĚNA STÁVAJÍCÍ STAVBY | [21 empty] | STA |  |  | OBJ
R: | D.1.6.5 | Technika prostředí staveb / Elektroinstalace slaboproud - rekonstrukce systému PZTS | [24 empty] | ROZ
P.č. | Číslo položky | Název položky | MJ | Množství | Cena / MJ | Celkem | Dodávka | Dodávka celk. | Montáž | Montáž celk. | DPH | Cena s DPH | Hmotnost / MJ | Hmotnost celk.(t) | Dem. hmotnost / MJ | Dem. hmotnost celk.(t) | Ceník | Cen. soustava / platnost | Cenová úroveň | Nhod / MJ | Nhod celk. | Dodavatel | Typ položky
Díl: | M21_002 | Slaboproudé rozvody - PZTS |  |  |  | 0 |  | 0 |  | 0 |  | 0 |  | 0 |  | 0 |  |  |  |  | 0 | [5 empty] | DIL
1 | PZTS_01 | Ústředna JA-107KRY-LTE | ks | 1 |  | 0 |  | 0 |  | 0 | 21 | 0 | 0 | 0 | 0 | 0 |  | Vlastní | Indiv | 0 | 0 |  | Specifikace |  |  |  | POL3_0
SPU
2 | PZTS_02 | Klávesnice JA-114E | ks | 2 |  | 0 |  | 0 |  | 0 | 21 | 0 | 0 | 0 | 0 | 0 |  | Vlastní | Indiv | 0 | 0 |  | Specifikace |  |  |  | POL3_0
SPU
3 | PZTS_03 | Segment klávesnice JA-192E (dle potřeby) | ks | 6 |  | 0 |  | 0 |  | 0 | 21 | 0 | 0 | 0 | 0 | 0 |  | Vlastní | Indiv | 0 | 0 |  | Specifikace |  |  |  | POL3_0
SPU
4 | PZTS_04 | Posilovací zdroj JA-120Z | ks | 1 |  | 0 |  | 0 |  | 0 | 21 | 0 | 0 | 0 | 0 | 0 |  | Vlastní | Indiv | 0 | 0 |  | Specifikace |  |  |  | POL3_0
SPU
5 | PZTS_05 | Instalační box zdroje PLV-CP-L | ks | 1 |  | 0 |  | 0 |  | 0 | 21 | 0 | 0 | 0 | 0 | 0 |  | Vlastní | Indiv | 0 | 0 |  | Specifikace |  |  |  | POL3_0
SPU
6 | PZTS_06 | Záložní baterie TP12180 | ks | 2 |  | 0 |  | 0 |  | 0 | 21 | 0 | 0 | 0 | 0 | 0 |  | Vlastní | Indiv | 0 | 0 |  | Specifikace |  |  |  | POL3_0
SPU
7 | PZTS_07 | Expandér 1 vstup JA-111H TRB | ks | 7 |  | 0 |  | 0 |  | 0 | 21 | 0 | 0 | 0 | 0 | 0 |  | Vlastní | Indiv | 0 | 0 |  | Specifikace |  |  |  | POL3_0
SPU
8 | PZTS_08 | PIR JA-110P | ks | 36 |  | 0 |  | 0 |  | 0 | 21 | 0 | 0 | 0 | 0 | 0 |  | Vlastní | Indiv | 0 | 0 |  | Specifikace |  |  |  | POL3_0
SPU
9 | PZTS_09 | PIR + Skla JA-120PB | ks | 3 |  | 0 |  | 0 |  | 0 | 21 | 0 | 0 | 0 | 0 | 0 |  | Vlastní | Indiv | 0 | 0 |  | Specifikace |  |  |  | POL3_0
SPU
10 | PZTS_10 | Kabeláž UTP Cat5E | bm | 1000 |  | 0 |  | 0 |  | 0 | 21 | 0 | 0 | 0 | 0 | 0 |  | Vlastní | Indiv | 0 | 0 |  | Specifikace |  |  |  | POL3_0
SPU
11 | PZTS_11 | Drobný instalační materiál | sada | 1 |  | 0 |  | 0 |  | 0 | 21 | 0 | 0 | 0 | 0 | 0 |  | Vlastní | Indiv | 0 | 0 |  | Specifikace |  |  |  | POL3_0
SPU
12 | PZTS_M | Montážní práce komplet (2x technik) | hod | 80 |  | 0 |  | 0 |  | 0 | 21 | 0 | 0 | 0 | 0 | 0 |  | Vlastní | Indiv | 0 | 0 |  | Specifikace |  |  |  | POL3_0
SPU
13 | PZTS_R | Výchozí revize systému PZTS | ks | 1 |  | 0 |  | 0 |  | 0 | 21 | 0 | 0 | 0 | 0 | 0 |  | Vlastní | Indiv | 0 | 0 |  | Specifikace |  |  |  | POL3_0
SPU
[25 empty] | 15 | 21 | DPH
| Celkem |  |  |  |  | 0 | [18 empty] | 0 | 0 | SUM
END
Note on S6: Jedná se o informaci, zda se jedná o položku, která je do rozpočtu zadána z cenové soustavy RTS, nebo vlastní.
Note on T6: Jedná se o název CÚ, která je zadána u položky rozpočtu