## Rekapitulace stavby
Export Komplet | [27 empty] | 2.0 | ZAMOK |  |  |  |  | False | False | {08bd9293-1bbf-4e98-bd1e-48c4a8ceb8f6}
[33 empty] | 0,01 | 21
[33 empty] | 0,01 | 12
|  | REKAPITULACE STAVBY | [17 empty] | v --- níže se nacházejí doplnkové a pomocné údaje k sestavám --- v | [11 empty] | Návod na vyplnění | 0,001
|  | Kód: |  |  |  |  | 24028a | [24 empty] | Měnit lze pouze buňky se žlutým podbarvením! 1) na prvním listu Rekapitulace stavby vyplňte v sestavě a) Souhrnný list - údaje o Uchazeči (přenesou se do ostatních sestav i v jiných listech) b) Rekapitulace objektů - potřebné Ostatní náklady 2) na vybraných listech vyplňte v sestavě a) Krycí list - údaje o Uchazeči, pokud se liší od údajů o Uchazeči na Souhrnném listu (údaje se přenesou do ostatních sestav v daném listu) b) Rekapitulace rozpočtu - potřebné Ostatní náklady c) Celkové náklady za stavbu - ceny u položek - množství, pokud má žluté podbarvení - a v případě potřeby poznámku (ta je ve skrytém sloupci) | 0,01
|  | Stavba: |  |  |  |  | BRNO, NOPOVA – DROBNÁ REKONSTRUKCE KANALIZACE | [25 empty] | 0,1
|  | KSO: | [13 empty] | CC-CZ: | [16 empty] | 1
|  | Místo: |  |  |  |  | BRNO | [8 empty] | Datum: |  | 26. 8. 2024 | [14 empty] | 10
100
|  | Zadavatel: | [13 empty] | IČ: | [16 empty] | 0,1
|  |  | Statutární město Brno | [12 empty] | DIČ: | [16 empty] | 0,1
0,1
|  | Uchazeč: | [13 empty] | IČ: |  | Vyplň údaj | [14 empty] | 0,1
|  |  | Vyplň údaj | [12 empty] | DIČ: |  | Vyplň údaj | [14 empty] | 0,1
False
|  | Projektant: | [13 empty] | IČ: | [16 empty] | False
|  |  | PK FRAJT s.r.o., Brno | [12 empty] | DIČ: | [16 empty] | True
0,01
|  | Zpracovatel: | [13 empty] | IČ: | [16 empty] | 0,01
|  |  | Obrtel M. | [12 empty] | DIČ: | [16 empty] | True
Poznámka:
Soupis prací je sestaven za využití položek Cenové soustavy ÚRS, RTS aj. (CS). Cenové a technické podmínky položek CS ÚRS, které nejsou uvedeny v soupisu prací (tzv. úvodní části katalogů) jsou neomezeně dálkově k dispozici na www.cs-urs.cz. Položky soupisu prací, které nemají ve sloupci "Cenová soustava" uveden žádný údaj, nepochází z CS. Tyto položky byly vytvořeny pouze pro tento rozpočet a nenacházejí se v žádné cenové soustavě. Pokud byl v rozpočtu uveden konkrétní obchodní název materiálu nebo výrobku, byl použit s cílem zadavatele stanovit minimální kvalitativní standard. Výkaz výměr, který se vztahuje k více položkám je nahrazen odpovídajícím slovem "FIGUROU". Figura je uvedena ve sloupci "Kód" v položce, kde byla spočítána. Pokud je někde uveden obchodní název, slouží jen k upřesnění specifikace materiálu. Je možné použít jakýkoliv obdobný výrobek.
|  | Cena bez DPH | [13 empty] | 0
[8 empty] | Sazba daně |  |  | Základ daně |  |  |  |  | Výše daně
|  | DPH |  | základní |  |  |  | 21% |  |  | 0 |  |  |  |  | 0
|  |  |  | snížená |  |  |  | 12% |  |  | 0 |  |  |  |  | 0
|  |  |  | zákl. přenesená |  |  |  | 21% |  |  | 0 |  |  |  |  | 0
|  |  |  | sníž. přenesená |  |  |  | 12% |  |  | 0 |  |  |  |  | 0
|  |  |  | nulová |  |  |  | 0% |  |  | 0 |  |  |  |  | 0
|  | Cena s DPH | [6 empty] | v |  |  | CZK |  |  |  | 0
|  | Projektant | [11 empty] | Zpracovatel
|  | Datum a podpis: | [7 empty] | Razítko |  |  |  | Datum a podpis: |  |  | Razítko
|  | Objednavatel | [11 empty] | Uchazeč
|  | Datum a podpis: | [7 empty] | Razítko |  |  |  | Datum a podpis: |  |  | Razítko
REKAPITULACE OBJEKTŮ STAVBY A SOUPISŮ PRACÍ
| Kód: | [6 empty] | 24028a
| Stavba: | [6 empty] | BRNO, NOPOVA – DROBNÁ REKONSTRUKCE KANALIZACE
| Místo: | [6 empty] | BRNO | [6 empty] | Datum: |  | 26. 8. 2024
| Zadavatel: | [6 empty] | Statutární město Brno | [6 empty] | Projektant: |  | PK FRAJT s.r.o., Brno |  |  | Informatívní údaje z listů zakázek
| Uchazeč: | [13 empty] | Zpracovatel: |  | Obrtel M.
| Kód |  |  |  | Popis | [7 empty] | Cena bez DPH [CZK] |  |  |  |  | Cena s DPH [CZK] | Typ | z toho Ostat. náklady [CZK] | DPH [CZK] | Normohodiny [h] | DPH základní [CZK] | DPH snížená [CZK] | DPH základní přenesená [CZK] | DPH snížená přenesená [CZK] | Základna DPH základní | Základna DPH snížená | Základna DPH zákl. přenesená | Základna DPH sníž. přenesená | Základna DPH nulová
| Náklady z rozpočtů | [11 empty] | 0 |  |  |  |  | 0 |  | 0 | 0 | 0 | 0 | 0 | 0 | 0 | 0 | 0 | 0 | 0 | 0 |  | D | 0 | ###NOIMPORT### | IMPORT | {08bd9293-1bbf-4e98-bd1e-48c4a8ceb8f6} | {00000000-0000-0000-0000-000000000000}
/ |  | SO 310 |  |  |  | KANALIZACE | [6 empty] | 0 |  |  |  |  | 0 | ING | 0 | 0 | 0 | 0 | 0 | 0 | 0 | 0 | 0 | 0 | 0 | 0 |  |  | 1 |  | IMPORT | {ae82fc3b-afb1-4743-858b-c70549c84d91} | {08bd9293-1bbf-4e98-bd1e-48c4a8ceb8f6} | 827 21 | 2
/ |  | 90 |  |  |  | OSTATNÍ NÁKLADY | [6 empty] | 0 |  |  |  |  | 0 | VON | 0 | 0 | 0 | 0 | 0 | 0 | 0 | 0 | 0 | 0 | 0 | 0 |  |  | 1 |  | IMPORT | {0c425690-32cd-429b-9bad-2b20940db6c0} | {08bd9293-1bbf-4e98-bd1e-48c4a8ceb8f6} |  | 2

## SO 310 - KANALIZACE
[18 empty] | {ae82fc3b-afb1-4743-858b-c70549c84d91} | [5 empty] | BASFALT | 77,785 | 2
[18 empty] | 2 | [5 empty] | PANELm2 | 346,5 | 2
| KRYCÍ LIST SOUPISU PRACÍ | [7 empty] | v --- níže se nacházejí doplnkové a pomocné údaje k sestavám --- v | [8 empty] | False | [5 empty] | BETONm2 | 5 | 2
[24 empty] | ŠPm2 | 422,931 | 2
| Stavba: | [22 empty] | GEOTEXT | 490,1 | 2
|  | BRNO, NOPOVA – DROBNÁ REKONSTRUKCE KANALIZACE | [21 empty] | BSACHTA | 0,955 | 2
| Objekt: | [22 empty] | BSTOLA | 8,22 | 2
|  | SO 310 - KANALIZACE | [21 empty] | DN6090 | 116,84 | 2
[24 empty] | DN6090p1 | 117,44 | 2
| KSO: |  | 827 21 |  |  | CC-CZ: | [17 empty] | DN6090štola | 21,35 | 2
| Místo: |  | BRNO |  |  | Datum: | 26. 8. 2024 | [16 empty] | I240 | 2788,1 | 2
[24 empty] | KABELkus | 8 | 2
| Zadavatel: |  |  |  |  | IČ: | [17 empty] | KABELm | 13,2 | 2
|  | Statutární město Brno |  |  |  | DIČ: | [17 empty] | KRYT200 | 173,754 | 2
[24 empty] | LOZE4 | 16,152 | 2
| Uchazeč: |  |  |  |  | IČ: | Vyplň údaj | [16 empty] | OBSYP | 106,558 | 2
|  | Vyplň údaj |  |  |  | DIČ: | Vyplň údaj | [16 empty] | ODVOZ1 | 848,673 | 2
[24 empty] | ODVOZ3 | 65,669 | 2
| Projektant: |  |  |  |  | IČ: | [17 empty] | PAZENI7 | 114,457 | 2
|  | PK FRAJT s.r.o., Brno |  |  |  | DIČ: | [17 empty] | PL638 | 9,44 | 2
[24 empty] | PL806 | 392,1 | 2
| Zpracovatel: |  |  |  |  | IČ: | [17 empty] | RAMa | 118,63 | 2
|  | Obrtel M. |  |  |  | DIČ: | [17 empty] | RAMb | 43,28 | 2
[24 empty] | SMES1 | 5,765 | 2
| Poznámka: | [22 empty] | SUT1 | 19,728 | 2
[24 empty] | SUT2 | 2,292 | 2
[24 empty] | ŠTOLA | 21,35 | 2
[24 empty] | U16 | 33,84 | 2
| Cena bez DPH | [5 empty] | 0 | [16 empty] | VYKOP1 | 837,09 | 2
[24 empty] | VYKOP11 | 992,685 | 2
|  |  | Základ daně |  |  | Sazba daně | Výše daně | [16 empty] | VYKOPR1 | 11,583 | 2
| DPH | základní | 0 |  |  | 21% | 0 | [16 empty] | VYRUB2 | 53,418 | 2
|  | snížená | 0 |  |  | 12% | 0 | [16 empty] | VYRUB3 | 53,651 | 2
|  | zákl. přenesená | 0 |  |  | 21% | 0 | [16 empty] | VYRUB31 | 51,672 | 2
|  | sníž. přenesená | 0 |  |  | 12% | 0 | [16 empty] | VYRUBzv | 76,388 | 2
|  | nulová | 0 |  |  | 0% | 0 | [16 empty] | ZASYP1 | 576,844 | 2
[24 empty] | ZASYP2 | 43,5 | 2
| Cena s DPH |  |  | v | CZK |  | 0 | [16 empty] | DN6090p2 | 21,5 | 2
[24 empty] | ŘEZasf | 92,8 | 2
[24 empty] | BDLAZBA | 3,135 | 2
[24 empty] | ACO11 | 107,1 | 2
[24 empty] | ŠD | 30,235 | 2
[24 empty] | ACP22 | 70,385 | 2
[24 empty] | SC8 | 49,81 | 2
[24 empty] | ŘEZaco | 47,1 | 2
| Projektant |  |  | Zpracovatel
| Datum a podpis: |  | Razítko | Datum a podpis: |  |  | Razítko
| Objednavatel |  |  | Uchazeč
| Datum a podpis: |  | Razítko | Datum a podpis: |  |  | Razítko
REKAPITULACE ČLENĚNÍ SOUPISU PRACÍ
Stavba:
BRNO, NOPOVA – DROBNÁ REKONSTRUKCE KANALIZACE
Objekt:
SO 310 - KANALIZACE
Místo: |  |  | BRNO |  |  | Datum: | 26. 8. 2024
Zadavatel: |  |  | Statutární město Brno |  |  | Projektant: | PK FRAJT s.r.o., Brno
Uchazeč: |  |  | Vyplň údaj |  |  | Zpracovatel: | Obrtel M.
Kód dílu - Popis | [6 empty] | Cena celkem [CZK]
Náklady ze soupisu prací | [6 empty] | 0 | [11 empty] | -1
| HSV - Práce a dodávky HSV | [5 empty] | 0
| 11 - Zemní práce - hloubené vykopávky | [5 empty] | 0
| 12 - Zemní práce - štoly | [5 empty] | 0
| 13 - Zemní práce - těžní šachty | [5 empty] | 0
| 4 - Vodorovné konstrukce | [5 empty] | 0
| 5 - Komunikace pozemní | [5 empty] | 0
| 51 - Provizorní panelová cesta | [5 empty] | 0
| 8 - Trubní vedení | [5 empty] | 0
| 99 - Přesun hmot | [5 empty] | 0
| M - Práce a dodávky M | [5 empty] | 0
| 21-M - Elektromontáže | [5 empty] | 0
| 46-M - Zemní práce při extr.mont.pracích | [5 empty] | 0
SOUPIS PRACÍ
Stavba:
BRNO, NOPOVA – DROBNÁ REKONSTRUKCE KANALIZACE
Objekt:
SO 310 - KANALIZACE
Místo: |  |  | BRNO |  |  | Datum: | 26. 8. 2024
Zadavatel: |  |  | Statutární město Brno |  |  | Projektant: | PK FRAJT s.r.o., Brno
Uchazeč: |  |  | Vyplň údaj |  |  | Zpracovatel: | Obrtel M.
PČ | Typ | Kód | Popis | MJ | Množství | J.cena [CZK] | Cena celkem [CZK] | Cenová soustava |  | DPH | J. Nh [h] | Nh celkem [h] | J. hmotnost [t] | Hmotnost celkem [t] | J. suť [t] | Suť Celkem [t]
Náklady soupisu celkem | [6 empty] | 0 |  |  |  |  | 0 |  | 504.5918 |  | 719.5098 |  | D | -1 | [13 empty] | 0
| D | HSV | Práce a dodávky HSV |  |  |  | 0 |  |  |  |  | 0 |  | 503.0387 |  | 719.5098 | 1 | D | 0 |  |  |  | ROZPOCET | [9 empty] | 0
| D | 11 | Zemní práce - hloubené vykopávky |  |  |  | 0 |  |  |  |  | 0 |  | 3.0466 |  | 158.951 | 1 | D | 1 |  |  |  | ROZPOCET | [9 empty] | 0
1 | K | 112151111.1 | Kácení stromů s rozřezáním a odvětvením D kmene přes 100 do 200 mm vč. odvozu a likvidace kmene větví pařezů | kus | 1 |  | 0 | vlastní |  | základní |  | 0 | 0 | 0 | 0 | 0 | 4 | K | 2 |  |  |  | ROZPOCET |  |  |  | 0 | 0 | 0 | 0 | 0 | 1 | 0 | 4 | -1767605304
2 | K | 112251101 | Odstranění pařezů průměru přes 100 do 300 mm | kus | 1 |  | 0 | CS ÚRS 2024 02 |  | základní |  | 0 | 0 | 0 | 0 | 0 | 4 | K | 2 |  |  |  | ROZPOCET |  |  |  | 0 | 0 | 0 | 0 | 0 | 1 | 0 | 4 | -969487692
3 | K | 113202111 | Vytrhání obrub krajníků obrubníků stojatých | m | 76 |  | 0 | CS ÚRS 2024 02 |  | základní |  | 0 | 0 | 0 | 0.205 | 15.58 | 4 | K | 2 |  |  |  | ROZPOCET |  |  |  | 0 | 0 | 0 | 0 | 0 | 1 | 0 | 4 | 1072484217
| VV |  | 2,0*8 |  | 16 | [12 empty] | VV | 2 | 2 | True | 0 | ROZPOCET
| VV |  | " odstranění zpevněných ploch (betonová dlažba 10/20) " 60 |  | 60 | [12 empty] | VV | 2 | 2 | True | 0 | ROZPOCET
| VV | OBRUBNIK | Součet |  | 76 | [12 empty] | VV | 2 | 4 | True | 1 | ROZPOCET
4 | K | 113106343 | Rozebrání dlažeb při překopech komunikací pro pěší ze zámkové dlažby strojně pl do 15 m2 | m2 | 3.135 |  | 0 | CS ÚRS 2024 02 |  | základní |  | 0 | 0 | 0 | 0.26 | 0.8151 | 4 | K | 2 |  |  |  | ROZPOCET |  |  |  | 0 | 0 | 0 | 0 | 0 | 1 | 0 | 4 | 1629685239
| VV |  | " konstrukce 2 -dlažba zámková " | [14 empty] | VV | 2 | 1 | True | 0 | ROZPOCET
| VV |  | 1,65*1,9 |  | 3.135 | [12 empty] | VV | 2 | 2 | True | 0 | ROZPOCET
| VV | BDLAZBA | Součet |  | 3.135 | [12 empty] | VV | 2 | 4 | True | 1 | ROZPOCET
5 | K | 113106423 | Rozebrání dlažeb při překopech komunikací pro pěší ze zámkové dlažby strojně pl přes 15 m2 | m2 | 50 |  | 0 | CS ÚRS 2024 02 |  | základní |  | 0 | 0 | 0 | 0.26 | 13 | 4 | K | 2 |  |  |  | ROZPOCET |  |  |  | 0 | 0 | 0 | 0 | 0 | 1 | 0 | 4 | 654804344
| VV |  | " odstranění zpevněných ploch (betonová dlažba 10/20) " 50,0 |  | 50 | [12 empty] | VV | 2 | 2 | True | 1 | ROZPOCET
6 | K | 113107532 | Odstranění podkladu z betonu prostého tl přes 150 do 300 mm při překopech strojně pl přes 15 m2 | m2 | 77.785 |  | 0 | CS ÚRS 2024 02 |  | základní |  | 0 | 0 | 0 | 0.625 | 48.6156 | 4 | K | 2 |  |  |  | ROZPOCET |  |  |  | 0 | 0 | 0 | 0 | 0 | 1 | 0 | 4 | 261943308
| VV |  | " SC - 200mm " BASFALT |  | 77.785 | [12 empty] | VV | 2 | 2 | True | 1 | ROZPOCET
7 | K | 919735123 | Řezání stávajícího betonového krytu hl přes 100 do 150 mm | m | 92.8 |  | 0 | CS ÚRS 2024 02 |  | základní |  | 0 | 3e-05 | 0.002784 | 0 | 0 | 4 | K | 2 |  |  |  | ROZPOCET |  |  |  | 0 | 0 | 0 | 0 | 0 | 1 | 0 | 4 | 1686710909
| VV |  | ŘEZasf |  | 92.8 | [12 empty] | VV | 2 | 2 | True | 1 | ROZPOCET
8 | K | 997221561 | Vodorovná doprava suti z kusových materiálů do 1 km | t | 78.011 |  | 0 | CS ÚRS 2024 02 |  | základní |  | 0 | 0 | 0 | 0 | 0 | 4 | K | 2 |  |  |  | ROZPOCET |  |  |  | 0 | 0 | 0 | 0 | 0 | 1 | 0 | 4 | -1962634763
9 | K | 997221569 | Příplatek ZKD 1 km u vodorovné dopravy suti z kusových materiálů | t | 546.077 |  | 0 | CS ÚRS 2024 02 |  | základní |  | 0 | 0 | 0 | 0 | 0 | 4 | K | 2 |  |  |  | ROZPOCET |  |  |  | 0 | 0 | 0 | 0 | 0 | 1 | 0 | 4 | -676404923
| VV |  | 78,011*7 'Přepočtené koeficientem množství |  | 546.077 | [12 empty] | VV | 2 | 2 | False | 1 | ROZPOCET
10 | K | 997221615.1 | Poplatek za uložení na skládce (skládkovné) stavebního odpadu betonového (dlažba, obrubníky, podklad beton.) | t | 78.011 |  | 0 | vlastní |  | základní |  | 0 | 0 | 0 | 0 | 0 | 4 | K | 2 |  |  |  | ROZPOCET |  |  |  | 0 | 0 | 0 | 0 | 0 | 1 | 0 | 4 | 68779688
11 | K | 113107522 | Odstranění podkladu z kameniva drceného tl přes 100 do 200 mm při překopech strojně pl přes 15 m2 | m2 | 77.785 |  | 0 | CS ÚRS 2024 02 |  | základní |  | 0 | 0 | 0 | 0.29 | 22.5576 | 4 | K | 2 |  |  |  | ROZPOCET |  |  |  | 0 | 0 | 0 | 0 | 0 | 1 | 0 | 4 | -342638265
| VV |  | " ŠD tl. 150mm " BASFALT |  | 77.785 | [12 empty] | VV | 2 | 2 | True | 1 | ROZPOCET
12 | K | 113107423 | Odstranění podkladu z kameniva drceného tl přes 200 do 300 mm při překopech strojně pl do 15 m2 | m2 | 3.135 |  | 0 | CS ÚRS 2024 02 |  | základní |  | 0 | 0 | 0 | 0.44 | 1.3794 | 4 | K | 2 |  |  |  | ROZPOCET |  |  |  | 0 | 0 | 0 | 0 | 0 | 1 | 0 | 4 | 2226107
| VV |  | " chodník " BDLAZBA |  | 3.135 | [12 empty] | VV | 2 | 2 | True | 1 | ROZPOCET
13 | K | 113107523 | Odstranění podkladu z kameniva drceného tl přes 200 do 300 mm při překopech strojně pl přes 15 m2 | m2 | 50 |  | 0 | CS ÚRS 2024 02 |  | základní |  | 0 | 0 | 0 | 0.44 | 22 | 4 | K | 2 |  |  |  | ROZPOCET |  |  |  | 0 | 0 | 0 | 0 | 0 | 1 | 0 | 4 | 1096494132
| VV |  | " odstranění zpevněných ploch (betonová dlažba 10/20) " 50,0 |  | 50 | [12 empty] | VV | 2 | 2 | True | 1 | ROZPOCET
14 | K | 997221551 | Vodorovná doprava suti ze sypkých materiálů do 1 km | t | 45.937 |  | 0 | CS ÚRS 2024 02 |  | základní |  | 0 | 0 | 0 | 0 | 0 | 4 | K | 2 |  |  |  | ROZPOCET |  |  |  | 0 | 0 | 0 | 0 | 0 | 1 | 0 | 4 | 1385690438
15 | K | 997221559 | Příplatek ZKD 1 km u vodorovné dopravy suti ze sypkých materiálů | t | 321.559 |  | 0 | CS ÚRS 2024 02 |  | základní |  | 0 | 0 | 0 | 0 | 0 | 4 | K | 2 |  |  |  | ROZPOCET |  |  |  | 0 | 0 | 0 | 0 | 0 | 1 | 0 | 4 | -1177081607
| VV |  | 45,937*7 'Přepočtené koeficientem množství |  | 321.559 | [12 empty] | VV | 2 | 2 | False | 1 | ROZPOCET
16 | K | 997221655.1 | Poplatek za skládku suti z komunikací s příměsí (bez živice) | t | 45.937 |  | 0 | vlastní |  | základní |  | 0 | 0 | 0 | 0 | 0 | 4 | K | 2 |  |  |  | ROZPOCET |  |  |  | 0 | 0 | 0 | 0 | 0 | 1 | 0 | 4 | 1738808399
17 | K | 113107544 | Odstranění podkladu živičných tl přes 150 do 200 mm při překopech strojně pl přes 15 m2 | m2 | 77.785 |  | 0 | CS ÚRS 2024 02 |  | základní |  | 0 | 0 | 0 | 0.45 | 35.0033 | 4 | K | 2 |  |  |  | ROZPOCET |  |  |  | 0 | 0 | 0 | 0 | 0 | 1 | 0 | 4 | -1124717533
| VV |  | " konstrukce 11 - vozovka JV8 - ACO+ACP - 50+100(mm) " | [14 empty] | VV | 2 | 1 | True | 0 | ROZPOCET
| VV |  | " stoka " 1,65*(9,7+17,4-2,7+16,9-2,0/2) |  | 66.495 | [12 empty] | VV | 2 | 2 | True | 0 | ROZPOCET
| VV |  | " šachta Š63438 " 2,7*2,7 |  | 7.29 | [12 empty] | VV | 2 | 2 | True | 0 | ROZPOCET
| VV |  | " šachta Š63119 " 2,0*2,0 |  | 4 | [12 empty] | VV | 2 | 2 | True | 0 | ROZPOCET
| VV | BASFALT | Součet |  | 77.785 | [12 empty] | VV | 2 | 4 | True | 1 | ROZPOCET
18 | K | 919735114 | Řezání stávajícího živičného krytu hl přes 150 do 200 mm | m | 92.8 |  | 0 | CS ÚRS 2024 02 |  | základní |  | 0 | 0 | 0 | 0 | 0 | 4 | K | 2 |  |  |  | ROZPOCET |  |  |  | 0 | 0 | 0 | 0 | 0 | 1 | 0 | 4 | 300114717
| VV |  | " konstrukce 11 - vozovka JV8 - ACO+ACP - 50+100(mm) " | [14 empty] | VV | 2 | 1 | True | 0 | ROZPOCET
| VV |  | " stoka " 2*(9,7+17,4-2,7+16,9-2,0/2) |  | 80.6 | [12 empty] | VV | 2 | 2 | True | 0 | ROZPOCET
| VV |  | " šachta Š63438 " 2,7*4-1,65*2 |  | 7.5 | [12 empty] | VV | 2 | 2 | True | 0 | ROZPOCET
| VV |  | " šachta Š63119 " 2,0*4-1,65*2 |  | 4.7 | [12 empty] | VV | 2 | 2 | True | 0 | ROZPOCET
| VV | ŘEZasf | Součet |  | 92.8 | [12 empty] | VV | 2 | 4 | True | 1 | ROZPOCET
19 | K | 997221551 | Vodorovná doprava suti ze sypkých materiálů do 1 km | t | 35.003 |  | 0 | CS ÚRS 2024 02 |  | základní |  | 0 | 0 | 0 | 0 | 0 | 4 | K | 2 |  |  |  | ROZPOCET |  |  |  | 0 | 0 | 0 | 0 | 0 | 1 | 0 | 4 | -1984224969
20 | K | 997221559 | Příplatek ZKD 1 km u vodorovné dopravy suti ze sypkých materiálů | t | 245.021 |  | 0 | CS ÚRS 2024 02 |  | základní |  | 0 | 0 | 0 | 0 | 0 | 4 | K | 2 |  |  |  | ROZPOCET |  |  |  | 0 | 0 | 0 | 0 | 0 | 1 | 0 | 4 | 1390959778
| VV |  | 35,003*7 'Přepočtené koeficientem množství |  | 245.021 | [12 empty] | VV | 2 | 2 | False | 1 | ROZPOCET
21 | K | 997221645.1 | Poplatek za skládku suti z komunikací s příměsí - živice | t | 35.003 |  | 0 | vlastní |  | základní |  | 0 | 0 | 0 | 0 | 0 | 4 | K | 2 |  |  |  | ROZPOCET |  |  |  | 0 | 0 | 0 | 0 | 0 | 1 | 0 | 4 | -87508948
22 | K | 115101201 | Čerpání vody na dopravní výšku do 10 m průměrný přítok do 500 l/min | hod | 1344 |  | 0 | CS ÚRS 2024 02 |  | základní |  | 0 | 3e-05 | 0.04032 | 0 | 0 | 4 | K | 2 |  |  |  | ROZPOCET |  |  |  | 0 | 0 | 0 | 0 | 0 | 1 | 0 | 4 | -1383053079
| VV |  | " čerpání splaškových vod " 1344 |  | 1344 | [12 empty] | VV | 2 | 2 | True | 1 | ROZPOCET
23 | K | 115101301 | Pohotovost čerpací soupravy pro dopravní výšku do 10 m přítok do 500 l/min | den | 56 |  | 0 | CS ÚRS 2024 02 |  | základní |  | 0 | 0 | 0 | 0 | 0 | 4 | K | 2 |  |  |  | ROZPOCET |  |  |  | 0 | 0 | 0 | 0 | 0 | 1 | 0 | 4 | -1988463482
24 | K | 119001421 | Dočasné zajištění kabelů a kabelových tratí ze 3 volně ložených kabelů | m | 13.2 |  | 0 | CS ÚRS 2024 02 |  | základní |  | 0 | 0.0369 | 0.48708 | 0 | 0 | 4 | K | 2 |  |  |  | ROZPOCET |  |  |  | 0 | 0 | 0 | 0 | 0 | 1 | 0 | 4 | 1540886892
| VV |  | " kusy " 8 |  | 8 | [12 empty] | VV | 2 | 2 | True | 0 | ROZPOCET
| VV | KABELkus | Součet |  | 8 | [12 empty] | VV | 2 | 4 | True | 0 | ROZPOCET
| VV |  | " v metrech " KABELkus*1,65 |  | 13.2 | [12 empty] | VV | 2 | 2 | True | 0 | ROZPOCET
| VV | KABELm | Součet |  | 13.2 | [12 empty] | VV | 2 | 4 | True | 1 | ROZPOCET
25 | K | 139001101 | Příplatek za ztížení vykopávky v blízkosti podzemního vedení | m3 | 11.583 |  | 0 | CS ÚRS 2024 02 |  | základní |  | 0 | 0 | 0 | 0 | 0 | 4 | K | 2 |  |  |  | ROZPOCET |  |  |  | 0 | 0 | 0 | 0 | 0 | 1 | 0 | 4 | -1252200122
| VV |  | 1,3*1,8*1,65*3 |  | 11.583 | [12 empty] | VV | 2 | 2 | True | 0 | ROZPOCET
| VV | VYKOPR1 | Součet |  | 11.583 | [12 empty] | VV | 2 | 4 | True | 1 | ROZPOCET
26 | K | 132112222 | Hloubení zapažených rýh šířky do 2000 mm v nesoudržných horninách třídy těžitelnosti I skupiny 1 a 2 ručně | m3 | 1.158 |  | 0 | CS ÚRS 2024 02 |  | základní |  | 0 | 0 | 0 | 0 | 0 | 4 | K | 2 |  |  |  | ROZPOCET |  |  |  | 0 | 0 | 0 | 0 | 0 | 1 | 0 | 4 | -1342679255
| VV |  | " ruční výkop - inž.sítě " | [14 empty] | VV | 2 | 1 | True | 0 | ROZPOCET
| VV |  | " ve třídě 2 - 10% " VYKOPR1*0,1 |  | 1.158 | [12 empty] | VV | 2 | 2 | True | 1 | ROZPOCET
27 | K | 132212222 | Hloubení zapažených rýh šířky do 2000 mm v nesoudržných horninách třídy těžitelnosti I skupiny 3 ručně | m3 | 9.498 |  | 0 | CS ÚRS 2024 02 |  | základní |  | 0 | 0 | 0 | 0 | 0 | 4 | K | 2 |  |  |  | ROZPOCET |  |  |  | 0 | 0 | 0 | 0 | 0 | 1 | 0 | 4 | -1867136708
| VV |  | " ve třídě 3 - 82% " VYKOPR1*0,82 |  | 9.498 | [12 empty] | VV | 2 | 2 | True | 1 | ROZPOCET
28 | K | 132312222 | Hloubení zapažených rýh šířky do 2000 mm v nesoudržných horninách třídy těžitelnosti II skupiny 4 ručně | m3 | 0.927 |  | 0 | CS ÚRS 2024 02 |  | základní |  | 0 | 0 | 0 | 0 | 0 | 4 | K | 2 |  |  |  | ROZPOCET |  |  |  | 0 | 0 | 0 | 0 | 0 | 1 | 0 | 4 | -1464502491
| VV |  | " ve třídě 4 - 8% " VYKOPR1*0,08 |  | 0.927 | [12 empty] | VV | 2 | 2 | True | 1 | ROZPOCET
29 | K | 132154205 | Hloubení zapažených rýh š do 2000 mm v hornině třídy těžitelnosti I skupiny 1 a 2 objem do 1000 m3 | m3 | 83.709 |  | 0 | CS ÚRS 2024 02 |  | základní |  | 0 | 0 | 0 | 0 | 0 | 4 | K | 2 |  |  |  | ROZPOCET |  |  |  | 0 | 0 | 0 | 0 | 0 | 1 | 0 | 4 | 907383985
| VV |  | " stoka od TJ1 po Š63119 " | [14 empty] | VV | 2 | 1 | True | 0 | ROZPOCET
| VV |  | 1,65*(5,79+5,2)/2*(70,5-23,0-2,48/2-2,7/2) |  | 407.188 | [12 empty] | VV | 2 | 2 | True | 0 | ROZPOCET
| VV |  | 1,65*(5,2+4,82)/2*(107,64-70,5-2,7/2) |  | 295.858 | [12 empty] | VV | 2 | 2 | True | 0 | ROZPOCET
| VV |  | 1,65*(4,82+4,79)/2*(118,03-107,64) |  | 82.375 | [12 empty] | VV | 2 | 2 | True | 0 | ROZPOCET
| VV |  | 1,65*(4,79+4,2)/2*(141,0-118,03-2,0/2) |  | 162.946 | [12 empty] | VV | 2 | 2 | True | 0 | ROZPOCET
| VV |  | " Š63438 " 5,58*2,7*2,7 |  | 40.678 | [12 empty] | VV | 2 | 2 | True | 0 | ROZPOCET
| VV |  | " Š63119 " 0,91*2,0*2,0 |  | 3.64 | [12 empty] | VV | 2 | 2 | True | 0 | ROZPOCET
| VV | VYKOP11 | Mezisoučet |  | 992.685 | [12 empty] | VV | 2 | 3 | True | 0 | ROZPOCET
| VV |  | " odpočet vybouraných konstrukcí " | [14 empty] | VV | 2 | 1 | True | 0 | ROZPOCET
| VV |  | " DN600/900 " -0,798*(118,0-1,3/2-2,48/2) |  | -92.656 | [12 empty] | VV | 2 | 2 | True | 0 | ROZPOCET
| VV |  | " komín šachet " -PI*(1,24/2)^2*3,9 |  | -4.71 | [12 empty] | VV | 2 | 2 | True | 0 | ROZPOCET
| VV |  | " monolit.část šachet " -1,6*1,6*2,6 |  | -6.656 | [12 empty] | VV | 2 | 2 | True | 0 | ROZPOCET
| VV |  | " odpočet povrchů " | [14 empty] | VV | 2 | 1 | True | 0 | ROZPOCET
| VV |  | " asf. vozovka " -0,50*BASFALT |  | -38.893 | [12 empty] | VV | 2 | 2 | True | 0 | ROZPOCET
| VV |  | " dlažba " -0,35*BDLAZBA |  | -1.097 | [12 empty] | VV | 2 | 2 | True | 0 | ROZPOCET
| VV |  | " odpočet ruční výkop " -VYKOPR1 |  | -11.583 | [12 empty] | VV | 2 | 2 | True | 0 | ROZPOCET
| VV | VYKOP1 | Součet |  | 837.09 | [12 empty] | VV | 2 | 4 | True | 0 | ROZPOCET
| VV |  | " ve třídě 2 - 10% " VYKOP1*0,1 |  | 83.709 | [12 empty] | VV | 2 | 2 | True | 0 | ROZPOCET
| VV |  | Součet |  | 83.709 | [12 empty] | VV | 2 | 4 | True | 1 | ROZPOCET
30 | K | 132254205 | Hloubení zapažených rýh š do 2000 mm v hornině třídy těžitelnosti I skupiny 3 objem do 1000 m3 | m3 | 686.414 |  | 0 | CS ÚRS 2024 02 |  | základní |  | 0 | 0 | 0 | 0 | 0 | 4 | K | 2 |  |  |  | ROZPOCET |  |  |  | 0 | 0 | 0 | 0 | 0 | 1 | 0 | 4 | -2038198034
| VV |  | " ve třídě 3 - 82% " VYKOP1*0,82 |  | 686.414 | [12 empty] | VV | 2 | 2 | True | 1 | ROZPOCET
31 | K | 132354206 | Hloubení zapažených rýh š do 2000 mm v hornině třídy těžitelnosti II skupiny 4 objem do 5000 m3 | m3 | 66.967 |  | 0 | CS ÚRS 2024 02 |  | základní |  | 0 | 0 | 0 | 0 | 0 | 4 | K | 2 |  |  |  | ROZPOCET |  |  |  | 0 | 0 | 0 | 0 | 0 | 1 | 0 | 4 | -1533358552
| VV |  | " ve třídě 4 - 8% " VYKOP1*0,08 |  | 66.967 | [12 empty] | VV | 2 | 2 | True | 1 | ROZPOCET
32 | K | 151201103 | Zřízení zátažného pažení a rozepření stěn rýh hl přes 4 do 8 m | m2 | 1209.799 |  | 0 | CS ÚRS 2024 02 |  | základní |  | 0 | 0.00208 | 2.5164 | 0 | 0 | 4 | K | 2 |  |  |  | ROZPOCET |  |  |  | 0 | 0 | 0 | 0 | 0 | 1 | 0 | 4 | -1674098709
| VV |  | " stoka od TJ1 po Š63119 " | [14 empty] | VV | 2 | 1 | True | 0 | ROZPOCET
| VV |  | 2*(5,79+5,2)/2*(70,5-23,0-2,48/2-2,7/2) |  | 493.561 | [12 empty] | VV | 2 | 2 | True | 0 | ROZPOCET
| VV |  | 2*(5,2+4,82)/2*(107,64-70,5-2,7/2) |  | 358.616 | [12 empty] | VV | 2 | 2 | True | 0 | ROZPOCET
| VV |  | 2*(4,82+4,79)/2*(118,03-107,64) |  | 99.848 | [12 empty] | VV | 2 | 2 | True | 0 | ROZPOCET
| VV |  | 2*(4,79+4,2)/2*(141,0-118,03-2,0/2) |  | 197.51 | [12 empty] | VV | 2 | 2 | True | 0 | ROZPOCET
| VV |  | " Š63438 " 5,58*2,7*4 |  | 60.264 | [12 empty] | VV | 2 | 2 | True | 0 | ROZPOCET
| VV |  | Součet |  | 1209.799 | [12 empty] | VV | 2 | 4 | True | 1 | ROZPOCET
33 | K | 151201113 | Odstranění zátažného pažení a rozepření stěn rýh hl přes 4 do 8 m | m2 | 1209.799 |  | 0 | CS ÚRS 2024 02 |  | základní |  | 0 | 0 | 0 | 0 | 0 | 4 | K | 2 |  |  |  | ROZPOCET |  |  |  | 0 | 0 | 0 | 0 | 0 | 1 | 0 | 4 | 1656593307
34 | K | 162751115 | Vodorovné přemístění přes 7 000 do 8000 m výkopku/sypaniny z horniny třídy těžitelnosti I skupiny 1 až 3 | m3 | 780.779 |  | 0 | CS ÚRS 2024 02 |  | základní |  | 0 | 0 | 0 | 0 | 0 | 4 | K | 2 |  |  |  | ROZPOCET |  |  |  | 0 | 0 | 0 | 0 | 0 | 1 | 0 | 4 | 885395816
| VV |  | " zemina celkem " VYKOP1+VYKOPR1 |  | 848.673 | [12 empty] | VV | 2 | 2 | True | 0 | ROZPOCET
| VV | ODVOZ1 | Součet |  | 848.673 | [12 empty] | VV | 2 | 4 | True | 0 | ROZPOCET
| VV |  | " ve tř. 2+3 - 92% " ODVOZ1*0,92 |  | 780.779 | [12 empty] | VV | 2 | 2 | True | 0 | ROZPOCET
| VV |  | Součet |  | 780.779 | [12 empty] | VV | 2 | 4 | True | 1 | ROZPOCET
35 | K | 162751135 | Vodorovné přemístění přes 7 000 do 8000 m výkopku/sypaniny z horniny třídy těžitelnosti II skupiny 4 a 5 | m3 | 67.894 |  | 0 | CS ÚRS 2024 02 |  | základní |  | 0 | 0 | 0 | 0 | 0 | 4 | K | 2 |  |  |  | ROZPOCET |  |  |  | 0 | 0 | 0 | 0 | 0 | 1 | 0 | 4 | -1420921219
| VV |  | " ve tř. 4 - 8% " ODVOZ1*0,08 |  | 67.894 | [12 empty] | VV | 2 | 2 | True | 1 | ROZPOCET
36 | K | 171201221.1 | Poplatek za skládku zeminy tř.1-4 s příměsí | m3 | 848.673 |  | 0 | vlastní |  | základní |  | 0 | 0 | 0 | 0 | 0 | 4 | K | 2 |  |  |  | ROZPOCET |  |  |  | 0 | 0 | 0 | 0 | 0 | 1 | 0 | 4 | 680016421
| VV |  | ODVOZ1 |  | 848.673 | [12 empty] | VV | 2 | 2 | True | 1 | ROZPOCET
37 | K | 174151101 | Zásyp jam, šachet rýh nebo kolem objektů sypaninou se zhutněním | m3 | 576.844 |  | 0 | CS ÚRS 2024 02 |  | základní |  | 0 | 0 | 0 | 0 | 0 | 4 | K | 2 |  |  |  | ROZPOCET |  |  |  | 0 | 0 | 0 | 0 | 0 | 1 | 0 | 4 | 614322432
| VV |  | " prostor k zásypu " VYKOP11 |  | 992.685 | [12 empty] | VV | 2 | 2 | True | 0 | ROZPOCET
| VV |  | " odpočet konstrukce stok " | [14 empty] | VV | 2 | 1 | True | 0 | ROZPOCET
| VV |  | " stoka DN600/900 " -DN6090*1,65*(0,16+1,195+0,3) |  | -319.061 | [12 empty] | VV | 2 | 2 | True | 0 | ROZPOCET
| VV |  | " odpočet konstrukce šachet " | [14 empty] | VV | 2 | 1 | True | 0 | ROZPOCET
| VV |  | " šachty Š63438, Š63119 " | [14 empty] | VV | 2 | 1 | True | 0 | ROZPOCET
| VV |  | " lože ŠP+bet. deska " -0,1*2*2,7*2,7 |  | -1.458 | [12 empty] | VV | 2 | 2 | True | 0 | ROZPOCET
| VV |  | " prefa skruže " | [14 empty] | VV | 2 | 1 | True | 0 | ROZPOCET
| VV |  | -PI*(1,5/2)^2*(1,25+0,18+0,25) |  | -2.969 | [12 empty] | VV | 2 | 2 | True | 0 | ROZPOCET
| VV |  | -PI*(1,24/2)^2*(0,25+0,5+1,0*2) |  | -3.321 | [12 empty] | VV | 2 | 2 | True | 0 | ROZPOCET
| VV |  | -PI*(1,04/2)^2*(0,6*2+0,12*2+0,14+0,18-0,2-0,5-0,2) |  | -0.731 | [12 empty] | VV | 2 | 2 | True | 0 | ROZPOCET
| VV |  | " odpočet konstrukce povrchů " | [14 empty] | VV | 2 | 1 | True | 0 | ROZPOCET
| VV |  | " asf. vozovka " -0,5*ACO11 |  | -53.55 | [12 empty] | VV | 2 | 2 | True | 0 | ROZPOCET
| VV |  | " provizorní kryt " -0,2*KRYT200 |  | -34.751 | [12 empty] | VV | 2 | 2 | True | 0 | ROZPOCET
| VV |  | " asfalt " | [14 empty] | VV | 2 | 1 | True | 0 | ROZPOCET
| VV | ZASYP1 | Součet |  | 576.844 | [12 empty] | VV | 2 | 4 | True | 1 | ROZPOCET
38 | M | 58331201.1 | zhutněný zásyp náhradním zásypovým materiálem (plná frakce) | t | 1096.004 |  | 0 | vlastní |  | základní |  | 0 | 0 | 0 | 0 | 0 | 8 | M | 2 |  |  |  | ROZPOCET |  |  |  | 0 | 0 | 0 | 0 | 0 | 1 | 0 | 4 | -261424989
| VV |  | ZASYP1*1,9 |  | 1096.004 | [12 empty] | VV | 2 | 2 | True | 1 | ROZPOCET
39 | K | 167151111 | Nakládání výkopku z hornin třídy těžitelnosti I skupiny 1 až 3 přes 100 m3 | m3 | 576.844 |  | 0 | CS ÚRS 2024 02 |  | základní |  | 0 | 0 | 0 | 0 | 0 | 4 | K | 2 |  |  |  | ROZPOCET |  |  |  | 0 | 0 | 0 | 0 | 0 | 1 | 0 | 4 | -1330966564
| VV |  | ZASYP1 |  | 576.844 | [12 empty] | VV | 2 | 2 | True | 1 | ROZPOCET
40 | K | 162251102 | Vodorovné přemístění přes 20 do 50 m výkopku/sypaniny z horniny třídy těžitelnosti I skupiny 1 až 3 | m3 | 576.844 |  | 0 | CS ÚRS 2024 02 |  | základní |  | 0 | 0 | 0 | 0 | 0 | 4 | K | 2 |  |  |  | ROZPOCET |  |  |  | 0 | 0 | 0 | 0 | 0 | 1 | 0 | 4 | 1654594136
41 | K | 175151101 | Obsypání potrubí strojně sypaninou bez prohození, uloženou do 3 m | m3 | 106.558 |  | 0 | CS ÚRS 2024 02 |  | základní |  | 0 | 0 | 0 | 0 | 0 | 4 | K | 2 |  |  |  | ROZPOCET |  |  |  | 0 | 0 | 0 | 0 | 0 | 1 | 0 | 4 | 525524216
| VV |  | " stoka bet. DN600/900 " (0,767+2*0,1*0,725)*DN6090 |  | 106.558 | [12 empty] | VV | 2 | 2 | True | 0 | ROZPOCET
| VV | OBSYP | Součet |  | 106.558 | [12 empty] | VV | 2 | 4 | True | 1 | ROZPOCET
42 | M | 58331201.1 | zhutněný zásyp náhradním zásypovým materiálem (plná frakce) | t | 209.919 |  | 0 | vlastní |  | základní |  | 0 | 0 | 0 | 0 | 0 | 8 | M | 2 |  |  |  | ROZPOCET |  |  |  | 0 | 0 | 0 | 0 | 0 | 1 | 0 | 4 | -379798430
| VV |  | OBSYP*1,97 |  | 209.919 | [12 empty] | VV | 2 | 2 | True | 1 | ROZPOCET
43 | K | 167151111 | Nakládání výkopku z hornin třídy těžitelnosti I skupiny 1 až 3 přes 100 m3 | m3 | 106.558 |  | 0 | CS ÚRS 2024 02 |  | základní |  | 0 | 0 | 0 | 0 | 0 | 4 | K | 2 |  |  |  | ROZPOCET |  |  |  | 0 | 0 | 0 | 0 | 0 | 1 | 0 | 4 | -802904967
| VV |  | " přesun hmot " OBSYP |  | 106.558 | [12 empty] | VV | 2 | 2 | True | 1 | ROZPOCET
44 | K | 162251102 | Vodorovné přemístění přes 20 do 50 m výkopku/sypaniny z horniny třídy těžitelnosti I skupiny 1 až 3 | m3 | 106.558 |  | 0 | CS ÚRS 2024 02 |  | základní |  | 0 | 0 | 0 | 0 | 0 | 4 | K | 2 |  |  |  | ROZPOCET |  |  |  | 0 | 0 | 0 | 0 | 0 | 1 | 0 | 4 | -1999853839
| D | 12 | Zemní práce - štoly |  |  |  | 0 |  |  |  |  | 0 |  | 28.1485 |  | 0 | 1 | D | 1 |  |  |  | ROZPOCET | [9 empty] | 0
45 | K | 142174111.1 | Ražení štol bez trhaviny l do 200 m průřez přes 1,5 do 4 m2 vybourání železobeton. stávající konstrukce | m3 | 8.22 |  | 0 | vlastní |  | základní |  | 0 | 0.01879 | 0.15445 | 0 | 0 | 4 | K | 2 |  |  |  | ROZPOCET |  |  |  | 0 | 0 | 0 | 0 | 0 | 1 | 0 | 4 | -677888754
| VV |  | " vybourání stáv. stoky " | [14 empty] | VV | 2 | 1 | True | 0 | ROZPOCET
| VV |  | " ve štole " | [14 empty] | VV | 2 | 1 | True | 0 | ROZPOCET
| VV |  | " DN600/900 " (0,798-0,413)*21,35 |  | 8.22 | [12 empty] | VV | 2 | 2 | True | 0 | ROZPOCET
| VV | BSTOLA | Součet |  | 8.22 | [12 empty] | VV | 2 | 4 | True | 1 | ROZPOCET
46 | K | 163333511.1 | Vodorovné přemístění suti v hoře do 200 m | m3 | 8.22 |  | 0 | vlastní |  | základní |  | 0 | 0 | 0 | 0 | 0 | 4 | K | 2 |  |  |  | ROZPOCET |  |  |  | 0 | 0 | 0 | 0 | 0 | 1 | 0 | 4 | -379935470
| VV |  | BSTOLA |  | 8.22 | [12 empty] | VV | 2 | 2 | True | 1 | ROZPOCET
47 | K | 161152111 | Svislé přemístění rubaniny v hoře z hloubky do 15 m | m3 | 8.22 |  | 0 | CS ÚRS 2024 02 |  | základní |  | 0 | 0 | 0 | 0 | 0 | 4 | K | 2 |  |  |  | ROZPOCET |  |  |  | 0 | 0 | 0 | 0 | 0 | 1 | 0 | 4 | 250219465
| VV |  | BSTOLA |  | 8.22 | [12 empty] | VV | 2 | 2 | True | 1 | ROZPOCET
48 | K | 997013501 | Odvoz suti a vybouraných hmot na skládku nebo meziskládku do 1 km se složením | t | 19.728 |  | 0 | CS ÚRS 2024 02 |  | základní |  | 0 | 0 | 0 | 0 | 0 | 4 | K | 2 |  |  |  | ROZPOCET |  |  |  | 0 | 0 | 0 | 0 | 0 | 1 | 0 | 4 | -655639994
| VV |  | BSTOLA*2,4 |  | 19.728 | [12 empty] | VV | 2 | 2 | True | 0 | ROZPOCET
| VV | SUT1 | Součet |  | 19.728 | [12 empty] | VV | 2 | 4 | True | 1 | ROZPOCET
49 | K | 997013509 | Příplatek k odvozu suti a vybouraných hmot na skládku ZKD 1 km přes 1 km | t | 138.096 |  | 0 | CS ÚRS 2024 02 |  | základní |  | 0 | 0 | 0 | 0 | 0 | 4 | K | 2 |  |  |  | ROZPOCET |  |  |  | 0 | 0 | 0 | 0 | 0 | 1 | 0 | 4 | -713412810
| VV |  | " 8 km " SUT1*(8-1) |  | 138.096 | [12 empty] | VV | 2 | 2 | True | 1 | ROZPOCET
50 | K | 997013602.1 | Poplatek za uložení na skládce stavebního odpadu beton železobetonového z kanalizace s příměsí | t | 19.728 |  | 0 | vlastní |  | základní |  | 0 | 0 | 0 | 0 | 0 | 4 | K | 2 |  |  |  | ROZPOCET |  |  |  | 0 | 0 | 0 | 0 | 0 | 1 | 0 | 4 | 148036665
| VV |  | SUT1 |  | 19.728 | [12 empty] | VV | 2 | 2 | True | 1 | ROZPOCET
51 | K | 142164111 | Ražení štol bez trhaviny l do 200 m průřez přes 1,5 do 4 m2 I stupeň ražnosti suchá | m3 | 37.393 |  | 0 | CS ÚRS 2024 02 |  | základní |  | 0 | 0.01879 | 0.70261 | 0 | 0 | 4 | K | 2 |  |  |  | ROZPOCET |  |  |  | 0 | 0 | 0 | 0 | 0 | 1 | 0 | 4 | -769389031
| VV |  | " délka štol " | [14 empty] | VV | 2 | 1 | True | 0 | ROZPOCET
| VV | ŠTOLA | 21,35 |  | 21.35 | [12 empty] | VV | 2 | 2 | True | 0 | ROZPOCET
| VV |  | Součet |  | 21.35 | [12 empty] | VV | 2 | 4 | True | 0 | ROZPOCET
| VV |  | " výrub " ŠTOLA*3,3 |  | 70.455 | [12 empty] | VV | 2 | 2 | True | 0 | ROZPOCET
| VV | VYRUB21 | Mezisoučet |  | 70.455 | [12 empty] | VV | 2 | 3 | True | 0 | ROZPOCET
| VV |  | " odpočet vybouraných konstrukcí " | [14 empty] | VV | 2 | 1 | True | 0 | ROZPOCET
| VV |  | " vybourání stáv. stoky " | [14 empty] | VV | 2 | 1 | True | 0 | ROZPOCET
| VV |  | " DN600/900 " -0,798*ŠTOLA |  | -17.037 | [12 empty] | VV | 2 | 2 | True | 0 | ROZPOCET
| VV | VYRUB2 | Součet |  | 53.418 | [12 empty] | VV | 2 | 4 | True | 0 | ROZPOCET
| VV |  | " I.st. ražnosti - 70% " VYRUB2*0,7 |  | 37.393 | [12 empty] | VV | 2 | 2 | True | 0 | ROZPOCET
| VV |  | Součet |  | 37.393 | [12 empty] | VV | 2 | 4 | True | 1 | ROZPOCET
52 | K | 142264111 | Ražení štol bez trhaviny l do 200 m průřez přes 1,5 do 4 m2 II stupeň ražnosti suchá | m3 | 16.025 |  | 0 | CS ÚRS 2024 02 |  | základní |  | 0 | 0.04147 | 0.66456 | 0 | 0 | 4 | K | 2 |  |  |  | ROZPOCET |  |  |  | 0 | 0 | 0 | 0 | 0 | 1 | 0 | 4 | -1423819166
| VV |  | " II.st. ražnosti - 30% " VYRUB2*0,3 |  | 16.025 | [12 empty] | VV | 2 | 2 | True | 1 | ROZPOCET
53 | K | 154063111.1 | Pažení výrubu štol trvale ocelové suchá l do 200 m pažnice | m2 | 114.457 |  | 0 | vlastní |  | základní |  | 0 | 0.066 | 7.5542 | 0 | 0 | 4 | K | 2 |  |  |  | ROZPOCET |  |  |  | 0 | 0 | 0 | 0 | 0 | 1 | 0 | 4 | 1350459012
| VV |  | " plocha pažnic vč. překrytí " | [14 empty] | VV | 2 | 1 | True | 0 | ROZPOCET
| VV |  | (1,979*2+1,431)*1,5*(ŠTOLA/0,8) |  | 215.728 | [12 empty] | VV | 2 | 2 | True | 0 | ROZPOCET
| VV |  | Součet |  | 215.728 | [12 empty] | VV | 2 | 4 | True | 0 | ROZPOCET
| VV |  | " plocha pažení štoly " | [14 empty] | VV | 2 | 1 | True | 0 | ROZPOCET
| VV |  | " pažnice délky 1,5m, paženo s překrytím po 0,8m " | [14 empty] | VV | 2 | 1 | True | 0 | ROZPOCET
| VV |  | " požadované překrytí zohlednit v jednotkové ceně " | [14 empty] | VV | 2 | 1 | True | 0 | ROZPOCET
| VV |  | " pohledová plocha pažení štoly " | [14 empty] | VV | 2 | 1 | True | 0 | ROZPOCET
| VV |  | (1,979*2+1,403)*ŠTOLA |  | 114.457 | [12 empty] | VV | 2 | 2 | True | 0 | ROZPOCET
| VV | PAZENI7 | Součet |  | 114.457 | [12 empty] | VV | 2 | 4 | True | 1 | ROZPOCET
54 | K | 154064111 | Zapažení výrubu štol dočasně fošny suchá l do 200 m | m2 | 13.2 |  | 0 | CS ÚRS 2024 02 |  | základní |  | 0 | 0.00651 | 0.085932 | 0 | 0 | 4 | K | 2 |  |  |  | ROZPOCET |  |  |  | 0 | 0 | 0 | 0 | 0 | 1 | 0 | 4 | 163396405
| VV |  | " čelo při zastavení - paženo po 5m " | [14 empty] | VV | 2 | 1 | True | 0 | ROZPOCET
| VV |  | (ŠTOLA/5-0,27)*3,3 |  | 13.2 | [12 empty] | VV | 2 | 2 | True | 1 | ROZPOCET
55 | K | 154064611 | Odpažení výrubu štol dočasně fošny suchá l do 200 m | m2 | 13.2 |  | 0 | CS ÚRS 2024 02 |  | základní |  | 0 | 0 | 0 | 0 | 0 | 4 | K | 2 |  |  |  | ROZPOCET |  |  |  | 0 | 0 | 0 | 0 | 0 | 1 | 0 | 4 | 1874232159
56 | K | 216902111 | Očištění nezapaženého dna štol | m2 | 40.629 |  | 0 | CS ÚRS 2024 02 |  | základní |  | 0 | 2e-05 | 0.00081258 | 0 | 0 | 4 | K | 2 |  |  |  | ROZPOCET |  |  |  | 0 | 0 | 0 | 0 | 0 | 1 | 0 | 4 | -1953702734
| VV |  | ŠTOLA*1,903 |  | 40.629 | [12 empty] | VV | 2 | 2 | True | 1 | ROZPOCET
57 | K | 154066111 | Nosná konstrukce výstroje štol typová K l do 200 m trvale suchá | kg | 3165.938 |  | 0 | CS ÚRS 2024 02 |  | základní |  | 0 | 0.0011 | 3.4825 | 0 | 0 | 4 | K | 2 |  |  |  | ROZPOCET |  |  |  | 0 | 0 | 0 | 0 | 0 | 1 | 0 | 4 | 1072238543
| VV |  | " důlní výztuž - LB2 K21 - 2,36m - 2x " 97,89 |  | 97.89 | [12 empty] | VV | 2 | 2 | True | 0 | ROZPOCET
| VV |  | " důlní výztuž - L3 K21 - 1,0m " 20,74 |  | 20.74 | [12 empty] | VV | 2 | 2 | True | 0 | ROZPOCET
| VV | RAMa | Součet = rám |  | 118.63 | [12 empty] | VV | 2 | 4 | True | 0 | ROZPOCET
| VV |  | ŠTOLA/0,8*RAMa |  | 3165.938 | [12 empty] | VV | 2 | 2 | True | 0 | ROZPOCET
| VV | VYZTUZa | Součet |  | 3165.938 | [12 empty] | VV | 2 | 4 | True | 1 | ROZPOCET
58 | K | 154066121 | Montáž nosné konstrukce výstroje štol netypové l do 200 m trvale suchá | kg | 1155.035 |  | 0 | CS ÚRS 2024 02 |  | základní |  | 0 | 2e-05 | 0.023101 | 0 | 0 | 4 | K | 2 |  |  |  | ROZPOCET |  |  |  | 0 | 0 | 0 | 0 | 0 | 1 | 0 | 4 | -2098486191
| VV | U16 | " prahy U160 práh - 1,8m " 33,84 |  | 33.84 | [12 empty] | VV | 2 | 2 | True | 0 | ROZPOCET
| VV | PL638 | " podélné výztuhy-63/8 dl. 0,8m - 5x " 9,44 |  | 9.44 | [12 empty] | VV | 2 | 2 | True | 0 | ROZPOCET
| VV | RAMb | Součet = rám 2 |  | 43.28 | [12 empty] | VV | 2 | 4 | True | 0 | ROZPOCET
| VV |  | ŠTOLA/0,8*RAMb |  | 1155.035 | [12 empty] | VV | 2 | 2 | True | 0 | ROZPOCET
| VV | VYZTUZb | Součet |  | 1155.035 | [12 empty] | VV | 2 | 4 | True | 1 | ROZPOCET
59 | M | 13010822.3 | ocel profilová jakost S235JR (11 375) průřez U (UPN) 160 | t | 0.912 |  | 0 | CS ÚRS 2024 02 |  | základní |  | 0 | 1 | 0.912 | 0 | 0 | 8 | M | 2 |  |  |  | ROZPOCET |  |  |  | 0 | 0 | 0 | 0 | 0 | 1 | 0 | 4 | 938752927
| VV |  | " plná cena - ponecháno ve výkopu " | [14 empty] | VV | 2 | 1 | True | 0 | ROZPOCET
| VV |  | U16*ŠTOLA/0,8*1,01/1000 |  | 0.912 | [12 empty] | VV | 2 | 2 | True | 1 | ROZPOCET
60 | M | 1332106901 | tyč ocelová plochá, značka oceli S 235 JR, 63x8 mm | t | 0.254 |  | 0 | vlastní |  | základní |  | 0 | 1 | 0.254 | 0 | 0 | 8 | M | 2 |  |  |  | ROZPOCET |  |  |  | 0 | 0 | 0 | 0 | 0 | 1 | 0 | 4 | -570497467
| VV |  | " plná cena - ponecháno ve výkopu " | [14 empty] | VV | 2 | 1 | True | 0 | ROZPOCET
| VV |  | PL638*ŠTOLA/0,8*1,01/1000 |  | 0.254 | [12 empty] | VV | 2 | 2 | True | 1 | ROZPOCET
61 | K | 154066921.1 | Zámečnická konstrukce - distanční ocel. rozpěra ve štole | kg | 109.872 |  | 0 | vlastní |  | základní |  | 0 | 2e-05 | 0.0021974 | 0 | 0 | 4 | K | 2 |  |  |  | ROZPOCET |  |  |  | 0 | 0 | 0 | 0 | 0 | 1 | 0 | 4 | -1440824260
| VV |  | " distanční rozpěra proti vyplavání potrubí při zalití " | [14 empty] | VV | 2 | 1 | True | 0 | ROZPOCET
| VV |  | " pásová ocel 80/5 - na každou trubku(dl.2,5m) - 1 kus " | [14 empty] | VV | 2 | 1 | True | 0 | ROZPOCET
| VV |  | " štola potrubí DN600/900 (12 kg/kus) " (DN6090štola/2,5+0,616)*12 |  | 109.872 | [12 empty] | VV | 2 | 2 | True | 1 | ROZPOCET
62 | K | 154264130.1 | Zajištění výrubu štol zakládkou betonem a výplňová injektáž l do 200 m suchá | m3 | 5.765 |  | 0 | vlastní |  | základní |  | 0 | 0 | 0 | 0 | 0 | 4 | K | 2 |  |  |  | ROZPOCET |  |  |  | 0 | 0 | 0 | 0 | 0 | 1 | 0 | 4 | -1972746015
| VV |  | ŠTOLA*0,27 |  | 5.765 | [12 empty] | VV | 2 | 2 | True | 0 | ROZPOCET
| VV | SMES1 | Součet |  | 5.765 | [12 empty] | VV | 2 | 4 | True | 1 | ROZPOCET
63 | M | 589323100.1 | směs - cemen (50kg) bentonit (2,5kg) písek (31,25kg) voda (58 litrů) | m3 | 6.053 |  | 0 | vlastní |  | základní |  | 0 | 2.234 | 13.5224 | 0 | 0 | 8 | M | 2 |  |  |  | ROZPOCET |  |  |  | 0 | 0 | 0 | 0 | 0 | 1 | 0 | 4 | 469602277
| VV |  | SMES1*1,05 |  | 6.053 | [12 empty] | VV | 2 | 2 | True | 1 | ROZPOCET
64 | K | 222113149 | Příplatek za provrtání ocelové pažnice | kus | 45 |  | 0 | CS ÚRS 2024 02 |  | základní |  | 0 | 5e-05 | 0.00225 | 0 | 0 | 4 | K | 2 |  |  |  | ROZPOCET |  |  |  | 0 | 0 | 0 | 0 | 0 | 1 | 0 | 4 | 767699904
| VV |  | " štola | [14 empty] | VV | 2 | 1 | True | 0 | ROZPOCET
| VV |  | PAZENI7/2,5-0,783 |  | 45 | [12 empty] | VV | 2 | 2 | True | 1 | ROZPOCET
65 | K | 154902301.1 | Svorníky BOLTEX v provedení PAKRAN 5A - vrty montáž dodávka zajištění svorníku, injektování aktivace, dodávka injekážní (cement 1140kg, bentonit 54kg, olastifikátor 6kg voda 800 litrů)- komplet | m | 107.998 |  | 0 | vlastní |  | základní |  | 0 | 0 | 0 | 0 | 0 | 4 | K | 2 |  |  |  | ROZPOCET |  |  |  | 0 | 0 | 0 | 0 | 0 | 1 | 0 | 4 | -992599730
| VV |  | " štola - při zhoršených podmínkách - cca 75% celkové délky štoly" | [14 empty] | VV | 2 | 1 | True | 0 | ROZPOCET
| VV |  | (ŠTOLA/2,4+0,104)*4,0*4*0,75 |  | 107.998 | [12 empty] | VV | 2 | 2 | True | 1 | ROZPOCET
66 | K | 360341213 | Zajištění výrubu l do 200 m sucho betonem tl přes 50 do 100 mm s výztuží | m2 | 87.749 |  | 0 | CS ÚRS 2024 02 |  | základní |  | 0 | 0 | 0 | 0 | 0 | 4 | K | 2 |  |  |  | ROZPOCET |  |  |  | 0 | 0 | 0 | 0 | 0 | 1 | 0 | 4 | 308000932
| VV |  | " ve zhoršených geolog. podmínkách na pažnice stříkaný beton 70mm s výztuí " | [14 empty] | VV | 2 | 1 | True | 0 | ROZPOCET
| VV |  | " výměra - 75% " | [14 empty] | VV | 2 | 1 | True | 0 | ROZPOCET
| VV |  | ŠTOLA*(2,12*2+1,24)*0,75 |  | 87.749 | [12 empty] | VV | 2 | 2 | True | 1 | ROZPOCET
67 | K | 360366111 | Výztuž stříkaného betonu svařovanou sítí l do 200 m suchá | m2 | 87.749 |  | 0 | CS ÚRS 2024 02 |  | základní |  | 0 | 0.00865 | 0.75903 | 0 | 0 | 4 | K | 2 |  |  |  | ROZPOCET |  |  |  | 0 | 0 | 0 | 0 | 0 | 1 | 0 | 4 | 1777174742
68 | K | 115101201 | Čerpání vody na dopravní výšku do 10 m průměrný přítok do 500 l/min | hod | 552 |  | 0 | CS ÚRS 2024 02 |  | základní |  | 0 | 3e-05 | 0.01656 | 0 | 0 | 4 | K | 2 |  |  |  | ROZPOCET |  |  |  | 0 | 0 | 0 | 0 | 0 | 1 | 0 | 4 | 855012397
| VV |  | " čerpání při vysokém vodním stavu dle TZ pro štolu " 552 |  | 552 | [12 empty] | VV | 2 | 2 | True | 1 | ROZPOCET
69 | K | 115101301 | Pohotovost čerpací soupravy pro dopravní výšku do 10 m přítok do 500 l/min | den | 23 |  | 0 | CS ÚRS 2024 02 |  | základní |  | 0 | 0 | 0 | 0 | 0 | 4 | K | 2 |  |  |  | ROZPOCET |  |  |  | 0 | 0 | 0 | 0 | 0 | 1 | 0 | 4 | -1047982059
70 | K | 163333511 | Vodorovné přemístění rubaniny v hoře do 200 m suchá | m3 | 76.388 |  | 0 | CS ÚRS 2024 02 |  | základní |  | 0 | 0 | 0 | 0 | 0 | 4 | K | 2 |  |  |  | ROZPOCET |  |  |  | 0 | 0 | 0 | 0 | 0 | 1 | 0 | 4 | -417858926
| VV |  | " objem rubaniny dle přílohy č.7 Všeobecných podmínek ... " | [14 empty] | VV | 2 | 1 | True | 0 | ROZPOCET
| VV |  | " plocha TV do 4 m2 - I.stupeň ražnosti - 70% " VYRUB2*1,4*0,7 |  | 52.35 | [12 empty] | VV | 2 | 2 | True | 0 | ROZPOCET
| VV |  | " plocha TV do 4 m2 - II.stupeň ražnosti - 30% " VYRUB2*1,5*0,3 |  | 24.038 | [12 empty] | VV | 2 | 2 | True | 0 | ROZPOCET
| VV | VYRUBzv | Součet |  | 76.388 | [12 empty] | VV | 2 | 4 | True | 1 | ROZPOCET
71 | K | 161152111 | Svislé přemístění rubaniny v hoře z hloubky do 15 m | m3 | 76.388 |  | 0 | CS ÚRS 2024 02 |  | základní |  | 0 | 0 | 0 | 0 | 0 | 4 | K | 2 |  |  |  | ROZPOCET |  |  |  | 0 | 0 | 0 | 0 | 0 | 1 | 0 | 4 | 988612487
| VV |  | VYRUBzv |  | 76.388 | [12 empty] | VV | 2 | 2 | True | 1 | ROZPOCET
72 | K | 162751115 | Vodorovné přemístění přes 7 000 do 8000 m výkopku/sypaniny z horniny třídy těžitelnosti I skupiny 1 až 3 | m3 | 70.277 |  | 0 | CS ÚRS 2024 02 |  | základní |  | 0 | 0 | 0 | 0 | 0 | 4 | K | 2 |  |  |  | ROZPOCET |  |  |  | 0 | 0 | 0 | 0 | 0 | 1 | 0 | 4 | 965522718
| VV |  | " tř.2+3 " VYRUBzv*0,92 |  | 70.277 | [12 empty] | VV | 2 | 2 | True | 1 | ROZPOCET
73 | K | 162751135 | Vodorovné přemístění přes 7 000 do 8000 m výkopku/sypaniny z horniny třídy těžitelnosti II skupiny 4 a 5 | m3 | 6.111 |  | 0 | CS ÚRS 2024 02 |  | základní |  | 0 | 0 | 0 | 0 | 0 | 4 | K | 2 |  |  |  | ROZPOCET |  |  |  | 0 | 0 | 0 | 0 | 0 | 1 | 0 | 4 | -1746846409
| VV |  | " tř.4 -8% " VYRUBzv*0,08 |  | 6.111 | [12 empty] | VV | 2 | 2 | True | 1 | ROZPOCET
74 | K | 171201221.1 | Poplatek za skládku zeminy tř.1-4 s příměsí | m3 | 76.388 |  | 0 | vlastní |  | základní |  | 0 | 0 | 0 | 0 | 0 | 4 | K | 2 |  |  |  | ROZPOCET |  |  |  | 0 | 0 | 0 | 0 | 0 | 1 | 0 | 4 | 972059808
| VV |  | VYRUBzv |  | 76.388 | [12 empty] | VV | 2 | 2 | True | 1 | ROZPOCET
75 | K | 212755214.1 | Trativody z drenážních trubek plastových flexibilních D 100 mm lože (100/150mm) vč. příplatku za práci ve štole | m | 24.35 |  | 0 | vlastní |  | základní |  | 0 | 0.00049 | 0.011931 | 0 | 0 | 4 | K | 2 |  |  |  | ROZPOCET |  |  |  | 0 | 0 | 0 | 0 | 0 | 1 | 0 | 4 | -160932100
| VV |  | ŠTOLA+3,0 |  | 24.35 | [12 empty] | VV | 2 | 2 | True | 0 | ROZPOCET
| VV | DRENAZ | Součet |  | 24.35 | [12 empty] | VV | 2 | 4 | True | 1 | ROZPOCET
| D | 13 | Zemní práce - těžní šachty |  |  |  | 0 |  |  |  |  | 0 |  | 6.7153 |  | 3.132 | 1 | D | 1 |  |  |  | ROZPOCET | [9 empty] | 0
76 | K | 144161111 | Ražení šachet svislých hl do 15 m I stupeň ražnosti suchá průřez do 10 m2 | m3 | 37.556 |  | 0 | CS ÚRS 2024 02 |  | základní |  | 0 | 0.00414 | 0.15548 | 0 | 0 | 4 | K | 2 |  |  |  | ROZPOCET |  |  |  | 0 | 0 | 0 | 0 | 0 | 1 | 0 | 4 | 2117291146
| VV |  | " TJ1 " 7,0*6,13*1,2 |  | 51.492 | [12 empty] | VV | 2 | 2 | True | 0 | ROZPOCET
| VV |  | " jímka " 0,6*0,5*0,5*1,2 |  | 0.18 | [12 empty] | VV | 2 | 2 | True | 0 | ROZPOCET
| VV | VYRUB31 | Mezisoučet |  | 51.672 | [12 empty] | VV | 2 | 3 | True | 0 | ROZPOCET
| VV |  | " odpočet vybouraných konstrukcí " | [14 empty] | VV | 2 | 1 | True | 0 | ROZPOCET
| VV |  | " DN600/900 " 0,798*2,48 |  | 1.979 | [12 empty] | VV | 2 | 2 | True | 0 | ROZPOCET
| VV | VYRUB3 | Součet |  | 53.651 | [12 empty] | VV | 2 | 4 | True | 0 | ROZPOCET
| VV |  | " I.st. ražnosti - 70% " VYRUB3*0,7 |  | 37.556 | [12 empty] | VV | 2 | 2 | True | 0 | ROZPOCET
| VV |  | Součet |  | 37.556 | [12 empty] | VV | 2 | 4 | True | 1 | ROZPOCET
77 | K | 144261111 | Ražení šachet svislých hl do 15 m II stupeň ražnosti suchá průřez do 10 m2 | m3 | 16.095 |  | 0 | CS ÚRS 2024 02 |  | základní |  | 0 | 4e-05 | 0.0006438 | 0 | 0 | 4 | K | 2 |  |  |  | ROZPOCET |  |  |  | 0 | 0 | 0 | 0 | 0 | 1 | 0 | 4 | -951254557
| VV |  | " II.st. ražnosti - 30% " VYRUB3*0,3 |  | 16.095 | [12 empty] | VV | 2 | 2 | True | 1 | ROZPOCET
78 | K | 144161111.1 | Ražení šachet svislých - bourání konstrukcí při výkopu šachty | m3 | 0.955 |  | 0 | vlastní |  | základní |  | 0 | 0.00414 | 0.0039537 | 0 | 0 | 4 | K | 2 |  |  |  | ROZPOCET |  |  |  | 0 | 0 | 0 | 0 | 0 | 1 | 0 | 4 | -1654257656
| VV |  | " vybourání stáv. stoky -křížení " | [14 empty] | VV | 2 | 1 | True | 0 | ROZPOCET
| VV |  | " dle TZ, kap. 5.4 " | [14 empty] | VV | 2 | 1 | True | 0 | ROZPOCET
| VV |  | " DN600/900 " (0,798-0,413)*2,48 |  | 0.955 | [12 empty] | VV | 2 | 2 | True | 0 | ROZPOCET
| VV | BSACHTA | Součet |  | 0.955 | [12 empty] | VV | 2 | 4 | True | 1 | ROZPOCET
79 | K | 997013501 | Odvoz suti a vybouraných hmot na skládku nebo meziskládku do 1 km se složením | t | 2.292 |  | 0 | CS ÚRS 2024 02 |  | základní |  | 0 | 0 | 0 | 0 | 0 | 4 | K | 2 |  |  |  | ROZPOCET |  |  |  | 0 | 0 | 0 | 0 | 0 | 1 | 0 | 4 | -773352110
| VV |  | " vybourání stáv. stoky -křížení " | [14 empty] | VV | 2 | 1 | True | 0 | ROZPOCET
| VV |  | " dle TZ, kap. 5.4 " | [14 empty] | VV | 2 | 1 | True | 0 | ROZPOCET
| VV |  | " DN600/900 " BSACHTA*2,4 |  | 2.292 | [12 empty] | VV | 2 | 2 | True | 0 | ROZPOCET
| VV | SUT2 | Součet |  | 2.292 | [12 empty] | VV | 2 | 4 | True | 1 | ROZPOCET
80 | K | 997013509 | Příplatek k odvozu suti a vybouraných hmot na skládku ZKD 1 km přes 1 km | t | 16.044 |  | 0 | CS ÚRS 2024 02 |  | základní |  | 0 | 0 | 0 | 0 | 0 | 4 | K | 2 |  |  |  | ROZPOCET |  |  |  | 0 | 0 | 0 | 0 | 0 | 1 | 0 | 4 | 324890698
| VV |  | " 8 km " SUT2*(8-1) |  | 16.044 | [12 empty] | VV | 2 | 2 | True | 1 | ROZPOCET
81 | K | 997013602.1 | Poplatek za uložení na skládce stavebního odpadu beton železobetonového z kanalizace s příměsí | t | 2.292 |  | 0 | vlastní |  | základní |  | 0 | 0 | 0 | 0 | 0 | 4 | K | 2 |  |  |  | ROZPOCET |  |  |  | 0 | 0 | 0 | 0 | 0 | 1 | 0 | 4 | 1363903056
| VV |  | SUT2 |  | 2.292 | [12 empty] | VV | 2 | 2 | True | 1 | ROZPOCET
82 | K | 133402910.1 | Příplatek za zbudování ochranného zábradlí žebříků odpočívadel ochraného povalu z fošen aj. | kus | 1 |  | 0 | vlastní |  | základní |  | 0 | 0 | 0 | 0 | 0 | 4 | K | 2 |  |  |  | ROZPOCET |  |  |  | 0 | 0 | 0 | 0 | 0 | 1 | 0 | 4 | -1908392537
| VV |  | " šachta TJ1 " 1 |  | 1 | [12 empty] | VV | 2 | 2 | True | 1 | ROZPOCET
83 | K | 154065421 | Pažení výrubu šachty ocelové pažnice do 1 roku suchá | m2 | 67.555 |  | 0 | CS ÚRS 2024 02 |  | základní |  | 0 | 0.01169 | 0.78972 | 0 | 0 | 4 | K | 2 |  |  |  | ROZPOCET |  |  |  | 0 | 0 | 0 | 0 | 0 | 1 | 0 | 4 | -1356724813
| VV |  | " výměra = plocha pažení " | [14 empty] | VV | 2 | 1 | True | 0 | ROZPOCET
| VV |  | " plocha pažnic zvětšená pro překrytí pažnic je započtena v jednotkové ceně " | [14 empty] | VV | 2 | 1 | True | 0 | ROZPOCET
| VV |  | " TJ1 " (6,31+0,3+0,2)*2,48*4 |  | 67.555 | [12 empty] | VV | 2 | 2 | True | 0 | ROZPOCET
| VV | PAZENI1 | Součet |  | 67.555 | [12 empty] | VV | 2 | 4 | True | 1 | ROZPOCET
84 | K | 154065521 | Odpažení výrubu šachty ocelové pažnice suchá | m2 | 67.555 |  | 0 | CS ÚRS 2024 02 |  | základní |  | 0 | 0 | 0 | 0 | 0 | 4 | K | 2 |  |  |  | ROZPOCET |  |  |  | 0 | 0 | 0 | 0 | 0 | 1 | 0 | 4 | -1176639352
85 | K | 154067341 | Konstrukce výstroje šachet netypová dočasně suchá montáž | kg | 3180.2 |  | 0 | CS ÚRS 2024 02 |  | základní |  | 0 | 0.00026 | 0.82685 | 0 | 0 | 4 | K | 2 |  |  |  | ROZPOCET |  |  |  | 0 | 0 | 0 | 0 | 0 | 1 | 0 | 4 | 754772377
| VV |  | " č. profilu I č.240 " | [14 empty] | VV | 2 | 1 | True | 0 | ROZPOCET
| VV |  | " TJ1 " 2788,1 |  | 2788.1 | [12 empty] | VV | 2 | 2 | True | 0 | ROZPOCET
| VV | I240 | Mezisoučet |  | 2788.1 | [12 empty] | VV | 2 | 3 | True | 0 | ROZPOCET
| VV |  | " pásovina 80/6 " | [14 empty] | VV | 2 | 1 | True | 0 | ROZPOCET
| VV |  | " TJ1 " 392,1 |  | 392.1 | [12 empty] | VV | 2 | 2 | True | 0 | ROZPOCET
| VV | PL806 | Mezisoučet |  | 392.1 | [12 empty] | VV | 2 | 3 | True | 0 | ROZPOCET
| VV | OCEL1 | Součet |  | 3180.2 | [12 empty] | VV | 2 | 4 | True | 1 | ROZPOCET
86 | M | 13010726.1 | ocel profilová jakost S235JR (11 375) průřez I (IPN) 240 - započítat obratovost | t | 2.872 |  | 0 | vlastní |  | základní |  | 0 | 1 | 2.872 | 0 | 0 | 8 | M | 2 |  |  |  | ROZPOCET |  |  |  | 0 | 0 | 0 | 0 | 0 | 1 | 0 | 4 | 1623269938
| VV |  | I240*1,03/1000 |  | 2.872 | [12 empty] | VV | 2 | 2 | True | 1 | ROZPOCET
87 | M | 13010268.1 | tyč ocelová plochá jakost S235JR (11 375) 80x6mm - započítat obratovost | t | 0.404 |  | 0 | vlastní |  | základní |  | 0 | 1 | 0.404 | 0 | 0 | 8 | M | 2 |  |  |  | ROZPOCET |  |  |  | 0 | 0 | 0 | 0 | 0 | 1 | 0 | 4 | -1780850469
| VV |  | PL806*1,03/1000 |  | 0.404 | [12 empty] | VV | 2 | 2 | True | 1 | ROZPOCET
88 | K | 154067342 | Konstrukce výstroje šachet netypová dočasně suchá demontáž | kg | 3180.2 |  | 0 | CS ÚRS 2024 02 |  | základní |  | 0 | 0 | 0 | 0 | 0 | 4 | K | 2 |  |  |  | ROZPOCET |  |  |  | 0 | 0 | 0 | 0 | 0 | 1 | 0 | 4 | 1050166401
89 | K | 451541111 | Lože pod potrubí otevřený výkop ze štěrkodrtě | m3 | 0.7 |  | 0 | CS ÚRS 2024 02 |  | základní |  | 0 | 0 | 0 | 0 | 0 | 4 | K | 2 |  |  |  | ROZPOCET |  |  |  | 0 | 0 | 0 | 0 | 0 | 1 | 0 | 4 | -893118682
| VV |  | " TJ1 " 0,1*7,0 |  | 0.7 | [12 empty] | VV | 2 | 2 | True | 1 | ROZPOCET
90 | K | 452311131 | Podkladní desky z betonu prostého bez zvýšených nároků na prostředí tř. C 12/15 otevřený výkop | m3 | 0.7 |  | 0 | CS ÚRS 2024 02 |  | základní |  | 0 | 2.301 | 1.6107 | 0 | 0 | 4 | K | 2 |  |  |  | ROZPOCET |  |  |  | 0 | 0 | 0 | 0 | 0 | 1 | 0 | 4 | -236164226
| VV |  | " TJ1 " 0,1*7,0 |  | 0.7 | [12 empty] | VV | 2 | 2 | True | 1 | ROZPOCET
91 | K | 369316111.1 | Zakládka pažení šachty z betonu prostého za rubem pažnice vč. provrtání otvoru | m3 | 15 |  | 0 | vlastní |  | základní |  | 0 | 0 | 0 | 0 | 0 | 4 | K | 2 |  |  |  | ROZPOCET |  |  |  | 0 | 0 | 0 | 0 | 0 | 1 | 0 | 4 | -793613452
| VV |  | " TJ1 " 15,0 |  | 15 | [12 empty] | VV | 2 | 2 | True | 1 | ROZPOCET
92 | K | 584121108.1 | Panel osazený do písku pro podložení nosníků ocelových rámů šachet na terénu - potřebné zemní práce lože osazení panelu demontáž odvoz M+D (započítat obratovost panelů) | kus | 4 |  | 0 | vlastní |  | základní |  | 0 | 0 | 0 | 0.783 | 3.132 | 4 | K | 2 |  |  |  | ROZPOCET |  |  |  | 0 | 0 | 0 | 0 | 0 | 1 | 0 | 4 | 1438921811
| VV |  | " podložená ramena šachty TJ1 " 4 |  | 4 | [12 empty] | VV | 2 | 2 | True | 1 | ROZPOCET
93 | K | 162751115 | Vodorovné přemístění přes 7 000 do 8000 m výkopku/sypaniny z horniny třídy těžitelnosti I skupiny 1 až 3 | m3 | 60.415 |  | 0 | CS ÚRS 2024 02 |  | základní |  | 0 | 0 | 0 | 0 | 0 | 4 | K | 2 |  |  |  | ROZPOCET |  |  |  | 0 | 0 | 0 | 0 | 0 | 1 | 0 | 4 | 625187762
| VV |  | " příloha č.7 ceníků - zvětšení plochy teoretického výrubu " | [14 empty] | VV | 2 | 1 | True | 0 | ROZPOCET
| VV |  | " šachta plochy do 10 m2 " | [14 empty] | VV | 2 | 1 | True | 0 | ROZPOCET
| VV |  | " stupeň ražnosti I " VYRUB3*0,7*1,2 |  | 45.067 | [12 empty] | VV | 2 | 2 | True | 0 | ROZPOCET
| VV |  | " stupeň ražnosti I " VYRUB3*0,3*1,28 |  | 20.602 | [12 empty] | VV | 2 | 2 | True | 0 | ROZPOCET
| VV | ODVOZ3 | Součet |  | 65.669 | [12 empty] | VV | 2 | 4 | True | 0 | ROZPOCET
| VV |  | " tř.2+3 = 10+82(%) "ODVOZ3*(0,1+0,82) |  | 60.415 | [12 empty] | VV | 2 | 2 | True | 0 | ROZPOCET
| VV |  | Součet |  | 60.415 | [12 empty] | VV | 2 | 4 | True | 1 | ROZPOCET
94 | K | 162751135 | Vodorovné přemístění přes 7 000 do 8000 m výkopku/sypaniny z horniny třídy těžitelnosti II skupiny 4 a 5 | m3 | 5.254 |  | 0 | CS ÚRS 2024 02 |  | základní |  | 0 | 0 | 0 | 0 | 0 | 4 | K | 2 |  |  |  | ROZPOCET |  |  |  | 0 | 0 | 0 | 0 | 0 | 1 | 0 | 4 | -339882969
| VV |  | ODVOZ3*0,08 |  | 5.254 | [12 empty] | VV | 2 | 2 | True | 1 | ROZPOCET
95 | K | 171201221.1 | Poplatek za skládku zeminy tř.1-4 s příměsí | m3 | 65.669 |  | 0 | vlastní |  | základní |  | 0 | 0 | 0 | 0 | 0 | 4 | K | 2 |  |  |  | ROZPOCET |  |  |  | 0 | 0 | 0 | 0 | 0 | 1 | 0 | 4 | -1590636857
| VV |  | ODVOZ3 |  | 65.669 | [12 empty] | VV | 2 | 2 | True | 1 | ROZPOCET
96 | K | 174151101 | Zásyp jam, šachet rýh nebo kolem objektů sypaninou se zhutněním | m3 | 43.5 |  | 0 | CS ÚRS 2024 02 |  | základní |  | 0 | 0 | 0 | 0 | 0 | 4 | K | 2 |  |  |  | ROZPOCET |  |  |  | 0 | 0 | 0 | 0 | 0 | 1 | 0 | 4 | 619350125
| VV |  | " prostor k zásypu TJ1 " | [14 empty] | VV | 2 | 1 | True | 0 | ROZPOCET
| VV |  | VYRUB31 |  | 51.672 | [12 empty] | VV | 2 | 2 | True | 0 | ROZPOCET
| VV |  | " odpočet lože " | [14 empty] | VV | 2 | 1 | True | 0 | ROZPOCET
| VV |  | -0,1*2*7,0 |  | -1.4 | [12 empty] | VV | 2 | 2 | True | 0 | ROZPOCET
| VV |  | " stoky DN60/90 " | [14 empty] | VV | 2 | 1 | True | 0 | ROZPOCET
| VV |  | -1,65*(0,16+1,195+0,3)*2,48 |  | -6.772 | [12 empty] | VV | 2 | 2 | True | 0 | ROZPOCET
| VV | ZASYP2 | Součet |  | 43.5 | [12 empty] | VV | 2 | 4 | True | 1 | ROZPOCET
97 | M | 58331201.1 | zhutněný zásyp náhradním zásypovým materiálem (plná frakce) | t | 82.65 |  | 0 | vlastní |  | základní |  | 0 | 0 | 0 | 0 | 0 | 8 | M | 2 |  |  |  | ROZPOCET |  |  |  | 0 | 0 | 0 | 0 | 0 | 1 | 0 | 4 | -508589779
| VV |  | ZASYP2*1,9 |  | 82.65 | [12 empty] | VV | 2 | 2 | True | 1 | ROZPOCET
98 | K | 167151101 | Nakládání výkopku z hornin třídy těžitelnosti I skupiny 1 až 3 do 100 m3 | m3 | 43.5 |  | 0 | CS ÚRS 2024 02 |  | základní |  | 0 | 0 | 0 | 0 | 0 | 4 | K | 2 |  |  |  | ROZPOCET |  |  |  | 0 | 0 | 0 | 0 | 0 | 1 | 0 | 4 | -999109924
| VV |  | " přesun hmot " ZASYP2 |  | 43.5 | [12 empty] | VV | 2 | 2 | True | 1 | ROZPOCET
99 | K | 162251102 | Vodorovné přemístění přes 20 do 50 m výkopku/sypaniny z horniny třídy těžitelnosti I skupiny 1 až 3 | m3 | 43.5 |  | 0 | CS ÚRS 2024 02 |  | základní |  | 0 | 0 | 0 | 0 | 0 | 4 | K | 2 |  |  |  | ROZPOCET |  |  |  | 0 | 0 | 0 | 0 | 0 | 1 | 0 | 4 | 1667352858
100 | K | 242111111 | Osazení pláště kopané studny z betonových skruží celokruhových DN 0,8 m | m | 0.6 |  | 0 | CS ÚRS 2024 02 |  | základní |  | 0 | 0.01916 | 0.011496 | 0 | 0 | 4 | K | 2 |  |  |  | ROZPOCET |  |  |  | 0 | 0 | 0 | 0 | 0 | 1 | 0 | 4 | 1678931959
| VV |  | " čerpací jímky šachet " 0,6 |  | 0.6 | [12 empty] | VV | 2 | 2 | True | 1 | ROZPOCET
101 | M | 59223860 | skruž betonová středová pro uliční vpusť 450x195x50mm | kus | 1.01 |  | 0 | CS ÚRS 2024 02 |  | základní |  | 0 | 0.04 | 0.0404 | 0 | 0 | 8 | M | 2 |  |  |  | ROZPOCET |  |  |  | 0 | 0 | 0 | 0 | 0 | 1 | 0 | 4 | -188310683
| VV |  | 0,5*2,02 "Přepočtené koeficientem množství |  | 1.01 | [12 empty] | VV | 2 | 2 | True | 1 | ROZPOCET
| D | 4 | Vodorovné konstrukce |  |  |  | 0 |  |  |  |  | 0 |  | 40.7637 |  | 0 | 1 | D | 1 |  |  |  | ROZPOCET | [9 empty] | 0
102 | K | 451573111 | Lože pod potrubí otevřený výkop ze štěrkopísku | m3 | 16.152 |  | 0 | CS ÚRS 2024 02 |  | základní |  | 0 | 0 | 0 | 0 | 0 | 4 | K | 2 |  |  |  | ROZPOCET |  |  |  | 0 | 0 | 0 | 0 | 0 | 1 | 0 | 4 | -257218826
| VV |  | " stoka bet. DN600/900 " 0,08*1,65*DN6090 |  | 15.423 | [12 empty] | VV | 2 | 2 | True | 0 | ROZPOCET
| VV |  | " Š63438 " 0,1*2,7*2,7 |  | 0.729 | [12 empty] | VV | 2 | 2 | True | 0 | ROZPOCET
| VV | LOZE4 | Součet |  | 16.152 | [12 empty] | VV | 2 | 4 | True | 1 | ROZPOCET
103 | K | 167151101 | Nakládání výkopku z hornin třídy těžitelnosti I skupiny 1 až 3 do 100 m3 | m3 | 16.152 |  | 0 | CS ÚRS 2024 02 |  | základní |  | 0 | 0 | 0 | 0 | 0 | 4 | K | 2 |  |  |  | ROZPOCET |  |  |  | 0 | 0 | 0 | 0 | 0 | 1 | 0 | 4 | -794331847
| VV |  | " přesun hmot " LOZE4 |  | 16.152 | [12 empty] | VV | 2 | 2 | True | 1 | ROZPOCET
104 | K | 162251102 | Vodorovné přemístění přes 20 do 50 m výkopku/sypaniny z horniny třídy těžitelnosti I skupiny 1 až 3 | m3 | 16.152 |  | 0 | CS ÚRS 2024 02 |  | základní |  | 0 | 0 | 0 | 0 | 0 | 4 | K | 2 |  |  |  | ROZPOCET |  |  |  | 0 | 0 | 0 | 0 | 0 | 1 | 0 | 4 | -1288950478
105 | K | 452112112.1 | Osazení betonových prstenců nebo rámů v do 100 mm přetmelení spár | kus | 4 |  | 0 | vlastní |  | základní |  | 0 | 0.22394 | 0.89576 | 0 | 0 | 4 | K | 2 |  |  |  | ROZPOCET |  |  |  | 0 | 0 | 0 | 0 | 0 | 1 | 0 | 4 | -22107630
| VV |  | " dle výpisu šachet " 1+1+2 |  | 4 | [12 empty] | VV | 2 | 2 | True | 1 | ROZPOCET
106 | M | 59224184 | prstenec šachtový vyrovnávací betonový 625x120x40mm | kus | 1 |  | 0 | CS ÚRS 2024 02 |  | základní |  | 0 | 0.028 | 0.028 | 0 | 0 | 8 | M | 2 |  |  |  | ROZPOCET |  |  |  | 0 | 0 | 0 | 0 | 0 | 1 | 0 | 4 | 626615194
107 | M | 59224176 | prstenec šachtový vyrovnávací betonový 625x120x80mm | kus | 1 |  | 0 | CS ÚRS 2024 02 |  | základní |  | 0 | 0.051 | 0.051 | 0 | 0 | 8 | M | 2 |  |  |  | ROZPOCET |  |  |  | 0 | 0 | 0 | 0 | 0 | 1 | 0 | 4 | 1874178963
108 | M | 59224187 | prstenec šachtový vyrovnávací betonový 625x120x100mm | kus | 2 |  | 0 | CS ÚRS 2024 02 |  | základní |  | 0 | 0.068 | 0.136 | 0 | 0 | 8 | M | 2 |  |  |  | ROZPOCET |  |  |  | 0 | 0 | 0 | 0 | 0 | 1 | 0 | 4 | -1173134650
109 | K | 452386111 | Vyrovnávací prstence z betonu prostého tř. C 25/30 v do 100 mm | kus | 2 |  | 0 | CS ÚRS 2024 02 |  | základní |  | 0 | 0.08832 | 0.17664 | 0 | 0 | 4 | K | 2 |  |  |  | ROZPOCET |  |  |  | 0 | 0 | 0 | 0 | 0 | 1 | 0 | 4 | -71841421
110 | K | 452311131 | Podkladní desky z betonu prostého bez zvýšených nároků na prostředí tř. C 12/15 otevřený výkop | m3 | 17.156 |  | 0 | CS ÚRS 2024 02 |  | základní |  | 0 | 2.301 | 39.4763 | 0 | 0 | 4 | K | 2 |  |  |  | ROZPOCET |  |  |  | 0 | 0 | 0 | 0 | 0 | 1 | 0 | 4 | 1683605995
| VV |  | " stoka bet. DN600/900 - výkop " 0,08*1,65*(DN6090-ŠTOLA) |  | 12.605 | [12 empty] | VV | 2 | 2 | True | 0 | ROZPOCET
| VV |  | " Š63438 " 0,1*2,7*2,7 |  | 0.729 | [12 empty] | VV | 2 | 2 | True | 0 | ROZPOCET
| VV |  | " štola DN600/900 " DN6090štola*0,179 |  | 3.822 | [12 empty] | VV | 2 | 2 | True | 0 | ROZPOCET
| VV |  | Součet |  | 17.156 | [12 empty] | VV | 2 | 4 | True | 1 | ROZPOCET
111 | K | 452311192 | Příplatek ke zřizování podkladních desek z betonu prostého za práce ve štole | m3 | 3.822 |  | 0 | CS ÚRS 2024 02 |  | základní |  | 0 | 0 | 0 | 0 | 0 | 4 | K | 2 |  |  |  | ROZPOCET |  |  |  | 0 | 0 | 0 | 0 | 0 | 1 | 0 | 4 | -1450077289
| VV |  | " štoly " | [14 empty] | VV | 2 | 1 | True | 0 | ROZPOCET
| VV |  | " štola DN600/900 " DN6090štola*0,179 |  | 3.822 | [12 empty] | VV | 2 | 2 | True | 1 | ROZPOCET
| D | 5 | Komunikace pozemní |  |  |  | 0 |  |  |  |  | 0 |  | 66.2313 |  | 28.6001 | 1 | D | 1 |  |  |  | ROZPOCET | [9 empty] | 0
112 | K | 113107341 | Odstranění podkladu živičného tl 50 mm strojně pl do 50 m2 | m2 | 76.865 |  | 0 | CS ÚRS 2024 02 |  | základní |  | 0 | 0 | 0 | 0.098 | 7.5328 | 4 | K | 2 |  |  |  | ROZPOCET |  |  |  | 0 | 0 | 0 | 0 | 0 | 1 | 0 | 4 | -491799035
| VV |  | " celoplošné zapravení - ACO11 - 50mm " | [14 empty] | VV | 2 | 1 | True | 0 | ROZPOCET
| VV |  | " vybourání = plocha zapravená mínus plochy vybouraná při výkopu rýhy " | [14 empty] | VV | 2 | 1 | True | 0 | ROZPOCET
| VV |  | ACO11-ŠD |  | 76.865 | [12 empty] | VV | 2 | 2 | True | 1 | ROZPOCET
113 | K | 919735111 | Řezání stávajícího živičného krytu hl do 50 mm | m | 47.1 |  | 0 | CS ÚRS 2024 02 |  | základní |  | 0 | 0 | 0 | 0 | 0 | 4 | K | 2 |  |  |  | ROZPOCET |  |  |  | 0 | 0 | 0 | 0 | 0 | 1 | 0 | 4 | 945669037
| VV |  | 5,1+21,6+20,4 |  | 47.1 | [12 empty] | VV | 2 | 2 | True | 0 | ROZPOCET
| VV | ŘEZaco | Součet |  | 47.1 | [12 empty] | VV | 2 | 4 | True | 1 | ROZPOCET
114 | K | 113107542 | Odstranění podkladu živičných tl přes 50 do 100 mm při překopech strojně pl přes 15 m2 | m2 | 40.15 |  | 0 | CS ÚRS 2024 02 |  | základní |  | 0 | 0 | 0 | 0.22 | 8.833 | 4 | K | 2 |  |  |  | ROZPOCET |  |  |  | 0 | 0 | 0 | 0 | 0 | 1 | 0 | 4 | 2008921803
| VV |  | " konstrukce 1 - vozovka asfalt - ACP22+ - 100mm " | [14 empty] | VV | 2 | 1 | True | 0 | ROZPOCET
| VV |  | " rozdíl ACP22 celkem - odpočet nad rýhou " | [14 empty] | VV | 2 | 1 | True | 0 | ROZPOCET
| VV |  | ACP22-ŠD |  | 40.15 | [12 empty] | VV | 2 | 2 | True | 1 | ROZPOCET
115 | K | 919735112 | Řezání stávajícího živičného krytu hl přes 50 do 100 mm | m | 42.15 |  | 0 | CS ÚRS 2024 02 |  | základní |  | 0 | 0 | 0 | 0 | 0 | 4 | K | 2 |  |  |  | ROZPOCET |  |  |  | 0 | 0 | 0 | 0 | 0 | 1 | 0 | 4 | 1896303782
| VV |  | " zapravení asfaltové vozovky ACP22+ " | [14 empty] | VV | 2 | 1 | True | 0 | ROZPOCET
| VV |  | " zapravení " | [14 empty] | VV | 2 | 1 | True | 0 | ROZPOCET
| VV |  | " stoka " 2*(16,9-2,0/2-0,5*2) |  | 29.8 | [12 empty] | VV | 2 | 2 | True | 0 | ROZPOCET
| VV |  | " Š63119 " (2,0+0,5*2*2)*4-1,65-0,5*2*2 |  | 12.35 | [12 empty] | VV | 2 | 2 | True | 0 | ROZPOCET
| VV |  | Součet |  | 42.15 | [12 empty] | VV | 2 | 4 | True | 1 | ROZPOCET
116 | K | 997221551 | Vodorovná doprava suti ze sypkých materiálů do 1 km | t | 16.366 |  | 0 | CS ÚRS 2024 02 |  | základní |  | 0 | 0 | 0 | 0 | 0 | 4 | K | 2 |  |  |  | ROZPOCET |  |  |  | 0 | 0 | 0 | 0 | 0 | 1 | 0 | 4 | -389091334
117 | K | 997221559 | Příplatek ZKD 1 km u vodorovné dopravy suti ze sypkých materiálů | t | 114.562 |  | 0 | CS ÚRS 2024 02 |  | základní |  | 0 | 0 | 0 | 0 | 0 | 4 | K | 2 |  |  |  | ROZPOCET |  |  |  | 0 | 0 | 0 | 0 | 0 | 1 | 0 | 4 | -727130553
| VV |  | 16,366*7 'Přepočtené koeficientem množství |  | 114.562 | [12 empty] | VV | 2 | 2 | False | 1 | ROZPOCET
118 | K | 997221645.1 | Poplatek za skládku suti z komunikací s příměsí - živice | t | 16.366 |  | 0 | vlastní |  | základní |  | 0 | 0 | 0 | 0 | 0 | 4 | K | 2 |  |  |  | ROZPOCET |  |  |  | 0 | 0 | 0 | 0 | 0 | 1 | 0 | 4 | -1635184945
119 | K | 113107532 | Odstranění podkladu z betonu prostého tl přes 150 do 300 mm při překopech strojně pl přes 15 m2 | m2 | 19.575 |  | 0 | CS ÚRS 2024 02 |  | základní |  | 0 | 0 | 0 | 0.625 | 12.2344 | 4 | K | 2 |  |  |  | ROZPOCET |  |  |  | 0 | 0 | 0 | 0 | 0 | 1 | 0 | 4 | -12528912
| VV |  | " konstrukce 1 - vozovka asfalt - SC - 250mm " | [14 empty] | VV | 2 | 1 | True | 0 | ROZPOCET
| VV |  | " rozdíl SC celkem - odpočet nad rýhou " | [14 empty] | VV | 2 | 1 | True | 0 | ROZPOCET
| VV |  | SC8-ŠD |  | 19.575 | [12 empty] | VV | 2 | 2 | True | 1 | ROZPOCET
120 | K | 919735124 | Řezání stávajícího betonového krytu hl přes 150 do 200 mm | m | 40.15 |  | 0 | CS ÚRS 2024 02 |  | základní |  | 0 | 8e-05 | 0.003212 | 0 | 0 | 4 | K | 2 |  |  |  | ROZPOCET |  |  |  | 0 | 0 | 0 | 0 | 0 | 1 | 0 | 4 | -595081597
| VV |  | " zapravení asfaltové vozovky SC " | [14 empty] | VV | 2 | 1 | True | 0 | ROZPOCET
| VV |  | " zapravení " | [14 empty] | VV | 2 | 1 | True | 0 | ROZPOCET
| VV |  | " stoka " 2*(16,9-2,0/2-0,5*1) |  | 30.8 | [12 empty] | VV | 2 | 2 | True | 0 | ROZPOCET
| VV |  | " Š63119 " (2,0+0,5*2*1)*4-1,65-0,5*2*1 |  | 9.35 | [12 empty] | VV | 2 | 2 | True | 0 | ROZPOCET
| VV |  | Součet |  | 40.15 | [12 empty] | VV | 2 | 4 | True | 1 | ROZPOCET
121 | K | 997221561 | Vodorovná doprava suti z kusových materiálů do 1 km | t | 12.234 |  | 0 | CS ÚRS 2024 02 |  | základní |  | 0 | 0 | 0 | 0 | 0 | 4 | K | 2 |  |  |  | ROZPOCET |  |  |  | 0 | 0 | 0 | 0 | 0 | 1 | 0 | 4 | 354787900
122 | K | 997221569 | Příplatek ZKD 1 km u vodorovné dopravy suti z kusových materiálů | t | 85.638 |  | 0 | CS ÚRS 2024 02 |  | základní |  | 0 | 0 | 0 | 0 | 0 | 4 | K | 2 |  |  |  | ROZPOCET |  |  |  | 0 | 0 | 0 | 0 | 0 | 1 | 0 | 4 | 1221245228
| VV |  | 12,234*7 'Přepočtené koeficientem množství |  | 85.638 | [12 empty] | VV | 2 | 2 | False | 1 | ROZPOCET
123 | K | 997221615.1 | Poplatek za uložení na skládce (skládkovné) stavebního odpadu betonového (dlažba, obrubníky, podklad beton.) | t | 39.788 |  | 0 | vlastní |  | základní |  | 0 | 0 | 0 | 0 | 0 | 4 | K | 2 |  |  |  | ROZPOCET |  |  |  | 0 | 0 | 0 | 0 | 0 | 1 | 0 | 4 | 286321788
124 | K | 572341111 | Vyspravení krytu komunikací po překopech pl přes 15 m2 asfalt betonem ACO11+ (AB) tl přes 30 do 50 mm | m2 | 107.1 |  | 0 | CS ÚRS 2024 02 |  | základní |  | 0 | 0.12966 | 13.8866 | 0 | 0 | 4 | K | 2 |  |  |  | ROZPOCET |  |  |  | 0 | 0 | 0 | 0 | 0 | 1 | 0 | 4 | 1016649178
| VV |  | " zapravení celoplošně " | [14 empty] | VV | 2 | 1 | True | 0 | ROZPOCET
| VV |  | 5,1*(21,6+20,4)/2 |  | 107.1 | [12 empty] | VV | 2 | 2 | True | 0 | ROZPOCET
| VV | ACO11 | Součet |  | 107.1 | [12 empty] | VV | 2 | 4 | True | 1 | ROZPOCET
125 | K | 573211109.1 | Postřik živičný spojovací z asfaltu v množství 0,50 kg/m2 PS-EK | m2 | 107.1 |  | 0 | vlastní |  | základní |  | 0 | 0 | 0 | 0 | 0 | 4 | K | 2 |  |  |  | ROZPOCET |  |  |  | 0 | 0 | 0 | 0 | 0 | 1 | 0 | 4 | -610064063
| VV |  | ACO11 |  | 107.1 | [12 empty] | VV | 2 | 2 | True | 1 | ROZPOCET
126 | K | 919732211 | Styčná spára napojení nového živičného povrchu na stávající za tepla š 15 mm hl 25 mm s prořezáním | m | 47.1 |  | 0 | CS ÚRS 2024 02 |  | základní |  | 0 | 0.00061 | 0.028731 | 0 | 0 | 4 | K | 2 |  |  |  | ROZPOCET |  |  |  | 0 | 0 | 0 | 0 | 0 | 1 | 0 | 4 | 228643959
| VV |  | ŘEZaco |  | 47.1 | [12 empty] | VV | 2 | 2 | True | 1 | ROZPOCET
127 | K | 566901261 | Vyspravení podkladu po překopech inženýrských sítí plochy přes 15 m2 obalovaným kamenivem ACP22+ (OK) tl. 100 mm | m2 | 70.385 |  | 0 | CS ÚRS 2024 02 |  | základní |  | 0 | 0.26376 | 18.5647 | 0 | 0 | 4 | K | 2 |  |  |  | ROZPOCET |  |  |  | 0 | 0 | 0 | 0 | 0 | 1 | 0 | 4 | -999467633
| VV |  | " zapravení asfaltové vozovky ACP22+ " | [14 empty] | VV | 2 | 1 | True | 0 | ROZPOCET
| VV |  | " zapravení " | [14 empty] | VV | 2 | 1 | True | 0 | ROZPOCET
| VV |  | " stoka " (1,65+0,5*2*2)*(16,9-2,0/2-0,5*2) |  | 54.385 | [12 empty] | VV | 2 | 2 | True | 0 | ROZPOCET
| VV |  | " Š63119 " (2,0+0,5*2*2)*(2,0+0,5*2*2) |  | 16 | [12 empty] | VV | 2 | 2 | True | 0 | ROZPOCET
| VV | ACP22 | Součet |  | 70.385 | [12 empty] | VV | 2 | 4 | True | 1 | ROZPOCET
128 | K | 573211109.3 | Postřik živičný spojovací z asfaltu v množství 0,50 kg/m2 PI-EK | m2 | 70.385 |  | 0 | vlastní |  | základní |  | 0 | 0 | 0 | 0 | 0 | 4 | K | 2 |  |  |  | ROZPOCET |  |  |  | 0 | 0 | 0 | 0 | 0 | 1 | 0 | 4 | -61662131
| VV |  | ACP22 |  | 70.385 | [12 empty] | VV | 2 | 2 | True | 1 | ROZPOCET
129 | K | 566901273.1 | Vyspravení podkladu po překopech inženýrských sítí plochy přes 15 m2 směsí stmelenou cementem SC8/10 tl 200 mm | m2 | 49.81 |  | 0 | vlastní |  | základní |  | 0 | 0.46 | 22.9126 | 0 | 0 | 4 | K | 2 |  |  |  | ROZPOCET |  |  |  | 0 | 0 | 0 | 0 | 0 | 1 | 0 | 4 | -1781707782
| VV |  | " zapravení asfaltové vozovky SC " | [14 empty] | VV | 2 | 1 | True | 0 | ROZPOCET
| VV |  | " zapravení " | [14 empty] | VV | 2 | 1 | True | 0 | ROZPOCET
| VV |  | " stoka " (1,65+0,5*2*1)*(16,9-2,0/2-0,5*1) |  | 40.81 | [12 empty] | VV | 2 | 2 | True | 0 | ROZPOCET
| VV |  | " Š63119 " (2,0+0,5*2*1)*(2,0+0,5*2*1) |  | 9 | [12 empty] | VV | 2 | 2 | True | 0 | ROZPOCET
| VV | SC8 | Součet |  | 49.81 | [12 empty] | VV | 2 | 4 | True | 1 | ROZPOCET
130 | K | 566901232 | Vyspravení podkladu po překopech inženýrských sítí plochy přes 15 m2 štěrkodrtí tl. 150 mm | m2 | 30.235 |  | 0 | CS ÚRS 2024 02 |  | základní |  | 0 | 0.345 | 10.4311 | 0 | 0 | 4 | K | 2 |  |  |  | ROZPOCET |  |  |  | 0 | 0 | 0 | 0 | 0 | 1 | 0 | 4 | 433749791
| VV |  | " zapravení asfaltové vozovky ŠDA 0-63 " | [14 empty] | VV | 2 | 1 | True | 0 | ROZPOCET
| VV |  | " zapravení " | [14 empty] | VV | 2 | 1 | True | 0 | ROZPOCET
| VV |  | " stoka " 1,65*(16,9-2,0/2) |  | 26.235 | [12 empty] | VV | 2 | 2 | True | 0 | ROZPOCET
| VV |  | " Š63119 " 2,0*2,0 |  | 4 | [12 empty] | VV | 2 | 2 | True | 0 | ROZPOCET
| VV | ŠD | Součet |  | 30.235 | [12 empty] | VV | 2 | 4 | True | 1 | ROZPOCET
131 | K | 167151101.1 | Nakládání výkopku z hornin třídy těžitelnosti I skupiny 1 až 3 do 100 m3 | m3 | 16.065 |  | 0 | vlastní |  | základní |  | 0 | 0 | 0 | 0 | 0 | 4 | K | 2 |  |  |  | ROZPOCET |  |  |  | 0 | 0 | 0 | 0 | 0 | 1 | 0 | 4 | -900307996
| VV |  | " přesun hmot " ACO11*0,15 |  | 16.065 | [12 empty] | VV | 2 | 2 | True | 1 | ROZPOCET
132 | K | 162351103 | Vodorovné přemístění přes 50 do 500 m výkopku/sypaniny z horniny třídy těžitelnosti I skupiny 1 až 3 | m3 | 16.065 |  | 0 | CS ÚRS 2024 02 |  | základní |  | 0 | 0 | 0 | 0 | 0 | 4 | K | 2 |  |  |  | ROZPOCET |  |  |  | 0 | 0 | 0 | 0 | 0 | 1 | 0 | 4 | -2061379901
133 | K | 916131113 | Osazení silničního obrubníku betonového ležatého s boční opěrou do lože z betonu prostého | m | 2 |  | 0 | CS ÚRS 2024 02 |  | základní |  | 0 | 0.20219 | 0.40438 | 0 | 0 | 4 | K | 2 |  |  |  | ROZPOCET |  |  |  | 0 | 0 | 0 | 0 | 0 | 1 | 0 | 4 | 1331935509
| VV |  | " u Š63119 " 2,0 |  | 2 | [12 empty] | VV | 2 | 2 | True | 1 | ROZPOCET
134 | K | 979024443 | Očištění vybouraných obrubníků a krajníků silničních | m | 2 |  | 0 | CS ÚRS 2024 02 |  | základní |  | 0 | 0 | 0 | 0 | 0 | 4 | K | 2 |  |  |  | ROZPOCET |  |  |  | 0 | 0 | 0 | 0 | 0 | 1 | 0 | 4 | 1208918354
| VV |  | 2,0 |  | 2 | [12 empty] | VV | 2 | 2 | True | 1 | ROZPOCET
135 | K | 564861011.1 | Provizorní kryt ze štěrku 200mm | m2 | 173.754 |  | 0 | vlastní |  | základní |  | 0 | 0 | 0 | 0 | 0 | 4 | K | 2 |  |  |  | ROZPOCET |  |  |  | 0 | 0 | 0 | 0 | 0 | 1 | 0 | 4 | -377724370
| VV |  | " provizorní kryt 200mm " | [14 empty] | VV | 2 | 1 | True | 0 | ROZPOCET
| VV |  | " vše mimo asfalt u Š63119 " | [14 empty] | VV | 2 | 1 | True | 0 | ROZPOCET
| VV |  | " stoka bet. DN600/900 " 1,65*(118,0-16,9-2,7-2,48/2) |  | 160.314 | [12 empty] | VV | 2 | 2 | True | 0 | ROZPOCET
| VV |  | " Š63438 " 2,7*2,7 |  | 7.29 | [12 empty] | VV | 2 | 2 | True | 0 | ROZPOCET
| VV |  | " TJ1 " 2,48*2,48 |  | 6.15 | [12 empty] | VV | 2 | 2 | True | 0 | ROZPOCET
| VV | KRYT200 | Součet |  | 173.754 | [12 empty] | VV | 2 | 4 | True | 1 | ROZPOCET
136 | K | 167151101 | Nakládání výkopku z hornin třídy těžitelnosti I skupiny 1 až 3 do 100 m3 | m3 | 34.751 |  | 0 | CS ÚRS 2024 02 |  | základní |  | 0 | 0 | 0 | 0 | 0 | 4 | K | 2 |  |  |  | ROZPOCET |  |  |  | 0 | 0 | 0 | 0 | 0 | 1 | 0 | 4 | 1719771345
| VV |  | " přesun hmot " KRYT200*0,2 |  | 34.751 | [12 empty] | VV | 2 | 2 | True | 1 | ROZPOCET
137 | K | 162251102 | Vodorovné přemístění přes 20 do 50 m výkopku/sypaniny z horniny třídy těžitelnosti I skupiny 1 až 3 | m3 | 34.751 |  | 0 | CS ÚRS 2024 02 |  | základní |  | 0 | 0 | 0 | 0 | 0 | 4 | K | 2 |  |  |  | ROZPOCET |  |  |  | 0 | 0 | 0 | 0 | 0 | 1 | 0 | 4 | -1754907348
138 | K | 998225111.1 | Přesun hmot pro pozemní komunikace s krytem z kamene, monolitickým betonovým nebo živičným pod pilíři | t | 66.231 |  | 0 | vlastní |  | základní |  | 0 | 0 | 0 | 0 | 0 | 4 | K | 2 |  |  |  | ROZPOCET |  |  |  | 0 | 0 | 0 | 0 | 0 | 1 | 0 | 4 | 2048722204
| D | 51 | Provizorní panelová cesta |  |  |  | 0 |  |  |  |  | 0 |  | 214.4635 |  | 356.3546 | 1 | D | 1 |  |  |  | ROZPOCET | [9 empty] | 0
139 | K | 213141112 | Zřízení vrstvy z geotextilie v rovině nebo ve sklonu do 1:5 š přes 3 do 6 m | m2 | 490.1 |  | 0 | CS ÚRS 2024 02 |  | základní |  | 0 | 0.00014 | 0.068614 | 0 | 0 | 1024 | K | 2 |  |  |  | ROZPOCET |  |  |  | 0 | 0 | 0 | 0 | 0 | 1 | 0 | 1024 | -1899429911
| VV |  | " výkres D.1.6.4 " 333,9 |  | 333.9 | [12 empty] | VV | 2 | 2 | True | 0 | ROZPOCET
| VV |  | 333,9/238,5*108,0 |  | 151.2 | [12 empty] | VV | 2 | 2 | True | 0 | ROZPOCET
| VV |  | BETONm2 |  | 5 | [12 empty] | VV | 2 | 2 | True | 0 | ROZPOCET
| VV | GEOTEXT | Součet |  | 490.1 | [12 empty] | VV | 2 | 4 | True | 1 | ROZPOCET
140 | M | 69311270.1 | geotextilie 400g/m2 | m2 | 580.523 |  | 0 | vlastní |  | základní |  | 0 | 0.0004 | 0.23221 | 0 | 0 | 1024 | M | 2 |  |  |  | ROZPOCET |  |  |  | 0 | 0 | 0 | 0 | 0 | 1 | 0 | 1024 | -59642076
| VV |  | 490,1*1,1845 'Přepočtené koeficientem množství |  | 580.523 | [12 empty] | VV | 2 | 2 | False | 1 | ROZPOCET
141 | K | 564281111 | Podklad nebo podsyp ze štěrkopísku ŠP plochy přes 100 m2 tl 300 mm | m2 | 422.931 |  | 0 | CS ÚRS 2024 02 |  | základní |  | 0 | 0 | 0 | 0 | 0 | 1024 | K | 2 |  |  |  | ROZPOCET |  |  |  | 0 | 0 | 0 | 0 | 0 | 1 | 0 | 1024 | -783857626
| VV |  | " výkres D.1.6.4 " 86,3/0,3 |  | 287.667 | [12 empty] | VV | 2 | 2 | True | 0 | ROZPOCET
| VV |  | 86,3/0,3/238,5*108,0 |  | 130.264 | [12 empty] | VV | 2 | 2 | True | 0 | ROZPOCET
| VV |  | BETONm2 |  | 5 | [12 empty] | VV | 2 | 2 | True | 0 | ROZPOCET
| VV | ŠPm2 | Součet |  | 422.931 | [12 empty] | VV | 2 | 4 | True | 1 | ROZPOCET
142 | K | 584121112 | Osazení silničních dílců z ŽB do lože z kameniva těženého tl 40 mm plochy přes 200 m2 | m2 | 346.5 |  | 0 | CS ÚRS 2024 02 |  | základní |  | 0 | 0.0835 | 28.9327 | 0 | 0 | 1024 | K | 2 |  |  |  | ROZPOCET |  |  |  | 0 | 0 | 0 | 0 | 0 | 1 | 0 | 1024 | 800517687
| VV |  | " výkres D.1.6.4 " | [14 empty] | VV | 2 | 1 | True | 0 | ROZPOCET
| VV |  | " panel 300/150/22 " 238,5+108,0 |  | 346.5 | [12 empty] | VV | 2 | 2 | True | 0 | ROZPOCET
| VV | PANELm2 | Součet |  | 346.5 | [12 empty] | VV | 2 | 4 | True | 1 | ROZPOCET
143 | M | 59381005.1 | panel silniční 3,00x1,50x0,215m (započítat obratovost) | kus | 77 |  | 0 | vlastní |  | základní |  | 0 | 2.37 | 182.49 | 0 | 0 | 1024 | M | 2 |  |  |  | ROZPOCET |  |  |  | 0 | 0 | 0 | 0 | 0 | 1 | 0 | 1024 | 1442910048
| VV |  | PANELm2/(3,0*1,5) |  | 77 | [12 empty] | VV | 2 | 2 | True | 1 | ROZPOCET
144 | K | 581141318 | Kryt cementobetonový vozovek skupiny CB III tl 220 mm | m2 | 5 |  | 0 | CS ÚRS 2024 02 |  | základní |  | 0 | 0.54799 | 2.7399 | 0 | 0 | 1024 | K | 2 |  |  |  | ROZPOCET |  |  |  | 0 | 0 | 0 | 0 | 0 | 1 | 0 | 1024 | -1402422599
| VV |  | " dobetonovávky vč. nájezdů " 5,0 |  | 5 | [12 empty] | VV | 2 | 2 | True | 0 | ROZPOCET
| VV | BETONm2 | Součet |  | 5 | [12 empty] | VV | 2 | 4 | True | 1 | ROZPOCET
145 | K | 113106241.1 | Rozebrání vozovek ze silničních dílců strojně pl přes 200 m2 | m2 | 346.5 |  | 0 | vlastní |  | základní |  | 0 | 0 | 0 | 0.408 | 141.372 | 1024 | K | 2 |  |  |  | ROZPOCET |  |  |  | 0 | 0 | 0 | 0 | 0 | 1 | 0 | 1024 | -652691056
| VV |  | PANELm2 |  | 346.5 | [12 empty] | VV | 2 | 2 | True | 1 | ROZPOCET
146 | K | 997221571 | Vodorovná doprava vybouraných hmot do 1 km | t | 141.372 |  | 0 | CS ÚRS 2024 02 |  | základní |  | 0 | 0 | 0 | 0 | 0 | 1024 | K | 2 |  |  |  | ROZPOCET |  |  |  | 0 | 0 | 0 | 0 | 0 | 1 | 0 | 1024 | -1718922025
| VV |  | " odvoz panelů na deponii firmy " 141,372 |  | 141.372 | [12 empty] | VV | 2 | 2 | True | 1 | ROZPOCET
147 | K | 997221579.1 | Příplatek ZKD km u vodorovné dopravy vybouraných hmot | t | 141.372 |  | 0 | vlastní |  | základní |  | 0 | 0 | 0 | 0 | 0 | 1024 | K | 2 |  |  |  | ROZPOCET |  |  |  | 0 | 0 | 0 | 0 | 0 | 1 | 0 | 1024 | 838321233
| VV |  | " odvoz panelů na deponii firmy " | [14 empty] | VV | 2 | 1 | True | 0 | ROZPOCET
| VV |  | " do jednotkové ceny zohlednit vzdálenost " 141,372 |  | 141.372 | [12 empty] | VV | 2 | 2 | True | 1 | ROZPOCET
148 | K | 113107332 | Odstranění podkladu z betonu prostého tl přes 150 do 300 mm strojně pl do 50 m2 | m2 | 5 |  | 0 | CS ÚRS 2024 02 |  | základní |  | 0 | 0 | 0 | 0.625 | 3.125 | 1024 | K | 2 |  |  |  | ROZPOCET |  |  |  | 0 | 0 | 0 | 0 | 0 | 1 | 0 | 1024 | -1206517123
| VV |  | BETONm2 |  | 5 | [12 empty] | VV | 2 | 2 | True | 1 | ROZPOCET
149 | K | 997221561 | Vodorovná doprava suti z kusových materiálů do 1 km | t | 3.125 |  | 0 | CS ÚRS 2024 02 |  | základní |  | 0 | 0 | 0 | 0 | 0 | 1024 | K | 2 |  |  |  | ROZPOCET |  |  |  | 0 | 0 | 0 | 0 | 0 | 1 | 0 | 1024 | -1430920403
| VV |  | " odvoz betonu k recyklaci " 3,125 |  | 3.125 | [12 empty] | VV | 2 | 2 | True | 1 | ROZPOCET
150 | K | 997221569 | Příplatek ZKD 1 km u vodorovné dopravy suti z kusových materiálů | t | 21.875 |  | 0 | CS ÚRS 2024 02 |  | základní |  | 0 | 0 | 0 | 0 | 0 | 1024 | K | 2 |  |  |  | ROZPOCET |  |  |  | 0 | 0 | 0 | 0 | 0 | 1 | 0 | 1024 | 1789250438
| VV |  | 3,125*7 'Přepočtené koeficientem množství |  | 21.875 | [12 empty] | VV | 2 | 2 | False | 1 | ROZPOCET
151 | K | 979990103.2 | Poplatek za skládku suti - beton, kamenivo | t | 3.125 |  | 0 | vlastní |  | základní |  | 0 | 0 | 0 | 0 | 0 | 1024 | K | 2 |  |  |  | ROZPOCET |  |  |  | 0 | 0 | 0 | 0 | 0 | 1 | 0 | 1024 | -1573288981
152 | K | 113107213 | Odstranění podkladu z kameniva těženého tl přes 200 do 300 mm strojně pl přes 200 m2 | m2 | 422.931 |  | 0 | CS ÚRS 2024 02 |  | základní |  | 0 | 0 | 0 | 0.5 | 211.4655 | 1024 | K | 2 |  |  |  | ROZPOCET |  |  |  | 0 | 0 | 0 | 0 | 0 | 1 | 0 | 1024 | 1592933763
| VV |  | ŠPm2 |  | 422.931 | [12 empty] | VV | 2 | 2 | True | 1 | ROZPOCET
153 | K | 997221551 | Vodorovná doprava suti ze sypkých materiálů do 1 km | t | 211.466 |  | 0 | CS ÚRS 2024 02 |  | základní |  | 0 | 0 | 0 | 0 | 0 | 1024 | K | 2 |  |  |  | ROZPOCET |  |  |  | 0 | 0 | 0 | 0 | 0 | 1 | 0 | 1024 | -1610431213
| VV |  | " odvoz drcen. štěrku " 211,466 |  | 211.466 | [12 empty] | VV | 2 | 2 | True | 1 | ROZPOCET
154 | K | 997221559 | Příplatek ZKD 1 km u vodorovné dopravy suti ze sypkých materiálů | t | 1480.262 |  | 0 | CS ÚRS 2024 02 |  | základní |  | 0 | 0 | 0 | 0 | 0 | 1024 | K | 2 |  |  |  | ROZPOCET |  |  |  | 0 | 0 | 0 | 0 | 0 | 1 | 0 | 1024 | -1576903185
| VV |  | 211,466*7 'Přepočtené koeficientem množství |  | 1480.262 | [12 empty] | VV | 2 | 2 | False | 1 | ROZPOCET
155 | K | 979990103.2 | Poplatek za skládku suti - beton, kamenivo | t | 211.466 |  | 0 | vlastní |  | základní |  | 0 | 0 | 0 | 0 | 0 | 1024 | K | 2 |  |  |  | ROZPOCET |  |  |  | 0 | 0 | 0 | 0 | 0 | 1 | 0 | 1024 | 1149134193
156 | K | 113311171 | Odstranění geotextilií ze základové spáry | m2 | 490.1 |  | 0 | CS ÚRS 2024 02 |  | základní |  | 0 | 0 | 0 | 0.0008 | 0.39208 | 1024 | K | 2 |  |  |  | ROZPOCET |  |  |  | 0 | 0 | 0 | 0 | 0 | 1 | 0 | 1024 | -1226612111
| VV |  | GEOTEXT |  | 490.1 | [12 empty] | VV | 2 | 2 | True | 1 | ROZPOCET
157 | K | 997013501 | Odvoz suti a vybouraných hmot na skládku nebo meziskládku do 1 km se složením | t | 0.392 |  | 0 | CS ÚRS 2024 02 |  | základní |  | 0 | 0 | 0 | 0 | 0 | 1024 | K | 2 |  |  |  | ROZPOCET |  |  |  | 0 | 0 | 0 | 0 | 0 | 1 | 0 | 1024 | -382598138
158 | K | 997013509 | Příplatek k odvozu suti a vybouraných hmot na skládku ZKD 1 km přes 1 km | t | 2.744 |  | 0 | CS ÚRS 2024 02 |  | základní |  | 0 | 0 | 0 | 0 | 0 | 1024 | K | 2 |  |  |  | ROZPOCET |  |  |  | 0 | 0 | 0 | 0 | 0 | 1 | 0 | 1024 | 336659155
| VV |  | 0,392*7 'Přepočtené koeficientem množství |  | 2.744 | [12 empty] | VV | 2 | 2 | False | 1 | ROZPOCET
159 | K | 997013631.3 | Poplatek za uložení na skládce (skládkovné) stavebního odpadu směsného 17 09 04 | t | 0.392 |  | 0 | vlastní |  | základní |  | 0 | 0 | 0 | 0 | 0 | 1024 | K | 2 |  |  |  | ROZPOCET |  |  |  | 0 | 0 | 0 | 0 | 0 | 1 | 0 | 1024 | 903991027
| VV |  | " geotextilie " 0,392 |  | 0.392 | [12 empty] | VV | 2 | 2 | True | 1 | ROZPOCET
160 | K | 998226011 | Přesun hmot pro pozemní komunikace a letiště s krytem montovaným z ŽB dílců | t | 214.464 |  | 0 | CS ÚRS 2024 02 |  | základní |  | 0 | 0 | 0 | 0 | 0 | 1024 | K | 2 |  |  |  | ROZPOCET |  |  |  | 0 | 0 | 0 | 0 | 0 | 1 | 0 | 1024 | -366372004
| D | 8 | Trubní vedení |  |  |  | 0 |  |  |  |  | 0 |  | 143.6697 |  | 172.4721 | 1 | D | 1 |  |  |  | ROZPOCET | [9 empty] | 0
161 | K | 823441211.1 | Montáž potrubí z trub vejčitých ŽB s integrovaným pryžovým těsněním a čedičovou výstelkou otevřený výkop sklon do 20 % DN 600/900 přetmelení spár | m | 117.44 |  | 0 | vlastní |  | základní |  | 0 | 0.00025 | 0.02936 | 0 | 0 | 4 | K | 2 |  |  |  | ROZPOCET |  |  |  | 0 | 0 | 0 | 0 | 0 | 1 | 0 | 4 | 1224482261
| VV |  | " vč. tmelení spáry spoje a otvorů pro DH úchyty " | [14 empty] | VV | 2 | 1 | True | 0 | ROZPOCET
| VV |  | " nátěr úchytů DH antikorózní barvou výplň místo úchytů mazaninou " | [14 empty] | VV | 2 | 1 | True | 0 | ROZPOCET
| VV |  | " ve výkopu (bez štoly) " 118,0 |  | 118 | [12 empty] | VV | 2 | 2 | True | 0 | ROZPOCET
| VV |  | Součet |  | 118 | [12 empty] | VV | 2 | 4 | True | 0 | ROZPOCET
| VV |  | " délka stoky " 118,0+2,48/2-1,5-1,8/2 |  | 116.84 | [12 empty] | VV | 2 | 2 | True | 0 | ROZPOCET
| VV | DN6090 | Součet |  | 116.84 | [12 empty] | VV | 2 | 4 | True | 0 | ROZPOCET
| VV |  | " délka potrubí " 118,0+2,48/2-1,2-1,2/2 |  | 117.44 | [12 empty] | VV | 2 | 2 | True | 0 | ROZPOCET
| VV | DN6090p1 | Součet |  | 117.44 | [12 empty] | VV | 2 | 4 | True | 1 | ROZPOCET
162 | M | 59223044 | trouba ŽB vejčitá hrdlová s čedičovou výstelkou 60x90cm | m | 118.614 |  | 0 | CS ÚRS 2024 02 |  | základní |  | 0 | 0.93 | 110.311 | 0 | 0 | 8 | M | 2 |  |  |  | ROZPOCET |  |  |  | 0 | 0 | 0 | 0 | 0 | 1 | 0 | 4 | -1794905405
| VV |  | 117,44*1,01 'Přepočtené koeficientem množství |  | 118.614 | [12 empty] | VV | 2 | 2 | False | 1 | ROZPOCET
163 | K | 823441211.1 | Montáž potrubí z trub vejčitých ŽB s integrovaným pryžovým těsněním a čedičovou výstelkou otevřený výkop sklon do 20 % DN 600/900 přetmelení spár | m | 21.5 |  | 0 | vlastní |  | základní |  | 0 | 0.00025 | 0.005375 | 0 | 0 | 4 | K | 2 |  |  |  | ROZPOCET |  |  |  | 0 | 0 | 0 | 0 | 0 | 1 | 0 | 4 | 331573705
| VV |  | " vč. tmelení spáry spoje a otvorů pro DH úchyty " | [14 empty] | VV | 2 | 1 | True | 0 | ROZPOCET
| VV |  | " nátěr úchytů DH antikorózní barvou výplň místo úchytů mazaninou " | [14 empty] | VV | 2 | 1 | True | 0 | ROZPOCET
| VV |  | " štola " 23,0 |  | 23 | [12 empty] | VV | 2 | 2 | True | 0 | ROZPOCET
| VV |  | Součet |  | 23 | [12 empty] | VV | 2 | 4 | True | 0 | ROZPOCET
| VV |  | " délka stoky " 21,35 |  | 21.35 | [12 empty] | VV | 2 | 2 | True | 0 | ROZPOCET
| VV | DN6090štola | Součet |  | 21.35 | [12 empty] | VV | 2 | 4 | True | 0 | ROZPOCET
| VV |  | " délka potrubí " 21,35+0,15 |  | 21.5 | [12 empty] | VV | 2 | 2 | True | 0 | ROZPOCET
| VV | DN6090p2 | Součet |  | 21.5 | [12 empty] | VV | 2 | 4 | True | 1 | ROZPOCET
164 | M | 59223044 | trouba ŽB vejčitá hrdlová s čedičovou výstelkou 60x90cm | m | 21.715 |  | 0 | CS ÚRS 2024 02 |  | základní |  | 0 | 0.93 | 20.1949 | 0 | 0 | 8 | M | 2 |  |  |  | ROZPOCET |  |  |  | 0 | 0 | 0 | 0 | 0 | 1 | 0 | 4 | -323770497
| VV |  | 21,5*1,01 'Přepočtené koeficientem množství |  | 21.715 | [12 empty] | VV | 2 | 2 | False | 1 | ROZPOCET
165 | K | 823311192 | Příplatek za práci na potrubí z trub vejčitých ŽB ve štole DN 500/750 až 800/1200 | m | 21.5 |  | 0 | CS ÚRS 2024 02 |  | základní |  | 0 | 0 | 0 | 0 | 0 | 4 | K | 2 |  |  |  | ROZPOCET |  |  |  | 0 | 0 | 0 | 0 | 0 | 1 | 0 | 4 | 826986460
| VV |  | DN6090p2 |  | 21.5 | [12 empty] | VV | 2 | 2 | True | 1 | ROZPOCET
166 | K | 837314121.1 | Odbočka pro přípojky napojovací kus kamenina DN150 dl.0,3m, navrtávka do ŽB potrubí, vsazení, těsnění, přetmelení spár M+D | kus | 2 |  | 0 | vlastní |  | základní |  | 0 | 0.041 | 0.082 | 0 | 0 | 4 | K | 2 |  |  |  | ROZPOCET |  |  |  | 0 | 0 | 0 | 0 | 0 | 1 | 0 | 4 | 1337962715
| VV |  | " přepojení přípojky kp " 2 |  | 2 | [12 empty] | VV | 2 | 2 | True | 1 | ROZPOCET
167 | K | 831312193.1 | Přepojení kameninového potrubí DN150 - potrubí stávající přípojky a nové odbočky | kus | 2 |  | 0 | vlastní |  | základní |  | 0 | 0.00085 | 0.0017 | 0 | 0 | 4 | K | 2 |  |  |  | ROZPOCET |  |  |  | 0 | 0 | 0 | 0 | 0 | 1 | 0 | 4 | -1335893773
168 | K | 894410114 | Osazení betonových dílců pro kanalizační šachty DN 1200 šachtové dno výšky 1200 mm | kus | 1 |  | 0 | CS ÚRS 2024 02 |  | základní |  | 0 | 0.55256 | 0.55256 | 0 | 0 | 4 | K | 2 |  |  |  | ROZPOCET |  |  |  | 0 | 0 | 0 | 0 | 0 | 1 | 0 | 4 | 1934907876
| VV |  | " Š63438 " 1 |  | 1 | [12 empty] | VV | 2 | 2 | True | 1 | ROZPOCET
169 | M | 59224432.1 | dno betonové šachty DN 1200 kanalizační výšky 120cm přímé 120x120 max. zaústění potrubí V60/90 čedičová výstelka a cihly | kus | 1 |  | 0 | vlastní |  | základní |  | 0 | 3.914 | 3.914 | 0 | 0 | 8 | M | 2 |  |  |  | ROZPOCET |  |  |  | 0 | 0 | 0 | 0 | 0 | 1 | 0 | 4 | 1163743662
170 | K | 894410303 | Osazení betonových dílců pro kanalizační šachty DN 1200 deska zákrytová | kus | 1 |  | 0 | CS ÚRS 2024 02 |  | základní |  | 0 | 0.01018 | 0.01018 | 0 | 0 | 4 | K | 2 |  |  |  | ROZPOCET |  |  |  | 0 | 0 | 0 | 0 | 0 | 1 | 0 | 4 | -1228144151
171 | M | PFB.1121651 | Deska přechodová TZK-Q.1 120-100/25 typ Q.1 | kus | 1 |  | 0 | vlastní |  | základní |  | 0 | 0.5 | 0.5 | 0 | 0 | 8 | M | 2 |  |  |  | ROZPOCET |  |  |  | 0 | 0 | 0 | 0 | 0 | 1 | 0 | 4 | 1491188129
172 | K | 899910201.1 | Zalití potrubí cementopopílkovou suspenzí vč. bednění a utěsnění všech otvorů stok, potrubí odboček vč. zajištění trouby stoky proti vyplavání | m3 | 129.75 |  | 0 | vlastní |  | základní |  | 0 | 0 | 0 | 0 | 0 | 4 | K | 2 |  |  |  | ROZPOCET |  |  |  | 0 | 0 | 0 | 0 | 0 | 1 | 0 | 4 | -594946715
| VV |  | " ve výkopu " | [14 empty] | VV | 2 | 1 | True | 0 | ROZPOCET
| VV |  | " stoka bet. DN600/900 " (0,602+2*0,1*0,77)*DN6090 |  | 88.331 | [12 empty] | VV | 2 | 2 | True | 0 | ROZPOCET
| VV |  | Mezisoučet |  | 88.331 | [12 empty] | VV | 2 | 3 | True | 0 | ROZPOCET
| VV |  | " ve štole " | [14 empty] | VV | 2 | 1 | True | 0 | ROZPOCET
| VV |  | " stoka bet. DN600/900 " 1,94*DN6090štola |  | 41.419 | [12 empty] | VV | 2 | 2 | True | 0 | ROZPOCET
| VV |  | Mezisoučet |  | 41.419 | [12 empty] | VV | 2 | 3 | True | 0 | ROZPOCET
| VV |  | Součet |  | 129.75 | [12 empty] | VV | 2 | 4 | True | 1 | ROZPOCET
173 | K | 899910201.3 | Zalití potrubí cementopopílkovou suspenzí - příplatek za práci ve štole | m3 | 41.419 |  | 0 | vlastní |  | základní |  | 0 | 0 | 0 | 0 | 0 | 4 | K | 2 |  |  |  | ROZPOCET |  |  |  | 0 | 0 | 0 | 0 | 0 | 1 | 0 | 4 | -1382098573
| VV |  | " ve štole " | [14 empty] | VV | 2 | 1 | True | 0 | ROZPOCET
| VV |  | " stoka bet. DN600/900 " 1,94*DN6090štola |  | 41.419 | [12 empty] | VV | 2 | 2 | True | 1 | ROZPOCET
174 | K | 953334119.3 | Bobtnavý pásek do pracovních spar betonových kcí vč. lepidla | m | 16.4 |  | 0 | vlastní |  | základní |  | 0 | 0.00098 | 0.016072 | 0 | 0 | 4 | K | 2 |  |  |  | ROZPOCET |  |  |  | 0 | 0 | 0 | 0 | 0 | 1 | 0 | 4 | -422701725
| VV |  | " styk stěna/potrubí " | [14 empty] | VV | 2 | 1 | True | 0 | ROZPOCET
| VV |  | " prostup šachet troubou DN600/900 " 4,1*4 |  | 16.4 | [12 empty] | VV | 2 | 2 | True | 1 | ROZPOCET
175 | K | 894204165.1 | Žlaby šachet průřezu o poloměru do 500 mm z betonu tř. C 30/37-XC4-XA1 s čedičovým kamenivem | m3 | 1.342 |  | 0 | vlastní |  | základní |  | 0 | 2.502 | 3.3577 | 0 | 0 | 4 | K | 2 |  |  |  | ROZPOCET |  |  |  | 0 | 0 | 0 | 0 | 0 | 1 | 0 | 4 | -361278015
| VV |  | " Š63437 " 0,55*1,0*1,0 |  | 0.55 | [12 empty] | VV | 2 | 2 | True | 0 | ROZPOCET
| VV |  | " Š63119 " 0,55*1,2*1,2 |  | 0.792 | [12 empty] | VV | 2 | 2 | True | 0 | ROZPOCET
| VV |  | Součet |  | 1.342 | [12 empty] | VV | 2 | 4 | True | 1 | ROZPOCET
176 | K | 894501151.1 | Bednění stěn žlabů zřízení | m2 | 1.98 |  | 0 | vlastní |  | základní |  | 0 | 0.01224 | 0.024235 | 0 | 0 | 4 | K | 2 |  |  |  | ROZPOCET |  |  |  | 0 | 0 | 0 | 0 | 0 | 1 | 0 | 4 | -374307597
| VV |  | " Š63437 " 0,9*1,0 |  | 0.9 | [12 empty] | VV | 2 | 2 | True | 0 | ROZPOCET
| VV |  | " Š63119 " 0,9*1,2 |  | 1.08 | [12 empty] | VV | 2 | 2 | True | 0 | ROZPOCET
| VV |  | Součet |  | 1.98 | [12 empty] | VV | 2 | 4 | True | 1 | ROZPOCET
177 | K | 894501152.1 | Bednění stěn žlabů odstranění | m2 | 1.98 |  | 0 | vlastní |  | základní |  | 0 | 0 | 0 | 0 | 0 | 4 | K | 2 |  |  |  | ROZPOCET |  |  |  | 0 | 0 | 0 | 0 | 0 | 1 | 0 | 4 | 1811555084
178 | K | 355911112.1 | Žlaby čedičové CN I 1 | m | 1.2 |  | 0 | vlastní |  | základní |  | 0 | 0.11306 | 0.13567 | 0 | 0 | 4 | K | 2 |  |  |  | ROZPOCET |  |  |  | 0 | 0 | 0 | 0 | 0 | 1 | 0 | 4 | -339763980
| VV |  | " Š63119 " 1,2 |  | 1.2 | [12 empty] | VV | 2 | 2 | True | 1 | ROZPOCET
179 | K | 355931114.1 | Žlaby stok kameninové půlžlábek DN400 otevřený výkop | m | 0.3 |  | 0 | vlastní |  | základní |  | 0 | 0.10525 | 0.031575 | 0 | 0 | 4 | K | 2 |  |  |  | ROZPOCET |  |  |  | 0 | 0 | 0 | 0 | 0 | 1 | 0 | 4 | 1465136387
| VV |  | " Š63437 " 0,3 |  | 0.3 | [12 empty] | VV | 2 | 2 | True | 1 | ROZPOCET
180 | K | 894410211.1 | Osazení betonových dílců pro kanalizační šachty DN 1000 skruž rovná výšky 250 mm přetmelení spár | kus | 1 |  | 0 | vlastní |  | základní |  | 0 | 0.00989 | 0.00989 | 0 | 0 | 4 | K | 2 |  |  |  | ROZPOCET |  |  |  | 0 | 0 | 0 | 0 | 0 | 1 | 0 | 4 | -430642903
181 | M | 59224066 | skruž betonová DN 1000x250 PS 100x25x12cm | kus | 1 |  | 0 | CS ÚRS 2024 02 |  | základní |  | 0 | 0.262 | 0.262 | 0 | 0 | 8 | M | 2 |  |  |  | ROZPOCET |  |  |  | 0 | 0 | 0 | 0 | 0 | 1 | 0 | 4 | -1461763114
182 | M | 59224348 | těsnění elastomerové pro spojení šachetních dílů DN 1000 | kus | 1.02 |  | 0 | CS ÚRS 2024 02 |  | základní |  | 0 | 0.002 | 0.00204 | 0 | 0 | 8 | M | 2 |  |  |  | ROZPOCET |  |  |  | 0 | 0 | 0 | 0 | 0 | 1 | 0 | 4 | 1007225831
| VV |  | 1*1,02 'Přepočtené koeficientem množství |  | 1.02 | [12 empty] | VV | 2 | 2 | False | 1 | ROZPOCET
183 | K | 894410212.1 | Osazení betonových dílců pro kanalizační šachty DN 1000 skruž rovná výšky 500 mm přetmelení spár | kus | 1 |  | 0 | vlastní |  | základní |  | 0 | 0.00989 | 0.00989 | 0 | 0 | 4 | K | 2 |  |  |  | ROZPOCET |  |  |  | 0 | 0 | 0 | 0 | 0 | 1 | 0 | 4 | -116481465
184 | M | 59224067 | skruž betonová DN 1000x500 100x50x12cm | kus | 1 |  | 0 | CS ÚRS 2024 02 |  | základní |  | 0 | 0.526 | 0.526 | 0 | 0 | 8 | M | 2 |  |  |  | ROZPOCET |  |  |  | 0 | 0 | 0 | 0 | 0 | 1 | 0 | 4 | 1539838858
185 | M | 59224348 | těsnění elastomerové pro spojení šachetních dílů DN 1000 | kus | 1.02 |  | 0 | CS ÚRS 2024 02 |  | základní |  | 0 | 0.002 | 0.00204 | 0 | 0 | 8 | M | 2 |  |  |  | ROZPOCET |  |  |  | 0 | 0 | 0 | 0 | 0 | 1 | 0 | 4 | 1787234592
| VV |  | 1*1,02 'Přepočtené koeficientem množství |  | 1.02 | [12 empty] | VV | 2 | 2 | False | 1 | ROZPOCET
186 | K | 894410213.1 | Osazení betonových dílců pro kanalizační šachty DN 1000 skruž rovná výšky 1000 mm přetmelení spár | kus | 2 |  | 0 | vlastní |  | základní |  | 0 | 0.00989 | 0.01978 | 0 | 0 | 4 | K | 2 |  |  |  | ROZPOCET |  |  |  | 0 | 0 | 0 | 0 | 0 | 1 | 0 | 4 | 980257289
187 | M | 59224162 | skruž betonová kanalizační se stupadly 100x100x12cm | kus | 2 |  | 0 | CS ÚRS 2024 02 |  | základní |  | 0 | 1.013 | 2.026 | 0 | 0 | 8 | M | 2 |  |  |  | ROZPOCET |  |  |  | 0 | 0 | 0 | 0 | 0 | 1 | 0 | 4 | 397201214
188 | M | 59224348 | těsnění elastomerové pro spojení šachetních dílů DN 1000 | kus | 2.04 |  | 0 | CS ÚRS 2024 02 |  | základní |  | 0 | 0.002 | 0.00408 | 0 | 0 | 8 | M | 2 |  |  |  | ROZPOCET |  |  |  | 0 | 0 | 0 | 0 | 0 | 1 | 0 | 4 | 585299113
| VV |  | 2*1,02 'Přepočtené koeficientem množství |  | 2.04 | [12 empty] | VV | 2 | 2 | False | 1 | ROZPOCET
189 | K | 894410232.1 | Osazení betonových dílců pro kanalizační šachty DN 1000 skruž přechodová (konus) přetmelení spár | kus | 2 |  | 0 | vlastní |  | základní |  | 0 | 0.01218 | 0.02436 | 0 | 0 | 4 | K | 2 |  |  |  | ROZPOCET |  |  |  | 0 | 0 | 0 | 0 | 0 | 1 | 0 | 4 | -343924317
| VV |  | " dle výpisu šachet " 2 |  | 2 | [12 empty] | VV | 2 | 2 | True | 1 | ROZPOCET
190 | M | 59224312 | konus betonové šachty DN 1000 kanalizační 100x62,5x58cm tl stěny 12 stupadla poplastovaná | kus | 2 |  | 0 | CS ÚRS 2024 02 |  | základní |  | 0 | 0.585 | 1.17 | 0 | 0 | 8 | M | 2 |  |  |  | ROZPOCET |  |  |  | 0 | 0 | 0 | 0 | 0 | 1 | 0 | 4 | 1209343708
191 | M | 59224348 | těsnění elastomerové pro spojení šachetních dílů DN 1000 | kus | 2.04 |  | 0 | CS ÚRS 2024 02 |  | základní |  | 0 | 0.002 | 0.00408 | 0 | 0 | 8 | M | 2 |  |  |  | ROZPOCET |  |  |  | 0 | 0 | 0 | 0 | 0 | 1 | 0 | 4 | -563759778
| VV |  | 2*1,02 'Přepočtené koeficientem množství |  | 2.04 | [12 empty] | VV | 2 | 2 | False | 1 | ROZPOCET
192 | K | 894413110.3 | Příplatek pro osazení první skruže - vnější přibetonování skruže beton C30/37 a výplň zámku skruží tmelem průměr 60/70 mm vč. úpravy stávající prefa skruže | kus | 1 |  | 0 | vlastní |  | základní |  | 0 | 0.0792 | 0.0792 | 0 | 0 | 4 | K | 2 |  |  |  | ROZPOCET |  |  |  | 0 | 0 | 0 | 0 | 0 | 1 | 0 | 4 | -1947699159
| VV |  | " Š63119 " 1 |  | 1 | [12 empty] | VV | 2 | 2 | True | 1 | ROZPOCET
193 | K | 899104112 | Osazení poklopů litinových, ocelových nebo železobetonových včetně rámů pro třídu zatížení D400, E600 | kus | 2 |  | 0 | CS ÚRS 2024 02 |  | základní |  | 0 | 0.09 | 0.18 | 0 | 0 | 4 | K | 2 |  |  |  | ROZPOCET |  |  |  | 0 | 0 | 0 | 0 | 0 | 1 | 0 | 4 | -149945435
| VV |  | " dle výpisu šachet " 2 |  | 2 | [12 empty] | VV | 2 | 2 | True | 1 | ROZPOCET
194 | M | 55243443.1 | poklop na vstupní šachtu litinový D500 zatížení 40 t typ BRNO | kus | 2 |  | 0 | vlastní |  | základní |  | 0 | 0.092 | 0.184 | 0 | 0 | 8 | M | 2 |  |  |  | ROZPOCET |  |  |  | 0 | 0 | 0 | 0 | 0 | 1 | 0 | 4 | 677183331
195 | K | 359901111 | Vyčištění stok | m | 138.79 |  | 0 | CS ÚRS 2024 02 |  | základní |  | 0 | 0 | 0 | 0 | 0 | 4 | K | 2 |  |  |  | ROZPOCET |  |  |  | 0 | 0 | 0 | 0 | 0 | 1 | 0 | 4 | -758514188
| VV |  | " stoky " | [14 empty] | VV | 2 | 1 | True | 0 | ROZPOCET
| VV |  | DN6090p1+DN6090štola |  | 138.79 | [12 empty] | VV | 2 | 2 | True | 1 | ROZPOCET
196 | K | 899103211 | Demontáž poklopů litinových nebo ocelových včetně rámů hmotnosti přes 100 do 150 kg | kus | 2 |  | 0 | CS ÚRS 2024 02 |  | základní |  | 0 | 0 | 0 | 0.15 | 0.3 | 4 | K | 2 |  |  |  | ROZPOCET |  |  |  | 0 | 0 | 0 | 0 | 0 | 1 | 0 | 4 | -1844223993
| VV |  | " poklop stáv, kanal. šachet " 2 |  | 2 | [12 empty] | VV | 2 | 2 | True | 1 | ROZPOCET
197 | K | 997013501.5 | Odvoz vybouraného materiálu na místo určené investorem (5km) | t | 0.3 |  | 0 | vlastní |  | základní |  | 0 | 0 | 0 | 0 | 0 | 4 | K | 2 |  |  |  | ROZPOCET |  |  |  | 0 | 0 | 0 | 0 | 0 | 1 | 0 | 4 | -1567805751
198 | K | 820471811.1 | Bourání stávajícího potrubí ze ŽB DN do DN600/900 | m | 118.41 |  | 0 | vlastní |  | základní |  | 0 | 0 | 0 | 1.2 | 142.092 | 4 | K | 2 |  |  |  | ROZPOCET |  |  |  | 0 | 0 | 0 | 0 | 0 | 1 | 0 | 4 | -470976723
| VV |  | " dle TZ, kap 4.5. " | [14 empty] | VV | 2 | 1 | True | 0 | ROZPOCET
| VV |  | " DN600/900 " | [14 empty] | VV | 2 | 1 | True | 0 | ROZPOCET
| VV |  | " rýha " 141,0-21,35-2,48/2 |  | 118.41 | [12 empty] | VV | 2 | 2 | True | 1 | ROZPOCET
199 | K | 890311811 | Bourání šachet ze ŽB ručně obestavěného prostoru do 1,5 m3 | m3 | 5.809 |  | 0 | CS ÚRS 2024 02 |  | základní |  | 0 | 0 | 0 | 1.92 | 11.1533 | 4 | K | 2 |  |  |  | ROZPOCET |  |  |  | 0 | 0 | 0 | 0 | 0 | 1 | 0 | 4 | -1387283264
| VV |  | " vstupní komín " | [14 empty] | VV | 2 | 1 | True | 0 | ROZPOCET
| VV |  | " Š63119 " PI*(1,24/2)^2*0,91 |  | 1.099 | [12 empty] | VV | 2 | 2 | True | 0 | ROZPOCET
| VV |  | " stáv. šachta " PI*(1,24/2)^2*3,9 |  | 4.71 | [12 empty] | VV | 2 | 2 | True | 0 | ROZPOCET
| VV | Bšachty | Součet |  | 5.809 | [12 empty] | VV | 2 | 4 | True | 1 | ROZPOCET
200 | K | 358315114 | Bourání stoky kompletní nebo vybourání otvorů z prostého betonu plochy do 4 m2 | m3 | 1.342 |  | 0 | CS ÚRS 2024 02 |  | základní |  | 0 | 0 | 0 | 2.2 | 2.9524 | 4 | K | 2 |  |  |  | ROZPOCET |  |  |  | 0 | 0 | 0 | 0 | 0 | 1 | 0 | 4 | 169771998
| VV |  | " dno a kyneta v Š63437 " 0,55*1,0*1,0 |  | 0.55 | [12 empty] | VV | 2 | 2 | True | 0 | ROZPOCET
| VV |  | " dno a kyneta v Š63119 " 0,55*1,2*1,2 |  | 0.792 | [12 empty] | VV | 2 | 2 | True | 0 | ROZPOCET
| VV |  | Součet |  | 1.342 | [12 empty] | VV | 2 | 4 | True | 1 | ROZPOCET
201 | K | 358325114 | Bourání stoky kompletní nebo vybourání otvorů z železobetonu plochy do 4 m2 | m3 | 6.656 |  | 0 | CS ÚRS 2024 02 |  | základní |  | 0 | 0 | 0 | 2.4 | 15.9744 | 4 | K | 2 |  |  |  | ROZPOCET |  |  |  | 0 | 0 | 0 | 0 | 0 | 1 | 0 | 4 | 1042995438
| VV |  | " monolit.část stáv. šachty " 1,6*1,6*2,6 |  | 6.656 | [12 empty] | VV | 2 | 2 | True | 1 | ROZPOCET
202 | K | 997013111 | Vnitrostaveništní doprava suti a vybouraných hmot pro budovy v do 6 m | t | 172.172 |  | 0 | CS ÚRS 2024 02 |  | základní |  | 0 | 0 | 0 | 0 | 0 | 4 | K | 2 |  |  |  | ROZPOCET |  |  |  | 0 | 0 | 0 | 0 | 0 | 1 | 0 | 4 | -1755661101
203 | K | 997013501 | Odvoz suti a vybouraných hmot na skládku nebo meziskládku do 1 km se složením | t | 172.172 |  | 0 | CS ÚRS 2024 02 |  | základní |  | 0 | 0 | 0 | 0 | 0 | 4 | K | 2 |  |  |  | ROZPOCET |  |  |  | 0 | 0 | 0 | 0 | 0 | 1 | 0 | 4 | 1607414713
204 | K | 997013509 | Příplatek k odvozu suti a vybouraných hmot na skládku ZKD 1 km přes 1 km | t | 1205.204 |  | 0 | CS ÚRS 2024 02 |  | základní |  | 0 | 0 | 0 | 0 | 0 | 4 | K | 2 |  |  |  | ROZPOCET |  |  |  | 0 | 0 | 0 | 0 | 0 | 1 | 0 | 4 | 533530663
| VV |  | 172,172*7 'Přepočtené koeficientem množství |  | 1205.204 | [12 empty] | VV | 2 | 2 | False | 1 | ROZPOCET
205 | K | 997013602.1 | Poplatek za uložení na skládce stavebního odpadu beton železobetonového z kanalizace s příměsí | t | 172.172 |  | 0 | vlastní |  | základní |  | 0 | 0 | 0 | 0 | 0 | 4 | K | 2 |  |  |  | ROZPOCET |  |  |  | 0 | 0 | 0 | 0 | 0 | 1 | 0 | 4 | 1460077364
| D | 99 | Přesun hmot |  |  |  | 0 |  |  |  |  | 0 |  | 0 |  | 0 | 1 | D | 1 |  |  |  | ROZPOCET | [9 empty] | 0
206 | K | 998274101 | Přesun hmot pro trubní vedení z trub betonových otevřený výkop | t | 288.575 |  | 0 | CS ÚRS 2024 02 |  | základní |  | 0 | 0 | 0 | 0 | 0 | 4 | K | 2 |  |  |  | ROZPOCET |  |  |  | 0 | 0 | 0 | 0 | 0 | 1 | 0 | 4 | 2082503469
| D | M | Práce a dodávky M |  |  |  | 0 |  |  |  |  | 0 |  | 1.5532 |  | 0 | 3 | D | 0 |  |  |  | ROZPOCET | [9 empty] | 0
| D | 21-M | Elektromontáže |  |  |  | 0 |  |  |  |  | 0 |  | 0 |  | 0 | 3 | D | 1 |  |  |  | ROZPOCET | [9 empty] | 0
207 | K | 210040009.1 | Odstranění 3 stožárů VO vč. jejich zpětné montáže + nová kabeláž v dl. 40 m vč. všech potřebných zemních a stavebních prací | kus | 1 |  | 0 | vlastní |  | základní |  | 0 | 0 | 0 | 0 | 0 | 64 | K | 2 |  |  |  | ROZPOCET |  |  |  | 0 | 0 | 0 | 0 | 0 | 1 | 0 | 64 | 1454759654
| D | 46-M | Zemní práce při extr.mont.pracích |  |  |  | 0 |  |  |  |  | 0 |  | 1.5532 |  | 0 | 3 | D | 1 |  |  |  | ROZPOCET | [9 empty] | 0
208 | K | 460671113 | Výstražná fólie pro krytí kabelů šířky přes 25 do 34 cm | m | 13.2 |  | 0 | CS ÚRS 2024 02 |  | základní |  | 0 | 9e-05 | 0.001188 | 0 | 0 | 64 | K | 2 |  |  |  | ROZPOCET |  |  |  | 0 | 0 | 0 | 0 | 0 | 1 | 0 | 64 | -1705843766
| VV |  | " křížení inž. sítí " | [14 empty] | VV | 2 | 1 | True | 0 | ROZPOCET
| VV |  | " kabel " KABELm |  | 13.2 | [12 empty] | VV | 2 | 2 | True | 1 | ROZPOCET
209 | K | 460762111.1 | Křižovatka betonového kabelového žlabu s inženýrskými sítěmi bez zásypu | kus | 8 |  | 0 | CS ÚRS 2024 02 |  | základní |  | 0 | 0.194 | 1.552 | 0 | 0 | 64 | K | 2 |  |  |  | ROZPOCET |  |  |  | 0 | 0 | 0 | 0 | 0 | 1 | 0 | 64 | 348220868
| VV |  | " křížení inž. sítí " | [14 empty] | VV | 2 | 1 | True | 0 | ROZPOCET
| VV |  | " kabel " KABELkus |  | 8 | [12 empty] | VV | 2 | 2 | True | 1 | ROZPOCET

## 90 - OSTATNÍ NÁKLADY
{0c425690-32cd-429b-9bad-2b20940db6c0}
2
| KRYCÍ LIST SOUPISU PRACÍ | [7 empty] | v --- níže se nacházejí doplnkové a pomocné údaje k sestavám --- v | [8 empty] | False
Stavba:
BRNO, NOPOVA – DROBNÁ REKONSTRUKCE KANALIZACE
Objekt:
90 - OSTATNÍ NÁKLADY
| KSO: |  |  |  |  | CC-CZ:
| Místo: |  | BRNO |  |  | Datum: | 26. 8. 2024
| Zadavatel: |  |  |  |  | IČ:
|  | Statutární město Brno |  |  |  | DIČ:
| Uchazeč: |  |  |  |  | IČ: | Vyplň údaj
|  | Vyplň údaj |  |  |  | DIČ: | Vyplň údaj
| Projektant: |  |  |  |  | IČ:
|  | PK FRAJT s.r.o., Brno |  |  |  | DIČ:
| Zpracovatel: |  |  |  |  | IČ:
|  | Obrtel M. |  |  |  | DIČ:
Poznámka:
| Cena bez DPH | [5 empty] | 0
|  |  | Základ daně |  |  | Sazba daně | Výše daně
| DPH | základní | 0 |  |  | 21% | 0
|  | snížená | 0 |  |  | 12% | 0
|  | zákl. přenesená | 0 |  |  | 21% | 0
|  | sníž. přenesená | 0 |  |  | 12% | 0
|  | nulová | 0 |  |  | 0% | 0
| Cena s DPH |  |  | v | CZK |  | 0
| Projektant |  |  | Zpracovatel
| Datum a podpis: |  | Razítko | Datum a podpis: |  |  | Razítko
| Objednavatel |  |  | Uchazeč
| Datum a podpis: |  | Razítko | Datum a podpis: |  |  | Razítko
REKAPITULACE ČLENĚNÍ SOUPISU PRACÍ
Stavba:
BRNO, NOPOVA – DROBNÁ REKONSTRUKCE KANALIZACE
Objekt:
90 - OSTATNÍ NÁKLADY
Místo: |  |  | BRNO |  |  | Datum: | 26. 8. 2024
Zadavatel: |  |  | Statutární město Brno |  |  | Projektant: | PK FRAJT s.r.o., Brno
Uchazeč: |  |  | Vyplň údaj |  |  | Zpracovatel: | Obrtel M.
Kód dílu - Popis | [6 empty] | Cena celkem [CZK]
Náklady ze soupisu prací | [6 empty] | 0 | [11 empty] | -1
| 9 - Ostatní konstrukce, bourání | [5 empty] | 0
SOUPIS PRACÍ
Stavba:
BRNO, NOPOVA – DROBNÁ REKONSTRUKCE KANALIZACE
Objekt:
90 - OSTATNÍ NÁKLADY
Místo: |  |  | BRNO |  |  | Datum: | 26. 8. 2024
Zadavatel: |  |  | Statutární město Brno |  |  | Projektant: | PK FRAJT s.r.o., Brno
Uchazeč: |  |  | Vyplň údaj |  |  | Zpracovatel: | Obrtel M.
PČ | Typ | Kód | Popis | MJ | Množství | J.cena [CZK] | Cena celkem [CZK] | Cenová soustava |  | DPH | J. Nh [h] | Nh celkem [h] | J. hmotnost [t] | Hmotnost celkem [t] | J. suť [t] | Suť Celkem [t]
Náklady soupisu celkem | [6 empty] | 0 |  |  |  |  | 0 |  | 0 |  | 0 |  | D | -1 | [7 empty] | 0
| D | 9 | Ostatní konstrukce, bourání |  |  |  | 0 |  |  |  |  | 0 |  | 0 |  | 0 | 1 | D | 0 | ROZPOCET | [6 empty] | 0
1 | K | 900600002 | Poplatky a náklady na zařízení staveniště | kpl | 1 |  | 0 | vlastní |  | základní |  | 0 | 0 | 0 | 0 | 0 | 262144 | K | 1 | ROZPOCET | 0 | 0 | 0 | 0 | 0 | 1 | 0 | 262144 | 4
2 | K | 900600004 | Zřízení a údržba dopr. značení po dobu výstavby, vrácení do pův. stavu | kpl | 1 |  | 0 | vlastní |  | základní |  | 0 | 0 | 0 | 0 | 0 | 262144 | K | 1 | ROZPOCET | 0 | 0 | 0 | 0 | 0 | 1 | 0 | 262144 | 641415588
3 | K | 900600008.1 | Geodetické práce před výstavbou - vytyčení stavby | kpl | 1 |  | 0 | vlastní |  | základní |  | 0 | 0 | 0 | 0 | 0 | 262144 | K | 1 | ROZPOCET | 0 | 0 | 0 | 0 | 0 | 1 | 0 | 262144 | 884407547
4 | K | 900600014 | Provedení veškerých zkoušek prokazující kvalitu díla např. zkoušky zhutnění | kpl | 1 |  | 0 | vlastní |  | základní |  | 0 | 0 | 0 | 0 | 0 | 262144 | K | 1 | ROZPOCET | 0 | 0 | 0 | 0 | 0 | 1 | 0 | 262144 | 26
5 | K | 900600016 | Zpracování dokumentace skutečného provedení stavby | kpl | 1 |  | 0 | vlastní |  | základní |  | 0 | 0 | 0 | 0 | 0 | 262144 | K | 1 | ROZPOCET | 0 | 0 | 0 | 0 | 0 | 1 | 0 | 262144 | 30
6 | K | 900600019 | Zpracování geodet. zaměření DSPS pro GIS a MMB OTS | kpl | 1 |  | 0 | vlastní |  | základní |  | 0 | 0 | 0 | 0 | 0 | 262144 | K | 1 | ROZPOCET | 0 | 0 | 0 | 0 | 0 | 1 | 0 | 262144 | 36
7 | K | 900600020 | Zaměření rozsahu zásahu do komunikace v programu EZA | kpl | 1 |  | 0 | vlastní |  | základní |  | 0 | 0 | 0 | 0 | 0 | 262144 | K | 1 | ROZPOCET | 0 | 0 | 0 | 0 | 0 | 1 | 0 | 262144 | 38
8 | K | 900600023 | Uvedení do původního stavu dotčených ploch stavbou | kpl | 1 |  | 0 | vlastní |  | základní |  | 0 | 0 | 0 | 0 | 0 | 262144 | K | 1 | ROZPOCET | 0 | 0 | 0 | 0 | 0 | 1 | 0 | 262144 | 44
9 | K | 900600027 | Provozní vlivy | kpl | 1 |  | 0 | vlastní |  | základní |  | 0 | 0 | 0 | 0 | 0 | 262144 | K | 1 | ROZPOCET | 0 | 0 | 0 | 0 | 0 | 1 | 0 | 262144 | 52
10 | K | 900600029 | Zajištění vytýčení podzemních sítí dotčených stavbou | kpl | 1 |  | 0 | vlastní |  | základní |  | 0 | 0 | 0 | 0 | 0 | 262144 | K | 1 | ROZPOCET | 0 | 0 | 0 | 0 | 0 | 1 | 0 | 262144 | 56
11 | K | 900600030.1 | Geotechnický monitoring šachet a štol | kpl | 1 |  | 0 | vlastní |  | základní |  | 0 | 0 | 0 | 0 | 0 | 262144 | K | 1 | ROZPOCET | 0 | 0 | 0 | 0 | 0 | 1 | 0 | 262144 | -1653825815
12 | K | 900600032 | Vícetisky projektové dokumentace pro potřeby dodavatele stavby | kpl | 1 |  | 0 | vlastní |  | základní |  | 0 | 0 | 0 | 0 | 0 | 262144 | K | 1 | ROZPOCET | 0 | 0 | 0 | 0 | 0 | 1 | 0 | 262144 | 62
13 | K | 900600310 | Provedení veškerých zkoušek prokazující kvalitu díla SO 310 - ZKOUŠKA TĚSNOSTI KANALIZACE STOKY | kpl | 1 |  | 0 | vlastní |  | základní |  | 0 | 0 | 0 | 0 | 0 | 262144 | K | 1 | ROZPOCET | 0 | 0 | 0 | 0 | 0 | 1 | 0 | 262144 | -151343555
14 | K | 900600303 | Aktualizace návrhu DZ po dobu stavby vč. projednání | kpl | 1 |  | 0 | vlastní |  | základní |  | 0 | 0 | 0 | 0 | 0 | 262144 | K | 1 | ROZPOCET | 0 | 0 | 0 | 0 | 0 | 1 | 0 | 262144 | 96
15 | K | 900600304 | Zajištění ZUK a uzavírky vč. projednání | kpl | 1 |  | 0 | vlastní |  | základní |  | 0 | 0 | 0 | 0 | 0 | 262144 | K | 1 | ROZPOCET | 0 | 0 | 0 | 0 | 0 | 1 | 0 | 262144 | 98
16 | K | 900600306 | Aktualizace návrhu definit. dopravního značení; zajištění včetně projednání „stanovení místní úpravy dopravního značení | kpl | 1 |  | 0 | vlastní |  | základní |  | 0 | 0 | 0 | 0 | 0 | 262144 | K | 1 | ROZPOCET | 0 | 0 | 0 | 0 | 0 | 1 | 0 | 262144 | 102
17 | K | 900600305 | Projednání a vyřízení aktualizace vyjádření potřebných k vytýčení sítí | kpl | 1 |  | 0 | vlastní |  | základní |  | 0 | 0 | 0 | 0 | 0 | 262144 | K | 1 | ROZPOCET | 0 | 0 | 0 | 0 | 0 | 1 | 0 | 262144 | 100