## 2.ETAPA
BRNO, ŠEDOVA
SO 330 VODOVODNÍ ŘADY - II. etapa
Technické specifikace viz. příloha D.1.1 Technická zpráva
SO 331 Vodovodní řad - dolní tlak. pásmo (3.11.1)
POPIS | ROZMĚR | POČET | MJ
VODOVODNÍ ŘAD A
TLT PN 10, třída Class s tloušťkou stěny litiny min 4.8 mm | DN 200 | 92.5 | m
Vnější povrchová úprava - vrstva žárově nanášené slitiny zinku a hliníku s dalšími kovy nebo bez nich se střední hmotností zinku na jednotku plochy minimálně 400 g/m2 s vrchní krycí vrstvou
Vnitřní povrchová ochrana - odstředivě nanášená cementová vystýlka
TLT se zámkovými spoji PN 10, třída Class s tloušťkou stěny litiny min 4.8 mm | DN 200 | 247.5 | m
Vnější povrchová úprava - vrstva žárově nanášené slitiny zinku a hliníku s dalšími kovy nebo bez nich se střední hmotností zinku na jednotku plochy minimálně 400 g/m2 s vrchní krycí vrstvou
Vnitřní povrchová ochrana - odstředivě nanášená cementová vystýlka
TVAROVKY
MMR se zámkovým spojem | DN 200/150 | 1 | ks
MMK 45° se zámkovým spojem | DN 200 | 3 | ks
MMK 30° se zámkovým spojem | DN 200 | 5 | ks
MMK 22° se zámkovým spojem | DN 200 | 3 | ks
MMK 11° se zámkovým spojem | DN 200 | 2 | ks
MMA se zámkovým spojem | DN 200/80 | 3 | ks
MMA se zámkovým spojem | DN 200/200 | 1 | ks
T-kus | DN 200/80 | 1 | ks
E-kus se zámkovým spojem | DN 200 | 2 | ks
F-kus | DN 200 | 2 | ks
TP dl. 0,3 m | DN 80 | 3 | ks
MULTITOLERANČNÍ SPOJKA S JIŠTĚNÍM PROTI POSUNU HRDLO - HRDLO | DN 200 | 1 | ks
MULTITOLERANČNÍ SPOJKA S JIŠTĚNÍM PROTI POSUNU HRDLO - HRDLO | DN 150 | 1 | ks
ZÁMKOVÝ SPOJ PRO TVAROVKY | DN 200 | 38 | ks
ZÁMKOVÝ SPOJ PRO POTRUBÍ (PŘI NEKRÁCENÝCH DÉLKÁCH) | DN 200 | 23 | ks
ARMATURY
PODZEMNÍ HYDRANT h =1230 mm dvojčinný včetně litinového hydrantového poklopu s podkladní deskou včetně drenážního bloku a podkladního betonového bloku | DN 80 | 3 | ks
ŠOUPÁTKO F5 včetně zemní soupravy teleskopické, litinového šoupátkového poklopu s podkladní deskou | DN 200 | 3 | ks
PŘÍSLUŠENSTVÍ A OSTATNÍ
PREFABRIKOVANÝ BETONOVÝ BLOK |  | 5 | ks
TABULKA HYDRANT |  | 3 | ks
TABULKA ŠOUPĚ |  | 3 | ks
SIGNALIZAČNÍ VODIČ včetně plasových pásků pro uchycení k potrubí 2 x Cu 4 mm2 |  | 366 | m
VÝSTRAŽNÁ FOLIE V MODRÉM PROVEDENÍ S NÁPISEM "POZOR VODOVOD" |  | 340 | m
IDENTIFIKAČNÍ BOD MARKER |  | 11* | ks
* identifikační body Markery budou osazeny ve vzdálenosti max. 50 m od sebe, u odboček a v lomových bodech
PŘEPOJENÍ VODOVODNÍCH PŘÍPOJEK
POPIS | TYP, MAT. | POČET | MJ
POTRUBÍ
HDPE | 63x5,8mm | 10 | m
ARMATURA, PŘÍSLUŠENSTVÍ. TVAROVKY
NAVRTÁVACÍ PAS PN 16 S KULOVÝM KOHOUTEM S KONCOVKOU PRO PE POTRUBÍ d63 OBJÍMKA Z TVÁRNÉ LITINY - NA TLT POTRUBÍ DN 200/50 | TLT, MOSAZ | 1 | ks
SPOJKA PRO PŘEPOJENÍ 2" |  | 1 | ks
ZEMNÍ TELESKOPICKÁ SOUPRAVA |  | 1 | ks
POKLOP PRO ŠOUPÁTKO DOMOVNÍ PŘÍPOJKY + PODKLADNÍ DESKA | ŠEDÁ LITINA | 1 | ks
ORIENTAČNÍ TABULKA MODRÁ |  | 1 | ks
DEMONTÁŽ MATERIÁLU
POTRUBÍ DN 50 | OCEL, PE | 1.5 | m
UZÁVĚR VČETNĚ ZEMNÍ SOUPRAVY A POKLOPU DN 50 |  | 6 | ks
RUŠENÍ STÁVAJÍCÍCH VODOVODNÍCH ŘADŮ
DEMONTÁŽ POTRUBÍ LT | DN 150 | 19 | m
ZALITÍ CEMENTOPOPÍLKOVOU SMĚSÍ | DN 150 | 2 | m
HYDRANT PODZEMNÍ VČETNĚ POKLOPU | DN 80 | 1 | ks
SO 332 Vodovodní řad - horní tlak. pásmo (3.9.4)
VODOVODNÍ ŘAD B
TLT PN 10, třída Class s tloušťkou stěny litiny min 4.8 mm | DN 200 | 33.5 | m
Vnější povrchová úprava - vrstva žárově nanášené slitiny zinku a hliníku s dalšími kovy nebo bez nich se střední hmotností zinku na jednotku plochy minimálně 400 g/m2 s vrchní krycí vrstvou
Vnitřní povrchová ochrana - odstředivě nanášená cementová vystýlka
TLT se zámkovými spoji PN 10, třída Class s tloušťkou stěny litiny min 5.6 mm | DN 250 | 53.5 | m
Vnější povrchová úprava se speciální ochranou
Vnitřní povrchová ochrana - odstředivě nanášená cementová vystýlka
TLT se zámkovými spoji PN 10, třída Class s tloušťkou stěny litiny min 4.8 mm | DN 200 | 164 | m
Vnější povrchová úprava - vrstva žárově nanášené slitiny zinku a hliníku s dalšími kovy nebo bez nich se střední hmotností zinku na jednotku plochy minimálně 400 g/m2 s vrchní krycí vrstvou
Vnitřní povrchová ochrana - odstředivě nanášená cementová vystýlka
TVAROVKY
MMK 45° se zámkovým spojem | DN 250 | 4 | ks
MMK 11° se zámkovým spojem | DN 250 | 1 | ks
MMK 45° se zámkovým spojem | DN 200 | 9 | ks
MMK 30° se zámkovým spojem | DN 200 | 3 | ks
MMK 22° se zámkovým spojem | DN 200 | 3 | ks
MMA se zámkovým spojem | DN 200/80 | 3 | ks
MMB se zámkovým spojem | DN 250/250 | 1 | ks
N-kus | DN 80 | 3 | ks
E-kus se zámkovým spojem | DN 250 | 5 | ks
E-kus se zámkovým spojem | DN 200 | 2 | ks
E-kus se zámkovým spojem | DN 80 | 1 | ks
F-kus | DN 250 | 1 | ks
F-kus | DN 80 | 1 | ks
T-kus | DN 250/80 | 1 | ks
T-kus | DN 200/80 | 1 | ks
T-kus | DN 250/250 | 2 | ks
TP dl. 0,3 m | DN 80 | 4 | ks
TP dl. 0,2 m | DN 80 | 3 | ks
ZASLEPOVACÍ PŘÍRUBA | DN 200 | 1 | ks
ZASLEPOVACÍ PŘÍRUBA | DN 250 | 1 | ks
MULTITOLERANČNÍ SPOJKA S JIŠTĚNÍM PROTI POSUNU HRDLO - HRDLO | DN 250 | 1 | ks
ZÁMKOVÝ SPOJ PRO TVAROVKY | DN 200 | 19 | ks
ZÁMKOVÝ SPOJ PRO TVAROVKY | DN 250 | 36 | ks
ZÁMKOVÝ SPOJ PRO TVAROVKY | DN 80 | 1 | ks
ZÁMKOVÝ SPOJ PRO POTRUBÍ (PŘI NEKRÁCENÝCH DÉLKÁCH) | DN 200 | 13 | ks
ZÁMKOVÝ SPOJ PRO POTRUBÍ (PŘI NEKRÁCENÝCH DÉLKÁCH) | DN 250 | 4 | ks
ARMATURY
PODZEMNÍ HYDRANT h =1230 mm dvojčinný včetně litinového hydrantového poklopu s podkladní deskou včetně drenážního bloku a podkladního betonového bloku | DN 80 | 4 | ks
ŠOUPÁTKO F5 včetně zemní soupravy teleskopické, litinového šoupátkového poklopu s podkladní deskou | DN 200 | 1 | ks
ŠOUPÁTKO F5 včetně zemní soupravy teleskopické, litinového šoupátkového poklopu s podkladní deskou | DN 250 | 2 | ks
ŠOUPÁTKO F5 včetně zemní soupravy teleskopické, litinového šoupátkového poklopu s podkladní deskou | DN 80 | 3 | ks
PŘÍSLUŠENSTVÍ A OSTATNÍ
PREFABRIKOVANÝ BETONOVÝ BLOK |  | 10 | ks
TABULKA HYDRANT |  | 4 | ks
TABULKA ŠOUPĚ |  | 6 | ks
SIGNALIZAČNÍ VODIČ včetně plasových pásků pro uchycení k potrubí 2 x Cu 4 mm2 |  | 281 | m
VÝSTRAŽNÁ FOLIE V MODRÉM PROVEDENÍ S NÁPISEM "POZOR VODOVOD" |  | 251 | m
IDENTIFIKAČNÍ BOD MARKER |  | 13* | ks
* identifikační body Markery budou osazeny ve vzdálenosti max. 50 m od sebe, u odboček a v lomových bodech
VODOVODNÍ ŘAD C
TLT PN 10, třída Class s tloušťkou stěny litiny min 4,8 mm | DN 200 | 281 | m
Vnější povrchová úprava - vrstva žárově nanášené slitiny zinku a hliníku s dalšími kovy nebo bez nich se střední hmotností zinku na jednotku plochy minimálně 400 g/m2 s vrchní krycí vrstvou
Vnitřní povrchová ochrana - odstředivě nanášená cementová vystýlka
TLT se zámkovými spoji PN 10, třída Class s tloušťkou stěny litiny min 4,8 mm | DN 200 | 105.5 | m
Vnější povrchová úprava - vrstva žárově nanášené slitiny zinku a hliníku s dalšími kovy nebo bez nich se střední hmotností zinku na jednotku plochy minimálně 400 g/m2 s vrchní krycí vrstvou
Vnitřní povrchová ochrana - odstředivě nanášená cementová vystýlka
TVAROVKY
MMK 30° se zámkovým spojem | DN 200 | 3 | ks
MMK 22° se zámkovým spojem | DN 200 | 2 | ks
MMA se zámkovým spojem | DN 200/80 | 3 | ks
T-kus | DN 200/200 | 2 | ks
R-kus | DN 250/200 | 1 | ks
E-kus se zámkovým spojem | DN 200 | 2 | ks
F-kus | DN 200 | 1 | ks
TP dl. 0,3 m | DN 200 | 3 | ks
MULTITOLERANČNÍ SPOJKA S JIŠTĚNÍM PROTI POSUNU HRDLO - HRDLO | DN 200 | 1 | ks
ZÁMKOVÝ SPOJ PRO TVAROVKY | DN 200 | 18 | ks
ZÁMKOVÝ SPOJ PRO POTRUBÍ (PŘI NEKRÁCENÝCH DÉLKÁCH) | DN 200 | 5 | ks
ARMATURY
PODZEMNÍ HYDRANT h =1230 mm dvojčinný včetně litinového hydrantového poklopu s podkladní deskou včetně drenážního bloku a podkladního betonového bloku | DN 80 | 3 | ks
ŠOUPÁTKO F5 včetně zemní soupravy teleskopické, litinového šoupátkového poklopu s podkladní deskou | DN 200 | 2 | ks
ŠOUPÁTKO F5 včetně zemní soupravy teleskopické, litinového šoupátkového poklopu s podkladní deskou | DN 250 | 1 | ks
PŘÍSLUŠENSTVÍ A OSTATNÍ
PREFABRIKOVANÝ BETONOVÝ BLOK |  | 5 | ks
TABULKA HYDRANT |  | 3 | ks
TABULKA ŠOUPĚ |  | 3 | ks
SIGNALIZAČNÍ VODIČ včetně plasových pásků pro uchycení k potrubí 2 x Cu 4 mm2 |  | 404.5 | m
VÝSTRAŽNÁ FOLIE V MODRÉM PROVEDENÍ S NÁPISEM "POZOR VODOVOD" |  | 386.5 | m
IDENTIFIKAČNÍ BOD MARKER |  | 7* | ks
* identifikační body Markery budou osazeny ve vzdálenosti max. 50 m od sebe, u odboček a v lomových bodech
RUŠENÍ STÁVAJÍCÍCH VODOVODNÍCH ŘADŮ
DEMONTÁŽ POTRUBÍ LT | DN 150 | 59 | m
ZALITÍ CEMENTOPOPÍLKOVOU SMĚSÍ | DN 150 | 373 | m
HYDRANT PODZEMNÍ VČETNĚ POKLOPU | DN 80 | 2 | ks
ŠOUPÁTKO VČETNĚ ZEMNÍ SOUPRAVY, POKLOPU | DN 150 | 1 | ks
NÁHRADNÍ ZÁSOBENÍ PŘI VÝSTAVBĚ
- provizorní řady (obtoky) řadu z PE100 RC d110x6.6mm, v délce 400m, vč. propojů, vč. armatur, spojek a tvarovek - tlakové zkoušky, proplachy, dezinfekce a kontroly kvality vody - vč. zemních prací a přesunu hmot |  | 1 | kpl