## VODOVOD
BRNO, HLINKY - REKONSTRUKCE VODOVODU
aktualizace projektové dokumentace
SO 330 VODOVODNÍ ŘADY
Technické specifikace viz. příloha D.1.1 Technická zpráva
POPIS | ROZMĚR | POČET | MJ
VODOVODNÍ ŘAD
TLT PN 10, třída Class s tloušťkou stěny litiny min 7.2 mm | DN 500 | 517 | m
Vnější povrchová úprava se speciální ochranou
Vnitřní ochrana - odstředivě nanášená cementová vystýlka
včetně elastomerových manžet na hrdla
TLT PN 10, třída Class s tloušťkou stěny litiny min 7.2 mm kalibrované | DN 500 | 48 | m
Vnější povrchová úprava se speciální ochranou
Vnitřní ochrana - odstředivě nanášená cementová vystýlka
včetně elastomerových manžet na hrdla
TLT se zámkovými spoji PN 10, třída Class s tloušťkou stěny litiny min 7.2 mm | DN 500 | 168 | m
Vnější povrchová úprava se speciální ochranou
Vnitřní ochrana - odstředivě nanášená cementová vystýlka
včetně elastomerových manžet na hrdla
TVAROVKY
MMK 11° se zámkovým spojem | DN 500 | 5 | ks
T-kus | DN 500/100 | 1 | ks
T-kus s tangenciální odbočkou | DN 500/150 | 1 | ks
T-kus | DN 500/200 | 2 | ks
E-kus se zámkovým spojem | DN 500 | 1 | ks
F-kus | DN 500 | 1 | ks
N | DN 80 | 1 | ks
TP dl. 0,2 m | DN 80 | 1 | ks
TP dl. 0,3 m | DN 80 | 1 | ks
R | DN 100/80 | 1 | ks
SPOJKA S JIŠTĚNÍM PROTI POSUNU HRDLO - HRDLO | DN 500 | 4 | ks
ARMATURY
PODZEMNÍ HYDRANT h =1230 mm dvojčinný včetně litinového hydrantového poklopu s podkladní deskou včetně drenážního bloku a podkladního betonového bloku | DN 80 | 1 | ks
UZAVÍRACÍ KLAPKA včetně zemní soupravy teleskopické, litinového šoupátkového poklopu s podkladní deskou | DN 500 | 2 | ks
ŠOUPÁTKO F5 včetně zemní soupravy teleskopické, litinového šoupátkového poklopu s podkladní deskou | DN 80 | 1 | ks
PŘÍSLUŠENSTVÍ A OSTATNÍ
PREFABRIKOVANÝ BETONOVÝ OPĚRNÝ BLOK |  | 6 | ks
TABULKA HYDRANT |  | 1 | ks
TABULKA ŠOUPĚ |  | 3 | ks
SIGNALIZAČNÍ VODIČ včetně plasových pásků pro uchycení k potrubí 2 x Cu 4 mm2 |  | 745 | m
VÝSTRAŽNÁ FOLIE V MODRÉM PROVEDENÍ S NÁPISEM "POZOR VODOVOD" |  | 733 | m
ELASTOMEROVÁ MANŽETA NA HRDLA TVAROVEK |  | 15** | ks
IDENTIFIKAČNÍ BOD MARKER |  | 19* | ks
* identifikační body Markery budou osazeny ve vzdálenosti max. 50 m od sebe, u odboček a v lomových bodech
** vztahuje se pouze na tvarovky
PROPOJ č.1
TLT se zámkovými spoji PN 10, třída Class s tloušťkou stěny litiny min 4,8 mm | DN 200 | 1.5 | m
Vnější povrchová úprava se speciální ochranou
Vnitřní ochrana - odstředivě nanášená cementová vystýlka
včetně elastomerových manžet na hrdla
TVAROVKY
E-kus se zámkovým spojem | DN 200 | 1 | ks
MULTITOLERANČNÍ SPOJKA S JIŠTĚNÍM PROTI POSUNU HRDLO - HRDLO | DN 200 | 1 | ks
ARMATURY
ŠOUPÁTKO F5 včetně zemní soupravy teleskopické, litinového šoupátkového poklopu s podkladní deskou | DN 200 | 1 | ks
PŘÍSLUŠENSTVÍ A OSTATNÍ
TABULKA ŠOUPĚ |  | 1 | ks
SIGNALIZAČNÍ VODIČ včetně plasových pásků pro uchycení k potrubí 2 x Cu 4 mm2 |  | 4 | m
VÝSTRAŽNÁ FOLIE V MODRÉM PROVEDENÍ S NÁPISEM "POZOR VODOVOD" |  | 1.5 | m
ELASTOMEROVÁ MANŽETA NA HRDLA TVAROVEK |  | 3** | ks
** vztahuje se pouze na tvarovky
PROPOJ č.2
TLT se zámkovými spoji PN 10, třída Class s tloušťkou stěny litiny min 4,8 mm | DN 200 | 3 | m
Vnější povrchová úprava se speciální ochranou
Vnitřní ochrana - odstředivě nanášená cementová vystýlka
včetně elastomerových manžet na hrdla
TVAROVKY
E-kus se zámkovým spojem | DN 200 | 1 | ks
MULTITOLERANČNÍ SPOJKA S JIŠTĚNÍM PROTI POSUNU HRDLO - HRDLO | DN 200 | 1 | ks
ARMATURY
ŠOUPÁTKO F5 včetně zemní soupravy teleskopické, litinového šoupátkového poklopu s podkladní deskou | DN 200 | 1 | ks
PŘÍSLUŠENSTVÍ A OSTATNÍ
TABULKA ŠOUPĚ |  | 1 | ks
SIGNALIZAČNÍ VODIČ včetně plasových pásků pro uchycení k potrubí 2 x Cu 4 mm2 |  | 8 | m
VÝSTRAŽNÁ FOLIE V MODRÉM PROVEDENÍ S NÁPISEM "POZOR VODOVOD" |  | 1.5 | m
ELASTOMEROVÁ MANŽETA NA HRDLA TVAROVEK |  | 3** | ks
** vztahuje se pouze na tvarovky
PROPOJ č.3
TLT se zámkovými spoji PN 10, třída Class s tloušťkou stěny litiny min 4,7 mm | DN 150 | 2.5 | m
Vnější povrchová úprava se speciální ochranou
Vnitřní ochrana - odstředivě nanášená cementová vystýlka
včetně elastomerových manžet na hrdla
TVAROVKY
E-kus se zámkovým spojem | DN 150 | 1 | ks
KLAPKOVÝ UZÁVĚR "ŽABÍ KLAPKA" | DN 150 | 1 | ks
ARMATURY
ŠOUPÁTKO F5 včetně zemní soupravy teleskopické, litinového šoupátkového poklopu s podkladní deskou | DN 150 | 1 | ks
PŘÍSLUŠENSTVÍ A OSTATNÍ
TABULKA ŠOUPĚ |  | 1 | ks
SIGNALIZAČNÍ VODIČ včetně plasových pásků pro uchycení k potrubí 2 x Cu 4 mm2 |  | 4 | m
VÝSTRAŽNÁ FOLIE V MODRÉM PROVEDENÍ S NÁPISEM "POZOR VODOVOD" |  | 1.5 | m
ELASTOMEROVÁ MANŽETA NA HRDLA TVAROVEK |  | 3** | ks
** vztahuje se pouze na tvarovky
RUŠENÍ STÁVAJÍCÍCH VODOVODNÍCH ŘADŮ A OBJEKTŮ
DEMONTÁŽ POTRUBÍ LT | DN 150 | 2 | m
| DN 200 | 2.5 | m
| DN 500 | 242 | m
ZALITÍ CEMENTOPOPÍLKOVOU SMĚSÍ | DN 500 | 485 | m
HYDRANT PODZEMNÍ VČETNĚ POKLOPU | DN 80 | 1 | ks
UZAVÍRACÍ KLAPKA VČETNĚ ZEMNÍ SOUPRAVY, POKLOPU | DN 500 | 2 | ks
ŠOUPÁTKO VČETNĚ ZEMNÍ SOUPRAVY, POKLOPU | DN 80 | 1 | ks
ŠOUPÁTKO VČETNĚ ZEMNÍ SOUPRAVY, POKLOPU | DN 150 | 1 | ks
ŠOUPÁTKO VČETNĚ ZEMNÍ SOUPRAVY, POKLOPU | DN 200 | 2 | ks
ARMATURNÍ ŠACHTY ODKALENÍ F 1 m |  | 1 | ks
TVAROVKY PRO TLAKOVÉ ZKOUŠKY
E KUS | DN 500 | 2 | ks
PRÍRUBA ZASLEPOVACÍ OCEL s přípravou pro tlakovou zkoušku | DN 500 | 2 | ks
Přírubové tvarovky jsou včetně těsnění s kordem a komplet spojovacím materiálem – (šroub nerez, matka mosaz, podložky).
Všechny výrobky, které přijdou do přímého styku s dopravovanou vodou, budou mít český atest na pitnou vodu
Jmenovitý tlak (PN) bude zachován pro všechny armatury, tvarovky a fitinky shodný s PN potrubí řadů.