## Rekapitulace stavby
Export Komplet | [27 empty] | 2.0 | ZAMOK |  |  |  |  | False | False | {c350dc02-e1a6-4d26-ad20-f99db3aae4e8}
[33 empty] | 0,01 | 21
[33 empty] | 0,01 | 12
|  | REKAPITULACE STAVBY | [17 empty] | v --- níže se nacházejí doplnkové a pomocné údaje k sestavám --- v | [11 empty] | Návod na vyplnění | 0,001
|  | Kód: |  |  |  |  | 240261 | [24 empty] | Měnit lze pouze buňky se žlutým podbarvením! 1) na prvním listu Rekapitulace stavby vyplňte v sestavě a) Souhrnný list - údaje o Uchazeči (přenesou se do ostatních sestav i v jiných listech) b) Rekapitulace objektů - potřebné Ostatní náklady 2) na vybraných listech vyplňte v sestavě a) Krycí list - údaje o Uchazeči, pokud se liší od údajů o Uchazeči na Souhrnném listu (údaje se přenesou do ostatních sestav v daném listu) b) Rekapitulace rozpočtu - potřebné Ostatní náklady c) Celkové náklady za stavbu - ceny u položek - množství, pokud má žluté podbarvení - a v případě potřeby poznámku (ta je ve skrytém sloupci) | 0,01
|  | Stavba: |  |  |  |  | BRNO, HLINKY - REKONSTRUKCE VODOVODU, AKTUALIZACE PROJEKTOVÉ DOKUMENTACE | [25 empty] | 0,1
|  | KSO: | [13 empty] | CC-CZ: | [16 empty] | 1
|  | Místo: |  |  |  |  | BRNO | [8 empty] | Datum: |  | 3. 12. 2024 | [14 empty] | 10
100
|  | Zadavatel: | [13 empty] | IČ: | [16 empty] | 0,1
|  |  | Statutární město Brno | [12 empty] | DIČ: | [16 empty] | 0,1
0,1
|  | Uchazeč: | [13 empty] | IČ: |  | Vyplň údaj | [14 empty] | 0,1
|  |  | Vyplň údaj | [12 empty] | DIČ: |  | Vyplň údaj | [14 empty] | 0,1
False
|  | Projektant: | [13 empty] | IČ: | [16 empty] | True
|  |  | AQUA PROCON s.r.o.Palackého tř. 12, 612 00 Brno | [12 empty] | DIČ: | [16 empty] | True
0,01
|  | Zpracovatel: | [13 empty] | IČ: | [16 empty] | 0,01
|  |  | Obrtel M. | [12 empty] | DIČ: | [16 empty] | True
Poznámka:
Soupis prací je sestaven za využití položek cenových soustav ÚRS, RTS aj. (CS). Cenové a technické podmínky položek CS ÚRS, které nejsou uvedeny v soupisu prací (tzv. úvodní části katalogů) jsou neomezeně dálkově k dispozici na www.cs-urs.cz. Položky soupisu prací, které nemají ve sloupci "Cenová soustava" uveden žádný údaj, nepochází z CS. Tyto položky byly vytvořeny pouze pro tento rozpočet a nenacházejí se v žádné cenové soustavě. Výkaz výměr, který se vztahuje k více položkám je nahrazen odpovídajícím slovem "FIGUROU". Figura je uvedena ve sloupci "Kód" v položce, kde byla spočítána. Pokud byl v rozpočtu uveden konkrétní obchodní název materiálu nebo výrobku, byl použit s cílem zadavatele stanovit minimální kvalitativní standard. Je možné použít jakýkoliv obdobný výrobek.
|  | Cena bez DPH | [13 empty] | 0
[8 empty] | Sazba daně |  |  | Základ daně |  |  |  |  | Výše daně
|  | DPH |  | základní |  |  |  | 21% |  |  | 0 |  |  |  |  | 0
|  |  |  | snížená |  |  |  | 12% |  |  | 0 |  |  |  |  | 0
|  |  |  | zákl. přenesená |  |  |  | 21% |  |  | 0 |  |  |  |  | 0
|  |  |  | sníž. přenesená |  |  |  | 12% |  |  | 0 |  |  |  |  | 0
|  |  |  | nulová |  |  |  | 0% |  |  | 0 |  |  |  |  | 0
|  | Cena s DPH | [6 empty] | v |  |  | CZK |  |  |  | 0
|  | Projektant | [11 empty] | Zpracovatel
|  | Datum a podpis: | [7 empty] | Razítko |  |  |  | Datum a podpis: |  |  | Razítko
|  | Objednavatel | [11 empty] | Uchazeč
|  | Datum a podpis: | [7 empty] | Razítko |  |  |  | Datum a podpis: |  |  | Razítko
REKAPITULACE OBJEKTŮ STAVBY A SOUPISŮ PRACÍ
| Kód: | [6 empty] | 240261
| Stavba: | [6 empty] | BRNO, HLINKY - REKONSTRUKCE VODOVODU, AKTUALIZACE PROJEKTOVÉ DOKUMENTACE
| Místo: | [6 empty] | BRNO | [6 empty] | Datum: |  | 3. 12. 2024
| Zadavatel: | [6 empty] | Statutární město Brno | [6 empty] | Projektant: |  | AQUA PROCON s.r.o.Palackého tř. 12, 612 00 Brno |  |  | Informatívní údaje z listů zakázek
| Uchazeč: | [13 empty] | Zpracovatel: |  | Obrtel M.
| Kód |  |  |  | Popis | [7 empty] | Cena bez DPH [CZK] |  |  |  |  | Cena s DPH [CZK] | Typ | z toho Ostat. náklady [CZK] | DPH [CZK] | Normohodiny [h] | DPH základní [CZK] | DPH snížená [CZK] | DPH základní přenesená [CZK] | DPH snížená přenesená [CZK] | Základna DPH základní | Základna DPH snížená | Základna DPH zákl. přenesená | Základna DPH sníž. přenesená | Základna DPH nulová
| Náklady z rozpočtů | [11 empty] | 0 |  |  |  |  | 0 |  | 0 | 0 | 0 | 0 | 0 | 0 | 0 | 0 | 0 | 0 | 0 | 0 |  | D | 0 | ###NOIMPORT### | IMPORT | {c350dc02-e1a6-4d26-ad20-f99db3aae4e8} | {00000000-0000-0000-0000-000000000000}
|  | SO 100 |  |  |  | POZEMNÍ KOMUNIKACE | [6 empty] | 0 |  |  |  |  | 0 | ING | 0 | 0 | 0 | 0 | 0 | 0 | 0 | 0 | 0 | 0 | 0 | 0 |  | D | 1 | ###NOIMPORT### | IMPORT | {e7b83b19-01f7-4452-8357-1b9e3765aa45} | {c350dc02-e1a6-4d26-ad20-f99db3aae4e8} | 822 29 | 2
/ |  |  | SO 101.1 |  |  |  | komunikace a zpevněné plochy - ETAPA 1 | [5 empty] | 0 |  |  |  |  | 0 | Soupis | 0 | 0 | 0 | 0 | 0 | 0 | 0 | 0 | 0 | 0 | 0 | 0 |  |  | 2 |  | IMPORT | {014b8a89-16ca-4df0-afb7-efcd9df939fa} | {e7b83b19-01f7-4452-8357-1b9e3765aa45}
/ |  |  | SO 101.2 |  |  |  | komunikace a zpevněné plochy - ETAPA 2 | [5 empty] | 0 |  |  |  |  | 0 | Soupis | 0 | 0 | 0 | 0 | 0 | 0 | 0 | 0 | 0 | 0 | 0 | 0 |  |  | 2 |  | IMPORT | {24ab5820-0525-4d58-a782-1f1c6ba092b1} | {e7b83b19-01f7-4452-8357-1b9e3765aa45}
/ |  |  | SO 102 |  |  |  | stezka pro chodce s povoleným vjezdem cyklistů | [5 empty] | 0 |  |  |  |  | 0 | Soupis | 0 | 0 | 0 | 0 | 0 | 0 | 0 | 0 | 0 | 0 | 0 | 0 |  |  | 2 |  | IMPORT | {bd733a99-ddd3-4ad1-b237-c40a4745add0} | {e7b83b19-01f7-4452-8357-1b9e3765aa45}
/ |  |  | SO 103 |  |  |  | tramvajová zastávka Výstaviště - hlavní vstup | [5 empty] | 0 |  |  |  |  | 0 | Soupis | 0 | 0 | 0 | 0 | 0 | 0 | 0 | 0 | 0 | 0 | 0 | 0 |  |  | 2 |  | IMPORT | {8dbeba50-e943-40b6-8556-58a1ac81bb9d} | {e7b83b19-01f7-4452-8357-1b9e3765aa45}
/ |  |  | SO 103.1 |  |  |  | tramvajová zastávka Výstaviště - vstup G2 | [5 empty] | 0 |  |  |  |  | 0 | Soupis | 0 | 0 | 0 | 0 | 0 | 0 | 0 | 0 | 0 | 0 | 0 | 0 |  |  | 2 |  | IMPORT | {4231909a-5abd-4e36-9982-6b7a7dff564e} | {e7b83b19-01f7-4452-8357-1b9e3765aa45}
/ |  | SO 330 |  |  |  | VODOVOD | [6 empty] | 0 |  |  |  |  | 0 | ING | 0 | 0 | 0 | 0 | 0 | 0 | 0 | 0 | 0 | 0 | 0 | 0 |  |  | 1 |  | IMPORT | {40446179-e4e8-4a9a-9e78-69bb5baa04cd} | {c350dc02-e1a6-4d26-ad20-f99db3aae4e8} | 827 13 | 2
|  | SO 800 |  |  |  | NÁHRADNÍ VÝSADBA | [6 empty] | 0 |  |  |  |  | 0 | ING | 0 | 0 | 0 | 0 | 0 | 0 | 0 | 0 | 0 | 0 | 0 | 0 |  | D | 1 | ###NOIMPORT### | IMPORT | {b3836608-9eab-4644-b08a-479bc2ace272} | {c350dc02-e1a6-4d26-ad20-f99db3aae4e8} | 823 27 | 2
/ |  |  | 01 |  |  |  | Asanace | [5 empty] | 0 |  |  |  |  | 0 | Soupis | 0 | 0 | 0 | 0 | 0 | 0 | 0 | 0 | 0 | 0 | 0 | 0 |  |  | 2 |  | IMPORT | {abf47a56-1b26-41f9-b366-76c55291e829} | {b3836608-9eab-4644-b08a-479bc2ace272}
/ |  |  | 02 |  |  |  | Výsadba | [5 empty] | 0 |  |  |  |  | 0 | Soupis | 0 | 0 | 0 | 0 | 0 | 0 | 0 | 0 | 0 | 0 | 0 | 0 |  |  | 2 |  | IMPORT | {b9fba3d4-c23d-440a-8506-cdb419c9e56a} | {b3836608-9eab-4644-b08a-479bc2ace272}
|  | SO 900 |  |  |  | PŘELOŽKY INŽENÝRSKÝCH SÍTÍ | [6 empty] | 0 |  |  |  |  | 0 | ING | 0 | 0 | 0 | 0 | 0 | 0 | 0 | 0 | 0 | 0 | 0 | 0 |  | D | 1 | ###NOIMPORT### | IMPORT | {eb2f643f-4517-4987-b247-26edfb150daf} | {c350dc02-e1a6-4d26-ad20-f99db3aae4e8} | 828 79 | 2
/ |  |  | SO 901 |  |  |  | přeložka vedení a sloupů VO | [5 empty] | 0 |  |  |  |  | 0 | Soupis | 0 | 0 | 0 | 0 | 0 | 0 | 0 | 0 | 0 | 0 | 0 | 0 |  |  | 2 |  | IMPORT | {8b25991c-b4e9-418c-9126-27b1b48d9be2} | {eb2f643f-4517-4987-b247-26edfb150daf}
/ |  |  | SO 902 |  |  |  | přeložka sloupů trakčního vedení DPmB | [5 empty] | 0 |  |  |  |  | 0 | Soupis | 0 | 0 | 0 | 0 | 0 | 0 | 0 | 0 | 0 | 0 | 0 | 0 |  |  | 2 |  | IMPORT | {60f7ed09-b3cc-4a9a-a94e-f6bd2b05ae8a} | {eb2f643f-4517-4987-b247-26edfb150daf}
/ |  |  | SO 903.1 |  |  |  | přeložka podzemního vedení DPmB - kabely - trakční (napájecí, zpětné, sděl) | [5 empty] | 0 |  |  |  |  | 0 | Soupis | 0 | 0 | 0 | 0 | 0 | 0 | 0 | 0 | 0 | 0 | 0 | 0 |  |  | 2 |  | IMPORT | {c4bfb12d-511d-4125-a9c2-fa1a3b76bc84} | {eb2f643f-4517-4987-b247-26edfb150daf}
/ |  |  | SO 903.2 |  |  |  | přeložka podzemního vedení DPmB - kabely - ozvučení a světelná signalizace | [5 empty] | 0 |  |  |  |  | 0 | Soupis | 0 | 0 | 0 | 0 | 0 | 0 | 0 | 0 | 0 | 0 | 0 | 0 |  |  | 2 |  | IMPORT | {028eb411-f76b-49ff-bab5-8d5bb8bef5fb} | {eb2f643f-4517-4987-b247-26edfb150daf}
/ |  |  | SO 904 |  |  |  | přeložka podzemního sdělovacího vedení e.on | [5 empty] | 0 |  |  |  |  | 0 | Soupis | 0 | 0 | 0 | 0 | 0 | 0 | 0 | 0 | 0 | 0 | 0 | 0 |  |  | 2 |  | IMPORT | {975c7a59-1fb3-426e-afa5-cedd8d08c205} | {eb2f643f-4517-4987-b247-26edfb150daf}
/ |  |  | SO 905 |  |  |  | přeložka podzemního vedení Cetin | [5 empty] | 0 |  |  |  |  | 0 | Soupis | 0 | 0 | 0 | 0 | 0 | 0 | 0 | 0 | 0 | 0 | 0 | 0 |  |  | 2 |  | IMPORT | {21c031e2-613b-4049-80cb-82984aa8923b} | {eb2f643f-4517-4987-b247-26edfb150daf}
/ |  |  | SO 906 |  |  |  | přeložka podzemního vedení smart comp. | [5 empty] | 0 |  |  |  |  | 0 | Soupis | 0 | 0 | 0 | 0 | 0 | 0 | 0 | 0 | 0 | 0 | 0 | 0 |  |  | 2 |  | IMPORT | {5f05f531-64bf-4326-9ab7-b03c0cac4b9f} | {eb2f643f-4517-4987-b247-26edfb150daf}
/ |  | 990 |  |  |  | OSTATNÍ NÁKLADY | [6 empty] | 0 |  |  |  |  | 0 | VON | 0 | 0 | 0 | 0 | 0 | 0 | 0 | 0 | 0 | 0 | 0 | 0 |  |  | 1 |  | IMPORT | {45710996-6a91-4690-b9c3-83398e6979ae} | {c350dc02-e1a6-4d26-ad20-f99db3aae4e8} |  | 2

## SO 101.1 - komunikace a z...
[18 empty] | {014b8a89-16ca-4df0-afb7-efcd9df939fa} | [5 empty] | cISodkopE11 | 55,223 | 2
[18 empty] | 2 | [5 empty] | cISodkopSE11 | 1,836 | 2
| KRYCÍ LIST SOUPISU PRACÍ | [7 empty] | v --- níže se nacházejí doplnkové a pomocné údaje k sestavám --- v | [8 empty] | False | [5 empty] | cODKOPsanNE11 | 16,44 | 2
[24 empty] | cODKOPsanZE11 | 24,66 | 2
| Stavba: | [22 empty] | DOSYPobrubE11 | 81,2 | 2
|  | BRNO, HLINKY - REKONSTRUKCE VODOVODU, AKTUALIZACE PROJEKTOVÉ DOKUMENTACE | [21 empty] | HMOTYpaletE11 | 54,36 | 2
| Objekt: | [22 empty] | m2DRNYE11 | 126 | 2
|  | SO 100 - POZEMNÍ KOMUNIKACE | [21 empty] | m2VDZE11 | 38,5 | 2
| Soupis: | [22 empty] | m3DMbetonE11 | 6,52 | 2
|  | SO 101.1 - komunikace a zpevněné plochy - ETAPA 1 | [21 empty] | M3SDdosypE11 | 25,8 | 2
[24 empty] | NASYPsanacE11 | 41,1 | 2
| KSO: |  |  |  |  | CC-CZ: | [17 empty] | nSLOUPKYdzE11 | 3 | 2
| Místo: |  | BRNO |  |  | Datum: | 3. 12. 2024 | [16 empty] | OBLOUK20obrE11 | 25 | 2
[24 empty] | OBLOUK2obrE11 | 11,781 | 2
| Zadavatel: |  |  |  |  | IČ: | [17 empty] | OBLOUKobrE11 | 4,68 | 2
|  | Statutární město Brno |  |  |  | DIČ: | [17 empty] | OCELinvKUSE11 | 0,087 | 2
[24 empty] | ODVOZasfRECY11 | 535 | 2
| Uchazeč: |  |  |  |  | IČ: | Vyplň údaj | [16 empty] | ODVOZdrnE11 | 18,9 | 2
|  | Vyplň údaj |  |  |  | DIČ: | Vyplň údaj | [16 empty] | ODVOZnavazE11 | 194,5 | 2
[24 empty] | ODVOZsanNE11 | 16,44 | 2
| Projektant: |  |  |  |  | IČ: | [17 empty] | ODVOZsanZE11 | 24,66 | 2
|  | AQUA PROCON s.r.o.Palackého tř. 12, 612 00 Brno |  |  |  | DIČ: | [17 empty] | ODVOZscE11 | 158,55 | 2
[24 empty] | pISodkopE11 | 50,203 | 2
| Zpracovatel: |  |  |  |  | IČ: | [17 empty] | pISodkopSE11 | 1,53 | 2
|  | Obrtelová M. |  |  |  | DIČ: | [17 empty] | rODKOPnavazE11 | 14,082 | 2
[24 empty] | rODKOPsanNE11 | 0,404 | 2
| Poznámka: | [22 empty] | rODKOPsanZE11 | 0,606 | 2
[24 empty] | rODKOPzemE11 | 2,485 | 2
[24 empty] | SKRYVKAornE11 | 53 | 2
[24 empty] | sODKOPnavazE11 | 180,418 | 2
| Cena bez DPH | [5 empty] | 0 | [16 empty] | sODKOPsanNE11 | 16,036 | 2
[24 empty] | sODKOPsanZE11 | 24,054 | 2
|  |  | Základ daně |  |  | Sazba daně | Výše daně | [16 empty] | sODKOPscE11 | 158,55 | 2
| DPH | základní | 0 |  |  | 21% | 0 | [16 empty] | sRYHYrecyklE11 | 535 | 2
|  | snížená | 0 |  |  | 12% | 0 | [16 empty] | SUTasfBE11 | 220,74 | 2
|  | zákl. přenesená | 0 |  |  | 21% | 0 | [16 empty] | SUTasfFE11 | 42,895 | 2
|  | sníž. přenesená | 0 |  |  | 12% | 0 | [16 empty] | SUTbetKUSE11 | 79,794 | 2
|  | nulová | 0 |  |  | 0% | 0 | [16 empty] | SUTbetSYPKE11 | 0,151 | 2
[24 empty] | SUTkameniE11 | 58,701 | 2
| Cena s DPH |  |  | v | CZK |  | 0 | [16 empty] | SUTksPVCE11 | 2,52 | 2
[24 empty] | SUTocelE11 | 0,007 | 2
[24 empty] | svahTRAVAE11 | 380 | 2
[24 empty] | VDZcaryE11 | 114 | 2
[24 empty] | ZAHONYkvetE11 | 84 | 2
| Projektant |  |  | Zpracovatel
| Datum a podpis: |  | Razítko | Datum a podpis: |  |  | Razítko
| Objednavatel |  |  | Uchazeč
| Datum a podpis: |  | Razítko | Datum a podpis: |  |  | Razítko
REKAPITULACE ČLENĚNÍ SOUPISU PRACÍ
Stavba:
BRNO, HLINKY - REKONSTRUKCE VODOVODU, AKTUALIZACE PROJEKTOVÉ DOKUMENTACE
Objekt:
SO 100 - POZEMNÍ KOMUNIKACE
Soupis:
SO 101.1 - komunikace a zpevněné plochy - ETAPA 1
Místo: |  |  | BRNO |  |  | Datum: | 3. 12. 2024
Zadavatel: |  |  | Statutární město Brno |  |  | Projektant: | AQUA PROCON s.r.o.Palackého tř. 12, 612 00 Brno
Uchazeč: |  |  | Vyplň údaj |  |  | Zpracovatel: | Obrtelová M.
Kód dílu - Popis | [6 empty] | Cena celkem [CZK]
Náklady ze soupisu prací | [6 empty] | 0 | [11 empty] | -1
| HSV - Práce a dodávky HSV | [5 empty] | 0
| 1 - Zemní práce | [5 empty] | 0
| 1.1 - Výměna podloží | [5 empty] | 0
| 18 - Zemní práce - povrchové úpravy terénu | [5 empty] | 0
| 2 - Zakládání | [5 empty] | 0
| 5 - Komunikace | [5 empty] | 0
| 9 - Ostatní konstrukce a práce, bourání | [5 empty] | 0
| 997 - Přesun sutě | [5 empty] | 0
| 998 - Přesun hmot | [5 empty] | 0
SOUPIS PRACÍ
Stavba:
BRNO, HLINKY - REKONSTRUKCE VODOVODU, AKTUALIZACE PROJEKTOVÉ DOKUMENTACE
Objekt:
SO 100 - POZEMNÍ KOMUNIKACE
Soupis:
SO 101.1 - komunikace a zpevněné plochy - ETAPA 1
Místo: |  |  | BRNO |  |  | Datum: | 3. 12. 2024
Zadavatel: |  |  | Statutární město Brno |  |  | Projektant: | AQUA PROCON s.r.o.Palackého tř. 12, 612 00 Brno
Uchazeč: |  |  | Vyplň údaj |  |  | Zpracovatel: | Obrtelová M.
PČ | Typ | Kód | Popis | MJ | Množství | J.cena [CZK] | Cena celkem [CZK] | Cenová soustava |  | DPH | J. Nh [h] | Nh celkem [h] | J. hmotnost [t] | Hmotnost celkem [t] | J. suť [t] | Suť Celkem [t]
Náklady soupisu celkem | [6 empty] | 0 |  |  |  |  | 0 |  | 601.1149 |  | 459.255 |  | D | -1 | [13 empty] | 0
| D | HSV | Práce a dodávky HSV |  |  |  | 0 |  |  |  |  | 0 |  | 601.1149 |  | 459.255 | 1 | D | 0 |  |  |  | ROZPOCET | [9 empty] | 0
| D | 1 | Zemní práce |  |  |  | 0 |  |  |  |  | 0 |  | 0.00373 |  | 443.775 | 1 | D | 1 |  |  |  | ROZPOCET | [9 empty] | 0
1 | K | 113106123 | Rozebrání dlažeb ze zámkových dlaždic komunikací pro pěší ručně | m2 | 366 |  | 0 | CS ÚRS 2024 02 |  | základní |  | 0 | 0 | 0 | 0.26 | 95.16 | 4 | K | 2 |  |  |  | ROZPOCET |  |  |  | 0 | 0 | 0 | 0 | 0 | 1 | 0 | 4 | -1956745745
| VV |  | " Odkaz VV na příslušnou část dokumentace " | [14 empty] | VV | 2 | 1 | True | 0 | ROZPOCET
| VV |  | " Výkaz výměr (VV) dle: " | [14 empty] | VV | 2 | 1 | True | 0 | ROZPOCET
| VV |  | " 1/ tabulky SOUPIS PRACÍ - SO 101.1 ...ETAPA 1 (příloha projektu): Číslo pozice .../ text položky " | [14 empty] | VV | 2 | 1 | True | 0 | ROZPOCET
| VV |  | " 2/doplnění dle výkr. D2.1.1/P1: D.2.1.1.2+3 (Situace 1.+2.část, ETAPA 1)+ D.2.1.1.4 (vzor.příč. řezy) " | [14 empty] | VV | 2 | 1 | True | 0 | ROZPOCET
| VV |  | " 3/doprav. značení dle výkr. C4.1/P1: C.4.1.+ C4.2 (Situace DZ 1.+2.část, ETAPA 1)" | [14 empty] | VV | 2 | 1 | True | 0 | ROZPOCET
| VV |  | " 4/ doplnění dle: Technická zpráva D.2.1.1.1 /P1 (dále jen TZ) " | [14 empty] | VV | 2 | 1 | True | 0 | ROZPOCET
| VV |  | " POZNÁMKA 1: odkazu VV na příslušnou část dokumentace platí pro všechny položky. " | [14 empty] | VV | 2 | 1 | True | 0 | ROZPOCET
| VV |  | Mezisoučet POZNÁMKA ODKAZU VÝMĚR |  | 0 | [12 empty] | VV | 2 | 3 | True | 0 | ROZPOCET
| VV |  | " POZNÁMKA 2: vybrané DM prvky (dlažby, kostky, žul.obruby, mobiláře, značky SDZ , vodící a bezpečn. prvky DZ) " | [14 empty] | VV | 2 | 1 | True | 0 | ROZPOCET
| VV |  | " stáv. prvky budou vytěženy a předány na základě „vytěžovacího protokolu“ (viz. TZ str. 5) " | [14 empty] | VV | 2 | 1 | True | 0 | ROZPOCET
| VV |  | " a nepoškozené kusy ( % odhad) převezeny do skladu majetkového správce / BKOM " | [14 empty] | VV | 2 | 1 | True | 0 | ROZPOCET
| VV |  | Mezisoučet POZNÁMKA - DM prvky - Vytěžovací protokol |  | 0 | [12 empty] | VV | 2 | 3 | True | 0 | ROZPOCET
| VV |  | " 210.14/ Vybourání krytu z bet. dlažby tl. do 80 (60+80) mm, spáry písek: celk. 388 m2 " | [14 empty] | VV | 2 | 1 | True | 0 | ROZPOCET
| VV |  | " ručně 100% pro přebírku (předpoklad 80% do skladu majitele/BKOM, 20% na skládku k recyklaci )" | [14 empty] | VV | 2 | 1 | True | 0 | ROZPOCET
| VV |  | " skl. 2 /chodníky ZD6+ skl.2*dle TZ/sjezdy ZD8 - rýhy IS 185m2" 551+22-185 |  | 388 | [12 empty] | VV | 2 | 2 | True | 0 | ROZPOCET
| VV |  | " - z toho odpočet : skl 2*/sjezdy ZD8 " -22,0 |  | -22 | [12 empty] | VV | 2 | 2 | True | 0 | ROZPOCET
| VV | rDMZD6E11 | Součet chodníky ZD6 Etapa 1 objekt 101.1 |  | 366 | [12 empty] | VV | 2 | 4 | True | 1 | ROZPOCET
2 | K | 113106171 | Rozebrání dlažeb vozovek ze zámkové dlažby s ložem z kameniva ručně | m2 | 22 |  | 0 | CS ÚRS 2024 02 |  | základní |  | 0 | 0 | 0 | 0.295 | 6.49 | 4 | K | 2 |  |  |  | ROZPOCET |  |  |  | 0 | 0 | 0 | 0 | 0 | 1 | 0 | 4 | 573659254
| VV |  | " 210.14/ Vybourání krytu z bet. dlažby tl. do 80 mm, spáry písek: celk. 388m2 " | [14 empty] | VV | 2 | 1 | True | 0 | ROZPOCET
| VV |  | " ručně 100% pro přebírku (předpoklad 80% do skladu majitele/BKOM, 20% na skládku k recyklaci )" | [14 empty] | VV | 2 | 1 | True | 0 | ROZPOCET
| VV |  | " z toho: skl. 2*/sjezdy ZD8 " 22,0 |  | 22 | [12 empty] | VV | 2 | 2 | True | 0 | ROZPOCET
| VV | rDMZD8E11 | Součet sjezdy ZD8 |  | 22 | [12 empty] | VV | 2 | 4 | True | 1 | ROZPOCET
3 | K | 113107184 | Odstranění podkladu živičného tl přes 150 do 200 mm strojně pl přes 50 do 200 m2 | m2 | 60 |  | 0 | CS ÚRS 2024 02 |  | základní |  | 0 | 0 | 0 | 0.45 | 27 | 4 | K | 2 |  |  |  | ROZPOCET |  |  |  | 0 | 0 | 0 | 0 | 0 | 1 | 0 | 4 | -1817504251
| VV |  | " 210.12/ Vybourání asfalt. podklad. vrstev vozovky v celk. tl. do 200 mm: 60 M2" | [14 empty] | VV | 2 | 1 | True | 0 | ROZPOCET
| VV |  | " SKL 1 : asf. chodník " 60,0 |  | 60 | [12 empty] | VV | 2 | 2 | True | 0 | ROZPOCET
| VV |  | Součet |  | 60 | [12 empty] | VV | 2 | 4 | True | 1 | ROZPOCET
4 | K | 113107243 | Odstranění podkladu živičného tl přes 100 do 150 mm strojně pl přes 200 m2 | m2 | 595 |  | 0 | CS ÚRS 2024 02 |  | základní |  | 0 | 0 | 0 | 0.316 | 188.02 | 4 | K | 2 |  |  |  | ROZPOCET |  |  |  | 0 | 0 | 0 | 0 | 0 | 1 | 0 | 4 | 888502223
| VV |  | " 210.11/ Vybourání asfalt. podklad. vrstev vozovky v celk. tl. do 150 mm: 595 M2" | [14 empty] | VV | 2 | 1 | True | 0 | ROZPOCET
| VV |  | " SKL.3 asf. parkov.pás / z DM ploch odečteny rýhy IS proviz. zaprávek asf.recyklátem " | [14 empty] | VV | 2 | 1 | True | 0 | ROZPOCET
| VV |  | 1390-795 |  | 595 | [12 empty] | VV | 2 | 2 | True | 0 | ROZPOCET
| VV |  | Součet |  | 595 | [12 empty] | VV | 2 | 4 | True | 1 | ROZPOCET
5 | K | 113107342 | Odstranění podkladu živičného tl přes 50 do 100 mm strojně pl do 50 m2 | m2 | 26 |  | 0 | CS ÚRS 2024 02 |  | základní |  | 0 | 0 | 0 | 0.22 | 5.72 | 4 | K | 2 |  |  |  | ROZPOCET |  |  |  | 0 | 0 | 0 | 0 | 0 | 1 | 0 | 4 | -2122275880
| VV |  | " 210.13/ Vybourání asfalt. podklad. vrstev vozovky v celk. tl. do 100 mm: 26M2" | [14 empty] | VV | 2 | 1 | True | 0 | ROZPOCET
| VV |  | " asf. vozovka SKL.4 / z DM ploch odečteny rýhy IS proviz. zaprávek asf.recyklátem " | [14 empty] | VV | 2 | 1 | True | 0 | ROZPOCET
| VV |  | 38,0-12,0 |  | 26 | [12 empty] | VV | 2 | 2 | True | 0 | ROZPOCET
| VV |  | Součet |  | 26 | [12 empty] | VV | 2 | 4 | True | 1 | ROZPOCET
6 | K | 113154523 | Frézování živičného krytu tl 50 mm pruh š přes 0,5 m pl do 500 m2 | m2 | 373 |  | 0 | CS ÚRS 2024 02 |  | základní |  | 0 | 1e-05 | 0.00373 | 0.115 | 42.895 | 4 | K | 2 |  |  |  | ROZPOCET |  |  |  | 0 | 0 | 0 | 0 | 0 | 1 | 0 | 4 | -390156737
| VV |  | " 210.8/ Odfrézování obrusné / ložní asfalt.vrstvy stáv. vozovky v tl. do 50 mm: celk. 541m2 pro 2 vrstvy" | [14 empty] | VV | 2 | 1 | True | 0 | ROZPOCET
| VV |  | " původní skladby dle sond TZ str.5 " | [14 empty] | VV | 2 | 1 | True | 0 | ROZPOCET
| VV |  | " skl. 4 plná skl. (2 vrstvy :ACO+ACL-rýhy IS 12m2) " 2*(38,0-12,0) |  | 52 | [12 empty] | VV | 2 | 2 | True | 0 | ROZPOCET
| VV |  | " skl. 5 část.skl. (2 vrstvy: ACO+ACL vč. 1*odstup.spára š.0,30m park.pás)" 2*150,0+1*70,0*0,30 |  | 321 | [12 empty] | VV | 2 | 2 | True | 0 | ROZPOCET
| VV |  | Součet |  | 373 | [12 empty] | VV | 2 | 4 | True | 1 | ROZPOCET
7 | K | 113201112 | Vytrhání obrub silničních ležatých | m | 20 |  | 0 | CS ÚRS 2024 02 |  | základní |  | 0 | 0 | 0 | 0.29 | 5.8 | 4 | K | 2 |  |  |  | ROZPOCET |  |  |  | 0 | 0 | 0 | 0 | 0 | 1 | 0 | 4 | -2100910970
| VV |  | " 210.22/ DM beton.obrubníků -ležatých š.0,25m- vč. bet. lože (ostrůvek)" 20,0 |  | 20 | [12 empty] | VV | 2 | 2 | True | 1 | ROZPOCET
8 | K | 113201112-01 | Vytrhání obrub silničních ležatých - kamenných vč. betonového lože | m | 5 |  | 0 | vlastní |  | základní |  | 0 | 0 | 0 | 0.305 | 1.525 | 4 | K | 2 |  |  |  | ROZPOCET |  |  |  | 0 | 0 | 0 | 0 | 0 | 1 | 0 | 4 | -1331907815
| VV |  | " 210.19/ DM obrubníků KAMEN. -ležatých š.0,25m- vč. bet. lože " 5,0 |  | 5 | [12 empty] | VV | 2 | 2 | True | 0 | ROZPOCET
| VV |  | " (předpoklad 80% do skladu majitele/BKOM, 20% na skládku k recyklaci )" | [14 empty] | VV | 2 | 1 | True | 0 | ROZPOCET
| VV |  | Součet |  | 5 | [12 empty] | VV | 2 | 4 | True | 1 | ROZPOCET
9 | K | 113201112-21 | Vytrhání obrub silničních ležatých - zastávkových bezbariérových š.0,4m vč. bet. lože | m | 40 |  | 0 | vlastní |  | základní |  | 0 | 0 | 0 | 0.56 | 22.4 | 4 | K | 2 |  |  |  | ROZPOCET |  |  |  | 0 | 0 | 0 | 0 | 0 | 1 | 0 | 4 | -1330820695
| VV |  | " 210.18/ DM beton.obrubníků -zastávk. bezbariér. š.0,4m vč. bet. lože 0,15m" | [14 empty] | VV | 2 | 1 | True | 0 | ROZPOCET
| VV |  | 40,0 |  | 40 | [12 empty] | VV | 2 | 2 | True | 0 | ROZPOCET
| VV |  | Součet |  | 40 | [12 empty] | VV | 2 | 4 | True | 1 | ROZPOCET
10 | K | 113202111 | Vytrhání obrub krajníků obrubníků stojatých | m | 193 |  | 0 | CS ÚRS 2024 02 |  | základní |  | 0 | 0 | 0 | 0.205 | 39.565 | 4 | K | 2 |  |  |  | ROZPOCET |  |  |  | 0 | 0 | 0 | 0 | 0 | 1 | 0 | 4 | 1319652143
| VV |  | " 210.21/ DM beton.obrubníků -stojatých š.0,15m- vč. bet. lože " 193,0 |  | 193 | [12 empty] | VV | 2 | 2 | True | 1 | ROZPOCET
11 | K | 113202111-01 | Vytrhání obrub krajníků obrubníků stojatých - kamenných vč. betonového lože | m | 40 |  | 0 | vlastní |  | základní |  | 0 | 0 | 0 | 0.23 | 9.2 | 4 | K | 2 |  |  |  | ROZPOCET |  |  |  | 0 | 0 | 0 | 0 | 0 | 1 | 0 | 4 | -841577309
| VV |  | " 210.20/ DM obrubníků KAMEN. -stojatých š.0,15m- vč. bet. lože " 40,0 |  | 40 | [12 empty] | VV | 2 | 2 | True | 0 | ROZPOCET
| VV |  | " (předpoklad 80% do skladu majitele/BKOM, 20% na skládku k recyklaci )" | [14 empty] | VV | 2 | 1 | True | 0 | ROZPOCET
| VV |  | Součet |  | 40 | [12 empty] | VV | 2 | 4 | True | 1 | ROZPOCET
12 | K | 121112006 | Sejmutí ornice tl vrstvy přes 300 do 400 mm ručně | m2 | 53 |  | 0 | CS ÚRS 2024 02 |  | základní |  | 0 | 0 | 0 | 0 | 0 | 4 | K | 2 |  |  |  | ROZPOCET |  |  |  | 0 | 0 | 0 | 0 | 0 | 1 | 0 | 4 | -1288681636
| VV |  | " 210.2/ sejmutí ornice mocnosti cca 0,40 m (na skládku) 53,0m2" | [14 empty] | VV | 2 | 1 | True | 0 | ROZPOCET
| VV |  | " záhony s květinami v zelených ostrůvcích " | [14 empty] | VV | 2 | 1 | True | 0 | ROZPOCET
| VV |  | " (sejmutí ručně = dílčí úseky, rýhy ve stáv. záhonu, nepoškodit okolní výsadbu) " | [14 empty] | VV | 2 | 1 | True | 0 | ROZPOCET
| VV |  | " celkov.plocha 77 m2 -odpočet rýh IS 24,0m2" 77-24 |  | 53 | [12 empty] | VV | 2 | 2 | True | 0 | ROZPOCET
| VV | SKRYVKAornE11 | Mezisoučet |  | 53 | [12 empty] | VV | 2 | 3 | True | 1 | ROZPOCET
13 | K | 162751119-1 | Uskladnění ornice na vlastní mezideponii (dočasná skládka) - odvoz, pronájem plochy | m3 | 21.2 |  | 0 | vlastní |  | základní |  | 0 | 0 | 0 | 0 | 0 | 4 | K | 2 |  |  |  | ROZPOCET |  |  |  | 0 | 0 | 0 | 0 | 0 | 1 | 0 | 4 | -218984416
| VV |  | " bud použito zpětně do záhonů . viz. odd.18 - Povrchové úpravy " | [14 empty] | VV | 2 | 1 | True | 0 | ROZPOCET
| VV |  | SKRYVKAornE11*0,40 |  | 21.2 | [12 empty] | VV | 2 | 2 | True | 1 | ROZPOCET
14 | K | 121151213-15 | Sejmutí travního drnu - plochy přes 100 do 500 m2 tl vrstvy přes 100 - do 150 mm strojně - vč. naložení na dopravní prostředek (cena určena pro oddrnování na skládku, recyklaci ) | m2 | 126 |  | 0 | vlastní |  | základní |  | 0 | 0 | 0 | 0 | 0 | 4 | K | 2 |  |  |  | ROZPOCET |  |  |  | 0 | 0 | 0 | 0 | 0 | 1 | 0 | 4 | -1609707920
| VV |  | " 210.1/ Oddrnování v průměr.mocnosti cca 0,15 m (na skládku) 126,0m2 " | [14 empty] | VV | 2 | 1 | True | 0 | ROZPOCET
| VV |  | " celkov.plocha 280m2 -odpočet rýh IS 154m2" 280-154 |  | 126 | [12 empty] | VV | 2 | 2 | True | 0 | ROZPOCET
| VV | m2DRNYE11 | Mezisoučet |  | 126 | [12 empty] | VV | 2 | 3 | True | 1 | ROZPOCET
15 | K | 122211101 | Odkopávky a prokopávky v hornině třídy těžitelnosti I, skupiny 3 ručně | m3 | 2.485 |  | 0 | CS ÚRS 2024 02 |  | základní |  | 0 | 0 | 0 | 0 | 0 | 4 | K | 2 |  |  |  | ROZPOCET |  |  |  | 0 | 0 | 0 | 0 | 0 | 1 | 0 | 4 | -1465634114
| VV |  | " ruční odkopy v zemině (tř.I skup.3) " | [14 empty] | VV | 2 | 1 | True | 0 | ROZPOCET
| VV |  | " 520.1/ Odkopávky v hornině třídy těžit. I (skup. 1-3 )=" | [14 empty] | VV | 2 | 1 | True | 0 | ROZPOCET
| VV |  | " =výkopy za obrubou celk. 44,5m3" | [14 empty] | VV | 2 | 1 | True | 0 | ROZPOCET
| VV |  | " z toho cca do 30 % z pásma IS (kabely) dokop ručně " | [14 empty] | VV | 2 | 1 | True | 0 | ROZPOCET
| VV |  | "(poměr skupin= zem 15% sk.3/štěrk,naváž. 85% sk.4, /výkopy 44,55 (3.sk.)+238,9 (4.sk.)m3=283,45 m3 celk.)" | [14 empty] | VV | 2 | 1 | True | 0 | ROZPOCET
| VV |  | 0,30*(cISodkopE11*0,15) |  | 2.485 | [12 empty] | VV | 2 | 2 | True | 0 | ROZPOCET
| VV | rODKOPzemE11 | Součet |  | 2.485 | [12 empty] | VV | 2 | 4 | True | 1 | ROZPOCET
16 | K | 122252204 | Odkopávky a prokopávky nezapažené pro silnice a dálnice v hornině třídy těžitelnosti I objem do 500 m3 strojně | m3 | 42.065 |  | 0 | CS ÚRS 2024 02 |  | základní |  | 0 | 0 | 0 | 0 | 0 | 4 | K | 2 |  |  |  | ROZPOCET |  |  |  | 0 | 0 | 0 | 0 | 0 | 1 | 0 | 4 | -481493475
| VV |  | " 520.1/ Odkopávky v hornině třídy těžit. I (skup. 1-3 ) pro odvoz na mezideponii a částečné zpět. použití " | [14 empty] | VV | 2 | 1 | True | 0 | ROZPOCET
| VV |  | " =výkopy za obrubou " 44,55 |  | 44.55 | [12 empty] | VV | 2 | 2 | True | 0 | ROZPOCET
| VV |  | Mezisoučet |  | 44.55 | [12 empty] | VV | 2 | 3 | True | 0 | ROZPOCET
| VV |  | " - odpočet ručních výkopů v pásmu IS / v zemině skup.3 " | [14 empty] | VV | 2 | 1 | True | 0 | ROZPOCET
| VV |  | -rODKOPzemE11 |  | -2.485 | [12 empty] | VV | 2 | 2 | True | 0 | ROZPOCET
| VV | sODKOPzemE11 | Součet strojní odkop zem |  | 42.065 | [12 empty] | VV | 2 | 4 | True | 1 | ROZPOCET
17 | K | 122311101 | Odkopávky a prokopávky v hornině třídy těžitelnosti II, skupiny 4 ručně | m3 | 14.082 |  | 0 | CS ÚRS 2024 02 |  | základní |  | 0 | 0 | 0 | 0 | 0 | 4 | K | 2 |  |  |  | ROZPOCET |  |  |  | 0 | 0 | 0 | 0 | 0 | 1 | 0 | 4 | -1564578806
| VV |  | " 210.16/ Odstranění nestmeleného podkladu bouraných komun. (štěrky, navážka) celk.238,9m3" | [14 empty] | VV | 2 | 1 | True | 0 | ROZPOCET
| VV |  | " ruční odkopy v navážce nestemelený podklad (štěrky, navážka tř.II skup.4) " | [14 empty] | VV | 2 | 1 | True | 0 | ROZPOCET
| VV |  | " odkop pro skl.K1*...K6: cca do 30 % z pásma IS (kabely) dokop ručně " | [14 empty] | VV | 2 | 1 | True | 0 | ROZPOCET
| VV |  | "(poměr skupin= zem 15% sk.3/štěrk,naváž. 85% sk.4, /výkopy 44,55 (3.sk.)+238,9 (4.sk.)m3=283,45 m3 celk.)" | [14 empty] | VV | 2 | 1 | True | 0 | ROZPOCET
| VV |  | 0,30*(cISodkopE11*0,85) |  | 14.082 | [12 empty] | VV | 2 | 2 | True | 0 | ROZPOCET
| VV | rODKOPnavazE11 | Součet |  | 14.082 | [12 empty] | VV | 2 | 4 | True | 1 | ROZPOCET
18 | K | 122452204-04 | Odkopávky a prokopávky nezapažené pro silnice v hornině třídy těžitelnosti II objem do 500 m3 strojně - skupiny 4 | m3 | 180.418 |  | 0 | vlastní |  | základní |  | 0 | 0 | 0 | 0 | 0 | 4 | K | 2 |  |  |  | ROZPOCET |  |  |  | 0 | 0 | 0 | 0 | 0 | 1 | 0 | 4 | 1754576320
| VV |  | " 210.16/ Odstranění nestmeleného podkladu bouraných komun. (štěrky, navážky) celk. 194,50m3" | [14 empty] | VV | 2 | 1 | True | 0 | ROZPOCET
| VV |  | " skl.1: chodník asfalt " 60,0*0,15 |  | 9 | [12 empty] | VV | 2 | 2 | True | 0 | ROZPOCET
| VV |  | " skl.2: chodník ZD6" 388,0*0,30 |  | 116.4 | [12 empty] | VV | 2 | 2 | True | 0 | ROZPOCET
| VV |  | " SKL.3: parkov.pás AB" 595*0,10 |  | 59.5 | [12 empty] | VV | 2 | 2 | True | 0 | ROZPOCET
| VV |  | " SKL.4+SKL.2*: vozovka AB+ZD8 " (26+22)*0,20 |  | 9.6 | [12 empty] | VV | 2 | 2 | True | 0 | ROZPOCET
| VV | cODKOPnavazE11 | Mezisoučet celkový odkop nestmelen. podkladu |  | 194.5 | [12 empty] | VV | 2 | 3 | True | 0 | ROZPOCET
| VV |  | " - odpočet ruční odkop navážka 4.skup. ( % z pásma IS)" | [14 empty] | VV | 2 | 1 | True | 0 | ROZPOCET
| VV |  | -rODKOPnavazE11 |  | -14.082 | [12 empty] | VV | 2 | 2 | True | 0 | ROZPOCET
| VV | sODKOPnavazE11 | Součet |  | 180.418 | [12 empty] | VV | 2 | 4 | True | 1 | ROZPOCET
19 | K | 122452204-05 | Odkopávky a prokopávky nezapažené pro silnice v hornině třídy těžitelnosti II objem do 500 m3 strojně - skupiny 5 | m3 | 158.55 |  | 0 | vlastní |  | základní |  | 0 | 0 | 0 | 0 | 0 | 4 | K | 2 |  |  |  | ROZPOCET |  |  |  | 0 | 0 | 0 | 0 | 0 | 1 | 0 | 4 | 541529275
| VV |  | " 210.17/ Vybourání stmelených podkladních vrstev komunikací SC (KSC nebo makadam s betonem) celk.158,55m3 " | [14 empty] | VV | 2 | 1 | True | 0 | ROZPOCET
| VV |  | " skl.2*: pojízdn.chodník ZD8" 22*0,15 |  | 3.3 | [12 empty] | VV | 2 | 2 | True | 0 | ROZPOCET
| VV |  | " SKL.3: parkov.pás AB" 595*0,25 |  | 148.75 | [12 empty] | VV | 2 | 2 | True | 0 | ROZPOCET
| VV |  | " SKL.4: vozovka AB " 26*0,25 |  | 6.5 | [12 empty] | VV | 2 | 2 | True | 0 | ROZPOCET
| VV |  | Mezisoučet bourání SC/KSC celkem 158,55 m3 |  | 158.55 | [12 empty] | VV | 2 | 3 | True | 0 | ROZPOCET
| VV | sODKOPscE11 | Součet |  | 158.55 | [12 empty] | VV | 2 | 4 | True | 1 | ROZPOCET
20 | K | 129001101 | Příplatek za ztížení odkopávky nebo prokopávky v blízkosti inženýrských sítí | m3 | 55.223 |  | 0 | CS ÚRS 2024 02 |  | základní |  | 0 | 0 | 0 | 0 | 0 | 4 | K | 2 |  |  |  | ROZPOCET |  |  |  | 0 | 0 | 0 | 0 | 0 | 1 | 0 | 4 | 472468212
| VV |  | " odkopy v pásmu IS při odkopech na hl. komunikací dle nových skladeb K1*...K6 " | [14 empty] | VV | 2 | 1 | True | 0 | ROZPOCET
| VV |  | " výkr. Situace část 1+2 (zákres IS) + vzor. řezy + hl.nových IS (voda, kanal., kabely +přeložky kabelů) " | [14 empty] | VV | 2 | 1 | True | 0 | ROZPOCET
| VV |  | " skl.: K2 /chodník SO 101.1 tl.0,35m: kabely: VO,SLP, NN, VUT, + plyn" | [14 empty] | VV | 2 | 1 | True | 0 | ROZPOCET
| VV |  | " VO " (0,5+0+0,5)*(0,35-0,10)*0,7*(29,0+9,0+37,0) |  | 13.125 | [12 empty] | VV | 2 | 2 | True | 0 | ROZPOCET
| VV |  | " SLP" (0,5+0+0,5)*(0,35-0,10)*0,7*(30+4+6+26) |  | 11.55 | [12 empty] | VV | 2 | 2 | True | 0 | ROZPOCET
| VV |  | " NN" (0,5+0+0,5)*(0,35-0,10)*0,7*110,0 |  | 19.25 | [12 empty] | VV | 2 | 2 | True | 0 | ROZPOCET
| VV |  | " kab.VUT" (0,5+0+0,5)*(0,35-0,10)*0,7*23,0 |  | 4.025 | [12 empty] | VV | 2 | 2 | True | 0 | ROZPOCET
| VV |  | " plyn" (0,5+0,2+0,5)*(0,35-(0,8-0,5))*0,7*(6,0+18,0) |  | 1.008 | [12 empty] | VV | 2 | 2 | True | 0 | ROZPOCET
| VV |  | " skl.: K3 / ostrůvek tl.0,42m: kabely, =0, ostat.IS (voda+kanaliz.) = mimo pásmo IS" | [14 empty] | VV | 2 | 1 | True | 0 | ROZPOCET
| VV |  | 0 |  | 0 | [12 empty] | VV | 2 | 2 | True | 0 | ROZPOCET
| VV |  | " skl.: K6 / vozovka tl.0,55m: kabely+plyn , ostat.IS (voda+kanaliz.) = mimo pásmo IS" | [14 empty] | VV | 2 | 1 | True | 0 | ROZPOCET
| VV |  | " kabely 4x křížení " (0,5+0+0,5)*(0,55-0,10)*0,6*4 |  | 1.08 | [12 empty] | VV | 2 | 2 | True | 0 | ROZPOCET
| VV |  | " plyn 1x křížení " (0,5+0,10+0,5)*(0,55-(0,8-0,5))*0,6*1 |  | 0.165 | [12 empty] | VV | 2 | 2 | True | 0 | ROZPOCET
| VV | pISodkopE11 | Mezisoučet Pásmo IS |  | 50.203 | [12 empty] | VV | 2 | 3 | True | 0 | ROZPOCET
| VV |  | " rezerva 10% při nenorm. hl. IS " 0,10*pISodkopE11 |  | 5.02 | [12 empty] | VV | 2 | 2 | True | 0 | ROZPOCET
| VV | cISodkopE11 | Součet celkové Pásmo IS pro komunikace |  | 55.223 | [12 empty] | VV | 2 | 4 | True | 1 | ROZPOCET
21 | K | 129951121 | Bourání zdiva z betonu prostého neprokládaného v odkopávkách nebo prokopávkách strojně | m3 | 6.52 |  | 0 | CS ÚRS 2024 02 |  | základní |  | 0 | 0 | 0 | 0 | 0 | 4 | K | 2 |  |  |  | ROZPOCET |  |  |  | 0 | 0 | 0 | 0 | 0 | 1 | 0 | 4 | 994397184
| VV |  | " 210.23/ Bourání betonových konstrukcí v úrovni terénu " | [14 empty] | VV | 2 | 1 | True | 0 | ROZPOCET
| VV |  | " základy SDZ a mobiliáře, skryté betonové konstrukce: celk. 6,52m3 " | [14 empty] | VV | 2 | 1 | True | 0 | ROZPOCET
| VV |  | 7*(0,4*0,4*0,6)+3*(4*0,25*0,25)+1*(0,4*0,4*0,6)+5,002 |  | 6.52 | [12 empty] | VV | 2 | 2 | True | 0 | ROZPOCET
| VV | m3DMbetonE11 | Součet |  | 6.52 | [12 empty] | VV | 2 | 4 | True | 1 | ROZPOCET
22 | K | 132351255 | Hloubení rýh nezapažených š do 2000 mm v hornině třídy těžitelnosti II skupiny 4 objem do 1000 m3 strojně | m3 | 535 |  | 0 | CS ÚRS 2024 02 |  | základní |  | 0 | 0 | 0 | 0 | 0 | 4 | K | 2 |  |  |  | ROZPOCET |  |  |  | 0 | 0 | 0 | 0 | 0 | 1 | 0 | 4 | -1006097909
| VV |  | " srovnávací položka (pro samostatný výkop provizorních zásypů v rýhách IS) " | [14 empty] | VV | 2 | 1 | True | 0 | ROZPOCET
| VV |  | " 210. 7/ Odstranění asfalt.recyklátu z provizorně zapravených rýh (voda+elektro+Cetin) " | [14 empty] | VV | 2 | 1 | True | 0 | ROZPOCET
| VV |  | " celk.plocha 1070 m2 v mocnosti cca 0,5 m " 1070,0*0,50 |  | 535 | [12 empty] | VV | 2 | 2 | True | 0 | ROZPOCET
| VV | sRYHYrecyklE11 | Součet |  | 535 | [12 empty] | VV | 2 | 4 | True | 1 | ROZPOCET
23 | K | 162751110-11 | Uskladnění výkopku/sypaniny z horniny třídy těžitelnosti I, skupiny 1 až 3 - na vlastní mezideponii (dočasná skládka) - odvoz, pronájem plochy | m3 | 81.2 |  | 0 | vlastní |  | základní |  | 0 | 0 | 0 | 0 | 0 | 4 | K | 2 |  |  |  | ROZPOCET |  |  |  | 0 | 0 | 0 | 0 | 0 | 1 | 0 | 4 | -1552795360
| VV |  | " mezideponie dle možností dodavatele: pro zpětně používané zeminy z výkopů " | [14 empty] | VV | 2 | 1 | True | 0 | ROZPOCET
| VV |  | " 520.1+ 520.2 + 520.3 / odložení části vytěž.zeminy pro dosypávky obrub " | [14 empty] | VV | 2 | 1 | True | 0 | ROZPOCET
| VV |  | DOSYPobrubE11 |  | 81.2 | [12 empty] | VV | 2 | 2 | True | 1 | ROZPOCET
24 | K | 162751110-31 | Manipulace zpět. použití uskladněného výkopku/sypanina z horniny třídy těžitelnosti I, skupiny 1 až 3 na vlastní mezideponii (dočasná skládka) - naložení, dovoz | m3 | 81.2 |  | 0 | vlastní |  | základní |  | 0 | 0 | 0 | 0 | 0 | 4 | K | 2 |  |  |  | ROZPOCET |  |  |  | 0 | 0 | 0 | 0 | 0 | 1 | 0 | 4 | 1089873652
| VV |  | " odvozy z mezideponie dle možností dodavatele: pro zpětně používané zeminy z výkopů " | [14 empty] | VV | 2 | 1 | True | 0 | ROZPOCET
| VV |  | " 520.1+ 520.2 + 520.3 / rozvoz části vytěž.zeminy pro dosypávky obrub " | [14 empty] | VV | 2 | 1 | True | 0 | ROZPOCET
| VV |  | DOSYPobrubE11 |  | 81.2 | [12 empty] | VV | 2 | 2 | True | 1 | ROZPOCET
25 | K | 162751116 | Vodorovné přemístění přes 8 000 do 9000 m výkopku/sypaniny z horniny třídy těžitelnosti I skupiny 1 až 3 | m3 | 18.9 |  | 0 | CS ÚRS 2024 02 |  | základní |  | 0 | 0 | 0 | 0 | 0 | 4 | K | 2 |  |  |  | ROZPOCET |  |  |  | 0 | 0 | 0 | 0 | 0 | 1 | 0 | 4 | -1049918626
| VV |  | " odvoz na recyklační skládku nebo kompostárnu " | [14 empty] | VV | 2 | 1 | True | 0 | ROZPOCET
| VV |  | 0,15*m2DRNYE11 |  | 18.9 | [12 empty] | VV | 2 | 2 | True | 0 | ROZPOCET
| VV | ODVOZdrnE11 | Mezisoučet odvoz drny se zeminou |  | 18.9 | [12 empty] | VV | 2 | 3 | True | 0 | ROZPOCET
| VV |  | Součet |  | 18.9 | [12 empty] | VV | 2 | 4 | True | 1 | ROZPOCET
26 | K | 162751136 | Vodorovné přemístění přes 8 000 do 9000 m výkopku/sypaniny z horniny třídy těžitelnosti II skupiny 4 a 5 | m3 | 888.05 |  | 0 | CS ÚRS 2024 02 |  | základní |  | 0 | 0 | 0 | 0 | 0 | 4 | K | 2 |  |  |  | ROZPOCET |  |  |  | 0 | 0 | 0 | 0 | 0 | 1 | 0 | 4 | -545459131
| VV |  | " odvoz na recyklační skládku " | [14 empty] | VV | 2 | 1 | True | 0 | ROZPOCET
| VV |  | rODKOPnavazE11 |  | 14.082 | [12 empty] | VV | 2 | 2 | True | 0 | ROZPOCET
| VV |  | sODKOPnavazE11 |  | 180.418 | [12 empty] | VV | 2 | 2 | True | 0 | ROZPOCET
| VV | ODVOZnavazE11 | Mezisoučet odvozy štěrky, navážky skup.4 |  | 194.5 | [12 empty] | VV | 2 | 3 | True | 0 | ROZPOCET
| VV |  | sODKOPscE11 |  | 158.55 | [12 empty] | VV | 2 | 2 | True | 0 | ROZPOCET
| VV | ODVOZscE11 | Mezisoučet odvozy SC (směsi stmelené cementem) |  | 158.55 | [12 empty] | VV | 2 | 3 | True | 0 | ROZPOCET
| VV |  | sRYHYrecyklE11 |  | 535 | [12 empty] | VV | 2 | 2 | True | 0 | ROZPOCET
| VV | ODVOZasfRECY11 | Mezisoučet odvozy asfaltový recyklát skup.4 |  | 535 | [12 empty] | VV | 2 | 3 | True | 0 | ROZPOCET
| VV |  | Součet |  | 888.05 | [12 empty] | VV | 2 | 4 | True | 1 | ROZPOCET
27 | K | 162751156 | Vodorovné přemístění přes 8 000 do 9000 m výkopku/sypaniny z horniny třídy těžitelnosti III skupiny 6 a 7 | m3 | 6.52 |  | 0 | CS ÚRS 2024 02 |  | základní |  | 0 | 0 | 0 | 0 | 0 | 4 | K | 2 |  |  |  | ROZPOCET |  |  |  | 0 | 0 | 0 | 0 | 0 | 1 | 0 | 4 | 1889458916
| VV |  | " odvoz na recyklační skládku " | [14 empty] | VV | 2 | 1 | True | 0 | ROZPOCET
| VV |  | m3DMbetonE11 |  | 6.52 | [12 empty] | VV | 2 | 2 | True | 1 | ROZPOCET
28 | K | 167151102 | Nakládání výkopku z hornin třídy těžitelnosti II skupiny 4 a 5 do 100 m3 | m3 | 14.082 |  | 0 | CS ÚRS 2024 02 |  | základní |  | 0 | 0 | 0 | 0 | 0 | 4 | K | 2 |  |  |  | ROZPOCET |  |  |  | 0 | 0 | 0 | 0 | 0 | 1 | 0 | 4 | 237398071
| VV |  | " nalož.ručních odkopů pro jednotný odvoz na skládku /navážka, štěky těž.II/sk.4 " | [14 empty] | VV | 2 | 1 | True | 0 | ROZPOCET
| VV |  | rODKOPnavazE11 |  | 14.082 | [12 empty] | VV | 2 | 2 | True | 1 | ROZPOCET
29 | K | 171201231.2 | Poplatek za uložení směsného stavebního odpadu - navážky- na recyklační skládce (skládkovné) . (m3) | m3 | 194.5 |  | 0 | vlastní |  | základní |  | 0 | 0 | 0 | 0 | 0 | 4 | K | 2 |  |  |  | ROZPOCET |  |  |  | 0 | 0 | 0 | 0 | 0 | 1 | 0 | 4 | 1264386208
| VV |  | ODVOZnavazE11 |  | 194.5 | [12 empty] | VV | 2 | 2 | True | 1 | ROZPOCET
30 | K | 171201239-94 | Poplatek za uložení bio-odpadu zemina a drny na skládce - kompostárna | t | 30.24 |  | 0 | vlastní |  | základní |  | 0 | 0 | 0 | 0 | 0 | 4 | K | 2 |  |  |  | ROZPOCET |  |  |  | 0 | 0 | 0 | 0 | 0 | 1 | 0 | 4 | 130792115
| VV |  | ODVOZdrnE11*1,6 |  | 30.24 | [12 empty] | VV | 2 | 2 | True | 1 | ROZPOCET
31 | K | 997221861.1 | Poplatek za uložení stavebního odpadu na recyklační skládce (skládkovné) z prostého betonu pod kódem 17 01 01- lehce znečištěný | t | 379.661 |  | 0 | vlastní |  | základní |  | 0 | 0 | 0 | 0 | 0 | 4 | K | 2 |  |  |  | ROZPOCET |  |  |  | 0 | 0 | 0 | 0 | 0 | 1 | 0 | 4 | 1109634815
| VV |  | " směsi stmelené cementem a beton " | [14 empty] | VV | 2 | 1 | True | 0 | ROZPOCET
| VV |  | ODVOZscE11*(2,2+2,4)/2 |  | 364.665 | [12 empty] | VV | 2 | 2 | True | 0 | ROZPOCET
| VV |  | m3DMbetonE11*(2,2+2,4)/2 |  | 14.996 | [12 empty] | VV | 2 | 2 | True | 0 | ROZPOCET
| VV |  | Součet |  | 379.661 | [12 empty] | VV | 2 | 4 | True | 1 | ROZPOCET
32 | K | 997221875.1 | Poplatek za uložení stavebního odpadu na recyklační skládce (skládkovné) asfaltového bez obsahu dehtu zatříděného do Katalogu odpadů pod kódem 17 03 02. | t | 1155.6 |  | 0 | vlastní |  | základní |  | 0 | 0 | 0 | 0 | 0 | 4 | K | 2 |  |  |  | ROZPOCET |  |  |  | 0 | 0 | 0 | 0 | 0 | 1 | 0 | 4 | 121604711
| VV |  | " Odstraněný asfalt.recyklát z provizorně zapravených rýh IS (voda, kabely ) " | [14 empty] | VV | 2 | 1 | True | 0 | ROZPOCET
| VV |  | ODVOZasfRECY11*2,16 |  | 1155.6 | [12 empty] | VV | 2 | 2 | True | 1 | ROZPOCET
33 | K | 174111101 | Zásyp jam, šachet rýh nebo kolem objektů sypaninou se zhutněním ručně | m3 | 81.2 |  | 0 | CS ÚRS 2024 02 |  | základní |  | 0 | 0 | 0 | 0 | 0 | 4 | K | 2 |  |  |  | ROZPOCET |  |  |  | 0 | 0 | 0 | 0 | 0 | 1 | 0 | 4 | -353638875
| VV |  | " 520.3 / Uložení sypaniny s rozprostř.+ zhutn. po vrstvách (mimo aktivní zónu) 81,2m3" | [14 empty] | VV | 2 | 1 | True | 0 | ROZPOCET
| VV |  | " použita vhodná VYTĚŽENÁ zemina ( z mezideponie), výkopek z SO 101.1 (44,55m3/ad.520.1)+ dokoupit (36,65m3) " | [14 empty] | VV | 2 | 1 | True | 0 | ROZPOCET
| VV |  | " vzor. řezy (hutnění vibr.deskou): dosyp drážky za obrubou. M3 celkem " 81,20 |  | 81.2 | [12 empty] | VV | 2 | 2 | True | 0 | ROZPOCET
| VV |  | " v ceně položky i manipulace do 10m" | [14 empty] | VV | 2 | 1 | True | 0 | ROZPOCET
| VV |  | "Dosypávky za obrubníky a v prostoru rušené zastávky" | [14 empty] | VV | 2 | 1 | True | 0 | ROZPOCET
| VV | DOSYPobrubE11 | Mezisoučet |  | 81.2 | [12 empty] | VV | 2 | 3 | True | 1 | ROZPOCET
34 | M | 10364100 | zemina pro terénní úpravy - tříděná | t | 72.668 |  | 0 | CS ÚRS 2024 02 |  | základní |  | 0 | 0 | 0 | 0 | 0 | 8 | M | 2 |  |  |  | ROZPOCET |  |  |  | 0 | 0 | 0 | 0 | 0 | 1 | 0 | 4 | 2002778077
| VV |  | " dodávka zeminy za obruby (nákup+dovoz se složením na deponii)" | [14 empty] | VV | 2 | 1 | True | 0 | ROZPOCET
| VV |  | " 520.3 / Uložení sypaniny s rozprostř.+ zhutn. po vrstvách (mimo aktivní zónu) celkem 81,20m3 " | [14 empty] | VV | 2 | 1 | True | 0 | ROZPOCET
| VV |  | " použita vhodná VYTĚŽENÁ zemina ( z mezideponie), výkopek z SO 101.1 (44,55m3/ad.520.1)+ dokoupit (36,65m3) " | [14 empty] | VV | 2 | 1 | True | 0 | ROZPOCET
| VV |  | "Dosypávky za obrubníky a v prostoru rušené zastávky: celkem 81,20m3 " | [14 empty] | VV | 2 | 1 | True | 0 | ROZPOCET
| VV |  | (81,20-44,55)*1,75*1,03*1,10 |  | 72.668 | [12 empty] | VV | 2 | 2 | True | 0 | ROZPOCET
| VV |  | Mezisoučet tonáž dokoupené zeminy |  | 72.668 | [12 empty] | VV | 2 | 3 | True | 1 | ROZPOCET
35 | K | 167151101 | Nakládání výkopku z hornin třídy těžitelnosti I skupiny 1 až 3 do 100 m3 | m3 | 81.2 |  | 0 | CS ÚRS 2024 02 |  | základní |  | 0 | 0 | 0 | 0 | 0 | 4 | K | 2 |  |  |  | ROZPOCET |  |  |  | 0 | 0 | 0 | 0 | 0 | 1 | 0 | 4 | 1945767890
| VV |  | " nakládka pro lokální rozvozy podél trasy nad rámec manipulace v rámci zásypu (10m)" | [14 empty] | VV | 2 | 1 | True | 0 | ROZPOCET
| VV |  | DOSYPobrubE11 |  | 81.2 | [12 empty] | VV | 2 | 2 | True | 1 | ROZPOCET
36 | K | 162251102 | Vodorovné přemístění přes 20 do 50 m výkopku/sypaniny z horniny třídy těžitelnosti I skupiny 1 až 3 | m3 | 81.2 |  | 0 | CS ÚRS 2024 02 |  | základní |  | 0 | 0 | 0 | 0 | 0 | 4 | K | 2 |  |  |  | ROZPOCET |  |  |  | 0 | 0 | 0 | 0 | 0 | 1 | 0 | 4 | -861466811
| VV |  | " lokální rozvozy ukládek podél trasy nad rámec manipulace v rámci zásypu (10m)" | [14 empty] | VV | 2 | 1 | True | 0 | ROZPOCET
| VV |  | " použita vhodná VYTĚŽENÁ zemina ( z mezideponie), výkopek z SO 101.1 (44,55m3)+dovezená zemina (36,65m3) " | [14 empty] | VV | 2 | 1 | True | 0 | ROZPOCET
| VV |  | DOSYPobrubE11 |  | 81.2 | [12 empty] | VV | 2 | 2 | True | 0 | ROZPOCET
| VV |  | Součet |  | 81.2 | [12 empty] | VV | 2 | 4 | True | 1 | ROZPOCET
37 | K | 181152330.1 | Úprava pláně HTÚ dle předepsaných sklonů vč. případných hutnících pokusů a vystavení protokolů o zkoušce ověření modulu přetvárnosti se zhutněním na požadovanou hodnotu Edef2=30MPa při poměru Edef2/Edef1 dle požadavku ČSN 72006 | m2 | 475 |  | 0 | vlastní |  | základní |  | 0 | 0 | 0 | 0 | 0 | 4 | K | 2 |  |  |  | ROZPOCET |  |  |  | 0 | 0 | 0 | 0 | 0 | 1 | 0 | 4 | -379748816
| VV |  | " pro daný typ zeminy nacházející se v podloží : zhutnění na Edef2=30 MPa " | [14 empty] | VV | 2 | 1 | True | 0 | ROZPOCET
| VV |  | " 520.5 / pláň pod komunikacemi pro pěší " 475,0 |  | 475 | [12 empty] | VV | 2 | 2 | True | 0 | ROZPOCET
| VV |  | Součet |  | 475 | [12 empty] | VV | 2 | 4 | True | 1 | ROZPOCET
38 | K | 181152345.1 | Úprava pláně HTÚ dle předepsaných sklonů vč. případných hutnících pokusů a vystavení protokolů o zkoušce ověření modulu přetvárnosti se zhutněním na požadovanou hodnotu Edef2=45MPa při poměru Edef2/Edef1 dle požadavku ČSN 72006 | m2 | 82.2 |  | 0 | vlastní |  | základní |  | 0 | 0 | 0 | 0 | 0 | 4 | K | 2 |  |  |  | ROZPOCET |  |  |  | 0 | 0 | 0 | 0 | 0 | 1 | 0 | 4 | 1302208217
| VV |  | " pro daný typ zeminy nacházející se v podloží : zhutnění na Edef2=45MPa " | [14 empty] | VV | 2 | 1 | True | 0 | ROZPOCET
| VV |  | " 520.4 / pláň pod komunikacemi: vozovky a pojížděné ZP (82,2m2) " 14,20+68,0 |  | 82.2 | [12 empty] | VV | 2 | 2 | True | 0 | ROZPOCET
| VV |  | Součet |  | 82.2 | [12 empty] | VV | 2 | 4 | True | 1 | ROZPOCET
| D | 1.1 | Výměna podloží |  |  |  | 0 |  |  |  |  | 0 |  | 94.53 |  | 0 | 1 | D | 1 |  |  |  | ROZPOCET | [9 empty] | 0
39 | K | 122211101 | Odkopávky a prokopávky v hornině třídy těžitelnosti I, skupiny 3 ručně | m3 | 0.606 |  | 0 | CS ÚRS 2024 02 |  | základní |  | 0 | 0 | 0 | 0 | 0 | 4 | K | 2 |  |  |  | ROZPOCET |  |  |  | 0 | 0 | 0 | 0 | 0 | 1 | 0 | 4 | -1850895845
| VV |  | " pro výměnu podloží 55% ručně z celk.pásma IS pro sanaci (3.skup.60% / 4.skup.40%)" | [14 empty] | VV | 2 | 1 | True | 0 | ROZPOCET
| VV |  | (0,55*cISodkopSE11)*0,60 |  | 0.606 | [12 empty] | VV | 2 | 2 | True | 0 | ROZPOCET
| VV | rODKOPsanZE11 | Součet |  | 0.606 | [12 empty] | VV | 2 | 4 | True | 1 | ROZPOCET
40 | K | 122252203 | Odkopávky a prokopávky nezapažené pro silnice a dálnice v hornině třídy těžitelnosti I objem do 100 m3 strojně | m3 | 24.054 |  | 0 | CS ÚRS 2024 02 |  | základní |  | 0 | 0 | 0 | 0 | 0 | 4 | K | 2 |  |  |  | ROZPOCET |  |  |  | 0 | 0 | 0 | 0 | 0 | 1 | 0 | 4 | -2057797277
| VV |  | " po odsouhlasení TDI a geotechnikem stavby " | [14 empty] | VV | 2 | 1 | True | 0 | ROZPOCET
| VV |  | "dle skutečně zastižených poměrů v podloží " | [14 empty] | VV | 2 | 1 | True | 0 | ROZPOCET
| VV |  | " Poznámka platí pro všechny položky oddílu: 1.1 VÝMĚNA PODLOŽÍ " | [14 empty] | VV | 2 | 1 | True | 0 | ROZPOCET
| VV |  | Mezisoučet |  | 0 | [12 empty] | VV | 2 | 3 | True | 0 | ROZPOCET
| VV |  | " 520.32/ Odkopávky v hornině třídy těžit. I-II (skup. 3=60% hlína/ skup.4=40% navážka) " | [14 empty] | VV | 2 | 1 | True | 0 | ROZPOCET
| VV |  | " odkop pro výměnu podloží (sanaci) v aktivní zóně ZP a komunikací : 41,10m3 celkem (3+4skup)." | [14 empty] | VV | 2 | 1 | True | 0 | ROZPOCET
| VV |  | " sanace pro pojízd.plocha a ZP: K3/ostrůvek (14,2) +K6/vozovka AB (68)=82,2m2" | [14 empty] | VV | 2 | 1 | True | 0 | ROZPOCET
| VV |  | " 60% ve skup.3 (hlíny,zeminy) na hl.0,50m" (82,2*0,60)*0,50 |  | 24.66 | [12 empty] | VV | 2 | 2 | True | 0 | ROZPOCET
| VV | cODKOPsanZE11 | Mezisoučet |  | 24.66 | [12 empty] | VV | 2 | 3 | True | 0 | ROZPOCET
| VV |  | " - odpočet ručních výkopů v pásmu IS (v zemině 3 sk.)" | [14 empty] | VV | 2 | 1 | True | 0 | ROZPOCET
| VV |  | -rODKOPsanZE11 |  | -0.606 | [12 empty] | VV | 2 | 2 | True | 0 | ROZPOCET
| VV | sODKOPsanZE11 | Součet strojní odkop pro sanaci ZEMINA |  | 24.054 | [12 empty] | VV | 2 | 4 | True | 1 | ROZPOCET
41 | K | 122311101 | Odkopávky a prokopávky v hornině třídy těžitelnosti II, skupiny 4 ručně | m3 | 0.404 |  | 0 | CS ÚRS 2024 02 |  | základní |  | 0 | 0 | 0 | 0 | 0 | 4 | K | 2 |  |  |  | ROZPOCET |  |  |  | 0 | 0 | 0 | 0 | 0 | 1 | 0 | 4 | -1463839726
| VV |  | " pro výměnu podloží 55% ručně z celk.pásma IS pro sanaci (3.skup.60% / 4.skup.40%)" | [14 empty] | VV | 2 | 1 | True | 0 | ROZPOCET
| VV |  | (cISodkopSE11*0,55)*0,40 |  | 0.404 | [12 empty] | VV | 2 | 2 | True | 0 | ROZPOCET
| VV | rODKOPsanNE11 | Součet |  | 0.404 | [12 empty] | VV | 2 | 4 | True | 1 | ROZPOCET
42 | K | 122452203 | Odkopávky a prokopávky nezapažené pro silnice a dálnice v hornině třídy těžitelnosti II objem do 100 m3 strojně | m3 | 16.036 |  | 0 | CS ÚRS 2024 02 |  | základní |  | 0 | 0 | 0 | 0 | 0 | 4 | K | 2 |  |  |  | ROZPOCET |  |  |  | 0 | 0 | 0 | 0 | 0 | 1 | 0 | 4 | 1119045287
| VV |  | " 520.32/ Odkopávky v hornině třídy těžit. I-II (skup. 3=60% / skup.4=40%) celk.41,10m3" | [14 empty] | VV | 2 | 1 | True | 0 | ROZPOCET
| VV |  | "40% ve skup.4 (navážka) na hl. 0,50m" (82,2*0,40)*0,50 |  | 16.44 | [12 empty] | VV | 2 | 2 | True | 0 | ROZPOCET
| VV | cODKOPsanNE11 | Mezisoučet |  | 16.44 | [12 empty] | VV | 2 | 3 | True | 0 | ROZPOCET
| VV |  | " - odpočet ručních výkopů v pásmu IS (v navážce 4 sk.)" | [14 empty] | VV | 2 | 1 | True | 0 | ROZPOCET
| VV |  | -rODKOPsanNE11 |  | -0.404 | [12 empty] | VV | 2 | 2 | True | 0 | ROZPOCET
| VV | sODKOPsanNE11 | Součet strojní odkop pro sanaci NAVÁŽKA ETAPA 1 |  | 16.036 | [12 empty] | VV | 2 | 4 | True | 1 | ROZPOCET
43 | K | 129001101 | Příplatek za ztížení odkopávky nebo prokopávky v blízkosti inženýrských sítí | m3 | 1.836 |  | 0 | CS ÚRS 2024 02 |  | základní |  | 0 | 0 | 0 | 0 | 0 | 4 | K | 2 |  |  |  | ROZPOCET |  |  |  | 0 | 0 | 0 | 0 | 0 | 1 | 0 | 4 | -1073611760
| VV |  | " odkopy v pásmu IS pro sanaci výměnou podloží (pojízdné skladby, bez chodníku)" | [14 empty] | VV | 2 | 1 | True | 0 | ROZPOCET
| VV |  | " výměna podl. skl.: K3+K6= 82,2 m2, tl.odkopu sanace 0,50m: odkopy (u IS)= průměr. 0,50+0,505= na -1,05 hl." | [14 empty] | VV | 2 | 1 | True | 0 | ROZPOCET
| VV |  | " výkr. Situace část 1+2 (zákres IS) + vzor. řezy + hl.nových IS (voda, kanal., kabely +přeložky kabelů) " | [14 empty] | VV | 2 | 1 | True | 0 | ROZPOCET
| VV |  | " skl.: K3 / ostrůvek tl.0,42m: kabely =0, ostat.IS (voda hl.2m +kanaliz.) = mimo pásmo IS ( -0,58m)" | [14 empty] | VV | 2 | 1 | True | 0 | ROZPOCET
| VV |  | "(0,42+0,50)-(2,0-0,5)= - 0,58" 0 |  | 0 | [12 empty] | VV | 2 | 2 | True | 0 | ROZPOCET
| VV |  | " skl.: K6 / vozovka tl.0,55m: kabely+ plyn/ ostat.IS (voda hl. 2m+kanaliz.) = mimo pásmo IS ( -0,45m)" | [14 empty] | VV | 2 | 1 | True | 0 | ROZPOCET
| VV |  | " kabely 4x křížení " (0,5+0+0,5)*0,50*0,6*4 |  | 1.2 | [12 empty] | VV | 2 | 2 | True | 0 | ROZPOCET
| VV |  | " plyn 1x křížení " (0,5+0,10+0,5)*0,50*0,6*1 |  | 0.33 | [12 empty] | VV | 2 | 2 | True | 0 | ROZPOCET
| VV |  | "ostatní IS (0,55+0,50)-(2,0-0,5)= - 0,45" 0 |  | 0 | [12 empty] | VV | 2 | 2 | True | 0 | ROZPOCET
| VV | pISodkopSE11 | Mezisoučet Pásmo IS pro sanaci |  | 1.53 | [12 empty] | VV | 2 | 3 | True | 0 | ROZPOCET
| VV |  | " rezerva 20% posun IS " 0,20*pISodkopSE11 |  | 0.306 | [12 empty] | VV | 2 | 2 | True | 0 | ROZPOCET
| VV | cISodkopSE11 | Součet celkové Pásmo IS pro sanaci |  | 1.836 | [12 empty] | VV | 2 | 4 | True | 1 | ROZPOCET
44 | K | 162751116 | Vodorovné přemístění přes 8 000 do 9000 m výkopku/sypaniny z horniny třídy těžitelnosti I skupiny 1 až 3 | m3 | 24.66 |  | 0 | CS ÚRS 2024 02 |  | základní |  | 0 | 0 | 0 | 0 | 0 | 4 | K | 2 |  |  |  | ROZPOCET |  |  |  | 0 | 0 | 0 | 0 | 0 | 1 | 0 | 4 | 1948340573
| VV |  | " odvoz na recyklační skládku / zeminy " | [14 empty] | VV | 2 | 1 | True | 0 | ROZPOCET
| VV |  | rODKOPsanZE11 |  | 0.606 | [12 empty] | VV | 2 | 2 | True | 0 | ROZPOCET
| VV |  | sODKOPsanZE11 |  | 24.054 | [12 empty] | VV | 2 | 2 | True | 0 | ROZPOCET
| VV | ODVOZsanZE11 | Součet |  | 24.66 | [12 empty] | VV | 2 | 4 | True | 1 | ROZPOCET
45 | K | 162751136 | Vodorovné přemístění přes 8 000 do 9000 m výkopku/sypaniny z horniny třídy těžitelnosti II skupiny 4 a 5 | m3 | 16.44 |  | 0 | CS ÚRS 2024 02 |  | základní |  | 0 | 0 | 0 | 0 | 0 | 4 | K | 2 |  |  |  | ROZPOCET |  |  |  | 0 | 0 | 0 | 0 | 0 | 1 | 0 | 4 | -2014715788
| VV |  | " odvoz na recyklační skládku / navážka " | [14 empty] | VV | 2 | 1 | True | 0 | ROZPOCET
| VV |  | rODKOPsanNE11 |  | 0.404 | [12 empty] | VV | 2 | 2 | True | 0 | ROZPOCET
| VV |  | sODKOPsanNE11 |  | 16.036 | [12 empty] | VV | 2 | 2 | True | 0 | ROZPOCET
| VV | ODVOZsanNE11 | Součet |  | 16.44 | [12 empty] | VV | 2 | 4 | True | 1 | ROZPOCET
46 | K | 167151101 | Nakládání výkopku z hornin třídy těžitelnosti I skupiny 1 až 3 do 100 m3 | m3 | 0.606 |  | 0 | CS ÚRS 2024 02 |  | základní |  | 0 | 0 | 0 | 0 | 0 | 4 | K | 2 |  |  |  | ROZPOCET |  |  |  | 0 | 0 | 0 | 0 | 0 | 1 | 0 | 4 | 820786705
| VV |  | " nalož.ručních odkopů pro jednotný odvoz na skládku /zemina těž.I/sk.3 : pro sanace" | [14 empty] | VV | 2 | 1 | True | 0 | ROZPOCET
| VV |  | rODKOPsanZE11 |  | 0.606 | [12 empty] | VV | 2 | 2 | True | 1 | ROZPOCET
47 | K | 167151102 | Nakládání výkopku z hornin třídy těžitelnosti II skupiny 4 a 5 do 100 m3 | m3 | 0.404 |  | 0 | CS ÚRS 2024 02 |  | základní |  | 0 | 0 | 0 | 0 | 0 | 4 | K | 2 |  |  |  | ROZPOCET |  |  |  | 0 | 0 | 0 | 0 | 0 | 1 | 0 | 4 | -244002168
| VV |  | " nalož.ručních odkopů pro jednotný odvoz na skládku /navážka, štěrky těž.II/sk.4: pro sanace " | [14 empty] | VV | 2 | 1 | True | 0 | ROZPOCET
| VV |  | rODKOPsanNE11 |  | 0.404 | [12 empty] | VV | 2 | 2 | True | 1 | ROZPOCET
48 | K | 171152111 | Uložení sypaniny z hornin nesoudržných a sypkých do násypů zhutněných v aktivní zóně silnic a dálnic | m3 | 41.1 |  | 0 | CS ÚRS 2024 02 |  | základní |  | 0 | 0 | 0 | 0 | 0 | 4 | K | 2 |  |  |  | ROZPOCET |  |  |  | 0 | 0 | 0 | 0 | 0 | 1 | 0 | 4 | -1838665837
| VV |  | " POZNÁMKA: sanace podloží výměnou za vhodný materiál - rozsah bude čerpán dle skutečné reality ! " | [14 empty] | VV | 2 | 1 | True | 0 | ROZPOCET
| VV |  | " 520.33/ výměna podloží v aktivní zóně ZP a komunikace: násypem, hut.100% PS: 41,10 m3 " | [14 empty] | VV | 2 | 1 | True | 0 | ROZPOCET
| VV |  | 82,2*0,5 |  | 41.1 | [12 empty] | VV | 2 | 2 | True | 0 | ROZPOCET
| VV | NASYPsanacE11 | Součet |  | 41.1 | [12 empty] | VV | 2 | 4 | True | 1 | ROZPOCET
49 | M | 58380651-01 | kamenivo vhodné do aktivní zóny zemního tělesa dle ČSN 736133 (zejména tabulka A.1, kapitola 4 a 9 s odpovídajícími hodnotami Id, PS, CBR a IBI. vč. dodání na místo zabudování. Zkoušení dle ČSN 736133) | t | 94.53 |  | 0 | vlastní |  | základní |  | 0 | 1 | 94.53 | 0 | 0 | 8 | M | 2 |  |  |  | ROZPOCET |  |  |  | 0 | 0 | 0 | 0 | 0 | 1 | 0 | 4 | 1511490397
| VV |  | " sanace podloží (aktiv.zony) 41,10 m3: tonáž materiálu " | [14 empty] | VV | 2 | 1 | True | 0 | ROZPOCET
| VV |  | NASYPsanacE11*2,30 |  | 94.53 | [12 empty] | VV | 2 | 2 | True | 1 | ROZPOCET
50 | K | 171201231.1 | Poplatek za uložení zeminy a kamení na recyklační skládce (skládkovné) kód odpadu 17 05 04. (m3) | m3 | 24.66 |  | 0 | vlastní |  | základní |  | 0 | 0 | 0 | 0 | 0 | 4 | K | 2 |  |  |  | ROZPOCET |  |  |  | 0 | 0 | 0 | 0 | 0 | 1 | 0 | 4 | -267606294
| VV |  | ODVOZsanZE11 |  | 24.66 | [12 empty] | VV | 2 | 2 | True | 1 | ROZPOCET
51 | K | 171201231.2 | Poplatek za uložení směsného stavebního odpadu - navážky- na recyklační skládce (skládkovné) . (m3) | m3 | 16.44 |  | 0 | vlastní |  | základní |  | 0 | 0 | 0 | 0 | 0 | 4 | K | 2 |  |  |  | ROZPOCET |  |  |  | 0 | 0 | 0 | 0 | 0 | 1 | 0 | 4 | -1152153374
| VV |  | ODVOZsanNE11 |  | 16.44 | [12 empty] | VV | 2 | 2 | True | 1 | ROZPOCET
52 | K | 181152302 | Úprava pláně pro silnice a dálnice v zářezech se zhutněním | m2 | 82.2 |  | 0 | CS ÚRS 2024 02 |  | základní |  | 0 | 0 | 0 | 0 | 0 | 4 | K | 2 |  |  |  | ROZPOCET |  |  |  | 0 | 0 | 0 | 0 | 0 | 1 | 0 | 4 | 227924357
| VV |  | " zhutnění parapláně pod výměnu podloží : 82,2 m2 " | [14 empty] | VV | 2 | 1 | True | 0 | ROZPOCET
| VV |  | cODKOPsanZE11/0,50 |  | 49.32 | [12 empty] | VV | 2 | 2 | True | 0 | ROZPOCET
| VV |  | cODKOPsanNE11/0,50 |  | 32.88 | [12 empty] | VV | 2 | 2 | True | 0 | ROZPOCET
| VV |  | Součet |  | 82.2 | [12 empty] | VV | 2 | 4 | True | 1 | ROZPOCET
| D | 18 | Zemní práce - povrchové úpravy terénu |  |  |  | 0 |  |  |  |  | 0 |  | 0.011742 |  | 0 | 1 | D | 1 |  |  |  | ROZPOCET | [9 empty] | 0
53 | K | 182251101 | Svahování násypů strojně | m2 | 380 |  | 0 | CS ÚRS 2024 02 |  | základní |  | 0 | 0 | 0 | 0 | 0 | 4 | K | 2 |  |  |  | ROZPOCET |  |  |  | 0 | 0 | 0 | 0 | 0 | 1 | 0 | 4 | -118416850
| VV |  | " úprava pod ohumusování " | [14 empty] | VV | 2 | 1 | True | 0 | ROZPOCET
| VV |  | svahTRAVAE11 |  | 380 | [12 empty] | VV | 2 | 2 | True | 1 | ROZPOCET
54 | K | 182211121 | Svahování násypů ručně | m2 | 84 |  | 0 | CS ÚRS 2024 02 |  | základní |  | 0 | 0 | 0 | 0 | 0 | 4 | K | 2 |  |  |  | ROZPOCET |  |  |  | 0 | 0 | 0 | 0 | 0 | 1 | 0 | 4 | -742222679
| VV |  | " úprava pod ohumusování " | [14 empty] | VV | 2 | 1 | True | 0 | ROZPOCET
| VV |  | ZAHONYkvetE11 |  | 84 | [12 empty] | VV | 2 | 2 | True | 1 | ROZPOCET
55 | K | 182311126 | Rozprostření ornice ve svahu přes 1:5 tl vrstvy přes 300 do 400 mm ručně | m2 | 84 |  | 0 | CS ÚRS 2024 02 |  | základní |  | 0 | 0 | 0 | 0 | 0 | 4 | K | 2 |  |  |  | ROZPOCET |  |  |  | 0 | 0 | 0 | 0 | 0 | 1 | 0 | 4 | 1884938111
| VV |  | " POZNÁMKA: v ceně položky i lokální manipulace do 50m " | [14 empty] | VV | 2 | 1 | True | 0 | ROZPOCET
| VV |  | " 514.3/ Zpětné ohumusov. tl. 400 mm ve svahu 1:2 pro doplnění záhonů " | [14 empty] | VV | 2 | 1 | True | 0 | ROZPOCET
| VV |  | " součet jednotlivých ploch 84m2 v ostrůvcích = doplnění RUČNĚ " | [14 empty] | VV | 2 | 1 | True | 0 | ROZPOCET
| VV |  | " použita vhodná zemina vytěž. v rámci stavby ( viz. skrývka ornice 53m2 tl.0,4m) +dokoupení " | [14 empty] | VV | 2 | 1 | True | 0 | ROZPOCET
| VV |  | ZAHONYkvetE11 |  | 84 | [12 empty] | VV | 2 | 2 | True | 1 | ROZPOCET
56 | K | 162751119-3 | Uskladněná ornice na vlastní mezideponii (dočasná skládka) - naložení, dovoz | m3 | 21.2 |  | 0 | vlastní |  | základní |  | 0 | 0 | 0 | 0 | 0 | 4 | K | 2 |  |  |  | ROZPOCET |  |  |  | 0 | 0 | 0 | 0 | 0 | 1 | 0 | 4 | -741997606
| VV |  | " zpětné použití skrývky ornice (53*0,4=21,2m3)" | [14 empty] | VV | 2 | 1 | True | 0 | ROZPOCET
| VV |  | 0,40*SKRYVKAornE11 |  | 21.2 | [12 empty] | VV | 2 | 2 | True | 1 | ROZPOCET
57 | M | 10364101 | zemina pro terénní úpravy - ornice | t | 21.453 |  | 0 | CS ÚRS 2024 02 |  | základní |  | 0 | 0 | 0 | 0 | 0 | 8 | M | 2 |  |  |  | ROZPOCET |  |  |  | 0 | 0 | 0 | 0 | 0 | 1 | 0 | 4 | 875571499
| VV |  | " cena vč. dovozu a složení v místě manipulace " | [14 empty] | VV | 2 | 1 | True | 0 | ROZPOCET
| VV |  | " nová vegetační vrstva pro KTÚ a trávník / katrovaná zemina vhodná pro sadové úpravy " | [14 empty] | VV | 2 | 1 | True | 0 | ROZPOCET
| VV |  | Mezisoučet |  | 0 | [12 empty] | VV | 2 | 3 | True | 0 | ROZPOCET
| VV |  | " 514.3/ Zpětné ohumusov. tl. 400 mm ve svahu 1:2 pro záhony 84m2 v ostrůvcích" | [14 empty] | VV | 2 | 1 | True | 0 | ROZPOCET
| VV |  | " použita vhodná zemina vytěž. v rámci stavby ( viz. skrývka ornice 53m2 tl.0,4m) +dokoupení " | [14 empty] | VV | 2 | 1 | True | 0 | ROZPOCET
| VV |  | " celková spotřeba humoz.zeminy M3 (0,40*84*1,03=34,608m3) | [14 empty] | VV | 2 | 1 | True | 0 | ROZPOCET
| VV |  | 0,40*ZAHONYkvetE11*1,03 |  | 34.608 | [12 empty] | VV | 2 | 2 | True | 0 | ROZPOCET
| VV |  | " -odpočet skrývky ornice (53*0,4=21,2m3)" | [14 empty] | VV | 2 | 1 | True | 0 | ROZPOCET
| VV |  | -0,40*SKRYVKAornE11 |  | -21.2 | [12 empty] | VV | 2 | 2 | True | 0 | ROZPOCET
| VV |  | Součet m3 dokoupení ornice |  | 13.408 | [12 empty] | VV | 2 | 4 | True | 0 | ROZPOCET
| VV |  | " tonáž dokoupené ornice " 13,408*1,6 |  | 21.453 | [12 empty] | VV | 2 | 2 | True | 1 | ROZPOCET
58 | K | 182351123 | Rozprostření ornice pl přes 100 do 500 m2 ve svahu přes 1:5 tl vrstvy do 200 mm strojně | m2 | 380 |  | 0 | CS ÚRS 2024 02 |  | základní |  | 0 | 0 | 0 | 0 | 0 | 4 | K | 2 |  |  |  | ROZPOCET |  |  |  | 0 | 0 | 0 | 0 | 0 | 1 | 0 | 4 | -2125642098
| VV |  | " POZNÁMKA: v ceně položky i lokální manipulace do 50m " | [14 empty] | VV | 2 | 1 | True | 0 | ROZPOCET
| VV |  | " 514.1/ Zpětné ohumusov. tl. 150 mm ve svahu; použita vhodná dovezená/nakoupená zemina" | [14 empty] | VV | 2 | 1 | True | 0 | ROZPOCET
| VV |  | svahTRAVAE11 |  | 380 | [12 empty] | VV | 2 | 2 | True | 1 | ROZPOCET
59 | M | 10364101 | zemina pro terénní úpravy - ornice | t | 93.936 |  | 0 | CS ÚRS 2024 02 |  | základní |  | 0 | 0 | 0 | 0 | 0 | 8 | M | 2 |  |  |  | ROZPOCET |  |  |  | 0 | 0 | 0 | 0 | 0 | 1 | 0 | 4 | 1239159747
| VV |  | " cena vč. dovozu a složení v místě manipulace " | [14 empty] | VV | 2 | 1 | True | 0 | ROZPOCET
| VV |  | " nová vegetační vrstva pro KTÚ a trávník / katrovaná zemina vhodná pro sadové úpravy " | [14 empty] | VV | 2 | 1 | True | 0 | ROZPOCET
| VV |  | Mezisoučet |  | 0 | [12 empty] | VV | 2 | 3 | True | 0 | ROZPOCET
| VV |  | " 514.1/ pro ohumusov. použita vhodná dovezená/nakoupená zemina" | [14 empty] | VV | 2 | 1 | True | 0 | ROZPOCET
| VV |  | 0,15*svahTRAVAE11*1,03*1,6 |  | 93.936 | [12 empty] | VV | 2 | 2 | True | 0 | ROZPOCET
| VV |  | Součet |  | 93.936 | [12 empty] | VV | 2 | 4 | True | 1 | ROZPOCET
60 | K | 181111112 | Plošná úprava terénu do 500 m2 zemina skupiny 1 až 4 nerovnosti přes 50 do 100 mm ve svahu přes 1:5 do 1:2 | m2 | 380 |  | 0 | CS ÚRS 2024 02 |  | základní |  | 0 | 0 | 0 | 0 | 0 | 4 | K | 2 |  |  |  | ROZPOCET |  |  |  | 0 | 0 | 0 | 0 | 0 | 1 | 0 | 4 | 571709814
| VV |  | " jemná modelace vegetační vrstvy " | [14 empty] | VV | 2 | 1 | True | 0 | ROZPOCET
| VV |  | svahTRAVAE11 |  | 380 | [12 empty] | VV | 2 | 2 | True | 1 | ROZPOCET
61 | K | 181411132.s1 | Založení parkového trávníku výsevem plochy do 1000m2ve svahu přes 1:5 do 1:2 vč. předseťové přípravy zálivky hnojení odplevelení ošetřování | m2 | 380 |  | 0 | vlastní |  | základní |  | 0 | 0 | 0 | 0 | 0 | 4 | K | 2 |  |  |  | ROZPOCET |  |  |  | 0 | 0 | 0 | 0 | 0 | 1 | 0 | 4 | -1304320828
| VV |  | " 514.2/ Založení park. trávníku ručním výsevem; vč. dodávky a nákadů na údržbu do prvního pokosení " | [14 empty] | VV | 2 | 1 | True | 0 | ROZPOCET
| VV |  | "(Použití: ve svahu; drobné, nepravidelné plochy v intravilánu)" 380,0 |  | 380 | [12 empty] | VV | 2 | 2 | True | 0 | ROZPOCET
| VV | svahTRAVAE11 | Součet |  | 380 | [12 empty] | VV | 2 | 4 | True | 1 | ROZPOCET
62 | M | 00572410 | osivo směs travní parková | kg | 11.742 |  | 0 | CS ÚRS 2024 02 |  | základní |  | 0 | 0.001 | 0.011742 | 0 | 0 | 8 | M | 2 |  |  |  | ROZPOCET |  |  |  | 0 | 0 | 0 | 0 | 0 | 1 | 0 | 4 | 461438431
| VV |  | " dodávka osiva: parkový trávník " | [14 empty] | VV | 2 | 1 | True | 0 | ROZPOCET
| VV |  | svahTRAVAE11*0,030*1,03 |  | 11.742 | [12 empty] | VV | 2 | 2 | True | 1 | ROZPOCET
63 | K | 185803112 | Ošetření trávníku shrabáním ve svahu přes 1:5 do 1:2 | m2 | 380 |  | 0 | CS ÚRS 2024 02 |  | základní |  | 0 | 0 | 0 | 0 | 0 | 4 | K | 2 |  |  |  | ROZPOCET |  |  |  | 0 | 0 | 0 | 0 | 0 | 1 | 0 | 4 | 218288574
| VV |  | " V cenách jsou započteny i náklady na pokosení se shrabáním, naložením na DP, odvoz do 20km,vyložení " | [14 empty] | VV | 2 | 1 | True | 0 | ROZPOCET
| VV |  | svahTRAVAE11 |  | 380 | [12 empty] | VV | 2 | 2 | True | 1 | ROZPOCET
64 | K | 183205132.s1 | Založení záhonů ve svahu přes 1:5 do 1:2 zemina tř 3, vč.odplevelení, obdělání půdy, jamky, smíšené výsadby - dle stávajích záhonů (cibuloviny, letničky,trvalky), vč.dodávek rostlin, hnojení, zálivky vč. dovozu vody a všech dodávek | m2 | 84 |  | 0 | vlastní |  | základní |  | 0 | 0 | 0 | 0 | 0 | 4 | K | 2 |  |  |  | ROZPOCET |  |  |  | 0 | 0 | 0 | 0 | 0 | 1 | 0 | 4 | -1960188438
| VV |  | " 514.4/ Osázení ploch rostlinami vč. dodávky " | [14 empty] | VV | 2 | 1 | True | 0 | ROZPOCET
| VV |  | "obnova záhonů s květinami do původního stavu " 84,0 |  | 84 | [12 empty] | VV | 2 | 2 | True | 0 | ROZPOCET
| VV |  | " (taxon a druhost v návaznosti na stávaj. záhony, viz. foto-mapy.cz) " | [14 empty] | VV | 2 | 1 | True | 0 | ROZPOCET
| VV | ZAHONYkvetE11 | Součet |  | 84 | [12 empty] | VV | 2 | 4 | True | 1 | ROZPOCET
65 | K | 185804112.s1 | Ošetření záhonů (rozvojová péče) ve svahu přes 1:5 do 1:2 : vypletí, ošetření květin s odvozem odpadu, vč. zálivek vč. dovozu vody | m2 | 84 |  | 0 | vlastní |  | základní |  | 0 | 0 | 0 | 0 | 0 | 4 | K | 2 |  |  |  | ROZPOCET |  |  |  | 0 | 0 | 0 | 0 | 0 | 1 | 0 | 4 | 147573542
| VV |  | " 514.4/ osazené plochy s rostlinami: náklady na údržbu " | [14 empty] | VV | 2 | 1 | True | 0 | ROZPOCET
| VV |  | " Rozvojová péče do předání " | [14 empty] | VV | 2 | 1 | True | 0 | ROZPOCET
| VV |  | ZAHONYkvetE11 |  | 84 | [12 empty] | VV | 2 | 2 | True | 0 | ROZPOCET
| VV |  | Součet |  | 84 | [12 empty] | VV | 2 | 4 | True | 1 | ROZPOCET
| D | 2 | Zakládání |  |  |  | 0 |  |  |  |  | 0 |  | 0.006 |  | 0.008 | 1 | D | 1 |  |  |  | ROZPOCET | [9 empty] | 0
66 | K | 21156111-15 | Bodová drenáž stmelené podklad.vrstvy v komunikaci: vývrt otvoru do DN100mm, hl.150 mm: PVC trubka do DN100mm + výplň HDK 8/16+ geotextilie 0,45m2/ks | set | 2 |  | 0 | vlastní |  | základní |  | 0 | 0.003 | 0.006 | 0.004 | 0.008 | 4 | K | 2 |  |  |  | ROZPOCET |  |  |  | 0 | 0 | 0 | 0 | 0 | 1 | 0 | 4 | -29930463
| VV |  | " 520.23/ bodové drenáže stmelené podkladní vrstvy (ostrůvek KSC 150mm): sestava " 2 |  | 2 | [12 empty] | VV | 2 | 2 | True | 0 | ROZPOCET
| VV |  | " ( vývrt přes KSC + PVC trubka DN 100mm +výplň HDK 8/16 +geotextilie 0,45m2/ks)" | [14 empty] | VV | 2 | 1 | True | 0 | ROZPOCET
| VV |  | Součet |  | 2 | [12 empty] | VV | 2 | 4 | True | 1 | ROZPOCET
| D | 5 | Komunikace |  |  |  | 0 |  |  |  |  | 0 |  | 283.5048 |  | 0 | 1 | D | 1 |  |  |  | ROZPOCET | [9 empty] | 0
67 | K | 564851011-063a | Podklad ze štěrkodrtě ŠD plochy do 100 m2 tl 150 mm - fr. 0-63 - ŠDa-GE | m2 | 14.2 |  | 0 | vlastní |  | základní |  | 0 | 0.345 | 4.899 | 0 | 0 | 4 | K | 2 |  |  |  | ROZPOCET |  |  |  | 0 | 0 | 0 | 0 | 0 | 1 | 0 | 4 | -1670570878
| VV |  | " 520.20/ k-ce K3*: ostrůvek (vč. rozšíř. pod obruby) - podklad ŠDa 0/63 tl.150mm " 14,2 |  | 14.2 | [12 empty] | VV | 2 | 2 | True | 0 | ROZPOCET
| VV |  | Součet |  | 14.2 | [12 empty] | VV | 2 | 4 | True | 1 | ROZPOCET
68 | K | 564871011-032a | Podklad ze štěrkodrtě ŠD plochy do 100 m2 tl 250 mm - fr. 0-32 - ŠDa-GE | m2 | 40 |  | 0 | vlastní |  | základní |  | 0 | 0.575 | 23 | 0 | 0 | 4 | K | 2 |  |  |  | ROZPOCET |  |  |  | 0 | 0 | 0 | 0 | 0 | 1 | 0 | 4 | -1680017129
| VV |  | " 520.21a/ k-ce K5: stezka / - podklad fr. 0-32 - ŠDa-GE, 250mm " 40,0 |  | 40 | [12 empty] | VV | 2 | 2 | True | 1 | ROZPOCET
69 | K | 564871111-032a | Podklad ze štěrkodrtě ŠD plochy přes 100 m2 tl 250 mm fr. 0-32 - ŠDa-GE | m2 | 487 |  | 0 | vlastní |  | základní |  | 0 | 0 | 0 | 0 | 0 | 4 | K | 2 |  |  |  | ROZPOCET |  |  |  | 0 | 0 | 0 | 0 | 0 | 1 | 0 | 4 | -1927354590
| VV |  | " 520.17/ k-ce K2: chodník / podklad ŠDa 0/32 tl. 250mm" 487,0 |  | 487 | [12 empty] | VV | 2 | 2 | True | 1 | ROZPOCET
70 | K | 565135111 | Asfaltový beton vrstva podkladní ACP 16 (obalované kamenivo OKS) tl 50 mm š do 3 m | m2 | 40 |  | 0 | CS ÚRS 2024 02 |  | základní |  | 0 | 0 | 0 | 0 | 0 | 4 | K | 2 |  |  |  | ROZPOCET |  |  |  | 0 | 0 | 0 | 0 | 0 | 1 | 0 | 4 | -1325047187
| VV |  | " 520.21a/ k-ce K5: stezka / podkl. ACP 16+, tl.50mm " 40,0 |  | 40 | [12 empty] | VV | 2 | 2 | True | 1 | ROZPOCET
71 | K | 566901232-032 | Vyspravení podkladu po překopech inženýrských sítí plochy přes 15 m2 štěrkodrtí tl. 150 mm - fr. 0-63 - ŠDa-GE | m2 | 68 |  | 0 | vlastní |  | základní |  | 0 | 0.345 | 23.46 | 0 | 0 | 4 | K | 2 |  |  |  | ROZPOCET |  |  |  | 0 | 0 | 0 | 0 | 0 | 1 | 0 | 4 | 1095061010
| VV |  | " podklad. vrsty jako zaprávka překopu viz. výkr. D2.1.1.4. Vzor. řezy " | [14 empty] | VV | 2 | 1 | True | 0 | ROZPOCET
| VV |  | " =řez rýhou přes AB vozovku K6 + výkr. Sitauce 2.část (et.1) " | [14 empty] | VV | 2 | 1 | True | 0 | ROZPOCET
| VV |  | " 520.22/ k-ce K6: asf.vozovka / podklad ŠD-A 0/63 tl.150 mm " 68,0 |  | 68 | [12 empty] | VV | 2 | 2 | True | 0 | ROZPOCET
| VV |  | Součet |  | 68 | [12 empty] | VV | 2 | 4 | True | 1 | ROZPOCET
72 | K | 566901261-22 | Vyspravení podkladu po překopech inženýrských sítí plochy přes 15 m2 obalovaným kamenivem ACP22+ (OK) tl. 100 mm | m2 | 75 |  | 0 | vlastní |  | základní |  | 0 | 0.264 | 19.8 | 0 | 0 | 4 | K | 2 |  |  |  | ROZPOCET |  |  |  | 0 | 0 | 0 | 0 | 0 | 1 | 0 | 4 | -1010788030
| VV |  | " podklad. vrsty jako zaprávka překopu viz. výkr. D2.1.1.4. Vzor. řezy " | [14 empty] | VV | 2 | 1 | True | 0 | ROZPOCET
| VV |  | " =řez rýhou přes AB vozovku K6 + výkr. Sitauce 2.část (et.1) " | [14 empty] | VV | 2 | 1 | True | 0 | ROZPOCET
| VV |  | " 520.22/ k-ce K6: asf.vozovka / podklad ACP22+ tl.100 mm " 75,0 |  | 75 | [12 empty] | VV | 2 | 2 | True | 0 | ROZPOCET
| VV |  | Součet |  | 75 | [12 empty] | VV | 2 | 4 | True | 1 | ROZPOCET
73 | K | 56690127-810 | Vyspravení podkladu po překopech inženýrských sítí plochy přes 15 m2 směsí stmelenou cementem SC C 8/10 tl.200 mm - KSC I. | m2 | 72 |  | 0 | vlastní |  | základní |  | 0 | 0.52 | 37.44 | 0 | 0 | 4 | K | 2 |  |  |  | ROZPOCET |  |  |  | 0 | 0 | 0 | 0 | 0 | 1 | 0 | 4 | -1006326966
| VV |  | " podklad. vrsty jako zaprávka překopu viz. výkr. D2.1.1.4. Vzor. řezy " | [14 empty] | VV | 2 | 1 | True | 0 | ROZPOCET
| VV |  | " =řez rýhou přes AB vozovku K6 + výkr. Sitauce 2.část (et.1) " | [14 empty] | VV | 2 | 1 | True | 0 | ROZPOCET
| VV |  | " 520.22/ k-ce K6: asf.vozovka / podklad SC C 8/10 tl.200 mm - KSC I " 72,0 |  | 72 | [12 empty] | VV | 2 | 2 | True | 0 | ROZPOCET
| VV |  | Součet |  | 72 | [12 empty] | VV | 2 | 4 | True | 1 | ROZPOCET
74 | K | 567122114 | Podklad ze směsi stmelené cementem SC C 8/10 (KSC I) tl 150 mm | m2 | 7 |  | 0 | CS ÚRS 2024 02 |  | základní |  | 0 | 0 | 0 | 0 | 0 | 4 | K | 2 |  |  |  | ROZPOCET |  |  |  | 0 | 0 | 0 | 0 | 0 | 1 | 0 | 4 | 1063544323
| VV |  | " 520.20/ k-ce K3*: ostrůvek (konce) - podklad SC C8/10 tl.150mm " 7,0 |  | 7 | [12 empty] | VV | 2 | 2 | True | 1 | ROZPOCET
75 | K | 569903311 | Zřízení zemních krajnic se zhutněním | m3 | 25.8 |  | 0 | CS ÚRS 2024 02 |  | základní |  | 0 | 0 | 0 | 0 | 0 | 4 | K | 2 |  |  |  | ROZPOCET |  |  |  | 0 | 0 | 0 | 0 | 0 | 1 | 0 | 4 | -2017295176
| VV |  | " srovnávací položka " | [14 empty] | VV | 2 | 1 | True | 0 | ROZPOCET
| VV |  | " 520.17/ k-ce K2: chodník / podklad ŠDa 0/32 tl. 250mm = základní podsyp.vrstva =započteno samost.položkou" | [14 empty] | VV | 2 | 1 | True | 0 | ROZPOCET
| VV |  | " + dopočet M3 krajnice dosypu z téže ŠD podél obrub/mezi chodníkem a pojízdn. komunikacemi " | [14 empty] | VV | 2 | 1 | True | 0 | ROZPOCET
| VV |  | " (parkovací stání, BUS záliv, vozovka v části 2) " | [14 empty] | VV | 2 | 1 | True | 0 | ROZPOCET
| VV |  | " výkr. Vzor.řezy - M3 dle: příčný řez nástupištěm zastávky Lipová " | [14 empty] | VV | 2 | 1 | True | 0 | ROZPOCET
| VV |  | " Situace část 1 (et.1) " (0,8*0,2+0,4*0,2/2)*54,0 |  | 10.8 | [12 empty] | VV | 2 | 2 | True | 0 | ROZPOCET
| VV |  | " Situace část 2 (et.1) " (0,8*0,2+0,4*0,2/2)*75,0 |  | 15 | [12 empty] | VV | 2 | 2 | True | 0 | ROZPOCET
| VV | M3SDdosypE11 | Mezisoučet M3 ŠD dosyp |  | 25.8 | [12 empty] | VV | 2 | 3 | True | 0 | ROZPOCET
| VV |  | Součet |  | 25.8 | [12 empty] | VV | 2 | 4 | True | 1 | ROZPOCET
76 | M | 58344171-032a | štěrkodrť frakce 0/32a - GE s deklarovanou zrnitostí (propad sítem G = 5-15%) | t | 59.34 |  | 0 | vlastní |  | základní |  | 0 | 1 | 59.34 | 0 | 0 | 8 | M | 2 |  |  |  | ROZPOCET |  |  |  | 0 | 0 | 0 | 0 | 0 | 1 | 0 | 4 | 890074404
| VV |  | " dosyp ŠD pod chodníkem " | [14 empty] | VV | 2 | 1 | True | 0 | ROZPOCET
| VV |  | M3SDdosypE11*2,30 |  | 59.34 | [12 empty] | VV | 2 | 2 | True | 1 | ROZPOCET
77 | K | 572341111-02 | Vyspravení podkladu komunikací po překopech plochy přes 15 m2 asfalt betonem ACL16+ (AB) tl 50 mm | m2 | 78 |  | 0 | vlastní |  | základní |  | 0 | 0.13 | 10.14 | 0 | 0 | 4 | K | 2 |  |  |  | ROZPOCET |  |  |  | 0 | 0 | 0 | 0 | 0 | 1 | 0 | 4 | 1613843062
| VV |  | " podklad. vrsty jako zaprávka překopu viz. výkr. D2.1.1.4. Vzor. řezy " | [14 empty] | VV | 2 | 1 | True | 0 | ROZPOCET
| VV |  | " =řez rýhou přes AB vozovku K6 + výkr. Sitauce 2.část (et.1) " | [14 empty] | VV | 2 | 1 | True | 0 | ROZPOCET
| VV |  | " 520.22/ k-ce K6: asf.vozovka / ložní ACL 16+, tl.50mm " 78,0 |  | 78 | [12 empty] | VV | 2 | 2 | True | 0 | ROZPOCET
| VV |  | Součet |  | 78 | [12 empty] | VV | 2 | 4 | True | 1 | ROZPOCET
78 | K | 573111112-01 | Postřik živičný infiltrační s posypem kamenivem a z kationaktivní emulze množství 1 kg/m2 ( PI-C ) | m2 | 115 |  | 0 | vlastní |  | základní |  | 0 | 0 | 0 | 0 | 0 | 4 | K | 2 |  |  |  | ROZPOCET |  |  |  | 0 | 0 | 0 | 0 | 0 | 1 | 0 | 4 | 1118250490
| VV |  | " 520.21a/ k-ce K5: stezka / infiltr. postřik 1,0 kg/m2 PI-C " 40,0 |  | 40 | [12 empty] | VV | 2 | 2 | True | 0 | ROZPOCET
| VV |  | " 520.22/ k-ce K6: asf.vozovka / infiltr. postřik 1,0 kg/m2 PI-C " 75,0 |  | 75 | [12 empty] | VV | 2 | 2 | True | 0 | ROZPOCET
| VV |  | Součet |  | 115 | [12 empty] | VV | 2 | 4 | True | 1 | ROZPOCET
79 | K | 573231107 | Postřik živičný spojovací ze silniční emulze v množství 0,40 kg/m2 | m2 | 353 |  | 0 | CS ÚRS 2024 02 |  | základní |  | 0 | 0 | 0 | 0 | 0 | 4 | K | 2 |  |  |  | ROZPOCET |  |  |  | 0 | 0 | 0 | 0 | 0 | 1 | 0 | 4 | -475199069
| VV |  | " 520.21a/ k-ce K5: stezka / spoj. postřik 0,35kg/m2 PS-C " 40,0 |  | 40 | [12 empty] | VV | 2 | 2 | True | 0 | ROZPOCET
| VV |  | " 520.22/ k-ce K6: asf.vozovka / spoj. postřik 0,35kg/m2 PS-C " 235,0+78,0 |  | 313 | [12 empty] | VV | 2 | 2 | True | 0 | ROZPOCET
| VV |  | Součet |  | 353 | [12 empty] | VV | 2 | 4 | True | 1 | ROZPOCET
80 | K | 577143111 | Asfaltový beton vrstva obrusná ACO 8 (ABJ) tl 50 mm š do 3 m z nemodifikovaného asfaltu | m2 | 40 |  | 0 | CS ÚRS 2024 02 |  | základní |  | 0 | 0 | 0 | 0 | 0 | 4 | K | 2 |  |  |  | ROZPOCET |  |  |  | 0 | 0 | 0 | 0 | 0 | 1 | 0 | 4 | 1788914993
| VV |  | " 520.21a/ k-ce K5: stezka / obrus ACO 8, tl.50mm " 40,0 |  | 40 | [12 empty] | VV | 2 | 2 | True | 1 | ROZPOCET
81 | K | 577144111 | Asfaltový beton vrstva obrusná ACO 11+ (ABS) tř. I tl 50 mm š do 3 m z nemodifikovaného asfaltu | m2 | 235 |  | 0 | CS ÚRS 2024 02 |  | základní |  | 0 | 0 | 0 | 0 | 0 | 4 | K | 2 |  |  |  | ROZPOCET |  |  |  | 0 | 0 | 0 | 0 | 0 | 1 | 0 | 4 | 703897458
| VV |  | " 520.22/ k-ce K6: asf.voz./ obrus ACO 11+, tl.50mm (plná překop + okolní částeč.k-ce ACO)" 235,0 |  | 235 | [12 empty] | VV | 2 | 2 | True | 0 | ROZPOCET
| VV |  | Součet |  | 235 | [12 empty] | VV | 2 | 4 | True | 1 | ROZPOCET
82 | K | 596211113 | Kladení zámkové dlažby komunikací pro pěší ručně tl 60 mm skupiny A pl přes 300 m2 | m2 | 439 |  | 0 | CS ÚRS 2024 02 |  | základní |  | 0 | 0.08922 | 39.1676 | 0 | 0 | 4 | K | 2 |  |  |  | ROZPOCET |  |  |  | 0 | 0 | 0 | 0 | 0 | 1 | 0 | 4 | -681166257
| VV |  | " V cenách započteny i náklady na dodání hmot pro lože (HDK 4-8, tl. 40mm) + materiál na výplň spár " | [14 empty] | VV | 2 | 1 | True | 0 | ROZPOCET
| VV |  | " 520.17+18+19/ k-ce K2: chodník ZD6 / zámk. dlažba " | [14 empty] | VV | 2 | 1 | True | 0 | ROZPOCET
| VV |  | " 520.17/ ZD6 20x20 přírodní šedá " 435,0 |  | 435 | [12 empty] | VV | 2 | 2 | True | 0 | ROZPOCET
| VV |  | "520.18/ relief. ZD6 -20x10- antracit (slepecká)/= skup.B " 0*25 |  | 0 | [12 empty] | VV | 2 | 2 | True | 0 | ROZPOCET
| VV |  | "520.19/ drážkov.VL vodící linie 20x20 antracit " 4,0 |  | 4 | [12 empty] | VV | 2 | 2 | True | 0 | ROZPOCET
| VV |  | Součet |  | 439 | [12 empty] | VV | 2 | 4 | True | 1 | ROZPOCET
83 | K | 596211114 | Příplatek za kombinaci dvou barev u kladení betonových dlažeb komunikací pro pěší ručně tl 60 mm skupiny A | m2 | 4 |  | 0 | CS ÚRS 2024 02 |  | základní |  | 0 | 0 | 0 | 0 | 0 | 4 | K | 2 |  |  |  | ROZPOCET |  |  |  | 0 | 0 | 0 | 0 | 0 | 1 | 0 | 4 | 188935652
| VV |  | " 520.17+19/ k-ce K2: chodník ZD6 / zámk. dlažba " | [14 empty] | VV | 2 | 1 | True | 0 | ROZPOCET
| VV |  | " VL vodící linie 20x20/6 antracit /drážkovaná dlažba " 4,0 |  | 4 | [12 empty] | VV | 2 | 2 | True | 1 | ROZPOCET
84 | M | 59245021 | dlažba skladebná betonová 200x200mm tl 60mm přírodní | m2 | 439.35 |  | 0 | CS ÚRS 2024 02 |  | základní |  | 0 | 0.132 | 57.9942 | 0 | 0 | 8 | M | 2 |  |  |  | ROZPOCET |  |  |  | 0 | 0 | 0 | 0 | 0 | 1 | 0 | 4 | 1402262778
| VV |  | " 520. 17/ k-ce K2: chodník ZD6 20x20 šedá " 435,0*1,01 |  | 439.35 | [12 empty] | VV | 2 | 2 | True | 1 | ROZPOCET
85 | M | 59245009-16a | dlažba betonová pro nevidomé s vodící linií - s podélnými drážkami 20 x 20 x 6 cm - barevná - bílá | m2 | 4.12 |  | 0 | vlastní |  | základní |  | 0 | 0.1375 | 0.5665 | 0 | 0 | 8 | M | 2 |  |  |  | ROZPOCET |  |  |  | 0 | 0 | 0 | 0 | 0 | 1 | 0 | 4 | -1978647743
| VV |  | "520.19/ k-ce K2: VL vodící linie 20x20/6 antracit /drážkovaná dlažba " 4,0*1,03 |  | 4.12 | [12 empty] | VV | 2 | 2 | True | 1 | ROZPOCET
86 | K | 596211120 | Kladení zámkové dlažby komunikací pro pěší ručně tl 60 mm skupiny B pl do 50 m2 | m2 | 25 |  | 0 | CS ÚRS 2024 02 |  | základní |  | 0 | 0.08922 | 2.2305 | 0 | 0 | 4 | K | 2 |  |  |  | ROZPOCET |  |  |  | 0 | 0 | 0 | 0 | 0 | 1 | 0 | 4 | -893430741
| VV |  | " V cenách započteny i náklady na dodání hmot pro lože (HDK 4-8, tl. 40mm) + materiál na výplň spár " | [14 empty] | VV | 2 | 1 | True | 0 | ROZPOCET
| VV |  | " 520.18 / k-ce K2: chodník ZD6 / zámk. dlažba, skup.B= jiný rozměr, jiný spárořez " | [14 empty] | VV | 2 | 1 | True | 0 | ROZPOCET
| VV |  | " relief. ZD6 20x10 antracit (slepecká) " 25,0 |  | 25 | [12 empty] | VV | 2 | 2 | True | 0 | ROZPOCET
| VV |  | Součet |  | 25 | [12 empty] | VV | 2 | 4 | True | 1 | ROZPOCET
87 | M | 59245006 | dlažba pro nevidomé betonová 200x100mm tl 60mm barevná | m2 | 25.75 |  | 0 | CS ÚRS 2024 02 |  | základní |  | 0 | 0.131 | 3.3733 | 0 | 0 | 8 | M | 2 |  |  |  | ROZPOCET |  |  |  | 0 | 0 | 0 | 0 | 0 | 1 | 0 | 4 | 43072639
| VV |  | " 520.18/ k-ce K2: chodník -relief. ZD6 20x10 antracit (slepecká)" 25,0*1,03 |  | 25.75 | [12 empty] | VV | 2 | 2 | True | 1 | ROZPOCET
88 | K | 596211230 | Kladení zámkové dlažby komunikací pro pěší ručně tl 80 mm skupiny C pl do 50 m2 | m2 | 7 |  | 0 | CS ÚRS 2024 02 |  | základní |  | 0 | 0.09062 | 0.63434 | 0 | 0 | 4 | K | 2 |  |  |  | ROZPOCET |  |  |  | 0 | 0 | 0 | 0 | 0 | 1 | 0 | 4 | -147240872
| VV |  | " V cenách započteny i náklady na dodání hmot pro lože (HDK 4-8, tl. 40mm) + materiál na výplň spár " | [14 empty] | VV | 2 | 1 | True | 0 | ROZPOCET
| VV |  | " 520.20/ k-ce K3*: ostrůvek ZD8 (skup.C=zvýšený podíl řezání, +kladení do oblouků ostrůvku)" | [14 empty] | VV | 2 | 1 | True | 0 | ROZPOCET
| VV |  | " výkr. Situace-2.část (et.1) , obnova ostrůvku v Křižovatce ul. Křížkovského" | [14 empty] | VV | 2 | 1 | True | 0 | ROZPOCET
| VV |  | " ZD8 20x10 přírodní šedá (koncocé oblouky ostrůvku)" 7,0 |  | 7 | [12 empty] | VV | 2 | 2 | True | 0 | ROZPOCET
| VV |  | Součet |  | 7 | [12 empty] | VV | 2 | 4 | True | 1 | ROZPOCET
89 | M | 59245020 | dlažba skladebná betonová 200x100mm tl 80mm přírodní | m2 | 8.292 |  | 0 | CS ÚRS 2024 02 |  | základní |  | 0 | 0.176 | 1.4594 | 0 | 0 | 8 | M | 2 |  |  |  | ROZPOCET |  |  |  | 0 | 0 | 0 | 0 | 0 | 1 | 0 | 4 | 576534830
| VV |  | " 520.20/ kce 3*: ostrůvek ZD8 20x10 přírodní šedá " 7,0*1,03*1,15 |  | 8.292 | [12 empty] | VV | 2 | 2 | True | 1 | ROZPOCET
| D | 9 | Ostatní konstrukce a práce, bourání |  |  |  | 0 |  |  |  |  | 0 |  | 222.0258 |  | 15.472 | 1 | D | 1 |  |  |  | ROZPOCET | [9 empty] | 0
90 | K | 914111111 | Montáž svislé dopravní značky do velikosti 1 m2 objímkami na sloupek nebo konzolu | kus | 5 |  | 0 | CS ÚRS 2024 02 |  | základní |  | 0 | 0.0007 | 0.0035 | 0 | 0 | 4 | K | 2 |  |  |  | ROZPOCET |  |  |  | 0 | 0 | 0 | 0 | 0 | 1 | 0 | 4 | 334523995
| VV |  | " 520.25/ D+M SDZ zákl.vel.na oc. sloupek (vč.spoj.materiálu, objímky D60mm): cedule 8 ks /montáže" | [14 empty] | VV | 2 | 1 | True | 0 | ROZPOCET
| VV |  | " P2 " 1 |  | 1 | [12 empty] | VV | 2 | 2 | True | 0 | ROZPOCET
| VV |  | " C2b " 1 |  | 1 | [12 empty] | VV | 2 | 2 | True | 0 | ROZPOCET
| VV |  | " E13 " 1 |  | 1 | [12 empty] | VV | 2 | 2 | True | 0 | ROZPOCET
| VV |  | " C4a " 2 |  | 2 | [12 empty] | VV | 2 | 2 | True | 0 | ROZPOCET
| VV |  | Mezisoučet nové cedule 5 ks celkem |  | 5 | [12 empty] | VV | 2 | 3 | True | 0 | ROZPOCET
| VV |  | Součet |  | 5 | [12 empty] | VV | 2 | 4 | True | 1 | ROZPOCET
91 | M | 40445612-1 | značky upravující přednost P2, P3, P8 750mm, v reflexivní úpravě min. R1, činné plochy SDZ z pozinkovaného plechu FeZN s 2x zahnutými okraj, dlouhými lištami k uchycení | kus | 1 |  | 0 | vlastní |  | základní |  | 0 | 0.004 | 0.004 | 0 | 0 | 8 | M | 2 |  |  |  | ROZPOCET |  |  |  | 0 | 0 | 0 | 0 | 0 | 1 | 0 | 4 | 419386889
| VV |  | " P2 " 1 |  | 1 | [12 empty] | VV | 2 | 2 | True | 1 | ROZPOCET
92 | M | 40445620-1 | zákazové, příkazové dopravní značky B1-B34, C1-15 700mm v reflexivní úpravě min. R1, činné plochy SDZ z pozinkovaného plechu FeZN s 2x zahnutými okraj, dlouhými lištami k uchycení | kus | 3 |  | 0 | vlastní |  | základní |  | 0 | 0.0025 | 0.0075 | 0 | 0 | 8 | M | 2 |  |  |  | ROZPOCET |  |  |  | 0 | 0 | 0 | 0 | 0 | 1 | 0 | 4 | -955842316
| VV |  | " C2b " 1 |  | 1 | [12 empty] | VV | 2 | 2 | True | 0 | ROZPOCET
| VV |  | " C4a " 2 |  | 2 | [12 empty] | VV | 2 | 2 | True | 0 | ROZPOCET
| VV |  | Součet |  | 3 | [12 empty] | VV | 2 | 4 | True | 1 | ROZPOCET
93 | M | 40445650-1 | dodatkové tabulky E7, E12, E13 500x300mm, v reflexivní úpravě min. R1, činné plochy SDZ z pozinkovaného plechu FeZN s 2x zahnutými okraj, dlouhými lištami k uchycení | kus | 1 |  | 0 | vlastní |  | základní |  | 0 | 0.0017 | 0.0017 | 0 | 0 | 8 | M | 2 |  |  |  | ROZPOCET |  |  |  | 0 | 0 | 0 | 0 | 0 | 1 | 0 | 4 | -1883875971
| VV |  | " E13 " 1 |  | 1 | [12 empty] | VV | 2 | 2 | True | 1 | ROZPOCET
94 | K | 914511112-21 | Montáž sloupku dopravních značek délky do 3,5 m s betonovým základem a patkou C25/30 XF2 a Al patkou a víčkem | kus | 3 |  | 0 | vlastní |  | základní |  | 0 | 0.112 | 0.336 | 0 | 0 | 4 | K | 2 |  |  |  | ROZPOCET |  |  |  | 0 | 0 | 0 | 0 | 0 | 1 | 0 | 4 | 1124343945
| VV |  | " 520.26/ M+D sloupek FeZn 60mm s bezpečnostní hliníkovou patkou výšky 200mm/ montáže vč. části dodávek" | [14 empty] | VV | 2 | 1 | True | 0 | ROZPOCET
| VV |  | " kotvenou kotevními šrouby do základu z betonu třídy C25/30 XF2 " | [14 empty] | VV | 2 | 1 | True | 0 | ROZPOCET
| VV |  | " vč. dodávky záslepky/víčka, Al patky a základu " 3 |  | 3 | [12 empty] | VV | 2 | 2 | True | 0 | ROZPOCET
| VV | nSLOUPKYdzE11 | Mezisoučet |  | 3 | [12 empty] | VV | 2 | 3 | True | 1 | ROZPOCET
95 | M | 40445225 | sloupek pro dopravní značku Zn D 60mm v 3,5m | kus | 3 |  | 0 | CS ÚRS 2024 02 |  | základní |  | 0 | 0.0061 | 0.0183 | 0 | 0 | 8 | M | 2 |  |  |  | ROZPOCET |  |  |  | 0 | 0 | 0 | 0 | 0 | 1 | 0 | 4 | 186199190
| VV |  | " 520.26/ sloupek FeZn 60mm / dodávky nových sloupků " | [14 empty] | VV | 2 | 1 | True | 0 | ROZPOCET
| VV |  | nSLOUPKYdzE11 |  | 3 | [12 empty] | VV | 2 | 2 | True | 1 | ROZPOCET
96 | K | 915121112 | Vodorovné dopravní značení vodící čáry souvislé š 250 mm retroreflexní bílá barva | m | 100 |  | 0 | CS ÚRS 2024 02 |  | základní |  | 0 | 0.00026 | 0.026 | 0 | 0 | 4 | K | 2 |  |  |  | ROZPOCET |  |  |  | 0 | 0 | 0 | 0 | 0 | 1 | 0 | 4 | -1604276923
| VV |  | " 520.28 / VDZ bílá barva / plné čáry š.0,25m (výkr. Situace část 1+2) " | [14 empty] | VV | 2 | 1 | True | 0 | ROZPOCET
| VV |  | " V4 (0,25) = 25m2 " 25/0,25 |  | 100 | [12 empty] | VV | 2 | 2 | True | 1 | ROZPOCET
97 | K | 915121122 | Vodorovné dopravní značení vodící čáry přerušované š 250 mm retroreflexní bílá barva | m | 14 |  | 0 | CS ÚRS 2024 02 |  | základní |  | 0 | 0.00016 | 0.00224 | 0 | 0 | 4 | K | 2 |  |  |  | ROZPOCET |  |  |  | 0 | 0 | 0 | 0 | 0 | 1 | 0 | 4 | -1350082992
| VV |  | " 520.28 / VDZ bílá barva / přerušov. čáry š.0,25m (výkr. Situace část 1+2) " | [14 empty] | VV | 2 | 1 | True | 0 | ROZPOCET
| VV |  | " V2b (0,5/0,5/0,25) =3,5m2 " 3,5/0,25 |  | 14 | [12 empty] | VV | 2 | 2 | True | 1 | ROZPOCET
98 | K | 915131112 | Vodorovné dopravní značení přechody pro chodce, šipky, symboly retroreflexní bílá barva | m2 | 38.5 |  | 0 | CS ÚRS 2024 02 |  | základní |  | 0 | 0.00145 | 0.055825 | 0 | 0 | 4 | K | 2 |  |  |  | ROZPOCET |  |  |  | 0 | 0 | 0 | 0 | 0 | 1 | 0 | 4 | -1359552232
| VV |  | " 520.28 / VDZ bílou barvou " | [14 empty] | VV | 2 | 1 | True | 0 | ROZPOCET
| VV |  | " šikmé čáry V13 / m2 " 28,5 |  | 28.5 | [12 empty] | VV | 2 | 2 | True | 0 | ROZPOCET
| VV |  | " přechod V7a / m2 " 10,0 |  | 10 | [12 empty] | VV | 2 | 2 | True | 0 | ROZPOCET
| VV |  | Součet |  | 38.5 | [12 empty] | VV | 2 | 4 | True | 1 | ROZPOCET
99 | K | 915221112-1 | Vodorovné dopravní značení vodící čáry souvislé š 250 mm retroreflexní bílý plast - zvučící, profilované | m | 100 |  | 0 | vlastní |  | základní |  | 0 | 0.001 | 0.1 | 0 | 0 | 4 | K | 2 |  |  |  | ROZPOCET |  |  |  | 0 | 0 | 0 | 0 | 0 | 1 | 0 | 4 | -1387731709
| VV |  | "obnova vybraného VDZ prvotně provedeného barvou (do 3 měsíců od kolaudace) " | [14 empty] | VV | 2 | 1 | True | 0 | ROZPOCET
| VV |  | " 520.29 / VDZ bílý plast STRUKTUROVANÝ / (výkr. Situace -část 1+2) plné čáry " | [14 empty] | VV | 2 | 1 | True | 0 | ROZPOCET
| VV |  | " vodící pruh V4 (0,25) = 25,0m2 " 25/0,25 |  | 100 | [12 empty] | VV | 2 | 2 | True | 0 | ROZPOCET
| VV |  | Součet |  | 100 | [12 empty] | VV | 2 | 4 | True | 1 | ROZPOCET
100 | K | 915221122-1 | Vodorovné dopravní značení vodící čáry přerušované š 250 mm retroreflexní bílý plast - zvučící, profilované | m | 14 |  | 0 | vlastní |  | základní |  | 0 | 0 | 0 | 0 | 0 | 4 | K | 2 |  |  |  | ROZPOCET |  |  |  | 0 | 0 | 0 | 0 | 0 | 1 | 0 | 4 | -1147968388
| VV |  | "obnova vybraného VDZ prvotně provedeného barvou (do 3 měsíců od kolaudace) " | [14 empty] | VV | 2 | 1 | True | 0 | ROZPOCET
| VV |  | " 520.29 / VDZ bílý plast STRUKTUROVANÝ / (výkr. Situace -část 1+2) přerušov.čáry " | [14 empty] | VV | 2 | 1 | True | 0 | ROZPOCET
| VV |  | " V2b (0,5/0,5/0,25) =3,5m2 " 3,5/0,25 |  | 14 | [12 empty] | VV | 2 | 2 | True | 0 | ROZPOCET
| VV |  | Součet |  | 14 | [12 empty] | VV | 2 | 4 | True | 1 | ROZPOCET
101 | K | 915231112-1 | Vodorovné dopravní značení přechody pro chodce, šipky, symboly retroreflexní bílý plast - zvučící, profilované | m2 | 10 |  | 0 | vlastní |  | základní |  | 0 | 0.003 | 0.03 | 0 | 0 | 4 | K | 2 |  |  |  | ROZPOCET |  |  |  | 0 | 0 | 0 | 0 | 0 | 1 | 0 | 4 | -1808628528
| VV |  | " obnova vybraného VDZ prvotně provedeného barvou (do 3 měsíců od kolaudace) " | [14 empty] | VV | 2 | 1 | True | 0 | ROZPOCET
| VV |  | " 520.29 / VDZ bílý plast -strukturální " | [14 empty] | VV | 2 | 1 | True | 0 | ROZPOCET
| VV |  | " přechod V7a / m2 " 10,0 |  | 10 | [12 empty] | VV | 2 | 2 | True | 1 | ROZPOCET
102 | K | 915611111 | Předznačení vodorovného liniového značení | m | 114 |  | 0 | CS ÚRS 2024 02 |  | základní |  | 0 | 0 | 0 | 0 | 0 | 4 | K | 2 |  |  |  | ROZPOCET |  |  |  | 0 | 0 | 0 | 0 | 0 | 1 | 0 | 4 | 1757265461
| VV |  | " 520.28 / VDZ bílá barva / plné čáry š.0,25m (výkr. Situace část 1+2) " | [14 empty] | VV | 2 | 1 | True | 0 | ROZPOCET
| VV |  | " V4 (0,25) = 25m2 " 25/0,25 |  | 100 | [12 empty] | VV | 2 | 2 | True | 0 | ROZPOCET
| VV |  | " V2b (0,5/0,5/0,25) =3,5m2 " 3,5/0,25 |  | 14 | [12 empty] | VV | 2 | 2 | True | 0 | ROZPOCET
| VV | VDZcaryE11 | Součet |  | 114 | [12 empty] | VV | 2 | 4 | True | 1 | ROZPOCET
103 | K | 915621111 | Předznačení vodorovného plošného značení | m2 | 38.5 |  | 0 | CS ÚRS 2024 02 |  | základní |  | 0 | 1e-05 | 0.000385 | 0 | 0 | 4 | K | 2 |  |  |  | ROZPOCET |  |  |  | 0 | 0 | 0 | 0 | 0 | 1 | 0 | 4 | -542128222
| VV |  | " 520.28 / VDZ bílou barvou " | [14 empty] | VV | 2 | 1 | True | 0 | ROZPOCET
| VV |  | " šikmé čáry V13 / m2 " 28,5 |  | 28.5 | [12 empty] | VV | 2 | 2 | True | 0 | ROZPOCET
| VV |  | " přechod V7a / m2 " 10,0 |  | 10 | [12 empty] | VV | 2 | 2 | True | 0 | ROZPOCET
| VV | m2VDZE11 | Součet |  | 38.5 | [12 empty] | VV | 2 | 4 | True | 1 | ROZPOCET
104 | K | 91613121-25nF3 | Osazení silničního obrubníku betonového stojatého s boční opěrou do lože z betonu prostého - nekonstrukčního tř. C20/25 n XF3 | m | 550.68 |  | 0 | vlastní |  | základní |  | 0 | 0.169 | 93.0649 | 0 | 0 | 4 | K | 2 |  |  |  | ROZPOCET |  |  |  | 0 | 0 | 0 | 0 | 0 | 1 | 0 | 4 | -139324188
| VV |  | " bet. silniční obrubníky s opěrkou, do C20/25 n XF3 (výkr. vzor.řezy) " | [14 empty] | VV | 2 | 1 | True | 0 | ROZPOCET
| VV |  | " rovné obrubníky " | [14 empty] | VV | 2 | 1 | True | 0 | ROZPOCET
| VV |  | " 520.8 / obrub. silniční (100/15/25) " 510,0 |  | 510 | [12 empty] | VV | 2 | 2 | True | 0 | ROZPOCET
| VV |  | " 520.9 / obrub. nájezd. (100/15/15) " 24,0 |  | 24 | [12 empty] | VV | 2 | 2 | True | 0 | ROZPOCET
| VV |  | " 520.10/obr.náběh./přechod.(100/15/25-15) NL+NP ks " (7+5)*1,0 |  | 12 | [12 empty] | VV | 2 | 2 | True | 0 | ROZPOCET
| VV | SILNICobrE11 | Mezisoučet |  | 546 | [12 empty] | VV | 2 | 3 | True | 0 | ROZPOCET
| VV |  | " obloukové obrubníky /tvarovky " | [14 empty] | VV | 2 | 1 | True | 0 | ROZPOCET
| VV |  | " 520.13 /oblouk. obr.silnič: (78/15/25) R=0,5 vnější, ks" 6*0,78 |  | 4.68 | [12 empty] | VV | 2 | 2 | True | 0 | ROZPOCET
| VV | OBLOUKobrE11 | Mezisoučet |  | 4.68 | [12 empty] | VV | 2 | 3 | True | 0 | ROZPOCET
| VV |  | Součet |  | 550.68 | [12 empty] | VV | 2 | 4 | True | 1 | ROZPOCET
105 | M | 59217031 | obrubník silniční betonový 1000x150x250mm | m | 520.2 |  | 0 | CS ÚRS 2024 02 |  | základní |  | 0 | 0.08 | 41.616 | 0 | 0 | 8 | M | 2 |  |  |  | ROZPOCET |  |  |  | 0 | 0 | 0 | 0 | 0 | 1 | 0 | 4 | 1456321169
| VV |  | " 520.8 / obrub. silniční (100/15/25) " 510,0*1,02 |  | 520.2 | [12 empty] | VV | 2 | 2 | True | 1 | ROZPOCET
106 | M | 59217029 | obrubník silniční betonový nájezdový 1000x150x150mm | m | 24.48 |  | 0 | CS ÚRS 2024 02 |  | základní |  | 0 | 0.0483 | 1.1824 | 0 | 0 | 8 | M | 2 |  |  |  | ROZPOCET |  |  |  | 0 | 0 | 0 | 0 | 0 | 1 | 0 | 4 | 415458992
| VV |  | " 520.9 / obrub. nájezd. (100/15/15) " 24,0*1,02 |  | 24.48 | [12 empty] | VV | 2 | 2 | True | 1 | ROZPOCET
107 | M | 59217030 | obrubník silniční betonový přechodový 1000x150x150-250mm | m | 12.24 |  | 0 | CS ÚRS 2024 02 |  | základní |  | 0 | 0.06567 | 0.8038 | 0 | 0 | 8 | M | 2 |  |  |  | ROZPOCET |  |  |  | 0 | 0 | 0 | 0 | 0 | 1 | 0 | 4 | 1170715210
| VV |  | " 520.10/obr.náběh./přechod.(100/15/25-15) NL+NP ks " (7+5)*1,0*1,02 |  | 12.24 | [12 empty] | VV | 2 | 2 | True | 1 | ROZPOCET
108 | M | 59217035 | obrubník betonový obloukový vnější 780x150x250mm | m | 4.774 |  | 0 | CS ÚRS 2024 02 |  | základní |  | 0 | 0.061 | 0.29121 | 0 | 0 | 8 | M | 2 |  |  |  | ROZPOCET |  |  |  | 0 | 0 | 0 | 0 | 0 | 1 | 0 | 4 | -463221638
| VV |  | " obloukové obrubníky /tvarovky " | [14 empty] | VV | 2 | 1 | True | 0 | ROZPOCET
| VV |  | " 520.13 /oblouk. obr.silnič: (78/15/25) R=0,5 vnější, ks" 6*0,78*1,02 |  | 4.774 | [12 empty] | VV | 2 | 2 | True | 1 | ROZPOCET
109 | K | 91623121-25nF3 | Osazení chodníkového obrubníku betonového stojatého s boční opěrou do lože z betonu prostého - nekonstrukčního tř. C20/25 n XF3 | m | 110 |  | 0 | vlastní |  | základní |  | 0 | 0.14 | 15.4 | 0 | 0 | 4 | K | 2 |  |  |  | ROZPOCET |  |  |  | 0 | 0 | 0 | 0 | 0 | 1 | 0 | 4 | -2118362790
| VV |  | " CHODNÍKOVÉ bet. obrubníky s opěrkou, do C20/25 n XF3 (výkr. vzor.řezy) " | [14 empty] | VV | 2 | 1 | True | 0 | ROZPOCET
| VV |  | " 520.11/ obrub. chodníkový (100/10/25) " 60,0 |  | 60 | [12 empty] | VV | 2 | 2 | True | 0 | ROZPOCET
| VV |  | " 520.12/ obrub. chodníkový -zapuštěný (100/10/20) " 50,0 |  | 50 | [12 empty] | VV | 2 | 2 | True | 0 | ROZPOCET
| VV | CHODNobrE11 | Součet |  | 110 | [12 empty] | VV | 2 | 4 | True | 1 | ROZPOCET
110 | M | 59217017 | obrubník betonový chodníkový 1000x100x250mm | m | 61.2 |  | 0 | CS ÚRS 2024 02 |  | základní |  | 0 | 0.05612 | 3.4345 | 0 | 0 | 8 | M | 2 |  |  |  | ROZPOCET |  |  |  | 0 | 0 | 0 | 0 | 0 | 1 | 0 | 4 | 625370871
| VV |  | " 520.11/ obrub. chodníkový (100/10/25) " 60,0*1,02 |  | 61.2 | [12 empty] | VV | 2 | 2 | True | 1 | ROZPOCET
111 | M | 59217019 | obrubník betonový chodníkový 1000x100x200mm | m | 51 |  | 0 | CS ÚRS 2024 02 |  | základní |  | 0 | 0.046 | 2.346 | 0 | 0 | 8 | M | 2 |  |  |  | ROZPOCET |  |  |  | 0 | 0 | 0 | 0 | 0 | 1 | 0 | 4 | 1442035383
| VV |  | " 520.12/ obrub. chodníkový -zapuštěný (100/10/20) " 50,0*1,02 |  | 51 | [12 empty] | VV | 2 | 2 | True | 1 | ROZPOCET
112 | K | 916231292 | Příplatek za řezání obrubníků při osazování do oblouku o poloměru do 2,5m | m | 11.781 |  | 0 | CS ÚRS 2024 02 |  | základní |  | 0 | 0 | 0 | 0 | 0 | 4 | K | 2 |  |  |  | ROZPOCET |  |  |  | 0 | 0 | 0 | 0 | 0 | 1 | 0 | 4 | 1290780384
| VV |  | " řezání obrub v obloucích poloměru R přes 1,0m do 2,5m " | [14 empty] | VV | 2 | 1 | True | 0 | ROZPOCET
| VV |  | " výkr. Situace -2. část (et.1) " | [14 empty] | VV | 2 | 1 | True | 0 | ROZPOCET
| VV |  | " 3x R=2,0m " 3*(PI*2*2,0)/4 |  | 9.425 | [12 empty] | VV | 2 | 2 | True | 0 | ROZPOCET
| VV |  | " 1x R=1,5m " 1*(PI*2*1,5)/4 |  | 2.356 | [12 empty] | VV | 2 | 2 | True | 0 | ROZPOCET
| VV | OBLOUK2obrE11 | Součet |  | 11.781 | [12 empty] | VV | 2 | 4 | True | 1 | ROZPOCET
113 | K | 916231292-20 | Příplatek za řezání obrubníků při osazování do oblouku o poloměru přes 10m do 20m | m | 25 |  | 0 | vlastní |  | základní |  | 0 | 0 | 0 | 0 | 0 | 4 | K | 2 |  |  |  | ROZPOCET |  |  |  | 0 | 0 | 0 | 0 | 0 | 1 | 0 | 4 | 1010989378
| VV |  | " další řezání obrub v obloucích poloměru R přes 2,5m do 10,0m " | [14 empty] | VV | 2 | 1 | True | 0 | ROZPOCET
| VV |  | " výkr. Situace -1. část (et.1) " | [14 empty] | VV | 2 | 1 | True | 0 | ROZPOCET
| VV |  | " 2x R=15,0m " 5,0+5,0 |  | 10 | [12 empty] | VV | 2 | 2 | True | 0 | ROZPOCET
| VV |  | " výkr. Situace -2. část (et.1) " | [14 empty] | VV | 2 | 1 | True | 0 | ROZPOCET
| VV |  | " 2x R=20,0m " 7,0+8,0 |  | 15 | [12 empty] | VV | 2 | 2 | True | 0 | ROZPOCET
| VV | OBLOUK20obrE11 | Součet |  | 25 | [12 empty] | VV | 2 | 4 | True | 1 | ROZPOCET
114 | K | 916231293 | Příplatek za osazení obloukového obrubníku | m | 4.68 |  | 0 | CS ÚRS 2024 02 |  | základní |  | 0 | 0 | 0 | 0 | 0 | 4 | K | 2 |  |  |  | ROZPOCET |  |  |  | 0 | 0 | 0 | 0 | 0 | 1 | 0 | 4 | 746611729
| VV |  | " obloukové obrubníky silniční /tvarovky (R=0,5m)" | [14 empty] | VV | 2 | 1 | True | 0 | ROZPOCET
| VV |  | OBLOUKobrE11 |  | 4.68 | [12 empty] | VV | 2 | 2 | True | 1 | ROZPOCET
115 | K | 916231293-11 | Příplatek za osazení obloukového obrubníku vč. vyplnění a začištění spár s dodávkou materiálu MC | m | 36.781 |  | 0 | vlastní |  | základní |  | 0 | 0.007 | 0.25747 | 0 | 0 | 4 | K | 2 |  |  |  | ROZPOCET |  |  |  | 0 | 0 | 0 | 0 | 0 | 1 | 0 | 4 | -521202279
| VV |  | " řezané obrubníky do oblouků: (ad. další řezání obrub v obloucích ) " | [14 empty] | VV | 2 | 1 | True | 0 | ROZPOCET
| VV |  | OBLOUK2obrE11 |  | 11.781 | [12 empty] | VV | 2 | 2 | True | 0 | ROZPOCET
| VV |  | OBLOUK20obrE11 |  | 25 | [12 empty] | VV | 2 | 2 | True | 0 | ROZPOCET
| VV |  | Součet |  | 36.781 | [12 empty] | VV | 2 | 4 | True | 1 | ROZPOCET
116 | K | 91624111-25nF3 | Osazení obrubníku kamenného ležatého s boční opěrou do lože z betonu prostého - nekonstrukčního tř. C20/25 n XF3 | m | 5 |  | 0 | vlastní |  | základní |  | 0 | 0.183 | 0.915 | 0 | 0 | 4 | K | 2 |  |  |  | ROZPOCET |  |  |  | 0 | 0 | 0 | 0 | 0 | 1 | 0 | 4 | 944804387
| VV |  | " silniční obrubníky s opěrkou, do C25/30 XF3 (výkr. vzor.řezy) " | [14 empty] | VV | 2 | 1 | True | 0 | ROZPOCET
| VV |  | " 520.6/ kamenný ležatý 100/25/25cm " 5,0 |  | 5 | [12 empty] | VV | 2 | 2 | True | 1 | ROZPOCET
117 | M | 58380003-25 | obrubník kamenný žulový přímý 1000x250x250mm | m | 5.1 |  | 0 | vlastní |  | základní |  | 0 | 0.157 | 0.8007 | 0 | 0 | 8 | M | 2 |  |  |  | ROZPOCET |  |  |  | 0 | 0 | 0 | 0 | 0 | 1 | 0 | 4 | 1572218239
| VV |  | " 520.6/ kamenný ležatý 100/25/25cm " 5,0*1,02 |  | 5.1 | [12 empty] | VV | 2 | 2 | True | 1 | ROZPOCET
118 | K | 91624121-25nF3 | Osazení obrubníku kamenného stojatého s boční opěrou do lože z betonu prostého - nekonstrukčního tř. C20/25 n XF3 | m | 120 |  | 0 | vlastní |  | základní |  | 0 | 0.153 | 18.36 | 0 | 0 | 4 | K | 2 |  |  |  | ROZPOCET |  |  |  | 0 | 0 | 0 | 0 | 0 | 1 | 0 | 4 | -1429269367
| VV |  | " silniční obrubníky s opěrkou, do C25/30 XF3 (výkr. vzor.řezy) " | [14 empty] | VV | 2 | 1 | True | 0 | ROZPOCET
| VV |  | " 520.7/ kamenný stojatý 100/15/25cm " 100,0 |  | 100 | [12 empty] | VV | 2 | 2 | True | 0 | ROZPOCET
| VV |  | " 520.7a/ kamenný stojatý 100/15/25cm /oblouk R0,5m, R2,0m" 2,0 |  | 2 | [12 empty] | VV | 2 | 2 | True | 0 | ROZPOCET
| VV |  | Mezisoučet |  | 102 | [12 empty] | VV | 2 | 3 | True | 0 | ROZPOCET
| VV |  | " stojaté KAMENNÉ obrubníky = ke kruhovým objezdům C25/30 XF3 s boční opěrou " | [14 empty] | VV | 2 | 1 | True | 0 | ROZPOCET
| VV |  | " obnova ostrůvku -výkr. Situce 2. část v křižovatce Křížkovského /Hlinky " | [14 empty] | VV | 2 | 1 | True | 0 | ROZPOCET
| VV |  | " 520.15a / stojatý kamen, obrubník tl.24/v.32/dl.50 cm přímý 10m " 10,0 |  | 10 | [12 empty] | VV | 2 | 2 | True | 0 | ROZPOCET
| VV |  | " 520.15b /oblouk. KO stojat.kamen.obrub. tl.24/v.32/dl.50 cm R=1.25m (vnější) 8m" 8,0 |  | 8 | [12 empty] | VV | 2 | 2 | True | 0 | ROZPOCET
| VV |  | Mezisoučet |  | 18 | [12 empty] | VV | 2 | 3 | True | 0 | ROZPOCET
| VV |  | Součet |  | 120 | [12 empty] | VV | 2 | 4 | True | 1 | ROZPOCET
119 | M | 58380007 | obrubník kamenný žulový přímý 1000x150x250mm | m | 102 |  | 0 | CS ÚRS 2024 02 |  | základní |  | 0 | 0.104 | 10.608 | 0 | 0 | 8 | M | 2 |  |  |  | ROZPOCET |  |  |  | 0 | 0 | 0 | 0 | 0 | 1 | 0 | 4 | -988768983
| VV |  | " 520.7/ kamenný stojatý 100/15/25cm " 100,0*1,02 |  | 102 | [12 empty] | VV | 2 | 2 | True | 1 | ROZPOCET
120 | M | 58380416-15 | obrubník kamenný žulový obloukový R 0,5-1m - 150x250mm | m | 1.02 |  | 0 | vlastní |  | základní |  | 0 | 0.104 | 0.10608 | 0 | 0 | 8 | M | 2 |  |  |  | ROZPOCET |  |  |  | 0 | 0 | 0 | 0 | 0 | 1 | 0 | 4 | 1765968665
| VV |  | " 520.7a/ kamenný stojatý 100/15/25cm /oblouk R0,5m, R2,0m: dvojice oblouků celk.2m" | [14 empty] | VV | 2 | 1 | True | 0 | ROZPOCET
| VV |  | " R0,5 = v dl.1m" 1,0*1,02 |  | 1.02 | [12 empty] | VV | 2 | 2 | True | 0 | ROZPOCET
| VV |  | Součet |  | 1.02 | [12 empty] | VV | 2 | 4 | True | 1 | ROZPOCET
121 | M | 58380426-15 | obrubník kamenný žulový obloukový R 1-3m - 150x250mm | m | 1.02 |  | 0 | vlastní |  | základní |  | 0 | 0.125 | 0.1275 | 0 | 0 | 8 | M | 2 |  |  |  | ROZPOCET |  |  |  | 0 | 0 | 0 | 0 | 0 | 1 | 0 | 4 | -1576479426
| VV |  | " 520.7a/ kamenný stojatý 100/15/25cm /oblouk R0,5m, R2,0m: dvojice oblouků celk.2m " | [14 empty] | VV | 2 | 1 | True | 0 | ROZPOCET
| VV |  | " R 2,0 = v dl.1m" 1,0*1,02 |  | 1.02 | [12 empty] | VV | 2 | 2 | True | 1 | ROZPOCET
122 | M | 58380002-24 | obrubník kamenný žulový přímý dl.500/ tl.240/v.320mm | m | 10.2 |  | 0 | vlastní |  | základní |  | 0 | 0.2 | 2.04 | 0 | 0 | 8 | M | 2 |  |  |  | ROZPOCET |  |  |  | 0 | 0 | 0 | 0 | 0 | 1 | 0 | 4 | 121990761
| VV |  | " obnova ostrůvku -výkr. Situce 2. část v křižovatce Křížkovského /Hlinky " | [14 empty] | VV | 2 | 1 | True | 0 | ROZPOCET
| VV |  | " 520.15a / stojatý kamen. obrubník tl.24/v.32/dl.50 cm přímý 10m " 10,0*1,02 |  | 10.2 | [12 empty] | VV | 2 | 2 | True | 1 | ROZPOCET
123 | M | 58380420-24 | obrubník kamenný žulový obloukový R 1,25m vnější, tl.240 /v.320 mm | m | 8.16 |  | 0 | vlastní |  | základní |  | 0 | 0.2 | 1.632 | 0 | 0 | 8 | M | 2 |  |  |  | ROZPOCET |  |  |  | 0 | 0 | 0 | 0 | 0 | 1 | 0 | 4 | -1624794266
| VV |  | " obnova ostrůvku -výkr. Situce 2. část v křižovatce Křížkovského /Hlinky " | [14 empty] | VV | 2 | 1 | True | 0 | ROZPOCET
| VV |  | " 520.15b /oblouk. KO stojat.kamen.obrub. tl.24/v.32/dl.50 cm R=1.25m (vnější) 8m" 8,0*1,02 |  | 8.16 | [12 empty] | VV | 2 | 2 | True | 1 | ROZPOCET
124 | K | 91699112-25nF3 | Lože pod obrubníky, krajníky nebo obruby z dlažebních kostek z betonu prostého - nekonstrukčního tř. C20/25 n XF3 | m3 | 11.57 |  | 0 | vlastní |  | základní |  | 0 | 2.453 | 28.3812 | 0 | 0 | 4 | K | 2 |  |  |  | ROZPOCET |  |  |  | 0 | 0 | 0 | 0 | 0 | 1 | 0 | 4 | 1669798871
| VV |  | " příplatek za zvětš. bet.lože oburníků nad tl. 10cm / dle vzor.řezů " | [14 empty] | VV | 2 | 1 | True | 0 | ROZPOCET
| VV |  | " 520.6/ kamenné obrubníky ležaté " (0,15-0,10)*0,40*5,0 |  | 0.1 | [12 empty] | VV | 2 | 2 | True | 0 | ROZPOCET
| VV |  | " 520.7/ kamenné obrubníky stojaté " (0,15-0,10)*0,30*100,0 |  | 1.5 | [12 empty] | VV | 2 | 2 | True | 0 | ROZPOCET
| VV |  | " 520.7a/ kamenné obrubníky stoj./oblouk " (0,15-0,10)*0,30*2,0 |  | 0.03 | [12 empty] | VV | 2 | 2 | True | 0 | ROZPOCET
| VV |  | " 520.8..10+13/ bet. silnič. obrubníky stojaté " (0,15-0,10)*0,30*(510+24+12) |  | 8.19 | [12 empty] | VV | 2 | 2 | True | 0 | ROZPOCET
| VV |  | " 520.11+12/ bet. chodníkové obrub.stojaté " (0,15-0,10)*(0,25*60+0,40*50,0) |  | 1.75 | [12 empty] | VV | 2 | 2 | True | 0 | ROZPOCET
| VV |  | Součet |  | 11.57 | [12 empty] | VV | 2 | 4 | True | 1 | ROZPOCET
125 | K | 919732211 | Styčná spára napojení nového živičného povrchu na stávající za tepla š 15 mm hl 25 mm s prořezáním | m | 120 |  | 0 | CS ÚRS 2024 02 |  | základní |  | 0 | 0.00061 | 0.0732 | 0 | 0 | 4 | K | 2 |  |  |  | ROZPOCET |  |  |  | 0 | 0 | 0 | 0 | 0 | 1 | 0 | 4 | -1776193165
| VV |  | " styčná spára napojení asf. krytů po zarov. řezu v místě napojení na stávající asf. vozovku" | [14 empty] | VV | 2 | 1 | True | 0 | ROZPOCET
| VV |  | " 520.24/ Zalití spár modifikovanou asfaltovou zálivkou " 120,0 |  | 120 | [12 empty] | VV | 2 | 2 | True | 0 | ROZPOCET
| VV |  | Součet |  | 120 | [12 empty] | VV | 2 | 4 | True | 1 | ROZPOCET
126 | K | 919735113 | Řezání stávajícího živičného krytu hl přes 100 do 150 mm | m | 300 |  | 0 | CS ÚRS 2024 02 |  | základní |  | 0 | 0 | 0 | 0 | 0 | 4 | K | 2 |  |  |  | ROZPOCET |  |  |  | 0 | 0 | 0 | 0 | 0 | 1 | 0 | 4 | 52711075
| VV |  | " 210.9/ Zaříznutí hrany stáv. asfalt. krytu v tl.do 150 mm " | [14 empty] | VV | 2 | 1 | True | 0 | ROZPOCET
| VV | REZnapojenE11 | " (vč. případného zařezání ložní / podkladní vrstvy) " 300,0 |  | 300 | [12 empty] | VV | 2 | 2 | True | 0 | ROZPOCET
| VV |  | Součet |  | 300 | [12 empty] | VV | 2 | 4 | True | 1 | ROZPOCET
127 | K | 919735123 | Řezání stávajícího betonového krytu hl přes 100 do 150 mm | m | 11.3 |  | 0 | CS ÚRS 2024 02 |  | základní |  | 0 | 3e-05 | 0.000339 | 0 | 0 | 4 | K | 2 |  |  |  | ROZPOCET |  |  |  | 0 | 0 | 0 | 0 | 0 | 1 | 0 | 4 | 1468055041
| VV |  | " 520.22/ k-ce K6: asf.vozovka / podklad SC C8/10, tl.200mm: 72,0 m2 " | [14 empty] | VV | 2 | 1 | True | 0 | ROZPOCET
| VV |  | " prořez dilat.spár KSC (hl. 2/3 z 200mm) / výkr. Situace 2.část , rastr po 6m" 1*3,5+13*0,6 |  | 11.3 | [12 empty] | VV | 2 | 2 | True | 0 | ROZPOCET
| VV |  | Součet |  | 11.3 | [12 empty] | VV | 2 | 4 | True | 1 | ROZPOCET
128 | K | 938909311 | Čištění vozovek metením strojně podkladu nebo krytu betonového nebo živičného | m2 | 446 |  | 0 | CS ÚRS 2024 02 |  | základní |  | 0 | 0 | 0 | 0.02 | 8.92 | 4 | K | 2 |  |  |  | ROZPOCET |  |  |  | 0 | 0 | 0 | 0 | 0 | 1 | 0 | 4 | 1706523044
| VV |  | " ometení pod postřik všechn obrusů ACO " | [14 empty] | VV | 2 | 1 | True | 0 | ROZPOCET
| VV |  | " 520.22/ k-ce K6: asf.voz./ obrus ACO 11+ (plná překop + okol.částeč.k-ce ACO)" 235,0 |  | 235 | [12 empty] | VV | 2 | 2 | True | 0 | ROZPOCET
| VV |  | Mezisoučet pod postřik obrusů ACO |  | 235 | [12 empty] | VV | 2 | 3 | True | 0 | ROZPOCET
| VV |  | " ometení pod nástřik VDZ barvou " | [14 empty] | VV | 2 | 1 | True | 0 | ROZPOCET
| VV |  | VDZcaryE11*0,5 |  | 57 | [12 empty] | VV | 2 | 2 | True | 0 | ROZPOCET
| VV |  | (m2VDZe11)*2 |  | 77 | [12 empty] | VV | 2 | 2 | True | 0 | ROZPOCET
| VV |  | Mezisoučet pod VDZ barva |  | 134 | [12 empty] | VV | 2 | 3 | True | 0 | ROZPOCET
| VV |  | " ometení pod nástřik VDZ - plastem (obnova vybraných části VDZ) " | [14 empty] | VV | 2 | 1 | True | 0 | ROZPOCET
| VV |  | " 520.29 / VDZ plast STRUKTUROVANÝ - bílý " | [14 empty] | VV | 2 | 1 | True | 0 | ROZPOCET
| VV |  | " vodící pruh V4 (0,25) = 25m2 " (25,0/0,25)*0,5 |  | 50 | [12 empty] | VV | 2 | 2 | True | 0 | ROZPOCET
| VV |  | " V2b (0,5/0,5/0,25) =3,5m2 " ( 3,5/0,25)*0,5 |  | 7 | [12 empty] | VV | 2 | 2 | True | 0 | ROZPOCET
| VV |  | " přechod V7a / 10 m2 " 10,0*2 |  | 20 | [12 empty] | VV | 2 | 2 | True | 0 | ROZPOCET
| VV |  | Mezisoučet pod VDZ plast |  | 77 | [12 empty] | VV | 2 | 3 | True | 0 | ROZPOCET
| VV |  | Součet |  | 446 | [12 empty] | VV | 2 | 4 | True | 1 | ROZPOCET
129 | K | 966006132 | Odstranění značek dopravních nebo orientačních se sloupky s betonovými patkami | kus | 2 |  | 0 | CS ÚRS 2024 02 |  | základní |  | 0 | 0 | 0 | 0.082 | 0.164 | 4 | K | 2 |  |  |  | ROZPOCET |  |  |  | 0 | 0 | 0 | 0 | 0 | 1 | 0 | 4 | 1845076595
| VV |  | " POZNÁMKA : platí pro všechny DM mobiláře a značky SDZ , vodící a bezpečnostní prvky DZ " | [14 empty] | VV | 2 | 1 | True | 0 | ROZPOCET
| VV |  | " stáv. prvky budou vytěženy na základě „vytěžovacího protokolu“ (viz. TZ str. 5) | [14 empty] | VV | 2 | 1 | True | 0 | ROZPOCET
| VV |  | " a nepoškozené kusy převezeny do skladu majetkového správce / BKOM " | [14 empty] | VV | 2 | 1 | True | 0 | ROZPOCET
| VV |  | Mezisoučet |  | 0 | [12 empty] | VV | 2 | 3 | True | 0 | ROZPOCET
| VV |  | " 210.3/ Demontáž SDZ vč. sloupku a základové konstrukce : ( 2* sloupky+ 2* cedule )" | [14 empty] | VV | 2 | 1 | True | 0 | ROZPOCET
| VV |  | " 2* sloupky s patkou" 2 |  | 2 | [12 empty] | VV | 2 | 2 | True | 0 | ROZPOCET
| VV |  | " (značky SDZ / Předpoklad: 70% do skladu správce, 30% do suti )" | [14 empty] | VV | 2 | 1 | True | 0 | ROZPOCET
| VV |  | Součet |  | 2 | [12 empty] | VV | 2 | 4 | True | 1 | ROZPOCET
130 | K | 966006211 | Odstranění svislých dopravních značek ze sloupů, sloupků nebo konzol | kus | 4 |  | 0 | CS ÚRS 2024 02 |  | základní |  | 0 | 0 | 0 | 0.004 | 0.016 | 4 | K | 2 |  |  |  | ROZPOCET |  |  |  | 0 | 0 | 0 | 0 | 0 | 1 | 0 | 4 | 2027389617
| VV |  | " 210.3/ Demontáž SDZ vč. sloupku a základové konstrukce : ( 2* sloupky+ 2* cedule )" | [14 empty] | VV | 2 | 1 | True | 0 | ROZPOCET
| VV |  | " 2* DZ cedule " 2 |  | 2 | [12 empty] | VV | 2 | 2 | True | 0 | ROZPOCET
| VV |  | Mezisoučet |  | 2 | [12 empty] | VV | 2 | 3 | True | 0 | ROZPOCET
| VV |  | " 210.4/ Demontáž SDZ ze sdíleného sloupku, popř. stožáru VO ( 2* cedule )" | [14 empty] | VV | 2 | 1 | True | 0 | ROZPOCET
| VV |  | " 2* DZ cedule " 2 |  | 2 | [12 empty] | VV | 2 | 2 | True | 0 | ROZPOCET
| VV |  | Mezisoučet |  | 2 | [12 empty] | VV | 2 | 3 | True | 0 | ROZPOCET
| VV |  | " (značky SDZ / Předpoklad: 70% do skladu správce, 30% do suti )" | [14 empty] | VV | 2 | 1 | True | 0 | ROZPOCET
| VV |  | Součet |  | 4 | [12 empty] | VV | 2 | 4 | True | 1 | ROZPOCET
131 | K | 966006261-11 | Odstranění plastového parkovacího dorazu na vozovce kotveného šrouby- pro zpětné použití, dl. do 1m, 2 kotevní šrouby/ks, s odklizením do 20 m nebo s naložením na DP, vč. očištění a přetřídění k zpětnému použití | kus | 225 |  | 0 | vlastní |  | základní |  | 0 | 0 | 0 | 0.028 | 6.3 | 4 | K | 2 |  |  |  | ROZPOCET |  |  |  | 0 | 0 | 0 | 0 | 0 | 1 | 0 | 4 | 843448651
| VV |  | " 210,5/ Demontáž PVC parkov.dorazů pod kola; doraz délky 0,80m kotvený dvojicí šroubů " | [14 empty] | VV | 2 | 1 | True | 0 | ROZPOCET
| VV |  | "vč. očištění a přetřídění k zpětnému použití " 225,0 |  | 225 | [12 empty] | VV | 2 | 2 | True | 0 | ROZPOCET
| VV |  | " (dorazy / Předpoklad: 60% do skladu správce, 40% do suti )" | [14 empty] | VV | 2 | 1 | True | 0 | ROZPOCET
| VV |  | Součet |  | 225 | [12 empty] | VV | 2 | 4 | True | 1 | ROZPOCET
132 | K | 966006352 | Odstranění pružného výstražného majáku D přes 300 do 600 mm | kus | 2 |  | 0 | CS ÚRS 2024 02 |  | základní |  | 0 | 0 | 0 | 0.036 | 0.072 | 4 | K | 2 |  |  |  | ROZPOCET |  |  |  | 0 | 0 | 0 | 0 | 0 | 1 | 0 | 4 | 379070282
| VV |  | " 210.3/ Demontáž SDZ vč. sloupku a základové konstrukce: dopravní maják vč.ostrůvku " 2 |  | 2 | [12 empty] | VV | 2 | 2 | True | 0 | ROZPOCET
| VV |  | " (zatřídění = foto mapy.cz, majáky / Předpoklad: 100% do skladu správce )" | [14 empty] | VV | 2 | 1 | True | 0 | ROZPOCET
| VV |  | Součet |  | 2 | [12 empty] | VV | 2 | 4 | True | 1 | ROZPOCET
133 | K | 979024443 | Očištění vybouraných obrubníků a krajníků silničních | m | 45 |  | 0 | CS ÚRS 2024 02 |  | základní |  | 0 | 0 | 0 | 0 | 0 | 4 | K | 2 |  |  |  | ROZPOCET |  |  |  | 0 | 0 | 0 | 0 | 0 | 1 | 0 | 4 | -346695695
| VV |  | " očištění 100% ( po přebírce: obruby předpoklad 80% do skladu majitele/BKOM, 20% na skládku k recyklaci )" | [14 empty] | VV | 2 | 1 | True | 0 | ROZPOCET
| VV |  | " 210.19/ DM obrub KAMENNÝCH -LEŽATÝCH š.0,25m- vč. bet. lože " 5,0 |  | 5 | [12 empty] | VV | 2 | 2 | True | 0 | ROZPOCET
| VV |  | " 210.20/ DM obrub KAMENNÝCH -STOJATÝCH š.0,15m- vč. bet. lože " 40,0 |  | 40 | [12 empty] | VV | 2 | 2 | True | 0 | ROZPOCET
| VV |  | Součet |  | 45 | [12 empty] | VV | 2 | 4 | True | 1 | ROZPOCET
| D | 997 | Přesun sutě |  |  |  | 0 |  |  |  |  | 0 |  | 1.0328 |  | 0 | 1 | D | 1 |  |  |  | ROZPOCET | [9 empty] | 0
134 | K | 997221151 | Vodorovná doprava suti z kusových materiálů stavebním kolečkem do 50 m | t | 77.745 |  | 0 | CS ÚRS 2024 02 |  | základní |  | 0 | 0 | 0 | 0 | 0 | 4 | K | 2 |  |  |  | ROZPOCET |  |  |  | 0 | 0 | 0 | 0 | 0 | 1 | 0 | 4 | -1128703555
| VV |  | " dovoz s naložením a složením DM mater. na dílčí meziskládky po trase pro očištění materiálů +přebírku" | [14 empty] | VV | 2 | 1 | True | 0 | ROZPOCET
| VV |  | " (pro odvoz do skladu investora nebo správce) " | [14 empty] | VV | 2 | 1 | True | 0 | ROZPOCET
| VV |  | " 210.14/ zámkové dlažby ZD6+ZD8=388m2 (očistit, přebrat, napaletovat): 80% do skladu, 20% do suti " | [14 empty] | VV | 2 | 1 | True | 0 | ROZPOCET
| VV |  | " chodníky ZD6 ....366m2 " 366*0,140*1,1 |  | 56.364 | [12 empty] | VV | 2 | 2 | True | 0 | ROZPOCET
| VV |  | " vjezdy ZD8 ....22m2 " 22*0,180*1,1 |  | 4.356 | [12 empty] | VV | 2 | 2 | True | 0 | ROZPOCET
| VV |  | " 210.19/ kam.obrubníky-ležaté 250/250: 5m, vč.lože (80% sklad./20% suť)" 5,0*0,305 |  | 1.525 | [12 empty] | VV | 2 | 2 | True | 0 | ROZPOCET
| VV |  | " 210.20/ kam.obrubníky-stojaté 150/250: 40m, vč.lože (80% sklad./20% suť)" 40,0*0,230 |  | 9.2 | [12 empty] | VV | 2 | 2 | True | 0 | ROZPOCET
| VV |  | " 210.5/ parkovací PVC dorazy celk.225ks: (60% sklad/40% suť) " 225*0,028 |  | 6.3 | [12 empty] | VV | 2 | 2 | True | 0 | ROZPOCET
| VV |  | Součet |  | 77.745 | [12 empty] | VV | 2 | 4 | True | 1 | ROZPOCET
135 | K | 979054451 | Očištění vybouraných zámkových dlaždic s původním spárováním z kameniva těženého | m2 | 388 |  | 0 | CS ÚRS 2024 02 |  | základní |  | 0 | 0 | 0 | 0 | 0 | 4 | K | 2 |  |  |  | ROZPOCET |  |  |  | 0 | 0 | 0 | 0 | 0 | 1 | 0 | 4 | -2002660362
| VV |  | " 210.14/ Vybourání krytu z bet. dlažby tl. do 80 mm, spáry písek: celk. 388m2 " | [14 empty] | VV | 2 | 1 | True | 0 | ROZPOCET
| VV |  | " očistit 100% pro přebírku (předpoklad 80% do skladu majitele/BKOM, 20% na skládku k recyklaci )" | [14 empty] | VV | 2 | 1 | True | 0 | ROZPOCET
| VV |  | " chodníky ZD6 " 388-22,0 |  | 366 | [12 empty] | VV | 2 | 2 | True | 0 | ROZPOCET
| VV |  | " sjezdy ZD8 " 22,0 |  | 22 | [12 empty] | VV | 2 | 2 | True | 0 | ROZPOCET
| VV |  | Součet |  | 388 | [12 empty] | VV | 2 | 4 | True | 1 | ROZPOCET
136 | K | 997221551 | Vodorovná doprava suti ze sypkých materiálů do 1 km | t | 322.487 |  | 0 | CS ÚRS 2024 02 |  | základní |  | 0 | 0 | 0 | 0 | 0 | 4 | K | 2 |  |  |  | ROZPOCET |  |  |  | 0 | 0 | 0 | 0 | 0 | 1 | 0 | 4 | -1955301210
| VV |  | SUTkameniE11 |  | 58.701 | [12 empty] | VV | 2 | 2 | True | 0 | ROZPOCET
| VV |  | SUTbetSYPKE11 |  | 0.151 | [12 empty] | VV | 2 | 2 | True | 0 | ROZPOCET
| VV |  | SUTasfBE11 |  | 220.74 | [12 empty] | VV | 2 | 2 | True | 0 | ROZPOCET
| VV |  | SUTasfFE11 |  | 42.895 | [12 empty] | VV | 2 | 2 | True | 0 | ROZPOCET
| VV |  | Součet |  | 322.487 | [12 empty] | VV | 2 | 4 | True | 1 | ROZPOCET
137 | K | 997221559 | Příplatek ZKD 1 km u vodorovné dopravy suti ze sypkých materiálů | t | 2579.896 |  | 0 | CS ÚRS 2024 02 |  | základní |  | 0 | 0 | 0 | 0 | 0 | 4 | K | 2 |  |  |  | ROZPOCET |  |  |  | 0 | 0 | 0 | 0 | 0 | 1 | 0 | 4 | -498960114
| VV |  | " skládka (recyklace) s poplatkem " | [14 empty] | VV | 2 | 1 | True | 0 | ROZPOCET
| VV |  | SUTkameniE11*(9-1) |  | 469.608 | [12 empty] | VV | 2 | 2 | True | 0 | ROZPOCET
| VV |  | SUTbetSYPKE11*(9-1) |  | 1.208 | [12 empty] | VV | 2 | 2 | True | 0 | ROZPOCET
| VV |  | " asfaltové směsi (B-bouraný, F-frézovaný ) skládka (recyklace) s poplatkem " | [14 empty] | VV | 2 | 1 | True | 0 | ROZPOCET
| VV |  | SUTasfBE11*(9-1) |  | 1765.92 | [12 empty] | VV | 2 | 2 | True | 0 | ROZPOCET
| VV |  | SUTasfFE11*(9-1) |  | 343.16 | [12 empty] | VV | 2 | 2 | True | 0 | ROZPOCET
| VV |  | Součet |  | 2579.896 | [12 empty] | VV | 2 | 4 | True | 1 | ROZPOCET
138 | K | 997221561 | Vodorovná doprava suti z kusových materiálů do 1 km | t | 82.408 |  | 0 | CS ÚRS 2024 02 |  | základní |  | 0 | 0 | 0 | 0 | 0 | 4 | K | 2 |  |  |  | ROZPOCET |  |  |  | 0 | 0 | 0 | 0 | 0 | 1 | 0 | 4 | 1063195667
| VV |  | " suť na skládku nebo sběrna " | [14 empty] | VV | 2 | 1 | True | 0 | ROZPOCET
| VV |  | SUTksPVCE11 |  | 2.52 | [12 empty] | VV | 2 | 2 | True | 0 | ROZPOCET
| VV |  | SUTbetKUSE11 |  | 79.794 | [12 empty] | VV | 2 | 2 | True | 0 | ROZPOCET
| VV |  | SUTocelE11 |  | 0.007 | [12 empty] | VV | 2 | 2 | True | 0 | ROZPOCET
| VV |  | " do skladu investora nebo majetk.správce " | [14 empty] | VV | 2 | 1 | True | 0 | ROZPOCET
| VV |  | OCELinvKUSE11 |  | 0.087 | [12 empty] | VV | 2 | 2 | True | 0 | ROZPOCET
| VV |  | Součet |  | 82.408 | [12 empty] | VV | 2 | 4 | True | 1 | ROZPOCET
139 | K | 997221569 | Příplatek ZKD 1 km u vodorovné dopravy suti z kusových materiálů | t | 661.603 |  | 0 | CS ÚRS 2024 02 |  | základní |  | 0 | 0 | 0 | 0 | 0 | 4 | K | 2 |  |  |  | ROZPOCET |  |  |  | 0 | 0 | 0 | 0 | 0 | 1 | 0 | 4 | -1653451624
| VV |  | " suť na skládku nebo sběrna " | [14 empty] | VV | 2 | 1 | True | 0 | ROZPOCET
| VV |  | SUTksPVCE11*(10-1) |  | 22.68 | [12 empty] | VV | 2 | 2 | True | 0 | ROZPOCET
| VV |  | SUTbetKUSE11*(9-1) |  | 638.352 | [12 empty] | VV | 2 | 2 | True | 0 | ROZPOCET
| VV |  | SUTocelE11*(8-1) |  | 0.049 | [12 empty] | VV | 2 | 2 | True | 0 | ROZPOCET
| VV |  | " do skladu investora nebo majetk.správce " | [14 empty] | VV | 2 | 1 | True | 0 | ROZPOCET
| VV |  | OCELinvKUSE11*(7-1) |  | 0.522 | [12 empty] | VV | 2 | 2 | True | 0 | ROZPOCET
| VV |  | Součet |  | 661.603 | [12 empty] | VV | 2 | 4 | True | 1 | ROZPOCET
140 | K | 997221571 | Vodorovná doprava vybouraných hmot do 1 km | t | 54.36 |  | 0 | CS ÚRS 2024 02 |  | základní |  | 0 | 0 | 0 | 0 | 0 | 4 | K | 2 |  |  |  | ROZPOCET |  |  |  | 0 | 0 | 0 | 0 | 0 | 1 | 0 | 4 | -621518831
| VV |  | " do skladu investora nebo majetk.správce ( napaletované dlažby ZD, +kamen.obrubníky, +PVC dorazy)" | [14 empty] | VV | 2 | 1 | True | 0 | ROZPOCET
| VV |  | HMOTYpaletE11 |  | 54.36 | [12 empty] | VV | 2 | 2 | True | 0 | ROZPOCET
| VV |  | Součet |  | 54.36 | [12 empty] | VV | 2 | 4 | True | 1 | ROZPOCET
141 | K | 997221579 | Příplatek ZKD 1 km u vodorovné dopravy vybouraných hmot | t | 326.16 |  | 0 | CS ÚRS 2024 02 |  | základní |  | 0 | 0 | 0 | 0 | 0 | 4 | K | 2 |  |  |  | ROZPOCET |  |  |  | 0 | 0 | 0 | 0 | 0 | 1 | 0 | 4 | -1587357733
| VV |  | " do skladu investora nebo majetk.správce ( napaletované dlažby ZD, +kamen.obrubníky, +PVC dorazy)" | [14 empty] | VV | 2 | 1 | True | 0 | ROZPOCET
| VV |  | HMOTYpaletE11*(7-1) |  | 326.16 | [12 empty] | VV | 2 | 2 | True | 1 | ROZPOCET
142 | K | 997221611 | Nakládání suti na dopravní prostředky pro vodorovnou dopravu | t | 58.852 |  | 0 | CS ÚRS 2024 02 |  | základní |  | 0 | 0 | 0 | 0 | 0 | 4 | K | 2 |  |  |  | ROZPOCET |  |  |  | 0 | 0 | 0 | 0 | 0 | 1 | 0 | 4 | -146580383
| VV |  | " naložení odpadu po očištění " | [14 empty] | VV | 2 | 1 | True | 0 | ROZPOCET
| VV |  | SUTkameniE11 |  | 58.701 | [12 empty] | VV | 2 | 2 | True | 0 | ROZPOCET
| VV |  | SUTbetSYPKE11 |  | 0.151 | [12 empty] | VV | 2 | 2 | True | 0 | ROZPOCET
| VV |  | Součet |  | 58.852 | [12 empty] | VV | 2 | 4 | True | 1 | ROZPOCET
143 | K | 99722161-01 | Nakládání suti z kusových materiálů na dopravní prostředky pro vodorovnou dopravu | t | 79.888 |  | 0 | vlastní |  | základní |  | 0 | 0 | 0 | 0 | 0 | 4 | K | 2 |  |  |  | ROZPOCET |  |  |  | 0 | 0 | 0 | 0 | 0 | 1 | 0 | 4 | -1856497409
| VV |  | " suť na skládku nebo sběrna " | [14 empty] | VV | 2 | 1 | True | 0 | ROZPOCET
| VV |  | SUTbetKUSE11 |  | 79.794 | [12 empty] | VV | 2 | 2 | True | 0 | ROZPOCET
| VV |  | SUTocelE11 |  | 0.007 | [12 empty] | VV | 2 | 2 | True | 0 | ROZPOCET
| VV |  | " do skladu investora nebo majetk.správce " | [14 empty] | VV | 2 | 1 | True | 0 | ROZPOCET
| VV |  | OCELinvKUSE11 |  | 0.087 | [12 empty] | VV | 2 | 2 | True | 0 | ROZPOCET
| VV |  | Součet |  | 79.888 | [12 empty] | VV | 2 | 4 | True | 1 | ROZPOCET
144 | K | 997221612 | Nakládání vybouraných hmot na dopravní prostředky pro vodorovnou dopravu | t | 54.36 |  | 0 | CS ÚRS 2024 02 |  | základní |  | 0 | 0 | 0 | 0 | 0 | 4 | K | 2 |  |  |  | ROZPOCET |  |  |  | 0 | 0 | 0 | 0 | 0 | 1 | 0 | 4 | 253666978
| VV |  | " do skladu investora nebo majetk.správce ( napaletované dlažby ZD, +kamen.obrubníky, +PVC dorazy)" | [14 empty] | VV | 2 | 1 | True | 0 | ROZPOCET
| VV |  | HMOTYpaletE11 |  | 54.36 | [12 empty] | VV | 2 | 2 | True | 1 | ROZPOCET
145 | K | 997221612-09 | Příplatek k nakládání za paletizaci vybouraných hmot - pro odvozy do skladu investora, v ceně naskládání materiálu na palety,fixace materiálu (zabezpečení převázáním), dodávka palet | t | 54.36 |  | 0 | vlastní |  | základní |  | 0 | 0.019 | 1.0328 | 0 | 0 | 4 | K | 2 |  |  |  | ROZPOCET |  |  |  | 0 | 0 | 0 | 0 | 0 | 1 | 0 | 4 | -127935830
| VV |  | " zámkové dlažby +kamen.obrubníky (očistit, přebrat, napaletovat): 80% do skladu, 20% do suti " | [14 empty] | VV | 2 | 1 | True | 0 | ROZPOCET
| VV |  | HMOTYpaletE11 |  | 54.36 | [12 empty] | VV | 2 | 2 | True | 1 | ROZPOCET
146 | K | 997013813 | Poplatek za uložení na skládce (skládkovné) stavebního odpadu z plastických hmot kód odpadu 17 02 03 | t | 2.52 |  | 0 | CS ÚRS 2024 02 |  | základní |  | 0 | 0 | 0 | 0 | 0 | 4 | K | 2 |  |  |  | ROZPOCET |  |  |  | 0 | 0 | 0 | 0 | 0 | 1 | 0 | 4 | 1764457299
| VV |  | " 210.5/ parkovacé PVC dorazy celk.225ks: 40% do suti " 0,40*(225*0,028) |  | 2.52 | [12 empty] | VV | 2 | 2 | True | 0 | ROZPOCET
| VV | SUTksPVCE11 | Mezisoučet |  | 2.52 | [12 empty] | VV | 2 | 3 | True | 1 | ROZPOCET
147 | K | 997221861.1 | Poplatek za uložení stavebního odpadu na recyklační skládce (skládkovné) z prostého betonu pod kódem 17 01 01- lehce znečištěný | t | 79.945 |  | 0 | vlastní |  | základní |  | 0 | 0 | 0 | 0 | 0 | 4 | K | 2 |  |  |  | ROZPOCET |  |  |  | 0 | 0 | 0 | 0 | 0 | 1 | 0 | 4 | -143904393
| VV |  | " suť betonová KUSOVÁ " | [14 empty] | VV | 2 | 1 | True | 0 | ROZPOCET
| VV |  | " 210.14/ zámkové dlažby ZD6+ZD8= 388m2 (očistit, přebrat): 80% do skladu, 20% do suti " | [14 empty] | VV | 2 | 1 | True | 0 | ROZPOCET
| VV |  | " chodníky ZD6 ....366m2 " 0,20*(366*0,140) |  | 10.248 | [12 empty] | VV | 2 | 2 | True | 0 | ROZPOCET
| VV |  | " vjezdy ZD8 ....22m2 " 0,20*(22*0,180) |  | 0.792 | [12 empty] | VV | 2 | 2 | True | 0 | ROZPOCET
| VV |  | " 210.19/ kamen.obrubníky-ležaté 250/250: 5m, 20% do suti" 0,20*(5,0*0,157) |  | 0.157 | [12 empty] | VV | 2 | 2 | True | 0 | ROZPOCET
| VV |  | " 210.20/ kamen.obrubníky-stojaté 150/250: 40m, 20% do suti " 0,20*(40,0*0,104) |  | 0.832 | [12 empty] | VV | 2 | 2 | True | 0 | ROZPOCET
| VV |  | " 210.18/ bet.obrubníky-bezbariér.kasselský: 40m, 100% do suti vč.lože" 40,0*0,560 |  | 22.4 | [12 empty] | VV | 2 | 2 | True | 0 | ROZPOCET
| VV |  | " 210.21/ bet.obrubníky-stojaté: 193m, 100% do suti vč.lože" 193,0*0,205 |  | 39.565 | [12 empty] | VV | 2 | 2 | True | 0 | ROZPOCET
| VV |  | " 210.22/ bet.obrubníky-ležaté: 20m, 100% do suti vč. lože" 20,0*0,290 |  | 5.8 | [12 empty] | VV | 2 | 2 | True | 0 | ROZPOCET
| VV | SUTbetKUSE11 | Mezisoučet |  | 79.794 | [12 empty] | VV | 2 | 3 | True | 0 | ROZPOCET
| VV |  | " suť betonová SYPKÁ " | [14 empty] | VV | 2 | 1 | True | 0 | ROZPOCET
| VV |  | " bet. patky DM SDZ 2 ks" 2*(0,082-0,004-0,0025) |  | 0.151 | [12 empty] | VV | 2 | 2 | True | 0 | ROZPOCET
| VV | SUTbetSYPKE11 | Mezisoučet |  | 0.151 | [12 empty] | VV | 2 | 3 | True | 0 | ROZPOCET
| VV |  | Součet |  | 79.945 | [12 empty] | VV | 2 | 4 | True | 1 | ROZPOCET
148 | K | 997221873.1 | Poplatek za uložení stavebního odpadu na recyklační skládce (skládkovné) zeminy a kamení zatříděného do Katalogu odpadů pod kódem 17 05 04. | t | 58.701 |  | 0 | vlastní |  | základní |  | 0 | 0 | 0 | 0 | 0 | 4 | K | 2 |  |  |  | ROZPOCET |  |  |  | 0 | 0 | 0 | 0 | 0 | 1 | 0 | 4 | -1350973860
| VV |  | " suť celkem " 459,255 |  | 459.255 | [12 empty] | VV | 2 | 2 | True | 0 | ROZPOCET
| VV |  | Mezisoučet |  | 459.255 | [12 empty] | VV | 2 | 3 | True | 0 | ROZPOCET
| VV |  | " - jiné sutě dle poplatků " | [14 empty] | VV | 2 | 1 | True | 0 | ROZPOCET
| VV |  | -SUTksPVCE11 |  | -2.52 | [12 empty] | VV | 2 | 2 | True | 0 | ROZPOCET
| VV |  | -SUTbetKUSE11 |  | -79.794 | [12 empty] | VV | 2 | 2 | True | 0 | ROZPOCET
| VV |  | -SUTbetSYPKE11 |  | -0.151 | [12 empty] | VV | 2 | 2 | True | 0 | ROZPOCET
| VV |  | -SUTasfBE11 |  | -220.74 | [12 empty] | VV | 2 | 2 | True | 0 | ROZPOCET
| VV |  | -SUTasfFE11 |  | -42.895 | [12 empty] | VV | 2 | 2 | True | 0 | ROZPOCET
| VV |  | -SUTocelE11 |  | -0.007 | [12 empty] | VV | 2 | 2 | True | 0 | ROZPOCET
| VV |  | Mezisoučet SUTĚ JINÉ POPLATKY |  | -346.107 | [12 empty] | VV | 2 | 3 | True | 0 | ROZPOCET
| VV |  | " sut na skládku investora /nebo správce (dle jejich pokynů) " | [14 empty] | VV | 2 | 1 | True | 0 | ROZPOCET
| VV |  | -HMOTYpaletE11 |  | -54.36 | [12 empty] | VV | 2 | 2 | True | 0 | ROZPOCET
| VV |  | -OCELinvKUSE11 |  | -0.087 | [12 empty] | VV | 2 | 2 | True | 0 | ROZPOCET
| VV |  | Mezisoučet SKLÁDKA DLE POKYNŮ INVESTORA /SPRÁVCE |  | -54.447 | [12 empty] | VV | 2 | 3 | True | 0 | ROZPOCET
| VV | SUTkameniE11 | Součet lože z dlažeb, suť z čištění vozovek |  | 58.701 | [12 empty] | VV | 2 | 4 | True | 1 | ROZPOCET
149 | K | 997221875.1 | Poplatek za uložení stavebního odpadu na recyklační skládce (skládkovné) asfaltového bez obsahu dehtu zatříděného do Katalogu odpadů pod kódem 17 03 02. | t | 220.74 |  | 0 | vlastní |  | základní |  | 0 | 0 | 0 | 0 | 0 | 4 | K | 2 |  |  |  | ROZPOCET |  |  |  | 0 | 0 | 0 | 0 | 0 | 1 | 0 | 4 | 913360686
| VV |  | " bouraný asfalt: tl. 100mm , 26 m2 " 26*0,220 |  | 5.72 | [12 empty] | VV | 2 | 2 | True | 0 | ROZPOCET
| VV |  | " bouraný asfalt: tl. 150mm , 595 m2 " 595*0,316 |  | 188.02 | [12 empty] | VV | 2 | 2 | True | 0 | ROZPOCET
| VV |  | " bouraný asfalt: tl. 200mm , 60 m2 " 60*0,450 |  | 27 | [12 empty] | VV | 2 | 2 | True | 0 | ROZPOCET
| VV | SUTasfBE11 | Mezisoučet |  | 220.74 | [12 empty] | VV | 2 | 3 | True | 1 | ROZPOCET
150 | K | 997221875-11 | Poplatek za uložení stavebního odpadu na recyklační skládce (skládkovné) asfaltového bez obsahu dehtu zatříděného do Katalogu odpadů pod kódem 17 03 02 - frézovaný asfalt. | t | 42.895 |  | 0 | vlastní |  | základní |  | 0 | 0 | 0 | 0 | 0 | 4 | K | 2 |  |  |  | ROZPOCET |  |  |  | 0 | 0 | 0 | 0 | 0 | 1 | 0 | 4 | 710872944
| VV |  | " frézovaný asfalt: tl. 50mm, 373 m2" 373,0*0,115 |  | 42.895 | [12 empty] | VV | 2 | 2 | True | 0 | ROZPOCET
| VV | SUTasfFE11 | Mezisoučet |  | 42.895 | [12 empty] | VV | 2 | 3 | True | 1 | ROZPOCET
151 | K | 997221899-01 | DODAVATEL NACENÍ částkou 1 Kč (bez DPH) /t - Poplatek za uložení stavebního odpadu - sklad investora nebo majetkového správce (BKOM) | t | 54.447 |  | 0 | vlastní |  | základní |  | 0 | 0 | 0 | 0 | 0 | 4 | K | 2 |  |  |  | ROZPOCET |  |  |  | 0 | 0 | 0 | 0 | 0 | 1 | 0 | 4 | -1441964793
| VV |  | " POZNÁMKA: vybrané DM prvky (dlažby, žul.obruby, mobiliáře, značky SDZ , vodící a bezpečn. prvky DZ) " | [14 empty] | VV | 2 | 1 | True | 0 | ROZPOCET
| VV |  | " stáv. prvky budou vytěženy a předány na základě „vytěžovacího protokolu“ (viz. TZ str. 5) " | [14 empty] | VV | 2 | 1 | True | 0 | ROZPOCET
| VV |  | " a nepoškozené kusy ( % odhad) převezeny do skladu majetkového správce / BKOM, " | [14 empty] | VV | 2 | 1 | True | 0 | ROZPOCET
| VV |  | " Položka je určena pro přehlednou bilanci sutě a hmot" | [14 empty] | VV | 2 | 1 | True | 0 | ROZPOCET
| VV |  | " na sklád. investora nebo majetk.správce /bez poplatku " | [14 empty] | VV | 2 | 1 | True | 0 | ROZPOCET
| VV |  | " Bilance tonáže z této položky je pak použita pro odvozy sutí " | [14 empty] | VV | 2 | 1 | True | 0 | ROZPOCET
| VV |  | " a hmot na určené místo investorem " | [14 empty] | VV | 2 | 1 | True | 0 | ROZPOCET
| VV |  | Mezisoučet |  | 0 | [12 empty] | VV | 2 | 3 | True | 0 | ROZPOCET
| VV |  | " 210.14/ zámkové dlažby ZD6+ZD8=388m2 (očistit, přebrat, napaletovat): 80% do skladu, 20% do suti " | [14 empty] | VV | 2 | 1 | True | 0 | ROZPOCET
| VV |  | " chodníky ZD6 ....388m2 " 0,80*(388*0,140) |  | 43.456 | [12 empty] | VV | 2 | 2 | True | 0 | ROZPOCET
| VV |  | " vjezdy ZD8 ....22m2 " 0,80*(22*0,180) |  | 3.168 | [12 empty] | VV | 2 | 2 | True | 0 | ROZPOCET
| VV |  | " 210.19/ kamen.obrubníky-ležaté 250/250: 5m, 80% do skladu" 0,80*(5,0*0,157) |  | 0.628 | [12 empty] | VV | 2 | 2 | True | 0 | ROZPOCET
| VV |  | " 210.20/ kamen.obrubníky-stojaté 150/250: 40m, 80% do skladu" 0,80*(40,0*0,104) |  | 3.328 | [12 empty] | VV | 2 | 2 | True | 0 | ROZPOCET
| VV |  | " 210.5/ parkovací PVC dorazy celk.225ks: 60% do skladu " 0,60*(225*0,028) |  | 3.78 | [12 empty] | VV | 2 | 2 | True | 0 | ROZPOCET
| VV | HMOTYpaletE11 | Mezisoučet HMOTY napaletovat |  | 54.36 | [12 empty] | VV | 2 | 3 | True | 0 | ROZPOCET
| VV |  | " značky, mobiliář " | [14 empty] | VV | 2 | 1 | True | 0 | ROZPOCET
| VV |  | " 210.3/ oc.sloupky SDZ, 2ks, 70% do skladu " 0,70*(2*0,0025) |  | 0.004 | [12 empty] | VV | 2 | 2 | True | 0 | ROZPOCET
| VV |  | " 210.3+4/ cedule SDZ, 2+2 ks, 70% do skladu " 0,70*((2+2)*0,004) |  | 0.011 | [12 empty] | VV | 2 | 2 | True | 0 | ROZPOCET
| VV |  | " 210.3/ maják SDZ, 1ks, 100% do skladu " 2*0,036 |  | 0.072 | [12 empty] | VV | 2 | 2 | True | 0 | ROZPOCET
| VV | OCELinvKUSE11 | Mezisoučet |  | 0.087 | [12 empty] | VV | 2 | 3 | True | 0 | ROZPOCET
| VV |  | Součet |  | 54.447 | [12 empty] | VV | 2 | 4 | True | 1 | ROZPOCET
152 | K | 997221899-2 | Poplatky- výkup odpadu kat. číslo 170 405 "Železný šrot" | t | -0.007 |  | 0 | vlastní |  | základní |  | 0 | 0 | 0 | 0 | 0 | 4 | K | 2 |  |  |  | ROZPOCET |  |  |  | 0 | 0 | 0 | 0 | 0 | 1 | 0 | 4 | 1846431410
| VV |  | " OCEL -sběrna " | [14 empty] | VV | 2 | 1 | True | 0 | ROZPOCET
| VV |  | " 210.3/ oc.sloupky SDZ, 2ks, (70% do skladu) 30% sběrna " 0,30*(2*0,0025) |  | 0.002 | [12 empty] | VV | 2 | 2 | True | 0 | ROZPOCET
| VV |  | " 210.3+4/ cedule SDZ, 2+2 ks, (70% do skladu) 30% sběrna " 0,30*((2+2)*0,004) |  | 0.005 | [12 empty] | VV | 2 | 2 | True | 0 | ROZPOCET
| VV | SUTocelE11 | Mezisoučet tonáž DM HMOT OCEL |  | 0.007 | [12 empty] | VV | 2 | 3 | True | 0 | ROZPOCET
| VV |  | " VÝKUP = * (-1) " | [14 empty] | VV | 2 | 1 | True | 0 | ROZPOCET
| VV |  | SUTocelE11*(-1) |  | -0.007 | [12 empty] | VV | 2 | 2 | True | 1 | ROZPOCET
| D | 998 | Přesun hmot |  |  |  | 0 |  |  |  |  | 0 |  | 0 |  | 0 | 1 | D | 1 |  |  |  | ROZPOCET | [9 empty] | 0
153 | K | 998223011 | Přesun hmot pro pozemní komunikace s krytem dlážděným | t | 601.115 |  | 0 | CS ÚRS 2024 02 |  | základní |  | 0 | 0 | 0 | 0 | 0 | 4 | K | 2 |  |  |  | ROZPOCET |  |  |  | 0 | 0 | 0 | 0 | 0 | 1 | 0 | 4 | 386494019

## SO 101.2 - komunikace a z...
[18 empty] | {24ab5820-0525-4d58-a782-1f1c6ba092b1} | [5 empty] | cISodkopE12 | 251,174 | 2
[18 empty] | 2 | [5 empty] | cISodkopSE12 | 407,495 | 2
| KRYCÍ LIST SOUPISU PRACÍ | [7 empty] | v --- níže se nacházejí doplnkové a pomocné údaje k sestavám --- v | [8 empty] | False | [5 empty] | cODKOPsanNE12 | 582,08 | 2
[24 empty] | cODKOPsanZE12 | 873,12 | 2
| Stavba: | [22 empty] | DOSYPobrubE12 | 38,75 | 2
|  | BRNO, HLINKY - REKONSTRUKCE VODOVODU, AKTUALIZACE PROJEKTOVÉ DOKUMENTACE | [21 empty] | HMOTYpaletE12 | 10,56 | 2
| Objekt: | [22 empty] | KOSTKYinvE12 | 34 | 2
|  | SO 100 - POZEMNÍ KOMUNIKACE | [21 empty] | m2DRNYE12 | 75 | 2
| Soupis: | [22 empty] | m3DMbetonE12 | 3,1 | 2
|  | SO 101.2 - komunikace a zpevněné plochy - ETAPA 2 | [21 empty] | NASYPsanacE12 | 1455,2 | 2
[24 empty] | nSLOUPKYdzE12 | 7 | 2
| KSO: |  |  |  |  | CC-CZ: | [17 empty] | OBLOUK20obrE12 | 14 | 2
| Místo: |  | BRNO |  |  | Datum: | 3. 12. 2024 | [16 empty] | OBLOUKobrE12 | 42,12 | 2
[24 empty] | OCELinvKUSE12 | 0,03 | 2
| Zadavatel: |  |  |  |  | IČ: | [17 empty] | ODVOZdrnE12 | 11,25 | 2
|  | Statutární město Brno |  |  |  | DIČ: | [17 empty] | ODVOZnavazE12 | 347,85 | 2
[24 empty] | ODVOZsanNE12 | 582,08 | 2
| Uchazeč: |  |  |  |  | IČ: | Vyplň údaj | [16 empty] | ODVOZsanZE12 | 873,12 | 2
|  | Vyplň údaj |  |  |  | DIČ: | Vyplň údaj | [16 empty] | ODVOZscE12 | 695,1 | 2
[24 empty] | pISodkopE12 | 228,34 | 2
| Projektant: |  |  |  |  | IČ: | [17 empty] | pISodkopSE12 | 370,45 | 2
|  | AQUA PROCON s.r.o.Palackého tř. 12, 612 00 Brno |  |  |  | DIČ: | [17 empty] | predlazOBRUB12P | 310 | 2
[24 empty] | rODKOPnavE12 | 105,345 | 2
| Zpracovatel: |  |  |  |  | IČ: | [17 empty] | rODKOPsanNE12 | 89,649 | 2
|  | Obrtelová M. |  |  |  | DIČ: | [17 empty] | rODKOPsanZE12 | 134,473 | 2
[24 empty] | rODKOPzemE12 | 1,507 | 2
| Poznámka: | [22 empty] | sODKOPnavE12 | 272,255 | 2
[24 empty] | sODKOPsanNE12 | 492,431 | 2
[24 empty] | sODKOPsanZE12 | 738,647 | 2
[24 empty] | sODKOPscE12 | 695,1 | 2
| Cena bez DPH | [5 empty] | 0 | [16 empty] | sODKOPzemE12 | 7,493 | 2
[24 empty] | SUTasfBE12 | 622,6 | 2
|  |  | Základ daně |  |  | Sazba daně | Výše daně | [16 empty] | SUTasfFE12 | 304,75 | 2
| DPH | základní | 0 |  |  | 21% | 0 | [16 empty] | SUTbetKUS12P | 16,12 | 2
|  | snížená | 0 |  |  | 12% | 0 | [16 empty] | SUTbetKUSE12 | 57,93 | 2
|  | zákl. přenesená | 0 |  |  | 21% | 0 | [16 empty] | SUTbetSYPKE12 | 173,576 | 2
|  | sníž. přenesená | 0 |  |  | 12% | 0 | [16 empty] | SUTkameni12P | 39,06 | 2
|  | nulová | 0 |  |  | 0% | 0 | [16 empty] | SUTkameniE12 | 403,173 | 2
[24 empty] | SUTocelE12 | 0,013 | 2
| Cena s DPH |  |  | v | CZK |  | 0 | [16 empty] | SUTzbkusE12 | 105,21 | 2
[24 empty] | svahTRAVAE12 | 70 | 2
[24 empty] | TEXTILIEm2E12 | 417 | 2
| Projektant |  |  | Zpracovatel
| Datum a podpis: |  | Razítko | Datum a podpis: |  |  | Razítko
| Objednavatel |  |  | Uchazeč
| Datum a podpis: |  | Razítko | Datum a podpis: |  |  | Razítko
REKAPITULACE ČLENĚNÍ SOUPISU PRACÍ
Stavba:
BRNO, HLINKY - REKONSTRUKCE VODOVODU, AKTUALIZACE PROJEKTOVÉ DOKUMENTACE
Objekt:
SO 100 - POZEMNÍ KOMUNIKACE
Soupis:
SO 101.2 - komunikace a zpevněné plochy - ETAPA 2
Místo: |  |  | BRNO |  |  | Datum: | 3. 12. 2024
Zadavatel: |  |  | Statutární město Brno |  |  | Projektant: | AQUA PROCON s.r.o.Palackého tř. 12, 612 00 Brno
Uchazeč: |  |  | Vyplň údaj |  |  | Zpracovatel: | Obrtelová M.
Kód dílu - Popis | [6 empty] | Cena celkem [CZK]
Náklady ze soupisu prací | [6 empty] | 0 | [11 empty] | -1
| HSV - Práce a dodávky HSV | [5 empty] | 0
| 1 - Zemní práce | [5 empty] | 0
| 1.1 - Výměna podloží | [5 empty] | 0
| 18 - Zemní práce - povrchové úpravy terénu | [5 empty] | 0
| 2 - Zakládání | [5 empty] | 0
| 5 - Komunikace | [5 empty] | 0
| 6 - Úpravy povrchů, podlahy a osazování výplní | [5 empty] | 0
| 9 - Ostatní konstrukce a práce, bourání | [5 empty] | 0
| 91.P - předláždění obrubníků s částečnou výměnou | [5 empty] | 0
| 997 - Přesun sutě | [5 empty] | 0
| 998 - Přesun hmot | [5 empty] | 0
SOUPIS PRACÍ
Stavba:
BRNO, HLINKY - REKONSTRUKCE VODOVODU, AKTUALIZACE PROJEKTOVÉ DOKUMENTACE
Objekt:
SO 100 - POZEMNÍ KOMUNIKACE
Soupis:
SO 101.2 - komunikace a zpevněné plochy - ETAPA 2
Místo: |  |  | BRNO |  |  | Datum: | 3. 12. 2024
Zadavatel: |  |  | Statutární město Brno |  |  | Projektant: | AQUA PROCON s.r.o.Palackého tř. 12, 612 00 Brno
Uchazeč: |  |  | Vyplň údaj |  |  | Zpracovatel: | Obrtelová M.
PČ | Typ | Kód | Popis | MJ | Množství | J.cena [CZK] | Cena celkem [CZK] | Cenová soustava |  | DPH | J. Nh [h] | Nh celkem [h] | J. hmotnost [t] | Hmotnost celkem [t] | J. suť [t] | Suť Celkem [t]
Náklady soupisu celkem | [6 empty] | 0 |  |  |  |  | 0 |  | 1047.8046 |  | 1711.842 |  | D | -1 | [13 empty] | 0
| D | HSV | Práce a dodávky HSV |  |  |  | 0 |  |  |  |  | 0 |  | 1047.8046 |  | 1711.842 | 1 | D | 0 |  |  |  | ROZPOCET | [9 empty] | 0
| D | 1 | Zemní práce |  |  |  | 0 |  |  |  |  | 0 |  | 0.0795 |  | 1628.3 | 1 | D | 1 |  |  |  | ROZPOCET | [9 empty] | 0
1 | K | 113106123 | Rozebrání dlažeb ze zámkových dlaždic komunikací pro pěší ručně | m2 | 20 |  | 0 | CS ÚRS 2024 02 |  | základní |  | 0 | 0 | 0 | 0.26 | 5.2 | 4 | K | 2 |  |  |  | ROZPOCET |  |  |  | 0 | 0 | 0 | 0 | 0 | 1 | 0 | 4 | -1956745745
| VV |  | " Odkaz VV na příslušnou část dokumentace " | [14 empty] | VV | 2 | 1 | True | 0 | ROZPOCET
| VV |  | " Výkaz výměr (VV) dle: " | [14 empty] | VV | 2 | 1 | True | 0 | ROZPOCET
| VV |  | " 1/ tabulky SOUPIS PRACÍ - SO 101.2 ...ETAPA 2 (příloha projektu): Číslo pozice .../ text položky " | [14 empty] | VV | 2 | 1 | True | 0 | ROZPOCET
| VV |  | " 2/doplnění dle výkr. D2.1.2: D.2.1.2.2+3 (Situace-1.+2. část, ETAPA 2)+ D.2.1.2.4 (vzor.příč. řezy) " | [14 empty] | VV | 2 | 1 | True | 0 | ROZPOCET
| VV |  | " 3/doprav. značení dle výkr. C4.1: C.4.3 + C4.4 (Situace DZ -1.+2. část, ETAPA 2)" | [14 empty] | VV | 2 | 1 | True | 0 | ROZPOCET
| VV |  | " 4/ doplnění dle: Technická zpráva D.2.1.2.1 (dále jen TZ) " | [14 empty] | VV | 2 | 1 | True | 0 | ROZPOCET
| VV |  | " POZNÁMKA 1: odkazu VV na příslušnou část dokumentace platí pro všechny položky. " | [14 empty] | VV | 2 | 1 | True | 0 | ROZPOCET
| VV |  | Mezisoučet POZNÁMKA ODKAZU VÝMĚR |  | 0 | [12 empty] | VV | 2 | 3 | True | 0 | ROZPOCET
| VV |  | " POZNÁMKA 2: vybrané DM prvky (dlažby, kostky, žul.obruby, mobiláře, značky SDZ , vodící a bezpečn. prvky DZ) " | [14 empty] | VV | 2 | 1 | True | 0 | ROZPOCET
| VV |  | " stáv. prvky budou vytěženy a předány na základě „vytěžovacího protokolu“ (viz. TZ str. 5) " | [14 empty] | VV | 2 | 1 | True | 0 | ROZPOCET
| VV |  | " a nepoškozené kusy ( % odhad) převezeny do skladu majetkového správce / BKOM " | [14 empty] | VV | 2 | 1 | True | 0 | ROZPOCET
| VV |  | Mezisoučet POZNÁMKA - DM prvky - Vytěžovací protokol |  | 0 | [12 empty] | VV | 2 | 3 | True | 0 | ROZPOCET
| VV |  | " 210.8/ Vybourání krytu z bet. dlažby tl. do 80 (60+80) mm, spáry písek: celk.20m2 " | [14 empty] | VV | 2 | 1 | True | 0 | ROZPOCET
| VV |  | " ručně 100% pro přebírku (předpoklad 80% do skladu majitele/BKOM, 20% na skládku k recyklaci )" | [14 empty] | VV | 2 | 1 | True | 0 | ROZPOCET
| VV |  | " skl. 2 /chodníky ZD6+ skl.2 v TZ " 20,0 |  | 20 | [12 empty] | VV | 2 | 2 | True | 0 | ROZPOCET
| VV | rDMZD6E12 | Součet chodníky ZD6 |  | 20 | [12 empty] | VV | 2 | 4 | True | 1 | ROZPOCET
2 | K | 113107131 | Odstranění podkladu z betonu prostého tl přes 100 do 150 mm ručně | m2 | 152 |  | 0 | CS ÚRS 2024 02 |  | základní |  | 0 | 0 | 0 | 0.325 | 49.4 | 4 | K | 2 |  |  |  | ROZPOCET |  |  |  | 0 | 0 | 0 | 0 | 0 | 1 | 0 | 4 | 1007477925
| VV |  | " 210.11/ DM beton. ploch v celk tl. do 150 mm: celk.plocha 90m2" | [14 empty] | VV | 2 | 1 | True | 0 | ROZPOCET
| VV |  | " skl.8 bet.ostrůvky trakč.sloupů (= DM ručně kolem sloupů, jednotlivé malé plochy)" 90,0 |  | 90 | [12 empty] | VV | 2 | 2 | True | 0 | ROZPOCET
| VV |  | Mezisoučet |  | 90 | [12 empty] | VV | 2 | 3 | True | 0 | ROZPOCET
| VV |  | " 520.20/ drenážní žebro 100x150mm (drážka) dl.620m /vzor. řez parkov.stáním" | [14 empty] | VV | 2 | 1 | True | 0 | ROZPOCET
| VV |  | " vybour. drážky v SC 8/10 (tl.150mm) pro vsyp drenáž.kameniva" 0,10*620,0 |  | 62 | [12 empty] | VV | 2 | 2 | True | 0 | ROZPOCET
| VV |  | Mezisoučet |  | 62 | [12 empty] | VV | 2 | 3 | True | 0 | ROZPOCET
| VV |  | Součet |  | 152 | [12 empty] | VV | 2 | 4 | True | 1 | ROZPOCET
3 | K | 113107173 | Odstranění podkladu z betonu prostého tl přes 300 do 400 mm strojně pl přes 50 do 200 m2 | m2 | 170 |  | 0 | CS ÚRS 2024 02 |  | základní |  | 0 | 0 | 0 | 0.93 | 158.1 | 4 | K | 2 |  |  |  | ROZPOCET |  |  |  | 0 | 0 | 0 | 0 | 0 | 1 | 0 | 4 | -175482608
| VV |  | " 210.9/ Vybourání krytu z kamen.kostek do 120mm spáry+lože MC: celk.170m2 " | [14 empty] | VV | 2 | 1 | True | 0 | ROZPOCET
| VV |  | " +210.14/ Odstranění stmelených podkladních vrstev: jen 170 m2 na tl.0,25m (viz.skl.6 v TZ)" | [14 empty] | VV | 2 | 1 | True | 0 | ROZPOCET
| VV |  | " BUS kostky v MC a betonu (předpoklad 100% kostek do skladu majitele/BKOM )" | [14 empty] | VV | 2 | 1 | True | 0 | ROZPOCET
| VV |  | " skl. 6 /zastávka BUS (kostky DŽK vč. ložeMC+stmelená podkladní 250mm= celk.tl. 120+250=370mm) " | [14 empty] | VV | 2 | 1 | True | 0 | ROZPOCET
| VV |  | " dle pravidel ÚRS zatřídění= DM betonu 300-400mm" 170,0 |  | 170 | [12 empty] | VV | 2 | 2 | True | 0 | ROZPOCET
| VV |  | Součet |  | 170 | [12 empty] | VV | 2 | 4 | True | 1 | ROZPOCET
4 | K | 113107177 | Odstranění podkladu z betonu vyztuženého sítěmi tl přes 150 do 300 mm strojně pl přes 50 do 200 m2 | m2 | 167 |  | 0 | CS ÚRS 2024 02 |  | základní |  | 0 | 0 | 0 | 0.63 | 105.21 | 4 | K | 2 |  |  |  | ROZPOCET |  |  |  | 0 | 0 | 0 | 0 | 0 | 1 | 0 | 4 | -1648648567
| VV |  | " 210.10/ DM beton. ploch v celk tl. do 200 mm: celk.plocha 167m2" | [14 empty] | VV | 2 | 1 | True | 0 | ROZPOCET
| VV |  | " skl.7 - zastávka BUS /Výstaviště (horní bet.kryt, předpoklad vyztužený)" 167,0 |  | 167 | [12 empty] | VV | 2 | 2 | True | 0 | ROZPOCET
| VV |  | Součet |  | 167 | [12 empty] | VV | 2 | 4 | True | 1 | ROZPOCET
5 | K | 113107242 | Odstranění podkladu živičného tl přes 50 do 100 mm strojně pl přes 200 m2 | m2 | 2830 |  | 0 | CS ÚRS 2024 02 |  | základní |  | 0 | 0 | 0 | 0.22 | 622.6 | 4 | K | 2 |  |  |  | ROZPOCET |  |  |  | 0 | 0 | 0 | 0 | 0 | 1 | 0 | 4 | 888502223
| VV |  | " 210.7/ Vybourání asfalt. podklad. vrstev vozovky v celk. tl. do 100 mm: 2830 M2" | [14 empty] | VV | 2 | 1 | True | 0 | ROZPOCET
| VV |  | " skl.3 asf. parkov.pás +napojení asf.vrstev " 2650+90*2 |  | 2830 | [12 empty] | VV | 2 | 2 | True | 0 | ROZPOCET
| VV |  | Součet |  | 2830 | [12 empty] | VV | 2 | 4 | True | 1 | ROZPOCET
6 | K | 113154558 | Frézování živičného krytu tl 100 mm pl přes 2000 do 10000 m2 | m2 | 2650 |  | 0 | CS ÚRS 2024 02 |  | základní |  | 0 | 3e-05 | 0.0795 | 0.23 | 609.5 | 4 | K | 2 |  |  |  | ROZPOCET |  |  |  | 0 | 0 | 0 | 0 | 0 | 1 | 0 | 4 | -1987400056
| VV |  | " 210.4/ Odfréz. obrusné+ložní asfalt.vrstvy stáv. vozovky v tl. do 100 mm ( s překážkami=ostrůvky s VO)" | [14 empty] | VV | 2 | 1 | True | 0 | ROZPOCET
| VV |  | " původní skladby dle sond TZ str.5 / skl. 3 parkov.pás " 2650,0 |  | 2650 | [12 empty] | VV | 2 | 2 | True | 1 | ROZPOCET
7 | K | 113201112-21 | Vytrhání obrub silničních ležatých - zastávkových bezbariérových š.0,4m vč. bet. lože | m | 16 |  | 0 | vlastní |  | základní |  | 0 | 0 | 0 | 0.56 | 8.96 | 4 | K | 2 |  |  |  | ROZPOCET |  |  |  | 0 | 0 | 0 | 0 | 0 | 1 | 0 | 4 | -1330820695
| VV |  | " DM beton.obrubníků -zastávk. bezbariér. š.0,4m vč. bet. lože 0,15m - pro předpoklád.výměnu/opravu" | [14 empty] | VV | 2 | 1 | True | 0 | ROZPOCET
| VV |  | " 520.11/ bet. bezbariér. kasselský obrubník 100/40/33cm přímý: 16m " 16,0 |  | 16 | [12 empty] | VV | 2 | 2 | True | 0 | ROZPOCET
| VV |  | " případná výměna poškozených kusů (předpoklad max. 20%)" | [14 empty] | VV | 2 | 1 | True | 0 | ROZPOCET
| VV |  | Součet |  | 16 | [12 empty] | VV | 2 | 4 | True | 1 | ROZPOCET
8 | K | 113202111 | Vytrhání obrub krajníků obrubníků stojatých | m | 226 |  | 0 | CS ÚRS 2024 02 |  | základní |  | 0 | 0 | 0 | 0.205 | 46.33 | 4 | K | 2 |  |  |  | ROZPOCET |  |  |  | 0 | 0 | 0 | 0 | 0 | 1 | 0 | 4 | 1319652143
| VV |  | " 210.15/ DM beton. obrubníků -stojatých š.0,15m- vč. bet. lože " 226,0 |  | 226 | [12 empty] | VV | 2 | 2 | True | 1 | ROZPOCET
9 | K | 113202111-01 | Vytrhání obrub krajníků obrubníků stojatých - kamenných vč. betonového lože | m | 100 |  | 0 | vlastní |  | základní |  | 0 | 0 | 0 | 0.23 | 23 | 4 | K | 2 |  |  |  | ROZPOCET |  |  |  | 0 | 0 | 0 | 0 | 0 | 1 | 0 | 4 | -841577309
| VV |  | " 210.16/ DM kamen. obrubníků - stojatých š.0,15m - vč. bet. lože " 100,0 |  | 100 | [12 empty] | VV | 2 | 2 | True | 0 | ROZPOCET
| VV |  | " (předpoklad 80% do skladu majitele/BKOM, 20% na skládku k recyklaci )" | [14 empty] | VV | 2 | 1 | True | 0 | ROZPOCET
| VV |  | Součet |  | 100 | [12 empty] | VV | 2 | 4 | True | 1 | ROZPOCET
10 | K | 121151203-15 | Sejmutí travního drnu - plochy do 100 m2 tl vrstvy přes 100 do 150 mm strojně - vč. naložení na dopravní prostředek (cena určena pro oddrnování na skládku, recyklaci ) | m2 | 75 |  | 0 | vlastní |  | základní |  | 0 | 0 | 0 | 0 | 0 | 4 | K | 2 |  |  |  | ROZPOCET |  |  |  | 0 | 0 | 0 | 0 | 0 | 1 | 0 | 4 | -1609707920
| VV |  | " 210.1/ Oddrnování v průměr.mocnosti cca 0,15 m (na skládku) " 75,0 |  | 75 | [12 empty] | VV | 2 | 2 | True | 0 | ROZPOCET
| VV | m2DRNYE12 | Mezisoučet |  | 75 | [12 empty] | VV | 2 | 3 | True | 1 | ROZPOCET
11 | K | 122211101 | Odkopávky a prokopávky v hornině třídy těžitelnosti I, skupiny 3 ručně | m3 | 1.507 |  | 0 | CS ÚRS 2024 02 |  | základní |  | 0 | 0 | 0 | 0 | 0 | 4 | K | 2 |  |  |  | ROZPOCET |  |  |  | 0 | 0 | 0 | 0 | 0 | 1 | 0 | 4 | -1465634114
| VV |  | " ruční odkopy v zemině (tř.I skup.3) " | [14 empty] | VV | 2 | 1 | True | 0 | ROZPOCET
| VV |  | " 520.1/ Odkopávky v hornině třídy těžit. I (skup. 1-3 )=" | [14 empty] | VV | 2 | 1 | True | 0 | ROZPOCET
| VV |  | " =výkopy za obrubou celk. 9m3" | [14 empty] | VV | 2 | 1 | True | 0 | ROZPOCET
| VV |  | " z toho cca do 30 % z pásma IS (kabely) dokop ručně " | [14 empty] | VV | 2 | 1 | True | 0 | ROZPOCET
| VV |  | "(poměr skupin= zem 2% sk.3/štěrk,naváž. 98% sk.4, /výkopy 9,0 (3.sk.)+377,6 (4.sk.)m3=386,6 m3 celk.)" | [14 empty] | VV | 2 | 1 | True | 0 | ROZPOCET
| VV |  | 0,30*(cISodkopE12*0,02) |  | 1.507 | [12 empty] | VV | 2 | 2 | True | 0 | ROZPOCET
| VV | rODKOPzemE12 | Součet |  | 1.507 | [12 empty] | VV | 2 | 4 | True | 1 | ROZPOCET
12 | K | 122252205 | Odkopávky a prokopávky nezapažené pro silnice a dálnice v hornině třídy těžitelnosti I objem do 1000 m3 strojně | m3 | 7.493 |  | 0 | CS ÚRS 2024 02 |  | základní |  | 0 | 0 | 0 | 0 | 0 | 4 | K | 2 |  |  |  | ROZPOCET |  |  |  | 0 | 0 | 0 | 0 | 0 | 1 | 0 | 4 | -481493475
| VV |  | " 520.1/ Odkopávky v hornině třídy těžit. I (skup. 1-3 ) pro odvoz na mezideponii a částečné zpět. použití " | [14 empty] | VV | 2 | 1 | True | 0 | ROZPOCET
| VV |  | " =výkopy za obrubou " 9,0 |  | 9 | [12 empty] | VV | 2 | 2 | True | 0 | ROZPOCET
| VV |  | Mezisoučet |  | 9 | [12 empty] | VV | 2 | 3 | True | 0 | ROZPOCET
| VV |  | " - odpočet ručních výkopů v pásmu IS / v zemině skup.3 " | [14 empty] | VV | 2 | 1 | True | 0 | ROZPOCET
| VV |  | -rODKOPzemE12 |  | -1.507 | [12 empty] | VV | 2 | 2 | True | 0 | ROZPOCET
| VV | sODKOPzemE12 | Součet strojní odkop zem |  | 7.493 | [12 empty] | VV | 2 | 4 | True | 1 | ROZPOCET
13 | K | 122311101 | Odkopávky a prokopávky v hornině třídy těžitelnosti II, skupiny 4 ručně | m3 | 105.345 |  | 0 | CS ÚRS 2024 02 |  | základní |  | 0 | 0 | 0 | 0 | 0 | 4 | K | 2 |  |  |  | ROZPOCET |  |  |  | 0 | 0 | 0 | 0 | 0 | 1 | 0 | 4 | -1564578806
| VV |  | " 210.13/ Odstranění nestmeleného podkladu bouraných komun. (štěrky, navážka) celk.377,3m3" | [14 empty] | VV | 2 | 1 | True | 0 | ROZPOCET
| VV |  | " ruční odkopy v navážce nestemelený podklad (štěrky, navážka tř.II skup.4) " | [14 empty] | VV | 2 | 1 | True | 0 | ROZPOCET
| VV |  | " odkop pro nové k-ce K1.....K7: cca do 30 % z pásma IS (kabely) dokop ručně " | [14 empty] | VV | 2 | 1 | True | 0 | ROZPOCET
| VV |  | "(poměr skupin= zem 2% sk.3/štěrk,naváž. 98% sk.4, /výkopy 9,0 (3.sk.)+377,6 (4.sk.)m3=386,6 m3 celk.)" | [14 empty] | VV | 2 | 1 | True | 0 | ROZPOCET
| VV |  | 0,30*(cISodkopE12*0,98) |  | 73.845 | [12 empty] | VV | 2 | 2 | True | 0 | ROZPOCET
| VV |  | " 210.13/ Odstranění nestmeleného podkladu bouraných komun. (štěrky, navážky) celk.377,6m3" | [14 empty] | VV | 2 | 1 | True | 0 | ROZPOCET
| VV |  | " ručně plošky kolem sloupů: SKL.8: ostrůvky kolem sloupů/odkop pokladu pod betonem " 90,0*0,35 |  | 31.5 | [12 empty] | VV | 2 | 2 | True | 0 | ROZPOCET
| VV | rODKOPnavE12 | Součet |  | 105.345 | [12 empty] | VV | 2 | 4 | True | 1 | ROZPOCET
14 | K | 122452205-04 | Odkopávky a prokopávky nezapažené pro silnice v hornině třídy těžitelnosti II objem do 1000 m3 strojně - skupiny 4 | m3 | 272.255 |  | 0 | vlastní |  | základní |  | 0 | 0 | 0 | 0 | 0 | 4 | K | 2 |  |  |  | ROZPOCET |  |  |  | 0 | 0 | 0 | 0 | 0 | 1 | 0 | 4 | 1754576320
| VV |  | " 210.13/ Odstranění nestmeleného podkladu bouraných komun. (štěrky, navážky) celk.377,6m3" | [14 empty] | VV | 2 | 1 | True | 0 | ROZPOCET
| VV |  | " skl.2: chodník ZD6" 20,0*0,30 |  | 6 | [12 empty] | VV | 2 | 2 | True | 0 | ROZPOCET
| VV |  | " SKL.3: parkov.pás AB" 2650*0,10 |  | 265 | [12 empty] | VV | 2 | 2 | True | 0 | ROZPOCET
| VV |  | " SKL.6: zastávka BUS/Lipová kostky " 170*0,25 |  | 42.5 | [12 empty] | VV | 2 | 2 | True | 0 | ROZPOCET
| VV |  | " SKL.7: zastávka BUS/Výstaviště: beton ŽB " 163*0,20 |  | 32.6 | [12 empty] | VV | 2 | 2 | True | 0 | ROZPOCET
| VV |  | " SKL.8: ostrůvky kolem sloupů/: kryt beton" 90*0,35 |  | 31.5 | [12 empty] | VV | 2 | 2 | True | 0 | ROZPOCET
| VV | cODKOPnavE12 | Mezisoučet celkový odkop nestmelen. podkladu |  | 377.6 | [12 empty] | VV | 2 | 3 | True | 0 | ROZPOCET
| VV |  | " - odpočet ruční odkop navážka 4.skup. ( % z pásma IS + ručně plošky kolem sloupů skl.8 )" | [14 empty] | VV | 2 | 1 | True | 0 | ROZPOCET
| VV |  | -rODKOPnavE12 |  | -105.345 | [12 empty] | VV | 2 | 2 | True | 0 | ROZPOCET
| VV | sODKOPnavE12 | Součet |  | 272.255 | [12 empty] | VV | 2 | 4 | True | 1 | ROZPOCET
15 | K | 122452205-05 | Odkopávky a prokopávky nezapažené pro silnice v hornině třídy těžitelnosti II objem do 1000 m3 strojně - skupiny 5 | m3 | 695.1 |  | 0 | vlastní |  | základní |  | 0 | 0 | 0 | 0 | 0 | 4 | K | 2 |  |  |  | ROZPOCET |  |  |  | 0 | 0 | 0 | 0 | 0 | 1 | 0 | 4 | 541529275
| VV |  | " 210.14/ Vybourání stmelených podkladních vrstev komunikací SC (KSC nebo makadam s betonem) celk.737,60m3 " | [14 empty] | VV | 2 | 1 | True | 0 | ROZPOCET
| VV |  | " SKL.3: parkov.pás AB" 2650*0,25 |  | 662.5 | [12 empty] | VV | 2 | 2 | True | 0 | ROZPOCET
| VV |  | " SKL.6: zastávka BUS/Lipová: kostky " 170*0,25 |  | 42.5 | [12 empty] | VV | 2 | 2 | True | 0 | ROZPOCET
| VV |  | " SKL.7: zastávka BUS/Výstaviště: beton ŽB " 163*0,20 |  | 32.6 | [12 empty] | VV | 2 | 2 | True | 0 | ROZPOCET
| VV |  | Mezisoučet bourání SC/KSC celkem 737,60m3 |  | 737.6 | [12 empty] | VV | 2 | 3 | True | 0 | ROZPOCET
| VV |  | " - odpočet SKL.6: BUS kostky +MC+bet.lože (DM jako beton celk.tl. do 400mm vč.kostek, položka 113107173)" | [14 empty] | VV | 2 | 1 | True | 0 | ROZPOCET
| VV |  | -170,0*0,25 |  | -42.5 | [12 empty] | VV | 2 | 2 | True | 0 | ROZPOCET
| VV | sODKOPscE12 | Součet |  | 695.1 | [12 empty] | VV | 2 | 4 | True | 1 | ROZPOCET
16 | K | 129001101 | Příplatek za ztížení odkopávky nebo prokopávky v blízkosti inženýrských sítí | m3 | 251.174 |  | 0 | CS ÚRS 2024 02 |  | základní |  | 0 | 0 | 0 | 0 | 0 | 4 | K | 2 |  |  |  | ROZPOCET |  |  |  | 0 | 0 | 0 | 0 | 0 | 1 | 0 | 4 | 472468212
| VV |  | " odkopy v pásmu IS při odkopech na hl. komunikací dle nových skladeb K1, 2, 4, 6*, K7 " | [14 empty] | VV | 2 | 1 | True | 0 | ROZPOCET
| VV |  | " výkr. Situace část 1+2 (zákres IS) + vzor. řezy + hl.nových IS (voda, kanal., kabely +přeložky kabelů) " | [14 empty] | VV | 2 | 1 | True | 0 | ROZPOCET
| VV |  | " skl.: K1 /parkov.stání tl.0,50m: kabely SLP" | [14 empty] | VV | 2 | 1 | True | 0 | ROZPOCET
| VV |  | (0,5+0+0,5)*(0,50-0,20)*(5,5*2) |  | 3.3 | [12 empty] | VV | 2 | 2 | True | 0 | ROZPOCET
| VV |  | (0,5+0,8+0,5)*(0,50-0,20)*(5,5+3,0) |  | 4.59 | [12 empty] | VV | 2 | 2 | True | 0 | ROZPOCET
| VV |  | (0,5+0+0)*(0,50-0,20)*(70-18) |  | 7.8 | [12 empty] | VV | 2 | 2 | True | 0 | ROZPOCET
| VV |  | (0,5+0+0,5)*(0,50-0,20)*(480-370) |  | 33 | [12 empty] | VV | 2 | 2 | True | 0 | ROZPOCET
| VV |  | (0,5+1,5+0,5)*(0,50-0,20)*(660-523) |  | 102.75 | [12 empty] | VV | 2 | 2 | True | 0 | ROZPOCET
| VV |  | (0,5+1,0+0,5/2)*(0,50-0,20)*(730-660) |  | 36.75 | [12 empty] | VV | 2 | 2 | True | 0 | ROZPOCET
| VV |  | (0,5+0+0,5)*(0,50-0,20)*(730-630) |  | 30 | [12 empty] | VV | 2 | 2 | True | 0 | ROZPOCET
| VV |  | " skl.: K2 /chodník SO 101.2 tl.0,35m: kabely: VO,SLP, NN, VUT, + plyn" | [14 empty] | VV | 2 | 1 | True | 0 | ROZPOCET
| VV |  | " SLP " (0,5+0+0,5)*(0,35-0,10)*(3,5+2*0,5) |  | 1.125 | [12 empty] | VV | 2 | 2 | True | 0 | ROZPOCET
| VV |  | " skl.: K4 /zastávka tl.0,6m: kabel: SLP" | [14 empty] | VV | 2 | 1 | True | 0 | ROZPOCET
| VV |  | " SLP" (0,5+0+0,5)*(0,60-0,10-0,25)*(3,6+10,0) |  | 3.4 | [12 empty] | VV | 2 | 2 | True | 0 | ROZPOCET
| VV |  | " skl.: K6* / vozovka tl.0,42m: kabely, =0, ostat.IS (voda+kanaliz.) = mimo pásmo IS" | [14 empty] | VV | 2 | 1 | True | 0 | ROZPOCET
| VV |  | 0 |  | 0 | [12 empty] | VV | 2 | 2 | True | 0 | ROZPOCET
| VV |  | " skl.: K7 / ostrůvky u sloupů tl.0,25m: kabely SLP, NN" | [14 empty] | VV | 2 | 1 | True | 0 | ROZPOCET
| VV |  | " SLP" (0,5+0+0,5)*(0,25-0,10)*(1,5*25) |  | 5.625 | [12 empty] | VV | 2 | 2 | True | 0 | ROZPOCET
| VV | pISodkopE12 | Mezisoučet Pásmo IS |  | 228.34 | [12 empty] | VV | 2 | 3 | True | 0 | ROZPOCET
| VV |  | " rezerva 10% při nenorm. hl. IS " 0,10*pISodkopE12 |  | 22.834 | [12 empty] | VV | 2 | 2 | True | 0 | ROZPOCET
| VV | cISodkopE12 | Součet celkové Pásmo IS pro komunikace |  | 251.174 | [12 empty] | VV | 2 | 4 | True | 1 | ROZPOCET
17 | K | 129951121 | Bourání zdiva z betonu prostého neprokládaného v odkopávkách nebo prokopávkách strojně | m3 | 3.1 |  | 0 | CS ÚRS 2024 02 |  | základní |  | 0 | 0 | 0 | 0 | 0 | 4 | K | 2 |  |  |  | ROZPOCET |  |  |  | 0 | 0 | 0 | 0 | 0 | 1 | 0 | 4 | 994397184
| VV |  | " 210.17/ Bourání betonových konstrukcí v úrovni terénu " | [14 empty] | VV | 2 | 1 | True | 0 | ROZPOCET
| VV |  | " základy SDZ a mobiliáře, skryté betonové konstrukce: celk. 3,10m3 " 3,10 |  | 3.1 | [12 empty] | VV | 2 | 2 | True | 0 | ROZPOCET
| VV | m3DMbetonE12 | Součet |  | 3.1 | [12 empty] | VV | 2 | 4 | True | 1 | ROZPOCET
18 | K | 162751110-11 | Uskladnění výkopku/sypaniny z horniny třídy těžitelnosti I, skupiny 1 až 3 - na vlastní mezideponii (dočasná skládka) - odvoz, pronájem plochy | m3 | 38.75 |  | 0 | vlastní |  | základní |  | 0 | 0 | 0 | 0 | 0 | 4 | K | 2 |  |  |  | ROZPOCET |  |  |  | 0 | 0 | 0 | 0 | 0 | 1 | 0 | 4 | -1552795360
| VV |  | " mezideponie dle možností dodavatele: pro zpětně používané zeminy +štěrků z výkopů " | [14 empty] | VV | 2 | 1 | True | 0 | ROZPOCET
| VV |  | " 520.1+ 520.2/ odložení části vytěž.zeminy pro dosypávky za obruby " | [14 empty] | VV | 2 | 1 | True | 0 | ROZPOCET
| VV |  | " 210.13+ 520.2 / odložení části vytěž.nestmelen.vrstev /štěrků/ do ochran. ostrůvků sloupků" | [14 empty] | VV | 2 | 1 | True | 0 | ROZPOCET
| VV |  | DOSYPobrubE12 |  | 38.75 | [12 empty] | VV | 2 | 2 | True | 1 | ROZPOCET
19 | K | 162751110-31 | Manipulace zpět. použití uskladněného výkopku/sypanina z horniny třídy těžitelnosti I, skupiny 1 až 3 na vlastní mezideponii (dočasná skládka) - naložení, dovoz | m3 | 38.75 |  | 0 | vlastní |  | základní |  | 0 | 0 | 0 | 0 | 0 | 4 | K | 2 |  |  |  | ROZPOCET |  |  |  | 0 | 0 | 0 | 0 | 0 | 1 | 0 | 4 | 1089873652
| VV |  | " odvozy z mezideponie dle možností dodavatele: pro zpětně používané zeminy z výkopů " | [14 empty] | VV | 2 | 1 | True | 0 | ROZPOCET
| VV |  | " 520.1+ 520.2 + 520.3 / rozvoz části vytěž.zeminy pro dosypávky obrub " | [14 empty] | VV | 2 | 1 | True | 0 | ROZPOCET
| VV |  | DOSYPobrubE12 |  | 38.75 | [12 empty] | VV | 2 | 2 | True | 1 | ROZPOCET
20 | K | 162751116 | Vodorovné přemístění přes 8 000 do 9000 m výkopku/sypaniny z horniny třídy těžitelnosti I skupiny 1 až 3 | m3 | 11.25 |  | 0 | CS ÚRS 2024 02 |  | základní |  | 0 | 0 | 0 | 0 | 0 | 4 | K | 2 |  |  |  | ROZPOCET |  |  |  | 0 | 0 | 0 | 0 | 0 | 1 | 0 | 4 | -1049918626
| VV |  | " odvoz na recyklační skládku nebo kompostárnu " | [14 empty] | VV | 2 | 1 | True | 0 | ROZPOCET
| VV |  | 0,15*m2DRNYE12 |  | 11.25 | [12 empty] | VV | 2 | 2 | True | 0 | ROZPOCET
| VV | ODVOZdrnE12 | Mezisoučet odvoz drny se zeminou |  | 11.25 | [12 empty] | VV | 2 | 3 | True | 0 | ROZPOCET
| VV |  | " 520.2/ odvoz přebytků z výkopů na recyklační skládku " | [14 empty] | VV | 2 | 1 | True | 0 | ROZPOCET
| VV |  | " odkopy tř. I " | [14 empty] | VV | 2 | 1 | True | 0 | ROZPOCET
| VV |  | rODKOPzemE12 |  | 1.507 | [12 empty] | VV | 2 | 2 | True | 0 | ROZPOCET
| VV |  | sODKOPzemE12 |  | 7.493 | [12 empty] | VV | 2 | 2 | True | 0 | ROZPOCET
| VV |  | " 520.3/ - odpočet zpětně použité zeminy (zásypy za obruby) " | [14 empty] | VV | 2 | 1 | True | 0 | ROZPOCET
| VV |  | " jen z objemu položky výkopu 520.1=9m3 zeminy" -9,0 |  | -9 | [12 empty] | VV | 2 | 2 | True | 0 | ROZPOCET
| VV | ODVOZzemE12 | Mezisoučet odvozy zeminy tř. I |  | 0 | [12 empty] | VV | 2 | 3 | True | 0 | ROZPOCET
| VV |  | Součet |  | 11.25 | [12 empty] | VV | 2 | 4 | True | 1 | ROZPOCET
21 | K | 162751136 | Vodorovné přemístění přes 8 000 do 9000 m výkopku/sypaniny z horniny třídy těžitelnosti II skupiny 4 a 5 | m3 | 1042.95 |  | 0 | CS ÚRS 2024 02 |  | základní |  | 0 | 0 | 0 | 0 | 0 | 4 | K | 2 |  |  |  | ROZPOCET |  |  |  | 0 | 0 | 0 | 0 | 0 | 1 | 0 | 4 | -545459131
| VV |  | " odvoz na recyklační skládku " | [14 empty] | VV | 2 | 1 | True | 0 | ROZPOCET
| VV |  | rODKOPnavE12 |  | 105.345 | [12 empty] | VV | 2 | 2 | True | 0 | ROZPOCET
| VV |  | sODKOPnavE12 |  | 272.255 | [12 empty] | VV | 2 | 2 | True | 0 | ROZPOCET
| VV |  | " 520.3/ - odpočet zpětně použit. odkopu ze štěrků(zásypy za obruby) " | [14 empty] | VV | 2 | 1 | True | 0 | ROZPOCET
| VV |  | " =doplnění kubatury: 38,75-9m3=29,75m3 / dle 520.2" -(38,75-9,0) |  | -29.75 | [12 empty] | VV | 2 | 2 | True | 0 | ROZPOCET
| VV | ODVOZnavazE12 | Mezisoučet odvozy štěrky, navážky skup.4 |  | 347.85 | [12 empty] | VV | 2 | 3 | True | 0 | ROZPOCET
| VV |  | sODKOPscE12 |  | 695.1 | [12 empty] | VV | 2 | 2 | True | 0 | ROZPOCET
| VV | ODVOZscE12 | Mezisoučet odvozy SC (směsi stmelené cementem) sk.5 |  | 695.1 | [12 empty] | VV | 2 | 3 | True | 0 | ROZPOCET
| VV |  | Součet |  | 1042.95 | [12 empty] | VV | 2 | 4 | True | 1 | ROZPOCET
22 | K | 162751156 | Vodorovné přemístění přes 8 000 do 9000 m výkopku/sypaniny z horniny třídy těžitelnosti III skupiny 6 a 7 | m3 | 3.1 |  | 0 | CS ÚRS 2024 02 |  | základní |  | 0 | 0 | 0 | 0 | 0 | 4 | K | 2 |  |  |  | ROZPOCET |  |  |  | 0 | 0 | 0 | 0 | 0 | 1 | 0 | 4 | 1889458916
| VV |  | " odvoz na recyklační skládku " | [14 empty] | VV | 2 | 1 | True | 0 | ROZPOCET
| VV |  | m3DMbetonE12 |  | 3.1 | [12 empty] | VV | 2 | 2 | True | 1 | ROZPOCET
23 | K | 167151102 | Nakládání výkopku z hornin třídy těžitelnosti II skupiny 4 a 5 do 100 m3 | m3 | 105.345 |  | 0 | CS ÚRS 2024 02 |  | základní |  | 0 | 0 | 0 | 0 | 0 | 4 | K | 2 |  |  |  | ROZPOCET |  |  |  | 0 | 0 | 0 | 0 | 0 | 1 | 0 | 4 | -906382896
| VV |  | " nalož.ručních odkopů pro jednotný odvoz na skládku /navážka, štěky těž.II/sk.4 " | [14 empty] | VV | 2 | 1 | True | 0 | ROZPOCET
| VV |  | rODKOPnavE12 |  | 105.345 | [12 empty] | VV | 2 | 2 | True | 1 | ROZPOCET
24 | K | 171201231.2 | Poplatek za uložení směsného stavebního odpadu - navážky- na recyklační skládce (skládkovné) . (m3) | m3 | 347.85 |  | 0 | vlastní |  | základní |  | 0 | 0 | 0 | 0 | 0 | 4 | K | 2 |  |  |  | ROZPOCET |  |  |  | 0 | 0 | 0 | 0 | 0 | 1 | 0 | 4 | 1264386208
| VV |  | ODVOZnavazE12 |  | 347.85 | [12 empty] | VV | 2 | 2 | True | 1 | ROZPOCET
25 | K | 171201239-94 | Poplatek za uložení bio-odpadu zemina a drny na skládce - kompostárna | t | 18 |  | 0 | vlastní |  | základní |  | 0 | 0 | 0 | 0 | 0 | 4 | K | 2 |  |  |  | ROZPOCET |  |  |  | 0 | 0 | 0 | 0 | 0 | 1 | 0 | 4 | 130792115
| VV |  | ODVOZdrnE12*1,6 |  | 18 | [12 empty] | VV | 2 | 2 | True | 1 | ROZPOCET
26 | K | 997221861.1 | Poplatek za uložení stavebního odpadu na recyklační skládce (skládkovné) z prostého betonu pod kódem 17 01 01- lehce znečištěný | t | 1605.86 |  | 0 | vlastní |  | základní |  | 0 | 0 | 0 | 0 | 0 | 4 | K | 2 |  |  |  | ROZPOCET |  |  |  | 0 | 0 | 0 | 0 | 0 | 1 | 0 | 4 | 1109634815
| VV |  | " směsi stmelené cementem a beton " | [14 empty] | VV | 2 | 1 | True | 0 | ROZPOCET
| VV |  | ODVOZscE12*(2,2+2,4)/2 |  | 1598.73 | [12 empty] | VV | 2 | 2 | True | 0 | ROZPOCET
| VV |  | m3DMbetonE12*(2,2+2,4)/2 |  | 7.13 | [12 empty] | VV | 2 | 2 | True | 0 | ROZPOCET
| VV |  | Součet |  | 1605.86 | [12 empty] | VV | 2 | 4 | True | 1 | ROZPOCET
27 | K | 174111101 | Zásyp jam, šachet rýh nebo kolem objektů sypaninou se zhutněním ručně | m3 | 38.75 |  | 0 | CS ÚRS 2024 02 |  | základní |  | 0 | 0 | 0 | 0 | 0 | 4 | K | 2 |  |  |  | ROZPOCET |  |  |  | 0 | 0 | 0 | 0 | 0 | 1 | 0 | 4 | -353638875
| VV |  | " 520.2 / Uložení sypaniny s rozprostř.+ zhutn. po vrstvách (mimo aktivní zónu) " | [14 empty] | VV | 2 | 1 | True | 0 | ROZPOCET
| VV |  | " za obruby použita vhodná VYTĚŽENÁ zemina 9m3 / 520.1 / ( z mezideponie) " | [14 empty] | VV | 2 | 1 | True | 0 | ROZPOCET
| VV |  | " + do ostrůvků sloupů použity odkopy nestmel. vrstev: 38,75-9m3=29,75m3 / 210.13 /( z mezideponie) " | [14 empty] | VV | 2 | 1 | True | 0 | ROZPOCET
| VV |  | " vzor. řezy (hutnění vibr.deskou): dosyp drážky za obrubou a v ostrůvku" 38,75 |  | 38.75 | [12 empty] | VV | 2 | 2 | True | 0 | ROZPOCET
| VV |  | " v ceně položky i manipulace do 10m" | [14 empty] | VV | 2 | 1 | True | 0 | ROZPOCET
| VV | DOSYPobrubE12 | Mezisoučet |  | 38.75 | [12 empty] | VV | 2 | 3 | True | 1 | ROZPOCET
28 | K | 167151101 | Nakládání výkopku z hornin třídy těžitelnosti I skupiny 1 až 3 do 100 m3 | m3 | 9 |  | 0 | CS ÚRS 2024 02 |  | základní |  | 0 | 0 | 0 | 0 | 0 | 4 | K | 2 |  |  |  | ROZPOCET |  |  |  | 0 | 0 | 0 | 0 | 0 | 1 | 0 | 4 | 1945767890
| VV |  | " nakládka pro lokální rozvozy podél trasy nad rámec manipulace v rámci zásypu (10m)" | [14 empty] | VV | 2 | 1 | True | 0 | ROZPOCET
| VV |  | " za obruby použita vhodná VYTĚŽENÁ zemina 9m3 / 520.1 / ( z mezideponie) " 9,0 |  | 9 | [12 empty] | VV | 2 | 2 | True | 1 | ROZPOCET
29 | K | 167151102 | Nakládání výkopku z hornin třídy těžitelnosti II skupiny 4 a 5 do 100 m3 | m3 | 29.75 |  | 0 | CS ÚRS 2024 02 |  | základní |  | 0 | 0 | 0 | 0 | 0 | 4 | K | 2 |  |  |  | ROZPOCET |  |  |  | 0 | 0 | 0 | 0 | 0 | 1 | 0 | 4 | -1709558540
| VV |  | " nakládka pro lokální rozvozy podél trasy nad rámec manipulace v rámci zásypu (10m)" | [14 empty] | VV | 2 | 1 | True | 0 | ROZPOCET
| VV |  | " za obruby do ostrůvků sloupů použity odkopy nestmel. vrstev: 38,75-9m3=29,75m3 / 210.13 /( z mezideponie) " | [14 empty] | VV | 2 | 1 | True | 0 | ROZPOCET
| VV |  | DOSYPobrubE12-9,0 |  | 29.75 | [12 empty] | VV | 2 | 2 | True | 1 | ROZPOCET
30 | K | 162251102 | Vodorovné přemístění přes 20 do 50 m výkopku/sypaniny z horniny třídy těžitelnosti I skupiny 1 až 3 | m3 | 9 |  | 0 | CS ÚRS 2024 02 |  | základní |  | 0 | 0 | 0 | 0 | 0 | 4 | K | 2 |  |  |  | ROZPOCET |  |  |  | 0 | 0 | 0 | 0 | 0 | 1 | 0 | 4 | -861466811
| VV |  | " lokální rozvozy ukládek podél trasy nad rámec manipulace v rámci zásypu (10m)" | [14 empty] | VV | 2 | 1 | True | 0 | ROZPOCET
| VV |  | " za obruby použita vhodná VYTĚŽENÁ zemina 9m3 / 520.1 / ( z mezideponie) " 9,0 |  | 9 | [12 empty] | VV | 2 | 2 | True | 1 | ROZPOCET
31 | K | 162251122 | Vodorovné přemístění přes 20 do 50 m výkopku/sypaniny z horniny třídy těžitelnosti II skupiny 4 a 5 | m3 | 29.75 |  | 0 | CS ÚRS 2024 02 |  | základní |  | 0 | 0 | 0 | 0 | 0 | 4 | K | 2 |  |  |  | ROZPOCET |  |  |  | 0 | 0 | 0 | 0 | 0 | 1 | 0 | 4 | 1809431555
| VV |  | " lokální rozvozy ukládek podél trasy nad rámec manipulace v rámci zásypu (10m)" | [14 empty] | VV | 2 | 1 | True | 0 | ROZPOCET
| VV |  | " za obruby do ostrůvků sloupů použity odkopy nestmel. vrstev: 38,75-9m3=29,75m3 / 210.13 /( z mezideponie) " | [14 empty] | VV | 2 | 1 | True | 0 | ROZPOCET
| VV |  | DOSYPobrubE12-9,0 |  | 29.75 | [12 empty] | VV | 2 | 2 | True | 1 | ROZPOCET
32 | K | 181152330.1 | Úprava pláně HTÚ dle předepsaných sklonů vč. případných hutnících pokusů a vystavení protokolů o zkoušce ověření modulu přetvárnosti se zhutněním na požadovanou hodnotu Edef2=30MPa při poměru Edef2/Edef1 dle požadavku ČSN 72006 | m2 | 145 |  | 0 | vlastní |  | základní |  | 0 | 0 | 0 | 0 | 0 | 4 | K | 2 |  |  |  | ROZPOCET |  |  |  | 0 | 0 | 0 | 0 | 0 | 1 | 0 | 4 | -379748816
| VV |  | " pro daný typ zeminy nacházející se v podloží : zhutnění na Edef2=30 MPa " | [14 empty] | VV | 2 | 1 | True | 0 | ROZPOCET
| VV |  | " 520.5 / pláň pod komunikacemi pro pěší " 145,0 |  | 145 | [12 empty] | VV | 2 | 2 | True | 0 | ROZPOCET
| VV |  | Součet |  | 145 | [12 empty] | VV | 2 | 4 | True | 1 | ROZPOCET
33 | K | 181152345.1 | Úprava pláně HTÚ dle předepsaných sklonů vč. případných hutnících pokusů a vystavení protokolů o zkoušce ověření modulu přetvárnosti se zhutněním na požadovanou hodnotu Edef2=45MPa při poměru Edef2/Edef1 dle požadavku ČSN 72006 | m2 | 2750 |  | 0 | vlastní |  | základní |  | 0 | 0 | 0 | 0 | 0 | 4 | K | 2 |  |  |  | ROZPOCET |  |  |  | 0 | 0 | 0 | 0 | 0 | 1 | 0 | 4 | 1302208217
| VV |  | " pro daný typ zeminy nacházející se v podloží : zhutnění na Edef2=45MPa " | [14 empty] | VV | 2 | 1 | True | 0 | ROZPOCET
| VV |  | " 520.4 / pláň pod komunikacemi: vozovky a pojížděné ZP" 2750,0 |  | 2750 | [12 empty] | VV | 2 | 2 | True | 0 | ROZPOCET
| VV |  | Součet |  | 2750 | [12 empty] | VV | 2 | 4 | True | 1 | ROZPOCET
34 | K | 181152360.1 | Úprava pláně HTÚ dle předepsaných sklonů vč. případných hutnících pokusů a vystavení protokolů o zkoušce ověření modulu přetvárnosti se zhutněním na požadovanou hodnotu Edef2=60MPa při poměru Edef2/Edef1 dle požadavku ČSN 72006 | m2 | 160 |  | 0 | vlastní |  | základní |  | 0 | 0 | 0 | 0 | 0 | 4 | K | 2 |  |  |  | ROZPOCET |  |  |  | 0 | 0 | 0 | 0 | 0 | 1 | 0 | 4 | 1821671509
| VV |  | " pro daný typ zeminy nacházející se v podloží : zhutnění na Edef2= 60 MPa " | [14 empty] | VV | 2 | 1 | True | 0 | ROZPOCET
| VV |  | " 520.3 / pláň pod komun.: zastávky MHD s CB krytem " 160,0 |  | 160 | [12 empty] | VV | 2 | 2 | True | 0 | ROZPOCET
| VV |  | Součet |  | 160 | [12 empty] | VV | 2 | 4 | True | 1 | ROZPOCET
| D | 1.1 | Výměna podloží |  |  |  | 0 |  |  |  |  | 0 |  | 0 |  | 0 | 1 | D | 1 |  |  |  | ROZPOCET | [9 empty] | 0
35 | K | 122211101 | Odkopávky a prokopávky v hornině třídy těžitelnosti I, skupiny 3 ručně | m3 | 134.473 |  | 0 | CS ÚRS 2024 02 |  | základní |  | 0 | 0 | 0 | 0 | 0 | 4 | K | 2 |  |  |  | ROZPOCET |  |  |  | 0 | 0 | 0 | 0 | 0 | 1 | 0 | 4 | -1850895845
| VV |  | " pro výměnu podloží 55% ručně z celk.pásma IS pro sanaci (3.skup.60% / 4.skup.40%)" | [14 empty] | VV | 2 | 1 | True | 0 | ROZPOCET
| VV |  | (0,55*cISodkopSE12)*0,60 |  | 134.473 | [12 empty] | VV | 2 | 2 | True | 0 | ROZPOCET
| VV | rODKOPsanZE12 | Součet |  | 134.473 | [12 empty] | VV | 2 | 4 | True | 1 | ROZPOCET
36 | K | 122252205 | Odkopávky a prokopávky nezapažené pro silnice a dálnice v hornině třídy těžitelnosti I objem do 1000 m3 strojně | m3 | 738.647 |  | 0 | CS ÚRS 2024 02 |  | základní |  | 0 | 0 | 0 | 0 | 0 | 4 | K | 2 |  |  |  | ROZPOCET |  |  |  | 0 | 0 | 0 | 0 | 0 | 1 | 0 | 4 | -2057797277
| VV |  | " po odsouhlasení TDI a geotechnikem stavby " | [14 empty] | VV | 2 | 1 | True | 0 | ROZPOCET
| VV |  | "dle skutečně zastižených poměrů v podloží " | [14 empty] | VV | 2 | 1 | True | 0 | ROZPOCET
| VV |  | " Poznámka platí pro všechny položky oddílu: 1.1 VÝMĚNA PODLOŽÍ " | [14 empty] | VV | 2 | 1 | True | 0 | ROZPOCET
| VV |  | Mezisoučet |  | 0 | [12 empty] | VV | 2 | 3 | True | 0 | ROZPOCET
| VV |  | " 520.27/ Odkopávky v hornině třídy těžit. I-II (skup. 3=60% hlína/ skup.4=40% navážka) " | [14 empty] | VV | 2 | 1 | True | 0 | ROZPOCET
| VV |  | " odkop pro výměnu podloží (sanaci) v aktivní zóně ZP a komunikací : 1455,2 m3 celkem (3+4skup)." | [14 empty] | VV | 2 | 1 | True | 0 | ROZPOCET
| VV |  | " sanace pro pojízd.plocha a ZP: K1/park.stání (2750,4m2) +K4 zastávky BUS (160 m2) =2910,4 m2 " | [14 empty] | VV | 2 | 1 | True | 0 | ROZPOCET
| VV |  | " 60% ve skup.3 (hlíny,zeminy) na hl.0,50m" (2910,4*0,60)*0,50 |  | 873.12 | [12 empty] | VV | 2 | 2 | True | 0 | ROZPOCET
| VV | cODKOPsanZE12 | Mezisoučet |  | 873.12 | [12 empty] | VV | 2 | 3 | True | 0 | ROZPOCET
| VV |  | " - odpočet ručních výkopů v pásmu IS (v zemině 3 sk.)" | [14 empty] | VV | 2 | 1 | True | 0 | ROZPOCET
| VV |  | -rODKOPsanZE12 |  | -134.473 | [12 empty] | VV | 2 | 2 | True | 0 | ROZPOCET
| VV | sODKOPsanZE12 | Součet strojní odkop pro sanaci ZEMINA |  | 738.647 | [12 empty] | VV | 2 | 4 | True | 1 | ROZPOCET
37 | K | 122311101 | Odkopávky a prokopávky v hornině třídy těžitelnosti II, skupiny 4 ručně | m3 | 89.649 |  | 0 | CS ÚRS 2024 02 |  | základní |  | 0 | 0 | 0 | 0 | 0 | 4 | K | 2 |  |  |  | ROZPOCET |  |  |  | 0 | 0 | 0 | 0 | 0 | 1 | 0 | 4 | -1463839726
| VV |  | " pro výměnu podloží 55% ručně z celk.pásma IS pro sanaci (3.skup.60% / 4.skup.40%)" | [14 empty] | VV | 2 | 1 | True | 0 | ROZPOCET
| VV |  | (cISodkopSE12*0,55)*0,40 |  | 89.649 | [12 empty] | VV | 2 | 2 | True | 0 | ROZPOCET
| VV | rODKOPsanNE12 | Součet |  | 89.649 | [12 empty] | VV | 2 | 4 | True | 1 | ROZPOCET
38 | K | 122452205-04 | Odkopávky a prokopávky nezapažené pro silnice v hornině třídy těžitelnosti II objem do 1000 m3 strojně - skupiny 4 | m3 | 492.431 |  | 0 | vlastní |  | základní |  | 0 | 0 | 0 | 0 | 0 | 4 | K | 2 |  |  |  | ROZPOCET |  |  |  | 0 | 0 | 0 | 0 | 0 | 1 | 0 | 4 | 1119045287
| VV |  | " 520.32/ Odkopávky v hornině třídy těžit. I-II (skup. 3=60% / skup.4=40%) " | [14 empty] | VV | 2 | 1 | True | 0 | ROZPOCET
| VV |  | "40% ve skup.4 (navážka) na hl. 0,50m" (2910,4*0,40)*0,50 |  | 582.08 | [12 empty] | VV | 2 | 2 | True | 0 | ROZPOCET
| VV | cODKOPsanNE12 | Mezisoučet |  | 582.08 | [12 empty] | VV | 2 | 3 | True | 0 | ROZPOCET
| VV |  | " - odpočet ručních výkopů v pásmu IS (v navážce 4 sk.)" | [14 empty] | VV | 2 | 1 | True | 0 | ROZPOCET
| VV |  | -rODKOPsanNE12 |  | -89.649 | [12 empty] | VV | 2 | 2 | True | 0 | ROZPOCET
| VV | sODKOPsanNE12 | Součet strojní odkop pro sanaci NAVÁŽKA |  | 492.431 | [12 empty] | VV | 2 | 4 | True | 1 | ROZPOCET
39 | K | 129001101 | Příplatek za ztížení odkopávky nebo prokopávky v blízkosti inženýrských sítí | m3 | 407.495 |  | 0 | CS ÚRS 2024 02 |  | základní |  | 0 | 0 | 0 | 0 | 0 | 4 | K | 2 |  |  |  | ROZPOCET |  |  |  | 0 | 0 | 0 | 0 | 0 | 1 | 0 | 4 | -1073611760
| VV |  | " odkopy v pásmu IS pro sanaci výměnou podloží (pojízdné skladby, bez chodníku)" | [14 empty] | VV | 2 | 1 | True | 0 | ROZPOCET
| VV |  | " výměna podl. skl.: K1+K4= m2, tl.odkopu sanace 0,50m: odkopy u IS" | [14 empty] | VV | 2 | 1 | True | 0 | ROZPOCET
| VV |  | " výkr. Situace část 1+2 (zákres IS) + vzor. řezy + hl.nových IS (voda, stáv.kanal., kabely +přeložky kabelů) " | [14 empty] | VV | 2 | 1 | True | 0 | ROZPOCET
| VV |  | " skl.: K1 /parkov.stání tl.san.0,50m: kabely SLP " | [14 empty] | VV | 2 | 1 | True | 0 | ROZPOCET
| VV |  | (0,5+0+0,5)*0,50*(5,5*2) |  | 5.5 | [12 empty] | VV | 2 | 2 | True | 0 | ROZPOCET
| VV |  | (0,5+0,8+0,5)*0,50*(5,5+3,0) |  | 7.65 | [12 empty] | VV | 2 | 2 | True | 0 | ROZPOCET
| VV |  | (0,5+0+0)*0,50*(70-18) |  | 13 | [12 empty] | VV | 2 | 2 | True | 0 | ROZPOCET
| VV |  | (0,5+0+0,5)*0,50*(480-370) |  | 55 | [12 empty] | VV | 2 | 2 | True | 0 | ROZPOCET
| VV |  | (0,5+1,5+0,5)*0,50*(660-523) |  | 171.25 | [12 empty] | VV | 2 | 2 | True | 0 | ROZPOCET
| VV |  | (0,5+1,0+0,5/2)*0,50*(730-660) |  | 61.25 | [12 empty] | VV | 2 | 2 | True | 0 | ROZPOCET
| VV |  | (0,5+0+0,5)*0,50*(730-630) |  | 50 | [12 empty] | VV | 2 | 2 | True | 0 | ROZPOCET
| VV |  | " skl.: K4 /zastávka tl.san. 0,6m: kabel: SLP" | [14 empty] | VV | 2 | 1 | True | 0 | ROZPOCET
| VV |  | " SLP" (0,5+0+0,5)*0,50*(3,6+10,0) |  | 6.8 | [12 empty] | VV | 2 | 2 | True | 0 | ROZPOCET
| VV |  | " ostat.IS (voda hl. 2m+kanaliz.) = mimo pásmo IS ( -0,45m)" | [14 empty] | VV | 2 | 1 | True | 0 | ROZPOCET
| VV |  | "(0,55+0,50)-(2,0-0,5)= - 0,45" 0 |  | 0 | [12 empty] | VV | 2 | 2 | True | 0 | ROZPOCET
| VV | pISodkopSE12 | Mezisoučet Pásmo IS pro sanaci |  | 370.45 | [12 empty] | VV | 2 | 3 | True | 0 | ROZPOCET
| VV |  | " rezerva 10% při nenorm. hl. IS " 0,10*pISodkopSE12 |  | 37.045 | [12 empty] | VV | 2 | 2 | True | 0 | ROZPOCET
| VV | cISodkopSE12 | Součet celkové Pásmo IS pro sanaci |  | 407.495 | [12 empty] | VV | 2 | 4 | True | 1 | ROZPOCET
40 | K | 162751116 | Vodorovné přemístění přes 8 000 do 9000 m výkopku/sypaniny z horniny třídy těžitelnosti I skupiny 1 až 3 | m3 | 873.12 |  | 0 | CS ÚRS 2024 02 |  | základní |  | 0 | 0 | 0 | 0 | 0 | 4 | K | 2 |  |  |  | ROZPOCET |  |  |  | 0 | 0 | 0 | 0 | 0 | 1 | 0 | 4 | 1948340573
| VV |  | " odvoz na recyklační skládku / zeminy " | [14 empty] | VV | 2 | 1 | True | 0 | ROZPOCET
| VV |  | rODKOPsanZE12 |  | 134.473 | [12 empty] | VV | 2 | 2 | True | 0 | ROZPOCET
| VV |  | sODKOPsanZE12 |  | 738.647 | [12 empty] | VV | 2 | 2 | True | 0 | ROZPOCET
| VV | ODVOZsanZE12 | Součet |  | 873.12 | [12 empty] | VV | 2 | 4 | True | 1 | ROZPOCET
41 | K | 162751136 | Vodorovné přemístění přes 8 000 do 9000 m výkopku/sypaniny z horniny třídy těžitelnosti II skupiny 4 a 5 | m3 | 582.08 |  | 0 | CS ÚRS 2024 02 |  | základní |  | 0 | 0 | 0 | 0 | 0 | 4 | K | 2 |  |  |  | ROZPOCET |  |  |  | 0 | 0 | 0 | 0 | 0 | 1 | 0 | 4 | -2014715788
| VV |  | " odvoz na recyklační skládku / navážka " | [14 empty] | VV | 2 | 1 | True | 0 | ROZPOCET
| VV |  | rODKOPsanNE12 |  | 89.649 | [12 empty] | VV | 2 | 2 | True | 0 | ROZPOCET
| VV |  | sODKOPsanNE12 |  | 492.431 | [12 empty] | VV | 2 | 2 | True | 0 | ROZPOCET
| VV | ODVOZsanNE12 | Součet |  | 582.08 | [12 empty] | VV | 2 | 4 | True | 1 | ROZPOCET
42 | K | 167151111 | Nakládání výkopku z hornin třídy těžitelnosti I skupiny 1 až 3 přes 100 m3 | m3 | 134.473 |  | 0 | CS ÚRS 2024 02 |  | základní |  | 0 | 0 | 0 | 0 | 0 | 4 | K | 2 |  |  |  | ROZPOCET |  |  |  | 0 | 0 | 0 | 0 | 0 | 1 | 0 | 4 | -628922156
| VV |  | " nalož.ručních odkopů pro jednotný odvoz na skládku /zemina těž.I/sk.3 : pro sanace" | [14 empty] | VV | 2 | 1 | True | 0 | ROZPOCET
| VV |  | rODKOPsanZE12 |  | 134.473 | [12 empty] | VV | 2 | 2 | True | 1 | ROZPOCET
43 | K | 167151112 | Nakládání výkopku z hornin třídy těžitelnosti II skupiny 4 a 5 přes 100 m3 | m3 | 89.649 |  | 0 | CS ÚRS 2024 02 |  | základní |  | 0 | 0 | 0 | 0 | 0 | 4 | K | 2 |  |  |  | ROZPOCET |  |  |  | 0 | 0 | 0 | 0 | 0 | 1 | 0 | 4 | 1519853239
| VV |  | " nalož.ručních odkopů pro jednotný odvoz na skládku /navážka, štěky těž.II/sk.4: pro sanace " | [14 empty] | VV | 2 | 1 | True | 0 | ROZPOCET
| VV |  | rODKOPsanNE12 |  | 89.649 | [12 empty] | VV | 2 | 2 | True | 1 | ROZPOCET
44 | K | 171152111 | Uložení sypaniny z hornin nesoudržných a sypkých do násypů zhutněných v aktivní zóně silnic a dálnic | m3 | 1455.2 |  | 0 | CS ÚRS 2024 02 |  | základní |  | 0 | 0 | 0 | 0 | 0 | 4 | K | 2 |  |  |  | ROZPOCET |  |  |  | 0 | 0 | 0 | 0 | 0 | 1 | 0 | 4 | -1838665837
| VV |  | " POZNÁMKA: sanace podloží výměnou za vhodný materiál - rozsah bude čerpán dle skutečné reality ! " | [14 empty] | VV | 2 | 1 | True | 0 | ROZPOCET
| VV |  | " 520.28/ výměna podloží v aktivní zóně ZP a komunikace: násypem, hut.100% PS: 1455,20 m3 " | [14 empty] | VV | 2 | 1 | True | 0 | ROZPOCET
| VV |  | (160+2750,4)*0,5 |  | 1455.2 | [12 empty] | VV | 2 | 2 | True | 0 | ROZPOCET
| VV | NASYPsanacE12 | Součet |  | 1455.2 | [12 empty] | VV | 2 | 4 | True | 1 | ROZPOCET
45 | M | 58380651-01 | kamenivo vhodné do aktivní zóny zemního tělesa dle ČSN 736133 (zejména tabulka A.1, kapitola 4 a 9 s odpovídajícími hodnotami Id, PS, CBR a IBI. vč. dodání na místo zabudování. Zkoušení dle ČSN 736133) | t | 3346.96 |  | 0 | vlastní |  | základní |  | 0 | 0 | 0 | 0 | 0 | 8 | M | 2 |  |  |  | ROZPOCET |  |  |  | 0 | 0 | 0 | 0 | 0 | 1 | 0 | 4 | 1511490397
| VV |  | " sanace podloží (aktiv.zony) 1455,2 m3: tonáž materiálu " | [14 empty] | VV | 2 | 1 | True | 0 | ROZPOCET
| VV |  | NASYPsanacE12*2,30 |  | 3346.96 | [12 empty] | VV | 2 | 2 | True | 1 | ROZPOCET
46 | K | 171201231.1 | Poplatek za uložení zeminy a kamení na recyklační skládce (skládkovné) kód odpadu 17 05 04. (m3) | m3 | 873.12 |  | 0 | vlastní |  | základní |  | 0 | 0 | 0 | 0 | 0 | 4 | K | 2 |  |  |  | ROZPOCET |  |  |  | 0 | 0 | 0 | 0 | 0 | 1 | 0 | 4 | -267606294
| VV |  | ODVOZsanZE12 |  | 873.12 | [12 empty] | VV | 2 | 2 | True | 1 | ROZPOCET
47 | K | 171201231.2 | Poplatek za uložení směsného stavebního odpadu - navážky- na recyklační skládce (skládkovné) . (m3) | m3 | 582.08 |  | 0 | vlastní |  | základní |  | 0 | 0 | 0 | 0 | 0 | 4 | K | 2 |  |  |  | ROZPOCET |  |  |  | 0 | 0 | 0 | 0 | 0 | 1 | 0 | 4 | -1152153374
| VV |  | ODVOZsanNE12 |  | 582.08 | [12 empty] | VV | 2 | 2 | True | 1 | ROZPOCET
48 | K | 181152302 | Úprava pláně pro silnice a dálnice v zářezech se zhutněním | m2 | 2910.4 |  | 0 | CS ÚRS 2024 02 |  | základní |  | 0 | 0 | 0 | 0 | 0 | 4 | K | 2 |  |  |  | ROZPOCET |  |  |  | 0 | 0 | 0 | 0 | 0 | 1 | 0 | 4 | 227924357
| VV |  | " zhutnění parapláně pod výměnu podloží : 160+ 2750,4=2910,4 m2 " | [14 empty] | VV | 2 | 1 | True | 0 | ROZPOCET
| VV |  | cODKOPsanZE12/0,50 |  | 1746.24 | [12 empty] | VV | 2 | 2 | True | 0 | ROZPOCET
| VV |  | cODKOPsanNE12/0,50 |  | 1164.16 | [12 empty] | VV | 2 | 2 | True | 0 | ROZPOCET
| VV |  | Součet |  | 2910.4 | [12 empty] | VV | 2 | 4 | True | 1 | ROZPOCET
| D | 18 | Zemní práce - povrchové úpravy terénu |  |  |  | 0 |  |  |  |  | 0 |  | 0.002163 |  | 0 | 1 | D | 1 |  |  |  | ROZPOCET | [9 empty] | 0
49 | K | 182251101 | Svahování násypů strojně | m2 | 70 |  | 0 | CS ÚRS 2024 02 |  | základní |  | 0 | 0 | 0 | 0 | 0 | 4 | K | 2 |  |  |  | ROZPOCET |  |  |  | 0 | 0 | 0 | 0 | 0 | 1 | 0 | 4 | -118416850
| VV |  | " úprava pod ohumusování " | [14 empty] | VV | 2 | 1 | True | 0 | ROZPOCET
| VV |  | svahTRAVAE12 |  | 70 | [12 empty] | VV | 2 | 2 | True | 1 | ROZPOCET
50 | K | 182351123 | Rozprostření ornice pl přes 100 do 500 m2 ve svahu přes 1:5 tl vrstvy do 200 mm strojně | m2 | 70 |  | 0 | CS ÚRS 2024 02 |  | základní |  | 0 | 0 | 0 | 0 | 0 | 4 | K | 2 |  |  |  | ROZPOCET |  |  |  | 0 | 0 | 0 | 0 | 0 | 1 | 0 | 4 | -2125642098
| VV |  | " POZNÁMKA: v ceně položky i lokální manipulace do 50m " | [14 empty] | VV | 2 | 1 | True | 0 | ROZPOCET
| VV |  | " 514.1/ Zpětné ohumusov. tl. 150 mm ve svahu; použita vhodná dovezená/nakoupená zemina " | [14 empty] | VV | 2 | 1 | True | 0 | ROZPOCET
| VV |  | svahTRAVAE12 |  | 70 | [12 empty] | VV | 2 | 2 | True | 1 | ROZPOCET
51 | M | 10364101 | zemina pro terénní úpravy - ornice | t | 17.304 |  | 0 | CS ÚRS 2024 02 |  | základní |  | 0 | 0 | 0 | 0 | 0 | 8 | M | 2 |  |  |  | ROZPOCET |  |  |  | 0 | 0 | 0 | 0 | 0 | 1 | 0 | 4 | 1239159747
| VV |  | " cena vč. dovozu a složení v místě manipulace " | [14 empty] | VV | 2 | 1 | True | 0 | ROZPOCET
| VV |  | " nová vegetační vrstva pro KTÚ a trávník / katrovaná zemina vhodná pro sadové úpravy " | [14 empty] | VV | 2 | 1 | True | 0 | ROZPOCET
| VV |  | Mezisoučet |  | 0 | [12 empty] | VV | 2 | 3 | True | 0 | ROZPOCET
| VV |  | " 514.1/ pro ohumusov. použita vhodná dovezená/nakoupená zemina" | [14 empty] | VV | 2 | 1 | True | 0 | ROZPOCET
| VV |  | 0,15*svahTRAVAE12*1,03*1,6 |  | 17.304 | [12 empty] | VV | 2 | 2 | True | 0 | ROZPOCET
| VV |  | Součet |  | 17.304 | [12 empty] | VV | 2 | 4 | True | 1 | ROZPOCET
52 | K | 181111112 | Plošná úprava terénu do 500 m2 zemina skupiny 1 až 4 nerovnosti přes 50 do 100 mm ve svahu přes 1:5 do 1:2 | m2 | 70 |  | 0 | CS ÚRS 2024 02 |  | základní |  | 0 | 0 | 0 | 0 | 0 | 4 | K | 2 |  |  |  | ROZPOCET |  |  |  | 0 | 0 | 0 | 0 | 0 | 1 | 0 | 4 | 571709814
| VV |  | " jemná modelace vegetační vrstvy " | [14 empty] | VV | 2 | 1 | True | 0 | ROZPOCET
| VV |  | svahTRAVAE12 |  | 70 | [12 empty] | VV | 2 | 2 | True | 1 | ROZPOCET
53 | K | 181411132.s1 | Založení parkového trávníku výsevem plochy do 1000m2ve svahu přes 1:5 do 1:2 vč. předseťové přípravy zálivky hnojení odplevelení ošetřování | m2 | 70 |  | 0 | vlastní |  | základní |  | 0 | 0 | 0 | 0 | 0 | 4 | K | 2 |  |  |  | ROZPOCET |  |  |  | 0 | 0 | 0 | 0 | 0 | 1 | 0 | 4 | -1304320828
| VV |  | " 514.2/ Založení park. trávníku ručním výsevem; vč. dodávky a nákadů na údržbu do prvního pokosení " | [14 empty] | VV | 2 | 1 | True | 0 | ROZPOCET
| VV |  | "(Použití: ve svahu; drobné, nepravidelné plochy v intravilánu)" 70,0 |  | 70 | [12 empty] | VV | 2 | 2 | True | 0 | ROZPOCET
| VV | svahTRAVAE12 | Součet |  | 70 | [12 empty] | VV | 2 | 4 | True | 1 | ROZPOCET
54 | M | 00572410 | osivo směs travní parková | kg | 2.163 |  | 0 | CS ÚRS 2024 02 |  | základní |  | 0 | 0.001 | 0.002163 | 0 | 0 | 8 | M | 2 |  |  |  | ROZPOCET |  |  |  | 0 | 0 | 0 | 0 | 0 | 1 | 0 | 4 | 461438431
| VV |  | " dodávka osiva: parkový trávník " | [14 empty] | VV | 2 | 1 | True | 0 | ROZPOCET
| VV |  | svahTRAVAE12*0,030*1,03 |  | 2.163 | [12 empty] | VV | 2 | 2 | True | 1 | ROZPOCET
55 | K | 185803112 | Ošetření trávníku shrabáním ve svahu přes 1:5 do 1:2 | m2 | 70 |  | 0 | CS ÚRS 2024 02 |  | základní |  | 0 | 0 | 0 | 0 | 0 | 4 | K | 2 |  |  |  | ROZPOCET |  |  |  | 0 | 0 | 0 | 0 | 0 | 1 | 0 | 4 | 218288574
| VV |  | " V cenách jsou započteny i náklady na pokosení se shrabáním, naložením na DP, odvoz do 20km,vyložení " | [14 empty] | VV | 2 | 1 | True | 0 | ROZPOCET
| VV |  | svahTRAVAE12 |  | 70 | [12 empty] | VV | 2 | 2 | True | 1 | ROZPOCET
| D | 2 | Zakládání |  |  |  | 0 |  |  |  |  | 0 |  | 0.25156 |  | 0 | 1 | D | 1 |  |  |  | ROZPOCET | [9 empty] | 0
56 | K | 211561111 | Výplň odvodňovacích žeber nebo trativodů kamenivem hrubým drceným frakce 4 až 16 mm | m3 | 9.3 |  | 0 | CS ÚRS 2024 02 |  | základní |  | 0 | 0 | 0 | 0 | 0 | 4 | K | 2 |  |  |  | ROZPOCET |  |  |  | 0 | 0 | 0 | 0 | 0 | 1 | 0 | 4 | 487285299
| VV |  | " 520.20/ drenážní žebro 100x150mm (drážka) dl.620m /vzor. řez parkov.stáním" | [14 empty] | VV | 2 | 1 | True | 0 | ROZPOCET
| VV |  | " kamenivo HDK 8-16 " 0,10*0,15*620,0 |  | 9.3 | [12 empty] | VV | 2 | 2 | True | 1 | ROZPOCET
57 | K | 211971121 | Zřízení opláštění žeber nebo trativodů geotextilií v rýze nebo zářezu sklonu přes 1:2 š do 2,5 m | m2 | 417 |  | 0 | CS ÚRS 2024 02 |  | základní |  | 0 | 0.00031 | 0.12927 | 0 | 0 | 4 | K | 2 |  |  |  | ROZPOCET |  |  |  | 0 | 0 | 0 | 0 | 0 | 1 | 0 | 4 | 1719440941
| VV |  | " 520.20/ drenážní žebro 100x150mm (drážka) dl.620m /vzor. řez parkov.stáním" | [14 empty] | VV | 2 | 1 | True | 0 | ROZPOCET
| VV |  | " obal kameniva z geotextilie 250g/m2: 417m2 " 620*(2*0,1+2*0,18)*1,2+0,36 |  | 417 | [12 empty] | VV | 2 | 2 | True | 0 | ROZPOCET
| VV | TEXTILIEm2E12 | Mezisoučet |  | 417 | [12 empty] | VV | 2 | 3 | True | 1 | ROZPOCET
58 | M | 69311228 | geotextilie netkaná separační, ochranná, filtrační, drenážní PES 250g/m2 | m2 | 489.141 |  | 0 | CS ÚRS 2024 02 |  | základní |  | 0 | 0.00025 | 0.12229 | 0 | 0 | 8 | M | 2 |  |  |  | ROZPOCET |  |  |  | 0 | 0 | 0 | 0 | 0 | 1 | 0 | 4 | 133212488
| VV |  | " dodávka geotextilie vč. přesahů 15% a ztratného/prořezů 2% " | [14 empty] | VV | 2 | 1 | True | 0 | ROZPOCET
| VV |  | TEXTILIEm2E12*1,15*1,02 |  | 489.141 | [12 empty] | VV | 2 | 2 | True | 1 | ROZPOCET
| D | 5 | Komunikace |  |  |  | 0 |  |  |  |  | 0 |  | 942.387 |  | 0 | 1 | D | 1 |  |  |  | ROZPOCET | [9 empty] | 0
59 | K | 564851011-032a | Podklad ze štěrkodrtě ŠD plochy do 100 m2 tl 150 mm - fr. 0-32 - ŠDa-GE | m2 | 125 |  | 0 | vlastní |  | základní |  | 0 | 0.345 | 43.125 | 0 | 0 | 4 | K | 2 |  |  |  | ROZPOCET |  |  |  | 0 | 0 | 0 | 0 | 0 | 1 | 0 | 4 | 155651616
| VV |  | " 520.18/ k-ce K7: ostrůvky kolem stožárů 25 ks /podklad ŠD-A 0/32 tl.150mm (celk. 125,0m2)" | [14 empty] | VV | 2 | 1 | True | 0 | ROZPOCET
| VV |  | 25*5,0 |  | 125 | [12 empty] | VV | 2 | 2 | True | 1 | ROZPOCET
60 | K | 564861114-063a | Podklad ze štěrkodrtě ŠD plochy přes 100 m2 tl 230 mm - fr. 0-63a - ŠDa-GE | m2 | 2910.4 |  | 0 | vlastní |  | základní |  | 0 | 0 | 0 | 0 | 0 | 4 | K | 2 |  |  |  | ROZPOCET |  |  |  | 0 | 0 | 0 | 0 | 0 | 1 | 0 | 4 | -1897497849
| VV |  | " 520.12/ k-ce K1: park.stání / podklad ŠDa 0/63 min. tl. min.200mm +spád (průměr 230mm) vzor.řez " | [14 empty] | VV | 2 | 1 | True | 0 | ROZPOCET
| VV |  | 2750,4 |  | 2750.4 | [12 empty] | VV | 2 | 2 | True | 0 | ROZPOCET
| VV |  | " 520.15/ k-ce 4: zastávka MHD: / podklad ŠDa 0/63 min. tl. min.200mm +spád (průměr 230mm) vzor.řez " | [14 empty] | VV | 2 | 1 | True | 0 | ROZPOCET
| VV |  | 160,0 |  | 160 | [12 empty] | VV | 2 | 2 | True | 0 | ROZPOCET
| VV |  | Součet |  | 2910.4 | [12 empty] | VV | 2 | 4 | True | 1 | ROZPOCET
61 | K | 564871011-032a | Podklad ze štěrkodrtě ŠD plochy do 100 m2 tl 250 mm - fr. 0-32 - ŠDa-GE | m2 | 20 |  | 0 | vlastní |  | základní |  | 0 | 0 | 0 | 0 | 0 | 4 | K | 2 |  |  |  | ROZPOCET |  |  |  | 0 | 0 | 0 | 0 | 0 | 1 | 0 | 4 | -1855090990
| VV |  | " 520.13/ k-ce K2: chodník / podklad ŠDa 0/32 tl. 250mm" 20,0 |  | 20 | [12 empty] | VV | 2 | 2 | True | 1 | ROZPOCET
62 | K | 566901261-22 | Vyspravení podkladu po překopech inženýrských sítí plochy přes 15 m2 obalovaným kamenivem ACP22+ (OK) tl. 100 mm | m2 | 95 |  | 0 | vlastní |  | základní |  | 0 | 0.264 | 25.08 | 0 | 0 | 4 | K | 2 |  |  |  | ROZPOCET |  |  |  | 0 | 0 | 0 | 0 | 0 | 1 | 0 | 4 | -1010788030
| VV |  | " zaprávka drážky v místech napojení na 2 MHD zastávky /výkr. Sitauce 1.+2. část +vzor.řez zastávkou " | [14 empty] | VV | 2 | 1 | True | 0 | ROZPOCET
| VV |  | " 520.17/ k-ce K6*: asf.vozovka -oprava / podklad ACP22+ tl.100 mm " 95,0 |  | 95 | [12 empty] | VV | 2 | 2 | True | 0 | ROZPOCET
| VV |  | Součet |  | 95 | [12 empty] | VV | 2 | 4 | True | 1 | ROZPOCET
63 | K | 56690127-810 | Vyspravení podkladu po překopech inženýrských sítí plochy přes 15 m2 směsí stmelenou cementem SC C 8/10 tl.200 mm - KSC I. | m2 | 101.6 |  | 0 | vlastní |  | základní |  | 0 | 0.52 | 52.832 | 0 | 0 | 4 | K | 2 |  |  |  | ROZPOCET |  |  |  | 0 | 0 | 0 | 0 | 0 | 1 | 0 | 4 | -1006326966
| VV |  | " zaprávka drážky v místech napojení na 2 MHD zastávky /výkr. Sitauce 1.+2. část +vzor.řez zastávkou " | [14 empty] | VV | 2 | 1 | True | 0 | ROZPOCET
| VV |  | " 520.17/ k-ce K6*: asf.vozovka-oprava / podklad SC C 8/10 tl.200 mm - KSC I " 101,60 |  | 101.6 | [12 empty] | VV | 2 | 2 | True | 0 | ROZPOCET
| VV |  | Součet |  | 101.6 | [12 empty] | VV | 2 | 4 | True | 1 | ROZPOCET
64 | K | 567132113 | Podklad ze směsi stmelené cementem SC C 8/10 (KSC I) tl 180 mm | m2 | 2786.5 |  | 0 | CS ÚRS 2024 02 |  | základní |  | 0 | 0 | 0 | 0 | 0 | 4 | K | 2 |  |  |  | ROZPOCET |  |  |  | 0 | 0 | 0 | 0 | 0 | 1 | 0 | 4 | 1060720534
| VV |  | " 520.12/ k-ce K1: parkov.stání - podklad SC C8/10 tl.180mm " 2610,0 |  | 2610 | [12 empty] | VV | 2 | 2 | True | 0 | ROZPOCET
| VV |  | " 520.15/ k-ce K4: zastávky MHD:- podklad SC C8/10 tl.180mm " 176,5 |  | 176.5 | [12 empty] | VV | 2 | 2 | True | 0 | ROZPOCET
| VV |  | Součet |  | 2786.5 | [12 empty] | VV | 2 | 4 | True | 1 | ROZPOCET
65 | K | 572341111-01 | Vyspravení krytu komunikací po překopech pl přes 15 m2 asfalt betonem ACO (AB) - ACO 11+ (AB) tl. 50 mm | m2 | 95 |  | 0 | vlastní |  | základní |  | 0 | 0.13 | 12.35 | 0 | 0 | 4 | K | 2 |  |  |  | ROZPOCET |  |  |  | 0 | 0 | 0 | 0 | 0 | 1 | 0 | 4 | -770342466
| VV |  | " zaprávka drážky v místech napojení na 2 MHD zastávky /výkr. Sitauce 1.+2. část +vzor.řez zastávkou " | [14 empty] | VV | 2 | 1 | True | 0 | ROZPOCET
| VV |  | " 520.17/ k-ce K6*: asf.vozovka -oprava/ obrus ACO 11+, tl.50mm " 95,0 |  | 95 | [12 empty] | VV | 2 | 2 | True | 0 | ROZPOCET
| VV |  | Součet |  | 95 | [12 empty] | VV | 2 | 4 | True | 1 | ROZPOCET
66 | K | 572341112-17 | Vyspravení -ložní vrstvy- komunikací po překopech pl přes 15 m2 asfalt betonem ACL16+ (AB) tl. 70 mm | m2 | 95 |  | 0 | vlastní |  | základní |  | 0 | 0.195 | 18.525 | 0 | 0 | 4 | K | 2 |  |  |  | ROZPOCET |  |  |  | 0 | 0 | 0 | 0 | 0 | 1 | 0 | 4 | 1173036685
| VV |  | " zaprávka drážky v místech napojení na 2 MHD zastávky /výkr. Sitauce 1.+2. část +vzor.řez zastávkou " | [14 empty] | VV | 2 | 1 | True | 0 | ROZPOCET
| VV |  | " 520.17/ k-ce K6*: asf.vozovka-oprava / ložní ACL 16+, tl.70mm" 95 |  | 95 | [12 empty] | VV | 2 | 2 | True | 1 | ROZPOCET
67 | K | 573111112-01 | Postřik živičný infiltrační s posypem kamenivem a z kationaktivní emulze množství 1 kg/m2 ( PI-C ) | m2 | 95 |  | 0 | vlastní |  | základní |  | 0 | 0 | 0 | 0 | 0 | 4 | K | 2 |  |  |  | ROZPOCET |  |  |  | 0 | 0 | 0 | 0 | 0 | 1 | 0 | 4 | 1118250490
| VV |  | " 520.17/ k-ce K6*: asf.vozovka oprava podél zastávek/ infiltr. postřik 1,0 kg/m2 PI-C " 95,0 |  | 95 | [12 empty] | VV | 2 | 2 | True | 0 | ROZPOCET
| VV |  | Součet |  | 95 | [12 empty] | VV | 2 | 4 | True | 1 | ROZPOCET
68 | K | 573231107 | Postřik živičný spojovací ze silniční emulze v množství 0,40 kg/m2 | m2 | 190 |  | 0 | CS ÚRS 2024 02 |  | základní |  | 0 | 0 | 0 | 0 | 0 | 4 | K | 2 |  |  |  | ROZPOCET |  |  |  | 0 | 0 | 0 | 0 | 0 | 1 | 0 | 4 | -475199069
| VV |  | " 520.17/ k-ce K6*: asf.voz. oprava podél zastávek / spoj. postřik 0,35kg/m2 PS-C " 95,0+95,0 |  | 190 | [12 empty] | VV | 2 | 2 | True | 0 | ROZPOCET
| VV |  | Součet |  | 190 | [12 empty] | VV | 2 | 4 | True | 1 | ROZPOCET
69 | K | 581111110-02 | Povrchová úprava komunikací z betonu CB: kartáčovaný (česaný) pohledový povrch odolný vůči vsypovým solím (strojně hlazený /zagletovaný, vč. zdrsnění povrchu) - plochy přes 100- do 500 m2 | m2 | 160 |  | 0 | vlastní |  | základní |  | 0 | 0 | 0 | 0 | 0 | 4 | K | 2 |  |  |  | ROZPOCET |  |  |  | 0 | 0 | 0 | 0 | 0 | 1 | 0 | 4 | -957322925
| VV |  | " 520.15/ k-ce 4: zastávka MHD: kryt deska CB I., zdrsnění kartáčem " 160,0 |  | 160 | [12 empty] | VV | 2 | 2 | True | 1 | ROZPOCET
70 | K | 581141111-XF4 | Kryt cementobetonový vozovek skupiny CB I tl 220 mm - beton C30/37 XF4 | m2 | 160 |  | 0 | vlastní |  | základní |  | 0 | 0 | 0 | 0 | 0 | 4 | K | 2 |  |  |  | ROZPOCET |  |  |  | 0 | 0 | 0 | 0 | 0 | 1 | 0 | 4 | -1747271496
| VV |  | " zastávka Lipová / Situace 1. část " | [14 empty] | VV | 2 | 1 | True | 0 | ROZPOCET
| VV |  | " 520.15/ k-ce 4: zastávka MHD: kryt deska CB I. tl.220mm" 160,0 |  | 160 | [12 empty] | VV | 2 | 2 | True | 0 | ROZPOCET
| VV |  | Součet |  | 160 | [12 empty] | VV | 2 | 4 | True | 1 | ROZPOCET
71 | K | 596211110 | Kladení zámkové dlažby komunikací pro pěší ručně tl 60 mm skupiny A pl do 50 m2 | m2 | 13 |  | 0 | CS ÚRS 2024 02 |  | základní |  | 0 | 0.08922 | 1.1599 | 0 | 0 | 4 | K | 2 |  |  |  | ROZPOCET |  |  |  | 0 | 0 | 0 | 0 | 0 | 1 | 0 | 4 | -681166257
| VV |  | " V cenách započteny i náklady na dodání hmot pro lože (HDK 4-8, tl. 40mm) + materiál na výplň spár " | [14 empty] | VV | 2 | 1 | True | 0 | ROZPOCET
| VV |  | " 520.13/ k-ce K2: chodník ZD6 / zámk. dlažba " | [14 empty] | VV | 2 | 1 | True | 0 | ROZPOCET
| VV |  | " ZD6 20x20 přírodní šedá " 13,0 |  | 13 | [12 empty] | VV | 2 | 2 | True | 0 | ROZPOCET
| VV |  | " relief. ZD6 -20x10- antracit (slepecká)/= skup.B " 0 |  | 0 | [12 empty] | VV | 2 | 2 | True | 0 | ROZPOCET
| VV |  | Součet |  | 13 | [12 empty] | VV | 2 | 4 | True | 1 | ROZPOCET
72 | M | 59245021 | dlažba skladebná betonová 200x200mm tl 60mm přírodní | m2 | 13.39 |  | 0 | CS ÚRS 2024 02 |  | základní |  | 0 | 0.132 | 1.7675 | 0 | 0 | 8 | M | 2 |  |  |  | ROZPOCET |  |  |  | 0 | 0 | 0 | 0 | 0 | 1 | 0 | 4 | 1402262778
| VV |  | " 520.13/ k-ce K2: chodník ZD6 20x20 šedá " 13,0*1,03 |  | 13.39 | [12 empty] | VV | 2 | 2 | True | 1 | ROZPOCET
73 | K | 596211120 | Kladení zámkové dlažby komunikací pro pěší ručně tl 60 mm skupiny B pl do 50 m2 | m2 | 7 |  | 0 | CS ÚRS 2024 02 |  | základní |  | 0 | 0.08922 | 0.62454 | 0 | 0 | 4 | K | 2 |  |  |  | ROZPOCET |  |  |  | 0 | 0 | 0 | 0 | 0 | 1 | 0 | 4 | -893430741
| VV |  | " V cenách započteny i náklady na dodání hmot pro lože (HDK 4-8, tl. 40mm) + materiál na výplň spár " | [14 empty] | VV | 2 | 1 | True | 0 | ROZPOCET
| VV |  | " 520.14 / k-ce K2: chodník ZD6 / zámk. dlažba, skup.B= jiný rozměr, jiný spárořez " | [14 empty] | VV | 2 | 1 | True | 0 | ROZPOCET
| VV |  | " relief. ZD6 20x10 antracit (slepecká) " 7,0 |  | 7 | [12 empty] | VV | 2 | 2 | True | 1 | ROZPOCET
74 | M | 59245006 | dlažba pro nevidomé betonová 200x100mm tl 60mm barevná | m2 | 7.21 |  | 0 | CS ÚRS 2024 02 |  | základní |  | 0 | 0.131 | 0.94451 | 0 | 0 | 8 | M | 2 |  |  |  | ROZPOCET |  |  |  | 0 | 0 | 0 | 0 | 0 | 1 | 0 | 4 | 43072639
| VV |  | " 520.14/ k-ce K2: chodník -relief. ZD6 20x10 antracit (slepecká)" 7,0*1,03 |  | 7.21 | [12 empty] | VV | 2 | 2 | True | 1 | ROZPOCET
75 | K | 596211130 | Kladení zámkové dlažby komunikací pro pěší ručně tl 60 mm skupiny C pl do 50 m2 | m2 | 125 |  | 0 | CS ÚRS 2024 02 |  | základní |  | 0 | 0.08922 | 11.1525 | 0 | 0 | 4 | K | 2 |  |  |  | ROZPOCET |  |  |  | 0 | 0 | 0 | 0 | 0 | 1 | 0 | 4 | -1999314166
| VV |  | " 520.18/ k-ce K7: ostrůvky ZD6 kolem stožárů (skup.C=zvýšený podíl řezání, +kladení do oblouků ostrůvku)" | [14 empty] | VV | 2 | 1 | True | 0 | ROZPOCET
| VV |  | " výkr. Situace 1+2.část (et.2) , zvýšené ostrůvky v pásech parkov.stání " | [14 empty] | VV | 2 | 1 | True | 0 | ROZPOCET
| VV |  | " ZD8 20x20 přírodní šedá: 25 ks jednotliv.ostrůvků =zatřídění 5m2/ks " 125,0 |  | 125 | [12 empty] | VV | 2 | 2 | True | 0 | ROZPOCET
| VV |  | Součet |  | 125 | [12 empty] | VV | 2 | 4 | True | 1 | ROZPOCET
76 | M | 59245021 | dlažba skladebná betonová 200x200mm tl 60mm přírodní | m2 | 148.063 |  | 0 | CS ÚRS 2024 02 |  | základní |  | 0 | 0.132 | 19.5443 | 0 | 0 | 8 | M | 2 |  |  |  | ROZPOCET |  |  |  | 0 | 0 | 0 | 0 | 0 | 1 | 0 | 4 | -1981890026
| VV |  | " 520.18/ k-ce K7: ostrůvky kolem stožárů: ZD6 20x20 šedá " 125,0*1,03*1,15 |  | 148.063 | [12 empty] | VV | 2 | 2 | True | 1 | ROZPOCET
77 | K | 596212213 | Kladení zámkové dlažby pozemních komunikací ručně tl 80 mm skupiny A pl přes 300 m2 | m2 | 2610 |  | 0 | CS ÚRS 2024 02 |  | základní |  | 0 | 0.11162 | 291.3282 | 0 | 0 | 4 | K | 2 |  |  |  | ROZPOCET |  |  |  | 0 | 0 | 0 | 0 | 0 | 1 | 0 | 4 | -1167879110
| VV |  | " V cenách započteny i náklady na dodání hmot pro lože (HDK 4-8, tl. do 50mm) + materiál na výplň spár " | [14 empty] | VV | 2 | 1 | True | 0 | ROZPOCET
| VV |  | " 520.12/ k-ce K1: parkov.stání ZD8 / zámk. dlažba, kladení v parketové skladbě (viz.TZ)" | [14 empty] | VV | 2 | 1 | True | 0 | ROZPOCET
| VV |  | " ZD8 20x10 přírodní šedá " 2610 |  | 2610 | [12 empty] | VV | 2 | 2 | True | 0 | ROZPOCET
| VV |  | Součet |  | 2610 | [12 empty] | VV | 2 | 4 | True | 1 | ROZPOCET
78 | M | 59245020 | dlažba skladebná betonová 200x100mm tl 80mm přírodní | m2 | 2636.1 |  | 0 | CS ÚRS 2024 02 |  | základní |  | 0 | 0.176 | 463.9536 | 0 | 0 | 8 | M | 2 |  |  |  | ROZPOCET |  |  |  | 0 | 0 | 0 | 0 | 0 | 1 | 0 | 4 | 258096950
| VV |  | " 520.12/ k-ce K1: parkov.stání ZD8 20x10 přírodní šedá (s fazetou, viz.TZ)" 2610*1,01 |  | 2636.1 | [12 empty] | VV | 2 | 2 | True | 1 | ROZPOCET
| D | 6 | Úpravy povrchů, podlahy a osazování výplní |  |  |  | 0 |  |  |  |  | 0 |  | 1.4749 |  | 0 | 1 | D | 1 |  |  |  | ROZPOCET | [9 empty] | 0
79 | K | 631319173 | Příplatek k mazanině tl přes 80 do 120 mm za stržení povrchu spodní vrstvy před vložením výztuže | m3 | 35.2 |  | 0 | CS ÚRS 2024 02 |  | základní |  | 0 | 0 | 0 | 0 | 0 | 4 | K | 2 |  |  |  | ROZPOCET |  |  |  | 0 | 0 | 0 | 0 | 0 | 1 | 0 | 4 | -1816473039
| VV |  | " zastávka Lipová / Situace 1. část : 160m2., stržení 2x vrstva po 11cm " | [14 empty] | VV | 2 | 1 | True | 0 | ROZPOCET
| VV |  | " 520.15/ k-ce 4: zastávka MHD: kryt deska CB I. tl.220mm: příplatek před vlož.výztuže(pro sítě) " | [14 empty] | VV | 2 | 1 | True | 0 | ROZPOCET
| VV |  | " vlastní výztuž sítě =odd.9, pol. 919716111 " (160,0*(0,22/2))*2 |  | 35.2 | [12 empty] | VV | 2 | 2 | True | 1 | ROZPOCET
80 | K | 631319206 | Příplatek k mazaninám za přidání ocelových vláken (drátkobeton) pro objemové vyztužení 40 kg/m3 | m3 | 35.2 |  | 0 | CS ÚRS 2024 02 |  | základní |  | 0 | 0.0404 | 1.4221 | 0 | 0 | 4 | K | 2 |  |  |  | ROZPOCET |  |  |  | 0 | 0 | 0 | 0 | 0 | 1 | 0 | 4 | -495935805
| VV |  | " 520.15/ k-ce 4: zastávka MHD: kryt deska CB I. tl.220mm: příplatek pro DRÁTKOBETON " | [14 empty] | VV | 2 | 1 | True | 0 | ROZPOCET
| VV |  | 160,0*0,22 |  | 35.2 | [12 empty] | VV | 2 | 2 | True | 1 | ROZPOCET
81 | K | 632481213 | Separační vrstva z PE fólie | m2 | 406 |  | 0 | CS ÚRS 2024 02 |  | základní |  | 0 | 0.00013 | 0.05278 | 0 | 0 | 4 | K | 2 |  |  |  | ROZPOCET |  |  |  | 0 | 0 | 0 | 0 | 0 | 1 | 0 | 4 | -1450564376
| VV |  | " 520.15/ k-ce 4: zastávka MHD: separační folie /2-vrstvá pod CB desku (vč.obvod. vytažení) | [14 empty] | VV | 2 | 1 | True | 0 | ROZPOCET
| VV |  | 203,0*2 |  | 406 | [12 empty] | VV | 2 | 2 | True | 1 | ROZPOCET
| D | 9 | Ostatní konstrukce a práce, bourání |  |  |  | 0 |  |  |  |  | 0 |  | 103.4089 |  | 83.542 | 1 | D | 1 |  |  |  | ROZPOCET | [9 empty] | 0
82 | K | 914111111 | Montáž svislé dopravní značky do velikosti 1 m2 objímkami na sloupek nebo konzolu | kus | 25 |  | 0 | CS ÚRS 2024 02 |  | základní |  | 0 | 0.0007 | 0.0175 | 0 | 0 | 4 | K | 2 |  |  |  | ROZPOCET |  |  |  | 0 | 0 | 0 | 0 | 0 | 1 | 0 | 4 | 334523995
| VV |  | " 520.21/ D+M SDZ zákl.vel.na oc. sloupek (vč.spoj.materiálu, objímky D60mm): cedule 25 ks /montáže" | [14 empty] | VV | 2 | 1 | True | 0 | ROZPOCET
| VV |  | " IP3c " 3 |  | 3 | [12 empty] | VV | 2 | 2 | True | 0 | ROZPOCET
| VV |  | " IP12 " 7 |  | 7 | [12 empty] | VV | 2 | 2 | True | 0 | ROZPOCET
| VV |  | " E8d " 2 |  | 2 | [12 empty] | VV | 2 | 2 | True | 0 | ROZPOCET
| VV |  | " E13 " 13 |  | 13 | [12 empty] | VV | 2 | 2 | True | 0 | ROZPOCET
| VV |  | Mezisoučet nové cedule 30 ks celkem |  | 25 | [12 empty] | VV | 2 | 3 | True | 1 | ROZPOCET
83 | M | 40445650-1 | dodatkové tabulky E7, E12, E13 500x300mm, v reflexivní úpravě min. R1, činné plochy SDZ z pozinkovaného plechu FeZN s 2x zahnutými okraj, dlouhými lištami k uchycení | kus | 13 |  | 0 | vlastní |  | základní |  | 0 | 0.0017 | 0.0221 | 0 | 0 | 8 | M | 2 |  |  |  | ROZPOCET |  |  |  | 0 | 0 | 0 | 0 | 0 | 1 | 0 | 4 | -1883875971
| VV |  | " E13 " 13 |  | 13 | [12 empty] | VV | 2 | 2 | True | 1 | ROZPOCET
84 | M | 40445649-1 | dodatkové tabulky E3-E5, E8, E14-E16 500x150mm, v reflexivní úpravě min. R1, činné plochy SDZ z pozinkovaného plechu FeZN s 2x zahnutými okraj, dlouhými lištami k uchycení | kus | 2 |  | 0 | vlastní |  | základní |  | 0 | 0.0009 | 0.0018 | 0 | 0 | 8 | M | 2 |  |  |  | ROZPOCET |  |  |  | 0 | 0 | 0 | 0 | 0 | 1 | 0 | 4 | 907385299
| VV |  | " E8d " 2 |  | 2 | [12 empty] | VV | 2 | 2 | True | 1 | ROZPOCET
85 | M | 40445625-1 | informativní značky provozní IP8, IP9, IP11-IP13 500x700mm, v reflexivní úpravě min. R1, činné plochy SDZ z pozinkovaného plechu FeZN s 2x zahnutými okraj, dlouhými lištami k uchycení | kus | 10 |  | 0 | vlastní |  | základní |  | 0 | 0.0035 | 0.035 | 0 | 0 | 8 | M | 2 |  |  |  | ROZPOCET |  |  |  | 0 | 0 | 0 | 0 | 0 | 1 | 0 | 4 | -188613034
| VV |  | " IP3c " 3 |  | 3 | [12 empty] | VV | 2 | 2 | True | 0 | ROZPOCET
| VV |  | " IP12 " 7 |  | 7 | [12 empty] | VV | 2 | 2 | True | 0 | ROZPOCET
| VV |  | Součet |  | 10 | [12 empty] | VV | 2 | 4 | True | 1 | ROZPOCET
86 | K | 914511112-21 | Montáž sloupku dopravních značek délky do 3,5 m s betonovým základem a patkou C25/30 XF2 a Al patkou a víčkem | kus | 7 |  | 0 | vlastní |  | základní |  | 0 | 0.112 | 0.784 | 0 | 0 | 4 | K | 2 |  |  |  | ROZPOCET |  |  |  | 0 | 0 | 0 | 0 | 0 | 1 | 0 | 4 | 1124343945
| VV |  | " 520.22/ M+D sloupek FeZn 60mm s bezpečnostní hliníkovou patkou výšky 200mm/ montáže vč. části dodávek" | [14 empty] | VV | 2 | 1 | True | 0 | ROZPOCET
| VV |  | " kotvenou kotevními šrouby do základu z betonu třídy C25/30 XF2 " | [14 empty] | VV | 2 | 1 | True | 0 | ROZPOCET
| VV |  | " vč. dodávky záslepky/víčka, Al patky a základu " 7 |  | 7 | [12 empty] | VV | 2 | 2 | True | 0 | ROZPOCET
| VV | nSLOUPKYdzE12 | Mezisoučet |  | 7 | [12 empty] | VV | 2 | 3 | True | 1 | ROZPOCET
87 | M | 40445225 | sloupek pro dopravní značku Zn D 60mm v 3,5m | kus | 7 |  | 0 | CS ÚRS 2024 02 |  | základní |  | 0 | 0.0061 | 0.0427 | 0 | 0 | 8 | M | 2 |  |  |  | ROZPOCET |  |  |  | 0 | 0 | 0 | 0 | 0 | 1 | 0 | 4 | 186199190
| VV |  | " 520.22/ sloupek FeZn 60mm / dodávky nových sloupků " | [14 empty] | VV | 2 | 1 | True | 0 | ROZPOCET
| VV |  | nSLOUPKYdzE12 |  | 7 | [12 empty] | VV | 2 | 2 | True | 1 | ROZPOCET
88 | K | 915111119-02 | Vodorovné dopravní značení dělící čáry souvislé š 125 mm retroreflexní - modrá- barva | m | 650 |  | 0 | vlastní |  | základní |  | 0 | 0.00013 | 0.0845 | 0 | 0 | 4 | K | 2 |  |  |  | ROZPOCET |  |  |  | 0 | 0 | 0 | 0 | 0 | 1 | 0 | 4 | 950811448
| VV |  | " 520.26a / modrá barva / (výkr. Situace -část 1+2 ) celkem 81,25 m2 " | [14 empty] | VV | 2 | 1 | True | 0 | ROZPOCET
| VV |  | " V10g: časově omezené stání - modrá barva, čára š.0,125m " 81,25/0,125 |  | 650 | [12 empty] | VV | 2 | 2 | True | 1 | ROZPOCET
89 | K | 915121112 | Vodorovné dopravní značení vodící čáry souvislé š 250 mm retroreflexní bílá barva | m | 163 |  | 0 | CS ÚRS 2024 02 |  | základní |  | 0 | 0.00026 | 0.04238 | 0 | 0 | 4 | K | 2 |  |  |  | ROZPOCET |  |  |  | 0 | 0 | 0 | 0 | 0 | 1 | 0 | 4 | -1604276923
| VV |  | " 520.23 / VDZ bílá barva / plné čáry š.0,25m (výkr. Situace část 1+2) " | [14 empty] | VV | 2 | 1 | True | 0 | ROZPOCET
| VV |  | " V4 (0,25) = 46,5 m2 " 46,5/0,25 |  | 186 | [12 empty] | VV | 2 | 2 | True | 0 | ROZPOCET
| VV |  | " -odpočet přerušované V4 " | [14 empty] | VV | 2 | 1 | True | 0 | ROZPOCET
| VV |  | " V4 (0,5/0,5/0,25) výkr.Situace / nájezd+ výjezd zastávka" -(11+12) |  | -23 | [12 empty] | VV | 2 | 2 | True | 0 | ROZPOCET
| VV |  | Součet |  | 163 | [12 empty] | VV | 2 | 4 | True | 1 | ROZPOCET
90 | K | 915121122 | Vodorovné dopravní značení vodící čáry přerušované š 250 mm retroreflexní bílá barva | m | 23 |  | 0 | CS ÚRS 2024 02 |  | základní |  | 0 | 0.00016 | 0.00368 | 0 | 0 | 4 | K | 2 |  |  |  | ROZPOCET |  |  |  | 0 | 0 | 0 | 0 | 0 | 1 | 0 | 4 | 516548083
| VV |  | " 520.23 / VDZ bílá barva / přerušov. čáry š.0,25m (výkr. Situace část 1) " | [14 empty] | VV | 2 | 1 | True | 0 | ROZPOCET
| VV |  | " V4 (0,5/0,5/0,25) dle výkr.Situace / nájezd+ výjezd zastávka" 11+12 |  | 23 | [12 empty] | VV | 2 | 2 | True | 1 | ROZPOCET
91 | K | 915131112 | Vodorovné dopravní značení přechody pro chodce, šipky, symboly retroreflexní bílá barva | m2 | 129.46 |  | 0 | CS ÚRS 2024 02 |  | základní |  | 0 | 0.00145 | 0.18772 | 0 | 0 | 4 | K | 2 |  |  |  | ROZPOCET |  |  |  | 0 | 0 | 0 | 0 | 0 | 1 | 0 | 4 | -1359552232
| VV |  | " 520.23 / VDZ bílou barvou " | [14 empty] | VV | 2 | 1 | True | 0 | ROZPOCET
| VV |  | " zastávka BUS V11a / m2 " 12,98 |  | 12.98 | [12 empty] | VV | 2 | 2 | True | 0 | ROZPOCET
| VV |  | " kolmé stání V10b / m2 " 98,50 |  | 98.5 | [12 empty] | VV | 2 | 2 | True | 0 | ROZPOCET
| VV |  | " vyhraz.parkov.+symbol invalid. V10f / m2 " 12,35 |  | 12.35 | [12 empty] | VV | 2 | 2 | True | 0 | ROZPOCET
| VV |  | " vyhraz.parkov. V10e / m2 " 5,63 |  | 5.63 | [12 empty] | VV | 2 | 2 | True | 0 | ROZPOCET
| VV |  | Součet |  | 129.46 | [12 empty] | VV | 2 | 4 | True | 1 | ROZPOCET
92 | K | 915131116 | Vodorovné dopravní značení přechody pro chodce, šipky, symboly retroreflexní žlutá barva | m2 | 7.75 |  | 0 | CS ÚRS 2024 02 |  | základní |  | 0 | 0.00145 | 0.011237 | 0 | 0 | 4 | K | 2 |  |  |  | ROZPOCET |  |  |  | 0 | 0 | 0 | 0 | 0 | 1 | 0 | 4 | -1785479120
| VV |  | " 520.25 / žlutá, barva / (výkr. Situace -část 1) celkem 7,75m2 " | [14 empty] | VV | 2 | 1 | True | 0 | ROZPOCET
| VV |  | " V12a: zákaz stání - žlutá,barva / 6,63m2 , žlutá klikatá " 3,75 |  | 3.75 | [12 empty] | VV | 2 | 2 | True | 0 | ROZPOCET
| VV |  | " V12b: zákaz vjetí - žlutá,barva / 4,00m2, kříž.čáry " 4,0 |  | 4 | [12 empty] | VV | 2 | 2 | True | 0 | ROZPOCET
| VV |  | Součet |  | 7.75 | [12 empty] | VV | 2 | 4 | True | 1 | ROZPOCET
93 | K | 915211119-2 | Vodorovné dopravní značení dělící čáry souvislé š 125 mm retroreflexní -modrý - plast - zvučící, profilované | m | 1270 |  | 0 | vlastní |  | základní |  | 0 | 0 | 0 | 0 | 0 | 4 | K | 2 |  |  |  | ROZPOCET |  |  |  | 0 | 0 | 0 | 0 | 0 | 1 | 0 | 4 | 1965486458
| VV |  | "obnova vybraného VDZ prvotně provedeného barvou (do 3 měsíců od kolaudace) " | [14 empty] | VV | 2 | 1 | True | 0 | ROZPOCET
| VV |  | " 520.26 b/ VDZ modrý plast STRUKTUROVANÝ / (výkr. Situace -část 1+2, celkem 158,75m2 " | [14 empty] | VV | 2 | 1 | True | 0 | ROZPOCET
| VV |  | " (650m nové značení viz.barva, + 620m obnova (pouze plastem) původního značení: 650+620=1270mb)" | [14 empty] | VV | 2 | 1 | True | 0 | ROZPOCET
| VV |  | " V10g: časově omezené stání - modrá barva, čára š.0,125 " 158,75/0,125 |  | 1270 | [12 empty] | VV | 2 | 2 | True | 0 | ROZPOCET
| VV |  | Součet |  | 1270 | [12 empty] | VV | 2 | 4 | True | 1 | ROZPOCET
94 | K | 915221112-1 | Vodorovné dopravní značení vodící čáry souvislé š 250 mm retroreflexní bílý plast - zvučící, profilované | m | 163 |  | 0 | vlastní |  | základní |  | 0 | 0.001 | 0.163 | 0 | 0 | 4 | K | 2 |  |  |  | ROZPOCET |  |  |  | 0 | 0 | 0 | 0 | 0 | 1 | 0 | 4 | -1387731709
| VV |  | "obnova vybraného VDZ prvotně provedeného barvou (do 3 měsíců od kolaudace) " | [14 empty] | VV | 2 | 1 | True | 0 | ROZPOCET
| VV |  | " 520.24 / VDZ bílý plast STRUKTUROVANÝ / (výkr. Situace -část 1+2) plné čáry " | [14 empty] | VV | 2 | 1 | True | 0 | ROZPOCET
| VV |  | " V4 (0,25) = 46,5 m2 " 46,5/0,25 |  | 186 | [12 empty] | VV | 2 | 2 | True | 0 | ROZPOCET
| VV |  | " -odpočet přerušované V4 " | [14 empty] | VV | 2 | 1 | True | 0 | ROZPOCET
| VV |  | " V4 (0,5/0,5/0,25) výkr.Situace / nájezd+ výjezd zastávka" -(11+12) |  | -23 | [12 empty] | VV | 2 | 2 | True | 0 | ROZPOCET
| VV |  | Součet |  | 163 | [12 empty] | VV | 2 | 4 | True | 1 | ROZPOCET
95 | K | 915221122-1 | Vodorovné dopravní značení vodící čáry přerušované š 250 mm retroreflexní bílý plast - zvučící, profilované | m | 23 |  | 0 | vlastní |  | základní |  | 0 | 0 | 0 | 0 | 0 | 4 | K | 2 |  |  |  | ROZPOCET |  |  |  | 0 | 0 | 0 | 0 | 0 | 1 | 0 | 4 | -1147968388
| VV |  | "obnova vybraného VDZ prvotně provedeného barvou (do 3 měsíců od kolaudace) " | [14 empty] | VV | 2 | 1 | True | 0 | ROZPOCET
| VV |  | " 520.24 / VDZ bílý plast STRUKTUROVANÝ / (výkr. Situace -část 1) přerušov.čáry " | [14 empty] | VV | 2 | 1 | True | 0 | ROZPOCET
| VV |  | " V4 (0,5/0,5/0,25) výkr.Situace / nájezd+ výjezd zastávka" 11+12 |  | 23 | [12 empty] | VV | 2 | 2 | True | 1 | ROZPOCET
96 | K | 915231112-1 | Vodorovné dopravní značení přechody pro chodce, šipky, symboly retroreflexní bílý plast - zvučící, profilované | m2 | 12.98 |  | 0 | vlastní |  | základní |  | 0 | 0.003 | 0.03894 | 0 | 0 | 4 | K | 2 |  |  |  | ROZPOCET |  |  |  | 0 | 0 | 0 | 0 | 0 | 1 | 0 | 4 | -1808628528
| VV |  | " obnova vybraného VDZ prvotně provedeného barvou (do 3 měsíců od kolaudace) " | [14 empty] | VV | 2 | 1 | True | 0 | ROZPOCET
| VV |  | " 520.24 / VDZ bílý plast -strukturální " | [14 empty] | VV | 2 | 1 | True | 0 | ROZPOCET
| VV |  | " zastávka BUS V11a / m2 " 12,98 |  | 12.98 | [12 empty] | VV | 2 | 2 | True | 1 | ROZPOCET
97 | K | 915231116-1 | Vodorovné dopravní značení přechody pro chodce, šipky, symboly retroreflexní žlutý plast - zvučící, profilované | m2 | 3.75 |  | 0 | vlastní |  | základní |  | 0 | 0.003 | 0.01125 | 0 | 0 | 4 | K | 2 |  |  |  | ROZPOCET |  |  |  | 0 | 0 | 0 | 0 | 0 | 1 | 0 | 4 | 2128153653
| VV |  | "obnova vybraného VDZ prvotně provedeného barvou (do 3 měsíců od kolaudace) " | [14 empty] | VV | 2 | 1 | True | 0 | ROZPOCET
| VV |  | " 520.26 / VDZ žlutý plast STRUKTUROVANÝ / (výkr. Situace -část 1 celkem 3,75m2 " | [14 empty] | VV | 2 | 1 | True | 0 | ROZPOCET
| VV |  | " V12a: zákaz stání - žlutá,barva / 6,63m2 , žlutá klikatá " 3,75 |  | 3.75 | [12 empty] | VV | 2 | 2 | True | 1 | ROZPOCET
98 | K | 915611111 | Předznačení vodorovného liniového značení | m | 836 |  | 0 | CS ÚRS 2024 02 |  | základní |  | 0 | 0 | 0 | 0 | 0 | 4 | K | 2 |  |  |  | ROZPOCET |  |  |  | 0 | 0 | 0 | 0 | 0 | 1 | 0 | 4 | 1757265461
| VV |  | " 520.23 / VDZ bílá barva / plné čáry š.0,25m (výkr. Situace část 1+2) " | [14 empty] | VV | 2 | 1 | True | 0 | ROZPOCET
| VV |  | " V4 (0,25) = 46,5 m2 (plná+přerušovaná) " 46,5/0,25 |  | 186 | [12 empty] | VV | 2 | 2 | True | 0 | ROZPOCET
| VV |  | " 520.26a / modrá barva / (výkr. Situace -část 1+2 ) celkem 81,25 m2 " | [14 empty] | VV | 2 | 1 | True | 0 | ROZPOCET
| VV |  | " V10g: časově omezené stání - modrá barva, čára š.0,125m " 81,25/0,125 |  | 650 | [12 empty] | VV | 2 | 2 | True | 0 | ROZPOCET
| VV | VDZcaryE12 | Součet |  | 836 | [12 empty] | VV | 2 | 4 | True | 1 | ROZPOCET
99 | K | 915621111 | Předznačení vodorovného plošného značení | m2 | 137.21 |  | 0 | CS ÚRS 2024 02 |  | základní |  | 0 | 1e-05 | 0.0013721 | 0 | 0 | 4 | K | 2 |  |  |  | ROZPOCET |  |  |  | 0 | 0 | 0 | 0 | 0 | 1 | 0 | 4 | -542128222
| VV |  | " 520.23 / VDZ bílou barvou " | [14 empty] | VV | 2 | 1 | True | 0 | ROZPOCET
| VV |  | " zastávka BUS V11a / m2 " 12,98 |  | 12.98 | [12 empty] | VV | 2 | 2 | True | 0 | ROZPOCET
| VV |  | " kolmé stání V10b / m2 " 98,50 |  | 98.5 | [12 empty] | VV | 2 | 2 | True | 0 | ROZPOCET
| VV |  | " vyhraz.parkov.+symbol invalid. V10f / m2 " 12,35 |  | 12.35 | [12 empty] | VV | 2 | 2 | True | 0 | ROZPOCET
| VV |  | " vyhraz.parkov. V10e / m2 " 5,63 |  | 5.63 | [12 empty] | VV | 2 | 2 | True | 0 | ROZPOCET
| VV |  | Mezisoučet |  | 129.46 | [12 empty] | VV | 2 | 3 | True | 0 | ROZPOCET
| VV |  | " 520.25 / žlutá, barva / (výkr. Situace -část 1+2) celkem 7,75m2 " | [14 empty] | VV | 2 | 1 | True | 0 | ROZPOCET
| VV |  | " V12a: zákaz stání - žlutá,barva / 3,75m2 , žlutá klikatá " 3,75 |  | 3.75 | [12 empty] | VV | 2 | 2 | True | 0 | ROZPOCET
| VV |  | " V12b: zákaz vjetí - žlutá,barva / 4,00m2, kříž.čáry " 4,0 |  | 4 | [12 empty] | VV | 2 | 2 | True | 0 | ROZPOCET
| VV |  | Mezisoučet |  | 7.75 | [12 empty] | VV | 2 | 3 | True | 0 | ROZPOCET
| VV | m2VDZE12 | Součet |  | 137.21 | [12 empty] | VV | 2 | 4 | True | 1 | ROZPOCET
100 | K | 91613121-25nF3 | Osazení silničního obrubníku betonového stojatého s boční opěrou do lože z betonu prostého - nekonstrukčního tř. C20/25 n XF3 | m | 268.12 |  | 0 | vlastní |  | základní |  | 0 | 0.169 | 45.3123 | 0 | 0 | 4 | K | 2 |  |  |  | ROZPOCET |  |  |  | 0 | 0 | 0 | 0 | 0 | 1 | 0 | 4 | -139324188
| VV |  | " bet. silniční obrubníky s opěrkou, do bet. C 20/25 n XF3 (výkr. vzor.řezy) " | [14 empty] | VV | 2 | 1 | True | 0 | ROZPOCET
| VV |  | " rovné obrubníky " | [14 empty] | VV | 2 | 1 | True | 0 | ROZPOCET
| VV |  | " 520.7 / obrub. silniční (100/15/25) " 212,0 |  | 212 | [12 empty] | VV | 2 | 2 | True | 0 | ROZPOCET
| VV |  | " 520.8 /obrub. silnič.-půlka (50/15/25) 14mb " 14,0 |  | 14 | [12 empty] | VV | 2 | 2 | True | 0 | ROZPOCET
| VV | SILNICobrE12 | Mezisoučet |  | 226 | [12 empty] | VV | 2 | 3 | True | 0 | ROZPOCET
| VV |  | " obloukové obrubníky /tvarovky " | [14 empty] | VV | 2 | 1 | True | 0 | ROZPOCET
| VV |  | " 520.9 /oblouk. obr.silnič: (78/15/25) R=0,5 vnější, ks" 54*0,78 |  | 42.12 | [12 empty] | VV | 2 | 2 | True | 0 | ROZPOCET
| VV | OBLOUKobrE12 | Mezisoučet |  | 42.12 | [12 empty] | VV | 2 | 3 | True | 0 | ROZPOCET
| VV |  | Součet |  | 268.12 | [12 empty] | VV | 2 | 4 | True | 1 | ROZPOCET
101 | M | 59217031 | obrubník silniční betonový 1000x150x250mm | m | 216.24 |  | 0 | CS ÚRS 2024 02 |  | základní |  | 0 | 0.08 | 17.2992 | 0 | 0 | 8 | M | 2 |  |  |  | ROZPOCET |  |  |  | 0 | 0 | 0 | 0 | 0 | 1 | 0 | 4 | 1456321169
| VV |  | " 520.7 / obrub. silniční (100/15/25) " 212,0*1,02 |  | 216.24 | [12 empty] | VV | 2 | 2 | True | 1 | ROZPOCET
102 | M | 59217026 | obrubník silniční betonový 500x150x250mm | m | 14.28 |  | 0 | CS ÚRS 2024 02 |  | základní |  | 0 | 0.04 | 0.5712 | 0 | 0 | 8 | M | 2 |  |  |  | ROZPOCET |  |  |  | 0 | 0 | 0 | 0 | 0 | 1 | 0 | 4 | -1000889299
| VV |  | " 520.8 /obrub. silnič.-půlka (50/15/25) 14mb " 14,0*1,02 |  | 14.28 | [12 empty] | VV | 2 | 2 | True | 1 | ROZPOCET
103 | M | 59217035 | obrubník betonový obloukový vnější 780x150x250mm | m | 42.962 |  | 0 | CS ÚRS 2024 02 |  | základní |  | 0 | 0.061 | 2.6207 | 0 | 0 | 8 | M | 2 |  |  |  | ROZPOCET |  |  |  | 0 | 0 | 0 | 0 | 0 | 1 | 0 | 4 | -463221638
| VV |  | " obloukové obrubníky /tvarovky " | [14 empty] | VV | 2 | 1 | True | 0 | ROZPOCET
| VV |  | " 520.9 /oblouk. obr.silnič: (78/15/25) R=0,5 vnější, ks" 54*0,78*1,02 |  | 42.962 | [12 empty] | VV | 2 | 2 | True | 1 | ROZPOCET
104 | K | 91623121-25nF3 | Osazení chodníkového obrubníku betonového stojatého s boční opěrou do lože z betonu prostého - nekonstrukčního tř. C20/25 n XF3 | m | 15 |  | 0 | vlastní |  | základní |  | 0 | 0.14 | 2.1 | 0 | 0 | 4 | K | 2 |  |  |  | ROZPOCET |  |  |  | 0 | 0 | 0 | 0 | 0 | 1 | 0 | 4 | -2118362790
| VV |  | " CHODNÍKOVÉ bet. obrubníky s opěrkou, do bet. C 20/25 n XF3 (výkr. vzor.řezy) " | [14 empty] | VV | 2 | 1 | True | 0 | ROZPOCET
| VV |  | " 520.10/ obrub. chodníkový (100/10/25) " 15,0 |  | 15 | [12 empty] | VV | 2 | 2 | True | 0 | ROZPOCET
| VV | CHODNobrE12 | Součet |  | 15 | [12 empty] | VV | 2 | 4 | True | 1 | ROZPOCET
105 | M | 59217017 | obrubník betonový chodníkový 1000x100x250mm | m | 15.3 |  | 0 | CS ÚRS 2024 02 |  | základní |  | 0 | 0.05612 | 0.85864 | 0 | 0 | 8 | M | 2 |  |  |  | ROZPOCET |  |  |  | 0 | 0 | 0 | 0 | 0 | 1 | 0 | 4 | 625370871
| VV |  | " 520.10/ obrub. chodníkový (100/10/25) " 15,0*1,02 |  | 15.3 | [12 empty] | VV | 2 | 2 | True | 1 | ROZPOCET
106 | K | 916231292-20 | Příplatek za řezání obrubníků při osazování do oblouku o poloměru přes 10m do 20m | m | 14 |  | 0 | vlastní |  | základní |  | 0 | 0 | 0 | 0 | 0 | 4 | K | 2 |  |  |  | ROZPOCET |  |  |  | 0 | 0 | 0 | 0 | 0 | 1 | 0 | 4 | 371695713
| VV |  | " další řezání obrub v obloucích poloměru R<6,0m /ad- 520.8 obrubník půlka (150/250/500) 14m" | [14 empty] | VV | 2 | 1 | True | 0 | ROZPOCET
| VV |  | " výkr. Situace -1. část (et.2) " | [14 empty] | VV | 2 | 1 | True | 0 | ROZPOCET
| VV |  | " 1x R=15,0m " 8,0*1 |  | 8 | [12 empty] | VV | 2 | 2 | True | 0 | ROZPOCET
| VV |  | " výkr. Situace -2. část (et.2) " | [14 empty] | VV | 2 | 1 | True | 0 | ROZPOCET
| VV |  | " 2x R=20,0m " 3,0*2 |  | 6 | [12 empty] | VV | 2 | 2 | True | 0 | ROZPOCET
| VV | OBLOUK20obrE12 | Součet |  | 14 | [12 empty] | VV | 2 | 4 | True | 1 | ROZPOCET
107 | K | 916231293 | Příplatek za osazení obloukového obrubníku | m | 42.12 |  | 0 | CS ÚRS 2024 02 |  | základní |  | 0 | 0 | 0 | 0 | 0 | 4 | K | 2 |  |  |  | ROZPOCET |  |  |  | 0 | 0 | 0 | 0 | 0 | 1 | 0 | 4 | 746611729
| VV |  | " obloukové obrubníky silniční /tvarovky (R=0,5m)" | [14 empty] | VV | 2 | 1 | True | 0 | ROZPOCET
| VV |  | OBLOUKobrE12 |  | 42.12 | [12 empty] | VV | 2 | 2 | True | 1 | ROZPOCET
108 | K | 916231293-11 | Příplatek za osazení obloukového obrubníku vč. vyplnění a začištění spár s dodávkou materiálu MC | m | 14 |  | 0 | vlastní |  | základní |  | 0 | 0.007 | 0.098 | 0 | 0 | 4 | K | 2 |  |  |  | ROZPOCET |  |  |  | 0 | 0 | 0 | 0 | 0 | 1 | 0 | 4 | -521202279
| VV |  | " řezané obrubníky do oblouků: (ad. další řezání obrub v obloucích ) " | [14 empty] | VV | 2 | 1 | True | 0 | ROZPOCET
| VV |  | OBLOUK20obrE12 |  | 14 | [12 empty] | VV | 2 | 2 | True | 1 | ROZPOCET
109 | K | 91624121-25nF3 | Osazení obrubníku kamenného stojatého s boční opěrou do lože z betonu prostého - nekonstrukčního tř. C20/25 n XF3 | m | 35 |  | 0 | vlastní |  | základní |  | 0 | 0.153 | 5.355 | 0 | 0 | 4 | K | 2 |  |  |  | ROZPOCET |  |  |  | 0 | 0 | 0 | 0 | 0 | 1 | 0 | 4 | -1429269367
| VV |  | " silniční obrubníky s opěrkou, do bet. C 20/25 n XF3 (výkr. vzor.řezy) " | [14 empty] | VV | 2 | 1 | True | 0 | ROZPOCET
| VV |  | " 520.6/ kamenný stojatý 100/15/25cm " 35,0 |  | 35 | [12 empty] | VV | 2 | 2 | True | 1 | ROZPOCET
110 | M | 58380007 | obrubník kamenný žulový přímý 1000x150x250mm | m | 35.7 |  | 0 | CS ÚRS 2024 02 |  | základní |  | 0 | 0.104 | 3.7128 | 0 | 0 | 8 | M | 2 |  |  |  | ROZPOCET |  |  |  | 0 | 0 | 0 | 0 | 0 | 1 | 0 | 4 | -988768983
| VV |  | " 520.6/ kamenný stojatý 100/15/25cm " 35,0*1,02 |  | 35.7 | [12 empty] | VV | 2 | 2 | True | 1 | ROZPOCET
111 | K | 916431112 | Osazení bezbariérového betonového obrubníku do betonového lože tl 150 mm s boční opěrou | m | 16 |  | 0 | CS ÚRS 2024 02 |  | základní |  | 0 | 0.34613 | 5.5381 | 0 | 0 | 4 | K | 2 |  |  |  | ROZPOCET |  |  |  | 0 | 0 | 0 | 0 | 0 | 1 | 0 | 4 | -341980212
| VV |  | " bezbariérové obrubníky s opěrkou,do bet. min. tř. C20/25 n XF3 (výkr. vzor.řezy) " | [14 empty] | VV | 2 | 1 | True | 0 | ROZPOCET
| VV |  | " 520.11/ bet. bezbariér. kasselský obrubník 100/40/33cm přímý " 16,0 |  | 16 | [12 empty] | VV | 2 | 2 | True | 0 | ROZPOCET
| VV |  | " případná výměna poškozených kusů (předpoklad max. 20%)" | [14 empty] | VV | 2 | 1 | True | 0 | ROZPOCET
| VV |  | Součet |  | 16 | [12 empty] | VV | 2 | 4 | True | 1 | ROZPOCET
112 | M | 59217041 | obrubník betonový bezbariérový přímý 290mm | m | 16.32 |  | 0 | CS ÚRS 2024 02 |  | základní |  | 0 | 0.225 | 3.672 | 0 | 0 | 8 | M | 2 |  |  |  | ROZPOCET |  |  |  | 0 | 0 | 0 | 0 | 0 | 1 | 0 | 4 | -1787888219
| VV |  | " 520.11/ bet. bezbariér. kasselský obrubník 100/40/33cm přímý " 16,0*1,02 |  | 16.32 | [12 empty] | VV | 2 | 2 | True | 1 | ROZPOCET
113 | K | 91699112-25nF3 | Lože pod obrubníky, krajníky nebo obruby z dlažebních kostek z betonu prostého - nekonstrukčního tř. C20/25 n XF3 | m3 | 4.913 |  | 0 | vlastní |  | základní |  | 0 | 2.453 | 12.0516 | 0 | 0 | 4 | K | 2 |  |  |  | ROZPOCET |  |  |  | 0 | 0 | 0 | 0 | 0 | 1 | 0 | 4 | 1669798871
| VV |  | " příplatek za zvětš. bet.lože oburníků nad tl. 10cm / dle vzor.řezů " | [14 empty] | VV | 2 | 1 | True | 0 | ROZPOCET
| VV |  | " 520.6/ kamenné obrubníky stojaté " (0,15-0,10)*0,30*35,0 |  | 0.525 | [12 empty] | VV | 2 | 2 | True | 0 | ROZPOCET
| VV |  | " 520.7....9/ bet. silnič. obrubníky stojaté " (0,15-0,10)*0,30*(212+14+54) |  | 4.2 | [12 empty] | VV | 2 | 2 | True | 0 | ROZPOCET
| VV |  | " 520.10/ bet. chodníkové obrub.stojaté " (0,15-0,10)*(0,25*15) |  | 0.188 | [12 empty] | VV | 2 | 2 | True | 0 | ROZPOCET
| VV |  | Součet |  | 4.913 | [12 empty] | VV | 2 | 4 | True | 1 | ROZPOCET
114 | K | 919111112 | Řezání dilatačních spár š 4 mm hl přes 60 do 80 mm příčných nebo podélných v čerstvém CB krytu | m | 49 |  | 0 | CS ÚRS 2024 02 |  | základní |  | 0 | 1e-05 | 0.00049 | 0 | 0 | 4 | K | 2 |  |  |  | ROZPOCET |  |  |  | 0 | 0 | 0 | 0 | 0 | 1 | 0 | 4 | -1283319569
| VV |  | " zastávkA Lipová / Situace 1. část " | [14 empty] | VV | 2 | 1 | True | 0 | ROZPOCET
| VV |  | " 520.15/ k-ce 4: zastávka MHD: kryt deska CB I: příč. smršťov.spáry/ MB" 49,0 |  | 49 | [12 empty] | VV | 2 | 2 | True | 0 | ROZPOCET
| VV |  | " příčné smršťovací spáry řezané 3/80mm (viz. TZ str.8 / Spáry ) " | [14 empty] | VV | 2 | 1 | True | 0 | ROZPOCET
| VV |  | Součet |  | 49 | [12 empty] | VV | 2 | 4 | True | 1 | ROZPOCET
115 | K | 919121231 | Těsnění spár zálivkou za studena pro komůrky š 20 mm hl 25 mm bez těsnicího profilu | m | 120 |  | 0 | CS ÚRS 2024 02 |  | základní |  | 0 | 0.00055 | 0.066 | 0 | 0 | 4 | K | 2 |  |  |  | ROZPOCET |  |  |  | 0 | 0 | 0 | 0 | 0 | 1 | 0 | 4 | 855438385
| VV |  | " 520.16/ k-ce 4: zastávka MHD: dilatační spáry v CB krytu (z XPS tl. 20mm) - horní asf.zálivka " | [14 empty] | VV | 2 | 1 | True | 0 | ROZPOCET
| VV |  | "CB vs. obruba + CB vs. asfalt: 120mb" 120,0 |  | 120 | [12 empty] | VV | 2 | 2 | True | 0 | ROZPOCET
| VV |  | " prostorové dilatační spáry: (viz. TZ str.8 / Spáry - pružná asf. zálivka na desk.XPS 20mm) " | [14 empty] | VV | 2 | 1 | True | 0 | ROZPOCET
| VV |  | Součet |  | 120 | [12 empty] | VV | 2 | 4 | True | 1 | ROZPOCET
116 | K | 919111213 | Řezání spár pro vytvoření komůrky š 10 mm hl 25 mm pro těsnící zálivku v CB krytu | m | 49 |  | 0 | CS ÚRS 2024 02 |  | základní |  | 0 | 0 | 0 | 0 | 0 | 4 | K | 2 |  |  |  | ROZPOCET |  |  |  | 0 | 0 | 0 | 0 | 0 | 1 | 0 | 4 | -551048876
| VV |  | " 520.15/ k-ce 4: zastávka MHD: kryt deska CB I: komůrky příčn.smršťov.spár/ MB" 49,0 |  | 49 | [12 empty] | VV | 2 | 2 | True | 0 | ROZPOCET
| VV |  | " komůrky příčn. smršťovací spáry:komůrka 8/25mm (viz. TZ str.8 / Spáry ) " | [14 empty] | VV | 2 | 1 | True | 0 | ROZPOCET
| VV |  | " V cenách jsou započteny i náklady na vyčištění spár po řezání" | [14 empty] | VV | 2 | 1 | True | 0 | ROZPOCET
| VV |  | Součet |  | 49 | [12 empty] | VV | 2 | 4 | True | 1 | ROZPOCET
117 | K | 919122112 | Těsnění spár zálivkou za tepla pro komůrky š 10 mm hl 25 mm s těsnicím profilem | m | 49 |  | 0 | CS ÚRS 2024 02 |  | základní |  | 0 | 0.00011 | 0.00539 | 0 | 0 | 4 | K | 2 |  |  |  | ROZPOCET |  |  |  | 0 | 0 | 0 | 0 | 0 | 1 | 0 | 4 | -1569195762
| VV |  | " 520.15/ k-ce 4: zastávka MHD: kryt deska CB I: příč. smršťov.spáry/ MB" 49,0 |  | 49 | [12 empty] | VV | 2 | 2 | True | 0 | ROZPOCET
| VV |  | " příčné smršťovací spáry: zálivky komůrky 8/25 za horka+provazec (viz. TZ str.8 / Spáry ) " | [14 empty] | VV | 2 | 1 | True | 0 | ROZPOCET
| VV |  | Součet |  | 49 | [12 empty] | VV | 2 | 4 | True | 1 | ROZPOCET
118 | K | 919131111 | Vyztužení dilatačních spár kluznými trny D 25 mm dl 500 mm v CB krytu | kus | 85 |  | 0 | CS ÚRS 2024 02 |  | základní |  | 0 | 0.00202 | 0.1717 | 0 | 0 | 4 | K | 2 |  |  |  | ROZPOCET |  |  |  | 0 | 0 | 0 | 0 | 0 | 1 | 0 | 4 | -419036770
| VV |  | " zastávka Lipová / Situace 1. část " | [14 empty] | VV | 2 | 1 | True | 0 | ROZPOCET
| VV |  | " 520.15/ k-ce 4: zastávka MHD: kryt deska CB I: trny příčn.smršť.spár řezaných, ks " 85 |  | 85 | [12 empty] | VV | 2 | 2 | True | 0 | ROZPOCET
| VV |  | " D 25mm/dl.500mm, povlak PVC , (viz. TZ str.8 / Výztuž ) " | [14 empty] | VV | 2 | 1 | True | 0 | ROZPOCET
| VV |  | Součet |  | 85 | [12 empty] | VV | 2 | 4 | True | 1 | ROZPOCET
119 | K | 919716111 | Výztuž cementobetonového krytu ze svařovaných sítí hmotnosti do 7,5 kg/m2 | t | 2.251 |  | 0 | CS ÚRS 2024 02 |  | základní |  | 0 | 1.016 | 2.287 | 0 | 0 | 4 | K | 2 |  |  |  | ROZPOCET |  |  |  | 0 | 0 | 0 | 0 | 0 | 1 | 0 | 4 | -1516388978
| VV |  | " zastávka Lipová / Situace 1. část : beton 160 m2 (sítě 416 m2)" | [14 empty] | VV | 2 | 1 | True | 0 | ROZPOCET
| VV |  | " 520.15/ k-ce 4: zastávka MHD: kryt deska CB I: výztuž sítěmi 2x 150/150/8, M2 vč.stykování přesahem min.450mm " | [14 empty] | VV | 2 | 1 | True | 0 | ROZPOCET
| VV |  | 416,0*5,41*0,001 |  | 2.251 | [12 empty] | VV | 2 | 2 | True | 1 | ROZPOCET
120 | K | 919732211 | Styčná spára napojení nového živičného povrchu na stávající za tepla š 15 mm hl 25 mm s prořezáním | m | 160 |  | 0 | CS ÚRS 2024 02 |  | základní |  | 0 | 0.00061 | 0.0976 | 0 | 0 | 4 | K | 2 |  |  |  | ROZPOCET |  |  |  | 0 | 0 | 0 | 0 | 0 | 1 | 0 | 4 | -1776193165
| VV |  | " styčná spára napojení asf. krytů po zarov. řezu v místě napojení na stávající asf. vozovku" | [14 empty] | VV | 2 | 1 | True | 0 | ROZPOCET
| VV |  | " 520.19/ Zalití spár modifikovanou asfaltovou zálivkou " 160,0 |  | 160 | [12 empty] | VV | 2 | 2 | True | 0 | ROZPOCET
| VV |  | Součet |  | 160 | [12 empty] | VV | 2 | 4 | True | 1 | ROZPOCET
121 | K | 919735113 | Řezání stávajícího živičného krytu hl přes 100 do 150 mm | m | 1490 |  | 0 | CS ÚRS 2024 02 |  | základní |  | 0 | 0 | 0 | 0 | 0 | 4 | K | 2 |  |  |  | ROZPOCET |  |  |  | 0 | 0 | 0 | 0 | 0 | 1 | 0 | 4 | 52711075
| VV |  | " 210.5/ Zaříznutí hrany stáv. asfalt. krytu v tl.do 150 mm " 1490 |  | 1490 | [12 empty] | VV | 2 | 2 | True | 1 | ROZPOCET
122 | K | 919735123 | Řezání stávajícího betonového krytu hl přes 100 do 150 mm | m | 1298.7 |  | 0 | CS ÚRS 2024 02 |  | základní |  | 0 | 3e-05 | 0.038961 | 0 | 0 | 4 | K | 2 |  |  |  | ROZPOCET |  |  |  | 0 | 0 | 0 | 0 | 0 | 1 | 0 | 4 | 1468055041
| VV |  | " 520.12/ k-ce K1: zastávka 2* / podklad SC C8/10, tl. 180mm: 2610 m2 " | [14 empty] | VV | 2 | 1 | True | 0 | ROZPOCET
| VV |  | " prořez dilat.spár KSC (hl. 2/3 ze 180 mm) / výkr. Situace 1+2, rastr po 6m" | [14 empty] | VV | 2 | 1 | True | 0 | ROZPOCET
| VV |  | ((37+15)/6,0)*3,0*2 |  | 52 | [12 empty] | VV | 2 | 2 | True | 0 | ROZPOCET
| VV |  | Mezisoučet |  | 52 | [12 empty] | VV | 2 | 3 | True | 0 | ROZPOCET
| VV |  | " 520.17/ k-ce K6: asf.vozovka / podklad SC C8/10, tl. 200mm: 95 m2 " | [14 empty] | VV | 2 | 1 | True | 0 | ROZPOCET
| VV |  | " prořez dilat.spár KSC (hl. 2/3 z 200mm) / výkr. Situace 1+2.část , rastr po 6m" | [14 empty] | VV | 2 | 1 | True | 0 | ROZPOCET
| VV |  | (((15+37+15)/6,0)*0,30)*2 |  | 6.7 | [12 empty] | VV | 2 | 2 | True | 0 | ROZPOCET
| VV |  | Mezisoučet |  | 6.7 | [12 empty] | VV | 2 | 3 | True | 0 | ROZPOCET
| VV |  | " 520.20/ drenážní žebro 100x150mm (drážka) dl.620m /vzor. řez parkov.stáním " | [14 empty] | VV | 2 | 1 | True | 0 | ROZPOCET
| VV |  | " řezy pro DM drážky v SC 8/10 (tl.150mm) pro dodatečný vsyp drenáž.kameniva" | [14 empty] | VV | 2 | 1 | True | 0 | ROZPOCET
| VV |  | 2*620,0 |  | 1240 | [12 empty] | VV | 2 | 2 | True | 0 | ROZPOCET
| VV |  | Mezisoučet |  | 1240 | [12 empty] | VV | 2 | 3 | True | 0 | ROZPOCET
| VV |  | Součet |  | 1298.7 | [12 empty] | VV | 2 | 4 | True | 1 | ROZPOCET
123 | K | 919735124 | Řezání stávajícího betonového krytu hl přes 150 do 200 mm | m | 550 |  | 0 | CS ÚRS 2024 02 |  | základní |  | 0 | 8e-05 | 0.044 | 0 | 0 | 4 | K | 2 |  |  |  | ROZPOCET |  |  |  | 0 | 0 | 0 | 0 | 0 | 1 | 0 | 4 | 1749344002
| VV |  | " 210.6/ Zaříznutí hrany stáv.BETON. krytu v tl.do 200 mm " 60,0 |  | 60 | [12 empty] | VV | 2 | 2 | True | 0 | ROZPOCET
| VV |  | " 210.12/ Zaříznutí hrany stmelené podklad.vrstvy v tl.do 200 mm " 490,0 |  | 490 | [12 empty] | VV | 2 | 2 | True | 0 | ROZPOCET
| VV |  | Součet |  | 550 | [12 empty] | VV | 2 | 4 | True | 1 | ROZPOCET
124 | K | 919741111 | Ošetření cementobetonové plochy vodou | m2 | 640 |  | 0 | CS ÚRS 2024 02 |  | základní |  | 0 | 0 | 0 | 0 | 0 | 4 | K | 2 |  |  |  | ROZPOCET |  |  |  | 0 | 0 | 0 | 0 | 0 | 1 | 0 | 4 | 13795907
| VV |  | " zastávka Lipová / Situace 1. část " | [14 empty] | VV | 2 | 1 | True | 0 | ROZPOCET
| VV |  | " 520.15/ k-ce 4: zastávka MHD: kryt deska CB I. tl.220mm" 160,0*4 |  | 640 | [12 empty] | VV | 2 | 2 | True | 1 | ROZPOCET
125 | K | 919748111 | Provedení postřiku cementobetonového krytu ochrannou emulzí | m2 | 176 |  | 0 | CS ÚRS 2024 02 |  | základní |  | 0 | 0 | 0 | 0 | 0 | 4 | K | 2 |  |  |  | ROZPOCET |  |  |  | 0 | 0 | 0 | 0 | 0 | 1 | 0 | 4 | 379472657
| VV |  | " zastávka Lipová / Situace 1.část / viz. TZ str. 8 Beton CB" | [14 empty] | VV | 2 | 1 | True | 0 | ROZPOCET
| VV |  | " 520.15/ k-ce 4: zastávka MHD: kryt deska CB I: mtž. finál.ochran.nástřiku" 160,0*1,1 |  | 176 | [12 empty] | VV | 2 | 2 | True | 1 | ROZPOCET
126 | M | 24551090 | nástřik ochranný čerstvého betonu proti vysychání | litr | 44.44 |  | 0 | CS ÚRS 2024 02 |  | základní |  | 0 | 0.001 | 0.04444 | 0 | 0 | 8 | M | 2 |  |  |  | ROZPOCET |  |  |  | 0 | 0 | 0 | 0 | 0 | 1 | 0 | 4 | -1118674242
| VV |  | " 520.15/ k-ce 4: zastávka MHD: kryt deska CB I. /DODÁVKA finál.NÁSTŘIKU" 160,0*1,1*0,25*1,01 |  | 44.44 | [12 empty] | VV | 2 | 2 | True | 1 | ROZPOCET
127 | K | 931992121 | Výplň dilatačních spár z extrudovaného polystyrénu tl 20 mm | m2 | 26.4 |  | 0 | CS ÚRS 2024 02 |  | základní |  | 0 | 0.00063 | 0.016632 | 0 | 0 | 4 | K | 2 |  |  |  | ROZPOCET |  |  |  | 0 | 0 | 0 | 0 | 0 | 1 | 0 | 4 | 59548239
| VV |  | " 520.15/ k-ce 4: zastávka MHD: dilatační spáry v CB krytu mocnosti 220mm z XPS tl. 20mm" | [14 empty] | VV | 2 | 1 | True | 0 | ROZPOCET
| VV |  | "CB vs. obruba + CB vs. asfalt: 120mb" 120,0*0,22 |  | 26.4 | [12 empty] | VV | 2 | 2 | True | 0 | ROZPOCET
| VV |  | " prostorové dilatační spáry: (viz. TZ str.8 / Spáry -extrudov.polystyren) " | [14 empty] | VV | 2 | 1 | True | 0 | ROZPOCET
| VV |  | Součet |  | 26.4 | [12 empty] | VV | 2 | 4 | True | 1 | ROZPOCET
128 | K | 938909311 | Čištění vozovek metením strojně podkladu nebo krytu betonového nebo živičného | m2 | 4171 |  | 0 | CS ÚRS 2024 02 |  | základní |  | 0 | 0 | 0 | 0.02 | 83.42 | 4 | K | 2 |  |  |  | ROZPOCET |  |  |  | 0 | 0 | 0 | 0 | 0 | 1 | 0 | 4 | 1706523044
| VV |  | " ometení pod postřik všechn obrusů ACO " | [14 empty] | VV | 2 | 1 | True | 0 | ROZPOCET
| VV |  | " 520.17/ k-ce K6*: asf.voz. oprava podél zastávek /ACO tl.50mm" 95,0 |  | 95 | [12 empty] | VV | 2 | 2 | True | 0 | ROZPOCET
| VV |  | Mezisoučet pod postřik obrusů ACO |  | 95 | [12 empty] | VV | 2 | 3 | True | 0 | ROZPOCET
| VV |  | " ometení pod nástřik VDZ barvou dle /520.23+520.25+ 520.26a" | [14 empty] | VV | 2 | 1 | True | 0 | ROZPOCET
| VV |  | " vodící pruh V4 = čáry " (46,5/0,25)*0,5 |  | 93 | [12 empty] | VV | 2 | 2 | True | 0 | ROZPOCET
| VV |  | " 1 zastávka ( V11a+V12a) prostor na čištění dle/ 520.15 " 160,0 |  | 160 | [12 empty] | VV | 2 | 2 | True | 0 | ROZPOCET
| VV |  | " stání (V10b +V10f+V10e+V12b) prostor na čištění dle/ 520.12 " 2610,0 |  | 2610 | [12 empty] | VV | 2 | 2 | True | 0 | ROZPOCET
| VV |  | " V10g: časově omezené stání - modrá barva 81,25m2, čára š.0,125m " (81,25/0,125)*0,5 |  | 325 | [12 empty] | VV | 2 | 2 | True | 0 | ROZPOCET
| VV |  | Mezisoučet pod VDZ barva |  | 3188 | [12 empty] | VV | 2 | 3 | True | 0 | ROZPOCET
| VV |  | " ometení pod nástřik VDZ - plastem (obnova vybraných části VDZ) dle / 520.24+520.26+520.26b" | [14 empty] | VV | 2 | 1 | True | 0 | ROZPOCET
| VV |  | " vodící pruh V4 (0,25) = 46,5 m2 " (46,5/0,25)*0,5 |  | 93 | [12 empty] | VV | 2 | 2 | True | 0 | ROZPOCET
| VV |  | " 1 zastávka ( V11a+V12a) prostor na čištění dle/ 520.15 " 160,0 |  | 160 | [12 empty] | VV | 2 | 2 | True | 0 | ROZPOCET
| VV |  | " V10g: časově omezené stání - modrý plast 158,75m2, čára š.0,125m " (158,75/0,125)*0,5 |  | 635 | [12 empty] | VV | 2 | 2 | True | 0 | ROZPOCET
| VV |  | Mezisoučet pod VDZ plast |  | 888 | [12 empty] | VV | 2 | 3 | True | 0 | ROZPOCET
| VV |  | Součet |  | 4171 | [12 empty] | VV | 2 | 4 | True | 1 | ROZPOCET
129 | K | 966006132 | Odstranění značek dopravních nebo orientačních se sloupky s betonovými patkami | kus | 1 |  | 0 | CS ÚRS 2024 02 |  | základní |  | 0 | 0 | 0 | 0.082 | 0.082 | 4 | K | 2 |  |  |  | ROZPOCET |  |  |  | 0 | 0 | 0 | 0 | 0 | 1 | 0 | 4 | 1845076595
| VV |  | " 210.2/ Demontáž SDZ vč. sloupku a základové konstrukce : ( 1* sloupky+1* cedule )" | [14 empty] | VV | 2 | 1 | True | 0 | ROZPOCET
| VV |  | " 1* sloupky s patkou" 1 |  | 1 | [12 empty] | VV | 2 | 2 | True | 0 | ROZPOCET
| VV |  | " (značky SDZ / Předpoklad: 70% do skladu správce, 30% do suti )" | [14 empty] | VV | 2 | 1 | True | 0 | ROZPOCET
| VV |  | Součet |  | 1 | [12 empty] | VV | 2 | 4 | True | 1 | ROZPOCET
130 | K | 966006211 | Odstranění svislých dopravních značek ze sloupů, sloupků nebo konzol | kus | 10 |  | 0 | CS ÚRS 2024 02 |  | základní |  | 0 | 0 | 0 | 0.004 | 0.04 | 4 | K | 2 |  |  |  | ROZPOCET |  |  |  | 0 | 0 | 0 | 0 | 0 | 1 | 0 | 4 | 2027389617
| VV |  | " 210.2/ Demontáž SDZ vč. sloupku a základové konstrukce : (1* sloupky+ 1* cedule )" | [14 empty] | VV | 2 | 1 | True | 0 | ROZPOCET
| VV |  | " 1* DZ cedule " 1 |  | 1 | [12 empty] | VV | 2 | 2 | True | 0 | ROZPOCET
| VV |  | Mezisoučet |  | 1 | [12 empty] | VV | 2 | 3 | True | 0 | ROZPOCET
| VV |  | " 210.3/ Demontáž SDZ ze sdíleného sloupku, popř. stožáru VO ( 9* cedule )" 9 |  | 9 | [12 empty] | VV | 2 | 2 | True | 0 | ROZPOCET
| VV |  | Mezisoučet |  | 9 | [12 empty] | VV | 2 | 3 | True | 0 | ROZPOCET
| VV |  | " (značky SDZ / Předpoklad: 70% do skladu správce, 30% do suti )" | [14 empty] | VV | 2 | 1 | True | 0 | ROZPOCET
| VV |  | Součet |  | 10 | [12 empty] | VV | 2 | 4 | True | 1 | ROZPOCET
131 | K | 979024443 | Očištění vybouraných obrubníků a krajníků silničních | m | 100 |  | 0 | CS ÚRS 2024 02 |  | základní |  | 0 | 0 | 0 | 0 | 0 | 4 | K | 2 |  |  |  | ROZPOCET |  |  |  | 0 | 0 | 0 | 0 | 0 | 1 | 0 | 4 | -346695695
| VV |  | " očištění 100% ( po přebírce: obruby předpoklad 80% do skladu majitele/BKOM, 20% na skládku k recyklaci )" | [14 empty] | VV | 2 | 1 | True | 0 | ROZPOCET
| VV |  | " 210.16/ DM kamen. obrubníků - stojatých š.0,15m - vč. bet. lože " 100,0 |  | 100 | [12 empty] | VV | 2 | 2 | True | 0 | ROZPOCET
| VV |  | Součet |  | 100 | [12 empty] | VV | 2 | 4 | True | 1 | ROZPOCET
132 | K | 979054451 | Očištění vybouraných zámkových dlaždic s původním spárováním z kameniva těženého | m2 | 20 |  | 0 | CS ÚRS 2024 02 |  | základní |  | 0 | 0 | 0 | 0 | 0 | 4 | K | 2 |  |  |  | ROZPOCET |  |  |  | 0 | 0 | 0 | 0 | 0 | 1 | 0 | 4 | -2002660362
| VV |  | " 210.8/ Vybourání krytu z bet. dlažby tl. do 80 mm, spáry písek: celk.20m2 " | [14 empty] | VV | 2 | 1 | True | 0 | ROZPOCET
| VV |  | " očistit 100% pro přebírku (předpoklad 80% do skladu majitele/BKOM, 20% na skládku k recyklaci )" | [14 empty] | VV | 2 | 1 | True | 0 | ROZPOCET
| VV |  | " skl. 2 /chodníky ZD6+ skl.2 v TZ" 20,0 |  | 20 | [12 empty] | VV | 2 | 2 | True | 0 | ROZPOCET
| VV |  | Součet |  | 20 | [12 empty] | VV | 2 | 4 | True | 1 | ROZPOCET
133 | K | 979071122 | Očištění dlažebních kostek drobných s původním spárováním živičnou směsí nebo MC | m2 | 170 |  | 0 | CS ÚRS 2024 02 |  | základní |  | 0 | 0 | 0 | 0 | 0 | 4 | K | 2 |  |  |  | ROZPOCET |  |  |  | 0 | 0 | 0 | 0 | 0 | 1 | 0 | 4 | -354508702
| VV |  | " 210.9/ Vybourání krytu z kamen.kostek do 120mm spáry+lože MC: celk.170m2 " | [14 empty] | VV | 2 | 1 | True | 0 | ROZPOCET
| VV |  | " (předpoklad 100% kostek do skladu majitele/BKOM )" 170,0 |  | 170 | [12 empty] | VV | 2 | 2 | True | 0 | ROZPOCET
| VV |  | Součet |  | 170 | [12 empty] | VV | 2 | 4 | True | 1 | ROZPOCET
| D | 91.P | předláždění obrubníků s částečnou výměnou |  |  |  | 0 |  |  |  |  | 0 |  | 0 |  | 0 | 1 | D | 1 |  |  |  | ROZPOCET | [9 empty] | 0
134 | K | 113202111-P1 | Vytrhání obrub krajníků obrubníků stojatých - kamenných vč. betonového lože | m | 310 |  | 0 | vlastní |  | základní |  | 0 | 0 | 0 | 0 | 0 | 4 | K | 2 |  |  |  | ROZPOCET |  |  |  | 0 | 0 | 0 | 0 | 0 | 1 | 0 | 4 | -1814380892
| VV |  | " předlažba obrub s částečnou výměnou " | [14 empty] | VV | 2 | 1 | True | 0 | ROZPOCET
| VV |  | " 520.29/ DM kamen. obrubníků - stojatých š.0,15m - vč. bet. lože " 310,0 |  | 310 | [12 empty] | VV | 2 | 2 | True | 0 | ROZPOCET
| VV |  | " (předpoklad 50% zpětné použití/ 50% na skládku k recyklaci, případně skl. BKOM dle vytěžov.protokolu )" | [14 empty] | VV | 2 | 1 | True | 0 | ROZPOCET
| VV |  | " POZNÁMKA: sutě z této R-položky ( jejich odvozy, poplatky) jsou vykázány pouze v tomto samostatném oddílu " | [14 empty] | VV | 2 | 1 | True | 0 | ROZPOCET
| VV | predlazOBRUB12P | Součet |  | 310 | [12 empty] | VV | 2 | 4 | True | 1 | ROZPOCET
135 | K | 91624121-25nF3 | Osazení obrubníku kamenného stojatého s boční opěrou do lože z betonu prostého - nekonstrukčního tř. C20/25 n XF3 | m | 310 |  | 0 | vlastní |  | základní |  | 0 | 0 | 0 | 0 | 0 | 4 | K | 2 |  |  |  | ROZPOCET |  |  |  | 0 | 0 | 0 | 0 | 0 | 1 | 0 | 4 | 677761253
| VV |  | " předlažba obrub s částečnou výměnou " | [14 empty] | VV | 2 | 1 | True | 0 | ROZPOCET
| VV |  | " 520.30/ Osazení kamen. obrubníků - stojatých 100/15/25 do bet. lože: 310mb " | [14 empty] | VV | 2 | 1 | True | 0 | ROZPOCET
| VV |  | " kamen.silniční obrubníky s opěrkou, do bet. C 20/25 n XF3 (výkr. vzor.řezy) " | [14 empty] | VV | 2 | 1 | True | 0 | ROZPOCET
| VV |  | predlazOBRUB12P |  | 310 | [12 empty] | VV | 2 | 2 | True | 0 | ROZPOCET
| VV |  | Součet |  | 310 | [12 empty] | VV | 2 | 4 | True | 1 | ROZPOCET
136 | M | 58380007 | obrubník kamenný žulový přímý 1000x150x250mm | m | 161.2 |  | 0 | CS ÚRS 2024 02 |  | základní |  | 0 | 0 | 0 | 0 | 0 | 8 | M | 2 |  |  |  | ROZPOCET |  |  |  | 0 | 0 | 0 | 0 | 0 | 1 | 0 | 4 | 50923054
| VV |  | " 520.30/ kamenný stojatý 100/15/25cm " | [14 empty] | VV | 2 | 1 | True | 0 | ROZPOCET
| VV |  | predlazOBRUB12P*1,02 |  | 316.2 | [12 empty] | VV | 2 | 2 | True | 0 | ROZPOCET
| VV |  | " - odpočet 50% očištěných stávajících " | [14 empty] | VV | 2 | 1 | True | 0 | ROZPOCET
| VV |  | -0,50*predlazOBRUB12P |  | -155 | [12 empty] | VV | 2 | 2 | True | 0 | ROZPOCET
| VV |  | Součet dokoupení obrub |  | 161.2 | [12 empty] | VV | 2 | 4 | True | 1 | ROZPOCET
137 | K | 919122132-40 | Těsnění spár zálivkou (z modifikovan. asfaltu) za tepla pro komůrky š 40 mm hl 40 mm s těsnicím profilem vč. adhezního nátěru - doraz AB krytu podél obrub a přídlažeb | m | 310 |  | 0 | vlastní |  | základní |  | 0 | 0 | 0 | 0 | 0 | 4 | K | 2 |  |  |  | ROZPOCET |  |  |  | 0 | 0 | 0 | 0 | 0 | 1 | 0 | 4 | 61132016
| VV |  | " ad. 520.30/ Osazení kamen. obrubníků: zalití spáry asf.zálivkou s těsněním" | [14 empty] | VV | 2 | 1 | True | 0 | ROZPOCET
| VV |  | " = dotěsnění stávající AB vozovky podél kamen.obrub po jejich předláždění" | [14 empty] | VV | 2 | 1 | True | 0 | ROZPOCET
| VV |  | " na zalití tohot dorazu není nutno profrézovávat komůrku (viz. řezání AB)" | [14 empty] | VV | 2 | 1 | True | 0 | ROZPOCET
| VV |  | " V cenách jsou započteny i náklady na vyčištění spár před těsněním a zalitím a náklady na impregnaci, těsnění a zalití spár vč. dodání hmot." | [14 empty] | VV | 2 | 1 | True | 0 | ROZPOCET
| VV |  | predlazOBRUB12P |  | 310 | [12 empty] | VV | 2 | 2 | True | 0 | ROZPOCET
| VV |  | Součet |  | 310 | [12 empty] | VV | 2 | 4 | True | 1 | ROZPOCET
138 | K | 919731123 | Zarovnání styčné plochy podkladu nebo krytu živičného tl přes 100 do 200 mm | m | 310 |  | 0 | CS ÚRS 2024 02 |  | základní |  | 0 | 0 | 0 | 0 | 0 | 4 | K | 2 |  |  |  | ROZPOCET |  |  |  | 0 | 0 | 0 | 0 | 0 | 1 | 0 | 4 | -1252743500
| VV |  | " ad. 520.30/ Osazení kamen. obrubníků " | [14 empty] | VV | 2 | 1 | True | 0 | ROZPOCET
| VV |  | " zarovnání + vyčištění drážky v kufru vozovky (podél stávaj.vozovky) pro nové lože obrubníku po DM (ad. 520.29)" | [14 empty] | VV | 2 | 1 | True | 0 | ROZPOCET
| VV |  | predlazOBRUB12P |  | 310 | [12 empty] | VV | 2 | 2 | True | 0 | ROZPOCET
| VV |  | Součet |  | 310 | [12 empty] | VV | 2 | 4 | True | 1 | ROZPOCET
139 | K | 919735113 | Řezání stávajícího živičného krytu hl přes 100 do 150 mm | m | 310 |  | 0 | CS ÚRS 2024 02 |  | základní |  | 0 | 0 | 0 | 0 | 0 | 4 | K | 2 |  |  |  | ROZPOCET |  |  |  | 0 | 0 | 0 | 0 | 0 | 1 | 0 | 4 | 117379762
| VV |  | " ad. 520.30/ Osazení kamen. obrubníků + 520.29 / DM obrubníků" | [14 empty] | VV | 2 | 1 | True | 0 | ROZPOCET
| VV |  | " zarovn. řez stávaj. vozovky (vrstvy AB cca 15cm) v místě obrub pro jejich předlažbu " | [14 empty] | VV | 2 | 1 | True | 0 | ROZPOCET
| VV |  | predlazOBRUB12P |  | 310 | [12 empty] | VV | 2 | 2 | True | 0 | ROZPOCET
| VV |  | Součet |  | 310 | [12 empty] | VV | 2 | 4 | True | 1 | ROZPOCET
140 | K | 979024443 | Očištění vybouraných obrubníků a krajníků silničních | m | 232.5 |  | 0 | CS ÚRS 2024 02 |  | základní |  | 0 | 0 | 0 | 0 | 0 | 4 | K | 2 |  |  |  | ROZPOCET |  |  |  | 0 | 0 | 0 | 0 | 0 | 1 | 0 | 4 | -1934356217
| VV |  | " očištění DM obrub: 75% = 50% pro zpět.použiží + 25% rezerva pro přebírku " | [14 empty] | VV | 2 | 1 | True | 0 | ROZPOCET
| VV |  | " 520.29/ DM kamen. obrubníků - stojatých š.0,15m - vč. bet. lože: 310m " | [14 empty] | VV | 2 | 1 | True | 0 | ROZPOCET
| VV |  | " (předpoklad 50% zpětné použití/ 50% na skládku k recyklaci, případně skl. BKOM dle vytěžov.protokolu )" | [14 empty] | VV | 2 | 1 | True | 0 | ROZPOCET
| VV |  | 0,75*predlazOBRUB12P |  | 232.5 | [12 empty] | VV | 2 | 2 | True | 0 | ROZPOCET
| VV |  | Součet |  | 232.5 | [12 empty] | VV | 2 | 4 | True | 1 | ROZPOCET
141 | K | 997221151 | Vodorovná doprava suti z kusových materiálů stavebním kolečkem do 50 m | t | 53.475 |  | 0 | CS ÚRS 2024 02 |  | základní |  | 0 | 0 | 0 | 0 | 0 | 4 | K | 2 |  |  |  | ROZPOCET |  |  |  | 0 | 0 | 0 | 0 | 0 | 1 | 0 | 4 | -1518502958
| VV |  | " dovoz s naložením a složením DM mater. na dílčí meziskládky po trase pro očištění materiálů +přebírku" | [14 empty] | VV | 2 | 1 | True | 0 | ROZPOCET
| VV |  | " 520.29/ DM kamen. obrubníků - stojatých š.0,15m/ 310m. přebírka cca 75% (pro zpět.použití 50%)" | [14 empty] | VV | 2 | 1 | True | 0 | ROZPOCET
| VV |  | 0,75*(predlazOBRUB12P*0,230) |  | 53.475 | [12 empty] | VV | 2 | 2 | True | 0 | ROZPOCET
| VV |  | Součet |  | 53.475 | [12 empty] | VV | 2 | 4 | True | 1 | ROZPOCET
142 | K | 997221551 | Vodorovná doprava suti ze sypkých materiálů do 1 km | t | 39.06 |  | 0 | CS ÚRS 2024 02 |  | základní |  | 0 | 0 | 0 | 0 | 0 | 4 | K | 2 |  |  |  | ROZPOCET |  |  |  | 0 | 0 | 0 | 0 | 0 | 1 | 0 | 4 | -1672846211
| VV |  | SUTkameni12P |  | 39.06 | [12 empty] | VV | 2 | 2 | True | 1 | ROZPOCET
143 | K | 997221559 | Příplatek ZKD 1 km u vodorovné dopravy suti ze sypkých materiálů | t | 312.48 |  | 0 | CS ÚRS 2024 02 |  | základní |  | 0 | 0 | 0 | 0 | 0 | 4 | K | 2 |  |  |  | ROZPOCET |  |  |  | 0 | 0 | 0 | 0 | 0 | 1 | 0 | 4 | -1656513657
| VV |  | " skládka (recyklace) s poplatkem " | [14 empty] | VV | 2 | 1 | True | 0 | ROZPOCET
| VV |  | SUTkameni12P*(9-1) |  | 312.48 | [12 empty] | VV | 2 | 2 | True | 1 | ROZPOCET
144 | K | 997221561 | Vodorovná doprava suti z kusových materiálů do 1 km | t | 16.12 |  | 0 | CS ÚRS 2024 02 |  | základní |  | 0 | 0 | 0 | 0 | 0 | 4 | K | 2 |  |  |  | ROZPOCET |  |  |  | 0 | 0 | 0 | 0 | 0 | 1 | 0 | 4 | -1050471377
| VV |  | " suť na recykl. skládku " | [14 empty] | VV | 2 | 1 | True | 0 | ROZPOCET
| VV |  | SUTbetKUS12P |  | 16.12 | [12 empty] | VV | 2 | 2 | True | 1 | ROZPOCET
145 | K | 997221569 | Příplatek ZKD 1 km u vodorovné dopravy suti z kusových materiálů | t | 128.96 |  | 0 | CS ÚRS 2024 02 |  | základní |  | 0 | 0 | 0 | 0 | 0 | 4 | K | 2 |  |  |  | ROZPOCET |  |  |  | 0 | 0 | 0 | 0 | 0 | 1 | 0 | 4 | -1404587225
| VV |  | " suť na recykl. skládku" | [14 empty] | VV | 2 | 1 | True | 0 | ROZPOCET
| VV |  | SUTbetKUS12P*(9-1) |  | 128.96 | [12 empty] | VV | 2 | 2 | True | 1 | ROZPOCET
146 | K | 997221611 | Nakládání suti na dopravní prostředky pro vodorovnou dopravu | t | 39.06 |  | 0 | CS ÚRS 2024 02 |  | základní |  | 0 | 0 | 0 | 0 | 0 | 4 | K | 2 |  |  |  | ROZPOCET |  |  |  | 0 | 0 | 0 | 0 | 0 | 1 | 0 | 4 | 2048439930
| VV |  | " naložení odpadu po očištění " | [14 empty] | VV | 2 | 1 | True | 0 | ROZPOCET
| VV |  | SUTkameni12P |  | 39.06 | [12 empty] | VV | 2 | 2 | True | 1 | ROZPOCET
147 | K | 997221611-21 | Nakládání kusových materiálů na dopravní prostředky pro vodorovnou dopravu | t | 16.12 |  | 0 | vlastní |  | základní |  | 0 | 0 | 0 | 0 | 0 | 4 | K | 2 |  |  |  | ROZPOCET |  |  |  | 0 | 0 | 0 | 0 | 0 | 1 | 0 | 4 | 1917725045
| VV |  | " suť na skládku " | [14 empty] | VV | 2 | 1 | True | 0 | ROZPOCET
| VV |  | SUTbetKUS12P |  | 16.12 | [12 empty] | VV | 2 | 2 | True | 1 | ROZPOCET
148 | K | 997221861.1 | Poplatek za uložení stavebního odpadu na recyklační skládce (skládkovné) z prostého betonu pod kódem 17 01 01- lehce znečištěný | t | 16.12 |  | 0 | vlastní |  | základní |  | 0 | 0 | 0 | 0 | 0 | 4 | K | 2 |  |  |  | ROZPOCET |  |  |  | 0 | 0 | 0 | 0 | 0 | 1 | 0 | 4 | 29814604
| VV |  | " suť betonová KUSOVÁ " | [14 empty] | VV | 2 | 1 | True | 0 | ROZPOCET
| VV |  | " 520.29/ kamen.obrubníky-stojaté 150/250: 310 m, 50% do suti (po přebírce)" | [14 empty] | VV | 2 | 1 | True | 0 | ROZPOCET
| VV |  | 0,50*(predlazOBRUB12P*0,104) |  | 16.12 | [12 empty] | VV | 2 | 2 | True | 0 | ROZPOCET
| VV | SUTbetKUS12P | Mezisoučet |  | 16.12 | [12 empty] | VV | 2 | 3 | True | 1 | ROZPOCET
149 | K | 997221873.1 | Poplatek za uložení stavebního odpadu na recyklační skládce (skládkovné) zeminy a kamení zatříděného do Katalogu odpadů pod kódem 17 05 04. | t | 39.06 |  | 0 | vlastní |  | základní |  | 0 | 0 | 0 | 0 | 0 | 4 | K | 2 |  |  |  | ROZPOCET |  |  |  | 0 | 0 | 0 | 0 | 0 | 1 | 0 | 4 | -2125199785
| VV |  | " suť celkem: předlažba obrub " | [14 empty] | VV | 2 | 1 | True | 0 | ROZPOCET
| VV |  | predlazOBRUB12P*0,230 |  | 71.3 | [12 empty] | VV | 2 | 2 | True | 0 | ROZPOCET
| VV |  | Mezisoučet |  | 71.3 | [12 empty] | VV | 2 | 3 | True | 0 | ROZPOCET
| VV |  | " - odpočet 50% očištěných stávajících " | [14 empty] | VV | 2 | 1 | True | 0 | ROZPOCET
| VV |  | -0,50*predlazOBRUB12P*0,104 |  | -16.12 | [12 empty] | VV | 2 | 2 | True | 0 | ROZPOCET
| VV |  | " - jiné sutě dle poplatků (rozbité obrubníky bez lože 50% )" | [14 empty] | VV | 2 | 1 | True | 0 | ROZPOCET
| VV |  | -SUTbetKUS12P |  | -16.12 | [12 empty] | VV | 2 | 2 | True | 0 | ROZPOCET
| VV |  | Mezisoučet SUTĚ JINÉ POPLATKY |  | -32.24 | [12 empty] | VV | 2 | 3 | True | 0 | ROZPOCET
| VV | SUTkameni12P | Součet lože z obrub a čištění |  | 39.06 | [12 empty] | VV | 2 | 4 | True | 1 | ROZPOCET
150 | K | 998223011-P1 | Přesun hmot pro pozemní komunikace s krytem dlážděným - jen pro oddíl 91.P - předláždění obrubníků s částečnou výměnou | t | 80.625 |  | 0 | vlastní |  | základní |  | 0 | 0 | 0 | 0 | 0 | 4 | K | 2 |  |  |  | ROZPOCET |  |  |  | 0 | 0 | 0 | 0 | 0 | 1 | 0 | 4 | -713234284
| VV |  | " předlažba obrub s částečnou výměnou " | [14 empty] | VV | 2 | 1 | True | 0 | ROZPOCET
| VV |  | " POZNÁMKA: přesun hmot z této R-položky je vykázán pouze v tomto samostatném oddílu 91.P" | [14 empty] | VV | 2 | 1 | True | 0 | ROZPOCET
| VV |  | " a je napočten jen z polože v odd.91.P " | [14 empty] | VV | 2 | 1 | True | 0 | ROZPOCET
| VV |  | 64,505 |  | 64.505 | [12 empty] | VV | 2 | 2 | True | 0 | ROZPOCET
| VV |  | " + rozvoz očištěných obrub po přebírce pro zpětné použití (50% z DM )" | [14 empty] | VV | 2 | 1 | True | 0 | ROZPOCET
| VV |  | 0,50*predlazOBRUB12P*0,104 |  | 16.12 | [12 empty] | VV | 2 | 2 | True | 0 | ROZPOCET
| VV |  | Součet |  | 80.625 | [12 empty] | VV | 2 | 4 | True | 1 | ROZPOCET
| D | 997 | Přesun sutě |  |  |  | 0 |  |  |  |  | 0 |  | 0.20064 |  | 0 | 1 | D | 1 |  |  |  | ROZPOCET | [9 empty] | 0
151 | K | 997221151 | Vodorovná doprava suti z kusových materiálů stavebním kolečkem do 50 m | t | 26.08 |  | 0 | CS ÚRS 2024 02 |  | základní |  | 0 | 0 | 0 | 0 | 0 | 4 | K | 2 |  |  |  | ROZPOCET |  |  |  | 0 | 0 | 0 | 0 | 0 | 1 | 0 | 4 | -1128703555
| VV |  | " dovoz s naložením a složením DM mater. na dílčí meziskládky po trase pro očištění materiálů +přebírku" | [14 empty] | VV | 2 | 1 | True | 0 | ROZPOCET
| VV |  | " (pro odvoz do skladu investora nebo správce) " | [14 empty] | VV | 2 | 1 | True | 0 | ROZPOCET
| VV |  | " 210.8/ zámkové dlažby ZD6+ZD8 20 m2 (očistit, přebrat, napaletovat): 80% do skladu, 20% do suti " | [14 empty] | VV | 2 | 1 | True | 0 | ROZPOCET
| VV |  | " chodníky ZD6 ....20m2 " 20,0*0,140*1,1 |  | 3.08 | [12 empty] | VV | 2 | 2 | True | 0 | ROZPOCET
| VV |  | " 210.16/ kam.obrubníky-stojaté 150/250: 100m, vč.lože (80% sklad./20% suť)" 100,0*0,230 |  | 23 | [12 empty] | VV | 2 | 2 | True | 0 | ROZPOCET
| VV |  | Součet |  | 26.08 | [12 empty] | VV | 2 | 4 | True | 1 | ROZPOCET
152 | K | 997221551 | Vodorovná doprava suti ze sypkých materiálů do 1 km | t | 1504.099 |  | 0 | CS ÚRS 2024 02 |  | základní |  | 0 | 0 | 0 | 0 | 0 | 4 | K | 2 |  |  |  | ROZPOCET |  |  |  | 0 | 0 | 0 | 0 | 0 | 1 | 0 | 4 | -1955301210
| VV |  | SUTkameniE12 |  | 403.173 | [12 empty] | VV | 2 | 2 | True | 0 | ROZPOCET
| VV |  | SUTbetSYPKE12 |  | 173.576 | [12 empty] | VV | 2 | 2 | True | 0 | ROZPOCET
| VV |  | SUTasfBE12 |  | 622.6 | [12 empty] | VV | 2 | 2 | True | 0 | ROZPOCET
| VV |  | SUTasfFE12 |  | 304.75 | [12 empty] | VV | 2 | 2 | True | 0 | ROZPOCET
| VV |  | Součet |  | 1504.099 | [12 empty] | VV | 2 | 4 | True | 1 | ROZPOCET
153 | K | 997221559 | Příplatek ZKD 1 km u vodorovné dopravy suti ze sypkých materiálů | t | 12032.792 |  | 0 | CS ÚRS 2024 02 |  | základní |  | 0 | 0 | 0 | 0 | 0 | 4 | K | 2 |  |  |  | ROZPOCET |  |  |  | 0 | 0 | 0 | 0 | 0 | 1 | 0 | 4 | -498960114
| VV |  | " skládka (recyklace) s poplatkem " | [14 empty] | VV | 2 | 1 | True | 0 | ROZPOCET
| VV |  | SUTkameniE12*(9-1) |  | 3225.384 | [12 empty] | VV | 2 | 2 | True | 0 | ROZPOCET
| VV |  | SUTbetSYPKE12*(9-1) |  | 1388.608 | [12 empty] | VV | 2 | 2 | True | 0 | ROZPOCET
| VV |  | " asfaltové směsi (B-bouraný, F-frézovaný ) skládka (recyklace) s poplatkem " | [14 empty] | VV | 2 | 1 | True | 0 | ROZPOCET
| VV |  | SUTasfBE12*(9-1) |  | 4980.8 | [12 empty] | VV | 2 | 2 | True | 0 | ROZPOCET
| VV |  | SUTasfFE12*(9-1) |  | 2438 | [12 empty] | VV | 2 | 2 | True | 0 | ROZPOCET
| VV |  | Součet |  | 12032.792 | [12 empty] | VV | 2 | 4 | True | 1 | ROZPOCET
154 | K | 997221561 | Vodorovná doprava suti z kusových materiálů do 1 km | t | 197.183 |  | 0 | CS ÚRS 2024 02 |  | základní |  | 0 | 0 | 0 | 0 | 0 | 4 | K | 2 |  |  |  | ROZPOCET |  |  |  | 0 | 0 | 0 | 0 | 0 | 1 | 0 | 4 | 1063195667
| VV |  | " suť na skládku nebo sběrna " | [14 empty] | VV | 2 | 1 | True | 0 | ROZPOCET
| VV |  | SUTbetKUSE12 |  | 57.93 | [12 empty] | VV | 2 | 2 | True | 0 | ROZPOCET
| VV |  | SUTzbKUSE12 |  | 105.21 | [12 empty] | VV | 2 | 2 | True | 0 | ROZPOCET
| VV |  | SUTocelE12 |  | 0.013 | [12 empty] | VV | 2 | 2 | True | 0 | ROZPOCET
| VV |  | " do skladu investora nebo majetk.správce " | [14 empty] | VV | 2 | 1 | True | 0 | ROZPOCET
| VV |  | KOSTKYinvE12 |  | 34 | [12 empty] | VV | 2 | 2 | True | 0 | ROZPOCET
| VV |  | OCELinvKUSE12 |  | 0.03 | [12 empty] | VV | 2 | 2 | True | 0 | ROZPOCET
| VV |  | Součet |  | 197.183 | [12 empty] | VV | 2 | 4 | True | 1 | ROZPOCET
155 | K | 997221569 | Příplatek ZKD 1 km u vodorovné dopravy suti z kusových materiálů | t | 1509.391 |  | 0 | CS ÚRS 2024 02 |  | základní |  | 0 | 0 | 0 | 0 | 0 | 4 | K | 2 |  |  |  | ROZPOCET |  |  |  | 0 | 0 | 0 | 0 | 0 | 1 | 0 | 4 | -1653451624
| VV |  | " suť na skládku nebo sběrna " | [14 empty] | VV | 2 | 1 | True | 0 | ROZPOCET
| VV |  | SUTbetKUSE12*(9-1) |  | 463.44 | [12 empty] | VV | 2 | 2 | True | 0 | ROZPOCET
| VV |  | SUTzbKUSE12*(9-1) |  | 841.68 | [12 empty] | VV | 2 | 2 | True | 0 | ROZPOCET
| VV |  | SUTocelE12*(8-1) |  | 0.091 | [12 empty] | VV | 2 | 2 | True | 0 | ROZPOCET
| VV |  | " do skladu investora nebo majetk.správce " | [14 empty] | VV | 2 | 1 | True | 0 | ROZPOCET
| VV |  | KOSTKYinvE12*(7-1) |  | 204 | [12 empty] | VV | 2 | 2 | True | 0 | ROZPOCET
| VV |  | OCELinvKUSE12*(7-1) |  | 0.18 | [12 empty] | VV | 2 | 2 | True | 0 | ROZPOCET
| VV |  | Součet |  | 1509.391 | [12 empty] | VV | 2 | 4 | True | 1 | ROZPOCET
156 | K | 997221571 | Vodorovná doprava vybouraných hmot do 1 km | t | 10.56 |  | 0 | CS ÚRS 2024 02 |  | základní |  | 0 | 0 | 0 | 0 | 0 | 4 | K | 2 |  |  |  | ROZPOCET |  |  |  | 0 | 0 | 0 | 0 | 0 | 1 | 0 | 4 | -621518831
| VV |  | " do skladu investora nebo majetk.správce ( napaletované dlažby ZD, +kamen.obrubníky )" | [14 empty] | VV | 2 | 1 | True | 0 | ROZPOCET
| VV |  | HMOTYpaletE12 |  | 10.56 | [12 empty] | VV | 2 | 2 | True | 1 | ROZPOCET
157 | K | 997221579 | Příplatek ZKD 1 km u vodorovné dopravy vybouraných hmot | t | 63.36 |  | 0 | CS ÚRS 2024 02 |  | základní |  | 0 | 0 | 0 | 0 | 0 | 4 | K | 2 |  |  |  | ROZPOCET |  |  |  | 0 | 0 | 0 | 0 | 0 | 1 | 0 | 4 | -1587357733
| VV |  | " do skladu investora nebo majetk.správce ( napaletované dlažby ZD, +kamen.obrubníky)" | [14 empty] | VV | 2 | 1 | True | 0 | ROZPOCET
| VV |  | HMOTYpaletE12*(7-1) |  | 63.36 | [12 empty] | VV | 2 | 2 | True | 1 | ROZPOCET
158 | K | 997221611 | Nakládání suti na dopravní prostředky pro vodorovnou dopravu | t | 576.749 |  | 0 | CS ÚRS 2024 02 |  | základní |  | 0 | 0 | 0 | 0 | 0 | 4 | K | 2 |  |  |  | ROZPOCET |  |  |  | 0 | 0 | 0 | 0 | 0 | 1 | 0 | 4 | -146580383
| VV |  | " naložení odpadu po očištění " | [14 empty] | VV | 2 | 1 | True | 0 | ROZPOCET
| VV |  | SUTkameniE12 |  | 403.173 | [12 empty] | VV | 2 | 2 | True | 0 | ROZPOCET
| VV |  | SUTbetSYPKE12 |  | 173.576 | [12 empty] | VV | 2 | 2 | True | 0 | ROZPOCET
| VV |  | Součet |  | 576.749 | [12 empty] | VV | 2 | 4 | True | 1 | ROZPOCET
159 | K | 997221611-21 | Nakládání kusových materiálů na dopravní prostředky pro vodorovnou dopravu | t | 91.973 |  | 0 | vlastní |  | základní |  | 0 | 0 | 0 | 0 | 0 | 4 | K | 2 |  |  |  | ROZPOCET |  |  |  | 0 | 0 | 0 | 0 | 0 | 1 | 0 | 4 | -1856497409
| VV |  | " suť na skládku nebo sběrna " | [14 empty] | VV | 2 | 1 | True | 0 | ROZPOCET
| VV |  | SUTbetKUSE12 |  | 57.93 | [12 empty] | VV | 2 | 2 | True | 0 | ROZPOCET
| VV |  | SUTocelE12 |  | 0.013 | [12 empty] | VV | 2 | 2 | True | 0 | ROZPOCET
| VV |  | " do skladu investora nebo majetk.správce " | [14 empty] | VV | 2 | 1 | True | 0 | ROZPOCET
| VV |  | KOSTKYinvE12 |  | 34 | [12 empty] | VV | 2 | 2 | True | 0 | ROZPOCET
| VV |  | OCELinvKUSE12 |  | 0.03 | [12 empty] | VV | 2 | 2 | True | 0 | ROZPOCET
| VV |  | Součet |  | 91.973 | [12 empty] | VV | 2 | 4 | True | 1 | ROZPOCET
160 | K | 997221612 | Nakládání vybouraných hmot na dopravní prostředky pro vodorovnou dopravu | t | 10.56 |  | 0 | CS ÚRS 2024 02 |  | základní |  | 0 | 0 | 0 | 0 | 0 | 4 | K | 2 |  |  |  | ROZPOCET |  |  |  | 0 | 0 | 0 | 0 | 0 | 1 | 0 | 4 | 253666978
| VV |  | " do skladu investora nebo majetk.správce ( napaletované dlažby ZD, +kamen.obrubníky )" | [14 empty] | VV | 2 | 1 | True | 0 | ROZPOCET
| VV |  | HMOTYpaletE12 |  | 10.56 | [12 empty] | VV | 2 | 2 | True | 1 | ROZPOCET
161 | K | 997221612-09 | Příplatek k nakládání za paletizaci vybouraných hmot - pro odvozy do skladu investora, v ceně naskládání materiálu na palety,fixace materiálu (zabezpečení převázáním), dodávka palet | t | 10.56 |  | 0 | vlastní |  | základní |  | 0 | 0.019 | 0.20064 | 0 | 0 | 4 | K | 2 |  |  |  | ROZPOCET |  |  |  | 0 | 0 | 0 | 0 | 0 | 1 | 0 | 4 | -127935830
| VV |  | " zámkové dlažby +kamen.obrubníky (očistit, přebrat, napaletovat): 80% do skladu, 20% do suti " | [14 empty] | VV | 2 | 1 | True | 0 | ROZPOCET
| VV |  | HMOTYpaletE12 |  | 10.56 | [12 empty] | VV | 2 | 2 | True | 1 | ROZPOCET
162 | K | 997221861.1 | Poplatek za uložení stavebního odpadu na recyklační skládce (skládkovné) z prostého betonu pod kódem 17 01 01- lehce znečištěný | t | 231.506 |  | 0 | vlastní |  | základní |  | 0 | 0 | 0 | 0 | 0 | 4 | K | 2 |  |  |  | ROZPOCET |  |  |  | 0 | 0 | 0 | 0 | 0 | 1 | 0 | 4 | -143904393
| VV |  | " suť betonová KUSOVÁ " | [14 empty] | VV | 2 | 1 | True | 0 | ROZPOCET
| VV |  | " 210.8/ zámkové dlažby ZD6+ZD8=20 m2 (očistit, přebrat): 80% do skladu, 20% do suti " | [14 empty] | VV | 2 | 1 | True | 0 | ROZPOCET
| VV |  | " chodníky ZD6 ....20m2 " 0,20*(20*0,140) |  | 0.56 | [12 empty] | VV | 2 | 2 | True | 0 | ROZPOCET
| VV |  | " 210.15/ bet.obrubníky-stojaté: 226m, 100% do suti vč.lože" 226,0*0,205 |  | 46.33 | [12 empty] | VV | 2 | 2 | True | 0 | ROZPOCET
| VV |  | " 210.16/ kamen.obrubníky-stojaté 150/250: 100 m, 20% do suti " 0,20*(100,0*0,104) |  | 2.08 | [12 empty] | VV | 2 | 2 | True | 0 | ROZPOCET
| VV |  | " 520.11/ bet.obrubníky-bezbariér.kasselský: 16m, 100% do suti vč.lože" 16,0*0,560 |  | 8.96 | [12 empty] | VV | 2 | 2 | True | 0 | ROZPOCET
| VV | SUTbetKUSE12 | Mezisoučet |  | 57.93 | [12 empty] | VV | 2 | 3 | True | 0 | ROZPOCET
| VV |  | " suť betonová SYPKÁ " | [14 empty] | VV | 2 | 1 | True | 0 | ROZPOCET
| VV |  | " bet. patky DM SDZ 1 ks" 1*(0,082-0,004-0,0025) |  | 0.076 | [12 empty] | VV | 2 | 2 | True | 0 | ROZPOCET
| VV |  | " beton.tl.0,4m= lože +bet.podkl. z DM kostek (vlastní kostky =viz.čištění a odvoz dle investora) 170m2 | [14 empty] | VV | 2 | 1 | True | 0 | ROZPOCET
| VV |  | 170,0*(0,930-0,200) |  | 124.1 | [12 empty] | VV | 2 | 2 | True | 0 | ROZPOCET
| VV |  | " beton.tl.0,15m 152m2 " 152,0*0,325 |  | 49.4 | [12 empty] | VV | 2 | 2 | True | 0 | ROZPOCET
| VV | SUTbetSYPKE12 | Mezisoučet |  | 173.576 | [12 empty] | VV | 2 | 3 | True | 0 | ROZPOCET
| VV |  | Součet |  | 231.506 | [12 empty] | VV | 2 | 4 | True | 1 | ROZPOCET
163 | K | 997221862.1 | Poplatek za uložení stavebního odpadu na recyklační skládce (skládkovné) z armovaného betonu pod kódem 17 01 01 | t | 105.21 |  | 0 | vlastní |  | základní |  | 0 | 0 | 0 | 0 | 0 | 4 | K | 2 |  |  |  | ROZPOCET |  |  |  | 0 | 0 | 0 | 0 | 0 | 1 | 0 | 4 | 1371483251
| VV |  | " suť betonová KUSOVÁ " | [14 empty] | VV | 2 | 1 | True | 0 | ROZPOCET
| VV |  | " zastávka (skl.7) beton.vyztuž. ŽB kryt tl.do 0,3m, 167,0 m2 " 167,0*0,630 |  | 105.21 | [12 empty] | VV | 2 | 2 | True | 0 | ROZPOCET
| VV | SUTzbkusE12 | Mezisoučet |  | 105.21 | [12 empty] | VV | 2 | 3 | False | 1 | ROZPOCET
164 | K | 997221873.1 | Poplatek za uložení stavebního odpadu na recyklační skládce (skládkovné) zeminy a kamení zatříděného do Katalogu odpadů pod kódem 17 05 04. | t | 403.173 |  | 0 | vlastní |  | základní |  | 0 | 0 | 0 | 0 | 0 | 4 | K | 2 |  |  |  | ROZPOCET |  |  |  | 0 | 0 | 0 | 0 | 0 | 1 | 0 | 4 | -1350973860
| VV |  | " suť celkem " 1711,842 |  | 1711.842 | [12 empty] | VV | 2 | 2 | True | 0 | ROZPOCET
| VV |  | Mezisoučet |  | 1711.842 | [12 empty] | VV | 2 | 3 | True | 0 | ROZPOCET
| VV |  | " - jiné sutě dle poplatků " | [14 empty] | VV | 2 | 1 | True | 0 | ROZPOCET
| VV |  | -SUTbetKUSE12 |  | -57.93 | [12 empty] | VV | 2 | 2 | True | 0 | ROZPOCET
| VV |  | -SUTbetSYPKE12 |  | -173.576 | [12 empty] | VV | 2 | 2 | True | 0 | ROZPOCET
| VV |  | -SUTzbKUSE12 |  | -105.21 | [12 empty] | VV | 2 | 2 | True | 0 | ROZPOCET
| VV |  | -SUTasfBE12 |  | -622.6 | [12 empty] | VV | 2 | 2 | True | 0 | ROZPOCET
| VV |  | -SUTasfFE12 |  | -304.75 | [12 empty] | VV | 2 | 2 | True | 0 | ROZPOCET
| VV |  | -SUTocelE12 |  | -0.013 | [12 empty] | VV | 2 | 2 | True | 0 | ROZPOCET
| VV |  | Mezisoučet SUTĚ JINÉ POPLATKY |  | -1264.079 | [12 empty] | VV | 2 | 3 | True | 0 | ROZPOCET
| VV |  | " sut na skládku investora /nebo správce (dle jejich pokynů) " | [14 empty] | VV | 2 | 1 | True | 0 | ROZPOCET
| VV |  | -HMOTYpaletE12 |  | -10.56 | [12 empty] | VV | 2 | 2 | True | 0 | ROZPOCET
| VV |  | -KOSTKYinvE12 |  | -34 | [12 empty] | VV | 2 | 2 | True | 0 | ROZPOCET
| VV |  | -OCELinvKUSE12 |  | -0.03 | [12 empty] | VV | 2 | 2 | True | 0 | ROZPOCET
| VV |  | Mezisoučet SKLÁDKA DLE POKYNŮ INVESTORA /SPRÁVCE |  | -44.59 | [12 empty] | VV | 2 | 3 | True | 0 | ROZPOCET
| VV | SUTkameniE12 | Součet lože z dlažeb, čištění vozovek |  | 403.173 | [12 empty] | VV | 2 | 4 | True | 1 | ROZPOCET
165 | K | 997221875.1 | Poplatek za uložení stavebního odpadu na recyklační skládce (skládkovné) asfaltového bez obsahu dehtu zatříděného do Katalogu odpadů pod kódem 17 03 02. | t | 622.6 |  | 0 | vlastní |  | základní |  | 0 | 0 | 0 | 0 | 0 | 4 | K | 2 |  |  |  | ROZPOCET |  |  |  | 0 | 0 | 0 | 0 | 0 | 1 | 0 | 4 | 913360686
| VV |  | " 210.3 / bouraný asfalt: tl. 100mm , 2830 m2 " 2830*0,220 |  | 622.6 | [12 empty] | VV | 2 | 2 | True | 0 | ROZPOCET
| VV | SUTasfBE12 | Mezisoučet |  | 622.6 | [12 empty] | VV | 2 | 3 | True | 1 | ROZPOCET
166 | K | 997221875-11 | Poplatek za uložení stavebního odpadu na recyklační skládce (skládkovné) asfaltového bez obsahu dehtu zatříděného do Katalogu odpadů pod kódem 17 03 02 - frézovaný asfalt. | t | 304.75 |  | 0 | vlastní |  | základní |  | 0 | 0 | 0 | 0 | 0 | 4 | K | 2 |  |  |  | ROZPOCET |  |  |  | 0 | 0 | 0 | 0 | 0 | 1 | 0 | 4 | 710872944
| VV |  | " 210.3/ frézovaný asfalt: tl. 50mm , 2650 m2" 2650,0*0,115 |  | 304.75 | [12 empty] | VV | 2 | 2 | True | 0 | ROZPOCET
| VV | SUTasfFE12 | Mezisoučet |  | 304.75 | [12 empty] | VV | 2 | 3 | True | 1 | ROZPOCET
167 | K | 997221899-01 | DODAVATEL NACENÍ částkou 1 Kč (bez DPH) /t - Poplatek za uložení stavebního odpadu - sklad investora nebo majetkového správce (BKOM) | t | 44.59 |  | 0 | vlastní |  | základní |  | 0 | 0 | 0 | 0 | 0 | 4 | K | 2 |  |  |  | ROZPOCET |  |  |  | 0 | 0 | 0 | 0 | 0 | 1 | 0 | 4 | -1441964793
| VV |  | " POZNÁMKA: vybrané DM prvky (dlažby, kostky, žul.obruby,značky SDZ ) " | [14 empty] | VV | 2 | 1 | True | 0 | ROZPOCET
| VV |  | " stáv. prvky budou vytěženy na základě „vytěžovacího protokolu“ (viz. TZ str. 5) " | [14 empty] | VV | 2 | 1 | True | 0 | ROZPOCET
| VV |  | " a nepoškozené kusy ( % odhad) převezeny do skladu majetkového správce / BKOM, " | [14 empty] | VV | 2 | 1 | True | 0 | ROZPOCET
| VV |  | " Položka je určena pro přehlednou bilanci sutě a hmot" | [14 empty] | VV | 2 | 1 | True | 0 | ROZPOCET
| VV |  | " na sklád. investora nebo majetk.správce /bez poplatku " | [14 empty] | VV | 2 | 1 | True | 0 | ROZPOCET
| VV |  | " Bilance tonáže z této položky je pak použita pro odvozy sutí " | [14 empty] | VV | 2 | 1 | True | 0 | ROZPOCET
| VV |  | " a hmot na určené místo investorem " | [14 empty] | VV | 2 | 1 | True | 0 | ROZPOCET
| VV |  | Mezisoučet |  | 0 | [12 empty] | VV | 2 | 3 | True | 0 | ROZPOCET
| VV |  | " 210.8/ zámkové dlažby ZD6+ZD8=20m2 (očistit, přebrat, napaletovat): 80% do skladu, 20% do suti " | [14 empty] | VV | 2 | 1 | True | 0 | ROZPOCET
| VV |  | " chodníky ZD6 ....20m2 " 0,80*(20*0,140) |  | 2.24 | [12 empty] | VV | 2 | 2 | True | 0 | ROZPOCET
| VV |  | " 210.16/ kamen.obrubníky-stojaté 150/250: 100m, 80% do skladu" 0,80*(100,0*0,104) |  | 8.32 | [12 empty] | VV | 2 | 2 | True | 0 | ROZPOCET
| VV | HMOTYpaletE12 | Mezisoučet HMOTY napaletovat |  | 10.56 | [12 empty] | VV | 2 | 3 | True | 0 | ROZPOCET
| VV |  | " 210.9/ kamen.kostky do 120mm, 170m2 , 100% do skladu invest." 170,0*0,200 |  | 34 | [12 empty] | VV | 2 | 2 | True | 0 | ROZPOCET
| VV | KOSTKYinvE12 | Mezisoučet |  | 34 | [12 empty] | VV | 2 | 3 | True | 0 | ROZPOCET
| VV |  | " značky" | [14 empty] | VV | 2 | 1 | True | 0 | ROZPOCET
| VV |  | " 210.2/ oc.sloupky SDZ, 1ks, (70% do skladu) " 0,70*(1*0,0025) |  | 0.002 | [12 empty] | VV | 2 | 2 | True | 0 | ROZPOCET
| VV |  | " 210.2+3/ cedule SDZ, 1+9 ks, (70% do skladu)" 0,70*((1+9)*0,004) |  | 0.028 | [12 empty] | VV | 2 | 2 | True | 0 | ROZPOCET
| VV | OCELinvKUSE12 | Mezisoučet |  | 0.03 | [12 empty] | VV | 2 | 3 | True | 0 | ROZPOCET
| VV |  | Součet |  | 44.59 | [12 empty] | VV | 2 | 4 | True | 1 | ROZPOCET
168 | K | 997221899-2 | Poplatky- výkup odpadu kat. číslo 170 405 "Železný šrot" | t | -0.013 |  | 0 | vlastní |  | základní |  | 0 | 0 | 0 | 0 | 0 | 4 | K | 2 |  |  |  | ROZPOCET |  |  |  | 0 | 0 | 0 | 0 | 0 | 1 | 0 | 4 | 1846431410
| VV |  | " OCEL -sběrna " | [14 empty] | VV | 2 | 1 | True | 0 | ROZPOCET
| VV |  | " 210.2/ oc.sloupky SDZ, 1ks, (70% do skladu) 30% sběrna " 0,30*(1*0,0025) |  | 0.001 | [12 empty] | VV | 2 | 2 | True | 0 | ROZPOCET
| VV |  | " 210.2+3/ cedule SDZ, 1+9 ks, (70% do skladu) 30% sběrna " 0,30*((1+9)*0,004) |  | 0.012 | [12 empty] | VV | 2 | 2 | True | 0 | ROZPOCET
| VV | SUTocelE12 | Mezisoučet tonáž DM HMOT OCEL |  | 0.013 | [12 empty] | VV | 2 | 3 | True | 0 | ROZPOCET
| VV |  | " VÝKUP = * (-1) " | [14 empty] | VV | 2 | 1 | True | 0 | ROZPOCET
| VV |  | SUTocelE12*(-1) |  | -0.013 | [12 empty] | VV | 2 | 2 | True | 1 | ROZPOCET
| D | 998 | Přesun hmot |  |  |  | 0 |  |  |  |  | 0 |  | 0 |  | 0 | 1 | D | 1 |  |  |  | ROZPOCET | [9 empty] | 0
169 | K | 998223011 | Přesun hmot pro pozemní komunikace s krytem dlážděným | t | 1047.805 |  | 0 | CS ÚRS 2024 02 |  | základní |  | 0 | 0 | 0 | 0 | 0 | 4 | K | 2 |  |  |  | ROZPOCET |  |  |  | 0 | 0 | 0 | 0 | 0 | 1 | 0 | 4 | 386494019

## SO 102 - stezka pro chodc...
[18 empty] | {bd733a99-ddd3-4ad1-b237-c40a4745add0} | [5 empty] | celkNASYPsd02 | 180 | 2
[18 empty] | 2 | [5 empty] | cISodkopE02 | 125,208 | 2
| KRYCÍ LIST SOUPISU PRACÍ | [7 empty] | v --- níže se nacházejí doplnkové a pomocné údaje k sestavám --- v | [8 empty] | False | [5 empty] | cISodkopS02 | 2,2 | 2
[24 empty] | cODKOPsanN02 | 6 | 2
| Stavba: | [22 empty] | cODKOPsanZ02 | 9 | 2
|  | BRNO, HLINKY - REKONSTRUKCE VODOVODU, AKTUALIZACE PROJEKTOVÉ DOKUMENTACE | [21 empty] | DOSYPobrub02 | 20 | 2
| Objekt: | [22 empty] | HMlavicky02 | 0,225 | 2
|  | SO 100 - POZEMNÍ KOMUNIKACE | [21 empty] | HMOTYpalet02 | 2,128 | 2
| Soupis: | [22 empty] | KOSTKYinv02 | 2,4 | 2
|  | SO 102 - stezka pro chodce s povoleným vjezdem cyklistů | [21 empty] | m3DMbeton02 | 10,442 | 2
[24 empty] | M3SDdosypE02 | 127,6 | 2
| KSO: |  |  |  |  | CC-CZ: | [17 empty] | NASYPsanac02 | 15 | 2
| Místo: |  | BRNO |  |  | Datum: | 3. 12. 2024 | [16 empty] | nSLOUPKYdz02 | 15 | 2
[24 empty] | OBLOUK2obr02 | 26 | 2
| Zadavatel: |  |  |  |  | IČ: | [17 empty] | OCELinvKUS02 | 0,015 | 2
|  | Statutární město Brno |  |  |  | DIČ: | [17 empty] | ODVOZasfRECY02 | 157,5 | 2
[24 empty] | ODVOZdrn02 | 265,5 | 2
| Uchazeč: |  |  |  |  | IČ: | Vyplň údaj | [16 empty] | ODVOZnavaz02 | 95,4 | 2
|  | Vyplň údaj |  |  |  | DIČ: | Vyplň údaj | [16 empty] | ODVOZsanN02 | 6 | 2
[24 empty] | ODVOZsanZ02 | 9 | 2
| Projektant: |  |  |  |  | IČ: | [17 empty] | ODVOZsc02 | 15,3 | 2
|  | AQUA PROCON s.r.o.Palackého tř. 12, 612 00 Brno |  |  |  | DIČ: | [17 empty] | ODVOZzem02 | 100 | 2
[24 empty] | pISodkopS02 | 2 | 2
| Zpracovatel: |  |  |  |  | IČ: | [17 empty] | Rm2DRNY02 | 1062 | 2
|  | Obrtelová M. |  |  |  | DIČ: | [17 empty] | rNASYPsd02 | 162 | 2
[24 empty] | rODKOPnavaz02 | 38,564 | 2
| Poznámka: | [22 empty] | rODKOPsanN02 | 0,484 | 2
[24 empty] | rODKOPsanZ02 | 0,726 | 2
[24 empty] | rODKOPsc02 | 3,506 | 2
[24 empty] | rODKOPzem02 | 45,576 | 2
| Cena bez DPH | [5 empty] | 0 | [16 empty] | rRYHYrecykl02 | 31,5 | 2
[24 empty] | Sm2DRNY02 | 708 | 2
|  |  | Základ daně |  |  | Sazba daně | Výše daně | [16 empty] | sODKOPnavaz02 | 56,836 | 2
| DPH | základní | 0 |  |  | 21% | 0 | [16 empty] | sODKOPsanN02 | 5,516 | 2
|  | snížená | 0 |  |  | 12% | 0 | [16 empty] | sODKOPsanZ02 | 8,274 | 2
|  | zákl. přenesená | 0 |  |  | 21% | 0 | [16 empty] | sODKOPsc02 | 11,794 | 2
|  | sníž. přenesená | 0 |  |  | 12% | 0 | [16 empty] | sODKOPzem02 | 74,424 | 2
|  | nulová | 0 |  |  | 0% | 0 | [16 empty] | sRYHYrecykl02 | 126 | 2
[24 empty] | SUTasfB02 | 306 | 2
| Cena s DPH |  |  | v | CZK |  | 0 | [16 empty] | SUTbetKUS02 | 31,692 | 2
[24 empty] | SUTbetSYPK02 | 0,151 | 2
[24 empty] | SUTkameni02 | 54,671 | 2
[24 empty] | SUTocel02 | 0,007 | 2
[24 empty] | svahTRAVA02 | 1540 | 2
| Projektant |  |  | Zpracovatel
| Datum a podpis: |  | Razítko | Datum a podpis: |  |  | Razítko
| Objednavatel |  |  | Uchazeč
| Datum a podpis: |  | Razítko | Datum a podpis: |  |  | Razítko
REKAPITULACE ČLENĚNÍ SOUPISU PRACÍ
Stavba:
BRNO, HLINKY - REKONSTRUKCE VODOVODU, AKTUALIZACE PROJEKTOVÉ DOKUMENTACE
Objekt:
SO 100 - POZEMNÍ KOMUNIKACE
Soupis:
SO 102 - stezka pro chodce s povoleným vjezdem cyklistů
Místo: |  |  | BRNO |  |  | Datum: | 3. 12. 2024
Zadavatel: |  |  | Statutární město Brno |  |  | Projektant: | AQUA PROCON s.r.o.Palackého tř. 12, 612 00 Brno
Uchazeč: |  |  | Vyplň údaj |  |  | Zpracovatel: | Obrtelová M.
Kód dílu - Popis | [6 empty] | Cena celkem [CZK]
Náklady ze soupisu prací | [6 empty] | 0 | [11 empty] | -1
| HSV - Práce a dodávky HSV | [5 empty] | 0
| 1 - Zemní práce | [5 empty] | 0
| 1.1 - Výměna podloží | [5 empty] | 0
| 18 - Zemní práce - povrchové úpravy terénu | [5 empty] | 0
| 2 - Zakládání | [5 empty] | 0
| 5 - Komunikace | [5 empty] | 0
| 9 - Ostatní konstrukce a práce, bourání | [5 empty] | 0
| 997 - Přesun sutě | [5 empty] | 0
| 998 - Přesun hmot | [5 empty] | 0
| PSV - Práce a dodávky PSV | [5 empty] | 0
| 767 - Konstrukce zámečnické | [5 empty] | 0
SOUPIS PRACÍ
Stavba:
BRNO, HLINKY - REKONSTRUKCE VODOVODU, AKTUALIZACE PROJEKTOVÉ DOKUMENTACE
Objekt:
SO 100 - POZEMNÍ KOMUNIKACE
Soupis:
SO 102 - stezka pro chodce s povoleným vjezdem cyklistů
Místo: |  |  | BRNO |  |  | Datum: | 3. 12. 2024
Zadavatel: |  |  | Statutární město Brno |  |  | Projektant: | AQUA PROCON s.r.o.Palackého tř. 12, 612 00 Brno
Uchazeč: |  |  | Vyplň údaj |  |  | Zpracovatel: | Obrtelová M.
PČ | Typ | Kód | Popis | MJ | Množství | J.cena [CZK] | Cena celkem [CZK] | Cenová soustava |  | DPH | J. Nh [h] | Nh celkem [h] | J. hmotnost [t] | Hmotnost celkem [t] | J. suť [t] | Suť Celkem [t]
Náklady soupisu celkem | [6 empty] | 0 |  |  |  |  | 0 |  | 157.9962 |  | 397.307 |  | D | -1 | [13 empty] | 0
| D | HSV | Práce a dodávky HSV |  |  |  | 0 |  |  |  |  | 0 |  | 157.9962 |  | 397.289 | 1 | D | 0 |  |  |  | ROZPOCET | [9 empty] | 0
| D | 1 | Zemní práce |  |  |  | 0 |  |  |  |  | 0 |  | 0 |  | 346.756 | 1 | D | 1 |  |  |  | ROZPOCET | [9 empty] | 0
1 | K | 113106123 | Rozebrání dlažeb ze zámkových dlaždic komunikací pro pěší ručně | m2 | 19 |  | 0 | CS ÚRS 2024 02 |  | základní |  | 0 | 0 | 0 | 0.26 | 4.94 | 4 | K | 2 |  |  |  | ROZPOCET |  |  |  | 0 | 0 | 0 | 0 | 0 | 1 | 0 | 4 | -1383026160
| VV |  | " Odkaz VV na příslušnou část dokumentace " | [14 empty] | VV | 2 | 1 | True | 0 | ROZPOCET
| VV |  | " Výkaz výměr (VV) dle: " | [14 empty] | VV | 2 | 1 | True | 0 | ROZPOCET
| VV |  | " 1/ tabulky SOUPIS PRACÍ - SO 102 (příloha projektu): Číslo pozice .../ text položky " | [14 empty] | VV | 2 | 1 | True | 0 | ROZPOCET
| VV |  | " 2/ v.D2.2.1: viz.D.2.1.1.2+3 (Situace 1.+2.část, ETAPA 1)+ D.2.2.5 (vzor.příč. řezy, D.2.2.6 (prac.příč. řezy)" | [14 empty] | VV | 2 | 1 | True | 0 | ROZPOCET
| VV |  | " 3/doprav. značení dle výkr. C4.1: C.4.1.+ C4.2 (Situace DZ 1.+2.část, ETAPA 1)" | [14 empty] | VV | 2 | 1 | True | 0 | ROZPOCET
| VV |  | " 4/ doplnění dle: Technická zpráva D.2.2.1 (dále jen TZ) " | [14 empty] | VV | 2 | 1 | True | 0 | ROZPOCET
| VV |  | " POZNÁMKA 1: odkazu VV na příslušnou část dokumentace platí pro všechny položky. " | [14 empty] | VV | 2 | 1 | True | 0 | ROZPOCET
| VV |  | Mezisoučet POZNÁMKA ODKAZU VÝMĚR |  | 0 | [12 empty] | VV | 2 | 3 | True | 0 | ROZPOCET
| VV |  | " POZNÁMKA 2: vybrané DM prvky (dlažby, kostky, žul.obruby, mobiláře, značky SDZ , vodící a bezpečn. prvky DZ) " | [14 empty] | VV | 2 | 1 | True | 0 | ROZPOCET
| VV |  | " stáv. prvky budou vytěženy a předány na základě „vytěžovacího protokolu“ (viz. TZ str. 5 v SO 101.1) " | [14 empty] | VV | 2 | 1 | True | 0 | ROZPOCET
| VV |  | " a nepoškozené kusy ( % odhad) převezeny do skladu majetkového správce / BKOM " | [14 empty] | VV | 2 | 1 | True | 0 | ROZPOCET
| VV |  | Mezisoučet POZNÁMKA - DM prvky - Vytěžovací protokol |  | 0 | [12 empty] | VV | 2 | 3 | True | 0 | ROZPOCET
| VV |  | " 210.7/ Vybourání krytu z bet. dlažby tl. do 80 (60+80) mm, spáry písek: celk.19m2 " | [14 empty] | VV | 2 | 1 | True | 0 | ROZPOCET
| VV |  | " ručně 100% pro přebírku (předpoklad 80% do skladu majitele/BKOM, 20% na skládku k recyklaci )" | [14 empty] | VV | 2 | 1 | True | 0 | ROZPOCET
| VV |  | " skl. 2 /chodníky ZD6 " 19,0 |  | 19 | [12 empty] | VV | 2 | 2 | True | 0 | ROZPOCET
| VV | rDMZD602 | Součet chodníky ZD6 |  | 19 | [12 empty] | VV | 2 | 4 | True | 1 | ROZPOCET
2 | K | 113106162 | Rozebrání dlažeb vozovek z drobných kostek s ložem ze živice ručně | m2 | 12 |  | 0 | CS ÚRS 2024 02 |  | základní |  | 0 | 0 | 0 | 0.388 | 4.656 | 4 | K | 2 |  |  |  | ROZPOCET |  |  |  | 0 | 0 | 0 | 0 | 0 | 1 | 0 | 4 | 1311267479
| VV |  | " srovnávací položka " | [14 empty] | VV | 2 | 1 | True | 0 | ROZPOCET
| VV |  | " 210.8/ Vybour.krytu z kamen.kostek DŽK 80 mm, spáry MC /SKL.2*, lože nestmel.p.v." 12,0 |  | 12 | [12 empty] | VV | 2 | 2 | True | 0 | ROZPOCET
| VV |  | " ručně 100% pro přebírku (předpoklad 100% do skladu majitele/BKOM )" | [14 empty] | VV | 2 | 1 | True | 0 | ROZPOCET
| VV |  | Součet |  | 12 | [12 empty] | VV | 2 | 4 | True | 1 | ROZPOCET
3 | K | 113107144 | Odstranění podkladu živičného tl přes 150 do 200 mm ručně | m2 | 408 |  | 0 | CS ÚRS 2024 02 |  | základní |  | 0 | 0 | 0 | 0.45 | 183.6 | 4 | K | 2 |  |  |  | ROZPOCET |  |  |  | 0 | 0 | 0 | 0 | 0 | 1 | 0 | 4 | 1537526063
| VV |  | " 210.6/ Vybourání asfalt. podklad. vrstev vozovky v celk. tl. do 200 mm: celkem: 680 M2 " | [14 empty] | VV | 2 | 1 | True | 0 | ROZPOCET
| VV |  | " z toho v kořen.zoně, bourání asf. ručně cca 60% M2 / výkr. Situace +TZ " 0,60*680,0 |  | 408 | [12 empty] | VV | 2 | 2 | True | 0 | ROZPOCET
| VV |  | Součet |  | 408 | [12 empty] | VV | 2 | 4 | True | 1 | ROZPOCET
4 | K | 113107244 | Odstranění podkladu živičného tl přes 150 do 200 mm strojně pl přes 200 m2 | m2 | 272 |  | 0 | CS ÚRS 2024 02 |  | základní |  | 0 | 0 | 0 | 0.45 | 122.4 | 4 | K | 2 |  |  |  | ROZPOCET |  |  |  | 0 | 0 | 0 | 0 | 0 | 1 | 0 | 4 | -1785922703
| VV |  | " 210.6/ Vybourání asfalt. podklad. vrstev vozovky v celk. tl. do 200 mm: 680 M2 " | [14 empty] | VV | 2 | 1 | True | 0 | ROZPOCET
| VV |  | " SKL 1+ SKL1 * : asf. chodník ( po dopočtu rýhy IS) " 1130,0-450,0 |  | 680 | [12 empty] | VV | 2 | 2 | True | 0 | ROZPOCET
| VV |  | " - ODPOČET v kořen. zoně,DM asf. ručně cca 60% M2 / výkr. Situace+TZ" -(0,60*680,0) |  | -408 | [12 empty] | VV | 2 | 2 | True | 0 | ROZPOCET
| VV |  | Součet |  | 272 | [12 empty] | VV | 2 | 4 | True | 1 | ROZPOCET
5 | K | 113202111 | Vytrhání obrub krajníků obrubníků stojatých | m | 152 |  | 0 | CS ÚRS 2024 02 |  | základní |  | 0 | 0 | 0 | 0.205 | 31.16 | 4 | K | 2 |  |  |  | ROZPOCET |  |  |  | 0 | 0 | 0 | 0 | 0 | 1 | 0 | 4 | 949499567
| VV |  | " 210.11/ DM beton.obrubníků -stojatých š.0,15m- vč. bet. lože " 152,0 |  | 152 | [12 empty] | VV | 2 | 2 | True | 1 | ROZPOCET
6 | K | 121112003-15 | Sejmutí travního drnu - tl vrstvy přes 100 - do 150 mm ručně - vč. naložení na dopravní prostředek (cena určena pro oddrnování na skládku, recyklaci ) | m2 | 1062 |  | 0 | vlastní |  | základní |  | 0 | 0 | 0 | 0 | 0 | 4 | K | 2 |  |  |  | ROZPOCET |  |  |  | 0 | 0 | 0 | 0 | 0 | 1 | 0 | 4 | 1016145641
| VV |  | " 210.1/ Oddrnování v průměr.mocnosti cca 0,15 m (na skládku) celkem 1770,0 m2" | [14 empty] | VV | 2 | 1 | True | 0 | ROZPOCET
| VV |  | " z toho v kořen. zoně, skrývka ručně cca 60% M2 / výkr. Situace+TZ" 0,60*1770,0 |  | 1062 | [12 empty] | VV | 2 | 2 | True | 0 | ROZPOCET
| VV | Rm2DRNY02 | Mezisoučet |  | 1062 | [12 empty] | VV | 2 | 3 | True | 1 | ROZPOCET
7 | K | 121151223-15 | Sejmutí travního drnu - plochy přes 500 m2 tl vrstvy přes 100 - do 150 mm strojně - vč. naložení na dopravní prostředek (cena určena pro oddrnování na skládku, recyklaci ) | m2 | 708 |  | 0 | vlastní |  | základní |  | 0 | 0 | 0 | 0 | 0 | 4 | K | 2 |  |  |  | ROZPOCET |  |  |  | 0 | 0 | 0 | 0 | 0 | 1 | 0 | 4 | -1221930744
| VV |  | " 210.1/ Oddrnování v průměr.mocnosti cca 0,15 m (na skládku) " 1770,0 |  | 1770 | [12 empty] | VV | 2 | 2 | True | 0 | ROZPOCET
| VV |  | " -odpočet: v kořen. zoně, skrývka ručně cca 60% M2 / výkr. Situace+TZ " - 0,60*1770,0 |  | -1062 | [12 empty] | VV | 2 | 2 | True | 0 | ROZPOCET
| VV | Sm2DRNY02 | Mezisoučet |  | 708 | [12 empty] | VV | 2 | 3 | True | 1 | ROZPOCET
8 | K | 122211101 | Odkopávky a prokopávky v hornině třídy těžitelnosti I, skupiny 3 ručně | m3 | 45.576 |  | 0 | CS ÚRS 2024 02 |  | základní |  | 0 | 0 | 0 | 0 | 0 | 4 | K | 2 |  |  |  | ROZPOCET |  |  |  | 0 | 0 | 0 | 0 | 0 | 1 | 0 | 4 | 2081099218
| VV |  | " ruční odkopy v zemině (tř.I skup.3) " | [14 empty] | VV | 2 | 1 | True | 0 | ROZPOCET
| VV |  | " 520.1/ Odkopávky v hornině třídy těžit. I (skup. 1-3 ) celk. 120,0 m2 " | [14 empty] | VV | 2 | 1 | True | 0 | ROZPOCET
| VV |  | " z toho 70 % z pásma IS (jen kabely/stromy v tomto úseku už pokáceny / km 0,585...0,690) dokop ručně " | [14 empty] | VV | 2 | 1 | True | 0 | ROZPOCET
| VV |  | "(poměr skupin pásma IS= zem 52% sk.3/štěrk,naváž. 44% sk.4, / stmel.směsi 4% sk.5 = celkem 230,7 m3 odkopů)" | [14 empty] | VV | 2 | 1 | True | 0 | ROZPOCET
| VV |  | 0,70*(cISodkopE02*0,52) |  | 45.576 | [12 empty] | VV | 2 | 2 | True | 0 | ROZPOCET
| VV | rODKOPzem02 | Součet |  | 45.576 | [12 empty] | VV | 2 | 4 | True | 1 | ROZPOCET
9 | K | 122252203 | Odkopávky a prokopávky nezapažené pro silnice a dálnice v hornině třídy těžitelnosti I objem do 100 m3 strojně | m3 | 74.424 |  | 0 | CS ÚRS 2024 02 |  | základní |  | 0 | 0 | 0 | 0 | 0 | 4 | K | 2 |  |  |  | ROZPOCET |  |  |  | 0 | 0 | 0 | 0 | 0 | 1 | 0 | 4 | 1792625020
| VV |  | " 520.1/ Odkopávky v hornině třídy těžit. I (skup. 1-3 ) pro odvoz na mezideponii a částečné zpět. použití " | [14 empty] | VV | 2 | 1 | True | 0 | ROZPOCET
| VV |  | " odkop - bez omez.prostoru stromů =stromy v tomto úseku už pokáceny / km 0,585...0,690) " | [14 empty] | VV | 2 | 1 | True | 0 | ROZPOCET
| VV |  | 120,0 |  | 120 | [12 empty] | VV | 2 | 2 | True | 0 | ROZPOCET
| VV |  | Mezisoučet |  | 120 | [12 empty] | VV | 2 | 3 | True | 0 | ROZPOCET
| VV |  | " - odpočet ručních výkopů v pásmu IS / v zemině skup.3 " | [14 empty] | VV | 2 | 1 | True | 0 | ROZPOCET
| VV |  | -rODKOPzem02 |  | -45.576 | [12 empty] | VV | 2 | 2 | True | 0 | ROZPOCET
| VV | sODKOPzem02 | Součet strojní odkop zem |  | 74.424 | [12 empty] | VV | 2 | 4 | True | 1 | ROZPOCET
10 | K | 122311101 | Odkopávky a prokopávky v hornině třídy těžitelnosti II, skupiny 4 ručně | m3 | 38.564 |  | 0 | CS ÚRS 2024 02 |  | základní |  | 0 | 0 | 0 | 0 | 0 | 4 | K | 2 |  |  |  | ROZPOCET |  |  |  | 0 | 0 | 0 | 0 | 0 | 1 | 0 | 4 | -1495515242
| VV |  | " 210.9/ Odstranění nestmeleného podkladu bouraných komun. (štěrky, navážka) celk.95,40m3" | [14 empty] | VV | 2 | 1 | True | 0 | ROZPOCET
| VV |  | " ruční odkopy v navážce nestemelený podklad (štěrky, navážka tř.II skup.4) " | [14 empty] | VV | 2 | 1 | True | 0 | ROZPOCET
| VV |  | " z toho 70 % z pásma IS (kabely+kořeny) dokop ručně " | [14 empty] | VV | 2 | 1 | True | 0 | ROZPOCET
| VV |  | "(poměr skupin pásma IS= zem 52% sk.3/štěrk,naváž. 44% sk.4, / stmel.směsi 4% sk.5 = celkem 230,7 m3 odkopů)" | [14 empty] | VV | 2 | 1 | True | 0 | ROZPOCET
| VV |  | 0,70*(cISodkopE02*0,44) |  | 38.564 | [12 empty] | VV | 2 | 2 | True | 0 | ROZPOCET
| VV | rODKOPnavaz02 | Součet |  | 38.564 | [12 empty] | VV | 2 | 4 | True | 1 | ROZPOCET
11 | K | 122411101 | Odkopávky a prokopávky v hornině třídy těžitelnosti II, skupiny 5 ručně | m3 | 3.506 |  | 0 | CS ÚRS 2024 02 |  | základní |  | 0 | 0 | 0 | 0 | 0 | 4 | K | 2 |  |  |  | ROZPOCET |  |  |  | 0 | 0 | 0 | 0 | 0 | 1 | 0 | 4 | -782760109
| VV |  | " 210.10/ DM stmel. podklad. vrstev komunikací SC (KSC nebo makadam s betonem) celk.17,89 m3 " | [14 empty] | VV | 2 | 1 | True | 0 | ROZPOCET
| VV |  | " ruční odkopy v navážce stmelený podklad 5.skup. " | [14 empty] | VV | 2 | 1 | True | 0 | ROZPOCET
| VV |  | " z toho 70 % z pásma IS (kabely+kořeny) dokop ručně " | [14 empty] | VV | 2 | 1 | True | 0 | ROZPOCET
| VV |  | "(poměr skupin pásma IS= zem 52% sk.3/štěrk,naváž. 44% sk.4, / stmel.směsi 4% sk.5 = celkem 230,7 m3 odkopů)" | [14 empty] | VV | 2 | 1 | True | 0 | ROZPOCET
| VV |  | 0,70*(cISodkopE02*0,04) |  | 3.506 | [12 empty] | VV | 2 | 2 | True | 0 | ROZPOCET
| VV | rODKOPsc02 | Součet |  | 3.506 | [12 empty] | VV | 2 | 4 | True | 1 | ROZPOCET
12 | K | 12245720-04 | Odkopávky a prokopávky nezapažené pro silnice a dálnice v hornině třídy těžitelnosti II objem do 100 m3 strojně v omezeném prostoru - skupiny 4 | m3 | 56.836 |  | 0 | vlastní |  | základní |  | 0 | 0 | 0 | 0 | 0 | 4 | K | 2 |  |  |  | ROZPOCET |  |  |  | 0 | 0 | 0 | 0 | 0 | 1 | 0 | 4 | 1623561040
| VV |  | " 210.9/ Odstranění nestmeleného podkladu bouraných komun. (štěrky, navážky) celk. 95,40m3" | [14 empty] | VV | 2 | 1 | True | 0 | ROZPOCET
| VV |  | " odkopy v omez.prostoru korun stávaj. stromů " | [14 empty] | VV | 2 | 1 | True | 0 | ROZPOCET
| VV |  | " skl.1: chodník asfalt /85% lože nestmelen.pv." (680*0,85)*0,15 |  | 86.7 | [12 empty] | VV | 2 | 2 | True | 0 | ROZPOCET
| VV |  | " skl.2: chodník ZD6" 19,0*0,30 |  | 5.7 | [12 empty] | VV | 2 | 2 | True | 0 | ROZPOCET
| VV |  | " skl.2*: chodník kostky DŽK" 12,0*0,25 |  | 3 | [12 empty] | VV | 2 | 2 | True | 0 | ROZPOCET
| VV | cODKOPnavaz02 | Mezisoučet celkový odkop nestmelen. podkladu |  | 95.4 | [12 empty] | VV | 2 | 3 | True | 0 | ROZPOCET
| VV |  | " - odpočet ruční odkop navážka 4.skup. ( % z pásma IS)" | [14 empty] | VV | 2 | 1 | True | 0 | ROZPOCET
| VV |  | -rODKOPnavaz02 |  | -38.564 | [12 empty] | VV | 2 | 2 | True | 0 | ROZPOCET
| VV | sODKOPnavaz02 | Součet |  | 56.836 | [12 empty] | VV | 2 | 4 | True | 1 | ROZPOCET
13 | K | 12245720-05 | Odkopávky a prokopávky nezapažené pro silnice a dálnice v hornině třídy těžitelnosti II objem do 100 m3 strojně v omezeném prostoru - skupiny 5 | m3 | 11.794 |  | 0 | vlastní |  | základní |  | 0 | 0 | 0 | 0 | 0 | 4 | K | 2 |  |  |  | ROZPOCET |  |  |  | 0 | 0 | 0 | 0 | 0 | 1 | 0 | 4 | -2136732097
| VV |  | " 210.10/ DM stmel. podklad. vrstev komunikací SC (KSC nebo makadam s betonem) celk.15,3 m3 " | [14 empty] | VV | 2 | 1 | True | 0 | ROZPOCET
| VV |  | " bourání a odkopy v omez.prostoru korun stávaj. stromů " | [14 empty] | VV | 2 | 1 | True | 0 | ROZPOCET
| VV |  | " skl.1*: chodník asfalt /15% lože stmelen.pv." (680*0,15)*0,15 |  | 15.3 | [12 empty] | VV | 2 | 2 | True | 0 | ROZPOCET
| VV |  | Mezisoučet CELK. bourání SC/KSC celkem 172,05m3 |  | 15.3 | [12 empty] | VV | 2 | 3 | True | 0 | ROZPOCET
| VV |  | " - odpočet ruční odkop navážka 4.skup. ( % z pásma IS)" | [14 empty] | VV | 2 | 1 | True | 0 | ROZPOCET
| VV |  | -rODKOPsc02 |  | -3.506 | [12 empty] | VV | 2 | 2 | True | 0 | ROZPOCET
| VV | sODKOPsc02 | Součet |  | 11.794 | [12 empty] | VV | 2 | 4 | True | 1 | ROZPOCET
14 | K | 129001101 | Příplatek za ztížení odkopávky nebo prokopávky v blízkosti inženýrských sítí | m3 | 125.208 |  | 0 | CS ÚRS 2024 02 |  | základní |  | 0 | 0 | 0 | 0 | 0 | 4 | K | 2 |  |  |  | ROZPOCET |  |  |  | 0 | 0 | 0 | 0 | 0 | 1 | 0 | 4 | 502278576
| VV |  | " odkopy v pásmu IS+kořenů: na hl. komunikací dle původ.skladeb SKL 1, 1*, SKL 2, 2* " | [14 empty] | VV | 2 | 1 | True | 0 | ROZPOCET
| VV |  | "(část nové stezky je na násypech = hl. odkopů původ.skladeb je menší než tl. nových k-cí K 2,5,3)" | [14 empty] | VV | 2 | 1 | True | 0 | ROZPOCET
| VV |  | " Situace část 1+2 (zákres IS+stromů) + vz. řezy+ hl.nových IS (voda, kanal., kabely +přeložky kabelů)" | [14 empty] | VV | 2 | 1 | True | 0 | ROZPOCET
| VV |  | "+ kořen.zona stromů /dle TZ str. 6,12 " | [14 empty] | VV | 2 | 1 | True | 0 | ROZPOCET
| VV |  | " cca 80% z pláně SKL 1* chodník ASF. (-DM kryt)" 0,80*(680*(0,35-0,200)) |  | 81.6 | [12 empty] | VV | 2 | 2 | True | 0 | ROZPOCET
| VV |  | " cca 80% z pláně SKL 2 chodník ZD6 (-DM kryt)" 0,80*(19*(0,35-0,06)) |  | 4.408 | [12 empty] | VV | 2 | 2 | True | 0 | ROZPOCET
| VV |  | " cca 80% z pláně SKL 2* chodník KOSTKY (-DM kryt)" 0,80*(12*(0,35-0,10)) |  | 2.4 | [12 empty] | VV | 2 | 2 | True | 0 | ROZPOCET
| VV |  | " cca 80% z pláně v RT ( -sejmuté drny)" 0,80*(1770-1540)*(0,35-0,15) |  | 36.8 | [12 empty] | VV | 2 | 2 | True | 0 | ROZPOCET
| VV | cISodkopE02 | Součet celkové Pásmo IS pro komunikace |  | 125.208 | [12 empty] | VV | 2 | 4 | True | 1 | ROZPOCET
15 | K | 129911121 | Bourání zdiva z betonu prostého neprokládaného v odkopávkách nebo prokopávkách ručně | m3 | 10.442 |  | 0 | CS ÚRS 2024 02 |  | základní |  | 0 | 0 | 0 | 0 | 0 | 4 | K | 2 |  |  |  | ROZPOCET |  |  |  | 0 | 0 | 0 | 0 | 0 | 1 | 0 | 4 | 589677851
| VV |  | " 210.12/ Bourání betonových konstrukcí v úrovni terénu " | [14 empty] | VV | 2 | 1 | True | 0 | ROZPOCET
| VV |  | " základy SDZ a mobiliáře, skryté betonové konstrukce: celk. 10,44 m3 " | [14 empty] | VV | 2 | 1 | True | 0 | ROZPOCET
| VV |  | 2*(0,4*0,4*0,6)+1*(4*0,25*0,25)+8 |  | 8.442 | [12 empty] | VV | 2 | 2 | True | 0 | ROZPOCET
| VV |  | "+základy přístřešku DM BUS " 2,0 |  | 2 | [12 empty] | VV | 2 | 2 | True | 0 | ROZPOCET
| VV | m3DMbeton02 | Součet |  | 10.442 | [12 empty] | VV | 2 | 4 | True | 1 | ROZPOCET
16 | K | 132312212 | Hloubení rýh š do 2000 mm v nesoudržných horninách třídy těžitelnosti II skupiny 4 ručně | m3 | 31.5 |  | 0 | vlastní |  | základní |  | 0 | 0 | 0 | 0 | 0 | 4 | K | 2 |  |  |  | ROZPOCET |  |  |  | 0 | 0 | 0 | 0 | 0 | 1 | 0 | 4 | 808511873
| VV |  | " srovnávací položka (pro samostatný výkop provizorních zásypů v rýhách IS) " | [14 empty] | VV | 2 | 1 | True | 0 | ROZPOCET
| VV |  | " 210. 5/ Odstr. asf.recyklátu z provizor.zaprav.rýh (voda+elektro+Cetin): celk. 450m2 hl.0,35m" | [14 empty] | VV | 2 | 1 | True | 0 | ROZPOCET
| VV |  | " z toho v kořen. zoně+ kabely, rýhy ručně 20% M2 " (0,20*450,0)*0,35 |  | 31.5 | [12 empty] | VV | 2 | 2 | True | 0 | ROZPOCET
| VV | rRYHYrecykl02 | Součet |  | 31.5 | [12 empty] | VV | 2 | 4 | True | 1 | ROZPOCET
17 | K | 132353254 | Hloubení rýh nezapažených š do 2000 mm v hornině třídy těžitelnosti II skupiny 4 objem přes 100 m3 strojně v omezeném prostoru | m3 | 126 |  | 0 | CS ÚRS 2024 02 |  | základní |  | 0 | 0 | 0 | 0 | 0 | 4 | K | 2 |  |  |  | ROZPOCET |  |  |  | 0 | 0 | 0 | 0 | 0 | 1 | 0 | 4 | 968199296
| VV |  | " srovnávací položka (pro samostatný výkop provizorních zásypů v rýhách IS) " | [14 empty] | VV | 2 | 1 | True | 0 | ROZPOCET
| VV |  | " 210. 5/ Odstranění asfalt.recyklátu z provizorně zapravených rýh (voda+elektro+Cetin) " | [14 empty] | VV | 2 | 1 | True | 0 | ROZPOCET
| VV |  | " celk.plocha 535 m2 v mocnosti cca 0,35 m " 450,0*0,35 |  | 157.5 | [12 empty] | VV | 2 | 2 | True | 0 | ROZPOCET
| VV |  | " - z toho v kořen. zoně, rýhy ručně % M2 " | [14 empty] | VV | 2 | 1 | True | 0 | ROZPOCET
| VV |  | -rRYHYrecykl02 |  | -31.5 | [12 empty] | VV | 2 | 2 | True | 0 | ROZPOCET
| VV | sRYHYrecykl02 | Součet |  | 126 | [12 empty] | VV | 2 | 4 | True | 1 | ROZPOCET
18 | K | 139001101 | Příplatek za ztížení vykopávky v blízkosti podzemního vedení | m3 | 47.25 |  | 0 | CS ÚRS 2024 02 |  | základní |  | 0 | 0 | 0 | 0 | 0 | 4 | K | 2 |  |  |  | ROZPOCET |  |  |  | 0 | 0 | 0 | 0 | 0 | 1 | 0 | 4 | 1165417903
| VV |  | " odkop rýh v pásmu IS = kořenů (pro samostatný výkop provizorních zásypů v rýhách IS) " | [14 empty] | VV | 2 | 1 | True | 0 | ROZPOCET
| VV |  | " 210. 5/ Odstr. asf.recyklátu z provizor.zaprav.rýh (voda+kanal.+Cetin): celk. 450m2 hl.0,35m" | [14 empty] | VV | 2 | 1 | True | 0 | ROZPOCET
| VV |  | " z toho v kořen. zoně+ kabely, rýhy cca 30% M2 " (0,30*450,0)*0,35 |  | 47.25 | [12 empty] | VV | 2 | 2 | True | 0 | ROZPOCET
| VV |  | Součet |  | 47.25 | [12 empty] | VV | 2 | 4 | True | 1 | ROZPOCET
19 | K | 162751110-11 | Uskladnění výkopku/sypaniny z horniny třídy těžitelnosti I, skupiny 1 až 3 - na vlastní mezideponii (dočasná skládka) - odvoz, pronájem plochy | m3 | 20 |  | 0 | vlastní |  | základní |  | 0 | 0 | 0 | 0 | 0 | 4 | K | 2 |  |  |  | ROZPOCET |  |  |  | 0 | 0 | 0 | 0 | 0 | 1 | 0 | 4 | 1374068003
| VV |  | " mezideponie dle možností dodavatele: pro zpětně používané zeminy z výkopů " | [14 empty] | VV | 2 | 1 | True | 0 | ROZPOCET
| VV |  | " 520.1+ 520.2 / odložení části vytěž.zeminy pro dosypávky obrub " | [14 empty] | VV | 2 | 1 | True | 0 | ROZPOCET
| VV |  | DOSYPobrub02 |  | 20 | [12 empty] | VV | 2 | 2 | True | 1 | ROZPOCET
20 | K | 162751110-31 | Manipulace zpět. použití uskladněného výkopku/sypanina z horniny třídy těžitelnosti I, skupiny 1 až 3 na vlastní mezideponii (dočasná skládka) - naložení, dovoz | m3 | 20 |  | 0 | vlastní |  | základní |  | 0 | 0 | 0 | 0 | 0 | 4 | K | 2 |  |  |  | ROZPOCET |  |  |  | 0 | 0 | 0 | 0 | 0 | 1 | 0 | 4 | -149628427
| VV |  | " odvozy z mezideponie dle možností dodavatele: pro zpětně používané zeminy z výkopů " | [14 empty] | VV | 2 | 1 | True | 0 | ROZPOCET
| VV |  | " 520.1+ 520.2 / rozvoz části vytěž.zeminy pro dosypávky obrub " | [14 empty] | VV | 2 | 1 | True | 0 | ROZPOCET
| VV |  | DOSYPobrub02 |  | 20 | [12 empty] | VV | 2 | 2 | True | 1 | ROZPOCET
21 | K | 162751116 | Vodorovné přemístění přes 8 000 do 9000 m výkopku/sypaniny z horniny třídy těžitelnosti I skupiny 1 až 3 | m3 | 365.5 |  | 0 | CS ÚRS 2024 02 |  | základní |  | 0 | 0 | 0 | 0 | 0 | 4 | K | 2 |  |  |  | ROZPOCET |  |  |  | 0 | 0 | 0 | 0 | 0 | 1 | 0 | 4 | -1011707560
| VV |  | " odvoz na recyklační skládku nebo kompostárnu " | [14 empty] | VV | 2 | 1 | True | 0 | ROZPOCET
| VV |  | 0,15*Rm2DRNY02 |  | 159.3 | [12 empty] | VV | 2 | 2 | True | 0 | ROZPOCET
| VV |  | 0,15*Sm2DRNY02 |  | 106.2 | [12 empty] | VV | 2 | 2 | True | 0 | ROZPOCET
| VV | ODVOZdrn02 | Mezisoučet odvoz drny se zeminou |  | 265.5 | [12 empty] | VV | 2 | 3 | True | 0 | ROZPOCET
| VV |  | " 520.1/ odvoz přebytků z výkopů na recyklační skládku " | [14 empty] | VV | 2 | 1 | True | 0 | ROZPOCET
| VV |  | " odkopy tř. I : celkm 120m3 " | [14 empty] | VV | 2 | 1 | True | 0 | ROZPOCET
| VV |  | rODKOPzem02 |  | 45.576 | [12 empty] | VV | 2 | 2 | True | 0 | ROZPOCET
| VV |  | sODKOPzem02 |  | 74.424 | [12 empty] | VV | 2 | 2 | True | 0 | ROZPOCET
| VV |  | " 520.2a/ - odpočet zpětně použité zeminy (zásypy za obruby)" | [14 empty] | VV | 2 | 1 | True | 0 | ROZPOCET
| VV |  | -DOSYPobrub02 |  | -20 | [12 empty] | VV | 2 | 2 | True | 0 | ROZPOCET
| VV | ODVOZzem02 | Mezisoučet odvozy zeminy tř. I |  | 100 | [12 empty] | VV | 2 | 3 | True | 0 | ROZPOCET
| VV |  | Součet |  | 365.5 | [12 empty] | VV | 2 | 4 | True | 1 | ROZPOCET
22 | K | 162751136 | Vodorovné přemístění přes 8 000 do 9000 m výkopku/sypaniny z horniny třídy těžitelnosti II skupiny 4 a 5 | m3 | 268.2 |  | 0 | CS ÚRS 2024 02 |  | základní |  | 0 | 0 | 0 | 0 | 0 | 4 | K | 2 |  |  |  | ROZPOCET |  |  |  | 0 | 0 | 0 | 0 | 0 | 1 | 0 | 4 | 1509767612
| VV |  | " odvoz na recyklační skládku " | [14 empty] | VV | 2 | 1 | True | 0 | ROZPOCET
| VV |  | rODKOPnavaz02 |  | 38.564 | [12 empty] | VV | 2 | 2 | True | 0 | ROZPOCET
| VV |  | sODKOPnavaz02 |  | 56.836 | [12 empty] | VV | 2 | 2 | True | 0 | ROZPOCET
| VV | ODVOZnavaz02 | Mezisoučet odvozy štěrky, navážky skup.4 |  | 95.4 | [12 empty] | VV | 2 | 3 | True | 0 | ROZPOCET
| VV |  | rODKOPsc02 |  | 3.506 | [12 empty] | VV | 2 | 2 | True | 0 | ROZPOCET
| VV |  | sODKOPsc02 |  | 11.794 | [12 empty] | VV | 2 | 2 | True | 0 | ROZPOCET
| VV | ODVOZsc02 | Mezisoučet odvozy SC (směsi stmelené cementem) |  | 15.3 | [12 empty] | VV | 2 | 3 | True | 0 | ROZPOCET
| VV |  | rRYHYrecykl02 |  | 31.5 | [12 empty] | VV | 2 | 2 | True | 0 | ROZPOCET
| VV |  | sRYHYrecykl02 |  | 126 | [12 empty] | VV | 2 | 2 | True | 0 | ROZPOCET
| VV | ODVOZasfRECY02 | Mezisoučet odvozy asfaltový recyklát skup.4 |  | 157.5 | [12 empty] | VV | 2 | 3 | True | 0 | ROZPOCET
| VV |  | Součet |  | 268.2 | [12 empty] | VV | 2 | 4 | True | 1 | ROZPOCET
23 | K | 162751156 | Vodorovné přemístění přes 8 000 do 9000 m výkopku/sypaniny z horniny třídy těžitelnosti III skupiny 6 a 7 | m3 | 10.442 |  | 0 | CS ÚRS 2024 02 |  | základní |  | 0 | 0 | 0 | 0 | 0 | 4 | K | 2 |  |  |  | ROZPOCET |  |  |  | 0 | 0 | 0 | 0 | 0 | 1 | 0 | 4 | -2098711204
| VV |  | " odvoz na recyklační skládku " | [14 empty] | VV | 2 | 1 | True | 0 | ROZPOCET
| VV |  | m3DMbeton02 |  | 10.442 | [12 empty] | VV | 2 | 2 | True | 1 | ROZPOCET
24 | K | 167151102 | Nakládání výkopku z hornin třídy těžitelnosti II skupiny 4 a 5 do 100 m3 | m3 | 38.564 |  | 0 | CS ÚRS 2024 02 |  | základní |  | 0 | 0 | 0 | 0 | 0 | 4 | K | 2 |  |  |  | ROZPOCET |  |  |  | 0 | 0 | 0 | 0 | 0 | 1 | 0 | 4 | -953616344
| VV |  | " nalož.ručních odkopů pro jednotný odvoz na skládku /navážka, štěrky těž.II/sk.4 " | [14 empty] | VV | 2 | 1 | True | 0 | ROZPOCET
| VV |  | rODKOPnavaz02 |  | 38.564 | [12 empty] | VV | 2 | 2 | True | 1 | ROZPOCET
25 | K | 171111104 | Uložení sypaniny z hornin nesoudržných sypkých do násypů zhutněných ručně | m3 | 162 |  | 0 | CS ÚRS 2024 02 |  | základní |  | 0 | 0 | 0 | 0 | 0 | 4 | K | 2 |  |  |  | ROZPOCET |  |  |  | 0 | 0 | 0 | 0 | 0 | 1 | 0 | 4 | 1071768713
| VV |  | " 520.2 / Uložení sypaniny s rozprostř.+ zhutn. po vrstvách (mimo aktivní zónu) celk. 200m3 " | [14 empty] | VV | 2 | 1 | True | 0 | ROZPOCET
| VV |  | " z toho 520.2a/ ZÁSYP za obruby vytěženou zeminou (10% ze celk. násypů 200m3=0,10*200=20m3)= jiná položka" | [14 empty] | VV | 2 | 1 | True | 0 | ROZPOCET
| VV |  | " z toho 520.2b/ NÁSYP pod komunikaci stezky z vhodn. materiálu (90% ze celk. násypů 200m3=0,90*200=180m3)" | [14 empty] | VV | 2 | 1 | True | 0 | ROZPOCET
| VV |  | " na násyp použit vhodný nenamrzavý nakoupený materiál vč. dovozu: 0,90*200,0=180m3 ruční+strojní násyp " | [14 empty] | VV | 2 | 1 | True | 0 | ROZPOCET
| VV |  | " z toho násypy s ručním hutněním v kořen.zoně stromů (vzor.řezy), 90% objemu násypu (zvýš.nivelety nad kořeny)" | [14 empty] | VV | 2 | 1 | True | 0 | ROZPOCET
| VV |  | 0,90*180,0 |  | 162 | [12 empty] | VV | 2 | 2 | True | 0 | ROZPOCET
| VV | rNASYPsd02 | Mezisoučet |  | 162 | [12 empty] | VV | 2 | 3 | True | 1 | ROZPOCET
26 | K | 171151111 | Uložení sypaniny z hornin nesoudržných sypkých do násypů zhutněných strojně | m3 | 18 |  | 0 | CS ÚRS 2024 02 |  | základní |  | 0 | 0 | 0 | 0 | 0 | 4 | K | 2 |  |  |  | ROZPOCET |  |  |  | 0 | 0 | 0 | 0 | 0 | 1 | 0 | 4 | 193653919
| VV |  | " 520.2 / Uložení sypaniny s rozprostř.+ zhutn. po vrstvách (mimo aktivní zónu) celk. 200m3" | [14 empty] | VV | 2 | 1 | True | 0 | ROZPOCET
| VV |  | " z toho 520.2a/ zásyp za obruby vytěženou zeminou (10% ze celk. násypů 200m3=0,10*200=20m3)" | [14 empty] | VV | 2 | 1 | True | 0 | ROZPOCET
| VV |  | " z toho 520.2b/ násyp pod komunikaci stezky z vhodn. materiálu (90% ze celk. násypů 200m3=0,90*200=180m3)" | [14 empty] | VV | 2 | 1 | True | 0 | ROZPOCET
| VV | celkNASYPsd02 | " použit vhodný nenamrzavý nakoupený materiál vč. dovozu" 0,90*200,0 |  | 180 | [12 empty] | VV | 2 | 2 | True | 0 | ROZPOCET
| VV |  | " - z toho odpočet násypy s ručním hutněním v kořen.zoně stromů (vzor.řezy) | [14 empty] | VV | 2 | 1 | True | 0 | ROZPOCET
| VV |  | -rNASYPsd02 |  | -162 | [12 empty] | VV | 2 | 2 | True | 0 | ROZPOCET
| VV | sNASYPsd02 | Mezisoučet |  | 18 | [12 empty] | VV | 2 | 3 | True | 1 | ROZPOCET
27 | M | 58331202 | štěrkodrť netříděná do 100mm amfibolit | t | 414 |  | 0 | CS ÚRS 2024 02 |  | základní |  | 0 | 0 | 0 | 0 | 0 | 8 | M | 2 |  |  |  | ROZPOCET |  |  |  | 0 | 0 | 0 | 0 | 0 | 1 | 0 | 4 | 1181378207
| VV |  | " 520.2b/ násyp pod komunikaci stezky z vhodn. materiálu (90% ze celk. násypů 200m3=0,90*200=180m3)" | [14 empty] | VV | 2 | 1 | True | 0 | ROZPOCET
| VV |  | " použit vhodný nenamrzavý nakoupený materiál vč. dovozu" 180,0*2,30 |  | 414 | [12 empty] | VV | 2 | 2 | True | 1 | ROZPOCET
28 | K | 167151101 | Nakládání výkopku z hornin třídy těžitelnosti I skupiny 1 až 3 do 100 m3 | m3 | 180 |  | 0 | CS ÚRS 2024 02 |  | základní |  | 0 | 0 | 0 | 0 | 0 | 4 | K | 2 |  |  |  | ROZPOCET |  |  |  | 0 | 0 | 0 | 0 | 0 | 1 | 0 | 4 | -695301293
| VV |  | " nakládka pro lokální rozvozy podél trasy " | [14 empty] | VV | 2 | 1 | True | 0 | ROZPOCET
| VV |  | celkNASYPsd02 |  | 180 | [12 empty] | VV | 2 | 2 | True | 1 | ROZPOCET
29 | K | 162251102 | Vodorovné přemístění přes 20 do 50 m výkopku/sypaniny z horniny třídy těžitelnosti I skupiny 1 až 3 | m3 | 180 |  | 0 | CS ÚRS 2024 02 |  | základní |  | 0 | 0 | 0 | 0 | 0 | 4 | K | 2 |  |  |  | ROZPOCET |  |  |  | 0 | 0 | 0 | 0 | 0 | 1 | 0 | 4 | -1399813529
| VV |  | " lokální rozvozy ukládek podél trasy " | [14 empty] | VV | 2 | 1 | True | 0 | ROZPOCET
| VV |  | celkNASYPsd02 |  | 180 | [12 empty] | VV | 2 | 2 | True | 1 | ROZPOCET
30 | K | 171152500-01 | Zhutnění podloží z hornin soudržných nebo nesoudržných pod násypy - ručně a malou technikou | m2 | 1440 |  | 0 | vlastní |  | základní |  | 0 | 0 | 0 | 0 | 0 | 4 | K | 2 |  |  |  | ROZPOCET |  |  |  | 0 | 0 | 0 | 0 | 0 | 1 | 0 | 4 | -1893046296
| VV |  | " 520.2b/ NÁSYP pod komunikaci stezky z vhodn. materiálu (90% ze celk. násypů 200m3=0,90*200=180m3)" | [14 empty] | VV | 2 | 1 | True | 0 | ROZPOCET
| VV |  | "úprava podloží pod násypy /80% ručně v kořen.zoně " (180/((0,05+0,15)/2))*0,80 |  | 1440 | [12 empty] | VV | 2 | 2 | True | 0 | ROZPOCET
| VV |  | Mezisoučet |  | 1440 | [12 empty] | VV | 2 | 3 | True | 1 | ROZPOCET
31 | K | 171152501 | Zhutnění podloží z hornin soudržných nebo nesoudržných pod násypy | m2 | 360 |  | 0 | CS ÚRS 2024 02 |  | základní |  | 0 | 0 | 0 | 0 | 0 | 4 | K | 2 |  |  |  | ROZPOCET |  |  |  | 0 | 0 | 0 | 0 | 0 | 1 | 0 | 4 | -1357488094
| VV |  | " 520.2b/ NÁSYP pod komunikaci stezky z vhodn. materiálu (90% ze celk. násypů 200m3=0,90*200=180m3)" | [14 empty] | VV | 2 | 1 | True | 0 | ROZPOCET
| VV |  | "úprava podloží pod násypy / 20% strojně " (180/((0,05+0,15)/2))*0,20 |  | 360 | [12 empty] | VV | 2 | 2 | True | 0 | ROZPOCET
| VV |  | Mezisoučet |  | 360 | [12 empty] | VV | 2 | 3 | True | 1 | ROZPOCET
32 | K | 171201231.1 | Poplatek za uložení zeminy a kamení na recyklační skládce (skládkovné) kód odpadu 17 05 04. (m3) | m3 | 100 |  | 0 | vlastní |  | základní |  | 0 | 0 | 0 | 0 | 0 | 4 | K | 2 |  |  |  | ROZPOCET |  |  |  | 0 | 0 | 0 | 0 | 0 | 1 | 0 | 4 | 89640775
| VV |  | ODVOZzem02 |  | 100 | [12 empty] | VV | 2 | 2 | True | 1 | ROZPOCET
33 | K | 171201231.2 | Poplatek za uložení směsného stavebního odpadu - navážky- na recyklační skládce (skládkovné) . (m3) | m3 | 95.4 |  | 0 | vlastní |  | základní |  | 0 | 0 | 0 | 0 | 0 | 4 | K | 2 |  |  |  | ROZPOCET |  |  |  | 0 | 0 | 0 | 0 | 0 | 1 | 0 | 4 | 1684707148
| VV |  | ODVOZnavaz02 |  | 95.4 | [12 empty] | VV | 2 | 2 | True | 1 | ROZPOCET
34 | K | 171201239-94 | Poplatek za uložení bio-odpadu zemina a drny na skládce - kompostárna | t | 424.8 |  | 0 | vlastní |  | základní |  | 0 | 0 | 0 | 0 | 0 | 4 | K | 2 |  |  |  | ROZPOCET |  |  |  | 0 | 0 | 0 | 0 | 0 | 1 | 0 | 4 | 703591433
| VV |  | ODVOZdrn02*1,6 |  | 424.8 | [12 empty] | VV | 2 | 2 | True | 1 | ROZPOCET
35 | K | 997221861.1 | Poplatek za uložení stavebního odpadu na recyklační skládce (skládkovné) z prostého betonu pod kódem 17 01 01- lehce znečištěný | t | 59.207 |  | 0 | vlastní |  | základní |  | 0 | 0 | 0 | 0 | 0 | 4 | K | 2 |  |  |  | ROZPOCET |  |  |  | 0 | 0 | 0 | 0 | 0 | 1 | 0 | 4 | 2050512220
| VV |  | " směsi stmelené cementem a beton " | [14 empty] | VV | 2 | 1 | True | 0 | ROZPOCET
| VV |  | ODVOZsc02*(2,2+2,4)/2 |  | 35.19 | [12 empty] | VV | 2 | 2 | True | 0 | ROZPOCET
| VV |  | m3DMbeton02*(2,2+2,4)/2 |  | 24.017 | [12 empty] | VV | 2 | 2 | True | 0 | ROZPOCET
| VV |  | Součet |  | 59.207 | [12 empty] | VV | 2 | 4 | True | 1 | ROZPOCET
36 | K | 997221875.1 | Poplatek za uložení stavebního odpadu na recyklační skládce (skládkovné) asfaltového bez obsahu dehtu zatříděného do Katalogu odpadů pod kódem 17 03 02. | t | 340.2 |  | 0 | vlastní |  | základní |  | 0 | 0 | 0 | 0 | 0 | 4 | K | 2 |  |  |  | ROZPOCET |  |  |  | 0 | 0 | 0 | 0 | 0 | 1 | 0 | 4 | 441276668
| VV |  | " Odstraněný asfalt.recyklát z provizorně zapravených rýh IS (voda, kabely ) " | [14 empty] | VV | 2 | 1 | True | 0 | ROZPOCET
| VV |  | ODVOZasfRECY02*2,16 |  | 340.2 | [12 empty] | VV | 2 | 2 | True | 1 | ROZPOCET
37 | K | 174111101 | Zásyp jam, šachet rýh nebo kolem objektů sypaninou se zhutněním ručně | m3 | 20 |  | 0 | CS ÚRS 2024 02 |  | základní |  | 0 | 0 | 0 | 0 | 0 | 4 | K | 2 |  |  |  | ROZPOCET |  |  |  | 0 | 0 | 0 | 0 | 0 | 1 | 0 | 4 | 744538756
| VV |  | " 520.2 / Uložení sypaniny s rozprostř.+ zhutn. po vrstvách (mimo aktivní zónu) celk. 200m3" | [14 empty] | VV | 2 | 1 | True | 0 | ROZPOCET
| VV |  | " z toho 520.2a/ zásyp za obruby vytěženou zeminou (10% ze celk. násypů 200m3=0,10*200=20m3)" | [14 empty] | VV | 2 | 1 | True | 0 | ROZPOCET
| VV |  | " použita vhodná VYTĚŽENÁ zemina ( z mezideponie) " | [14 empty] | VV | 2 | 1 | True | 0 | ROZPOCET
| VV |  | " vzor. řezy (hutnění vibr.deskou): dosyp drážky za obrubou (10% z 200m3)" 20,0 |  | 20 | [12 empty] | VV | 2 | 2 | True | 0 | ROZPOCET
| VV |  | " v ceně položky i manipulace do 10m" | [14 empty] | VV | 2 | 1 | True | 0 | ROZPOCET
| VV | DOSYPobrub02 | Mezisoučet |  | 20 | [12 empty] | VV | 2 | 3 | True | 1 | ROZPOCET
38 | K | 167151101 | Nakládání výkopku z hornin třídy těžitelnosti I skupiny 1 až 3 do 100 m3 | m3 | 20 |  | 0 | CS ÚRS 2024 02 |  | základní |  | 0 | 0 | 0 | 0 | 0 | 4 | K | 2 |  |  |  | ROZPOCET |  |  |  | 0 | 0 | 0 | 0 | 0 | 1 | 0 | 4 | 1512993778
| VV |  | " nakládka pro lokální rozvozy podél trasy nad rámec manipulace v rámci zásypu (10m)" | [14 empty] | VV | 2 | 1 | True | 0 | ROZPOCET
| VV |  | DOSYPobrub02 |  | 20 | [12 empty] | VV | 2 | 2 | True | 1 | ROZPOCET
39 | K | 181152330.1 | Úprava pláně HTÚ dle předepsaných sklonů vč. případných hutnících pokusů a vystavení protokolů o zkoušce ověření modulu přetvárnosti se zhutněním na požadovanou hodnotu Edef2=30MPa při poměru Edef2/Edef1 dle požadavku ČSN 72006 | m2 | 509.4 |  | 0 | vlastní |  | základní |  | 0 | 0 | 0 | 0 | 0 | 4 | K | 2 |  |  |  | ROZPOCET |  |  |  | 0 | 0 | 0 | 0 | 0 | 1 | 0 | 4 | -566457076
| VV |  | " pro daný typ zeminy nacházející se v podloží : zhutnění na Edef2=30 MPa : celkem 2547m2" | [14 empty] | VV | 2 | 1 | True | 0 | ROZPOCET
| VV |  | " 520.3 / pláň pod komunikacemi pro pěší a stezku (k-ce K2, K5)" 17,0+2530,0 |  | 2547 | [12 empty] | VV | 2 | 2 | True | 0 | ROZPOCET
| VV |  | Mezisoučet |  | 2547 | [12 empty] | VV | 2 | 3 | True | 0 | ROZPOCET
| VV |  | " - odpočet hutnění ručně v kořen. zoně cca 80% " | [14 empty] | VV | 2 | 1 | True | 0 | ROZPOCET
| VV |  | -0,80*2547,0 |  | -2037.6 | [12 empty] | VV | 2 | 2 | True | 0 | ROZPOCET
| VV |  | Mezisoučet |  | -2037.6 | [12 empty] | VV | 2 | 3 | True | 0 | ROZPOCET
| VV |  | Součet |  | 509.4 | [12 empty] | VV | 2 | 4 | True | 1 | ROZPOCET
40 | K | 181152330.2 | Úprava pláně HTÚ - ručně- dle předepsaných sklonů vč. případných hutnících pokusů a vystavení protokolů o zkoušce ověření modulu přetvárnosti se zhutněním na požadovanou hodnotu Edef2=30MPa při poměru Edef2/Edef1 dle požadavku ČSN 72006 | m2 | 2037.6 |  | 0 | vlastní |  | základní |  | 0 | 0 | 0 | 0 | 0 | 4 | K | 2 |  |  |  | ROZPOCET |  |  |  | 0 | 0 | 0 | 0 | 0 | 1 | 0 | 4 | 796819709
| VV |  | " pro daný typ zeminy nacházející se v podloží : zhutnění na Edef2=30 MPa/ ručně v kořen. zoně 80% " | [14 empty] | VV | 2 | 1 | True | 0 | ROZPOCET
| VV |  | " 520.3 / pláň pod komunikacemi pro pěší a stezku (k-ce K2, K5)celk.2547m2" (17,0+2530)*0,80 |  | 2037.6 | [12 empty] | VV | 2 | 2 | True | 0 | ROZPOCET
| VV | rPLAN02 | Součet |  | 2037.6 | [12 empty] | VV | 2 | 4 | True | 1 | ROZPOCET
41 | K | 181152345.1 | Úprava pláně HTÚ dle předepsaných sklonů vč. případných hutnících pokusů a vystavení protokolů o zkoušce ověření modulu přetvárnosti se zhutněním na požadovanou hodnotu Edef2=45MPa při poměru Edef2/Edef1 dle požadavku ČSN 72006 | m2 | 12 |  | 0 | vlastní |  | základní |  | 0 | 0 | 0 | 0 | 0 | 4 | K | 2 |  |  |  | ROZPOCET |  |  |  | 0 | 0 | 0 | 0 | 0 | 1 | 0 | 4 | 1446670331
| VV |  | " pro daný typ zeminy nacházející se v podloží : zhutnění na Edef2=45MPa " | [14 empty] | VV | 2 | 1 | True | 0 | ROZPOCET
| VV |  | " 520.4 / pláň pod komunikacemi: sjezdy (k-ce K3)" 12,0 |  | 12 | [12 empty] | VV | 2 | 2 | True | 1 | ROZPOCET
| D | 1.1 | Výměna podloží |  |  |  | 0 |  |  |  |  | 0 |  | 1.012 |  | 0 | 1 | D | 1 |  |  |  | ROZPOCET | [9 empty] | 0
42 | K | 122211101 | Odkopávky a prokopávky v hornině třídy těžitelnosti I, skupiny 3 ručně | m3 | 0.726 |  | 0 | CS ÚRS 2024 02 |  | základní |  | 0 | 0 | 0 | 0 | 0 | 4 | K | 2 |  |  |  | ROZPOCET |  |  |  | 0 | 0 | 0 | 0 | 0 | 1 | 0 | 4 | -1575293648
| VV |  | " pro výměnu podloží 55% ručně z celk.pásma IS pro sanaci (3.skup.60% / 4.skup.40%)" | [14 empty] | VV | 2 | 1 | True | 0 | ROZPOCET
| VV |  | (0,55*cISodkopS02)*0,60 |  | 0.726 | [12 empty] | VV | 2 | 2 | True | 0 | ROZPOCET
| VV | rODKOPsanZ02 | Součet |  | 0.726 | [12 empty] | VV | 2 | 4 | True | 1 | ROZPOCET
43 | K | 122252203 | Odkopávky a prokopávky nezapažené pro silnice a dálnice v hornině třídy těžitelnosti I objem do 100 m3 strojně | m3 | 8.274 |  | 0 | CS ÚRS 2024 02 |  | základní |  | 0 | 0 | 0 | 0 | 0 | 4 | K | 2 |  |  |  | ROZPOCET |  |  |  | 0 | 0 | 0 | 0 | 0 | 1 | 0 | 4 | 86434948
| VV |  | " po odsouhlasení TDI a geotechnikem stavby " | [14 empty] | VV | 2 | 1 | True | 0 | ROZPOCET
| VV |  | "dle skutečně zastižených poměrů v podloží " | [14 empty] | VV | 2 | 1 | True | 0 | ROZPOCET
| VV |  | " Poznámka platí pro všechny položky oddílu: 1.1 VÝMĚNA PODLOŽÍ " | [14 empty] | VV | 2 | 1 | True | 0 | ROZPOCET
| VV |  | Mezisoučet |  | 0 | [12 empty] | VV | 2 | 3 | True | 0 | ROZPOCET
| VV |  | " 520.15/ Odkopávky v hornině třídy těžit. I-II (skup. 3=60% hlína/ skup.4=40% navážka) " | [14 empty] | VV | 2 | 1 | True | 0 | ROZPOCET
| VV |  | " odkop pro výměnu podloží (sanaci) v aktivní zóně ZP a komunikací : 15 m3 celkem (3+4skup)." | [14 empty] | VV | 2 | 1 | True | 0 | ROZPOCET
| VV |  | " sanace pro pojízd.plocha/sjezd : K3/ sjezd (úsek bez stromů) " | [14 empty] | VV | 2 | 1 | True | 0 | ROZPOCET
| VV |  | " 60% ve skup.3 (hlíny,zeminy) na hl.0,50m" (30,0*0,60)*0,50 |  | 9 | [12 empty] | VV | 2 | 2 | True | 0 | ROZPOCET
| VV | cODKOPsanZ02 | Mezisoučet |  | 9 | [12 empty] | VV | 2 | 3 | True | 0 | ROZPOCET
| VV |  | " - odpočet ručních výkopů v pásmu IS (v zemině 3 sk.)" | [14 empty] | VV | 2 | 1 | True | 0 | ROZPOCET
| VV |  | -rODKOPsanZ02 |  | -0.726 | [12 empty] | VV | 2 | 2 | True | 0 | ROZPOCET
| VV | sODKOPsanZ02 | Součet strojní odkop pro sanaci ZEMINA |  | 8.274 | [12 empty] | VV | 2 | 4 | True | 1 | ROZPOCET
44 | K | 122311101 | Odkopávky a prokopávky v hornině třídy těžitelnosti II, skupiny 4 ručně | m3 | 0.484 |  | 0 | CS ÚRS 2024 02 |  | základní |  | 0 | 0 | 0 | 0 | 0 | 4 | K | 2 |  |  |  | ROZPOCET |  |  |  | 0 | 0 | 0 | 0 | 0 | 1 | 0 | 4 | 1009743797
| VV |  | " pro výměnu podloží 55% ručně z celk.pásma IS pro sanaci (3.skup.60% / 4.skup.40%)" | [14 empty] | VV | 2 | 1 | True | 0 | ROZPOCET
| VV |  | (cISodkopS02*0,55)*0,40 |  | 0.484 | [12 empty] | VV | 2 | 2 | True | 0 | ROZPOCET
| VV | rODKOPsanN02 | Součet |  | 0.484 | [12 empty] | VV | 2 | 4 | True | 1 | ROZPOCET
45 | K | 122452203 | Odkopávky a prokopávky nezapažené pro silnice a dálnice v hornině třídy těžitelnosti II objem do 100 m3 strojně | m3 | 5.516 |  | 0 | CS ÚRS 2024 02 |  | základní |  | 0 | 0 | 0 | 0 | 0 | 4 | K | 2 |  |  |  | ROZPOCET |  |  |  | 0 | 0 | 0 | 0 | 0 | 1 | 0 | 4 | -1121026355
| VV |  | " 520.15/ Odkopávky v hornině třídy těžit. I-II (skup. 3=60% / skup.4=40%) " | [14 empty] | VV | 2 | 1 | True | 0 | ROZPOCET
| VV |  | " 40% ve skup.4 (navážka) na hl. 0,50m" (30,0*0,40)*0,50 |  | 6 | [12 empty] | VV | 2 | 2 | True | 0 | ROZPOCET
| VV | cODKOPsanN02 | Mezisoučet |  | 6 | [12 empty] | VV | 2 | 3 | True | 0 | ROZPOCET
| VV |  | " - odpočet ručních výkopů v pásmu IS (v navážce 4 sk.)" | [14 empty] | VV | 2 | 1 | True | 0 | ROZPOCET
| VV |  | -rODKOPsanN02 |  | -0.484 | [12 empty] | VV | 2 | 2 | True | 0 | ROZPOCET
| VV | sODKOPsanN02 | Součet strojní odkop pro sanaci NAVÁŽKA |  | 5.516 | [12 empty] | VV | 2 | 4 | True | 1 | ROZPOCET
46 | K | 129001101 | Příplatek za ztížení odkopávky nebo prokopávky v blízkosti inženýrských sítí | m3 | 2.2 |  | 0 | CS ÚRS 2024 02 |  | základní |  | 0 | 0 | 0 | 0 | 0 | 4 | K | 2 |  |  |  | ROZPOCET |  |  |  | 0 | 0 | 0 | 0 | 0 | 1 | 0 | 4 | 1322521064
| VV |  | " odkopy v pásmu IS pro sanaci výměnou podloží (pojízdné skladby/ sjezd)" | [14 empty] | VV | 2 | 1 | True | 0 | ROZPOCET
| VV |  | " výměna podl. skl.:K3, tl.odkopu sanace 0,50m" | [14 empty] | VV | 2 | 1 | True | 0 | ROZPOCET
| VV |  | " výkr. Situace část 2 (zákres IS) + vzor. řez sjezdem + hl.nových IS (voda, kanal., kabely +přeložky kabelů) " | [14 empty] | VV | 2 | 1 | True | 0 | ROZPOCET
| VV |  | " kabely VO" (0,5+0+0,5)*0,50*4,0 |  | 2 | [12 empty] | VV | 2 | 2 | True | 0 | ROZPOCET
| VV | pISodkopS02 | Mezisoučet Pásmo IS pro sanaci |  | 2 | [12 empty] | VV | 2 | 3 | True | 0 | ROZPOCET
| VV |  | " rezerva 10% při nenorm. hl. IS " 0,10*pISodkopS02 |  | 0.2 | [12 empty] | VV | 2 | 2 | True | 0 | ROZPOCET
| VV | cISodkopS02 | Součet celkové Pásmo IS pro sanaci |  | 2.2 | [12 empty] | VV | 2 | 4 | True | 1 | ROZPOCET
47 | K | 162751116 | Vodorovné přemístění přes 8 000 do 9000 m výkopku/sypaniny z horniny třídy těžitelnosti I skupiny 1 až 3 | m3 | 9 |  | 0 | CS ÚRS 2024 02 |  | základní |  | 0 | 0 | 0 | 0 | 0 | 4 | K | 2 |  |  |  | ROZPOCET |  |  |  | 0 | 0 | 0 | 0 | 0 | 1 | 0 | 4 | 990551295
| VV |  | " odvoz na recyklační skládku / zeminy " | [14 empty] | VV | 2 | 1 | True | 0 | ROZPOCET
| VV |  | rODKOPsanZ02 |  | 0.726 | [12 empty] | VV | 2 | 2 | True | 0 | ROZPOCET
| VV |  | sODKOPsanZ02 |  | 8.274 | [12 empty] | VV | 2 | 2 | True | 0 | ROZPOCET
| VV | ODVOZsanZ02 | Součet |  | 9 | [12 empty] | VV | 2 | 4 | True | 1 | ROZPOCET
48 | K | 162751136 | Vodorovné přemístění přes 8 000 do 9000 m výkopku/sypaniny z horniny třídy těžitelnosti II skupiny 4 a 5 | m3 | 6 |  | 0 | CS ÚRS 2024 02 |  | základní |  | 0 | 0 | 0 | 0 | 0 | 4 | K | 2 |  |  |  | ROZPOCET |  |  |  | 0 | 0 | 0 | 0 | 0 | 1 | 0 | 4 | -766104710
| VV |  | " odvoz na recyklační skládku / navážka " | [14 empty] | VV | 2 | 1 | True | 0 | ROZPOCET
| VV |  | rODKOPsanN02 |  | 0.484 | [12 empty] | VV | 2 | 2 | True | 0 | ROZPOCET
| VV |  | sODKOPsanN02 |  | 5.516 | [12 empty] | VV | 2 | 2 | True | 0 | ROZPOCET
| VV | ODVOZsanN02 | Součet |  | 6 | [12 empty] | VV | 2 | 4 | True | 1 | ROZPOCET
49 | K | 167151111 | Nakládání výkopku z hornin třídy těžitelnosti I skupiny 1 až 3 přes 100 m3 | m3 | 0.726 |  | 0 | CS ÚRS 2024 02 |  | základní |  | 0 | 0 | 0 | 0 | 0 | 4 | K | 2 |  |  |  | ROZPOCET |  |  |  | 0 | 0 | 0 | 0 | 0 | 1 | 0 | 4 | 1202338730
| VV |  | " nalož.ručních odkopů pro jednotný odvoz na skládku /zemina těž.I/sk.3 : pro sanace" | [14 empty] | VV | 2 | 1 | True | 0 | ROZPOCET
| VV |  | rODKOPsanZ02 |  | 0.726 | [12 empty] | VV | 2 | 2 | True | 1 | ROZPOCET
50 | K | 167151112 | Nakládání výkopku z hornin třídy těžitelnosti II skupiny 4 a 5 přes 100 m3 | m3 | 0.484 |  | 0 | CS ÚRS 2024 02 |  | základní |  | 0 | 0 | 0 | 0 | 0 | 4 | K | 2 |  |  |  | ROZPOCET |  |  |  | 0 | 0 | 0 | 0 | 0 | 1 | 0 | 4 | 2008656420
| VV |  | " nalož.ručních odkopů pro jednotný odvoz na skládku /navážka, štěky těž.II/sk.4: pro sanace " | [14 empty] | VV | 2 | 1 | True | 0 | ROZPOCET
| VV |  | rODKOPsanN02 |  | 0.484 | [12 empty] | VV | 2 | 2 | True | 1 | ROZPOCET
51 | K | 171152111 | Uložení sypaniny z hornin nesoudržných a sypkých do násypů zhutněných v aktivní zóně silnic a dálnic | m3 | 15 |  | 0 | CS ÚRS 2024 02 |  | základní |  | 0 | 0 | 0 | 0 | 0 | 4 | K | 2 |  |  |  | ROZPOCET |  |  |  | 0 | 0 | 0 | 0 | 0 | 1 | 0 | 4 | -1394118792
| VV |  | " POZNÁMKA: sanace podloží výměnou za vhodný materiál - rozsah bude čerpán dle skutečné reality ! " | [14 empty] | VV | 2 | 1 | True | 0 | ROZPOCET
| VV |  | " 520.16/ výměna podloží v aktivní zóně ZP a komunikace: násypem, hut.100% PS: 15m3 " 15,0 |  | 15 | [12 empty] | VV | 2 | 2 | True | 0 | ROZPOCET
| VV | NASYPsanac02 | Součet |  | 15 | [12 empty] | VV | 2 | 4 | True | 1 | ROZPOCET
52 | M | 58380651-01 | kamenivo vhodné do aktivní zóny zemního tělesa dle ČSN 736133 (zejména tabulka A.1, kapitola 4 a 9 s odpovídajícími hodnotami Id, PS, CBR a IBI. vč. dodání na místo zabudování. Zkoušení dle ČSN 736133) | t | 34.5 |  | 0 | vlastní |  | základní |  | 0 | 0 | 0 | 0 | 0 | 8 | M | 2 |  |  |  | ROZPOCET |  |  |  | 0 | 0 | 0 | 0 | 0 | 1 | 0 | 4 | 1789853619
| VV |  | " sanace podloží (aktiv.zony) 15,0 m3: tonáž materiálu " | [14 empty] | VV | 2 | 1 | True | 0 | ROZPOCET
| VV |  | NASYPsanac02*2,30 |  | 34.5 | [12 empty] | VV | 2 | 2 | True | 1 | ROZPOCET
53 | K | 171201231.1 | Poplatek za uložení zeminy a kamení na recyklační skládce (skládkovné) kód odpadu 17 05 04. (m3) | m3 | 9 |  | 0 | vlastní |  | základní |  | 0 | 0 | 0 | 0 | 0 | 4 | K | 2 |  |  |  | ROZPOCET |  |  |  | 0 | 0 | 0 | 0 | 0 | 1 | 0 | 4 | -1264210677
| VV |  | ODVOZsanZ02 |  | 9 | [12 empty] | VV | 2 | 2 | True | 1 | ROZPOCET
54 | K | 171201231.2 | Poplatek za uložení směsného stavebního odpadu - navážky- na recyklační skládce (skládkovné) . (m3) | m3 | 6 |  | 0 | vlastní |  | základní |  | 0 | 0 | 0 | 0 | 0 | 4 | K | 2 |  |  |  | ROZPOCET |  |  |  | 0 | 0 | 0 | 0 | 0 | 1 | 0 | 4 | -1258311287
| VV |  | ODVOZsanN02 |  | 6 | [12 empty] | VV | 2 | 2 | True | 1 | ROZPOCET
55 | K | 181152302 | Úprava pláně pro silnice a dálnice v zářezech se zhutněním | m2 | 30 |  | 0 | CS ÚRS 2024 02 |  | základní |  | 0 | 0 | 0 | 0 | 0 | 4 | K | 2 |  |  |  | ROZPOCET |  |  |  | 0 | 0 | 0 | 0 | 0 | 1 | 0 | 4 | -239022142
| VV |  | " zhutnění parapláně pod výměnu podloží : 30,0 m2 " | [14 empty] | VV | 2 | 1 | True | 0 | ROZPOCET
| VV |  | cODKOPsanZ02/0,50 |  | 18 | [12 empty] | VV | 2 | 2 | True | 0 | ROZPOCET
| VV |  | cODKOPsanN02/0,50 |  | 12 | [12 empty] | VV | 2 | 2 | True | 0 | ROZPOCET
| VV |  | Součet |  | 30 | [12 empty] | VV | 2 | 4 | True | 1 | ROZPOCET
56 | K | 919721102-01 | Geomříž pro stabilizaci podkladu tkaná z polyesteru podélná pevnost v tahu 80 kN/m, příčná pevnost 80 kN/m | m2 | 2530 |  | 0 | vlastní |  | základní |  | 0 | 0.0004 | 1.012 | 0 | 0 | 4 | K | 2 |  |  |  | ROZPOCET |  |  |  | 0 | 0 | 0 | 0 | 0 | 1 | 0 | 4 | 1811953993
| VV |  | " po odsouhlasení TDI a geotechnikem stavby " | [14 empty] | VV | 2 | 1 | True | 0 | ROZPOCET
| VV |  | "dle skutečně zastižených poměrů v podloží " | [14 empty] | VV | 2 | 1 | True | 0 | ROZPOCET
| VV |  | Mezisoučet |  | 0 | [12 empty] | VV | 2 | 3 | True | 0 | ROZPOCET
| VV |  | " 520.14 / Zvýšení únosnosti podloží vyztužením tkanou geomříží, pevnost 80/80 " | [14 empty] | VV | 2 | 1 | True | 0 | ROZPOCET
| VV |  | " podloží asf. stezky v blízkosti stromořadí " 2530,0 |  | 2530 | [12 empty] | VV | 2 | 2 | True | 0 | ROZPOCET
| VV |  | Součet |  | 2530 | [12 empty] | VV | 2 | 4 | True | 1 | ROZPOCET
57 | K | 998225111 | Přesun hmot pro pozemní komunikace s krytem z kamene, monolitickým betonovým nebo živičným | t | 1.012 |  | 0 | CS ÚRS 2024 02 |  | základní |  | 0 | 0 | 0 | 0 | 0 | 4 | K | 2 |  |  |  | ROZPOCET |  |  |  | 0 | 0 | 0 | 0 | 0 | 1 | 0 | 4 | 1240068916
| D | 18 | Zemní práce - povrchové úpravy terénu |  |  |  | 0 |  |  |  |  | 0 |  | 0.047586 |  | 0 | 1 | D | 1 |  |  |  | ROZPOCET | [9 empty] | 0
58 | K | 063503000-18 | Práce ve stísněném prostoru - povrchové úpravy terénu | kpl | 1 |  | 0 | vlastní |  | základní |  | 0 | 0 | 0 | 0 | 0 | 4 | K | 2 |  |  |  | ROZPOCET |  |  |  | 0 | 0 | 0 | 0 | 0 | 1 | 0 | 4 | -1336225895
| VV |  | " Územní vlivy -práce v těžce přístupných místech - práce ve stísněném protoru " | [14 empty] | VV | 2 | 1 | True | 0 | ROZPOCET
| VV |  | " příplatek pro poměrnou část od. 18 Povrchové úpravy terénu ( výkr. Situace část 1+2, +TZ str.6+8) " | [14 empty] | VV | 2 | 1 | True | 0 | ROZPOCET
| VV |  | " za ohumusov.+obdělání půdy omezenou mechanizací se zvětšeným podílem ruční práce " | [14 empty] | VV | 2 | 1 | True | 0 | ROZPOCET
| VV |  | " v blízkosti stávaj. ponech.stromů (v kořenové a korunové zóně) " | [14 empty] | VV | 2 | 1 | True | 0 | ROZPOCET
| VV |  | " komplet: oddíl 18 / POVRCHOVÉ ÚPRAVY TERÉNU " 1 |  | 1 | [12 empty] | VV | 2 | 2 | True | 1 | ROZPOCET
59 | K | 181151312 | Plošná úprava terénu přes 500 m2 zemina skupiny 1 až 4 nerovnosti přes 50 do 100 mm ve svahu přes 1:5 do 1:2 | m2 | 1540 |  | 0 | CS ÚRS 2024 02 |  | základní |  | 0 | 0 | 0 | 0 | 0 | 4 | K | 2 |  |  |  | ROZPOCET |  |  |  | 0 | 0 | 0 | 0 | 0 | 1 | 0 | 4 | -144607548
| VV |  | " jemná modelace vegetační vrstvy " | [14 empty] | VV | 2 | 1 | True | 0 | ROZPOCET
| VV |  | svahTRAVA02 |  | 1540 | [12 empty] | VV | 2 | 2 | True | 1 | ROZPOCET
60 | K | 181411132.s2 | Založení parkového trávníku výsevem plochy přes 1000m2 ve svahu přes 1:5 do 1:2 vč. předseťové přípravy zálivky hnojení odplevelení ošetřování | m2 | 1540 |  | 0 | vlastní |  | základní |  | 0 | 0 | 0 | 0 | 0 | 4 | K | 2 |  |  |  | ROZPOCET |  |  |  | 0 | 0 | 0 | 0 | 0 | 1 | 0 | 4 | 552618248
| VV |  | " 514.2/ Založení park. trávníku ručním výsevem; vč. dodávky a nákadů na údržbu do prvního pokosení " | [14 empty] | VV | 2 | 1 | True | 0 | ROZPOCET
| VV |  | "(Použití: ve svahu; souvislé plochy v intravilánu/výks. Situace)" 1540,0 |  | 1540 | [12 empty] | VV | 2 | 2 | True | 0 | ROZPOCET
| VV | svahTRAVA02 | Součet |  | 1540 | [12 empty] | VV | 2 | 4 | True | 1 | ROZPOCET
61 | M | 00572410 | osivo směs travní parková | kg | 47.586 |  | 0 | CS ÚRS 2024 02 |  | základní |  | 0 | 0.001 | 0.047586 | 0 | 0 | 8 | M | 2 |  |  |  | ROZPOCET |  |  |  | 0 | 0 | 0 | 0 | 0 | 1 | 0 | 4 | -1314026015
| VV |  | " dodávka osiva: parkový trávník " | [14 empty] | VV | 2 | 1 | True | 0 | ROZPOCET
| VV |  | svahTRAVA02*0,030*1,03 |  | 47.586 | [12 empty] | VV | 2 | 2 | True | 1 | ROZPOCET
62 | K | 182251101 | Svahování násypů strojně | m2 | 1540 |  | 0 | CS ÚRS 2024 02 |  | základní |  | 0 | 0 | 0 | 0 | 0 | 4 | K | 2 |  |  |  | ROZPOCET |  |  |  | 0 | 0 | 0 | 0 | 0 | 1 | 0 | 4 | -606473495
| VV |  | " úprava pod ohumusování " | [14 empty] | VV | 2 | 1 | True | 0 | ROZPOCET
| VV |  | svahTRAVA02 |  | 1540 | [12 empty] | VV | 2 | 2 | True | 1 | ROZPOCET
63 | K | 182351133 | Rozprostření ornice pl přes 500 m2 ve svahu přes 1:5 tl vrstvy do 200 mm strojně | m2 | 1540 |  | 0 | CS ÚRS 2024 02 |  | základní |  | 0 | 0 | 0 | 0 | 0 | 4 | K | 2 |  |  |  | ROZPOCET |  |  |  | 0 | 0 | 0 | 0 | 0 | 1 | 0 | 4 | -1889136108
| VV |  | " POZNÁMKA: v ceně položky i lokální manipulace do 50m " | [14 empty] | VV | 2 | 1 | True | 0 | ROZPOCET
| VV |  | " 514.1/ Zpětné ohumusov. tl. 150 mm ve svahu; použita vhodná dovezená/nakoupená zemina" | [14 empty] | VV | 2 | 1 | True | 0 | ROZPOCET
| VV |  | svahTRAVA02 |  | 1540 | [12 empty] | VV | 2 | 2 | True | 1 | ROZPOCET
64 | M | 10364101 | zemina pro terénní úpravy - ornice | t | 380.688 |  | 0 | CS ÚRS 2024 02 |  | základní |  | 0 | 0 | 0 | 0 | 0 | 8 | M | 2 |  |  |  | ROZPOCET |  |  |  | 0 | 0 | 0 | 0 | 0 | 1 | 0 | 4 | -821920789
| VV |  | " cena vč. dovozu a složení v místě manipulace " | [14 empty] | VV | 2 | 1 | True | 0 | ROZPOCET
| VV |  | " nová vegetační vrstva pro KTÚ a trávník / katrovaná zemina vhodná pro sadové úpravy " | [14 empty] | VV | 2 | 1 | True | 0 | ROZPOCET
| VV |  | Mezisoučet |  | 0 | [12 empty] | VV | 2 | 3 | True | 0 | ROZPOCET
| VV |  | " 514.1/ pro ohumusov. použita vhodná dovezená/nakoupená zemina" | [14 empty] | VV | 2 | 1 | True | 0 | ROZPOCET
| VV |  | 0,15*svahTRAVA02*1,03*1,6 |  | 380.688 | [12 empty] | VV | 2 | 2 | True | 0 | ROZPOCET
| VV |  | Součet |  | 380.688 | [12 empty] | VV | 2 | 4 | True | 1 | ROZPOCET
65 | K | 185803112 | Ošetření trávníku shrabáním ve svahu přes 1:5 do 1:2 | m2 | 1540 |  | 0 | CS ÚRS 2024 02 |  | základní |  | 0 | 0 | 0 | 0 | 0 | 4 | K | 2 |  |  |  | ROZPOCET |  |  |  | 0 | 0 | 0 | 0 | 0 | 1 | 0 | 4 | -1942231643
| VV |  | " V cenách jsou započteny i náklady na pokosení se shrabáním, naložením na DP, odvoz do 20km,vyložení " | [14 empty] | VV | 2 | 1 | True | 0 | ROZPOCET
| VV |  | svahTRAVA02 |  | 1540 | [12 empty] | VV | 2 | 2 | True | 1 | ROZPOCET
| D | 2 | Zakládání |  |  |  | 0 |  |  |  |  | 0 |  | 0.006 |  | 0.008 | 1 | D | 1 |  |  |  | ROZPOCET | [9 empty] | 0
66 | K | 21156111-15 | Bodová drenáž stmelené podklad.vrstvy v komunikaci: vývrt otvoru do DN100mm, hl.150 mm: PVC trubka do DN100mm + výplň HDK 8/16+ geotextilie 0,45m2/ks | set | 2 |  | 0 | vlastní |  | základní |  | 0 | 0.003 | 0.006 | 0.004 | 0.008 | 4 | K | 2 |  |  |  | ROZPOCET |  |  |  | 0 | 0 | 0 | 0 | 0 | 1 | 0 | 4 | 1148860465
| VV |  | " 520.10/ k-ce K3: sjezd/pojíž.chodník - podklad SC C8/10 tl.150mm 12,0m2" | [14 empty] | VV | 2 | 1 | True | 0 | ROZPOCET
| VV |  | " bodové drenáže stmelené podkladní vrstvy (sjezd / KSC 150mm): sestava " 2 |  | 2 | [12 empty] | VV | 2 | 2 | True | 0 | ROZPOCET
| VV |  | " ( vývrt přes KSC + PVC trubka DN 100mm +výplň HDK 8/16 +geotextilie 0,45m2/ks)" | [14 empty] | VV | 2 | 1 | True | 0 | ROZPOCET
| VV |  | Součet |  | 2 | [12 empty] | VV | 2 | 4 | True | 1 | ROZPOCET
| D | 5 | Komunikace |  |  |  | 0 |  |  |  |  | 0 |  | 11.4633 |  | 0 | 1 | D | 1 |  |  |  | ROZPOCET | [9 empty] | 0
67 | K | 063503000-05 | Práce ve stísněném prostoru - komunikace | kpl | 1 |  | 0 | vlastní |  | základní |  | 0 | 0 | 0 | 0 | 0 | 4 | K | 2 |  |  |  | ROZPOCET |  |  |  | 0 | 0 | 0 | 0 | 0 | 1 | 0 | 4 | -1378738653
| VV |  | " Územní vlivy -práce v těžce přístupných místech - práce ve stísněném protoru " | [14 empty] | VV | 2 | 1 | True | 0 | ROZPOCET
| VV |  | " příplatek za zhotovení vrstev od. 5 Komunikací a zpev. ploch ( výkr. Situace +TZ str.6+8) " | [14 empty] | VV | 2 | 1 | True | 0 | ROZPOCET
| VV |  | " omezenou mechanizací se zvětšeným podílem ruční práce (vč. ztíženého přesunu hmot, část odd. 9)" | [14 empty] | VV | 2 | 1 | True | 0 | ROZPOCET
| VV |  | " v blízkosti stávaj. ponech.stromů (v kořenové zóně) cca 80% ploch" | [14 empty] | VV | 2 | 1 | True | 0 | ROZPOCET
| VV |  | "komplet: oddíl 5/ KOMUNIKACE" 1 |  | 1 | [12 empty] | VV | 2 | 2 | True | 1 | ROZPOCET
68 | K | 564851011-063a | Podklad ze štěrkodrtě ŠD plochy do 100 m2 tl 150 mm - fr. 0-63 - ŠDa-GE | m2 | 12 |  | 0 | vlastní |  | základní |  | 0 | 0.345 | 4.14 | 0 | 0 | 4 | K | 2 |  |  |  | ROZPOCET |  |  |  | 0 | 0 | 0 | 0 | 0 | 1 | 0 | 4 | 1268718931
| VV |  | " 520.11/ k-ce K3: sjezd/pojíž.chodník - podklad ŠDa 0/63 tl.150mm " 12,0 |  | 12 | [12 empty] | VV | 2 | 2 | True | 0 | ROZPOCET
| VV |  | Součet |  | 12 | [12 empty] | VV | 2 | 4 | True | 1 | ROZPOCET
69 | K | 564871111-032a | Podklad ze štěrkodrtě ŠD plochy přes 100 m2 tl 250 mm fr. 0-32 - ŠDa-GE | m2 | 2602 |  | 0 | vlastní |  | základní |  | 0 | 0 | 0 | 0 | 0 | 4 | K | 2 |  |  |  | ROZPOCET |  |  |  | 0 | 0 | 0 | 0 | 0 | 1 | 0 | 4 | 779940936
| VV |  | " 520.9/ k-ce K2: chodník / podklad ŠDa 0/32 tl. 250mm" 17,0 |  | 17 | [12 empty] | VV | 2 | 2 | True | 0 | ROZPOCET
| VV |  | " 520.12/ k-ce K5: stezka / podklad ŠDa 0/32 tl. 250mm" 2585,0 |  | 2585 | [12 empty] | VV | 2 | 2 | True | 0 | ROZPOCET
| VV |  | Součet |  | 2602 | [12 empty] | VV | 2 | 4 | True | 1 | ROZPOCET
70 | K | 565135111 | Asfaltový beton vrstva podkladní ACP 16 (obalované kamenivo OKS) tl 50 mm š do 3 m | m2 | 2350 |  | 0 | CS ÚRS 2024 02 |  | základní |  | 0 | 0 | 0 | 0 | 0 | 4 | K | 2 |  |  |  | ROZPOCET |  |  |  | 0 | 0 | 0 | 0 | 0 | 1 | 0 | 4 | 1988947455
| VV |  | " 520.12/ k-ce K5: stezka / podkl. ACP 16+, tl.50mm " 2350,0 |  | 2350 | [12 empty] | VV | 2 | 2 | True | 1 | ROZPOCET
71 | K | 567122114 | Podklad ze směsi stmelené cementem SC C 8/10 (KSC I) tl 150 mm | m2 | 12 |  | 0 | CS ÚRS 2024 02 |  | základní |  | 0 | 0 | 0 | 0 | 0 | 4 | K | 2 |  |  |  | ROZPOCET |  |  |  | 0 | 0 | 0 | 0 | 0 | 1 | 0 | 4 | 283514273
| VV |  | " 520.10/ k-ce K3: sjezd/pojíž.chodník - podklad SC C8/10 tl.150mm " 12,0 |  | 12 | [12 empty] | VV | 2 | 2 | True | 1 | ROZPOCET
72 | K | 569903311 | Zřízení zemních krajnic se zhutněním | m3 | 127.6 |  | 0 | CS ÚRS 2024 02 |  | základní |  | 0 | 0 | 0 | 0 | 0 | 4 | K | 2 |  |  |  | ROZPOCET |  |  |  | 0 | 0 | 0 | 0 | 0 | 1 | 0 | 4 | -121849155
| VV |  | " srovnávací položka " | [14 empty] | VV | 2 | 1 | True | 0 | ROZPOCET
| VV |  | " 520.12/ k-ce K5: stezka / podklad ŠDa 0/32 tl. 250mm = základní podsyp.vrstva =započteno samost.položkou" | [14 empty] | VV | 2 | 1 | True | 0 | ROZPOCET
| VV |  | " + dopočet M3 krajnice dosypu z téže ŠD podél obrub/mezi stezkou a pojízdn. komunikacemi (patkov.stáními)" | [14 empty] | VV | 2 | 1 | True | 0 | ROZPOCET
| VV |  | " výkr. D2.2.5 Vzor.řezy - M3 dle: příčný řez ul.prostorem " | [14 empty] | VV | 2 | 1 | True | 0 | ROZPOCET
| VV |  | " Situace část 1 (et.1) " (0,8*0,2+0,4*0,2/2)*(270+400-317) |  | 70.6 | [12 empty] | VV | 2 | 2 | True | 0 | ROZPOCET
| VV |  | " Situace část 2 (et.1) " (0,8*0,2+0,4*0,2/2)*(480-400+730-525) |  | 57 | [12 empty] | VV | 2 | 2 | True | 0 | ROZPOCET
| VV | M3SDdosypE02 | Mezisoučet M3 ŠD dosyp |  | 127.6 | [12 empty] | VV | 2 | 3 | True | 0 | ROZPOCET
| VV |  | Součet |  | 127.6 | [12 empty] | VV | 2 | 4 | True | 1 | ROZPOCET
73 | M | 58344171-032a | štěrkodrť frakce 0/32a - GE s deklarovanou zrnitostí (propad sítem G = 5-15%) | t | 293.48 |  | 0 | vlastní |  | základní |  | 0 | 0 | 0 | 0 | 0 | 8 | M | 2 |  |  |  | ROZPOCET |  |  |  | 0 | 0 | 0 | 0 | 0 | 1 | 0 | 4 | -1103401256
| VV |  | " dosyp ŠD pod stezkou " | [14 empty] | VV | 2 | 1 | True | 0 | ROZPOCET
| VV |  | M3SDdosypE02*2,30 |  | 293.48 | [12 empty] | VV | 2 | 2 | True | 1 | ROZPOCET
74 | K | 573111112-01 | Postřik živičný infiltrační s posypem kamenivem a z kationaktivní emulze množství 1 kg/m2 ( PI-C ) | m2 | 2350 |  | 0 | vlastní |  | základní |  | 0 | 0 | 0 | 0 | 0 | 4 | K | 2 |  |  |  | ROZPOCET |  |  |  | 0 | 0 | 0 | 0 | 0 | 1 | 0 | 4 | 1508288022
| VV |  | "520.12/ k-ce K5: stezka / infiltr. postřik 1,0 kg/m2 PI- C " 2350,0 |  | 2350 | [12 empty] | VV | 2 | 2 | True | 1 | ROZPOCET
75 | K | 573231107 | Postřik živičný spojovací ze silniční emulze v množství 0,40 kg/m2 | m2 | 2350 |  | 0 | CS ÚRS 2024 02 |  | základní |  | 0 | 0 | 0 | 0 | 0 | 4 | K | 2 |  |  |  | ROZPOCET |  |  |  | 0 | 0 | 0 | 0 | 0 | 1 | 0 | 4 | 836914599
| VV |  | " 520.12/ k-ce K5: stezka / spoj. postřik 0,35kg/m2 PS-C " 2350,0 |  | 2350 | [12 empty] | VV | 2 | 2 | True | 1 | ROZPOCET
76 | K | 577143111 | Asfaltový beton vrstva obrusná ACO 8 (ABJ) tl 50 mm š do 3 m z nemodifikovaného asfaltu | m2 | 2350 |  | 0 | CS ÚRS 2024 02 |  | základní |  | 0 | 0 | 0 | 0 | 0 | 4 | K | 2 |  |  |  | ROZPOCET |  |  |  | 0 | 0 | 0 | 0 | 0 | 1 | 0 | 4 | 411836960
| VV |  | " 520.12/ k-ce K5: stezka / obrus ACO 8, tl.50mm " 2350,0 |  | 2350 | [12 empty] | VV | 2 | 2 | True | 1 | ROZPOCET
77 | K | 596211110 | Kladení zámkové dlažby komunikací pro pěší ručně tl 60 mm skupiny A pl do 50 m2 | m2 | 17 |  | 0 | CS ÚRS 2024 02 |  | základní |  | 0 | 0.08922 | 1.5167 | 0 | 0 | 4 | K | 2 |  |  |  | ROZPOCET |  |  |  | 0 | 0 | 0 | 0 | 0 | 1 | 0 | 4 | 1236100899
| VV |  | " V cenách započteny i náklady na dodání hmot pro lože (HDK 4-8, tl. 40mm) + materiál na výplň spár " | [14 empty] | VV | 2 | 1 | True | 0 | ROZPOCET
| VV |  | " 520.9 / k-ce K2: chodník ZD6 / zámk. dlažba " | [14 empty] | VV | 2 | 1 | True | 0 | ROZPOCET
| VV |  | " relief. ZD6 20x10 antracit (slepecká) " 17,0 |  | 17 | [12 empty] | VV | 2 | 2 | True | 0 | ROZPOCET
| VV |  | Součet |  | 17 | [12 empty] | VV | 2 | 4 | True | 1 | ROZPOCET
78 | M | 59245006 | dlažba pro nevidomé betonová 200x100mm tl 60mm barevná | m2 | 17.51 |  | 0 | CS ÚRS 2024 02 |  | základní |  | 0 | 0.131 | 2.2938 | 0 | 0 | 8 | M | 2 |  |  |  | ROZPOCET |  |  |  | 0 | 0 | 0 | 0 | 0 | 1 | 0 | 4 | 1042851897
| VV |  | " 520.9/ k-ce K2: chodník -relief. ZD6 20x10 antracit (slepecká)" 17,0*1,03 |  | 17.51 | [12 empty] | VV | 2 | 2 | True | 1 | ROZPOCET
79 | K | 596212220 | Kladení zámkové dlažby pozemních komunikací ručně tl 80 mm skupiny B pl do 50 m2 | m2 | 12 |  | 0 | CS ÚRS 2024 02 |  | základní |  | 0 | 0.11162 | 1.3394 | 0 | 0 | 4 | K | 2 |  |  |  | ROZPOCET |  |  |  | 0 | 0 | 0 | 0 | 0 | 1 | 0 | 4 | 352515192
| VV |  | " V cenách započteny i náklady na dodání hmot pro lože (HDK 4-8, tl. do 50mm) + materiál na výplň spár " | [14 empty] | VV | 2 | 1 | True | 0 | ROZPOCET
| VV |  | " 520.10+11/ k-ce K3: sjezd, pojíž.chodník tl.420mm /zatříď. sk.B -viz. TZ str.7 (kombinace kladení ZD8 + lemování sjezdu)" | [14 empty] | VV | 2 | 1 | True | 0 | ROZPOCET
| VV |  | " ZD8 20x10 přírodní šedá " 10,0 |  | 10 | [12 empty] | VV | 2 | 2 | True | 0 | ROZPOCET
| VV |  | " relief. ZD6 20x10 antracit (slepecká) " 2,0 |  | 2 | [12 empty] | VV | 2 | 2 | True | 0 | ROZPOCET
| VV |  | Součet |  | 12 | [12 empty] | VV | 2 | 4 | True | 1 | ROZPOCET
80 | K | 596212224 | Příplatek za kombinaci dvou barev u betonových dlažeb pozemních komunikací ručně tl 80 mm skupiny B | m2 | 2 |  | 0 | CS ÚRS 2024 02 |  | základní |  | 0 | 0 | 0 | 0 | 0 | 4 | K | 2 |  |  |  | ROZPOCET |  |  |  | 0 | 0 | 0 | 0 | 0 | 1 | 0 | 4 | -421656684
| VV |  | " 520.11/ k-ce K3: sjezd /pojíž.chodník-relief. ZD8 20x10 antracit (slepecká)" 2,0 |  | 2 | [12 empty] | VV | 2 | 2 | True | 1 | ROZPOCET
81 | M | 59245020 | dlažba skladebná betonová 200x100mm tl 80mm přírodní | m2 | 10.3 |  | 0 | CS ÚRS 2024 02 |  | základní |  | 0 | 0.176 | 1.8128 | 0 | 0 | 8 | M | 2 |  |  |  | ROZPOCET |  |  |  | 0 | 0 | 0 | 0 | 0 | 1 | 0 | 4 | -1989249360
| VV |  | " 520.10/ k-ce K3: sjezd/ pojíž.chodník ZD8 20x10 přírodní šedá (s fazetou, viz.TZ)" 10*1,03 |  | 10.3 | [12 empty] | VV | 2 | 2 | True | 1 | ROZPOCET
82 | M | 59245226 | dlažba pro nevidomé betonová 200x100mm tl 80mm barevná | m2 | 2.06 |  | 0 | CS ÚRS 2024 02 |  | základní |  | 0 | 0.175 | 0.3605 | 0 | 0 | 8 | M | 2 |  |  |  | ROZPOCET |  |  |  | 0 | 0 | 0 | 0 | 0 | 1 | 0 | 4 | -1647519
| VV |  | " 520.11/ k-ce K3: sjezd /pojíž.chodník-relief. ZD8 20x10 antracit (slepecká)" 2,0*1,03 |  | 2.06 | [12 empty] | VV | 2 | 2 | True | 1 | ROZPOCET
| D | 9 | Ostatní konstrukce a práce, bourání |  |  |  | 0 |  |  |  |  | 0 |  | 145.4269 |  | 50.525 | 1 | D | 1 |  |  |  | ROZPOCET | [9 empty] | 0
83 | K | 914111111 | Montáž svislé dopravní značky do velikosti 1 m2 objímkami na sloupek nebo konzolu | kus | 29 |  | 0 | CS ÚRS 2024 02 |  | základní |  | 0 | 0.0007 | 0.0203 | 0 | 0 | 4 | K | 2 |  |  |  | ROZPOCET |  |  |  | 0 | 0 | 0 | 0 | 0 | 1 | 0 | 4 | 941806458
| VV |  | " 520.13/ D+M SDZ zákl.vel.na oc. sloupek (vč.spoj.materiálu, objímky D60mm): cedule 29 ks /montáže" | [14 empty] | VV | 2 | 1 | True | 0 | ROZPOCET
| VV |  | " C7a " 13 |  | 13 | [12 empty] | VV | 2 | 2 | True | 0 | ROZPOCET
| VV |  | " C7b " 2 |  | 2 | [12 empty] | VV | 2 | 2 | True | 0 | ROZPOCET
| VV |  | " E13 " 14 |  | 14 | [12 empty] | VV | 2 | 2 | True | 0 | ROZPOCET
| VV |  | Mezisoučet nové cedule 29 ks celkem |  | 29 | [12 empty] | VV | 2 | 3 | True | 1 | ROZPOCET
84 | M | 40445619-1 | zákazové, příkazové dopravní značky B1-B34, C1-15 500mm , v reflexivní úpravě min. R1, činné plochy SDZ z pozinkovaného plechu FeZN s 2x zahnutými okraj, dlouhými lištami k uchycení | kus | 14 |  | 0 | vlastní |  | základní |  | 0 | 0.0013 | 0.0182 | 0 | 0 | 8 | M | 2 |  |  |  | ROZPOCET |  |  |  | 0 | 0 | 0 | 0 | 0 | 1 | 0 | 4 | 61674390
| VV |  | " 520.13/ cedule SDZ (zmenšená velikost)" | [14 empty] | VV | 2 | 1 | True | 0 | ROZPOCET
| VV |  | " C7a " 12 |  | 12 | [12 empty] | VV | 2 | 2 | True | 0 | ROZPOCET
| VV |  | " C7b " 2 |  | 2 | [12 empty] | VV | 2 | 2 | True | 0 | ROZPOCET
| VV |  | Součet |  | 14 | [12 empty] | VV | 2 | 4 | True | 1 | ROZPOCET
85 | M | 40445650-1 | dodatkové tabulky E7, E12, E13 500x300mm, v reflexivní úpravě min. R1, činné plochy SDZ z pozinkovaného plechu FeZN s 2x zahnutými okraj, dlouhými lištami k uchycení | kus | 14 |  | 0 | vlastní |  | základní |  | 0 | 0.0017 | 0.0238 | 0 | 0 | 8 | M | 2 |  |  |  | ROZPOCET |  |  |  | 0 | 0 | 0 | 0 | 0 | 1 | 0 | 4 | 378587012
| VV |  | " E13 " 14 |  | 14 | [12 empty] | VV | 2 | 2 | True | 1 | ROZPOCET
86 | K | 914511112-21 | Montáž sloupku dopravních značek délky do 3,5 m s betonovým základem a patkou C25/30 XF2 a Al patkou a víčkem | kus | 15 |  | 0 | vlastní |  | základní |  | 0 | 0.112 | 1.68 | 0 | 0 | 4 | K | 2 |  |  |  | ROZPOCET |  |  |  | 0 | 0 | 0 | 0 | 0 | 1 | 0 | 4 | 1378677628
| VV |  | " 520.14/ M+D sloupek FeZn 60mm s bezpečnostní hliníkovou patkou výšky 200mm/ montáže vč. části dodávek" | [14 empty] | VV | 2 | 1 | True | 0 | ROZPOCET
| VV |  | " kotvenou kotevními šrouby do základu z betonu třídy C25/30 XF2 " | [14 empty] | VV | 2 | 1 | True | 0 | ROZPOCET
| VV |  | " vč. dodávky záslepky/víčka, Al patky a základu " 15 |  | 15 | [12 empty] | VV | 2 | 2 | True | 0 | ROZPOCET
| VV | nSLOUPKYdz02 | Mezisoučet |  | 15 | [12 empty] | VV | 2 | 3 | True | 1 | ROZPOCET
87 | M | 40445225 | sloupek pro dopravní značku Zn D 60mm v 3,5m | kus | 15 |  | 0 | CS ÚRS 2024 02 |  | základní |  | 0 | 0.0061 | 0.0915 | 0 | 0 | 8 | M | 2 |  |  |  | ROZPOCET |  |  |  | 0 | 0 | 0 | 0 | 0 | 1 | 0 | 4 | -248721307
| VV |  | " 520.14/ sloupek FeZn 60mm / dodávky nových sloupků " | [14 empty] | VV | 2 | 1 | True | 0 | ROZPOCET
| VV |  | nSLOUPKYdz02 |  | 15 | [12 empty] | VV | 2 | 2 | True | 1 | ROZPOCET
88 | K | 91611111-25nF3 | Osazení obruby z velkých kostek s boční opěrou do lože z betonu prostého - nekonstrukčního tř. C20/25 n XF3 | m | 3 |  | 0 | vlastní |  | základní |  | 0 | 0.119 | 0.357 | 0 | 0 | 4 | K | 2 |  |  |  | ROZPOCET |  |  |  | 0 | 0 | 0 | 0 | 0 | 1 | 0 | 4 | -1093560364
| VV |  | " 520.8 / Osazení řádku kamen.kostek 160x160 do beton.lože třídy XF3 s opěrou" 3,0 |  | 3 | [12 empty] | VV | 2 | 2 | True | 1 | ROZPOCET
89 | M | 58381008 | kostka štípaná dlažební žula velká 15/17 | m2 | 0.485 |  | 0 | CS ÚRS 2024 02 |  | základní |  | 0 | 0.417 | 0.20225 | 0 | 0 | 8 | M | 2 |  |  |  | ROZPOCET |  |  |  | 0 | 0 | 0 | 0 | 0 | 1 | 0 | 4 | 212462868
| VV |  | " 520.8 / dodávka kamenných kostek 160x160 do betonového lože třídy XF3 s opěrou: 3mb" | [14 empty] | VV | 2 | 1 | True | 0 | ROZPOCET
| VV |  | 0,16*3,0*1,01 |  | 0.485 | [12 empty] | VV | 2 | 2 | True | 1 | ROZPOCET
90 | K | 91611112-25nF3 | Osazení obruby z drobných kostek s boční opěrou do lože z betonu prostého - nekonstrukčního tř. C20/25 n XF3 | m | 645 |  | 0 | vlastní |  | základní |  | 0 | 0.097 | 62.565 | 0 | 0 | 4 | K | 2 |  |  |  | ROZPOCET |  |  |  | 0 | 0 | 0 | 0 | 0 | 1 | 0 | 4 | -1415794110
| VV |  | " 520.7 / Osazení řádku kamen.kostek 120x120 do beton.lože třídy XF3 s opěrou" 645,0 |  | 645 | [12 empty] | VV | 2 | 2 | True | 1 | ROZPOCET
91 | K | 916111123-9p | Příplatek za osazení obruby z drobných kostek s boční opěrou do lože z betonu - kostky střídavě výškově osazené (2m zapuštěné / 2m s převýšením 4cm, vč. úpravy nivelety rýhy pro osazení | m | 645 |  | 0 | vlastní |  | základní |  | 0 | 0 | 0 | 0 | 0 | 4 | K | 2 |  |  |  | ROZPOCET |  |  |  | 0 | 0 | 0 | 0 | 0 | 1 | 0 | 4 | -461584627
| VV |  | " 520.7 / Osazení řádku kamenných kostek 120x120 do beton.lože třídy XF3 s opěrou" | [14 empty] | VV | 2 | 1 | True | 0 | ROZPOCET
| VV |  | " kostky střídavě výškově osazené (2m zapuštěné / 2m s převýšením 4cm)" 645,0 |  | 645 | [12 empty] | VV | 2 | 2 | True | 1 | ROZPOCET
92 | M | 58381007-12 | kostka dlažební žula drobná 12/12 | m2 | 78.948 |  | 0 | vlastní |  | základní |  | 0 | 0.266 | 21.0002 | 0 | 0 | 8 | M | 2 |  |  |  | ROZPOCET |  |  |  | 0 | 0 | 0 | 0 | 0 | 1 | 0 | 4 | -1651768257
| VV |  | " 520.7 /dodávka kamenných kostek 120x120 do betonového lože třídy XF3 s opěrou" | [14 empty] | VV | 2 | 1 | True | 0 | ROZPOCET
| VV |  | 0,12*645,0*1,02 |  | 78.948 | [12 empty] | VV | 2 | 2 | True | 1 | ROZPOCET
93 | M | 58381007-12p | příplatek za opracování kostky - zaoblené vnitřní hrany, horní hrana hrubě opracovaná - kostka dlažební žula drobná 12/12 | m2 | 39.474 |  | 0 | vlastní |  | základní |  | 0 | 0 | 0 | 0 | 0 | 8 | M | 2 |  |  |  | ROZPOCET |  |  |  | 0 | 0 | 0 | 0 | 0 | 1 | 0 | 4 | 818896345
| VV |  | " 520.7 /dodávka kamenných kostek 120x120 : příplatek k dodávce" | [14 empty] | VV | 2 | 1 | True | 0 | ROZPOCET
| VV |  | " opracování 50% dodávky kostek " | [14 empty] | VV | 2 | 1 | True | 0 | ROZPOCET
| VV |  | " kostky střídavě výškově osazené (2m zapuštěné / 2m s převýšením 4cm)" | [14 empty] | VV | 2 | 1 | True | 0 | ROZPOCET
| VV |  | " vyvýšené dlažební kostky musí mít zaoblené vnitřní hrany, horní hrana hrubě opracovaná" | [14 empty] | VV | 2 | 1 | True | 0 | ROZPOCET
| VV |  | 0,50*(0,12*645,0*1,02) |  | 39.474 | [12 empty] | VV | 2 | 2 | True | 1 | ROZPOCET
94 | K | 91623121-25nF3 | Osazení chodníkového obrubníku betonového stojatého s boční opěrou do lože z betonu prostého - nekonstrukčního tř. C20/25 n XF3 | m | 255 |  | 0 | vlastní |  | základní |  | 0 | 0.14 | 35.7 | 0 | 0 | 4 | K | 2 |  |  |  | ROZPOCET |  |  |  | 0 | 0 | 0 | 0 | 0 | 1 | 0 | 4 | -1410821839
| VV |  | " CHODNÍKOVÉ bet. obrubníky s opěrkou, do bet. C 20/25 n XF3 (výkr. vzor.řezy) " | [14 empty] | VV | 2 | 1 | True | 0 | ROZPOCET
| VV |  | " 520.5/ obrub. chodníkový (100/10/25) " 110,0 |  | 110 | [12 empty] | VV | 2 | 2 | True | 0 | ROZPOCET
| VV |  | " 520.6/ obrub. chodníkový ZAPUŠTĚNÝ (100/10/20) " 145,0 |  | 145 | [12 empty] | VV | 2 | 2 | True | 0 | ROZPOCET
| VV | CHODNobr02 | Součet |  | 255 | [12 empty] | VV | 2 | 4 | True | 1 | ROZPOCET
95 | M | 59217017 | obrubník betonový chodníkový 1000x100x250mm | m | 112.2 |  | 0 | CS ÚRS 2024 02 |  | základní |  | 0 | 0.05612 | 6.2967 | 0 | 0 | 8 | M | 2 |  |  |  | ROZPOCET |  |  |  | 0 | 0 | 0 | 0 | 0 | 1 | 0 | 4 | -914111944
| VV |  | " 520.5/ obrub. chodníkový (100/10/25) " 110,0*1,02 |  | 112.2 | [12 empty] | VV | 2 | 2 | True | 1 | ROZPOCET
96 | M | 59217019 | obrubník betonový chodníkový 1000x100x200mm | m | 147.9 |  | 0 | CS ÚRS 2024 02 |  | základní |  | 0 | 0.046 | 6.8034 | 0 | 0 | 8 | M | 2 |  |  |  | ROZPOCET |  |  |  | 0 | 0 | 0 | 0 | 0 | 1 | 0 | 4 | 2034024384
| VV |  | " 520.6/ obrub. chodníkový -zapuštěný (100/10/20) " 145,0*1,02 |  | 147.9 | [12 empty] | VV | 2 | 2 | True | 1 | ROZPOCET
97 | K | 916231292 | Příplatek za řezání obrubníků při osazování do oblouku o poloměru do 2,5m | m | 26 |  | 0 | CS ÚRS 2024 02 |  | základní |  | 0 | 0 | 0 | 0 | 0 | 4 | K | 2 |  |  |  | ROZPOCET |  |  |  | 0 | 0 | 0 | 0 | 0 | 1 | 0 | 4 | 738846178
| VV |  | " řezání obrub v obloucích poloměru R přes 1,0m do 2,5m " | [14 empty] | VV | 2 | 1 | True | 0 | ROZPOCET
| VV |  | " výkr. Situace -2. část (et.1) " | [14 empty] | VV | 2 | 1 | True | 0 | ROZPOCET
| VV |  | " 2x R=2-2,5m u stromů" 2,0+3,0 |  | 5 | [12 empty] | VV | 2 | 2 | True | 0 | ROZPOCET
| VV |  | " výkr. Situace -2. část (et.1) " | [14 empty] | VV | 2 | 1 | True | 0 | ROZPOCET
| VV |  | " 7x R=2-2,5m u stromů" 7*3,0 |  | 21 | [12 empty] | VV | 2 | 2 | True | 0 | ROZPOCET
| VV | OBLOUK2obr02 | Součet |  | 26 | [12 empty] | VV | 2 | 4 | True | 1 | ROZPOCET
98 | K | 916231293-11 | Příplatek za osazení obloukového obrubníku vč. vyplnění a začištění spár s dodávkou materiálu MC | m | 26 |  | 0 | vlastní |  | základní |  | 0 | 0.007 | 0.182 | 0 | 0 | 4 | K | 2 |  |  |  | ROZPOCET |  |  |  | 0 | 0 | 0 | 0 | 0 | 1 | 0 | 4 | -1032492052
| VV |  | " řezané obrubníky do oblouků: (ad. další řezání obrub v obloucích ) " | [14 empty] | VV | 2 | 1 | True | 0 | ROZPOCET
| VV |  | OBLOUK2obr02 |  | 26 | [12 empty] | VV | 2 | 2 | True | 1 | ROZPOCET
99 | K | 91699112-25nF3 | Lože pod obrubníky, krajníky nebo obruby z dlažebních kostek z betonu prostého - nekonstrukčního tř. C20/25 n XF3 | m3 | 4.275 |  | 0 | vlastní |  | základní |  | 0 | 2.453 | 10.4866 | 0 | 0 | 4 | K | 2 |  |  |  | ROZPOCET |  |  |  | 0 | 0 | 0 | 0 | 0 | 1 | 0 | 4 | 1606372823
| VV |  | " příplatek za zvětš. bet.lože obrubníků nad tl. 10cm / dle vzor.řezů " | [14 empty] | VV | 2 | 1 | True | 0 | ROZPOCET
| VV |  | " 520.5+6/ bet. chodníkové obrub.stojaté " (0,15-0,10)*(0,25*110+0,40*145,0) |  | 4.275 | [12 empty] | VV | 2 | 2 | True | 1 | ROZPOCET
100 | K | 938909311 | Čištění vozovek metením strojně podkladu nebo krytu betonového nebo živičného | m2 | 501.2 |  | 0 | CS ÚRS 2024 02 |  | základní |  | 0 | 0 | 0 | 0.02 | 10.024 | 4 | K | 2 |  |  |  | ROZPOCET |  |  |  | 0 | 0 | 0 | 0 | 0 | 1 | 0 | 4 | -1345812228
| VV |  | " ometení pod postřik všechn obrusů ACO : cca 20% strojěn mimo korun. zonu stromů " | [14 empty] | VV | 2 | 1 | True | 0 | ROZPOCET
| VV |  | " 520.12/ k-ce K5: STEZKA/ obrus ACO 8, tl.50mm " 2506,0*0,20 |  | 501.2 | [12 empty] | VV | 2 | 2 | True | 1 | ROZPOCET
101 | K | 938909331 | Čištění vozovek metením ručně podkladu nebo krytu betonového nebo živičného | m2 | 2004.8 |  | 0 | CS ÚRS 2024 02 |  | základní |  | 0 | 0 | 0 | 0.02 | 40.096 | 4 | K | 2 |  |  |  | ROZPOCET |  |  |  | 0 | 0 | 0 | 0 | 0 | 1 | 0 | 4 | 1673766257
| VV |  | " ometení pod postřik všechn obrusů ACO : caa 80% ručně v korunové zoně stromů " | [14 empty] | VV | 2 | 1 | True | 0 | ROZPOCET
| VV |  | " 520.12/ k-ce K5: STEZKA/ obrus ACO 8, tl.50mm " 2506,0*0,80 |  | 2004.8 | [12 empty] | VV | 2 | 2 | True | 1 | ROZPOCET
102 | K | 966001212 | Odstranění lavičky stabilní kotvené šrouby na pevný podklad | kus | 3 |  | 0 | CS ÚRS 2024 02 |  | základní |  | 0 | 0 | 0 | 0.075 | 0.225 | 4 | K | 2 |  |  |  | ROZPOCET |  |  |  | 0 | 0 | 0 | 0 | 0 | 1 | 0 | 4 | 693513033
| VV |  | " POZNÁMKA : platí pro všechny DM mobiláře a značky SDZ , vodící a bezpečnostní prvky DZ " | [14 empty] | VV | 2 | 1 | True | 0 | ROZPOCET
| VV |  | " stáv. prvky budou vytěženy na základě „vytěžovacího protokolu“ (viz. TZ str. 5) | [14 empty] | VV | 2 | 1 | True | 0 | ROZPOCET
| VV |  | " a nepoškozené kusy převezeny do skladu majetkového správce / BKOM " | [14 empty] | VV | 2 | 1 | True | 0 | ROZPOCET
| VV |  | Mezisoučet |  | 0 | [12 empty] | VV | 2 | 3 | True | 0 | ROZPOCET
| VV |  | " 210.4 / DM městsk. mobiliáře: park. lavičky " 3 |  | 3 | [12 empty] | VV | 2 | 2 | True | 0 | ROZPOCET
| VV |  | " (lavičky / Předpoklad: 100% odvoz na skládku vč. naložení, přemístění, uložení a poplatku) " | [14 empty] | VV | 2 | 1 | True | 0 | ROZPOCET
| VV |  | Součet |  | 3 | [12 empty] | VV | 2 | 4 | True | 1 | ROZPOCET
103 | K | 966006132 | Odstranění značek dopravních nebo orientačních se sloupky s betonovými patkami | kus | 2 |  | 0 | CS ÚRS 2024 02 |  | základní |  | 0 | 0 | 0 | 0.082 | 0.164 | 4 | K | 2 |  |  |  | ROZPOCET |  |  |  | 0 | 0 | 0 | 0 | 0 | 1 | 0 | 4 | -1419121646
| VV |  | " 210.2/ Demontáž SDZ vč. sloupku a základové konstrukce : (2* sloupky+ 2* cedule )" | [14 empty] | VV | 2 | 1 | True | 0 | ROZPOCET
| VV |  | " 2* sloupky s patkou" 2 |  | 2 | [12 empty] | VV | 2 | 2 | True | 0 | ROZPOCET
| VV |  | " (značky SDZ / Předpoklad: 70% do skladu správce, 30% do suti )" | [14 empty] | VV | 2 | 1 | True | 0 | ROZPOCET
| VV |  | Součet |  | 2 | [12 empty] | VV | 2 | 4 | True | 1 | ROZPOCET
104 | K | 966006211 | Odstranění svislých dopravních značek ze sloupů, sloupků nebo konzol | kus | 4 |  | 0 | CS ÚRS 2024 02 |  | základní |  | 0 | 0 | 0 | 0.004 | 0.016 | 4 | K | 2 |  |  |  | ROZPOCET |  |  |  | 0 | 0 | 0 | 0 | 0 | 1 | 0 | 4 | 974974033
| VV |  | " 210.2/ Demontáž SDZ vč. sloupku a základové konstrukce : (2* sloupky+ 2* cedule )" | [14 empty] | VV | 2 | 1 | True | 0 | ROZPOCET
| VV |  | " 2* DZ cedule " 2 |  | 2 | [12 empty] | VV | 2 | 2 | True | 0 | ROZPOCET
| VV |  | Mezisoučet |  | 2 | [12 empty] | VV | 2 | 3 | True | 0 | ROZPOCET
| VV |  | " 210.3/ Demontáž SDZ ze sdíleného sloupku, popř. stožáru VO ( 2* cedule )" | [14 empty] | VV | 2 | 1 | True | 0 | ROZPOCET
| VV |  | " 2* DZ cedule " 2 |  | 2 | [12 empty] | VV | 2 | 2 | True | 0 | ROZPOCET
| VV |  | Mezisoučet |  | 2 | [12 empty] | VV | 2 | 3 | True | 0 | ROZPOCET
| VV |  | " (značky SDZ / Předpoklad: 70% do skladu správce, 30% do suti )" | [14 empty] | VV | 2 | 1 | True | 0 | ROZPOCET
| VV |  | Součet |  | 4 | [12 empty] | VV | 2 | 4 | True | 1 | ROZPOCET
105 | K | 979054451 | Očištění vybouraných zámkových dlaždic s původním spárováním z kameniva těženého | m2 | 19 |  | 0 | CS ÚRS 2024 02 |  | základní |  | 0 | 0 | 0 | 0 | 0 | 4 | K | 2 |  |  |  | ROZPOCET |  |  |  | 0 | 0 | 0 | 0 | 0 | 1 | 0 | 4 | -1187537336
| VV |  | " 210.7/ Vybourání krytu z bet. dlažby tl. do 80 mm, spáry písek: 12 m2 " | [14 empty] | VV | 2 | 1 | True | 0 | ROZPOCET
| VV |  | " očistit 100% pro přebírku (předpoklad 80% do skladu majitele/BKOM, 20% na skládku k recyklaci )" | [14 empty] | VV | 2 | 1 | True | 0 | ROZPOCET
| VV |  | " chodníky ZD6 / SKL.2 " 19,0 |  | 19 | [12 empty] | VV | 2 | 2 | True | 1 | ROZPOCET
106 | K | 979071122 | Očištění dlažebních kostek drobných s původním spárováním živičnou směsí nebo MC | m2 | 12 |  | 0 | CS ÚRS 2024 02 |  | základní |  | 0 | 0 | 0 | 0 | 0 | 4 | K | 2 |  |  |  | ROZPOCET |  |  |  | 0 | 0 | 0 | 0 | 0 | 1 | 0 | 4 | -1633887313
| VV |  | " 210.8/ Vybour.krytu z kamen.kostek DŽK 80 mm, spáry MC /SKL.2*, lože nestmel.p.v. " | [14 empty] | VV | 2 | 1 | True | 0 | ROZPOCET
| VV |  | " (předpoklad 100% kostek do skladu majitele/BKOM )" 12,0 |  | 12 | [12 empty] | VV | 2 | 2 | True | 0 | ROZPOCET
| VV |  | Součet |  | 12 | [12 empty] | VV | 2 | 4 | True | 1 | ROZPOCET
| D | 997 | Přesun sutě |  |  |  | 0 |  |  |  |  | 0 |  | 0.040432 |  | 0 | 1 | D | 1 |  |  |  | ROZPOCET | [9 empty] | 0
107 | K | 997221151 | Vodorovná doprava suti z kusových materiálů stavebním kolečkem do 50 m | t | 5.566 |  | 0 | CS ÚRS 2024 02 |  | základní |  | 0 | 0 | 0 | 0 | 0 | 4 | K | 2 |  |  |  | ROZPOCET |  |  |  | 0 | 0 | 0 | 0 | 0 | 1 | 0 | 4 | 2136678848
| VV |  | " dovoz s naložením a složením DM mater. na dílčí meziskládky po trase pro očištění materiálů +přebírku" | [14 empty] | VV | 2 | 1 | True | 0 | ROZPOCET
| VV |  | " (pro odvoz do skladu investora nebo správce) " | [14 empty] | VV | 2 | 1 | True | 0 | ROZPOCET
| VV |  | " 210.7/ zámkové dlažby ZD6=19 m2 (očistit, přebrat, napaletovat): 80% do skladu, 20% do suti " | [14 empty] | VV | 2 | 1 | True | 0 | ROZPOCET
| VV |  | " chodníky ZD6 ....19 m2 " 19*0,140*1,1 |  | 2.926 | [12 empty] | VV | 2 | 2 | True | 0 | ROZPOCET
| VV |  | " 210.8/ kamen.kostky do 120mm, 12m2 , 100% do skladu invest." 12,0*0,200*1,1 |  | 2.64 | [12 empty] | VV | 2 | 2 | True | 0 | ROZPOCET
| VV |  | Součet |  | 5.566 | [12 empty] | VV | 2 | 4 | True | 1 | ROZPOCET
108 | K | 997221551 | Vodorovná doprava suti ze sypkých materiálů do 1 km | t | 360.822 |  | 0 | CS ÚRS 2024 02 |  | základní |  | 0 | 0 | 0 | 0 | 0 | 4 | K | 2 |  |  |  | ROZPOCET |  |  |  | 0 | 0 | 0 | 0 | 0 | 1 | 0 | 4 | 1685374606
| VV |  | SUTkameni02 |  | 54.671 | [12 empty] | VV | 2 | 2 | True | 0 | ROZPOCET
| VV |  | SUTbetSYPK02 |  | 0.151 | [12 empty] | VV | 2 | 2 | True | 0 | ROZPOCET
| VV |  | SUTasfB02 |  | 306 | [12 empty] | VV | 2 | 2 | True | 0 | ROZPOCET
| VV |  | Součet |  | 360.822 | [12 empty] | VV | 2 | 4 | True | 1 | ROZPOCET
109 | K | 997221559 | Příplatek ZKD 1 km u vodorovné dopravy suti ze sypkých materiálů | t | 2886.576 |  | 0 | CS ÚRS 2024 02 |  | základní |  | 0 | 0 | 0 | 0 | 0 | 4 | K | 2 |  |  |  | ROZPOCET |  |  |  | 0 | 0 | 0 | 0 | 0 | 1 | 0 | 4 | -434196195
| VV |  | " skládka (recyklace) s poplatkem " | [14 empty] | VV | 2 | 1 | True | 0 | ROZPOCET
| VV |  | SUTkameni02*(9-1) |  | 437.368 | [12 empty] | VV | 2 | 2 | True | 0 | ROZPOCET
| VV |  | SUTbetSYPK02*(9-1) |  | 1.208 | [12 empty] | VV | 2 | 2 | True | 0 | ROZPOCET
| VV |  | " asfaltové směsi (B-bouraný) skládka (recyklace) s poplatkem " | [14 empty] | VV | 2 | 1 | True | 0 | ROZPOCET
| VV |  | SUTasfB02*(9-1) |  | 2448 | [12 empty] | VV | 2 | 2 | True | 0 | ROZPOCET
| VV |  | Součet |  | 2886.576 | [12 empty] | VV | 2 | 4 | True | 1 | ROZPOCET
110 | K | 997221561 | Vodorovná doprava suti z kusových materiálů do 1 km | t | 34.114 |  | 0 | CS ÚRS 2024 02 |  | základní |  | 0 | 0 | 0 | 0 | 0 | 4 | K | 2 |  |  |  | ROZPOCET |  |  |  | 0 | 0 | 0 | 0 | 0 | 1 | 0 | 4 | 810802236
| VV |  | " suť na skládku nebo sběrna " | [14 empty] | VV | 2 | 1 | True | 0 | ROZPOCET
| VV |  | SUTbetKUS02 |  | 31.692 | [12 empty] | VV | 2 | 2 | True | 0 | ROZPOCET
| VV |  | SUTocel02 |  | 0.007 | [12 empty] | VV | 2 | 2 | True | 0 | ROZPOCET
| VV |  | " do skladu investora nebo majetk.správce " | [14 empty] | VV | 2 | 1 | True | 0 | ROZPOCET
| VV |  | KOSTKYinv02 |  | 2.4 | [12 empty] | VV | 2 | 2 | True | 0 | ROZPOCET
| VV |  | OCELinvKUS02 |  | 0.015 | [12 empty] | VV | 2 | 2 | True | 0 | ROZPOCET
| VV |  | Součet |  | 34.114 | [12 empty] | VV | 2 | 4 | True | 1 | ROZPOCET
111 | K | 997221569 | Příplatek ZKD 1 km u vodorovné dopravy suti z kusových materiálů | t | 268.075 |  | 0 | CS ÚRS 2024 02 |  | základní |  | 0 | 0 | 0 | 0 | 0 | 4 | K | 2 |  |  |  | ROZPOCET |  |  |  | 0 | 0 | 0 | 0 | 0 | 1 | 0 | 4 | 303187997
| VV |  | " suť na skládku nebo sběrna " | [14 empty] | VV | 2 | 1 | True | 0 | ROZPOCET
| VV |  | SUTbetKUS02*(9-1) |  | 253.536 | [12 empty] | VV | 2 | 2 | True | 0 | ROZPOCET
| VV |  | SUTocel02*(8-1) |  | 0.049 | [12 empty] | VV | 2 | 2 | True | 0 | ROZPOCET
| VV |  | " do skladu investora nebo majetk.správce " | [14 empty] | VV | 2 | 1 | True | 0 | ROZPOCET
| VV |  | KOSTKYinv02*(7-1) |  | 14.4 | [12 empty] | VV | 2 | 2 | True | 0 | ROZPOCET
| VV |  | OCELinvKUS02*(7-1) |  | 0.09 | [12 empty] | VV | 2 | 2 | True | 0 | ROZPOCET
| VV |  | Součet |  | 268.075 | [12 empty] | VV | 2 | 4 | True | 1 | ROZPOCET
112 | K | 997221571 | Vodorovná doprava vybouraných hmot do 1 km | t | 2.353 |  | 0 | CS ÚRS 2024 02 |  | základní |  | 0 | 0 | 0 | 0 | 0 | 4 | K | 2 |  |  |  | ROZPOCET |  |  |  | 0 | 0 | 0 | 0 | 0 | 1 | 0 | 4 | -57587600
| VV |  | " suť na skládku " | [14 empty] | VV | 2 | 1 | True | 0 | ROZPOCET
| VV |  | HMlavicky02 |  | 0.225 | [12 empty] | VV | 2 | 2 | True | 0 | ROZPOCET
| VV |  | " do skladu investora nebo majetk.správce ( napaletované dlažby ZD)" | [14 empty] | VV | 2 | 1 | True | 0 | ROZPOCET
| VV |  | HMOTYpalet02 |  | 2.128 | [12 empty] | VV | 2 | 2 | True | 0 | ROZPOCET
| VV |  | Součet |  | 2.353 | [12 empty] | VV | 2 | 4 | True | 1 | ROZPOCET
113 | K | 997221579 | Příplatek ZKD 1 km u vodorovné dopravy vybouraných hmot | t | 14.793 |  | 0 | CS ÚRS 2024 02 |  | základní |  | 0 | 0 | 0 | 0 | 0 | 4 | K | 2 |  |  |  | ROZPOCET |  |  |  | 0 | 0 | 0 | 0 | 0 | 1 | 0 | 4 | 329935127
| VV |  | " suť na skládku " | [14 empty] | VV | 2 | 1 | True | 0 | ROZPOCET
| VV |  | HMlavicky02*(10-1) |  | 2.025 | [12 empty] | VV | 2 | 2 | True | 0 | ROZPOCET
| VV |  | " do skladu investora nebo majetk.správce ( napaletované dlažby ZD)" | [14 empty] | VV | 2 | 1 | True | 0 | ROZPOCET
| VV |  | HMOTYpalet02*(7-1) |  | 12.768 | [12 empty] | VV | 2 | 2 | True | 0 | ROZPOCET
| VV |  | Součet |  | 14.793 | [12 empty] | VV | 2 | 4 | True | 1 | ROZPOCET
114 | K | 997221611 | Nakládání suti na dopravní prostředky pro vodorovnou dopravu | t | 54.822 |  | 0 | CS ÚRS 2024 02 |  | základní |  | 0 | 0 | 0 | 0 | 0 | 4 | K | 2 |  |  |  | ROZPOCET |  |  |  | 0 | 0 | 0 | 0 | 0 | 1 | 0 | 4 | 368806656
| VV |  | " naložení odpadu po očištění " | [14 empty] | VV | 2 | 1 | True | 0 | ROZPOCET
| VV |  | SUTkameni02 |  | 54.671 | [12 empty] | VV | 2 | 2 | True | 0 | ROZPOCET
| VV |  | SUTbetSYPK02 |  | 0.151 | [12 empty] | VV | 2 | 2 | True | 0 | ROZPOCET
| VV |  | Součet |  | 54.822 | [12 empty] | VV | 2 | 4 | True | 1 | ROZPOCET
115 | K | 997221611-21 | Nakládání kusových materiálů na dopravní prostředky pro vodorovnou dopravu | t | 34.114 |  | 0 | vlastní |  | základní |  | 0 | 0 | 0 | 0 | 0 | 4 | K | 2 |  |  |  | ROZPOCET |  |  |  | 0 | 0 | 0 | 0 | 0 | 1 | 0 | 4 | 1879063922
| VV |  | " suť na skládku nebo sběrna " | [14 empty] | VV | 2 | 1 | True | 0 | ROZPOCET
| VV |  | SUTbetKUS02 |  | 31.692 | [12 empty] | VV | 2 | 2 | True | 0 | ROZPOCET
| VV |  | SUTocel02 |  | 0.007 | [12 empty] | VV | 2 | 2 | True | 0 | ROZPOCET
| VV |  | " do skladu investora nebo majetk.správce " | [14 empty] | VV | 2 | 1 | True | 0 | ROZPOCET
| VV |  | KOSTKYinv02 |  | 2.4 | [12 empty] | VV | 2 | 2 | True | 0 | ROZPOCET
| VV |  | OCELinvKUS02 |  | 0.015 | [12 empty] | VV | 2 | 2 | True | 0 | ROZPOCET
| VV |  | Součet |  | 34.114 | [12 empty] | VV | 2 | 4 | True | 1 | ROZPOCET
116 | K | 997221612 | Nakládání vybouraných hmot na dopravní prostředky pro vodorovnou dopravu | t | 2.353 |  | 0 | CS ÚRS 2024 02 |  | základní |  | 0 | 0 | 0 | 0 | 0 | 4 | K | 2 |  |  |  | ROZPOCET |  |  |  | 0 | 0 | 0 | 0 | 0 | 1 | 0 | 4 | -1908112151
| VV |  | " suť na skládku " | [14 empty] | VV | 2 | 1 | True | 0 | ROZPOCET
| VV |  | HMlavicky02 |  | 0.225 | [12 empty] | VV | 2 | 2 | True | 0 | ROZPOCET
| VV |  | " do skladu investora nebo majetk.správce ( napaletované dlažby ZD)" | [14 empty] | VV | 2 | 1 | True | 0 | ROZPOCET
| VV |  | HMOTYpalet02 |  | 2.128 | [12 empty] | VV | 2 | 2 | True | 0 | ROZPOCET
| VV |  | Součet |  | 2.353 | [12 empty] | VV | 2 | 4 | True | 1 | ROZPOCET
117 | K | 997221612-09 | Příplatek k nakládání za paletizaci vybouraných hmot - pro odvozy do skladu investora, v ceně naskládání materiálu na palety,fixace materiálu (zabezpečení převázáním), dodávka palet | t | 2.128 |  | 0 | vlastní |  | základní |  | 0 | 0.019 | 0.040432 | 0 | 0 | 4 | K | 2 |  |  |  | ROZPOCET |  |  |  | 0 | 0 | 0 | 0 | 0 | 1 | 0 | 4 | -153073812
| VV |  | " zámkové dlažby (očistit, přebrat, napaletovat): 80% do skladu, 20% do suti " | [14 empty] | VV | 2 | 1 | True | 0 | ROZPOCET
| VV |  | HMOTYpalet02 |  | 2.128 | [12 empty] | VV | 2 | 2 | True | 1 | ROZPOCET
118 | K | 997013635 | Poplatek za uložení na skládce (skládkovné) komunálního odpadu kód odpadu 20 03 01 | t | 0.225 |  | 0 | CS ÚRS 2024 02 |  | základní |  | 0 | 0 | 0 | 0 | 0 | 4 | K | 2 |  |  |  | ROZPOCET |  |  |  | 0 | 0 | 0 | 0 | 0 | 1 | 0 | 4 | -399831227
| VV |  | " 210.4/ mobiliář : lavičky (3ks) na skládku " 3*0,075 |  | 0.225 | [12 empty] | VV | 2 | 2 | True | 0 | ROZPOCET
| VV | HMlavicky02 | Mezisoučet |  | 0.225 | [12 empty] | VV | 2 | 3 | True | 1 | ROZPOCET
119 | K | 997221861.1 | Poplatek za uložení stavebního odpadu na recyklační skládce (skládkovné) z prostého betonu pod kódem 17 01 01- lehce znečištěný | t | 31.843 |  | 0 | vlastní |  | základní |  | 0 | 0 | 0 | 0 | 0 | 4 | K | 2 |  |  |  | ROZPOCET |  |  |  | 0 | 0 | 0 | 0 | 0 | 1 | 0 | 4 | -1356727424
| VV |  | " suť betonová KUSOVÁ " | [14 empty] | VV | 2 | 1 | True | 0 | ROZPOCET
| VV |  | " 210.7/ zámkové dlažby ZD6+ZD8=463m2 (očistit, přebrat): 80% do skladu, 20% do suti " | [14 empty] | VV | 2 | 1 | True | 0 | ROZPOCET
| VV |  | " chodníky ZD6 ....19,0 m2 " 0,20*(19,0*0,140) |  | 0.532 | [12 empty] | VV | 2 | 2 | True | 0 | ROZPOCET
| VV |  | " 210.11/ bet.obrubníky-stojaté: 152m, 100% do suti vč.lože" 152,0*0,205 |  | 31.16 | [12 empty] | VV | 2 | 2 | True | 0 | ROZPOCET
| VV | SUTbetKUS02 | Mezisoučet |  | 31.692 | [12 empty] | VV | 2 | 3 | True | 0 | ROZPOCET
| VV |  | " suť betonová SYPKÁ " | [14 empty] | VV | 2 | 1 | True | 0 | ROZPOCET
| VV |  | " bet. patky DM SDZ 2 ks" 2*(0,082-0,004-0,0025) |  | 0.151 | [12 empty] | VV | 2 | 2 | True | 0 | ROZPOCET
| VV | SUTbetSYPK02 | Mezisoučet |  | 0.151 | [12 empty] | VV | 2 | 3 | True | 0 | ROZPOCET
| VV |  | Součet |  | 31.843 | [12 empty] | VV | 2 | 4 | True | 1 | ROZPOCET
120 | K | 997221873.1 | Poplatek za uložení stavebního odpadu na recyklační skládce (skládkovné) zeminy a kamení zatříděného do Katalogu odpadů pod kódem 17 05 04. | t | 54.671 |  | 0 | vlastní |  | základní |  | 0 | 0 | 0 | 0 | 0 | 4 | K | 2 |  |  |  | ROZPOCET |  |  |  | 0 | 0 | 0 | 0 | 0 | 1 | 0 | 4 | 981148750
| VV |  | " suť celkem " 397,289 |  | 397.289 | [12 empty] | VV | 2 | 2 | True | 0 | ROZPOCET
| VV |  | Mezisoučet |  | 397.289 | [12 empty] | VV | 2 | 3 | True | 0 | ROZPOCET
| VV |  | " - jiné sutě dle poplatků " | [14 empty] | VV | 2 | 1 | True | 0 | ROZPOCET
| VV |  | -HMlavicky02 |  | -0.225 | [12 empty] | VV | 2 | 2 | True | 0 | ROZPOCET
| VV |  | -SUTbetKUS02 |  | -31.692 | [12 empty] | VV | 2 | 2 | True | 0 | ROZPOCET
| VV |  | -SUTbetSYPK02 |  | -0.151 | [12 empty] | VV | 2 | 2 | True | 0 | ROZPOCET
| VV |  | -SUTasfB02 |  | -306 | [12 empty] | VV | 2 | 2 | True | 0 | ROZPOCET
| VV |  | -SUTocel02 |  | -0.007 | [12 empty] | VV | 2 | 2 | True | 0 | ROZPOCET
| VV |  | Mezisoučet SUTĚ JINÉ POPLATKY |  | -338.075 | [12 empty] | VV | 2 | 3 | True | 0 | ROZPOCET
| VV |  | " sut na skládku investora /nebo správce (dle jejich pokynů) " | [14 empty] | VV | 2 | 1 | True | 0 | ROZPOCET
| VV |  | -HMOTYpalet02 |  | -2.128 | [12 empty] | VV | 2 | 2 | True | 0 | ROZPOCET
| VV |  | -KOSTKYinv02 |  | -2.4 | [12 empty] | VV | 2 | 2 | True | 0 | ROZPOCET
| VV |  | -OCELinvKUS02 |  | -0.015 | [12 empty] | VV | 2 | 2 | True | 0 | ROZPOCET
| VV |  | Mezisoučet SKLÁDKA DLE POKYNŮ INVESTORA /SPRÁVCE |  | -4.543 | [12 empty] | VV | 2 | 3 | True | 0 | ROZPOCET
| VV | SUTkameni02 | Součet lože z dlažeb, suť z čištění vozovek |  | 54.671 | [12 empty] | VV | 2 | 4 | True | 1 | ROZPOCET
121 | K | 997221875.1 | Poplatek za uložení stavebního odpadu na recyklační skládce (skládkovné) asfaltového bez obsahu dehtu zatříděného do Katalogu odpadů pod kódem 17 03 02. | t | 306 |  | 0 | vlastní |  | základní |  | 0 | 0 | 0 | 0 | 0 | 4 | K | 2 |  |  |  | ROZPOCET |  |  |  | 0 | 0 | 0 | 0 | 0 | 1 | 0 | 4 | -1793052281
| VV |  | " bouraný asfalt: tl. 200mm , 408 m2 ručně" 408*0,450 |  | 183.6 | [12 empty] | VV | 2 | 2 | True | 0 | ROZPOCET
| VV |  | " bouraný asfalt: tl. 200mm , 272 m2 strojně" 272*0,450 |  | 122.4 | [12 empty] | VV | 2 | 2 | True | 0 | ROZPOCET
| VV | SUTasfB02 | Mezisoučet |  | 306 | [12 empty] | VV | 2 | 3 | True | 1 | ROZPOCET
122 | K | 997221899-01 | DODAVATEL NACENÍ částkou 1 Kč (bez DPH) /t - Poplatek za uložení stavebního odpadu - sklad investora nebo majetkového správce (BKOM) | t | 4.543 |  | 0 | vlastní |  | základní |  | 0 | 0 | 0 | 0 | 0 | 4 | K | 2 |  |  |  | ROZPOCET |  |  |  | 0 | 0 | 0 | 0 | 0 | 1 | 0 | 4 | 1505544716
| VV |  | " POZNÁMKA: vybrané DM prvky (dlažby, kostky, žul.obruby, mobiláře, značky SDZ , vodící a bezpečn. prvky DZ) " | [14 empty] | VV | 2 | 1 | True | 0 | ROZPOCET
| VV |  | " stáv. prvky budou vytěženy a předány na základě „vytěžovacího protokolu“ (viz. TZ str. 5) " | [14 empty] | VV | 2 | 1 | True | 0 | ROZPOCET
| VV |  | " a nepoškozené kusy ( % odhad) převezeny do skladu majetkového správce / BKOM, " | [14 empty] | VV | 2 | 1 | True | 0 | ROZPOCET
| VV |  | " Položka je určena pro přehlednou bilanci sutě a hmot" | [14 empty] | VV | 2 | 1 | True | 0 | ROZPOCET
| VV |  | " na sklád. investora nebo majetk.správce /bez poplatku " | [14 empty] | VV | 2 | 1 | True | 0 | ROZPOCET
| VV |  | " Bilance tonáže z této položky je pak použita pro odvozy sutí " | [14 empty] | VV | 2 | 1 | True | 0 | ROZPOCET
| VV |  | " a hmot na určené místo investorem " | [14 empty] | VV | 2 | 1 | True | 0 | ROZPOCET
| VV |  | Mezisoučet |  | 0 | [12 empty] | VV | 2 | 3 | True | 0 | ROZPOCET
| VV |  | " 210.7/ zámkové dlažby ZD6+ZD8=19m2 (očistit, přebrat, napaletovat): 80% do skladu, 20% do suti " | [14 empty] | VV | 2 | 1 | True | 0 | ROZPOCET
| VV |  | " chodníky ZD6 ....19 m2 " 0,80*(19,0*0,140) |  | 2.128 | [12 empty] | VV | 2 | 2 | True | 0 | ROZPOCET
| VV | HMOTYpalet02 | Mezisoučet HMOTY napaletovat |  | 2.128 | [12 empty] | VV | 2 | 3 | True | 0 | ROZPOCET
| VV |  | " 210.8/ kamen.kostky do 120mm, 12m2 , 100% do skladu invest." 12,0*0,200 |  | 2.4 | [12 empty] | VV | 2 | 2 | True | 0 | ROZPOCET
| VV | KOSTKYinv02 | Mezisoučet |  | 2.4 | [12 empty] | VV | 2 | 3 | True | 0 | ROZPOCET
| VV |  | " značky, mobiliář " | [14 empty] | VV | 2 | 1 | True | 0 | ROZPOCET
| VV |  | " 210.3/ oc.sloupky SDZ, 2ks, 70% do skladu " 0,70*(2*0,0025) |  | 0.004 | [12 empty] | VV | 2 | 2 | True | 0 | ROZPOCET
| VV |  | " 210.3+4/ cedule SDZ, 2+2 ks, 70% do skladu " 0,70*((2+2)*0,004) |  | 0.011 | [12 empty] | VV | 2 | 2 | True | 0 | ROZPOCET
| VV | OCELinvKUS02 | Mezisoučet |  | 0.015 | [12 empty] | VV | 2 | 3 | True | 0 | ROZPOCET
| VV |  | Součet |  | 4.543 | [12 empty] | VV | 2 | 4 | True | 1 | ROZPOCET
123 | K | 997221899-2 | Poplatky- výkup odpadu kat. číslo 170 405 "Železný šrot" | t | -0.007 |  | 0 | vlastní |  | základní |  | 0 | 0 | 0 | 0 | 0 | 4 | K | 2 |  |  |  | ROZPOCET |  |  |  | 0 | 0 | 0 | 0 | 0 | 1 | 0 | 4 | 1808099465
| VV |  | " OCEL -sběrna " | [14 empty] | VV | 2 | 1 | True | 0 | ROZPOCET
| VV |  | " 210.3/ oc.sloupky SDZ, 2ks, (70% do skladu) 30% sběrna " 0,30*(2*0,0025) |  | 0.002 | [12 empty] | VV | 2 | 2 | True | 0 | ROZPOCET
| VV |  | " 210.3+4/ cedule SDZ, 4 ks, (70% do skladu) 30% sběrna " 0,30*((2+2)*0,004) |  | 0.005 | [12 empty] | VV | 2 | 2 | True | 0 | ROZPOCET
| VV | SUTocel02 | Mezisoučet tonáž DM HMOT OCEL |  | 0.007 | [12 empty] | VV | 2 | 3 | True | 0 | ROZPOCET
| VV |  | " VÝKUP = * (-1) " | [14 empty] | VV | 2 | 1 | True | 0 | ROZPOCET
| VV |  | SUTocel02*(-1) |  | -0.007 | [12 empty] | VV | 2 | 2 | True | 1 | ROZPOCET
| D | 998 | Přesun hmot |  |  |  | 0 |  |  |  |  | 0 |  | 0 |  | 0 | 1 | D | 1 |  |  |  | ROZPOCET | [9 empty] | 0
124 | K | 998223011 | Přesun hmot pro pozemní komunikace s krytem dlážděným | t | 156.984 |  | 0 | CS ÚRS 2024 02 |  | základní |  | 0 | 0 | 0 | 0 | 0 | 4 | K | 2 |  |  |  | ROZPOCET |  |  |  | 0 | 0 | 0 | 0 | 0 | 1 | 0 | 4 | 1601398894
| VV |  | " přesun hmot celkem " 157,996 |  | 157.996 | [12 empty] | VV | 2 | 2 | True | 0 | ROZPOCET
| VV |  | " - odpočet geotextilie/samost. oddíl 1.1/Výměna podloží " -1,012 |  | -1.012 | [12 empty] | VV | 2 | 2 | True | 0 | ROZPOCET
| VV |  | Součet |  | 156.984 | [12 empty] | VV | 2 | 4 | True | 1 | ROZPOCET
| D | PSV | Práce a dodávky PSV |  |  |  | 0 |  |  |  |  | 0 |  | 0 |  | 0.018 | 2 | D | 0 |  |  |  | ROZPOCET | [9 empty] | 0
| D | 767 | Konstrukce zámečnické |  |  |  | 0 |  |  |  |  | 0 |  | 0 |  | 0.018 | 2 | D | 1 |  |  |  | ROZPOCET | [9 empty] | 0
125 | K | 76713281-R1 | Demontáž ocel. přístřešku BUS zastávky do suti vč. naložení a odvozu - část do sběrny, část.poplatek TKO, část do skladu investora | kpl | 1 |  | 0 | vlastní |  | základní |  | 0 | 0 | 0 | 0.018 | 0.018 | 16 | K | 2 |  |  |  | ROZPOCET |  |  |  | 0 | 0 | 0 | 0 | 0 | 1 | 0 | 16 | 263714283
| VV |  | " 210.6a/ Demontáž městského mobiliáře (přístřešek zastávky BUS)= DM horní stavby " | [14 empty] | VV | 2 | 1 | True | 0 | ROZPOCET
| VV |  | " (základy a dlažby = položky HSV, bour. samostatně: odd. 1= dlažby/chodník, odd. 1 bour. betony v PT) " | [14 empty] | VV | 2 | 1 | True | 0 | ROZPOCET
| VV |  | " v ceně DM i odvoz na skládku vč. naložení, přemístění, uložení a poplatku " | [14 empty] | VV | 2 | 1 | True | 0 | ROZPOCET
| VV |  | "Stávající mobiliář bude vytěžen na základě „vytěžovacího protokolu“ a " | [14 empty] | VV | 2 | 1 | True | 0 | ROZPOCET
| VV |  | " a nepoškozené kusy převezeny do skladu majetkového správce" | [14 empty] | VV | 2 | 1 | True | 0 | ROZPOCET
| VV |  | " přístřešek komplet " 1 |  | 1 | [12 empty] | VV | 2 | 2 | True | 0 | ROZPOCET
| VV |  | Součet |  | 1 | [12 empty] | VV | 2 | 4 | True | 1 | ROZPOCET

## SO 103 - tramvajová zastá...
[18 empty] | {8dbeba50-e943-40b6-8556-58a1ac81bb9d} | [5 empty] | BLOKbet03 | 3,167 | 2
[18 empty] | 2 | [5 empty] | cISodkop03 | 14,098 | 2
| KRYCÍ LIST SOUPISU PRACÍ | [7 empty] | v --- níže se nacházejí doplnkové a pomocné údaje k sestavám --- v | [8 empty] | False | [5 empty] | cRYHYkan03 | 55,62 | 2
[24 empty] | DESKAbetTRUB03 | 0,96 | 2
| Stavba: | [22 empty] | DESKAbetUV03 | 1,62 | 2
|  | BRNO, HLINKY - REKONSTRUKCE VODOVODU, AKTUALIZACE PROJEKTOVÉ DOKUMENTACE | [21 empty] | DN150potrub03 | 10 | 2
| Objekt: | [22 empty] | DOSYPobrub03 | 14,25 | 2
|  | SO 100 - POZEMNÍ KOMUNIKACE | [21 empty] | drenTEXTIL02 | 196,8 | 2
| Soupis: | [22 empty] | HMlavicky03 | 0,075 | 2
|  | SO 103 - tramvajová zastávka Výstaviště - hlavní vstup | [21 empty] | ISvykopKAN03 | 13,635 | 2
[24 empty] | KOSTKYinv03 | 2 | 2
| KSO: |  |  |  |  | CC-CZ: | [17 empty] | m3DMbeton03 | 6,858 | 2
| Místo: |  | BRNO |  |  | Datum: | 3. 12. 2024 | [16 empty] | m3OBSYPtrub03 | 20,25 | 2
[24 empty] | m3ZASYP03 | 22,195 | 2
| Zadavatel: |  |  |  |  | IČ: | [17 empty] | mKABEL03 | 5,4 | 2
|  | Statutární město Brno |  |  |  | DIČ: | [17 empty] | OBETtrub03 | 2,5 | 2
[24 empty] | OCELinvKUS03 | 0,434 | 2
| Uchazeč: |  |  |  |  | IČ: | Vyplň údaj | [16 empty] | ODBOCdren03 | 5 | 2
|  | Vyplň údaj |  |  |  | DIČ: | Vyplň údaj | [16 empty] | ODVOZasfRECY03 | 3,5 | 2
[24 empty] | ODVOZnavaz03 | 133,848 | 2
| Projektant: |  |  |  |  | IČ: | [17 empty] | ODVOZzem03 | 47,474 | 2
|  | AQUA PROCON s.r.o.Palackého tř. 12, 612 00 Brno |  |  |  | DIČ: | [17 empty] | pISodkop03 | 12,816 | 2
[24 empty] | pISryhyDREN03 | 19 | 2
| Zpracovatel: |  |  |  |  | IČ: | [17 empty] | pPAZENI03 | 113,4 | 2
|  | Obrtelová M. |  |  |  | DIČ: | [17 empty] | PresunTRUB03 | 12,981 | 2
[24 empty] | rODKOPnavaz03 | 20,076 | 2
| Poznámka: | [22 empty] | rODKOPzem03 | 0,254 | 2
[24 empty] | rRYHYnavaz03 | 4,909 | 2
[24 empty] | rRYHYzDREN03 | 15,2 | 2
[24 empty] | rRYHYzem03 | 7,363 | 2
| Cena bez DPH | [5 empty] | 0 | [16 empty] | rZASYPpatek03 | 2,288 | 2
[24 empty] | sJAMKYzem03 | 2,64 | 2
|  |  | Základ daně |  |  | Sazba daně | Výše daně | [16 empty] | sODKOPnavaz03 | 91,524 | 2
| DPH | základní | 0 |  |  | 21% | 0 | [16 empty] | sODKOPzem03 | 7,246 | 2
|  | snížená | 0 |  |  | 12% | 0 | [16 empty] | SPloze03 | 1,62 | 2
|  | zákl. přenesená | 0 |  |  | 21% | 0 | [16 empty] | sRYHYnavaz03 | 17,339 | 2
|  | sníž. přenesená | 0 |  |  | 12% | 0 | [16 empty] | sRYHYrecykl03 | 3,5 | 2
|  | nulová | 0 |  |  | 0% | 0 | [16 empty] | sRYHYzDREN03 | 5,3 | 2
[24 empty] | sRYHYzem03 | 26,009 | 2
| Cena s DPH |  |  | v | CZK |  | 0 | [16 empty] | SUTasfF03 | 88,35 | 2
[24 empty] | SUTbetKUS03 | 36,643 | 2
[24 empty] | SUTbetSYPK03 | 0,432 | 2
[24 empty] | SUTkameni03 | 128,286 | 2
[24 empty] | SUTocel03 | 0,186 | 2
[24 empty] | TEXTILIEm203 | 3 | 2
[24 empty] | UVks03 | 5 | 2
| Projektant |  |  | Zpracovatel
| Datum a podpis: |  | Razítko | Datum a podpis: |  |  | Razítko
| Objednavatel |  |  | Uchazeč
| Datum a podpis: |  | Razítko | Datum a podpis: |  |  | Razítko
REKAPITULACE ČLENĚNÍ SOUPISU PRACÍ
Stavba:
BRNO, HLINKY - REKONSTRUKCE VODOVODU, AKTUALIZACE PROJEKTOVÉ DOKUMENTACE
Objekt:
SO 100 - POZEMNÍ KOMUNIKACE
Soupis:
SO 103 - tramvajová zastávka Výstaviště - hlavní vstup
Místo: |  |  | BRNO |  |  | Datum: | 3. 12. 2024
Zadavatel: |  |  | Statutární město Brno |  |  | Projektant: | AQUA PROCON s.r.o.Palackého tř. 12, 612 00 Brno
Uchazeč: |  |  | Vyplň údaj |  |  | Zpracovatel: | Obrtelová M.
Kód dílu - Popis | [6 empty] | Cena celkem [CZK]
Náklady ze soupisu prací | [6 empty] | 0 | [11 empty] | -1
| HSV - Práce a dodávky HSV | [5 empty] | 0
| 1 - Zemní práce | [5 empty] | 0
| 2 - Zakládání | [5 empty] | 0
| 4 - Vodorovné konstrukce | [5 empty] | 0
| 5 - Komunikace | [5 empty] | 0
| 6 - Úpravy povrchů, podlahy a osazování výplní | [5 empty] | 0
| 8 - Trubní vedení | [5 empty] | 0
| 9 - Ostatní konstrukce a práce, bourání | [5 empty] | 0
| 997 - Přesun sutě | [5 empty] | 0
| 998 - Přesun hmot | [5 empty] | 0
| M - Práce a dodávky M | [5 empty] | 0
| 46-M - Zemní práce při extr.mont.pracích | [5 empty] | 0
SOUPIS PRACÍ
Stavba:
BRNO, HLINKY - REKONSTRUKCE VODOVODU, AKTUALIZACE PROJEKTOVÉ DOKUMENTACE
Objekt:
SO 100 - POZEMNÍ KOMUNIKACE
Soupis:
SO 103 - tramvajová zastávka Výstaviště - hlavní vstup
Místo: |  |  | BRNO |  |  | Datum: | 3. 12. 2024
Zadavatel: |  |  | Statutární město Brno |  |  | Projektant: | AQUA PROCON s.r.o.Palackého tř. 12, 612 00 Brno
Uchazeč: |  |  | Vyplň údaj |  |  | Zpracovatel: | Obrtelová M.
PČ | Typ | Kód | Popis | MJ | Množství | J.cena [CZK] | Cena celkem [CZK] | Cenová soustava |  | DPH | J. Nh [h] | Nh celkem [h] | J. hmotnost [t] | Hmotnost celkem [t] | J. suť [t] | Suť Celkem [t]
Náklady soupisu celkem | [6 empty] | 0 |  |  |  |  | 0 |  | 211.5883 |  | 256.4059 |  | D | -1 | [13 empty] | 0
| D | HSV | Práce a dodávky HSV |  |  |  | 0 |  |  |  |  | 0 |  | 211.0058 |  | 256.4059 | 1 | D | 0 |  |  |  | ROZPOCET | [9 empty] | 0
| D | 1 | Zemní práce |  |  |  | 0 |  |  |  |  | 0 |  | 0.3003 |  | 248.06 | 1 | D | 1 |  |  |  | ROZPOCET | [9 empty] | 0
1 | K | 113106161 | Rozebrání dlažeb vozovek z drobných kostek s ložem z kameniva ručně | m2 | 10 |  | 0 | CS ÚRS 2024 02 |  | základní |  | 0 | 0 | 0 | 0.32 | 3.2 | 4 | K | 2 |  |  |  | ROZPOCET |  |  |  | 0 | 0 | 0 | 0 | 0 | 1 | 0 | 4 | 571631500
| VV |  | " Odkaz VV na příslušnou část dokumentace " | [14 empty] | VV | 2 | 1 | True | 0 | ROZPOCET
| VV |  | " Výkaz výměr (VV) dle: " | [14 empty] | VV | 2 | 1 | True | 0 | ROZPOCET
| VV |  | " 1/ tabulky SOUPIS PRACÍ - SO 103 (příloha projektu): Číslo pozice .../ text položky " | [14 empty] | VV | 2 | 1 | True | 0 | ROZPOCET
| VV |  | " 2/doplnění dle výkr. D2.3.: D.2.3.2 Situace+ D.2.3.3 vzor. řezy+D2.3.4 výkr. sjezdu+D2.3.5 odvodnění " | [14 empty] | VV | 2 | 1 | True | 0 | ROZPOCET
| VV |  | " 4/ doplnění dle: Technická zpráva D.2.3.1 (dále jen TZ) " | [14 empty] | VV | 2 | 1 | True | 0 | ROZPOCET
| VV |  | " POZNÁMKA 1: odkazu VV na příslušnou část dokumentace platí pro všechny položky. " | [14 empty] | VV | 2 | 1 | True | 0 | ROZPOCET
| VV |  | Mezisoučet POZNÁMKA ODKAZU VÝMĚR |  | 0 | [12 empty] | VV | 2 | 3 | True | 0 | ROZPOCET
| VV |  | " POZNÁMKA 2: vybrané DM prvky (dlažby, kostky, žul.obruby, mobiláře, značky SDZ , vodící a bezpečn. prvky DZ) " | [14 empty] | VV | 2 | 1 | True | 0 | ROZPOCET
| VV |  | " stáv. prvky budou vytěženy a předány na základě „vytěžovacího protokolu“ (dle TZ so 101.1 str. 5) " | [14 empty] | VV | 2 | 1 | True | 0 | ROZPOCET
| VV |  | " a nepoškozené kusy ( % odhad) převezeny do skladu majetkového správce / BKOM " | [14 empty] | VV | 2 | 1 | True | 0 | ROZPOCET
| VV |  | Mezisoučet POZNÁMKA - DM prvky - Vytěžovací protokol |  | 0 | [12 empty] | VV | 2 | 3 | True | 0 | ROZPOCET
| VV |  | " 210.8/ Vybour.krytu z kamen.kostek DŽK 80 mm, spáry písek /SKL.2*, lože nestmel.p.v." 10,0 |  | 10 | [12 empty] | VV | 2 | 2 | True | 0 | ROZPOCET
| VV |  | " ručně 100% pro přebírku (předpoklad kostky 100% do skladu majitele/BKOM )" | [14 empty] | VV | 2 | 1 | True | 0 | ROZPOCET
| VV |  | Součet |  | 10 | [12 empty] | VV | 2 | 4 | True | 1 | ROZPOCET
2 | K | 113107131 | Odstranění podkladu z betonu prostého tl přes 100 do 150 mm ručně | m2 | 46.4 |  | 0 | CS ÚRS 2024 02 |  | základní |  | 0 | 0 | 0 | 0.325 | 15.08 | 4 | K | 2 |  |  |  | ROZPOCET |  |  |  | 0 | 0 | 0 | 0 | 0 | 1 | 0 | 4 | -479575155
| VV |  | " 210.6/ DM beton. ploch v celk tl. do 150 mm: celk.plocha 46 m2" | [14 empty] | VV | 2 | 1 | True | 0 | ROZPOCET
| VV |  | " skl.8 bet.ostrůvky trakč.sloupů (= DM ručně kolem sloupů, jednotlivé malé plochy)" 46,0 |  | 46 | [12 empty] | VV | 2 | 2 | True | 0 | ROZPOCET
| VV |  | Mezisoučet |  | 46 | [12 empty] | VV | 2 | 3 | True | 0 | ROZPOCET
| VV |  | " 520.21/ drenážní žebro 100x150mm (drážka) dl.4m /výkr. sjezdu D2.3.4 " | [14 empty] | VV | 2 | 1 | True | 0 | ROZPOCET
| VV |  | " vybour. drážky v SC 8/10 (tl.150mm) pro vsyp drenáž.kameniva" 0,10*4,0 |  | 0.4 | [12 empty] | VV | 2 | 2 | True | 0 | ROZPOCET
| VV |  | Mezisoučet |  | 0.4 | [12 empty] | VV | 2 | 3 | True | 0 | ROZPOCET
| VV |  | Součet |  | 46.4 | [12 empty] | VV | 2 | 4 | True | 1 | ROZPOCET
3 | K | 113107231 | Odstranění podkladu z betonu prostého tl přes 100 do 150 mm strojně pl přes 200 m2 | m2 | 465 |  | 0 | CS ÚRS 2024 02 |  | základní |  | 0 | 0 | 0 | 0.325 | 151.125 | 4 | K | 2 |  |  |  | ROZPOCET |  |  |  | 0 | 0 | 0 | 0 | 0 | 1 | 0 | 4 | 913974539
| VV |  | " 210.10/ Odstranění stmelených podkladních vrstev 55,80m3 (po odpočtu -10m2 recyklát.rýh) " | [14 empty] | VV | 2 | 1 | True | 0 | ROZPOCET
| VV |  | " SKL 1** =stmelená podkladní vrstva 120mm pod LA /viz.TZ " | [14 empty] | VV | 2 | 1 | True | 0 | ROZPOCET
| VV |  | " předpoklad podkladní beton. podklad (pod odfrézov. 40mm LA) " 55,80/0,120 |  | 465 | [12 empty] | VV | 2 | 2 | True | 0 | ROZPOCET
| VV |  | Součet |  | 465 | [12 empty] | VV | 2 | 4 | True | 1 | ROZPOCET
4 | K | 113154522 | Frézování živičného krytu tl 40 mm pruh š přes 0,5 m pl do 500 m2 | m2 | 465 |  | 0 | CS ÚRS 2024 02 |  | základní |  | 0 | 1e-05 | 0.00465 | 0.092 | 42.78 | 4 | K | 2 |  |  |  | ROZPOCET |  |  |  | 0 | 0 | 0 | 0 | 0 | 1 | 0 | 4 | 142465319
| VV |  | " 210.5/ Vybourání krytu z litého asfaltu v tl. do 50 mm=465m2 (po odpočtu -10m2 recyklát.rýh) " | [14 empty] | VV | 2 | 1 | True | 0 | ROZPOCET
| VV |  | " SKL 1** chodník = litý asfalt tl.40mm na stmelené podkladní vrstvě /viz.TZ " | [14 empty] | VV | 2 | 1 | True | 0 | ROZPOCET
| VV |  | " předpoklad odfrézování LA od beton. podkladu " 475,0-10,0 |  | 465 | [12 empty] | VV | 2 | 2 | True | 0 | ROZPOCET
| VV |  | Součet |  | 465 | [12 empty] | VV | 2 | 4 | True | 1 | ROZPOCET
5 | K | 113202111 | Vytrhání obrub krajníků obrubníků stojatých | m | 175 |  | 0 | CS ÚRS 2024 02 |  | základní |  | 0 | 0 | 0 | 0.205 | 35.875 | 4 | K | 2 |  |  |  | ROZPOCET |  |  |  | 0 | 0 | 0 | 0 | 0 | 1 | 0 | 4 | -1737211625
| VV |  | " 210.11/ DM beton.obrubníků -stojatých š.0,15m- vč. bet. lože " 175,0 |  | 175 | [12 empty] | VV | 2 | 2 | True | 1 | ROZPOCET
6 | K | 119001421 | Dočasné zajištění kabelů a kabelových tratí ze 3 volně ložených kabelů | m | 5.4 |  | 0 | CS ÚRS 2024 02 |  | základní |  | 0 | 0.0369 | 0.19926 | 0 | 0 | 4 | K | 2 |  |  |  | ROZPOCET |  |  |  | 0 | 0 | 0 | 0 | 0 | 1 | 0 | 4 | 547731741
| VV |  | " křížení IS s výkopy rýh pro odvodnění (UV+přípojky)" | [14 empty] | VV | 2 | 1 | True | 0 | ROZPOCET
| VV |  | " 210.13 / Hloubení rýh š. 600-2000mm třídy těž.I-II (pro REKONSTR.přípojky+ vpustě UV2-5)= 44,5m3" | [14 empty] | VV | 2 | 1 | True | 0 | ROZPOCET
| VV |  | " 520.9 / Hloubení rýh š. 600-2000mm třídy těž.I-II (pro NOVOU přípojku+ vpusť UV1)= 11,12 m3 " | [14 empty] | VV | 2 | 1 | True | 0 | ROZPOCET
| VV |  | " UV 2,3,4 / křížení 3x kabely VO" 3*1,8 |  | 5.4 | [12 empty] | VV | 2 | 2 | True | 0 | ROZPOCET
| VV | mKABEL03 | Součet |  | 5.4 | [12 empty] | VV | 2 | 4 | True | 1 | ROZPOCET
7 | K | 122211101 | Odkopávky a prokopávky v hornině třídy těžitelnosti I, skupiny 3 ručně | m3 | 0.254 |  | 0 | CS ÚRS 2024 02 |  | základní |  | 0 | 0 | 0 | 0 | 0 | 4 | K | 2 |  |  |  | ROZPOCET |  |  |  | 0 | 0 | 0 | 0 | 0 | 1 | 0 | 4 | 159960568
| VV |  | " ruční odkopy v zemině (tř.I skup.3) " | [14 empty] | VV | 2 | 1 | True | 0 | ROZPOCET
| VV |  | " 520.1/ Odkopávky v hornině třídy těžit. I (skup. 1-3 ) celk.7,5m3" | [14 empty] | VV | 2 | 1 | True | 0 | ROZPOCET
| VV |  | " odkop pro skl.K2: cca do 30 % z pásma IS (kabely) dokop ručně " | [14 empty] | VV | 2 | 1 | True | 0 | ROZPOCET
| VV |  | "(poměr skupin= zem 6% sk.3/štěrk,naváž. 94% sk.4, /výkopy 7,5 (3.sk.)+111,6 (4.sk.)m3=119,1 m3 celk.)" | [14 empty] | VV | 2 | 1 | True | 0 | ROZPOCET
| VV |  | 0,30*(cISodkop03*0,06) |  | 0.254 | [12 empty] | VV | 2 | 2 | True | 0 | ROZPOCET
| VV | rODKOPzem03 | Součet |  | 0.254 | [12 empty] | VV | 2 | 4 | True | 1 | ROZPOCET
8 | K | 122252203 | Odkopávky a prokopávky nezapažené pro silnice a dálnice v hornině třídy těžitelnosti I objem do 100 m3 strojně | m3 | 7.246 |  | 0 | CS ÚRS 2024 02 |  | základní |  | 0 | 0 | 0 | 0 | 0 | 4 | K | 2 |  |  |  | ROZPOCET |  |  |  | 0 | 0 | 0 | 0 | 0 | 1 | 0 | 4 | 61659170
| VV |  | " 520.1/ Odkopávky v hornině třídy těžit. I (skup. 1-3 ) pro odvoz na mezideponii a částečné zpět. použití " | [14 empty] | VV | 2 | 1 | True | 0 | ROZPOCET
| VV |  | " odkopy za obrubníky " 7,50 |  | 7.5 | [12 empty] | VV | 2 | 2 | True | 0 | ROZPOCET
| VV |  | Mezisoučet |  | 7.5 | [12 empty] | VV | 2 | 3 | True | 0 | ROZPOCET
| VV |  | " - odpočet ručních výkopů v pásmu IS / v zemině skup.3 " | [14 empty] | VV | 2 | 1 | True | 0 | ROZPOCET
| VV |  | -rODKOPzem03 |  | -0.254 | [12 empty] | VV | 2 | 2 | True | 0 | ROZPOCET
| VV | sODKOPzem03 | Součet strojní odkop zem |  | 7.246 | [12 empty] | VV | 2 | 4 | True | 1 | ROZPOCET
9 | K | 122311101 | Odkopávky a prokopávky v hornině třídy těžitelnosti II, skupiny 4 ručně | m3 | 20.076 |  | 0 | CS ÚRS 2024 02 |  | základní |  | 0 | 0 | 0 | 0 | 0 | 4 | K | 2 |  |  |  | ROZPOCET |  |  |  | 0 | 0 | 0 | 0 | 0 | 1 | 0 | 4 | 1773558316
| VV |  | " 210.9/ Odstranění nestmeleného podkladu bouraných komun. (štěrky, navážka) celk.111,6 m3" | [14 empty] | VV | 2 | 1 | True | 0 | ROZPOCET
| VV |  | " ruční odkopy v navážce nestemelený podklad (štěrky, navážka tř.II skup.4) " | [14 empty] | VV | 2 | 1 | True | 0 | ROZPOCET
| VV |  | " odkop pro skl.K2: cca do 30 % z pásma IS (kabely) dokop ručně " | [14 empty] | VV | 2 | 1 | True | 0 | ROZPOCET
| VV |  | "(poměr skupin= zem 6% sk.3/štěrk,naváž. 94% sk.4, /výkopy 7,5 (3.sk.)+111,6 (4.sk.)m3=119,1 m3 celk.)" | [14 empty] | VV | 2 | 1 | True | 0 | ROZPOCET
| VV |  | 0,30*(cISodkop03*0,94) |  | 3.976 | [12 empty] | VV | 2 | 2 | True | 0 | ROZPOCET
| VV |  | " ručně plošky kolem sloupů: SKL.8: ostrůvky u sloupů/odkop pokladu pod betonem " 46*0,35 |  | 16.1 | [12 empty] | VV | 2 | 2 | True | 0 | ROZPOCET
| VV | rODKOPnavaz03 | Součet |  | 20.076 | [12 empty] | VV | 2 | 4 | True | 1 | ROZPOCET
10 | K | 122452203-04 | Odkopávky a prokopávky nezapažené pro silnice a dálnice v hornině třídy těžitelnosti II objem do 100 m3 strojně - skupiny 4 | m3 | 91.524 |  | 0 | vlastní |  | základní |  | 0 | 0 | 0 | 0 | 0 | 4 | K | 2 |  |  |  | ROZPOCET |  |  |  | 0 | 0 | 0 | 0 | 0 | 1 | 0 | 4 | 1867967800
| VV |  | " 210.9/ Odstranění nestmeleného podkladu bouraných komun. (štěrky, navážky) celk.111,60m3" | [14 empty] | VV | 2 | 1 | True | 0 | ROZPOCET
| VV |  | " skl.1**: chodník asfalt LA" 465,0*0,20 |  | 93 | [12 empty] | VV | 2 | 2 | True | 0 | ROZPOCET
| VV |  | " skl.2*: chodník kostka DŽK" 10,0*0,25 |  | 2.5 | [12 empty] | VV | 2 | 2 | True | 0 | ROZPOCET
| VV |  | " skl. 8: bet.ostrůky sloupů " 46,0*0,35 |  | 16.1 | [12 empty] | VV | 2 | 2 | True | 0 | ROZPOCET
| VV | cODKOPnavaz03 | Mezisoučet celkový odkop nestmelen. podkladu |  | 111.6 | [12 empty] | VV | 2 | 3 | True | 0 | ROZPOCET
| VV |  | " - odpočet ruční odkop navážka 4.skup. ( % z pásma IS)" | [14 empty] | VV | 2 | 1 | True | 0 | ROZPOCET
| VV |  | -rODKOPnavaz03 |  | -20.076 | [12 empty] | VV | 2 | 2 | True | 0 | ROZPOCET
| VV | sODKOPnavaz03 | Součet |  | 91.524 | [12 empty] | VV | 2 | 4 | True | 1 | ROZPOCET
11 | K | 129001101 | Příplatek za ztížení odkopávky nebo prokopávky v blízkosti inženýrských sítí | m3 | 14.098 |  | 0 | CS ÚRS 2024 02 |  | základní |  | 0 | 0 | 0 | 0 | 0 | 4 | K | 2 |  |  |  | ROZPOCET |  |  |  | 0 | 0 | 0 | 0 | 0 | 1 | 0 | 4 | -2116140681
| VV |  | " odkopy v pásmu IS při odkopech na hl. komunikací dle nových skladeb K2, K3 " | [14 empty] | VV | 2 | 1 | True | 0 | ROZPOCET
| VV |  | " výkr. Situace (zákres IS) + vzor. řezy + hl.nových IS (voda, kanal., kabely +přeložky kabelů) " | [14 empty] | VV | 2 | 1 | True | 0 | ROZPOCET
| VV |  | " skl.: K2 /chodník SO 103 tl.0,35m: kabely: VO, SLP " | [14 empty] | VV | 2 | 1 | True | 0 | ROZPOCET
| VV |  | " VO křížení " (0,5+0+0,5)*(0,35-0,16)*(4,9+10,0) |  | 2.831 | [12 empty] | VV | 2 | 2 | True | 0 | ROZPOCET
| VV |  | " VO souběh podél obruby" (0+0+0,5)*(0,35-0,16/2)*62,0 |  | 8.37 | [12 empty] | VV | 2 | 2 | True | 0 | ROZPOCET
| VV |  | " SLP" (0,5+0+0,5)*(0,35-0,16)*(5,0+3,5) |  | 1.615 | [12 empty] | VV | 2 | 2 | True | 0 | ROZPOCET
| VV | pISodkop03 | Mezisoučet Pásmo IS |  | 12.816 | [12 empty] | VV | 2 | 3 | True | 0 | ROZPOCET
| VV |  | " rezerva 10% při nenorm. hl. IS " 0,10*pISodkop03 |  | 1.282 | [12 empty] | VV | 2 | 2 | True | 0 | ROZPOCET
| VV | cISodkop03 | Součet celkové Pásmo IS pro komunikace |  | 14.098 | [12 empty] | VV | 2 | 4 | True | 1 | ROZPOCET
12 | K | 129951121 | Bourání zdiva z betonu prostého neprokládaného v odkopávkách nebo prokopávkách strojně | m3 | 6.858 |  | 0 | CS ÚRS 2024 02 |  | základní |  | 0 | 0 | 0 | 0 | 0 | 4 | K | 2 |  |  |  | ROZPOCET |  |  |  | 0 | 0 | 0 | 0 | 0 | 1 | 0 | 4 | 38709458
| VV |  | " 210.16/ Bourání betonových konstrukcí v úrovni terénu " | [14 empty] | VV | 2 | 1 | True | 0 | ROZPOCET
| VV |  | " základy SDZ a mobiliáře, skryté betonové konstrukce: celk. 4,92m3 " | [14 empty] | VV | 2 | 1 | True | 0 | ROZPOCET
| VV |  | 2*(0,4*0,4*0,6)+1*(4*0,25*0,25)+(1+4)*(0,4*0,4*0,6)+4,0 |  | 4.922 | [12 empty] | VV | 2 | 2 | True | 0 | ROZPOCET
| VV |  | Mezisoučet |  | 4.922 | [12 empty] | VV | 2 | 3 | True | 0 | ROZPOCET
| VV |  | " +dokop zbytku hlubších patek sloupků zábrádlí /nad rámec položky DM zábradlí...." | [14 empty] | VV | 2 | 1 | True | 0 | ROZPOCET
| VV |  | " 210.3/ Demontáž ocel.zábradlí s vodorovnou výplní vč. základu 53,34mb" | [14 empty] | VV | 2 | 1 | True | 0 | ROZPOCET
| VV |  | " sloupky a 2,50m, beton. patky celkem (0,4*0,4*0,7=0,112m3ks) 22 ks x 0.112m3 = 2.46m3" | [14 empty] | VV | 2 | 1 | True | 0 | ROZPOCET
| VV |  | "zbytek patek " (0,4*0,4*(0,7-0,15))*22 |  | 1.936 | [12 empty] | VV | 2 | 2 | True | 0 | ROZPOCET
| VV |  | Mezisoučet |  | 1.936 | [12 empty] | VV | 2 | 3 | True | 0 | ROZPOCET
| VV | m3DMbeton03 | Součet |  | 6.858 | [12 empty] | VV | 2 | 4 | True | 1 | ROZPOCET
13 | K | 131252502 | Hloubení jamek do 0,5 m3 v hornině třídy těžitelnosti I skupiny 1 až 3 strojně | m3 | 2.64 |  | 0 | CS ÚRS 2024 02 |  | základní |  | 0 | 0 | 0 | 0 | 0 | 4 | K | 2 |  |  |  | ROZPOCET |  |  |  | 0 | 0 | 0 | 0 | 0 | 1 | 0 | 4 | -1625926119
| VV |  | " 520.23/ jamky pro bet.patky pro zábradlí dle výkr. D2.3.3 (od pláně ohumus.) " | [14 empty] | VV | 2 | 1 | True | 0 | ROZPOCET
| VV |  | "0,4*0,4*(0,10+0,8-0,15)=0,12m3/ 1 patka (zatřídění do 0,5m3)" | [14 empty] | VV | 2 | 1 | True | 0 | ROZPOCET
| VV |  | 0,4*0,4*(0,10+0,8-0,15)*22 |  | 2.64 | [12 empty] | VV | 2 | 2 | True | 0 | ROZPOCET
| VV | sJAMKYzem03 | Součet |  | 2.64 | [12 empty] | VV | 2 | 4 | True | 1 | ROZPOCET
14 | K | 132212131 | Hloubení nezapažených rýh šířky do 800 mm v soudržných horninách třídy těžitelnosti I skupiny 3 ručně | m3 | 15.2 |  | 0 | CS ÚRS 2024 02 |  | základní |  | 0 | 0 | 0 | 0 | 0 | 4 | K | 2 |  |  |  | ROZPOCET |  |  |  | 0 | 0 | 0 | 0 | 0 | 1 | 0 | 4 | 1836660194
| VV |  | " 520.7/ Hloubení rýh š. do 600 mm.... v hor. tř. těžit. I: pro trativody " | [14 empty] | VV | 2 | 1 | True | 0 | ROZPOCET
| VV |  | " rýhy v pásmu IS: výkop pro drenáž : vzor.řez souběh s kabelem VO/ cca 80% z pásma IS ručně " | [14 empty] | VV | 2 | 1 | True | 0 | ROZPOCET
| VV |  | pISryhyDREN03*0,80 |  | 15.2 | [12 empty] | VV | 2 | 2 | True | 0 | ROZPOCET
| VV | rRYHYzDREN03 | Součet |  | 15.2 | [12 empty] | VV | 2 | 4 | True | 1 | ROZPOCET
15 | K | 132251101 | Hloubení rýh nezapažených š do 800 mm v hornině třídy těžitelnosti I skupiny 3 objem do 20 m3 strojně | m3 | 5.3 |  | 0 | CS ÚRS 2024 02 |  | základní |  | 0 | 0 | 0 | 0 | 0 | 4 | K | 2 |  |  |  | ROZPOCET |  |  |  | 0 | 0 | 0 | 0 | 0 | 1 | 0 | 4 | -102341115
| VV |  | " 520.7/ Hloubení rýh š. do 600 mm.... v hor. tř. těžit. I " | [14 empty] | VV | 2 | 1 | True | 0 | ROZPOCET
| VV |  | " trativody 82mb celkem / 20,5m3" 82,0*0,25 |  | 20.5 | [12 empty] | VV | 2 | 2 | True | 0 | ROZPOCET
| VV |  | " - odpočet ručních rýh pro drenáž v pásmu IS / v zemině skup.3/těž.I " | [14 empty] | VV | 2 | 1 | True | 0 | ROZPOCET
| VV |  | -rRYHYzDREN03 |  | -15.2 | [12 empty] | VV | 2 | 2 | True | 0 | ROZPOCET
| VV | sRYHYzDREN03 | Součet |  | 5.3 | [12 empty] | VV | 2 | 4 | True | 1 | ROZPOCET
16 | K | 139001101 | Příplatek za ztížení vykopávky v blízkosti podzemního vedení | m3 | 19 |  | 0 | CS ÚRS 2024 02 |  | základní |  | 0 | 0 | 0 | 0 | 0 | 4 | K | 2 |  |  |  | ROZPOCET |  |  |  | 0 | 0 | 0 | 0 | 0 | 1 | 0 | 4 | -1788574951
| VV |  | " rýhy v pásmu IS: výkop pro drenáž " | [14 empty] | VV | 2 | 1 | True | 0 | ROZPOCET
| VV |  | " v.Situace SO 103 (zákres IS) + vzor. řezy" | [14 empty] | VV | 2 | 1 | True | 0 | ROZPOCET
| VV |  | " kabel VO souběh s drenáží cca 76mb" 0,25*76,0 |  | 19 | [12 empty] | VV | 2 | 2 | True | 0 | ROZPOCET
| VV | pISryhyDREN03 | Mezisoučet pásmo IS rýhy pro DRENÁŽ |  | 19 | [12 empty] | VV | 2 | 3 | True | 1 | ROZPOCET
17 | K | 132351251 | Hloubení rýh nezapažených š do 2000 mm v hornině třídy těžitelnosti II skupiny 4 objem do 20 m3 strojně | m3 | 3.5 |  | 0 | CS ÚRS 2024 02 |  | základní |  | 0 | 0 | 0 | 0 | 0 | 4 | K | 2 |  |  |  | ROZPOCET |  |  |  | 0 | 0 | 0 | 0 | 0 | 1 | 0 | 4 | -1057475703
| VV |  | " srovnávací položka (pro samostatný výkop provizorních zásypů v rýhách IS) " | [14 empty] | VV | 2 | 1 | True | 0 | ROZPOCET
| VV |  | " 210. 7/ Odstranění asfalt.recyklátu z provizorně zapravených rýh (elektro) " | [14 empty] | VV | 2 | 1 | True | 0 | ROZPOCET
| VV |  | " celk.plocha 10 m2 v mocnosti cca 0,35m " 10,0*0,35 |  | 3.5 | [12 empty] | VV | 2 | 2 | True | 0 | ROZPOCET
| VV | sRYHYrecykl03 | Součet |  | 3.5 | [12 empty] | VV | 2 | 4 | True | 1 | ROZPOCET
18 | K | 132212221 | Hloubení zapažených rýh šířky do 2000 mm v soudržných horninách třídy těžitelnosti I skupiny 3 ručně | m3 | 7.363 |  | 0 | CS ÚRS 2024 02 |  | základní |  | 0 | 0 | 0 | 0 | 0 | 4 | K | 2 |  |  |  | ROZPOCET |  |  |  | 0 | 0 | 0 | 0 | 0 | 1 | 0 | 4 | 1447018712
| VV |  | " ruční dokopání (90% z pásma IS) pro přípojky+ UV " | [14 empty] | VV | 2 | 1 | True | 0 | ROZPOCET
| VV |  | " ( dle výkr. Situace ), poměr hornin= dle IGP pro kanaliz.= 60% zem.3tř./40% navážka 4tř. " | [14 empty] | VV | 2 | 1 | True | 0 | ROZPOCET
| VV |  | (0,90*ISvykopKAN03)*0,60 |  | 7.363 | [12 empty] | VV | 2 | 2 | True | 0 | ROZPOCET
| VV | rRYHYzem03 | Součet ruční RÝHY KANALIZACE |  | 7.363 | [12 empty] | VV | 2 | 4 | True | 1 | ROZPOCET
19 | K | 132254202 | Hloubení zapažených rýh š do 2000 mm v hornině třídy těžitelnosti I skupiny 3 objem do 50 m3 | m3 | 26.009 |  | 0 | CS ÚRS 2024 02 |  | základní |  | 0 | 0 | 0 | 0 | 0 | 4 | K | 2 |  |  |  | ROZPOCET |  |  |  | 0 | 0 | 0 | 0 | 0 | 1 | 0 | 4 | 526105971
| VV |  | " 210.13 / Hloubení rýh š. 600-2000mm třídy těž.I-II (pro REKONSTR.přípojky+ vpustě UV2-5)= 44,5m3" | [14 empty] | VV | 2 | 1 | True | 0 | ROZPOCET
| VV |  | " rekonst. přípojky=celk. 17,28 m3 (4ks)" (1,2*1,5*2,4)*4 |  | 17.28 | [12 empty] | VV | 2 | 2 | True | 0 | ROZPOCET
| VV |  | " rekonst. vpusť = celk. 27,22 m3 (4ks)" (1,8*1,8*2,1)*4 |  | 27.216 | [12 empty] | VV | 2 | 2 | True | 0 | ROZPOCET
| VV |  | " 520.9 / Hloubení rýh š. 600-2000mm třídy těž.I-II (pro NOVOU přípojku+ vpusť UV1)= 11,12 m3 " | [14 empty] | VV | 2 | 1 | True | 0 | ROZPOCET
| VV |  | " nová přípojka =celk. 4,32 m3 (1ks)" (1,2*1,5*2,4)*1 |  | 4.32 | [12 empty] | VV | 2 | 2 | True | 0 | ROZPOCET
| VV |  | " rekonst. vpusť = celk. 6,80 m3 (1ks)" (1,8*1,8*2,1)*1 |  | 6.804 | [12 empty] | VV | 2 | 2 | True | 0 | ROZPOCET
| VV | cRYHYkan03 | Mezisoučet RYHY kanal.prostor k zásypům CELKEM (strojní+ruční 3+4 tř) |  | 55.62 | [12 empty] | VV | 2 | 3 | True | 0 | ROZPOCET
| VV |  | " odpočet Ručních rýh š.200cm (pro UV/ u stávaj. IS) 3tř./zem " | [14 empty] | VV | 2 | 1 | True | 0 | ROZPOCET
| VV |  | -rRYHYzem03 |  | -7.363 | [12 empty] | VV | 2 | 2 | True | 0 | ROZPOCET
| VV |  | " odpočet Ručních rýh š.200cm (pro UV/ u stávaj. IS) 4tř./navážka" | [14 empty] | VV | 2 | 1 | True | 0 | ROZPOCET
| VV |  | -rRYHYnavaz03 |  | -4.909 | [12 empty] | VV | 2 | 2 | True | 0 | ROZPOCET
| VV |  | Mezisoučet - ruční rýhy 3+4 tř. |  | -12.272 | [12 empty] | VV | 2 | 3 | True | 0 | ROZPOCET
| VV |  | " odpočet Strojn. rýh š.200cm (pro UV 4tř./navážka" | [14 empty] | VV | 2 | 1 | True | 0 | ROZPOCET
| VV |  | -sRYHYnavaz03 |  | -17.339 | [12 empty] | VV | 2 | 2 | True | 0 | ROZPOCET
| VV |  | Mezisoučet - strojní rýhy 4tř. |  | -17.339 | [12 empty] | VV | 2 | 3 | True | 0 | ROZPOCET
| VV | sRYHYzem03 | Součet strojní RÝHY KANALIZACE |  | 26.009 | [12 empty] | VV | 2 | 4 | True | 1 | ROZPOCET
20 | K | 132312222 | Hloubení zapažených rýh šířky do 2000 mm v nesoudržných horninách třídy těžitelnosti II skupiny 4 ručně | m3 | 4.909 |  | 0 | CS ÚRS 2024 02 |  | základní |  | 0 | 0 | 0 | 0 | 0 | 4 | K | 2 |  |  |  | ROZPOCET |  |  |  | 0 | 0 | 0 | 0 | 0 | 1 | 0 | 4 | 1527906551
| VV |  | " ruční dokopání (90% z pásma IS) pro přípojky+ UV " | [14 empty] | VV | 2 | 1 | True | 0 | ROZPOCET
| VV |  | " (dle výkr. Situace ), poměr hornin= dle IGP pro kanaliz.= 60% zem.3tř./40% navážka 4tř. " | [14 empty] | VV | 2 | 1 | True | 0 | ROZPOCET
| VV |  | (0,90*ISvykopKAN03)*0,40 |  | 4.909 | [12 empty] | VV | 2 | 2 | True | 0 | ROZPOCET
| VV | rRYHYnavaz03 | Součet ruční RÝHY KANALIZACE |  | 4.909 | [12 empty] | VV | 2 | 4 | True | 1 | ROZPOCET
21 | K | 132354202 | Hloubení zapažených rýh š do 2000 mm v hornině třídy těžitelnosti II skupiny 4 objem do 50 m3 | m3 | 17.339 |  | 0 | CS ÚRS 2024 02 |  | základní |  | 0 | 0 | 0 | 0 | 0 | 4 | K | 2 |  |  |  | ROZPOCET |  |  |  | 0 | 0 | 0 | 0 | 0 | 1 | 0 | 4 | -143727117
| VV |  | " rýhy pro UV+přípojky / poměr hornin= dle IGP pro kanaliz.= 60% zem.3tř./40% navážka 4tř. " | [14 empty] | VV | 2 | 1 | True | 0 | ROZPOCET
| VV |  | cRYHYkan03*0,40 |  | 22.248 | [12 empty] | VV | 2 | 2 | True | 0 | ROZPOCET
| VV |  | " - odpočet Ručních rýh š.200cm (pro UV/ u stávaj. IS) 4tř./navážka" | [14 empty] | VV | 2 | 1 | True | 0 | ROZPOCET
| VV |  | -rRYHYnavaz03 |  | -4.909 | [12 empty] | VV | 2 | 2 | True | 0 | ROZPOCET
| VV | sRYHYnavaz03 | Součet strojní RÝHY KANALIZACE 4tř. navážka |  | 17.339 | [12 empty] | VV | 2 | 4 | True | 1 | ROZPOCET
22 | K | 139001101 | Příplatek za ztížení vykopávky v blízkosti podzemního vedení | m3 | 13.635 |  | 0 | CS ÚRS 2024 02 |  | základní |  | 0 | 0 | 0 | 0 | 0 | 4 | K | 2 |  |  |  | ROZPOCET |  |  |  | 0 | 0 | 0 | 0 | 0 | 1 | 0 | 4 | 338061128
| VV |  | " výkop v pásmu stáv. IS ( kabely) pro rýhy odvodnění výkr. Situace SO 103 " | [14 empty] | VV | 2 | 1 | True | 0 | ROZPOCET
| VV |  | " ( viz. podchycení IS pro: UV+přípojky) " | [14 empty] | VV | 2 | 1 | True | 0 | ROZPOCET
| VV |  | mKABEL03*(0,5+0+0,5/2)*(0,5+0+1,0) |  | 6.075 | [12 empty] | VV | 2 | 2 | True | 0 | ROZPOCET
| VV |  | " pásmo IS mtž. otvoru napojení 5* přípojek do stávaj. kan. stoky: " | [14 empty] | VV | 2 | 1 | True | 0 | ROZPOCET
| VV |  | (1,2*(0,5+0,400+0,5)*(0,5+0,400+0))*5 |  | 7.56 | [12 empty] | VV | 2 | 2 | True | 0 | ROZPOCET
| VV | ISvykopKAN03 | Součet |  | 13.635 | [12 empty] | VV | 2 | 4 | True | 1 | ROZPOCET
23 | K | 151101102 | Zřízení příložného pažení a rozepření stěn rýh hl přes 2 do 4 m | m2 | 113.4 |  | 0 | CS ÚRS 2024 02 |  | základní |  | 0 | 0.00085 | 0.09639 | 0 | 0 | 4 | K | 2 |  |  |  | ROZPOCET |  |  |  | 0 | 0 | 0 | 0 | 0 | 1 | 0 | 4 | -654339113
| VV |  | " 210.13 / Hloubení rýh š. 600-2000mm třídy těž.I-II (pro REKONSTR.přípojky+ vpustě UV2-5)= 44,5m3" | [14 empty] | VV | 2 | 1 | True | 0 | ROZPOCET
| VV |  | " rekonst. přípojky=celk. 17,28 m3 (4ks)" (2*1,5*2,4+1*1,2*2,4)*4 |  | 40.32 | [12 empty] | VV | 2 | 2 | True | 0 | ROZPOCET
| VV |  | " rekonst. vpusť = celk. 27,22 m3 (4ks)" ((2*(1,8+1,8)-1,2)*2,1)*4 |  | 50.4 | [12 empty] | VV | 2 | 2 | True | 0 | ROZPOCET
| VV |  | " 520.9 / Hloubení rýh š. 600-2000mm třídy těž.I-II (pro NOVOU přípojku+ vpusť UV1)= 11,12 m3 " | [14 empty] | VV | 2 | 1 | True | 0 | ROZPOCET
| VV |  | " nová přípojka =celk. 4,32 m3 (1ks)" (2*1,5*2,4+1*1,2*2,4)*1 |  | 10.08 | [12 empty] | VV | 2 | 2 | True | 0 | ROZPOCET
| VV |  | " rekonst. vpusť = celk. 6,80 m3 (1ks)" ((2*(1,8+1,8)-1,2)*2,1)*1 |  | 12.6 | [12 empty] | VV | 2 | 2 | True | 0 | ROZPOCET
| VV | pPAZENI03 | Součet |  | 113.4 | [12 empty] | VV | 2 | 4 | True | 1 | ROZPOCET
24 | K | 151101112 | Odstranění příložného pažení a rozepření stěn rýh hl přes 2 do 4 m | m2 | 113.4 |  | 0 | CS ÚRS 2024 02 |  | základní |  | 0 | 0 | 0 | 0 | 0 | 4 | K | 2 |  |  |  | ROZPOCET |  |  |  | 0 | 0 | 0 | 0 | 0 | 1 | 0 | 4 | -1139467831
| VV |  | pPAZENI03 |  | 113.4 | [12 empty] | VV | 2 | 2 | True | 1 | ROZPOCET
25 | K | 162751110-11 | Uskladnění výkopku/sypaniny z horniny třídy těžitelnosti I, skupiny 1 až 3 - na vlastní mezideponii (dočasná skládka) - odvoz, pronájem plochy | m3 | 14.25 |  | 0 | vlastní |  | základní |  | 0 | 0 | 0 | 0 | 0 | 4 | K | 2 |  |  |  | ROZPOCET |  |  |  | 0 | 0 | 0 | 0 | 0 | 1 | 0 | 4 | -310349622
| VV |  | " mezideponie dle možností dodavatele: pro zpětně používané zeminy z výkopů " | [14 empty] | VV | 2 | 1 | True | 0 | ROZPOCET
| VV |  | " 520.1+ 520.2 + doplnění zeminou z rýh 210.13 / odložení části vytěž.zeminy pro dosypávky obrub " | [14 empty] | VV | 2 | 1 | True | 0 | ROZPOCET
| VV |  | DOSYPobrub03 |  | 14.25 | [12 empty] | VV | 2 | 2 | True | 1 | ROZPOCET
26 | K | 162751110-31 | Manipulace zpět. použití uskladněného výkopku/sypanina z horniny třídy těžitelnosti I, skupiny 1 až 3 na vlastní mezideponii (dočasná skládka) - naložení, dovoz | m3 | 14.25 |  | 0 | vlastní |  | základní |  | 0 | 0 | 0 | 0 | 0 | 4 | K | 2 |  |  |  | ROZPOCET |  |  |  | 0 | 0 | 0 | 0 | 0 | 1 | 0 | 4 | 402142528
| VV |  | " odvozy z mezideponie dle možností dodavatele: pro zpětně používané zeminy z výkopů " | [14 empty] | VV | 2 | 1 | True | 0 | ROZPOCET
| VV |  | " 520.1+ 520.2 + doplnění zeminou z rýh 210.13 " | [14 empty] | VV | 2 | 1 | True | 0 | ROZPOCET
| VV |  | " rozvoz části vytěž.zeminy pro dosypávky obrub " | [14 empty] | VV | 2 | 1 | True | 0 | ROZPOCET
| VV |  | DOSYPobrub03 |  | 14.25 | [12 empty] | VV | 2 | 2 | True | 1 | ROZPOCET
27 | K | 162751116 | Vodorovné přemístění přes 8 000 do 9000 m výkopku/sypaniny z horniny třídy těžitelnosti I skupiny 1 až 3 | m3 | 47.474 |  | 0 | CS ÚRS 2024 02 |  | základní |  | 0 | 0 | 0 | 0 | 0 | 4 | K | 2 |  |  |  | ROZPOCET |  |  |  | 0 | 0 | 0 | 0 | 0 | 1 | 0 | 4 | -2098683869
| VV |  | " 520.2/ odvoz přebytků z výkopů na recyklační skládku " | [14 empty] | VV | 2 | 1 | True | 0 | ROZPOCET
| VV |  | " odkopy tř. I " | [14 empty] | VV | 2 | 1 | True | 0 | ROZPOCET
| VV |  | rODKOPzem03 |  | 0.254 | [12 empty] | VV | 2 | 2 | True | 0 | ROZPOCET
| VV |  | sODKOPzem03 |  | 7.246 | [12 empty] | VV | 2 | 2 | True | 0 | ROZPOCET
| VV |  | " 520.7/ rýhy pro drenáž " | [14 empty] | VV | 2 | 1 | True | 0 | ROZPOCET
| VV |  | rRYHYzDREN03 |  | 15.2 | [12 empty] | VV | 2 | 2 | True | 0 | ROZPOCET
| VV |  | sRYHYzDREN03 |  | 5.3 | [12 empty] | VV | 2 | 2 | True | 0 | ROZPOCET
| VV |  | " 210.13+520.9/ rýhy pro odvodnění (UV+přípojky) " | [14 empty] | VV | 2 | 1 | True | 0 | ROZPOCET
| VV |  | rRYHYzem03 |  | 7.363 | [12 empty] | VV | 2 | 2 | True | 0 | ROZPOCET
| VV |  | sRYHYzem03 |  | 26.009 | [12 empty] | VV | 2 | 2 | True | 0 | ROZPOCET
| VV |  | " 520.23/ patky pro zábradlí " | [14 empty] | VV | 2 | 1 | True | 0 | ROZPOCET
| VV |  | sJAMKYzem03 |  | 2.64 | [12 empty] | VV | 2 | 2 | True | 0 | ROZPOCET
| VV |  | " 520.2/ - odpočet zpětně použité zeminy (zásypy za obruby + po patkách zábradlí ) | [14 empty] | VV | 2 | 1 | True | 0 | ROZPOCET
| VV |  | -DOSYPobrub03 |  | -14.25 | [12 empty] | VV | 2 | 2 | True | 0 | ROZPOCET
| VV |  | -rZASYPpatek03 |  | -2.288 | [12 empty] | VV | 2 | 2 | True | 0 | ROZPOCET
| VV | ODVOZzem03 | Mezisoučet odvozy zeminy tř. I |  | 47.474 | [12 empty] | VV | 2 | 3 | True | 0 | ROZPOCET
| VV |  | Součet |  | 47.474 | [12 empty] | VV | 2 | 4 | True | 1 | ROZPOCET
28 | K | 162751136 | Vodorovné přemístění přes 8 000 do 9000 m výkopku/sypaniny z horniny třídy těžitelnosti II skupiny 4 a 5 | m3 | 137.348 |  | 0 | CS ÚRS 2024 02 |  | základní |  | 0 | 0 | 0 | 0 | 0 | 4 | K | 2 |  |  |  | ROZPOCET |  |  |  | 0 | 0 | 0 | 0 | 0 | 1 | 0 | 4 | -2032461641
| VV |  | " odvoz na recyklační skládku " | [14 empty] | VV | 2 | 1 | True | 0 | ROZPOCET
| VV |  | " odkopy komunikací tř. II" | [14 empty] | VV | 2 | 1 | True | 0 | ROZPOCET
| VV |  | rODKOPnavaz03 |  | 20.076 | [12 empty] | VV | 2 | 2 | True | 0 | ROZPOCET
| VV |  | sODKOPnavaz03 |  | 91.524 | [12 empty] | VV | 2 | 2 | True | 0 | ROZPOCET
| VV |  | " 210.13+520.9/ rýhy pro odvodnění (UV+přípojky) tř.II " | [14 empty] | VV | 2 | 1 | True | 0 | ROZPOCET
| VV |  | rRYHYnavaz03 |  | 4.909 | [12 empty] | VV | 2 | 2 | True | 0 | ROZPOCET
| VV |  | sRYHYnavaz03 |  | 17.339 | [12 empty] | VV | 2 | 2 | True | 0 | ROZPOCET
| VV | ODVOZnavaz03 | Mezisoučet odvozy štěrky, navážky skup.4 |  | 133.848 | [12 empty] | VV | 2 | 3 | True | 0 | ROZPOCET
| VV |  | sRYHYrecykl03 |  | 3.5 | [12 empty] | VV | 2 | 2 | True | 0 | ROZPOCET
| VV | ODVOZasfRECY03 | Mezisoučet odvozy asfaltový recyklát skup.4 |  | 3.5 | [12 empty] | VV | 2 | 3 | True | 0 | ROZPOCET
| VV |  | Součet |  | 137.348 | [12 empty] | VV | 2 | 4 | True | 1 | ROZPOCET
29 | K | 162751156 | Vodorovné přemístění přes 8 000 do 9000 m výkopku/sypaniny z horniny třídy těžitelnosti III skupiny 6 a 7 | m3 | 6.858 |  | 0 | CS ÚRS 2024 02 |  | základní |  | 0 | 0 | 0 | 0 | 0 | 4 | K | 2 |  |  |  | ROZPOCET |  |  |  | 0 | 0 | 0 | 0 | 0 | 1 | 0 | 4 | -2062465278
| VV |  | " odvoz na recyklační skládku " | [14 empty] | VV | 2 | 1 | True | 0 | ROZPOCET
| VV |  | m3DMbeton03 |  | 6.858 | [12 empty] | VV | 2 | 2 | True | 1 | ROZPOCET
30 | K | 167151101 | Nakládání výkopku z hornin třídy těžitelnosti I skupiny 1 až 3 do 100 m3 | m3 | 33.626 |  | 0 | CS ÚRS 2024 02 |  | základní |  | 0 | 0 | 0 | 0 | 0 | 4 | K | 2 |  |  |  | ROZPOCET |  |  |  | 0 | 0 | 0 | 0 | 0 | 1 | 0 | 4 | 1858523068
| VV |  | " nalož.ručních odkopů pro jednotný odvoz na skládku / zemina těž.I/sk.3 " | [14 empty] | VV | 2 | 1 | True | 0 | ROZPOCET
| VV |  | rODKOPzem03 |  | 0.254 | [12 empty] | VV | 2 | 2 | True | 0 | ROZPOCET
| VV |  | rRYHYzem03 |  | 7.363 | [12 empty] | VV | 2 | 2 | True | 0 | ROZPOCET
| VV |  | sRYHYzem03 |  | 26.009 | [12 empty] | VV | 2 | 2 | True | 0 | ROZPOCET
| VV |  | Součet |  | 33.626 | [12 empty] | VV | 2 | 4 | True | 1 | ROZPOCET
31 | K | 167151102 | Nakládání výkopku z hornin třídy těžitelnosti II skupiny 4 a 5 do 100 m3 | m3 | 24.985 |  | 0 | CS ÚRS 2024 02 |  | základní |  | 0 | 0 | 0 | 0 | 0 | 4 | K | 2 |  |  |  | ROZPOCET |  |  |  | 0 | 0 | 0 | 0 | 0 | 1 | 0 | 4 | 125319700
| VV |  | " nalož.ručních odkopů pro jednotný odvoz na skládku /navážka, štěky těž.II/sk.4 " | [14 empty] | VV | 2 | 1 | True | 0 | ROZPOCET
| VV |  | rODKOPnavaz03 |  | 20.076 | [12 empty] | VV | 2 | 2 | True | 0 | ROZPOCET
| VV |  | rRYHYnavaz03 |  | 4.909 | [12 empty] | VV | 2 | 2 | True | 0 | ROZPOCET
| VV |  | Součet |  | 24.985 | [12 empty] | VV | 2 | 4 | True | 1 | ROZPOCET
32 | K | 171201231.1 | Poplatek za uložení zeminy a kamení na recyklační skládce (skládkovné) kód odpadu 17 05 04. (m3) | m3 | 47.474 |  | 0 | vlastní |  | základní |  | 0 | 0 | 0 | 0 | 0 | 4 | K | 2 |  |  |  | ROZPOCET |  |  |  | 0 | 0 | 0 | 0 | 0 | 1 | 0 | 4 | -53974425
| VV |  | ODVOZzem03 |  | 47.474 | [12 empty] | VV | 2 | 2 | True | 1 | ROZPOCET
33 | K | 171201231.2 | Poplatek za uložení směsného stavebního odpadu - navážky- na recyklační skládce (skládkovné) . (m3) | m3 | 133.848 |  | 0 | vlastní |  | základní |  | 0 | 0 | 0 | 0 | 0 | 4 | K | 2 |  |  |  | ROZPOCET |  |  |  | 0 | 0 | 0 | 0 | 0 | 1 | 0 | 4 | -1745399599
| VV |  | ODVOZnavaz03 |  | 133.848 | [12 empty] | VV | 2 | 2 | True | 1 | ROZPOCET
34 | K | 997221861.1 | Poplatek za uložení stavebního odpadu na recyklační skládce (skládkovné) z prostého betonu pod kódem 17 01 01- lehce znečištěný | t | 15.773 |  | 0 | vlastní |  | základní |  | 0 | 0 | 0 | 0 | 0 | 4 | K | 2 |  |  |  | ROZPOCET |  |  |  | 0 | 0 | 0 | 0 | 0 | 1 | 0 | 4 | -586603490
| VV |  | " směsi stmelené cementem a beton " | [14 empty] | VV | 2 | 1 | True | 0 | ROZPOCET
| VV |  | m3DMbeton03*(2,2+2,4)/2 |  | 15.773 | [12 empty] | VV | 2 | 2 | True | 1 | ROZPOCET
35 | K | 997221875.1 | Poplatek za uložení stavebního odpadu na recyklační skládce (skládkovné) asfaltového bez obsahu dehtu zatříděného do Katalogu odpadů pod kódem 17 03 02. | t | 7.56 |  | 0 | vlastní |  | základní |  | 0 | 0 | 0 | 0 | 0 | 4 | K | 2 |  |  |  | ROZPOCET |  |  |  | 0 | 0 | 0 | 0 | 0 | 1 | 0 | 4 | -1956580287
| VV |  | " Odstraněný asfalt.recyklát z provizorně zapravených rýh IS (voda, kabely ) " | [14 empty] | VV | 2 | 1 | True | 0 | ROZPOCET
| VV |  | ODVOZasfRECY03*2,16 |  | 7.56 | [12 empty] | VV | 2 | 2 | True | 1 | ROZPOCET
36 | K | 174101101 | Zásyp jam, šachet rýh nebo kolem objektů sypaninou se zhutněním | m3 | 22.195 |  | 0 | CS ÚRS 2024 02 |  | základní |  | 0 | 0 | 0 | 0 | 0 | 4 | K | 2 |  |  |  | ROZPOCET |  |  |  | 0 | 0 | 0 | 0 | 0 | 1 | 0 | 4 | 881404172
| VV |  | " 520.16/ zásyp rýh Odvodnění po pláň: chodníku (-0,35) / výkr. Situace " | [14 empty] | VV | 2 | 1 | True | 0 | ROZPOCET
| VV |  | " prostor k zásypu (strojní+ruč. rýhy 3tř.+4tř.) " | [14 empty] | VV | 2 | 1 | True | 0 | ROZPOCET
| VV |  | cRYHYkan03 |  | 55.62 | [12 empty] | VV | 2 | 2 | True | 0 | ROZPOCET
| VV |  | " - odpočet OP vestav. k-cí v rýhách (celkově) " | [14 empty] | VV | 2 | 1 | True | 0 | ROZPOCET
| VV |  | -SPloze03 |  | -1.62 | [12 empty] | VV | 2 | 2 | True | 0 | ROZPOCET
| VV |  | -DESKAbetUV03 |  | -1.62 | [12 empty] | VV | 2 | 2 | True | 0 | ROZPOCET
| VV |  | -DESKAbetTRUB03 |  | -0.96 | [12 empty] | VV | 2 | 2 | True | 0 | ROZPOCET
| VV |  | -BLOKbet03 |  | -3.167 | [12 empty] | VV | 2 | 2 | True | 0 | ROZPOCET
| VV |  | -OBETtrub03 |  | -2.5 | [12 empty] | VV | 2 | 2 | True | 0 | ROZPOCET
| VV |  | -m3OBSYPtrub03 |  | -20.25 | [12 empty] | VV | 2 | 2 | True | 0 | ROZPOCET
| VV |  | "- odpočet OP potrubí (vč. sešikmení a svislých mb trub = celk.10mb)" | [14 empty] | VV | 2 | 1 | True | 0 | ROZPOCET
| VV |  | -PI*((0,15+2*0,0175)/2)^2*DN150potrub03 |  | -0.269 | [12 empty] | VV | 2 | 2 | True | 0 | ROZPOCET
| VV |  | " -odpočet OP nových UV 5ks (po pláň: chodníku-0,35m)" | [14 empty] | VV | 2 | 1 | True | 0 | ROZPOCET
| VV |  | -PI*(0,60/2)^2*(2,5-0,35)*5 |  | -3.039 | [12 empty] | VV | 2 | 2 | True | 0 | ROZPOCET
| VV | m3ZASYP03 | Mezisoučet zásyp kanalizace pod komunikace |  | 22.195 | [12 empty] | VV | 2 | 3 | True | 0 | ROZPOCET
| VV |  | Součet |  | 22.195 | [12 empty] | VV | 2 | 4 | True | 1 | ROZPOCET
37 | M | 58331201-01 | materiál náhradní zásypový, hutnitelný (plná frakce) | t | 45.91 |  | 0 | vlastní |  | základní |  | 0 | 0 | 0 | 0 | 0 | 8 | M | 2 |  |  |  | ROZPOCET |  |  |  | 0 | 0 | 0 | 0 | 0 | 1 | 0 | 4 | 1091198698
| VV |  | " materiálu zásypu kanaliz. rýh UV / pod komunikace/ tonáž " | [14 empty] | VV | 2 | 1 | True | 0 | ROZPOCET
| VV |  | m3ZASYP03*1,97*1,05 |  | 45.91 | [12 empty] | VV | 2 | 2 | True | 1 | ROZPOCET
38 | K | 167151101 | Nakládání výkopku z hornin třídy těžitelnosti I skupiny 1 až 3 do 100 m3 | m3 | 22.195 |  | 0 | CS ÚRS 2024 02 |  | základní |  | 0 | 0 | 0 | 0 | 0 | 4 | K | 2 |  |  |  | ROZPOCET |  |  |  | 0 | 0 | 0 | 0 | 0 | 1 | 0 | 4 | 1132027304
| VV |  | " přesun hmot " | [14 empty] | VV | 2 | 1 | True | 0 | ROZPOCET
| VV |  | m3ZASYP03 |  | 22.195 | [12 empty] | VV | 2 | 2 | True | 1 | ROZPOCET
39 | K | 162251102 | Vodorovné přemístění přes 20 do 50 m výkopku/sypaniny z horniny třídy těžitelnosti I skupiny 1 až 3 | m3 | 22.195 |  | 0 | CS ÚRS 2024 02 |  | základní |  | 0 | 0 | 0 | 0 | 0 | 4 | K | 2 |  |  |  | ROZPOCET |  |  |  | 0 | 0 | 0 | 0 | 0 | 1 | 0 | 4 | 1311912274
| VV |  | " přesun hmot " | [14 empty] | VV | 2 | 1 | True | 0 | ROZPOCET
| VV |  | m3ZASYP03 |  | 22.195 | [12 empty] | VV | 2 | 2 | True | 1 | ROZPOCET
40 | K | 174111101 | Zásyp jam, šachet rýh nebo kolem objektů sypaninou se zhutněním ručně | m3 | 16.538 |  | 0 | CS ÚRS 2024 02 |  | základní |  | 0 | 0 | 0 | 0 | 0 | 4 | K | 2 |  |  |  | ROZPOCET |  |  |  | 0 | 0 | 0 | 0 | 0 | 1 | 0 | 4 | -1284267048
| VV |  | " 520.2 / Uložení sypaniny s rozprostř.+ zhutn. po vrstvách (mimo aktivní zónu) 14,25m3" | [14 empty] | VV | 2 | 1 | True | 0 | ROZPOCET
| VV |  | " použita vhodná VYTĚŽENÁ zemina z odkopů+rýh ( dovezená z mezideponie) " | [14 empty] | VV | 2 | 1 | True | 0 | ROZPOCET
| VV |  | " vzor. řezy (hutnění vibr.deskou): dosyp drážky za obrubou " 0,15*95,0 |  | 14.25 | [12 empty] | VV | 2 | 2 | True | 0 | ROZPOCET
| VV |  | " v ceně položky i manipulace do 10m" | [14 empty] | VV | 2 | 1 | True | 0 | ROZPOCET
| VV | DOSYPobrub03 | Mezisoučet |  | 14.25 | [12 empty] | VV | 2 | 3 | True | 0 | ROZPOCET
| VV |  | " 210.3/ částečné zásypy po DM patkách/ zábradlí dle výkr. D2.3.3 (po pláně ohum.) okol.zeminou" | [14 empty] | VV | 2 | 1 | True | 0 | ROZPOCET
| VV |  | (0,4*0,4*(0,8-0,15))*22 |  | 2.288 | [12 empty] | VV | 2 | 2 | True | 0 | ROZPOCET
| VV | rZASYPpatek03 | Mezisoučet |  | 2.288 | [12 empty] | VV | 2 | 3 | True | 0 | ROZPOCET
| VV |  | Součet |  | 16.538 | [12 empty] | VV | 2 | 4 | True | 1 | ROZPOCET
41 | K | 167151101 | Nakládání výkopku z hornin třídy těžitelnosti I skupiny 1 až 3 do 100 m3 | m3 | 14.25 |  | 0 | CS ÚRS 2024 02 |  | základní |  | 0 | 0 | 0 | 0 | 0 | 4 | K | 2 |  |  |  | ROZPOCET |  |  |  | 0 | 0 | 0 | 0 | 0 | 1 | 0 | 4 | -1135664482
| VV |  | " nakládka pro lokální rozvozy podél trasy nad rámec manipulace v rámci zásypu (10m)" | [14 empty] | VV | 2 | 1 | True | 0 | ROZPOCET
| VV |  | DOSYPobrub03 |  | 14.25 | [12 empty] | VV | 2 | 2 | True | 1 | ROZPOCET
42 | K | 162251102 | Vodorovné přemístění přes 20 do 50 m výkopku/sypaniny z horniny třídy těžitelnosti I skupiny 1 až 3 | m3 | 14.25 |  | 0 | CS ÚRS 2024 02 |  | základní |  | 0 | 0 | 0 | 0 | 0 | 4 | K | 2 |  |  |  | ROZPOCET |  |  |  | 0 | 0 | 0 | 0 | 0 | 1 | 0 | 4 | -1558097561
| VV |  | " lokální rozvozy ukládek podél trasy nad rámec manipulace v rámci zásypu (10m)" | [14 empty] | VV | 2 | 1 | True | 0 | ROZPOCET
| VV |  | DOSYPobrub03 |  | 14.25 | [12 empty] | VV | 2 | 2 | True | 1 | ROZPOCET
43 | K | 175151101 | Obsypání potrubí strojně sypaninou bez prohození, uloženou do 3 m | m3 | 20.25 |  | 0 | CS ÚRS 2024 02 |  | základní |  | 0 | 0 | 0 | 0 | 0 | 4 | K | 2 |  |  |  | ROZPOCET |  |  |  | 0 | 0 | 0 | 0 | 0 | 1 | 0 | 4 | 2047471786
| VV |  | " 520.15/Obsyp potrubí sypan.z vhod. hornin, hutn.po vrstvách max.200 mm, zrno max.30mm (celk.20,25m3)" | [14 empty] | VV | 2 | 1 | True | 0 | ROZPOCET
| VV |  | " výkr. D 2.3.3/ uložení potrubí: přípojky " 5*2,7*1,5 |  | 20.25 | [12 empty] | VV | 2 | 2 | True | 0 | ROZPOCET
| VV | m3OBSYPtrub03 | Součet |  | 20.25 | [12 empty] | VV | 2 | 4 | True | 1 | ROZPOCET
44 | M | 58337331-01 | materiál vhodný na obsyp potrubí, zrno max. 30 mm ( např. štěrkopísek frakce 0/22) | t | 39.893 |  | 0 | vlastní |  | základní |  | 0 | 0 | 0 | 0 | 0 | 8 | M | 2 |  |  |  | ROZPOCET |  |  |  | 0 | 0 | 0 | 0 | 0 | 1 | 0 | 4 | 579356966
| VV |  | " obsyp přípojek/tonáž " | [14 empty] | VV | 2 | 1 | True | 0 | ROZPOCET
| VV |  | m3OBSYPtrub03*1,97 |  | 39.893 | [12 empty] | VV | 2 | 2 | True | 1 | ROZPOCET
45 | K | 162251102 | Vodorovné přemístění přes 20 do 50 m výkopku/sypaniny z horniny třídy těžitelnosti I skupiny 1 až 3 | m3 | 20.25 |  | 0 | CS ÚRS 2024 02 |  | základní |  | 0 | 0 | 0 | 0 | 0 | 4 | K | 2 |  |  |  | ROZPOCET |  |  |  | 0 | 0 | 0 | 0 | 0 | 1 | 0 | 4 | 2078591195
| VV |  | " přesun hmot " | [14 empty] | VV | 2 | 1 | True | 0 | ROZPOCET
| VV |  | m3OBSYPtrub03 |  | 20.25 | [12 empty] | VV | 2 | 2 | True | 1 | ROZPOCET
46 | K | 167151101 | Nakládání výkopku z hornin třídy těžitelnosti I skupiny 1 až 3 do 100 m3 | m3 | 20.25 |  | 0 | CS ÚRS 2024 02 |  | základní |  | 0 | 0 | 0 | 0 | 0 | 4 | K | 2 |  |  |  | ROZPOCET |  |  |  | 0 | 0 | 0 | 0 | 0 | 1 | 0 | 4 | -1196200420
| VV |  | " přesun hmot " | [14 empty] | VV | 2 | 1 | True | 0 | ROZPOCET
| VV |  | m3OBSYPtrub03 |  | 20.25 | [12 empty] | VV | 2 | 2 | True | 1 | ROZPOCET
47 | K | 181152330.1 | Úprava pláně HTÚ dle předepsaných sklonů vč. případných hutnících pokusů a vystavení protokolů o zkoušce ověření modulu přetvárnosti se zhutněním na požadovanou hodnotu Edef2=30MPa při poměru Edef2/Edef1 dle požadavku ČSN 72006 | m2 | 432.5 |  | 0 | vlastní |  | základní |  | 0 | 0 | 0 | 0 | 0 | 4 | K | 2 |  |  |  | ROZPOCET |  |  |  | 0 | 0 | 0 | 0 | 0 | 1 | 0 | 4 | -2020439305
| VV |  | " pro daný typ zeminy nacházející se v podloží : zhutnění na Edef2=30 MPa " | [14 empty] | VV | 2 | 1 | True | 0 | ROZPOCET
| VV |  | " 520.3a / pláň pod komunikacemi pro pěší " 432,5 |  | 432.5 | [12 empty] | VV | 2 | 2 | True | 1 | ROZPOCET
48 | K | 181152345.1 | Úprava pláně HTÚ dle předepsaných sklonů vč. případných hutnících pokusů a vystavení protokolů o zkoušce ověření modulu přetvárnosti se zhutněním na požadovanou hodnotu Edef2=45MPa při poměru Edef2/Edef1 dle požadavku ČSN 72006 | m2 | 24 |  | 0 | vlastní |  | základní |  | 0 | 0 | 0 | 0 | 0 | 4 | K | 2 |  |  |  | ROZPOCET |  |  |  | 0 | 0 | 0 | 0 | 0 | 1 | 0 | 4 | 2143070722
| VV |  | " pro daný typ zeminy nacházející se v podloží : zhutnění na Edef2=45MPa " | [14 empty] | VV | 2 | 1 | True | 0 | ROZPOCET
| VV |  | " 520.3b / pláň pod komunikacemi: sjezdy a pojížděné ZP" 24,0 |  | 24 | [12 empty] | VV | 2 | 2 | True | 1 | ROZPOCET
| D | 2 | Zakládání |  |  |  | 0 |  |  |  |  | 0 |  | 42.4417 |  | 0 | 1 | D | 1 |  |  |  | ROZPOCET | [9 empty] | 0
49 | K | 211561111 | Výplň odvodňovacích žeber nebo trativodů kamenivem hrubým drceným frakce 4 až 16 mm | m3 | 0.06 |  | 0 | CS ÚRS 2024 02 |  | základní |  | 0 | 0 | 0 | 0 | 0 | 4 | K | 2 |  |  |  | ROZPOCET |  |  |  | 0 | 0 | 0 | 0 | 0 | 1 | 0 | 4 | -1291868428
| VV |  | " 520.21/ drenážní žebro 100x150mm (drážka) dl.4,0m /výkr. sjezdu D2.3.4" | [14 empty] | VV | 2 | 1 | True | 0 | ROZPOCET
| VV |  | " kamenivo HDK 8-16 " 0,10*0,15*4,0 |  | 0.06 | [12 empty] | VV | 2 | 2 | True | 1 | ROZPOCET
50 | K | 211971121 | Zřízení opláštění žeber nebo trativodů geotextilií v rýze nebo zářezu sklonu přes 1:2 š do 2,5 m | m2 | 3 |  | 0 | CS ÚRS 2024 02 |  | základní |  | 0 | 0.00031 | 0.00093 | 0 | 0 | 4 | K | 2 |  |  |  | ROZPOCET |  |  |  | 0 | 0 | 0 | 0 | 0 | 1 | 0 | 4 | -1686641343
| VV |  | " 520.21/ drenážní žebro v SC : 100x150mm (drážka) dl.4,0m /výkr. sjezdu D2.3.4" | [14 empty] | VV | 2 | 1 | True | 0 | ROZPOCET
| VV |  | " obal kameniva z geotextilie 250g/m2: 3,0m2 " 4,0*(2*0,1+2*0,18)*1,2+0,312 |  | 3 | [12 empty] | VV | 2 | 2 | True | 0 | ROZPOCET
| VV | TEXTILIEm203 | Mezisoučet |  | 3 | [12 empty] | VV | 2 | 3 | True | 1 | ROZPOCET
51 | M | 69311228 | geotextilie netkaná separační, ochranná, filtrační, drenážní PES 250g/m2 | m2 | 3.519 |  | 0 | CS ÚRS 2024 02 |  | základní |  | 0 | 0.00025 | 0.00087975 | 0 | 0 | 8 | M | 2 |  |  |  | ROZPOCET |  |  |  | 0 | 0 | 0 | 0 | 0 | 1 | 0 | 4 | 1121706253
| VV |  | " 520.21/ drenážní žebro v SC: dodávka geotextilie vč. přesahů 15% a ztratného/prořezů 2% " | [14 empty] | VV | 2 | 1 | True | 0 | ROZPOCET
| VV |  | TEXTILIEm203*1,15*1,02 |  | 3.519 | [12 empty] | VV | 2 | 2 | True | 1 | ROZPOCET
52 | K | 211971121 | Zřízení opláštění žeber nebo trativodů geotextilií v rýze nebo zářezu sklonu přes 1:2 š do 2,5 m | m2 | 196.8 |  | 0 | CS ÚRS 2024 02 |  | základní |  | 0 | 0.00031 | 0.061008 | 0 | 0 | 4 | K | 2 |  |  |  | ROZPOCET |  |  |  | 0 | 0 | 0 | 0 | 0 | 1 | 0 | 4 | 1559763190
| VV |  | " výkr. vzorové řezy + výkr. sjezdu " | [14 empty] | VV | 2 | 1 | True | 0 | ROZPOCET
| VV |  | " 520.8 /trativod z drenáž.trub DN 100, 82mb " | [14 empty] | VV | 2 | 1 | True | 0 | ROZPOCET
| VV |  | " obal rýhy z geotextilie: 196,5m2 " 82*0,5*4*1,2 |  | 196.8 | [12 empty] | VV | 2 | 2 | True | 0 | ROZPOCET
| VV | drenTEXTIL02 | Mezisoučet |  | 196.8 | [12 empty] | VV | 2 | 3 | True | 1 | ROZPOCET
53 | M | 69311067 | geotextilie netkaná separační, ochranná, filtrační, drenážní PP 250g/m2 | m2 | 230.846 |  | 0 | CS ÚRS 2024 02 |  | základní |  | 0 | 0.00025 | 0.057711 | 0 | 0 | 8 | M | 2 |  |  |  | ROZPOCET |  |  |  | 0 | 0 | 0 | 0 | 0 | 1 | 0 | 4 | -615809397
| VV |  | " 520.8/ trativod: dodávka geotextilie vč. přesahů 15% a ztratného/prořezů 2% " | [14 empty] | VV | 2 | 1 | True | 0 | ROZPOCET
| VV |  | drenTEXTIL02*1,15*1,02 |  | 230.846 | [12 empty] | VV | 2 | 2 | True | 1 | ROZPOCET
54 | K | 212752401-10 | Trativod z drenážních trubek korugovaných PE-HD SN 8 perforace 360°. vč. podílu tvarovek a spojek, vč. lože otevřený výkop DN 100 pro liniové stavby - lože ŠP tl.50mm (0,015m3/mb), obsyp HDK 16/32 mm(0,23m3/mb) =vše celk.0,245 m3/mb | m | 82 |  | 0 | vlastní |  | základní |  | 0 | 0.435 | 35.67 | 0 | 0 | 4 | K | 2 |  |  |  | ROZPOCET |  |  |  | 0 | 0 | 0 | 0 | 0 | 1 | 0 | 4 | 1538476656
| VV |  | " výkr. vzorové řezy + výkr. sjezdu " | [14 empty] | VV | 2 | 1 | True | 0 | ROZPOCET
| VV |  | " 520.8 /trativod z drenáž.trub DN 100/PVC pod komunikace " 82,0 |  | 82 | [12 empty] | VV | 2 | 2 | True | 0 | ROZPOCET
| VV | mbDRENAZ03 | Mezisoučet |  | 82 | [12 empty] | VV | 2 | 3 | True | 1 | ROZPOCET
55 | K | 271542211 | Podsyp pod základové konstrukce se zhutněním z netříděné štěrkodrtě | m3 | 0.352 |  | 0 | CS ÚRS 2024 02 |  | základní |  | 0 | 2.16 | 0.76032 | 0 | 0 | 4 | K | 2 |  |  |  | ROZPOCET |  |  |  | 0 | 0 | 0 | 0 | 0 | 1 | 0 | 4 | 2062807967
| VV |  | " 520.23/ podsyp pod bet. patky pro zábradlí dle výkr. D2.3.3 " | [14 empty] | VV | 2 | 1 | True | 0 | ROZPOCET
| VV |  | (0,4*0,4*0,1)*22 |  | 0.352 | [12 empty] | VV | 2 | 2 | True | 1 | ROZPOCET
56 | K | 275313611 | Základové patky z betonu tř. C 16/20 | m3 | 2.55 |  | 0 | CS ÚRS 2024 02 |  | základní |  | 0 | 2.301 | 5.8676 | 0 | 0 | 4 | K | 2 |  |  |  | ROZPOCET |  |  |  | 0 | 0 | 0 | 0 | 0 | 1 | 0 | 4 | -351059848
| VV |  | " 520.23/ bet,patky pro zábradlí dle výkr. D2.3.3 " | [14 empty] | VV | 2 | 1 | True | 0 | ROZPOCET
| VV |  | (0,40*0,40*0,70)*22*1,035 |  | 2.55 | [12 empty] | VV | 2 | 2 | True | 1 | ROZPOCET
57 | K | 275351121 | Zřízení bednění základových patek | m2 | 8.8 |  | 0 | CS ÚRS 2024 02 |  | základní |  | 0 | 0.00264 | 0.023232 | 0 | 0 | 4 | K | 2 |  |  |  | ROZPOCET |  |  |  | 0 | 0 | 0 | 0 | 0 | 1 | 0 | 4 | -1848162325
| VV |  | " 520.23/ bet.patky pro zábradlí dle výkr. D2.3.3 " | [14 empty] | VV | 2 | 1 | True | 0 | ROZPOCET
| VV |  | " horní část od pláně ohumosov. bedněna "(4*0,40*(0,15+0,1))*22 |  | 8.8 | [12 empty] | VV | 2 | 2 | True | 1 | ROZPOCET
58 | K | 275351122 | Odstranění bednění základových patek | m2 | 8.8 |  | 0 | CS ÚRS 2024 02 |  | základní |  | 0 | 0 | 0 | 0 | 0 | 4 | K | 2 |  |  |  | ROZPOCET |  |  |  | 0 | 0 | 0 | 0 | 0 | 1 | 0 | 4 | -1989547225
| D | 4 | Vodorovné konstrukce |  |  |  | 0 |  |  |  |  | 0 |  | 7.6667 |  | 0 | 1 | D | 1 |  |  |  | ROZPOCET | [9 empty] | 0
59 | K | 434191452 | Osazení schodišťových stupňů kamenných pemrlovaných oboustranně do otvorů se zazděním | m | 6 |  | 0 | CS ÚRS 2024 02 |  | základní |  | 0 | 0.03863 | 0.23178 | 0 | 0 | 4 | K | 2 |  |  |  | ROZPOCET |  |  |  | 0 | 0 | 0 | 0 | 0 | 1 | 0 | 4 | -428507892
| VV |  | " výměna + doplnění stáv. schodště podchodu (vč. zapravení krajů do bočn.zdí )" | [14 empty] | VV | 2 | 1 | True | 0 | ROZPOCET
| VV |  | " 520.6/ kamenný schod.stupeň 35/15/300 cm 2x komplet " 2*3,0 |  | 6 | [12 empty] | VV | 2 | 2 | True | 1 | ROZPOCET
60 | M | 58388020-35 | stupeň schodišťový žulový snímaný 150x350mm výstupní ,rovná podstupnice - řezaný a tryskaný | m | 6 |  | 0 | vlastní |  | základní |  | 0 | 0.131 | 0.786 | 0 | 0 | 8 | M | 2 |  |  |  | ROZPOCET |  |  |  | 0 | 0 | 0 | 0 | 0 | 1 | 0 | 4 | 1600534386
| VV |  | " 520.6/ kamenný schod.stupeň 35/15/300 cm 2x komplet " 2*3,0 |  | 6 | [12 empty] | VV | 2 | 2 | True | 1 | ROZPOCET
61 | K | 451573111 | Lože pod potrubí otevřený výkop ze štěrkopísku | m3 | 1.62 |  | 0 | CS ÚRS 2024 02 |  | základní |  | 0 | 0 | 0 | 0 | 0 | 4 | K | 2 |  |  |  | ROZPOCET |  |  |  | 0 | 0 | 0 | 0 | 0 | 1 | 0 | 4 | -1445600082
| VV |  | " 520.14/ Hutněné lože z písku nebo štěrkopísku, zrno max. 8 mm " | [14 empty] | VV | 2 | 1 | True | 0 | ROZPOCET
| VV |  | " výkr. D 2.3.5/ ulič.vpusti 5ks" | [14 empty] | VV | 2 | 1 | True | 0 | ROZPOCET
| VV |  | (0,10*1,8*1,8)*5 |  | 1.62 | [12 empty] | VV | 2 | 2 | True | 0 | ROZPOCET
| VV | SPloze03 | Součet |  | 1.62 | [12 empty] | VV | 2 | 4 | True | 1 | ROZPOCET
62 | K | 162251102 | Vodorovné přemístění přes 20 do 50 m výkopku/sypaniny z horniny třídy těžitelnosti I skupiny 1 až 3 | m3 | 1.62 |  | 0 | CS ÚRS 2024 02 |  | základní |  | 0 | 0 | 0 | 0 | 0 | 4 | K | 2 |  |  |  | ROZPOCET |  |  |  | 0 | 0 | 0 | 0 | 0 | 1 | 0 | 4 | 517187238
| VV |  | " přesun hmot " SPloze03 |  | 1.62 | [12 empty] | VV | 2 | 2 | True | 1 | ROZPOCET
63 | K | 167151101 | Nakládání výkopku z hornin třídy těžitelnosti I skupiny 1 až 3 do 100 m3 | m3 | 1.62 |  | 0 | CS ÚRS 2024 02 |  | základní |  | 0 | 0 | 0 | 0 | 0 | 4 | K | 2 |  |  |  | ROZPOCET |  |  |  | 0 | 0 | 0 | 0 | 0 | 1 | 0 | 4 | -775127674
| VV |  | " přesun hmot " SPloze03 |  | 1.62 | [12 empty] | VV | 2 | 2 | True | 1 | ROZPOCET
64 | K | 452112112 | Osazení betonových prstenců nebo rámů v do 100 mm pod poklopy a mříže | kus | 5 |  | 0 | CS ÚRS 2024 02 |  | základní |  | 0 | 0.08742 | 0.4371 | 0 | 0 | 4 | K | 2 |  |  |  | ROZPOCET |  |  |  | 0 | 0 | 0 | 0 | 0 | 1 | 0 | 4 | 2079393218
| VV |  | " 520.10/ uliční vpusti: vyrovnáv. prstenec " | [14 empty] | VV | 2 | 1 | True | 0 | ROZPOCET
| VV |  | UVks03 |  | 5 | [12 empty] | VV | 2 | 2 | True | 1 | ROZPOCET
65 | M | 59224483-01 | vpusť uliční DN 500 vyrovnávací prstenec - seřízlý pod mříže vpusti -OZ - D625-623/390mm/h=60mm | kus | 5.05 |  | 0 | vlastní |  | základní |  | 0 | 0.027 | 0.13635 | 0 | 0 | 8 | M | 2 |  |  |  | ROZPOCET |  |  |  | 0 | 0 | 0 | 0 | 0 | 1 | 0 | 4 | -1783782326
| VV |  | " výkr. D 2.3.5: řez vpustí, dílec (4) " | [14 empty] | VV | 2 | 1 | True | 0 | ROZPOCET
| VV |  | " prefa vyrovnávací prstenec tl.60mm pro UV DN500, (např. TBV Q 45/6 VP)" | [14 empty] | VV | 2 | 1 | True | 0 | ROZPOCET
| VV |  | UVks03*1,01 |  | 5.05 | [12 empty] | VV | 2 | 2 | True | 1 | ROZPOCET
66 | K | 452311131 | Podkladní desky z betonu prostého bez zvýšených nároků na prostředí tř. C 12/15 otevřený výkop | m3 | 1.62 |  | 0 | CS ÚRS 2024 02 |  | základní |  | 0 | 2.301 | 3.7277 | 0 | 0 | 4 | K | 2 |  |  |  | ROZPOCET |  |  |  | 0 | 0 | 0 | 0 | 0 | 1 | 0 | 4 | 459778114
| VV |  | " 520.13/ podkladní beton " | [14 empty] | VV | 2 | 1 | True | 0 | ROZPOCET
| VV |  | " výkr. D 2.3.5 / ulič.vpusti 5 ks: podkladní beton tř. C12/15 / legenda (2a)" | [14 empty] | VV | 2 | 1 | True | 0 | ROZPOCET
| VV |  | (0,10*1,8*1,8)*5 |  | 1.62 | [12 empty] | VV | 2 | 2 | True | 0 | ROZPOCET
| VV | DESKAbetUV03 | Mezisoučet |  | 1.62 | [12 empty] | VV | 2 | 3 | True | 1 | ROZPOCET
67 | K | 452311131-10 | Podkladní desky z betonu prostého tř. C 8/10 otevřený výkop | m3 | 0.96 |  | 0 | vlastní |  | základní |  | 0 | 2.234 | 2.1446 | 0 | 0 | 4 | K | 2 |  |  |  | ROZPOCET |  |  |  | 0 | 0 | 0 | 0 | 0 | 1 | 0 | 4 | 1406088007
| VV |  | " 520.13/ podkladní beton tř. C8/10" | [14 empty] | VV | 2 | 1 | True | 0 | ROZPOCET
| VV |  | " výkr. D 2.3.5 / uložení potrubí 10mb: podkladní beton tř. C8/10 / legenda (2)" | [14 empty] | VV | 2 | 1 | True | 0 | ROZPOCET
| VV |  | 0,08*1,2*(DN150potrub03) |  | 0.96 | [12 empty] | VV | 2 | 2 | True | 0 | ROZPOCET
| VV | DESKAbetTRUB03 | Mezisoučet |  | 0.96 | [12 empty] | VV | 2 | 3 | True | 1 | ROZPOCET
68 | K | 452313131-10 | Podkladní bloky z betonu prostého tř. C 8/10 otevřený výkop | m3 | 3.167 |  | 0 | vlastní |  | základní |  | 0 | 0 | 0 | 0 | 0 | 4 | K | 2 |  |  |  | ROZPOCET |  |  |  | 0 | 0 | 0 | 0 | 0 | 1 | 0 | 4 | 1022842371
| VV |  | " výkr. D 2.3.5/ ulič.vpusti 5ks: bloky pod potrubí u UV/ řez UV, bet.prostý C8/10 / legenda (2)" | [14 empty] | VV | 2 | 1 | True | 0 | ROZPOCET
| VV |  | (0,60*0,60*1,7)*5*1,035 |  | 3.167 | [12 empty] | VV | 2 | 2 | True | 0 | ROZPOCET
| VV | BLOKbet03 | Součet |  | 3.167 | [12 empty] | VV | 2 | 4 | True | 1 | ROZPOCET
69 | K | 452353111 | Bednění podkladních bloků pod potrubí, stoky a drobné objekty otevřený výkop zřízení | m2 | 15.3 |  | 0 | CS ÚRS 2024 02 |  | základní |  | 0 | 0.01328 | 0.20318 | 0 | 0 | 4 | K | 2 |  |  |  | ROZPOCET |  |  |  | 0 | 0 | 0 | 0 | 0 | 1 | 0 | 4 | -705061754
| VV |  | " výkr. D 2.3.5/ ulič.vpusti 5ks: bloky pod potrubí u UV/ řez UV, bet.prostý C8/10 / legenda (2)" | [14 empty] | VV | 2 | 1 | True | 0 | ROZPOCET
| VV |  | (0,60*3*1,7)*5 |  | 15.3 | [12 empty] | VV | 2 | 2 | True | 1 | ROZPOCET
70 | K | 452353112 | Bednění podkladních bloků pod potrubí, stoky a drobné objekty otevřený výkop odstranění | m2 | 15.3 |  | 0 | CS ÚRS 2024 02 |  | základní |  | 0 | 0 | 0 | 0 | 0 | 4 | K | 2 |  |  |  | ROZPOCET |  |  |  | 0 | 0 | 0 | 0 | 0 | 1 | 0 | 4 | 1408120515
| D | 5 | Komunikace |  |  |  | 0 |  |  |  |  | 0 |  | 99.8948 |  | 0 | 1 | D | 1 |  |  |  | ROZPOCET | [9 empty] | 0
71 | K | 564851011-063a | Podklad ze štěrkodrtě ŠD plochy do 100 m2 tl 150 mm - fr. 0-63 - ŠDa-GE | m2 | 24 |  | 0 | vlastní |  | základní |  | 0 | 0.345 | 8.28 | 0 | 0 | 4 | K | 2 |  |  |  | ROZPOCET |  |  |  | 0 | 0 | 0 | 0 | 0 | 1 | 0 | 4 | 1974784621
| VV |  | " 520.19/ k-ce K3: sjezd/pojíž.chodník - podklad ŠDa 0/63 tl.150mm " 24,0 |  | 24 | [12 empty] | VV | 2 | 2 | True | 0 | ROZPOCET
| VV |  | Součet |  | 24 | [12 empty] | VV | 2 | 4 | True | 1 | ROZPOCET
72 | K | 564871111-032a | Podklad ze štěrkodrtě ŠD plochy přes 100 m2 tl 250 mm fr. 0-32 - ŠDa-GE | m2 | 432.5 |  | 0 | vlastní |  | základní |  | 0 | 0 | 0 | 0 | 0 | 4 | K | 2 |  |  |  | ROZPOCET |  |  |  | 0 | 0 | 0 | 0 | 0 | 1 | 0 | 4 | 645662411
| VV |  | " 520.17 / k-ce K2: chodník / podklad ŠDa 0/32 tl. 250mm" 432,5 |  | 432.5 | [12 empty] | VV | 2 | 2 | True | 1 | ROZPOCET
73 | K | 567122114 | Podklad ze směsi stmelené cementem SC C 8/10 (KSC I) tl 150 mm | m2 | 20 |  | 0 | CS ÚRS 2024 02 |  | základní |  | 0 | 0 | 0 | 0 | 0 | 4 | K | 2 |  |  |  | ROZPOCET |  |  |  | 0 | 0 | 0 | 0 | 0 | 1 | 0 | 4 | 1135163816
| VV |  | " 520.19/ k-ce K3: sjezd/pojíž.chodník - podklad SC C8/10 tl.150mm " 20,0 |  | 20 | [12 empty] | VV | 2 | 2 | True | 1 | ROZPOCET
74 | K | 596211113 | Kladení zámkové dlažby komunikací pro pěší ručně tl 60 mm skupiny A pl přes 300 m2 | m2 | 352 |  | 0 | CS ÚRS 2024 02 |  | základní |  | 0 | 0.08922 | 31.4054 | 0 | 0 | 4 | K | 2 |  |  |  | ROZPOCET |  |  |  | 0 | 0 | 0 | 0 | 0 | 1 | 0 | 4 | -180892109
| VV |  | " V cenách započteny i náklady na dodání hmot pro lože (HDK 4-8, tl. 40mm) + materiál na výplň spár " | [14 empty] | VV | 2 | 1 | True | 0 | ROZPOCET
| VV |  | " 520.17+18/ k-ce K2: chodník ZD6 / zámk. dlažba celk. 385m2 (352+27+6)" | [14 empty] | VV | 2 | 1 | True | 0 | ROZPOCET
| VV |  | " ZD6 20x20 přírodní šedá " 352,0 |  | 352 | [12 empty] | VV | 2 | 2 | True | 0 | ROZPOCET
| VV |  | " ZD6 -20x10- barevná antracit/= skup.B " 0*27,0 |  | 0 | [12 empty] | VV | 2 | 2 | True | 0 | ROZPOCET
| VV |  | " relief. ZD6 -20x10- antracit (slepecká)/= skup.B " 0*6,0 |  | 0 | [12 empty] | VV | 2 | 2 | True | 0 | ROZPOCET
| VV |  | Součet |  | 352 | [12 empty] | VV | 2 | 4 | True | 1 | ROZPOCET
75 | M | 59245021 | dlažba skladebná betonová 200x200mm tl 60mm přírodní | m2 | 355.52 |  | 0 | CS ÚRS 2024 02 |  | základní |  | 0 | 0.132 | 46.9286 | 0 | 0 | 8 | M | 2 |  |  |  | ROZPOCET |  |  |  | 0 | 0 | 0 | 0 | 0 | 1 | 0 | 4 | 1359100604
| VV |  | " k-ce K2: chodník ZD6 20x20 šedá " 352,0*1,01 |  | 355.52 | [12 empty] | VV | 2 | 2 | True | 1 | ROZPOCET
76 | K | 596211120 | Kladení zámkové dlažby komunikací pro pěší ručně tl 60 mm skupiny B pl do 50 m2 | m2 | 33 |  | 0 | CS ÚRS 2024 02 |  | základní |  | 0 | 0.08922 | 2.9443 | 0 | 0 | 4 | K | 2 |  |  |  | ROZPOCET |  |  |  | 0 | 0 | 0 | 0 | 0 | 1 | 0 | 4 | 250796672
| VV |  | " V cenách započteny i náklady na dodání hmot pro lože (HDK 4-8, tl. 40mm) + materiál na výplň spár " | [14 empty] | VV | 2 | 1 | True | 0 | ROZPOCET
| VV |  | " 520.17+18 / k-ce K2: chodník ZD6 / zámk. dlažba, skup.B= jiný rozměr, jiný spárořez " | [14 empty] | VV | 2 | 1 | True | 0 | ROZPOCET
| VV |  | " ZD6 20x10 barevná antracit " 27,0 |  | 27 | [12 empty] | VV | 2 | 2 | True | 0 | ROZPOCET
| VV |  | " relief. ZD6 20x10 antracit (slepecká) " 6,0 |  | 6 | [12 empty] | VV | 2 | 2 | True | 0 | ROZPOCET
| VV |  | Součet |  | 33 | [12 empty] | VV | 2 | 4 | True | 1 | ROZPOCET
77 | K | 596211124 | Příplatek za kombinaci dvou barev u kladení betonových dlažeb komunikací pro pěší ručně tl 60 mm skupiny B | m2 | 6 |  | 0 | CS ÚRS 2024 02 |  | základní |  | 0 | 0 | 0 | 0 | 0 | 4 | K | 2 |  |  |  | ROZPOCET |  |  |  | 0 | 0 | 0 | 0 | 0 | 1 | 0 | 4 | 788061852
| VV |  | " 520.18/ k-ce K2: chodník ZD6 / zámk. dlažba " | [14 empty] | VV | 2 | 1 | True | 0 | ROZPOCET
| VV |  | " relief. ZD6 20x10 antracit (slepecká) " 6,0 |  | 6 | [12 empty] | VV | 2 | 2 | True | 1 | ROZPOCET
78 | M | 59245008 | dlažba skladebná betonová 200x100mm tl 60mm barevná | m2 | 27.81 |  | 0 | CS ÚRS 2024 02 |  | základní |  | 0 | 0.132 | 3.6709 | 0 | 0 | 8 | M | 2 |  |  |  | ROZPOCET |  |  |  | 0 | 0 | 0 | 0 | 0 | 1 | 0 | 4 | 523157862
| VV |  | " 520.17/ k-ce K2: chodník ZD6 20x10cm/ antracit " 27,0*1,03 |  | 27.81 | [12 empty] | VV | 2 | 2 | True | 1 | ROZPOCET
79 | M | 59245006 | dlažba pro nevidomé betonová 200x100mm tl 60mm barevná | m2 | 6.18 |  | 0 | CS ÚRS 2024 02 |  | základní |  | 0 | 0.131 | 0.80958 | 0 | 0 | 8 | M | 2 |  |  |  | ROZPOCET |  |  |  | 0 | 0 | 0 | 0 | 0 | 1 | 0 | 4 | -136320135
| VV |  | " 520.18/ k-ce K2: chodník -relief. ZD6 20x10 antracit (slepecká)" 6,0*1,03 |  | 6.18 | [12 empty] | VV | 2 | 2 | True | 1 | ROZPOCET
80 | K | 596212210 | Kladení zámkové dlažby pozemních komunikací ručně tl 80 mm skupiny A pl do 50 m2 | m2 | 20 |  | 0 | CS ÚRS 2024 02 |  | základní |  | 0 | 0.11162 | 2.2324 | 0 | 0 | 4 | K | 2 |  |  |  | ROZPOCET |  |  |  | 0 | 0 | 0 | 0 | 0 | 1 | 0 | 4 | 8849127
| VV |  | " V cenách započteny i náklady na dodání hmot pro lože (HDK 4-8, tl. do 50mm) + materiál na výplň spár " | [14 empty] | VV | 2 | 1 | True | 0 | ROZPOCET
| VV |  | " 520.19+20/ k-ce K3: sjezd, pojíž.chodník tl.420mm " | [14 empty] | VV | 2 | 1 | True | 0 | ROZPOCET
| VV |  | " ZD8 20x10 přírodní šedá " 18,0 |  | 18 | [12 empty] | VV | 2 | 2 | True | 0 | ROZPOCET
| VV |  | " relief. ZD8 20x10 antracit (slepecká) " 2,0 |  | 2 | [12 empty] | VV | 2 | 2 | True | 0 | ROZPOCET
| VV |  | Součet |  | 20 | [12 empty] | VV | 2 | 4 | True | 1 | ROZPOCET
81 | K | 596212224 | Příplatek za kombinaci dvou barev u betonových dlažeb pozemních komunikací ručně tl 80 mm skupiny B | m2 | 2 |  | 0 | CS ÚRS 2024 02 |  | základní |  | 0 | 0 | 0 | 0 | 0 | 4 | K | 2 |  |  |  | ROZPOCET |  |  |  | 0 | 0 | 0 | 0 | 0 | 1 | 0 | 4 | -526720437
| VV |  | " 520.20/ k-ce K3: sjezd /pojíž.chodník-relief. ZD8 20x10 antracit (slepecká)" 2,0 |  | 2 | [12 empty] | VV | 2 | 2 | True | 1 | ROZPOCET
82 | M | 59245020 | dlažba skladebná betonová 200x100mm tl 80mm přírodní | m2 | 18.54 |  | 0 | CS ÚRS 2024 02 |  | základní |  | 0 | 0.176 | 3.263 | 0 | 0 | 8 | M | 2 |  |  |  | ROZPOCET |  |  |  | 0 | 0 | 0 | 0 | 0 | 1 | 0 | 4 | 682736723
| VV |  | " 520.19/ k-ce K3: sjezd/ pojíž.chodník ZD8 20x10 přírodní šedá (s fazetou, viz.TZ)" 18*1,03 |  | 18.54 | [12 empty] | VV | 2 | 2 | True | 1 | ROZPOCET
83 | M | 59245226 | dlažba pro nevidomé betonová 200x100mm tl 80mm barevná | m2 | 2.06 |  | 0 | CS ÚRS 2024 02 |  | základní |  | 0 | 0.175 | 0.3605 | 0 | 0 | 8 | M | 2 |  |  |  | ROZPOCET |  |  |  | 0 | 0 | 0 | 0 | 0 | 1 | 0 | 4 | -716713396
| VV |  | " 520.20/ k-ce K3: sjezd /pojíž.chodník-relief. ZD8 20x10 antracit (slepecká)" 2,0*1,03 |  | 2.06 | [12 empty] | VV | 2 | 2 | True | 1 | ROZPOCET
| D | 6 | Úpravy povrchů, podlahy a osazování výplní |  |  |  | 0 |  |  |  |  | 0 |  | 1.435 |  | 0 | 1 | D | 1 |  |  |  | ROZPOCET | [9 empty] | 0
84 | K | 63131123-nXF3 | Mazanina tl přes 120 do 240 mm z betonu prostého se zvýšenými nároky na prostředí - nekonstrukční beton tř. C 20/25 n XF3 | m3 | 0.585 |  | 0 | vlastní |  | základní |  | 0 | 2.453 | 1.435 | 0 | 0 | 4 | K | 2 |  |  |  | ROZPOCET |  |  |  | 0 | 0 | 0 | 0 | 0 | 1 | 0 | 4 | 423286035
| VV |  | " výměna + doplnění stáv. schodiště podchodu: podbetonování C 20/25 n XF3 " | [14 empty] | VV | 2 | 1 | True | 0 | ROZPOCET
| VV |  | " 520.6/ kamen.schod.stupeň 35/15/300 cm 2x komplet do bet.lože" | [14 empty] | VV | 2 | 1 | True | 0 | ROZPOCET
| VV |  | 2*3,0*(0,35+2*0,15)*0,15 |  | 0.585 | [12 empty] | VV | 2 | 2 | True | 1 | ROZPOCET
| D | 8 | Trubní vedení |  |  |  | 0 |  |  |  |  | 0 |  | 12.4078 |  | 5.541 | 1 | D | 1 |  |  |  | ROZPOCET | [9 empty] | 0
85 | K | 810351811 | Bourání stávajícího potrubí z betonu DN do 200 | m | 4 |  | 0 | CS ÚRS 2024 02 |  | základní |  | 0 | 0 | 0 | 0.18 | 0.72 | 4 | K | 2 |  |  |  | ROZPOCET |  |  |  | 0 | 0 | 0 | 0 | 0 | 1 | 0 | 4 | 669665157
| VV |  | " 210.15/ Odtěžení a demontáž bouran. přípojek DN100 - DN200 " | [14 empty] | VV | 2 | 1 | True | 0 | ROZPOCET
| VV |  | " (po 4 ks zrušené UV)" 4,0 |  | 4 | [12 empty] | VV | 2 | 2 | True | 0 | ROZPOCET
| VV |  | Součet |  | 4 | [12 empty] | VV | 2 | 4 | True | 1 | ROZPOCET
86 | K | 831262191 | Příplatek za práce na potrubí z trub kameninových s integrovaným těsněním sklon přes 20 % DN do 300 | m | 10 |  | 0 | CS ÚRS 2024 02 |  | základní |  | 0 | 0 | 0 | 0 | 0 | 4 | K | 2 |  |  |  | ROZPOCET |  |  |  | 0 | 0 | 0 | 0 | 0 | 1 | 0 | 4 | 136979134
| VV |  | " 520.11 / potrubí: přípojky UV: potrubí ulož.svislé/velká hloubka " 10,0 |  | 10 | [12 empty] | VV | 2 | 2 | True | 1 | ROZPOCET
87 | K | 831312121 | Montáž potrubí z trub kameninových hrdlových s integrovaným těsněním výkop sklon do 20 % DN 150 | m | 10 |  | 0 | CS ÚRS 2024 02 |  | základní |  | 0 | 3e-05 | 0.0003 | 0 | 0 | 4 | K | 2 |  |  |  | ROZPOCET |  |  |  | 0 | 0 | 0 | 0 | 0 | 1 | 0 | 4 | -48205537
| VV |  | " 520.11 / potrubí: přípojky UV = celk.dl.potrubí = 10m " | [14 empty] | VV | 2 | 1 | True | 0 | ROZPOCET
| VV |  | " výkr. D8.2/ KT potrubí DN150 (SEK, zkrác.spojov.potr. +svislé kolmé) " 10,0 |  | 10 | [12 empty] | VV | 2 | 2 | True | 0 | ROZPOCET
| VV | DN150potrub03 | Součet |  | 10 | [12 empty] | VV | 2 | 4 | True | 1 | ROZPOCET
88 | M | 59710675 | trouba kameninová glazovaná DN 150 dl 1,50m spojovací systém F | m | 10.15 |  | 0 | CS ÚRS 2024 02 |  | základní |  | 0 | 0.024 | 0.2436 | 0 | 0 | 8 | M | 2 |  |  |  | ROZPOCET |  |  |  | 0 | 0 | 0 | 0 | 0 | 1 | 0 | 4 | -1333107495
| VV |  | DN150potrub03*1,015 |  | 10.15 | [12 empty] | VV | 2 | 2 | True | 1 | ROZPOCET
89 | K | 837311221 | Montáž kameninových tvarovek odbočných s integrovaným těsněním otevřený výkop DN 150 | kus | 5 |  | 0 | CS ÚRS 2024 02 |  | základní |  | 0 | 0.00013 | 0.00065 | 0 | 0 | 4 | K | 2 |  |  |  | ROZPOCET |  |  |  | 0 | 0 | 0 | 0 | 0 | 1 | 0 | 4 | -948169611
| VV |  | " 520.11 / potrubí, tvarovky : odbočky (vysazené na přípojce od UV) pro napojení trativodů " | [14 empty] | VV | 2 | 1 | True | 0 | ROZPOCET
| VV |  | UVks03*1 |  | 5 | [12 empty] | VV | 2 | 2 | True | 0 | ROZPOCET
| VV | ODBOCdren03 | Mezisoučet odbočky pro drenáž |  | 5 | [12 empty] | VV | 2 | 3 | True | 1 | ROZPOCET
90 | M | 59711538 | odbočka kameninová glazovaná jednoduchá šikmá DN 150/100 pryžové těsnění (spojovací systém F/F) dl 400mm | kus | 5 |  | 0 | CS ÚRS 2024 02 |  | základní |  | 0 | 0.016 | 0.08 | 0 | 0 | 8 | M | 2 |  |  |  | ROZPOCET |  |  |  | 0 | 0 | 0 | 0 | 0 | 1 | 0 | 4 | 1523490838
| VV |  | " odbočky na přípojce kamenina-DN150 pro připojení drenáže PVC-DN100" | [14 empty] | VV | 2 | 1 | True | 0 | ROZPOCET
| VV |  | ODBOCdren03 |  | 5 | [12 empty] | VV | 2 | 2 | True | 1 | ROZPOCET
91 | K | 837312221 | Montáž kameninových tvarovek jednoosých s integrovaným těsněním otevřený výkop DN 150 | kus | 20 |  | 0 | CS ÚRS 2024 02 |  | základní |  | 0 | 7e-05 | 0.0014 | 0 | 0 | 4 | K | 2 |  |  |  | ROZPOCET |  |  |  | 0 | 0 | 0 | 0 | 0 | 1 | 0 | 4 | 1685828597
| VV |  | " 520.10 / tvarovky: kolena zápachové uzávěry u vpustí: 5x sestava 3 kolen =15 ks" | [14 empty] | VV | 2 | 1 | True | 0 | ROZPOCET
| VV |  | UVks03*3 |  | 15 | [12 empty] | VV | 2 | 2 | True | 0 | ROZPOCET
| VV |  | Mezisoučet kolena zápach. uzávěry |  | 15 | [12 empty] | VV | 2 | 3 | True | 0 | ROZPOCET
| VV |  | " 520.10+11 / tvarovky: KT potrubí DN150 kamenina (SEK, zkrác.spojovací potrubí zápach.uzávěry)" | [14 empty] | VV | 2 | 1 | True | 0 | ROZPOCET
| VV |  | " dodávka těchto SEK trubek započtena v celk. dl. potrubí =celk.bilance Soupisu 520.11" | [14 empty] | VV | 2 | 1 | True | 0 | ROZPOCET
| VV |  | UVks03*1 |  | 5 | [12 empty] | VV | 2 | 2 | True | 0 | ROZPOCET
| VV | ksSEKtrubka03 | Mezisoučet SEK trubka |  | 5 | [12 empty] | VV | 2 | 3 | True | 0 | ROZPOCET
| VV |  | Součet |  | 20 | [12 empty] | VV | 2 | 4 | True | 1 | ROZPOCET
92 | M | 59710964 | koleno kameninové glazované DN 150 30° spojovací systém F | kus | 10.15 |  | 0 | CS ÚRS 2024 02 |  | základní |  | 0 | 0.01 | 0.1015 | 0 | 0 | 8 | M | 2 |  |  |  | ROZPOCET |  |  |  | 0 | 0 | 0 | 0 | 0 | 1 | 0 | 4 | 1691971994
| VV |  | " výkr. D 2.3.5: řez vpustí: KK koleno 60° DN 150 (kamenina) = rozpočtově nahrazeno 2x koleno 30° " | [14 empty] | VV | 2 | 1 | True | 0 | ROZPOCET
| VV |  | 2*UVks03 |  | 10 | [12 empty] | VV | 2 | 2 | True | 1 | ROZPOCET
| VV |  | 10*1,015 'Přepočtené koeficientem množství |  | 10.15 | [12 empty] | VV | 2 | 2 | False | 1 | ROZPOCET
93 | M | 59711024 | koleno kameninové glazované DN 150 90° spojovací systém F | kus | 5.075 |  | 0 | CS ÚRS 2024 02 |  | základní |  | 0 | 0.01 | 0.05075 | 0 | 0 | 8 | M | 2 |  |  |  | ROZPOCET |  |  |  | 0 | 0 | 0 | 0 | 0 | 1 | 0 | 4 | 305038653
| VV |  | " výkr. D 2.3.5: řez vpustí: KK koleno 90° DN 150 (kamenina) " | [14 empty] | VV | 2 | 1 | True | 0 | ROZPOCET
| VV |  | 1*UVks03 |  | 5 | [12 empty] | VV | 2 | 2 | True | 1 | ROZPOCET
| VV |  | 5*1,015 'Přepočtené koeficientem množství |  | 5.075 | [12 empty] | VV | 2 | 2 | False | 1 | ROZPOCET
94 | K | 837424111-01 | M+D kamenin. odboček navrtávkou- pro DN150 na stávající hl.potrubí (kamenina, beton.ŽB), vývrt D200 pro DN150, osazení+ dodávka těsnění (napojovací kameninový element C pro dodatečné napojení kameniny) | kus | 1 |  | 0 | vlastní |  | základní |  | 0 | 0.014 | 0.014 | 0.002 | 0.002 | 4 | K | 2 |  |  |  | ROZPOCET |  |  |  | 0 | 0 | 0 | 0 | 0 | 1 | 0 | 4 | -448818120
| VV |  | " výkr. UV + Situace/napojení UV1 (= nová UV) vč. navrtávky do stáv.kanalizace " 1 |  | 1 | [12 empty] | VV | 2 | 2 | True | 1 | ROZPOCET
95 | M | 59710842-01 | trouba kameninová glazovaná zkrácená DN 150 dl 30cm spojovací systém F | kus | 1 |  | 0 | vlastní |  | základní |  | 0 | 0.019 | 0.019 | 0 | 0 | 8 | M | 2 |  |  |  | ROZPOCET |  |  |  | 0 | 0 | 0 | 0 | 0 | 1 | 0 | 4 | 240138868
| VV |  | " dodávka zkrác.trouby pro napojení UV1(= nová UV) navrtávkou do stáv.kanalizace " 1 |  | 1 | [12 empty] | VV | 2 | 2 | True | 1 | ROZPOCET
96 | K | 837424111-11 | M+D kamenin. odboček na stávající otvor (-bez navrtávky) - pro DN150 na stávající hl.potrubí (kamenina, beton.ŽB), osazení+ dodávka těsnění (napojovací kameninový element C pro dodatečné napojení kameniny) | kus | 4 |  | 0 | vlastní |  | základní |  | 0 | 0.013 | 0.052 | 0 | 0 | 4 | K | 2 |  |  |  | ROZPOCET |  |  |  | 0 | 0 | 0 | 0 | 0 | 1 | 0 | 4 | -729307847
| VV |  | " výkr. UV + Situace/napojení UV2...UV5 (= rekonstruov. UV) - bez navrtávky- " | [14 empty] | VV | 2 | 1 | True | 0 | ROZPOCET
| VV |  | " do původního otvoru v kanalizaci po původní přípojce " 5-1 |  | 4 | [12 empty] | VV | 2 | 2 | True | 1 | ROZPOCET
97 | M | 59710842-01 | trouba kameninová glazovaná zkrácená DN 150 dl 30cm spojovací systém F | kus | 4 |  | 0 | vlastní |  | základní |  | 0 | 0.019 | 0.076 | 0 | 0 | 8 | M | 2 |  |  |  | ROZPOCET |  |  |  | 0 | 0 | 0 | 0 | 0 | 1 | 0 | 4 | -1480861582
| VV |  | " dodávka zkrác.trouby pro napojení UV2...UV5 (= rekonstruov. UV) - bez navrtávky- " 5-1 |  | 4 | [12 empty] | VV | 2 | 2 | True | 1 | ROZPOCET
98 | K | 877265211 | Montáž kolen na kanalizačním potrubí z PP nebo tvrdého PVC-U trub hladkých plnostěnných DN 100 | kus | 10 |  | 0 | CS ÚRS 2024 02 |  | základní |  | 0 | 0 | 0 | 0 | 0 | 4 | K | 2 |  |  |  | ROZPOCET |  |  |  | 0 | 0 | 0 | 0 | 0 | 1 | 0 | 4 | 3602348
| VV |  | " 520.11 / tvarovky: přechodky pro odbočky (na přípojce od UV) pro napojení trativodů " | [14 empty] | VV | 2 | 1 | True | 0 | ROZPOCET
| VV |  | " napojení plast. drenáže na kameninovou přípojku UV " | [14 empty] | VV | 2 | 1 | True | 0 | ROZPOCET
| VV |  | " přechod kamenina/plast " 5 |  | 5 | [12 empty] | VV | 2 | 2 | True | 0 | ROZPOCET
| VV |  | " vyrovnávací kus (drenáž.potrubí) přímý " 5 |  | 5 | [12 empty] | VV | 2 | 2 | True | 0 | ROZPOCET
| VV |  | Součet |  | 10 | [12 empty] | VV | 2 | 4 | True | 1 | ROZPOCET
99 | M | 28611540 | přechod kanalizační PVC na kameninové hrdlo DN 110 | kus | 5 |  | 0 | CS ÚRS 2024 02 |  | základní |  | 0 | 0.00032 | 0.0016 | 0 | 0 | 8 | M | 2 |  |  |  | ROZPOCET |  |  |  | 0 | 0 | 0 | 0 | 0 | 1 | 0 | 4 | 739454528
| VV |  | " napojení plast. drenáže DN 100 na kameninovou odbočku přípojky UV " | [14 empty] | VV | 2 | 1 | True | 0 | ROZPOCET
| VV |  | " přechod kamenina/plast " 5 |  | 5 | [12 empty] | VV | 2 | 2 | True | 1 | ROZPOCET
100 | M | 28617001-01 | trubka kanalizační PP-SN10 DN 100 pro napojení drenáže | m | 5.075 |  | 0 | vlastní |  | základní |  | 0 | 0.0014 | 0.007105 | 0 | 0 | 8 | M | 2 |  |  |  | ROZPOCET |  |  |  | 0 | 0 | 0 | 0 | 0 | 1 | 0 | 4 | -514436150
| VV |  | " napojení plast. drenáže na kameninovou přípojku UV " | [14 empty] | VV | 2 | 1 | True | 0 | ROZPOCET
| VV |  | " vyrovnávací kus (drenáž.potrubí) přímý " 5*1,0*1,015 |  | 5.075 | [12 empty] | VV | 2 | 2 | True | 1 | ROZPOCET
101 | K | 890211851 | Bourání šachet z prostého betonu strojně obestavěného prostoru do 1,5 m3 | m3 | 2.454 |  | 0 | CS ÚRS 2024 02 |  | základní |  | 0 | 0 | 0 | 1.76 | 4.319 | 4 | K | 2 |  |  |  | ROZPOCET |  |  |  | 0 | 0 | 0 | 0 | 0 | 1 | 0 | 4 | 860593472
| VV |  | " 210.14/ vybourání stávaj. UV: 4+1= 5ks " | [14 empty] | VV | 2 | 1 | True | 0 | ROZPOCET
| VV |  | " obestav.prostor (OP) DM skruží , průměr. hl. celé UV cca 2,5m =viz. nové UV (ad./520.10)" | [14 empty] | VV | 2 | 1 | True | 0 | ROZPOCET
| VV |  | " OP 5* UV" 5*(PI*(0,50/2)^2)*2,5 |  | 2.454 | [12 empty] | VV | 2 | 2 | True | 0 | ROZPOCET
| VV |  | Mezisoučet celá UV |  | 2.454 | [12 empty] | VV | 2 | 3 | True | 1 | ROZPOCET
102 | K | 892422129-01 | Kontrola průtočnosti uličních vpustí | kus | 5 |  | 0 | vlastní |  | základní |  | 0 | 0.0005 | 0.0025 | 0 | 0 | 4 | K | 2 |  |  |  | ROZPOCET |  |  |  | 0 | 0 | 0 | 0 | 0 | 1 | 0 | 4 | 1893407558
| VV |  | UVks03 |  | 5 | [12 empty] | VV | 2 | 2 | True | 1 | ROZPOCET
103 | K | 895941343 | Osazení vpusti uliční DN 500 z betonových dílců dno vysoké s kalištěm | kus | 5 |  | 0 | CS ÚRS 2024 02 |  | základní |  | 0 | 0.12526 | 0.6263 | 0 | 0 | 4 | K | 2 |  |  |  | ROZPOCET |  |  |  | 0 | 0 | 0 | 0 | 0 | 1 | 0 | 4 | 1060588023
| VV |  | " 520.10/ uliční vpusti z bet. dílců "vzor BRNO" celk. v. do 2,50 m: 5 ks " | [14 empty] | VV | 2 | 1 | True | 0 | ROZPOCET
| VV |  | " výkr. D2.3.5 skladba dílců pro: UV1-5 (s vysok.kal.košem)" 5 |  | 5 | [12 empty] | VV | 2 | 2 | True | 0 | ROZPOCET
| VV | UVks03 | Mezisoučet |  | 5 | [12 empty] | VV | 2 | 3 | True | 1 | ROZPOCET
104 | M | 59224471 | vpusť uliční DN 500 kaliště vysoké 500/820x65mm | kus | 5 |  | 0 | CS ÚRS 2024 02 |  | základní |  | 0 | 0.28 | 1.4 | 0 | 0 | 8 | M | 2 |  |  |  | ROZPOCET |  |  |  | 0 | 0 | 0 | 0 | 0 | 1 | 0 | 4 | 1747876004
| VV |  | " výkr. D 2.3.5: řez vpustí, dílec (8) " | [14 empty] | VV | 2 | 1 | True | 0 | ROZPOCET
| VV |  | " spodní dílec s kalištěm vysokým vzor Brno -TBV-Q 50/79 KV" | [14 empty] | VV | 2 | 1 | True | 0 | ROZPOCET
| VV |  | UVks03 |  | 5 | [12 empty] | VV | 2 | 2 | True | 1 | ROZPOCET
105 | K | 895941351 | Osazení vpusti uliční DN 500 z betonových dílců skruž horní pro čtvercovou vtokovou mříž | kus | 5 |  | 0 | CS ÚRS 2024 02 |  | základní |  | 0 | 0.03076 | 0.1538 | 0 | 0 | 4 | K | 2 |  |  |  | ROZPOCET |  |  |  | 0 | 0 | 0 | 0 | 0 | 1 | 0 | 4 | -934996151
| VV |  | UVks03 |  | 5 | [12 empty] | VV | 2 | 2 | True | 1 | ROZPOCET
106 | M | 59224460 | vpusť uliční DN 500 betonová 500x190x65mm čtvercový poklop | kus | 5 |  | 0 | CS ÚRS 2024 02 |  | základní |  | 0 | 0.07 | 0.35 | 0 | 0 | 8 | M | 2 |  |  |  | ROZPOCET |  |  |  | 0 | 0 | 0 | 0 | 0 | 1 | 0 | 4 | -1608699115
| VV |  | " výkr. D 2.3.5: řez vpustí, dílec (5) " | [14 empty] | VV | 2 | 1 | True | 0 | ROZPOCET
| VV |  | " horní dílec pro čtvercovou mříž - TBV-Q 50/20 CP " | [14 empty] | VV | 2 | 1 | True | 0 | ROZPOCET
| VV |  | UVks03 |  | 5 | [12 empty] | VV | 2 | 2 | True | 1 | ROZPOCET
107 | K | 895941362 | Osazení vpusti uliční DN 500 z betonových dílců skruž středová 590 mm | kus | 5 |  | 0 | CS ÚRS 2024 02 |  | základní |  | 0 | 0.03076 | 0.1538 | 0 | 0 | 4 | K | 2 |  |  |  | ROZPOCET |  |  |  | 0 | 0 | 0 | 0 | 0 | 1 | 0 | 4 | 1587165556
| VV |  | UVks03 |  | 5 | [12 empty] | VV | 2 | 2 | True | 1 | ROZPOCET
108 | M | 59224462 | vpusť uliční DN 500 skruž průběžná vysoká betonová 500/590x65mm | kus | 5 |  | 0 | CS ÚRS 2024 02 |  | základní |  | 0 | 0.155 | 0.775 | 0 | 0 | 8 | M | 2 |  |  |  | ROZPOCET |  |  |  | 0 | 0 | 0 | 0 | 0 | 1 | 0 | 4 | -488961747
| VV |  | " výkr. D 2.3.5: řez vpustí, dílec (6) " | [14 empty] | VV | 2 | 1 | True | 0 | ROZPOCET
| VV |  | " průběžný dílec vysoký -TBV-Q 50/59 SV " | [14 empty] | VV | 2 | 1 | True | 0 | ROZPOCET
| VV |  | UVks03 |  | 5 | [12 empty] | VV | 2 | 2 | True | 1 | ROZPOCET
109 | K | 895941366 | Osazení vpusti uliční DN 500 z betonových dílců skruž průběžná s výtokem | kus | 5 |  | 0 | CS ÚRS 2024 02 |  | základní |  | 0 | 0.03076 | 0.1538 | 0 | 0 | 4 | K | 2 |  |  |  | ROZPOCET |  |  |  | 0 | 0 | 0 | 0 | 0 | 1 | 0 | 4 | 1122466229
| VV |  | UVks03 |  | 5 | [12 empty] | VV | 2 | 2 | True | 1 | ROZPOCET
110 | M | 59224463 | vpusť uliční DN 500 skruž průběžná 500/590x65mm betonová s odtokem 150mm | kus | 5 |  | 0 | CS ÚRS 2024 02 |  | základní |  | 0 | 0.17 | 0.85 | 0 | 0 | 8 | M | 2 |  |  |  | ROZPOCET |  |  |  | 0 | 0 | 0 | 0 | 0 | 1 | 0 | 4 | -1917049575
| VV |  | " výkr. D 2.3.5: řez vpustí, dílec (7) " | [14 empty] | VV | 2 | 1 | True | 0 | ROZPOCET
| VV |  | " průběžný dílec vysoký s odtokem -TBV-Q 50/59 SO Brno " | [14 empty] | VV | 2 | 1 | True | 0 | ROZPOCET
| VV |  | UVks03 |  | 5 | [12 empty] | VV | 2 | 2 | True | 1 | ROZPOCET
111 | K | 899202211 | Demontáž mříží litinových včetně rámů hmotnosti přes 50 do 100 kg | kus | 5 |  | 0 | CS ÚRS 2024 02 |  | základní |  | 0 | 0 | 0 | 0.1 | 0.5 | 4 | K | 2 |  |  |  | ROZPOCET |  |  |  | 0 | 0 | 0 | 0 | 0 | 1 | 0 | 4 | -1264881761
| VV |  | " 210.14/ vybourání stávaj. UV " 4+1 |  | 5 | [12 empty] | VV | 2 | 2 | True | 1 | ROZPOCET
112 | K | 899204112 | Osazení mříží litinových včetně rámů a košů na bahno pro třídu zatížení D400, E600 | kus | 5 |  | 0 | CS ÚRS 2024 02 |  | základní |  | 0 | 0.21734 | 1.0867 | 0 | 0 | 4 | K | 2 |  |  |  | ROZPOCET |  |  |  | 0 | 0 | 0 | 0 | 0 | 1 | 0 | 4 | -1825485849
| VV |  | " srovnávací položka (pro osazení plastové mříže)" | [14 empty] | VV | 2 | 1 | True | 0 | ROZPOCET
| VV |  | Mezisoučet |  | 0 | [12 empty] | VV | 2 | 3 | True | 0 | ROZPOCET
| VV |  | " 520.10/ uliční vpusti: plastová mříž 500/500 D400 s rámem (dílec 9), kalový koš vysoký (10) " | [14 empty] | VV | 2 | 1 | True | 0 | ROZPOCET
| VV |  | " výkr. D2.3.5 skladba dílců pro: UV1-5 (s vysok.kal.košem)" | [14 empty] | VV | 2 | 1 | True | 0 | ROZPOCET
| VV |  | UVks03 |  | 5 | [12 empty] | VV | 2 | 2 | True | 0 | ROZPOCET
| VV |  | Mezisoučet |  | 5 | [12 empty] | VV | 2 | 3 | True | 1 | ROZPOCET
113 | M | 59224452-D400 | mříž plastová pro uliční vpusť M508D + BEGU rám, tř. zatíž. D400, rovná 500/500 | kus | 5 |  | 0 | vlastní |  | základní |  | 0 | 0.063 | 0.315 | 0 | 0 | 8 | M | 2 |  |  |  | ROZPOCET |  |  |  | 0 | 0 | 0 | 0 | 0 | 1 | 0 | 4 | 899203959
| VV |  | UVks03 |  | 5 | [12 empty] | VV | 2 | 2 | True | 1 | ROZPOCET
114 | M | 59223871 | koš vysoký pro uliční vpusti žárově Pz plech pro rám 500/500mm | kus | 5 |  | 0 | CS ÚRS 2024 02 |  | základní |  | 0 | 0.006 | 0.03 | 0 | 0 | 8 | M | 2 |  |  |  | ROZPOCET |  |  |  | 0 | 0 | 0 | 0 | 0 | 1 | 0 | 4 | 692825312
| VV |  | UVks03 |  | 5 | [12 empty] | VV | 2 | 2 | True | 1 | ROZPOCET
115 | K | 899623141 | Obetonování potrubí nebo zdiva stok betonem prostým tř. C 12/15 v otevřeném výkopu | m3 | 2.5 |  | 0 | CS ÚRS 2024 02 |  | základní |  | 0 | 2.301 | 5.7526 | 0 | 0 | 4 | K | 2 |  |  |  | ROZPOCET |  |  |  | 0 | 0 | 0 | 0 | 0 | 1 | 0 | 4 | 226994884
| VV |  | " 520.12/ Obetonov. kanal. potrubí betonem třídy C 12/15 : 10mb " | [14 empty] | VV | 2 | 1 | True | 0 | ROZPOCET
| VV |  | " ( z toho všech 10m potr. ulož. svisle =zvětš.obetonování =0,25m3/mb)" 10,0*0,25 |  | 2.5 | [12 empty] | VV | 2 | 2 | True | 0 | ROZPOCET
| VV |  | " další beton z pol.520.12 (z celk.6,8m3) vykázány jako podklad.deska a blok u UV/odd.4 HSV" | [14 empty] | VV | 2 | 1 | True | 0 | ROZPOCET
| VV |  | 0 |  | 0 | [12 empty] | VV | 2 | 2 | True | 0 | ROZPOCET
| VV | OBETtrub03 | Součet |  | 2.5 | [12 empty] | VV | 2 | 4 | True | 1 | ROZPOCET
116 | K | 899643121 | Bednění pro obetonování potrubí otevřený výkop zřízení | m2 | 24 |  | 0 | CS ÚRS 2024 02 |  | základní |  | 0 | 0.0046 | 0.1104 | 0 | 0 | 4 | K | 2 |  |  |  | ROZPOCET |  |  |  | 0 | 0 | 0 | 0 | 0 | 1 | 0 | 4 | 2038652216
| VV |  | " 520.12/ Obetonov. kanal. potrubí betonem třídy C 12/15 " | [14 empty] | VV | 2 | 1 | True | 0 | ROZPOCET
| VV |  | " ( z toho 10m potr. ulož. svisle =zvětš.obetonování =0,25m3/mb)" | [14 empty] | VV | 2 | 1 | True | 0 | ROZPOCET
| VV |  | (4*0,60)*10,0 |  | 24 | [12 empty] | VV | 2 | 2 | True | 1 | ROZPOCET
117 | K | 899643122 | Bednění pro obetonování potrubí otevřený výkop odstranění | m2 | 24 |  | 0 | CS ÚRS 2024 02 |  | základní |  | 0 | 0 | 0 | 0 | 0 | 4 | K | 2 |  |  |  | ROZPOCET |  |  |  | 0 | 0 | 0 | 0 | 0 | 1 | 0 | 4 | -289223220
| D | 9 | Ostatní konstrukce a práce, bourání |  |  |  | 0 |  |  |  |  | 0 |  | 46.8596 |  | 2.8049 | 1 | D | 1 |  |  |  | ROZPOCET | [9 empty] | 0
118 | K | 911111111-01 | Montáž zábradlí ocelového silničného zabetonovaného - osazení sloupků do 2,5m do patek při betonáži (atyp.patky vykázány samostatně: výkop, beton,bednění podsyp) | m | 53.34 |  | 0 | vlastní |  | základní |  | 0 | 0 | 0 | 0 | 0 | 4 | K | 2 |  |  |  | ROZPOCET |  |  |  | 0 | 0 | 0 | 0 | 0 | 1 | 0 | 4 | -1493106409
| VV |  | " 520.23/ mtž.ocel. zábradlí dle výkr. D2.3.3 " 53,34 |  | 53.34 | [12 empty] | VV | 2 | 2 | True | 1 | ROZPOCET
119 | M | 74910602-01 | zábradlí městské zastávkové ocelové - atyp dle výkresu, ocel.trubky 6,445 kg/mb vč. sloupků po 2,5m výplň 2 vodorovné trubky, vč. povrchové úpravy nátěr systém do exteriéru (1* základ+1* syntetika+2* email) | mb | 53.34 |  | 0 | vlastní |  | základní |  | 0 | 0.00645 | 0.34404 | 0 | 0 | 8 | M | 2 |  |  |  | ROZPOCET |  |  |  | 0 | 0 | 0 | 0 | 0 | 1 | 0 | 4 | -1350149257
| VV |  | " 520.23/ dodávka atyp ocel. zábradlí dle výkr. D2.3.3 /komplet vč.povrch-úpravy " 53,34 |  | 53.34 | [12 empty] | VV | 2 | 2 | True | 1 | ROZPOCET
120 | K | 912211131 | Montáž směrového sloupku plastového pružného (balisety) přišroubováním k podkladu | kus | 2 |  | 0 | CS ÚRS 2024 02 |  | základní |  | 0 | 3e-05 | 6e-05 | 0 | 0 | 4 | K | 2 |  |  |  | ROZPOCET |  |  |  | 0 | 0 | 0 | 0 | 0 | 1 | 0 | 4 | -1068007872
| VV |  | " 520.24 / mtž. pružný sloupek CITY DN80mm (+ výkr. Situace) " 2 |  | 2 | [12 empty] | VV | 2 | 2 | True | 1 | ROZPOCET
121 | M | 56288000 | sloupek plastový baliseta | kus | 2 |  | 0 | CS ÚRS 2024 02 |  | základní |  | 0 | 0.0018 | 0.0036 | 0 | 0 | 8 | M | 2 |  |  |  | ROZPOCET |  |  |  | 0 | 0 | 0 | 0 | 0 | 1 | 0 | 4 | 34993650
| VV |  | " 520.24 / dodávka pružný sloupek CITY DN80mm (+ výkr. Situace) " 2 |  | 2 | [12 empty] | VV | 2 | 2 | True | 0 | ROZPOCET
| VV |  | " v ceně dodávky je o kotevní/spojovací materiál sloupku " | [14 empty] | VV | 2 | 1 | True | 0 | ROZPOCET
| VV |  | Součet |  | 2 | [12 empty] | VV | 2 | 4 | True | 1 | ROZPOCET
122 | K | 914111112 | Montáž svislé dopravní značky do velikosti 1 m2 páskováním na sloup | kus | 2 |  | 0 | CS ÚRS 2024 02 |  | základní |  | 0 | 1e-05 | 2e-05 | 0 | 0 | 4 | K | 2 |  |  |  | ROZPOCET |  |  |  | 0 | 0 | 0 | 0 | 0 | 1 | 0 | 4 | -1552328091
| VV |  | " 520.22/ D+M SDZ zákl.vel.na sloupek VO (vč.spoj.materiálu, objímky D60mm): cedule 2 ks /montáže" | [14 empty] | VV | 2 | 1 | True | 0 | ROZPOCET
| VV |  | " B 1 " 1 |  | 1 | [12 empty] | VV | 2 | 2 | True | 0 | ROZPOCET
| VV |  | " E13 " 1 |  | 1 | [12 empty] | VV | 2 | 2 | True | 0 | ROZPOCET
| VV |  | Mezisoučet nové cedule 2 ks celkem |  | 2 | [12 empty] | VV | 2 | 3 | True | 1 | ROZPOCET
123 | M | 40445620 | zákazové, příkazové dopravní značky B1-B34, C1-15 700mm | kus | 1 |  | 0 | CS ÚRS 2024 02 |  | základní |  | 0 | 0.0025 | 0.0025 | 0 | 0 | 8 | M | 2 |  |  |  | ROZPOCET |  |  |  | 0 | 0 | 0 | 0 | 0 | 1 | 0 | 4 | -221371666
| VV |  | " B1 " 1 |  | 1 | [12 empty] | VV | 2 | 2 | True | 1 | ROZPOCET
124 | M | 40445650-1 | dodatkové tabulky E7, E12, E13 500x300mm, v reflexivní úpravě min. R1, činné plochy SDZ z pozinkovaného plechu FeZN s 2x zahnutými okraj, dlouhými lištami k uchycení | kus | 1 |  | 0 | vlastní |  | základní |  | 0 | 0.0017 | 0.0017 | 0 | 0 | 8 | M | 2 |  |  |  | ROZPOCET |  |  |  | 0 | 0 | 0 | 0 | 0 | 1 | 0 | 4 | -43127384
| VV |  | " E13 " 1 |  | 1 | [12 empty] | VV | 2 | 2 | True | 1 | ROZPOCET
125 | K | 91613121-25nF3 | Osazení silničního obrubníku betonového stojatého s boční opěrou do lože z betonu prostého - nekonstrukčního tř. C20/25 n XF3 | m | 80 |  | 0 | vlastní |  | základní |  | 0 | 0.169 | 13.52 | 0 | 0 | 4 | K | 2 |  |  |  | ROZPOCET |  |  |  | 0 | 0 | 0 | 0 | 0 | 1 | 0 | 4 | -941878527
| VV |  | " bet. silnič. obrubníky s opěrkou, do bet. C20/25 n XF3 (výkr. vzor.řez +výkr. Situace/podél tramvaj.pásu) " | [14 empty] | VV | 2 | 1 | True | 0 | ROZPOCET
| VV |  | " 520.4 / obrub. silniční (100/15/30) " 80,0 |  | 80 | [12 empty] | VV | 2 | 2 | True | 0 | ROZPOCET
| VV | SILNICobr03 | Mezisoučet |  | 80 | [12 empty] | VV | 2 | 3 | True | 1 | ROZPOCET
126 | M | 59217034 | obrubník silniční betonový 1000x150x300mm | m | 81.6 |  | 0 | CS ÚRS 2024 02 |  | základní |  | 0 | 0.102 | 8.3232 | 0 | 0 | 8 | M | 2 |  |  |  | ROZPOCET |  |  |  | 0 | 0 | 0 | 0 | 0 | 1 | 0 | 4 | 1269106568
| VV |  | " 520.4 / obrub. silniční (100/15/30) " 80,0*1,02 |  | 81.6 | [12 empty] | VV | 2 | 2 | True | 1 | ROZPOCET
127 | K | 91623121-25nF3 | Osazení chodníkového obrubníku betonového stojatého s boční opěrou do lože z betonu prostého - nekonstrukčního tř. C20/25 n XF3 | m | 95 |  | 0 | vlastní |  | základní |  | 0 | 0.14 | 13.3 | 0 | 0 | 4 | K | 2 |  |  |  | ROZPOCET |  |  |  | 0 | 0 | 0 | 0 | 0 | 1 | 0 | 4 | -1970326417
| VV |  | " CHODNÍKOVÉ bet. obrubníky s opěrkou, do bet.C20/25 n XF3 (výkr. vzor.řez)" | [14 empty] | VV | 2 | 1 | True | 0 | ROZPOCET
| VV |  | " 520.5/ obrub. chodníkový (100/10/25) " 95,0 |  | 95 | [12 empty] | VV | 2 | 2 | True | 0 | ROZPOCET
| VV | CHODNobr02 | Součet |  | 95 | [12 empty] | VV | 2 | 4 | True | 1 | ROZPOCET
128 | M | 59217017 | obrubník betonový chodníkový 1000x100x250mm | m | 96.9 |  | 0 | CS ÚRS 2024 02 |  | základní |  | 0 | 0.05612 | 5.438 | 0 | 0 | 8 | M | 2 |  |  |  | ROZPOCET |  |  |  | 0 | 0 | 0 | 0 | 0 | 1 | 0 | 4 | 39400499
| VV |  | " 520.5/ obrub. chodníkový (100/10/25) " 95,0*1,02 |  | 96.9 | [12 empty] | VV | 2 | 2 | True | 1 | ROZPOCET
129 | K | 91699112-25nF3 | Lože pod obrubníky, krajníky nebo obruby z dlažebních kostek z betonu prostého - nekonstrukčního tř. C20/25 n XF3 | m3 | 2.388 |  | 0 | vlastní |  | základní |  | 0 | 2.453 | 5.8578 | 0 | 0 | 4 | K | 2 |  |  |  | ROZPOCET |  |  |  | 0 | 0 | 0 | 0 | 0 | 1 | 0 | 4 | -750749596
| VV |  | " příplatek za zvětš. bet.lože obrubníků nad tl. 10cm / dle vzor.řezů " | [14 empty] | VV | 2 | 1 | True | 0 | ROZPOCET
| VV |  | " 520.4/ bet. silnič. obrubníky stojaté " (0,15-0,10)*0,30*80,0 |  | 1.2 | [12 empty] | VV | 2 | 2 | True | 0 | ROZPOCET
| VV |  | " 520.5/ bet. chodníkové obrub.stojaté " (0,15-0,10)*0,25*95,0 |  | 1.188 | [12 empty] | VV | 2 | 2 | True | 0 | ROZPOCET
| VV |  | Součet |  | 2.388 | [12 empty] | VV | 2 | 4 | True | 1 | ROZPOCET
130 | K | 919735123 | Řezání stávajícího betonového krytu hl přes 100 do 150 mm | m | 8 |  | 0 | CS ÚRS 2024 02 |  | základní |  | 0 | 3e-05 | 0.00024 | 0 | 0 | 4 | K | 2 |  |  |  | ROZPOCET |  |  |  | 0 | 0 | 0 | 0 | 0 | 1 | 0 | 4 | 1609284633
| VV |  | " 520.21/ drenážní žebro 100x150mm (drážka) dl.4m /výkr. sjezdu D2.3.4 " | [14 empty] | VV | 2 | 1 | True | 0 | ROZPOCET
| VV |  | " řezy pro DM drážky v SC 8/10 (tl.150mm) pro vsyp drenáž.kameniva" 2*4,0 |  | 8 | [12 empty] | VV | 2 | 2 | True | 1 | ROZPOCET
131 | K | 936104213 | Montáž odpadkového koše kotevními šrouby na pevný podklad | kus | 1 |  | 0 | CS ÚRS 2024 02 |  | základní |  | 0 | 0.0008 | 0.0008 | 0 | 0 | 4 | K | 2 |  |  |  | ROZPOCET |  |  |  | 0 | 0 | 0 | 0 | 0 | 1 | 0 | 4 | -576244538
| VV |  | " 520.25/ D+M městského mobiliáře (odpadk.koš 1ks) + výkr. Situace" 1 |  | 1 | [12 empty] | VV | 2 | 2 | True | 1 | ROZPOCET
132 | M | 74910130-01 | koš odpadkový kotvený - typ dle výběru investora - předběžná cena | kus | 1 |  | 0 | vlastní |  | základní |  | 0 | 0.01 | 0.01 | 0 | 0 | 8 | M | 2 |  |  |  | ROZPOCET |  |  |  | 0 | 0 | 0 | 0 | 0 | 1 | 0 | 4 | -97640995
| VV |  | " 520.25/ D+M městského mobiliáře (odpadk.koš 1ks) + výkr. Situace" 1 |  | 1 | [12 empty] | VV | 2 | 2 | True | 0 | ROZPOCET
| VV |  | " případně bude použit stávající DM odpadkový koš " | [14 empty] | VV | 2 | 1 | True | 0 | ROZPOCET
| VV |  | " o způsobu dalšího nakládání s demontovaným mobiliářem" | [14 empty] | VV | 2 | 1 | True | 0 | ROZPOCET
| VV |  | "rozhodne správce komunikace na základě obhlídky aktuálního stavu SDZ před předáním stavby dodavateli" | [14 empty] | VV | 2 | 1 | True | 0 | ROZPOCET
| VV |  | Součet |  | 1 | [12 empty] | VV | 2 | 4 | True | 1 | ROZPOCET
133 | K | 936124113 | Montáž lavičky stabilní kotvené šrouby na pevný podklad | kus | 1 |  | 0 | CS ÚRS 2024 02 |  | základní |  | 0 | 0.001 | 0.001 | 0 | 0 | 4 | K | 2 |  |  |  | ROZPOCET |  |  |  | 0 | 0 | 0 | 0 | 0 | 1 | 0 | 4 | -480144302
| VV |  | " 520.25/ D+M městského mobiliáře (lavičky 1ks) + výkr. Situace" 1 |  | 1 | [12 empty] | VV | 2 | 2 | True | 1 | ROZPOCET
134 | M | 74910100-01 | lavička parková kotvená do dlažby - typ dle výběru investora - předběžná cena | kus | 1 |  | 0 | vlastní |  | základní |  | 0 | 0.0566 | 0.0566 | 0 | 0 | 8 | M | 2 |  |  |  | ROZPOCET |  |  |  | 0 | 0 | 0 | 0 | 0 | 1 | 0 | 4 | -1153227818
| VV |  | " 520.25/ D+M městského mobiliáře (lavičky 1ks)" 1 |  | 1 | [12 empty] | VV | 2 | 2 | True | 0 | ROZPOCET
| VV |  | " případně bude použita stávající DM lavice " | [14 empty] | VV | 2 | 1 | True | 0 | ROZPOCET
| VV |  | " o způsobu dalšího nakládání s demontovaným mobiliářem" | [14 empty] | VV | 2 | 1 | True | 0 | ROZPOCET
| VV |  | "rozhodne správce komunikace na základě obhlídky aktuálního stavu SDZ před předáním stavby dodavateli" | [14 empty] | VV | 2 | 1 | True | 0 | ROZPOCET
| VV |  | Součet |  | 1 | [12 empty] | VV | 2 | 4 | True | 1 | ROZPOCET
135 | K | 963022819 | Bourání kamenných schodišťových stupňů zhotovených na místě | m | 3 |  | 0 | CS ÚRS 2024 02 |  | základní |  | 0 | 0 | 0 | 0.112 | 0.336 | 4 | K | 2 |  |  |  | ROZPOCET |  |  |  | 0 | 0 | 0 | 0 | 0 | 1 | 0 | 4 | 658893457
| VV |  | " 210.12/ DM kamen.schod. stupně š.0,35/v.0,15m dl.3m 1ks" | [14 empty] | VV | 2 | 1 | True | 0 | ROZPOCET
| VV |  | " do suti (výměna poškozeného kusu) " 1*3,0 |  | 3 | [12 empty] | VV | 2 | 2 | True | 1 | ROZPOCET
136 | K | 966001212 | Odstranění lavičky stabilní kotvené šrouby na pevný podklad | kus | 1 |  | 0 | CS ÚRS 2024 02 |  | základní |  | 0 | 0 | 0 | 0.075 | 0.075 | 4 | K | 2 |  |  |  | ROZPOCET |  |  |  | 0 | 0 | 0 | 0 | 0 | 1 | 0 | 4 | -937108610
| VV |  | " POZNÁMKA : platí pro všechny DM mobiláře a značky SDZ " | [14 empty] | VV | 2 | 1 | True | 0 | ROZPOCET
| VV |  | " stáv. prvky budou vytěženy na základě „vytěžovacího protokolu“ (viz. TZ SO 101.1 - str. 5) | [14 empty] | VV | 2 | 1 | True | 0 | ROZPOCET
| VV |  | " a nepoškozené kusy převezeny do skladu majetkového správce / BKOM " | [14 empty] | VV | 2 | 1 | True | 0 | ROZPOCET
| VV |  | Mezisoučet |  | 0 | [12 empty] | VV | 2 | 3 | True | 0 | ROZPOCET
| VV |  | " 210.1 / DM městsk. mobiliáře: park. lavičky " 1 |  | 1 | [12 empty] | VV | 2 | 2 | True | 0 | ROZPOCET
| VV |  | " (lavičky / Předpoklad: 100% odvoz na skládku vč. naložení, přemístění, uložení a poplatku) " | [14 empty] | VV | 2 | 1 | True | 0 | ROZPOCET
| VV |  | Součet |  | 1 | [12 empty] | VV | 2 | 4 | True | 1 | ROZPOCET
137 | K | 966001311 | Odstranění odpadkového koše s betonovou patkou | kus | 1 |  | 0 | CS ÚRS 2024 02 |  | základní |  | 0 | 0 | 0 | 0.087 | 0.087 | 4 | K | 2 |  |  |  | ROZPOCET |  |  |  | 0 | 0 | 0 | 0 | 0 | 1 | 0 | 4 | 1348284930
| VV |  | " 210.1 / DM městsk. mobiliáře: odpadk. koše " 1 |  | 1 | [12 empty] | VV | 2 | 2 | True | 0 | ROZPOCET
| VV |  | " koše / Předpoklad: 100% (1ks) doprava sklad dodavatele / ÚMČ)" | [14 empty] | VV | 2 | 1 | True | 0 | ROZPOCET
| VV |  | Součet |  | 1 | [12 empty] | VV | 2 | 4 | True | 1 | ROZPOCET
138 | K | 966005111 | Rozebrání a odstranění silničního zábradlí se sloupky osazenými s betonovými patkami | m | 53.34 |  | 0 | CS ÚRS 2024 02 |  | základní |  | 0 | 0 | 0 | 0.035 | 1.8669 | 4 | K | 2 |  |  |  | ROZPOCET |  |  |  | 0 | 0 | 0 | 0 | 0 | 1 | 0 | 4 | 1989020088
| VV |  | " 210.3/ Demontáž ocel.zábradlí s vovorvnou výplní vč. základu " 53,34 |  | 53.34 | [12 empty] | VV | 2 | 2 | True | 0 | ROZPOCET
| VV |  | " sloupky ā 2,50m, beton. patky 22 ks x 0.112m3 = 2.46m3" | [14 empty] | VV | 2 | 1 | True | 0 | ROZPOCET
| VV |  | " (značky SDZ+mobiliář / Předpoklad: 70% do skladu správce, 30% do suti )" | [14 empty] | VV | 2 | 1 | True | 0 | ROZPOCET
| VV |  | Součet |  | 53.34 | [12 empty] | VV | 2 | 4 | True | 1 | ROZPOCET
139 | K | 966006211 | Odstranění svislých dopravních značek ze sloupů, sloupků nebo konzol | kus | 2 |  | 0 | CS ÚRS 2024 02 |  | základní |  | 0 | 0 | 0 | 0.004 | 0.008 | 4 | K | 2 |  |  |  | ROZPOCET |  |  |  | 0 | 0 | 0 | 0 | 0 | 1 | 0 | 4 | -1050405431
| VV |  | " 210.4/ Demontáž SDZ ze sdíleného sloupku, popř. stožáru VO ( 2* cedule )" | [14 empty] | VV | 2 | 1 | True | 0 | ROZPOCET
| VV |  | " 2* DZ cedule " 2 |  | 2 | [12 empty] | VV | 2 | 2 | True | 0 | ROZPOCET
| VV |  | Mezisoučet |  | 2 | [12 empty] | VV | 2 | 3 | True | 0 | ROZPOCET
| VV |  | " (značky SDZ / Předpoklad: 70% do skladu správce, 30% do suti )" | [14 empty] | VV | 2 | 1 | True | 0 | ROZPOCET
| VV |  | Součet |  | 2 | [12 empty] | VV | 2 | 4 | True | 1 | ROZPOCET
140 | K | 966006251 | Odstranění zábrany parkovací zabetonovaného sloupku v do 800 mm | kus | 4 |  | 0 | CS ÚRS 2024 02 |  | základní |  | 0 | 0 | 0 | 0.108 | 0.432 | 4 | K | 2 |  |  |  | ROZPOCET |  |  |  | 0 | 0 | 0 | 0 | 0 | 1 | 0 | 4 | -1112286667
| VV |  | " 210.2/ Demontáž ocel.dělícího sloupku vč. základu " 4 |  | 4 | [12 empty] | VV | 2 | 2 | True | 0 | ROZPOCET
| VV |  | " (značky SDZ+mobiliář / Předpoklad: 70% do skladu správce, 30% do suti )" | [14 empty] | VV | 2 | 1 | True | 0 | ROZPOCET
| VV |  | Součet |  | 4 | [12 empty] | VV | 2 | 4 | True | 1 | ROZPOCET
141 | K | 979071121 | Očištění dlažebních kostek drobných s původním spárováním kamenivem těženým | m2 | 10 |  | 0 | CS ÚRS 2024 02 |  | základní |  | 0 | 0 | 0 | 0 | 0 | 4 | K | 2 |  |  |  | ROZPOCET |  |  |  | 0 | 0 | 0 | 0 | 0 | 1 | 0 | 4 | -1963299417
| VV |  | " 210.8/ Vybour.krytu z kamen.kostek DŽK 80 mm, spáry písek /SKL.2*, lože nestmel.p.v. " | [14 empty] | VV | 2 | 1 | True | 0 | ROZPOCET
| VV |  | " (předpoklad 100% kostek do skladu majitele/BKOM )" 10,0 |  | 10 | [12 empty] | VV | 2 | 2 | True | 0 | ROZPOCET
| VV |  | Součet |  | 10 | [12 empty] | VV | 2 | 4 | True | 1 | ROZPOCET
| D | 997 | Přesun sutě |  |  |  | 0 |  |  |  |  | 0 |  | 0 |  | 0 | 1 | D | 1 |  |  |  | ROZPOCET | [9 empty] | 0
142 | K | 997221151 | Vodorovná doprava suti z kusových materiálů stavebním kolečkem do 50 m | t | 2.2 |  | 0 | CS ÚRS 2024 02 |  | základní |  | 0 | 0 | 0 | 0 | 0 | 4 | K | 2 |  |  |  | ROZPOCET |  |  |  | 0 | 0 | 0 | 0 | 0 | 1 | 0 | 4 | -718048164
| VV |  | " dovoz s naložením a složením DM mater. na dílčí meziskládky po trase pro očištění materiálů +přebírku" | [14 empty] | VV | 2 | 1 | True | 0 | ROZPOCET
| VV |  | " (pro odvoz do skladu investora nebo správce) " | [14 empty] | VV | 2 | 1 | True | 0 | ROZPOCET
| VV |  | " 210.8/ kamen.kostky do 120mm, 10m2 , 100% do skladu invest." 10,0*0,200*1,1 |  | 2.2 | [12 empty] | VV | 2 | 2 | True | 0 | ROZPOCET
| VV |  | Součet |  | 2.2 | [12 empty] | VV | 2 | 4 | True | 1 | ROZPOCET
143 | K | 997221551 | Vodorovná doprava suti ze sypkých materiálů do 1 km | t | 217.068 |  | 0 | CS ÚRS 2024 02 |  | základní |  | 0 | 0 | 0 | 0 | 0 | 4 | K | 2 |  |  |  | ROZPOCET |  |  |  | 0 | 0 | 0 | 0 | 0 | 1 | 0 | 4 | 1526625303
| VV |  | SUTkameni03 |  | 128.286 | [12 empty] | VV | 2 | 2 | True | 0 | ROZPOCET
| VV |  | SUTbetSYPK03 |  | 0.432 | [12 empty] | VV | 2 | 2 | True | 0 | ROZPOCET
| VV |  | SUTasfF03 |  | 88.35 | [12 empty] | VV | 2 | 2 | True | 0 | ROZPOCET
| VV |  | Součet |  | 217.068 | [12 empty] | VV | 2 | 4 | True | 1 | ROZPOCET
144 | K | 997221559 | Příplatek ZKD 1 km u vodorovné dopravy suti ze sypkých materiálů | t | 1736.544 |  | 0 | CS ÚRS 2024 02 |  | základní |  | 0 | 0 | 0 | 0 | 0 | 4 | K | 2 |  |  |  | ROZPOCET |  |  |  | 0 | 0 | 0 | 0 | 0 | 1 | 0 | 4 | 1421924763
| VV |  | " skládka (recyklace) s poplatkem " | [14 empty] | VV | 2 | 1 | True | 0 | ROZPOCET
| VV |  | SUTkameni03*(9-1) |  | 1026.288 | [12 empty] | VV | 2 | 2 | True | 0 | ROZPOCET
| VV |  | SUTbetSYPK03*(9-1) |  | 3.456 | [12 empty] | VV | 2 | 2 | True | 0 | ROZPOCET
| VV |  | " asfaltové směsi (F-frézovaný) skládka (recyklace) s poplatkem " | [14 empty] | VV | 2 | 1 | True | 0 | ROZPOCET
| VV |  | SUTasfF03*(9-1) |  | 706.8 | [12 empty] | VV | 2 | 2 | True | 0 | ROZPOCET
| VV |  | Součet |  | 1736.544 | [12 empty] | VV | 2 | 4 | True | 1 | ROZPOCET
145 | K | 997221561 | Vodorovná doprava suti z kusových materiálů do 1 km | t | 39.263 |  | 0 | CS ÚRS 2024 02 |  | základní |  | 0 | 0 | 0 | 0 | 0 | 4 | K | 2 |  |  |  | ROZPOCET |  |  |  | 0 | 0 | 0 | 0 | 0 | 1 | 0 | 4 | 181078019
| VV |  | " suť na skládku nebo sběrna " | [14 empty] | VV | 2 | 1 | True | 0 | ROZPOCET
| VV |  | SUTbetKUS03 |  | 36.643 | [12 empty] | VV | 2 | 2 | True | 0 | ROZPOCET
| VV |  | SUTocel03 |  | 0.186 | [12 empty] | VV | 2 | 2 | True | 0 | ROZPOCET
| VV |  | " do skladu investora nebo majetk.správce " | [14 empty] | VV | 2 | 1 | True | 0 | ROZPOCET
| VV |  | KOSTKYinv03 |  | 2 | [12 empty] | VV | 2 | 2 | True | 0 | ROZPOCET
| VV |  | OCELinvKUS03 |  | 0.434 | [12 empty] | VV | 2 | 2 | True | 0 | ROZPOCET
| VV |  | Součet |  | 39.263 | [12 empty] | VV | 2 | 4 | True | 1 | ROZPOCET
146 | K | 997221569 | Příplatek ZKD 1 km u vodorovné dopravy suti z kusových materiálů | t | 309.05 |  | 0 | CS ÚRS 2024 02 |  | základní |  | 0 | 0 | 0 | 0 | 0 | 4 | K | 2 |  |  |  | ROZPOCET |  |  |  | 0 | 0 | 0 | 0 | 0 | 1 | 0 | 4 | 697258789
| VV |  | " suť na skládku nebo sběrna " | [14 empty] | VV | 2 | 1 | True | 0 | ROZPOCET
| VV |  | SUTbetKUS03*(9-1) |  | 293.144 | [12 empty] | VV | 2 | 2 | True | 0 | ROZPOCET
| VV |  | SUTocel03*(8-1) |  | 1.302 | [12 empty] | VV | 2 | 2 | True | 0 | ROZPOCET
| VV |  | " do skladu investora nebo majetk.správce " | [14 empty] | VV | 2 | 1 | True | 0 | ROZPOCET
| VV |  | KOSTKYinv03*(7-1) |  | 12 | [12 empty] | VV | 2 | 2 | True | 0 | ROZPOCET
| VV |  | OCELinvKUS03*(7-1) |  | 2.604 | [12 empty] | VV | 2 | 2 | True | 0 | ROZPOCET
| VV |  | Součet |  | 309.05 | [12 empty] | VV | 2 | 4 | True | 1 | ROZPOCET
147 | K | 997221571 | Vodorovná doprava vybouraných hmot do 1 km | t | 0.075 |  | 0 | CS ÚRS 2024 02 |  | základní |  | 0 | 0 | 0 | 0 | 0 | 4 | K | 2 |  |  |  | ROZPOCET |  |  |  | 0 | 0 | 0 | 0 | 0 | 1 | 0 | 4 | -14149824
| VV |  | " suť na skládku " | [14 empty] | VV | 2 | 1 | True | 0 | ROZPOCET
| VV |  | HMlavicky03 |  | 0.075 | [12 empty] | VV | 2 | 2 | True | 1 | ROZPOCET
148 | K | 997221579 | Příplatek ZKD 1 km u vodorovné dopravy vybouraných hmot | t | 0.675 |  | 0 | CS ÚRS 2024 02 |  | základní |  | 0 | 0 | 0 | 0 | 0 | 4 | K | 2 |  |  |  | ROZPOCET |  |  |  | 0 | 0 | 0 | 0 | 0 | 1 | 0 | 4 | 419077752
| VV |  | " suť na skládku " | [14 empty] | VV | 2 | 1 | True | 0 | ROZPOCET
| VV |  | HMlavicky03*(10-1) |  | 0.675 | [12 empty] | VV | 2 | 2 | True | 1 | ROZPOCET
149 | K | 997221611 | Nakládání suti na dopravní prostředky pro vodorovnou dopravu | t | 128.718 |  | 0 | CS ÚRS 2024 02 |  | základní |  | 0 | 0 | 0 | 0 | 0 | 4 | K | 2 |  |  |  | ROZPOCET |  |  |  | 0 | 0 | 0 | 0 | 0 | 1 | 0 | 4 | -2025777460
| VV |  | " naložení odpadu po očištění " | [14 empty] | VV | 2 | 1 | True | 0 | ROZPOCET
| VV |  | SUTkameni03 |  | 128.286 | [12 empty] | VV | 2 | 2 | True | 0 | ROZPOCET
| VV |  | SUTbetSYPK03 |  | 0.432 | [12 empty] | VV | 2 | 2 | True | 0 | ROZPOCET
| VV |  | Součet |  | 128.718 | [12 empty] | VV | 2 | 4 | True | 1 | ROZPOCET
150 | K | 997221611-21 | Nakládání kusových materiálů na dopravní prostředky pro vodorovnou dopravu | t | 39.263 |  | 0 | vlastní |  | základní |  | 0 | 0 | 0 | 0 | 0 | 4 | K | 2 |  |  |  | ROZPOCET |  |  |  | 0 | 0 | 0 | 0 | 0 | 1 | 0 | 4 | -1693360471
| VV |  | " suť na skládku nebo sběrna " | [14 empty] | VV | 2 | 1 | True | 0 | ROZPOCET
| VV |  | SUTbetKUS03 |  | 36.643 | [12 empty] | VV | 2 | 2 | True | 0 | ROZPOCET
| VV |  | SUTocel03 |  | 0.186 | [12 empty] | VV | 2 | 2 | True | 0 | ROZPOCET
| VV |  | " do skladu investora nebo majetk.správce " | [14 empty] | VV | 2 | 1 | True | 0 | ROZPOCET
| VV |  | KOSTKYinv03 |  | 2 | [12 empty] | VV | 2 | 2 | True | 0 | ROZPOCET
| VV |  | OCELinvKUS03 |  | 0.434 | [12 empty] | VV | 2 | 2 | True | 0 | ROZPOCET
| VV |  | Součet |  | 39.263 | [12 empty] | VV | 2 | 4 | True | 1 | ROZPOCET
151 | K | 997221612 | Nakládání vybouraných hmot na dopravní prostředky pro vodorovnou dopravu | t | 0.075 |  | 0 | CS ÚRS 2024 02 |  | základní |  | 0 | 0 | 0 | 0 | 0 | 4 | K | 2 |  |  |  | ROZPOCET |  |  |  | 0 | 0 | 0 | 0 | 0 | 1 | 0 | 4 | 1472919618
| VV |  | " suť na skládku " | [14 empty] | VV | 2 | 1 | True | 0 | ROZPOCET
| VV |  | HMlavicky03 |  | 0.075 | [12 empty] | VV | 2 | 2 | True | 1 | ROZPOCET
152 | K | 997013635 | Poplatek za uložení na skládce (skládkovné) komunálního odpadu kód odpadu 20 03 01 | t | 0.075 |  | 0 | CS ÚRS 2024 02 |  | základní |  | 0 | 0 | 0 | 0 | 0 | 4 | K | 2 |  |  |  | ROZPOCET |  |  |  | 0 | 0 | 0 | 0 | 0 | 1 | 0 | 4 | 1920588153
| VV |  | " 210.1/ mobiliář : lavičky (1ks) na skládku " 1*0,075 |  | 0.075 | [12 empty] | VV | 2 | 2 | True | 0 | ROZPOCET
| VV | HMlavicky03 | Mezisoučet |  | 0.075 | [12 empty] | VV | 2 | 3 | True | 1 | ROZPOCET
153 | K | 997221861.1 | Poplatek za uložení stavebního odpadu na recyklační skládce (skládkovné) z prostého betonu pod kódem 17 01 01- lehce znečištěný | t | 37.075 |  | 0 | vlastní |  | základní |  | 0 | 0 | 0 | 0 | 0 | 4 | K | 2 |  |  |  | ROZPOCET |  |  |  | 0 | 0 | 0 | 0 | 0 | 1 | 0 | 4 | 1402224973
| VV |  | " suť betonová KUSOVÁ " | [14 empty] | VV | 2 | 1 | True | 0 | ROZPOCET
| VV |  | " 210.11/ bet.obrubníky-stojaté: 175m, 100% do suti vč.lože" 175,0*0,205 |  | 35.875 | [12 empty] | VV | 2 | 2 | True | 0 | ROZPOCET
| VV |  | " 210.14/ bet. skruže/ DM šachet odd.89, OP UV=2,454m3: 100% do suti vč.lože" 2,454*0,176 |  | 0.432 | [12 empty] | VV | 2 | 2 | True | 0 | ROZPOCET
| VV |  | " 210.12/ kamen. stupeň 3m do sutě" 3,0*0,112 |  | 0.336 | [12 empty] | VV | 2 | 2 | True | 0 | ROZPOCET
| VV | SUTbetKUS03 | Mezisoučet |  | 36.643 | [12 empty] | VV | 2 | 3 | True | 0 | ROZPOCET
| VV |  | " suť betonová SYPKÁ " | [14 empty] | VV | 2 | 1 | True | 0 | ROZPOCET
| VV |  | " bet. patky DM SDZ 1 ks" 1*(0,082-0,004-0,0025) |  | 0.076 | [12 empty] | VV | 2 | 2 | True | 0 | ROZPOCET
| VV |  | " bet. patky DM zahrazov.sloupky 4ks" 4*(0,104-0,015) |  | 0.356 | [12 empty] | VV | 2 | 2 | True | 0 | ROZPOCET
| VV | SUTbetSYPK03 | Mezisoučet |  | 0.432 | [12 empty] | VV | 2 | 3 | True | 0 | ROZPOCET
| VV |  | Součet |  | 37.075 | [12 empty] | VV | 2 | 4 | True | 1 | ROZPOCET
154 | K | 997221873.1 | Poplatek za uložení stavebního odpadu na recyklační skládce (skládkovné) zeminy a kamení zatříděného do Katalogu odpadů pod kódem 17 05 04. | t | 128.286 |  | 0 | vlastní |  | základní |  | 0 | 0 | 0 | 0 | 0 | 4 | K | 2 |  |  |  | ROZPOCET |  |  |  | 0 | 0 | 0 | 0 | 0 | 1 | 0 | 4 | 1258451442
| VV |  | " suť celkem " 256,406 |  | 256.406 | [12 empty] | VV | 2 | 2 | True | 0 | ROZPOCET
| VV |  | Mezisoučet |  | 256.406 | [12 empty] | VV | 2 | 3 | True | 0 | ROZPOCET
| VV |  | " - jiné sutě dle poplatků " | [14 empty] | VV | 2 | 1 | True | 0 | ROZPOCET
| VV |  | -HMlavicky03 |  | -0.075 | [12 empty] | VV | 2 | 2 | True | 0 | ROZPOCET
| VV |  | -SUTbetKUS03 |  | -36.643 | [12 empty] | VV | 2 | 2 | True | 0 | ROZPOCET
| VV |  | -SUTbetSYPK03 |  | -0.432 | [12 empty] | VV | 2 | 2 | True | 0 | ROZPOCET
| VV |  | -SUTasfF03 |  | -88.35 | [12 empty] | VV | 2 | 2 | True | 0 | ROZPOCET
| VV |  | -SUTocel03 |  | -0.186 | [12 empty] | VV | 2 | 2 | True | 0 | ROZPOCET
| VV |  | Mezisoučet SUTĚ JINÉ POPLATKY |  | -125.686 | [12 empty] | VV | 2 | 3 | True | 0 | ROZPOCET
| VV |  | " sut na skládku investora /nebo správce (dle jejich pokynů) " | [14 empty] | VV | 2 | 1 | True | 0 | ROZPOCET
| VV |  | -KOSTKYinv03 |  | -2 | [12 empty] | VV | 2 | 2 | True | 0 | ROZPOCET
| VV |  | -OCELinvKUS03 |  | -0.434 | [12 empty] | VV | 2 | 2 | True | 0 | ROZPOCET
| VV |  | Mezisoučet SKLÁDKA DLE POKYNŮ INVESTORA /SPRÁVCE |  | -2.434 | [12 empty] | VV | 2 | 3 | True | 0 | ROZPOCET
| VV | SUTkameni03 | Součet lože z dlažeb |  | 128.286 | [12 empty] | VV | 2 | 4 | True | 1 | ROZPOCET
155 | K | 997221875-11 | Poplatek za uložení stavebního odpadu na recyklační skládce (skládkovné) asfaltového bez obsahu dehtu zatříděného do Katalogu odpadů pod kódem 17 03 02 - frézovaný asfalt. | t | 88.35 |  | 0 | vlastní |  | základní |  | 0 | 0 | 0 | 0 | 0 | 4 | K | 2 |  |  |  | ROZPOCET |  |  |  | 0 | 0 | 0 | 0 | 0 | 1 | 0 | 4 | -1549493313
| VV |  | " frézov. asfalt litý / LA: tl. 40mm , 465 m2 " 465,0*0,19 |  | 88.35 | [12 empty] | VV | 2 | 2 | True | 0 | ROZPOCET
| VV | SUTasfF03 | Mezisoučet |  | 88.35 | [12 empty] | VV | 2 | 3 | True | 1 | ROZPOCET
156 | K | 997221899-01 | DODAVATEL NACENÍ částkou 1 Kč (bez DPH) /t - Poplatek za uložení stavebního odpadu - sklad investora nebo majetkového správce (BKOM) | t | 2.434 |  | 0 | vlastní |  | základní |  | 0 | 0 | 0 | 0 | 0 | 4 | K | 2 |  |  |  | ROZPOCET |  |  |  | 0 | 0 | 0 | 0 | 0 | 1 | 0 | 4 | 502252390
| VV |  | " POZNÁMKA: vybrané DM prvky (dlažby, kostky, žul.obruby, mobiláře, značky SDZ , vodící a bezpečn. prvky DZ) " | [14 empty] | VV | 2 | 1 | True | 0 | ROZPOCET
| VV |  | " stáv. prvky budou vytěženy a předány na základě „vytěžovacího protokolu“ (viz. TZ SO 101.1 str. 5) " | [14 empty] | VV | 2 | 1 | True | 0 | ROZPOCET
| VV |  | " a nepoškozené kusy ( % odhad) převezeny do skladu majetkového správce / BKOM, " | [14 empty] | VV | 2 | 1 | True | 0 | ROZPOCET
| VV |  | " Položka je určena pro přehlednou bilanci sutě a hmot" | [14 empty] | VV | 2 | 1 | True | 0 | ROZPOCET
| VV |  | " na sklád. investora nebo majetk.správce /bez poplatku " | [14 empty] | VV | 2 | 1 | True | 0 | ROZPOCET
| VV |  | " Bilance tonáže z této položky je pak použita pro odvozy sutí " | [14 empty] | VV | 2 | 1 | True | 0 | ROZPOCET
| VV |  | " a hmot na určené místo investorem " | [14 empty] | VV | 2 | 1 | True | 0 | ROZPOCET
| VV |  | Mezisoučet |  | 0 | [12 empty] | VV | 2 | 3 | True | 0 | ROZPOCET
| VV |  | " 210.8/ kamen.kostky do 120mm, 10m2 , 100% do skladu invest." 10,0*0,200 |  | 2 | [12 empty] | VV | 2 | 2 | True | 0 | ROZPOCET
| VV | KOSTKYinv03 | Mezisoučet |  | 2 | [12 empty] | VV | 2 | 3 | True | 0 | ROZPOCET
| VV |  | " značky, mobiliář " | [14 empty] | VV | 2 | 1 | True | 0 | ROZPOCET
| VV |  | " 210.2/ oc.sloupky dělící sloupky, 4 ks, 70% do skladu " 0,70*(4*0,0015) |  | 0.004 | [12 empty] | VV | 2 | 2 | True | 0 | ROZPOCET
| VV |  | " 210.4/ oc.sloupky SDZ, 1ks, 70% do skladu " 0,70*(1*0,0025) |  | 0.002 | [12 empty] | VV | 2 | 2 | True | 0 | ROZPOCET
| VV |  | " 210.4/ cedule SDZ, 2ks, 70% do skladu " 0,70*(2*0,004) |  | 0.006 | [12 empty] | VV | 2 | 2 | True | 0 | ROZPOCET
| VV |  | " 210.3/ DM zábradlí: 70% do skladu " 0,70*(53,34*0,010) |  | 0.373 | [12 empty] | VV | 2 | 2 | True | 0 | ROZPOCET
| VV |  | " 210.14/ mříže+koše UV (70% do skladu) " 0,70*0,070 |  | 0.049 | [12 empty] | VV | 2 | 2 | True | 0 | ROZPOCET
| VV | OCELinvKUS03 | Mezisoučet |  | 0.434 | [12 empty] | VV | 2 | 3 | True | 0 | ROZPOCET
| VV |  | Součet |  | 2.434 | [12 empty] | VV | 2 | 4 | True | 1 | ROZPOCET
157 | K | 997221899-2 | Poplatky- výkup odpadu kat. číslo 170 405 "Železný šrot" | t | -0.186 |  | 0 | vlastní |  | základní |  | 0 | 0 | 0 | 0 | 0 | 4 | K | 2 |  |  |  | ROZPOCET |  |  |  | 0 | 0 | 0 | 0 | 0 | 1 | 0 | 4 | -1306984281
| VV |  | " OCEL -sběrna " | [14 empty] | VV | 2 | 1 | True | 0 | ROZPOCET
| VV |  | " značky, mobiliář " | [14 empty] | VV | 2 | 1 | True | 0 | ROZPOCET
| VV |  | " 210.2/ oc.sloupky dělící sloupky, 4 ks, 30% sběrna " 0,30*(4*0,0015) |  | 0.002 | [12 empty] | VV | 2 | 2 | True | 0 | ROZPOCET
| VV |  | " 210.4/ oc.sloupky SDZ, 1ks, 30% sběrna " 0,30*(1*0,0025) |  | 0.001 | [12 empty] | VV | 2 | 2 | True | 0 | ROZPOCET
| VV |  | " 210.4/ cedule SDZ, 2ks, 30% sběrna " 0,30*(2*0,004) |  | 0.002 | [12 empty] | VV | 2 | 2 | True | 0 | ROZPOCET
| VV |  | " 210.3/ DM zábradlí: 30% sběrna " 0,30*(53,34*0,010) |  | 0.16 | [12 empty] | VV | 2 | 2 | True | 0 | ROZPOCET
| VV |  | " 210.14/ mříže+koše UV (30% sběrna) " 0,30*0,070 |  | 0.021 | [12 empty] | VV | 2 | 2 | True | 0 | ROZPOCET
| VV | SUTocel03 | Mezisoučet tonáž DM HMOT OCEL |  | 0.186 | [12 empty] | VV | 2 | 3 | True | 0 | ROZPOCET
| VV |  | " VÝKUP = * (-1) " | [14 empty] | VV | 2 | 1 | True | 0 | ROZPOCET
| VV |  | SUTocel03*(-1) |  | -0.186 | [12 empty] | VV | 2 | 2 | True | 1 | ROZPOCET
| D | 998 | Přesun hmot |  |  |  | 0 |  |  |  |  | 0 |  | 0 |  | 0 | 1 | D | 1 |  |  |  | ROZPOCET | [9 empty] | 0
158 | K | 998223011 | Přesun hmot pro pozemní komunikace s krytem dlážděným | t | 198.025 |  | 0 | CS ÚRS 2024 02 |  | základní |  | 0 | 0 | 0 | 0 | 0 | 4 | K | 2 |  |  |  | ROZPOCET |  |  |  | 0 | 0 | 0 | 0 | 0 | 1 | 0 | 4 | -1726497171
| VV |  | " přesun hmot celkem " 211,006 |  | 211.006 | [12 empty] | VV | 2 | 2 | True | 0 | ROZPOCET
| VV |  | " -odpočet přesun pro trubní vedení ( vpustě, potrubí )" | [14 empty] | VV | 2 | 1 | True | 0 | ROZPOCET
| VV |  | -PresunTRUB03 |  | -12.981 | [12 empty] | VV | 2 | 2 | True | 0 | ROZPOCET
| VV |  | Součet |  | 198.025 | [12 empty] | VV | 2 | 4 | True | 1 | ROZPOCET
159 | K | 998274101 | Přesun hmot pro trubní vedení z trub betonových otevřený výkop | t | 12.981 |  | 0 | CS ÚRS 2024 02 |  | základní |  | 0 | 0 | 0 | 0 | 0 | 4 | K | 2 |  |  |  | ROZPOCET |  |  |  | 0 | 0 | 0 | 0 | 0 | 1 | 0 | 4 | 2123367563
| VV |  | " odd. 8 HSV -Trubní vedení (potrubí , vpustě) " 12,408 |  | 12.408 | [12 empty] | VV | 2 | 2 | True | 0 | ROZPOCET
| VV |  | " odd. 4 HSV - prstence pro vpustě " 0,573 |  | 0.573 | [12 empty] | VV | 2 | 2 | True | 0 | ROZPOCET
| VV | PresunTRUB03 | Součet |  | 12.981 | [12 empty] | VV | 2 | 4 | True | 1 | ROZPOCET
| D | M | Práce a dodávky M |  |  |  | 0 |  |  |  |  | 0 |  | 0.58249 |  | 0 | 3 | D | 0 |  |  |  | ROZPOCET | [9 empty] | 0
| D | 46-M | Zemní práce při extr.mont.pracích |  |  |  | 0 |  |  |  |  | 0 |  | 0.58249 |  | 0 | 3 | D | 1 |  |  |  | ROZPOCET | [9 empty] | 0
160 | K | 460520151 | Křižovatka betonového kabelového žlabu s inženýrskými sítěmi bez zásypu | kus | 3 |  | 0 | CS ÚRS 2024 02 |  | základní |  | 0 | 0.194 | 0.582 | 0 | 0 | 64 | K | 2 |  |  |  | ROZPOCET |  |  |  | 0 | 0 | 0 | 0 | 0 | 1 | 0 | 64 | 1002385403
| VV |  | " křížení inž. sítí : kabely / rýhy pro odvodnění " | [14 empty] | VV | 2 | 1 | True | 0 | ROZPOCET
| VV |  | mKABEL03/1,8 |  | 3 | [12 empty] | VV | 2 | 2 | True | 1 | ROZPOCET
161 | K | 460671113 | Výstražná fólie pro krytí kabelů šířky přes 25 do 34 cm | m | 5.4 |  | 0 | CS ÚRS 2024 02 |  | základní |  | 0 | 9e-05 | 0.000486 | 0 | 0 | 64 | K | 2 |  |  |  | ROZPOCET |  |  |  | 0 | 0 | 0 | 0 | 0 | 1 | 0 | 64 | 986037143
| VV |  | " křížení inž. sítí / rýhy pro odvodnění " | [14 empty] | VV | 2 | 1 | True | 0 | ROZPOCET
| VV |  | " kabel " mKABEL03 |  | 5.4 | [12 empty] | VV | 2 | 2 | True | 1 | ROZPOCET

## SO 103.1 - tramvajová zas...
[18 empty] | {4231909a-5abd-4e36-9982-6b7a7dff564e} | [5 empty] | cISodkop031 | 7,369 | 2
[18 empty] | 2 | [5 empty] | DOSYPobrub031 | 3,3 | 2
| KRYCÍ LIST SOUPISU PRACÍ | [7 empty] | v --- níže se nacházejí doplnkové a pomocné údaje k sestavám --- v | [8 empty] | False | [5 empty] | HMOTYpalet031 | 5,936 | 2
[24 empty] | m3DMbet031 | 2,584 | 2
| Stavba: | [22 empty] | ODVOZnav031 | 15,9 | 2
|  | BRNO, HLINKY - REKONSTRUKCE VODOVODU, AKTUALIZACE PROJEKTOVÉ DOKUMENTACE | [21 empty] | ODVOZzem031 | 2,488 | 2
| Objekt: | [22 empty] | pISodkop031 | 6,699 | 2
|  | SO 100 - POZEMNÍ KOMUNIKACE | [21 empty] | rODKOPnav031 | 3,05 | 2
| Soupis: | [22 empty] | rODKOPz031 | 0,553 | 2
|  | SO 103.1 - tramvajová zastávka Výstaviště - vstup G2 | [21 empty] | rPLAN031 | 10 | 2
[24 empty] | rZASYPpatek031 | 1,872 | 2
| KSO: |  |  |  |  | CC-CZ: | [17 empty] | sJAMKYzem031 | 2,16 | 2
| Místo: |  | BRNO |  |  | Datum: | 3. 12. 2024 | [16 empty] | sODKOPnav031 | 12,85 | 2
[24 empty] | sODKOPz031 | 4,947 | 2
| Zadavatel: |  |  |  |  | IČ: | [17 empty] | SUTbetKUS031 | 5,994 | 2
|  | Statutární město Brno |  |  |  | DIČ: | [17 empty] | SUTkameni031 | 6,76 | 2
| Uchazeč: |  |  |  |  | IČ: | Vyplň údaj
|  | Vyplň údaj |  |  |  | DIČ: | Vyplň údaj
| Projektant: |  |  |  |  | IČ:
|  | AQUA PROCON s.r.o.Palackého tř. 12, 612 00 Brno |  |  |  | DIČ:
| Zpracovatel: |  |  |  |  | IČ:
|  | Obrtelová M. |  |  |  | DIČ:
Poznámka:
| Cena bez DPH | [5 empty] | 0
|  |  | Základ daně |  |  | Sazba daně | Výše daně
| DPH | základní | 0 |  |  | 21% | 0
|  | snížená | 0 |  |  | 12% | 0
|  | zákl. přenesená | 0 |  |  | 21% | 0
|  | sníž. přenesená | 0 |  |  | 12% | 0
|  | nulová | 0 |  |  | 0% | 0
| Cena s DPH |  |  | v | CZK |  | 0
| Projektant |  |  | Zpracovatel
| Datum a podpis: |  | Razítko | Datum a podpis: |  |  | Razítko
| Objednavatel |  |  | Uchazeč
| Datum a podpis: |  | Razítko | Datum a podpis: |  |  | Razítko
REKAPITULACE ČLENĚNÍ SOUPISU PRACÍ
Stavba:
BRNO, HLINKY - REKONSTRUKCE VODOVODU, AKTUALIZACE PROJEKTOVÉ DOKUMENTACE
Objekt:
SO 100 - POZEMNÍ KOMUNIKACE
Soupis:
SO 103.1 - tramvajová zastávka Výstaviště - vstup G2
Místo: |  |  | BRNO |  |  | Datum: | 3. 12. 2024
Zadavatel: |  |  | Statutární město Brno |  |  | Projektant: | AQUA PROCON s.r.o.Palackého tř. 12, 612 00 Brno
Uchazeč: |  |  | Vyplň údaj |  |  | Zpracovatel: | Obrtelová M.
Kód dílu - Popis | [6 empty] | Cena celkem [CZK]
Náklady ze soupisu prací | [6 empty] | 0 | [11 empty] | -1
| HSV - Práce a dodávky HSV | [5 empty] | 0
| 1 - Zemní práce | [5 empty] | 0
| 2 - Zakládání | [5 empty] | 0
| 5 - Komunikace | [5 empty] | 0
| 9 - Ostatní konstrukce a práce, bourání | [5 empty] | 0
| 997 - Přesun sutě | [5 empty] | 0
| 998 - Přesun hmot | [5 empty] | 0
SOUPIS PRACÍ
Stavba:
BRNO, HLINKY - REKONSTRUKCE VODOVODU, AKTUALIZACE PROJEKTOVÉ DOKUMENTACE
Objekt:
SO 100 - POZEMNÍ KOMUNIKACE
Soupis:
SO 103.1 - tramvajová zastávka Výstaviště - vstup G2
Místo: |  |  | BRNO |  |  | Datum: | 3. 12. 2024
Zadavatel: |  |  | Statutární město Brno |  |  | Projektant: | AQUA PROCON s.r.o.Palackého tř. 12, 612 00 Brno
Uchazeč: |  |  | Vyplň údaj |  |  | Zpracovatel: | Obrtelová M.
PČ | Typ | Kód | Popis | MJ | Množství | J.cena [CZK] | Cena celkem [CZK] | Cenová soustava |  | DPH | J. Nh [h] | Nh celkem [h] | J. hmotnost [t] | Hmotnost celkem [t] | J. suť [t] | Suť Celkem [t]
Náklady soupisu celkem | [6 empty] | 0 |  |  |  |  | 0 |  | 52.2978 |  | 18.85 |  | D | -1 | [13 empty] | 0
| D | HSV | Práce a dodávky HSV |  |  |  | 0 |  |  |  |  | 0 |  | 52.2978 |  | 18.85 | 1 | D | 0 |  |  |  | ROZPOCET | [9 empty] | 0
| D | 1 | Zemní práce |  |  |  | 0 |  |  |  |  | 0 |  | 0 |  | 18.29 | 1 | D | 1 |  |  |  | ROZPOCET | [9 empty] | 0
1 | K | 113106123 | Rozebrání dlažeb ze zámkových dlaždic komunikací pro pěší ručně | m2 | 53 |  | 0 | CS ÚRS 2024 02 |  | základní |  | 0 | 0 | 0 | 0.26 | 13.78 | 4 | K | 2 |  |  |  | ROZPOCET |  |  |  | 0 | 0 | 0 | 0 | 0 | 1 | 0 | 4 | 1155091176
| VV |  | " Odkaz VV na příslušnou část dokumentace " | [14 empty] | VV | 2 | 1 | True | 0 | ROZPOCET
| VV |  | " Výkaz výměr (VV) dle: " | [14 empty] | VV | 2 | 1 | True | 0 | ROZPOCET
| VV |  | " 1/ tabulky SOUPIS PRACÍ - SO 103.1 (příloha projektu): Číslo pozice .../ text položky " | [14 empty] | VV | 2 | 1 | True | 0 | ROZPOCET
| VV |  | " 2/doplnění dle výkr. D2.4.: D.2.4.2 Situace(viz.D2.1.1.2)+ D.2.4.3 vzor. řez " | [14 empty] | VV | 2 | 1 | True | 0 | ROZPOCET
| VV |  | " 4/ doplnění dle: Technická zpráva D.2.4.3 (dále jen TZ) " | [14 empty] | VV | 2 | 1 | True | 0 | ROZPOCET
| VV |  | " POZNÁMKA 1: odkazu VV na příslušnou část dokumentace platí pro všechny položky. " | [14 empty] | VV | 2 | 1 | True | 0 | ROZPOCET
| VV |  | Mezisoučet POZNÁMKA ODKAZU VÝMĚR |  | 0 | [12 empty] | VV | 2 | 3 | True | 0 | ROZPOCET
| VV |  | " POZNÁMKA 2: vybrané DM prvky (dlažby, kostky, žul.obruby, mobiláře, značky SDZ , vodící a bezpečn. prvky DZ) " | [14 empty] | VV | 2 | 1 | True | 0 | ROZPOCET
| VV |  | " stáv. prvky budou vytěženy a předány na základě „vytěžovacího protokolu“ (dle TZ SO 101.1 str. 5) " | [14 empty] | VV | 2 | 1 | True | 0 | ROZPOCET
| VV |  | " a nepoškozené kusy ( % odhad) převezeny do skladu majetkového správce / BKOM " | [14 empty] | VV | 2 | 1 | True | 0 | ROZPOCET
| VV |  | Mezisoučet POZNÁMKA - DM prvky - Vytěžovací protokol |  | 0 | [12 empty] | VV | 2 | 3 | True | 0 | ROZPOCET
| VV |  | " 210.2/ Vybourání krytu z bet. dlažby tl. do 80 (60+80) mm, spáry písek: celk.53m2 " | [14 empty] | VV | 2 | 1 | True | 0 | ROZPOCET
| VV |  | " ručně 100% pro přebírku (předpoklad 80% do skladu majitele/BKOM, 20% na skládku k recyklaci )" | [14 empty] | VV | 2 | 1 | True | 0 | ROZPOCET
| VV |  | " skl. 2 /chodníky ZD6" 53,0 |  | 53 | [12 empty] | VV | 2 | 2 | True | 0 | ROZPOCET
| VV |  | Součet |  | 53 | [12 empty] | VV | 2 | 4 | True | 1 | ROZPOCET
2 | K | 113202111 | Vytrhání obrub krajníků obrubníků stojatých | m | 22 |  | 0 | CS ÚRS 2024 02 |  | základní |  | 0 | 0 | 0 | 0.205 | 4.51 | 4 | K | 2 |  |  |  | ROZPOCET |  |  |  | 0 | 0 | 0 | 0 | 0 | 1 | 0 | 4 | 1211508580
| VV |  | " 210.4/ DM beton.obrubníků -stojatých š.0,15m- vč. bet. lože " 22,0 |  | 22 | [12 empty] | VV | 2 | 2 | True | 1 | ROZPOCET
3 | K | 122211101 | Odkopávky a prokopávky v hornině třídy těžitelnosti I, skupiny 3 ručně | m3 | 0.553 |  | 0 | CS ÚRS 2024 02 |  | základní |  | 0 | 0 | 0 | 0 | 0 | 4 | K | 2 |  |  |  | ROZPOCET |  |  |  | 0 | 0 | 0 | 0 | 0 | 1 | 0 | 4 | 42148752
| VV |  | " ruční odkopy v zemině (tř.I skup.3) " | [14 empty] | VV | 2 | 1 | True | 0 | ROZPOCET
| VV |  | " 520.1/ Odkopávky v hornině třídy těžit. I (skup. 1-3 ) celk.7,5m3" | [14 empty] | VV | 2 | 1 | True | 0 | ROZPOCET
| VV |  | " odkop pro skl.K2: cca do 30 % z pásma IS (kabely) dokop ručně " | [14 empty] | VV | 2 | 1 | True | 0 | ROZPOCET
| VV |  | "(poměr skupin= zem 25% sk.3/štěrk,naváž. 75% sk.4, /výkopy 5,5 (3.sk.)+15,9 (4.sk.)m3=21,4 m3 celk.)" | [14 empty] | VV | 2 | 1 | True | 0 | ROZPOCET
| VV |  | 0,30*(cISodkop031*0,25) |  | 0.553 | [12 empty] | VV | 2 | 2 | True | 0 | ROZPOCET
| VV | rODKOPz031 | Součet |  | 0.553 | [12 empty] | VV | 2 | 4 | True | 1 | ROZPOCET
4 | K | 122252203 | Odkopávky a prokopávky nezapažené pro silnice a dálnice v hornině třídy těžitelnosti I objem do 100 m3 strojně | m3 | 4.947 |  | 0 | CS ÚRS 2024 02 |  | základní |  | 0 | 0 | 0 | 0 | 0 | 4 | K | 2 |  |  |  | ROZPOCET |  |  |  | 0 | 0 | 0 | 0 | 0 | 1 | 0 | 4 | 561535613
| VV |  | " 520.1/ Odkopávky v hornině třídy těžit. I (skup. 1-3 ) pro odvoz na mezideponii a částečné zpět. použití " | [14 empty] | VV | 2 | 1 | True | 0 | ROZPOCET
| VV |  | " odkopy za obrubníky " 5,50 |  | 5.5 | [12 empty] | VV | 2 | 2 | True | 0 | ROZPOCET
| VV |  | Mezisoučet |  | 5.5 | [12 empty] | VV | 2 | 3 | True | 0 | ROZPOCET
| VV |  | " - odpočet ručních výkopů v pásmu IS / v zemině skup.3 " | [14 empty] | VV | 2 | 1 | True | 0 | ROZPOCET
| VV |  | -rODKOPz031 |  | -0.553 | [12 empty] | VV | 2 | 2 | True | 0 | ROZPOCET
| VV | sODKOPz031 | Součet strojní odkop zem |  | 4.947 | [12 empty] | VV | 2 | 4 | True | 1 | ROZPOCET
5 | K | 122311101 | Odkopávky a prokopávky v hornině třídy těžitelnosti II, skupiny 4 ručně | m3 | 3.05 |  | 0 | CS ÚRS 2024 02 |  | základní |  | 0 | 0 | 0 | 0 | 0 | 4 | K | 2 |  |  |  | ROZPOCET |  |  |  | 0 | 0 | 0 | 0 | 0 | 1 | 0 | 4 | -1586439843
| VV |  | " 210.3/ Odstranění nestmeleného podkladu bouraných komun. (štěrky, navážka) celk.15,90 m3" | [14 empty] | VV | 2 | 1 | True | 0 | ROZPOCET
| VV |  | " ruční odkopy v navážce nestemelený podklad (štěrky, navážka tř.II skup.4) " | [14 empty] | VV | 2 | 1 | True | 0 | ROZPOCET
| VV |  | " odkop pro skl.K2: cca do 30 % z pásma IS (kabely) dokop ručně " | [14 empty] | VV | 2 | 1 | True | 0 | ROZPOCET
| VV |  | 0,30*(cISodkop031*0,75) |  | 1.658 | [12 empty] | VV | 2 | 2 | True | 0 | ROZPOCET
| VV |  | " +kolem stáv. přístřešku v km 0,320 " | [14 empty] | VV | 2 | 1 | True | 0 | ROZPOCET
| VV |  | (0,5+0,2+0,5)*(0,35-0,06)*(5,0+2*1,5)/2 |  | 1.392 | [12 empty] | VV | 2 | 2 | True | 0 | ROZPOCET
| VV | rODKOPnav031 | Součet |  | 3.05 | [12 empty] | VV | 2 | 4 | True | 1 | ROZPOCET
6 | K | 122452203-04 | Odkopávky a prokopávky nezapažené pro silnice a dálnice v hornině třídy těžitelnosti II objem do 100 m3 strojně - skupiny 4 | m3 | 12.85 |  | 0 | vlastní |  | základní |  | 0 | 0 | 0 | 0 | 0 | 4 | K | 2 |  |  |  | ROZPOCET |  |  |  | 0 | 0 | 0 | 0 | 0 | 1 | 0 | 4 | -550395160
| VV |  | " 210.4/ Odstranění nestmeleného podkladu bouraných komun. (štěrky, navážky) 15,90 m3" | [14 empty] | VV | 2 | 1 | True | 0 | ROZPOCET
| VV |  | " skl.2: chodník dlažba ZD6" 53,0*0,30 |  | 15.9 | [12 empty] | VV | 2 | 2 | True | 0 | ROZPOCET
| VV | cODKOPnav031 | Mezisoučet celkový odkop nestmelen. podkladu |  | 15.9 | [12 empty] | VV | 2 | 3 | True | 0 | ROZPOCET
| VV |  | " - odpočet ruční odkop navážka 4.skup. ( % z pásma IS)" | [14 empty] | VV | 2 | 1 | True | 0 | ROZPOCET
| VV |  | -rODKOPnav031 |  | -3.05 | [12 empty] | VV | 2 | 2 | True | 0 | ROZPOCET
| VV | sODKOPnav031 | Součet |  | 12.85 | [12 empty] | VV | 2 | 4 | True | 1 | ROZPOCET
7 | K | 129001101 | Příplatek za ztížení odkopávky nebo prokopávky v blízkosti inženýrských sítí | m3 | 7.369 |  | 0 | CS ÚRS 2024 02 |  | základní |  | 0 | 0 | 0 | 0 | 0 | 4 | K | 2 |  |  |  | ROZPOCET |  |  |  | 0 | 0 | 0 | 0 | 0 | 1 | 0 | 4 | -1341552526
| VV |  | " odkopy v pásmu IS při odkopech na hl. komunikací dle nových skladeb K2 " | [14 empty] | VV | 2 | 1 | True | 0 | ROZPOCET
| VV |  | " výkr. Situace (zákres IS) + vzor. řezy + hl.nových IS (voda, kanal., kabely +přeložky kabelů) " | [14 empty] | VV | 2 | 1 | True | 0 | ROZPOCET
| VV |  | " skl.: K2 /chodník tl.0,35m: kabely: VO, SLP " | [14 empty] | VV | 2 | 1 | True | 0 | ROZPOCET
| VV |  | "kabely" (0,5+0+0,5)*(0,35-0,06)*(6,5+7,0) |  | 3.915 | [12 empty] | VV | 2 | 2 | True | 0 | ROZPOCET
| VV |  | " kolem stáv. přístřešku v km 0,320 " (0,5+0,2+0,5)*(0,35-0,06)*(5,0+2*1,5) |  | 2.784 | [12 empty] | VV | 2 | 2 | True | 0 | ROZPOCET
| VV | pISodkop031 | Mezisoučet Pásmo IS |  | 6.699 | [12 empty] | VV | 2 | 3 | True | 0 | ROZPOCET
| VV |  | " rezerva 10% při nenorm. hl. IS " 0,10*pISodkop031 |  | 0.67 | [12 empty] | VV | 2 | 2 | True | 0 | ROZPOCET
| VV | cISodkop031 | Součet celkové Pásmo IS pro komunikace |  | 7.369 | [12 empty] | VV | 2 | 4 | True | 1 | ROZPOCET
8 | K | 129951121 | Bourání zdiva z betonu prostého neprokládaného v odkopávkách nebo prokopávkách strojně | m3 | 2.584 |  | 0 | CS ÚRS 2024 02 |  | základní |  | 0 | 0 | 0 | 0 | 0 | 4 | K | 2 |  |  |  | ROZPOCET |  |  |  | 0 | 0 | 0 | 0 | 0 | 1 | 0 | 4 | 1557375270
| VV |  | " 210.5/ Bourání betonových konstrukcí v úrovni terénu " | [14 empty] | VV | 2 | 1 | True | 0 | ROZPOCET
| VV |  | " skryté betonové konstrukce" 1,0 |  | 1 | [12 empty] | VV | 2 | 2 | True | 0 | ROZPOCET
| VV |  | Mezisoučet |  | 1 | [12 empty] | VV | 2 | 3 | True | 0 | ROZPOCET
| VV |  | " +dokop zbytku hlubších patek sloupků zábrádlí /nad rámec položky DM zábradlí...." | [14 empty] | VV | 2 | 1 | True | 0 | ROZPOCET
| VV |  | " 210.1/ Demontáž ocel.zábradlí s vodorovnou výplní vč. základu 16 mb" | [14 empty] | VV | 2 | 1 | True | 0 | ROZPOCET
| VV |  | " beton. patky celkem (0,4*0,4*0,7=0,112m3ks) 18 ks x 0.112m3 = 2.02m3" | [14 empty] | VV | 2 | 1 | True | 0 | ROZPOCET
| VV |  | "zbytek patek " (0,4*0,4*(0,7-0,15))*18 |  | 1.584 | [12 empty] | VV | 2 | 2 | True | 0 | ROZPOCET
| VV |  | Mezisoučet |  | 1.584 | [12 empty] | VV | 2 | 3 | True | 0 | ROZPOCET
| VV | m3DMbet031 | Součet |  | 2.584 | [12 empty] | VV | 2 | 4 | True | 1 | ROZPOCET
9 | K | 131252502 | Hloubení jamek do 0,5 m3 v hornině třídy těžitelnosti I skupiny 1 až 3 strojně | m3 | 2.16 |  | 0 | CS ÚRS 2024 02 |  | základní |  | 0 | 0 | 0 | 0 | 0 | 4 | K | 2 |  |  |  | ROZPOCET |  |  |  | 0 | 0 | 0 | 0 | 0 | 1 | 0 | 4 | 1724923718
| VV |  | " 520.4/ jamky pro bet.patky pro zábradlí dle výkr. D2.3.3 (od pláně ohumus.) " | [14 empty] | VV | 2 | 1 | True | 0 | ROZPOCET
| VV |  | "0,4*0,4*(0,10+0,8-0,15)=0,12m3/ 1 patka (zatřídění do 0,5m3)" | [14 empty] | VV | 2 | 1 | True | 0 | ROZPOCET
| VV |  | 0,4*0,4*(0,10+0,8-0,15)*18 |  | 2.16 | [12 empty] | VV | 2 | 2 | True | 0 | ROZPOCET
| VV | sJAMKYzem031 | Součet |  | 2.16 | [12 empty] | VV | 2 | 4 | True | 1 | ROZPOCET
10 | K | 162751110-11 | Uskladnění výkopku/sypaniny z horniny třídy těžitelnosti I, skupiny 1 až 3 - na vlastní mezideponii (dočasná skládka) - odvoz, pronájem plochy | m3 | 3.3 |  | 0 | vlastní |  | základní |  | 0 | 0 | 0 | 0 | 0 | 4 | K | 2 |  |  |  | ROZPOCET |  |  |  | 0 | 0 | 0 | 0 | 0 | 1 | 0 | 4 | 1808682925
| VV |  | " mezideponie dle možností dodavatele: pro zpětně používané zeminy z výkopů " | [14 empty] | VV | 2 | 1 | True | 0 | ROZPOCET
| VV |  | " 520.1 + 520.2 / odložení části vytěž.zeminy pro dosypávky obrub " | [14 empty] | VV | 2 | 1 | True | 0 | ROZPOCET
| VV |  | DOSYPobrub031 |  | 3.3 | [12 empty] | VV | 2 | 2 | True | 1 | ROZPOCET
11 | K | 162751110-31 | Manipulace zpět. použití uskladněného výkopku/sypanina z horniny třídy těžitelnosti I, skupiny 1 až 3 na vlastní mezideponii (dočasná skládka) - naložení, dovoz | m3 | 3.3 |  | 0 | vlastní |  | základní |  | 0 | 0 | 0 | 0 | 0 | 4 | K | 2 |  |  |  | ROZPOCET |  |  |  | 0 | 0 | 0 | 0 | 0 | 1 | 0 | 4 | 2068809972
| VV |  | " odvozy z mezideponie dle možností dodavatele: pro zpětně používané zeminy z výkopů " | [14 empty] | VV | 2 | 1 | True | 0 | ROZPOCET
| VV |  | " 520.1 odkop + 520.2 zásyp " | [14 empty] | VV | 2 | 1 | True | 0 | ROZPOCET
| VV |  | " rozvoz části vytěž.zeminy pro dosypávky obrub " | [14 empty] | VV | 2 | 1 | True | 0 | ROZPOCET
| VV |  | DOSYPobrub031 |  | 3.3 | [12 empty] | VV | 2 | 2 | True | 1 | ROZPOCET
12 | K | 162751116 | Vodorovné přemístění přes 8 000 do 9000 m výkopku/sypaniny z horniny třídy těžitelnosti I skupiny 1 až 3 | m3 | 2.488 |  | 0 | CS ÚRS 2024 02 |  | základní |  | 0 | 0 | 0 | 0 | 0 | 4 | K | 2 |  |  |  | ROZPOCET |  |  |  | 0 | 0 | 0 | 0 | 0 | 1 | 0 | 4 | -1154267844
| VV |  | " 520.2/ odvoz přebytků z výkopů na recyklační skládku " | [14 empty] | VV | 2 | 1 | True | 0 | ROZPOCET
| VV |  | " odkopy tř. I " | [14 empty] | VV | 2 | 1 | True | 0 | ROZPOCET
| VV |  | rODKOPz031 |  | 0.553 | [12 empty] | VV | 2 | 2 | True | 0 | ROZPOCET
| VV |  | sODKOPz031 |  | 4.947 | [12 empty] | VV | 2 | 2 | True | 0 | ROZPOCET
| VV |  | " 520.4/ patky pro zábradlí " | [14 empty] | VV | 2 | 1 | True | 0 | ROZPOCET
| VV |  | sJAMKYzem031 |  | 2.16 | [12 empty] | VV | 2 | 2 | True | 0 | ROZPOCET
| VV |  | " 520.2/ - odpočet zpětně použité zeminy (zásypy za obruby+po patkách zábradlí) | [14 empty] | VV | 2 | 1 | True | 0 | ROZPOCET
| VV |  | -DOSYPobrub031 |  | -3.3 | [12 empty] | VV | 2 | 2 | True | 0 | ROZPOCET
| VV |  | -rZASYPpatek031 |  | -1.872 | [12 empty] | VV | 2 | 2 | True | 0 | ROZPOCET
| VV | ODVOZzem031 | Mezisoučet odvozy zeminy tř. I |  | 2.488 | [12 empty] | VV | 2 | 3 | True | 0 | ROZPOCET
| VV |  | Součet |  | 2.488 | [12 empty] | VV | 2 | 4 | True | 1 | ROZPOCET
13 | K | 162751136 | Vodorovné přemístění přes 8 000 do 9000 m výkopku/sypaniny z horniny třídy těžitelnosti II skupiny 4 a 5 | m3 | 15.9 |  | 0 | CS ÚRS 2024 02 |  | základní |  | 0 | 0 | 0 | 0 | 0 | 4 | K | 2 |  |  |  | ROZPOCET |  |  |  | 0 | 0 | 0 | 0 | 0 | 1 | 0 | 4 | 1061358464
| VV |  | " odvoz na recyklační skládku " | [14 empty] | VV | 2 | 1 | True | 0 | ROZPOCET
| VV |  | " odkopy komunikací tř. II" | [14 empty] | VV | 2 | 1 | True | 0 | ROZPOCET
| VV |  | rODKOPnav031 |  | 3.05 | [12 empty] | VV | 2 | 2 | True | 0 | ROZPOCET
| VV |  | sODKOPnav031 |  | 12.85 | [12 empty] | VV | 2 | 2 | True | 0 | ROZPOCET
| VV | ODVOZnav031 | Mezisoučet odvozy štěrky, navážky skup.4 |  | 15.9 | [12 empty] | VV | 2 | 3 | True | 0 | ROZPOCET
| VV |  | Součet |  | 15.9 | [12 empty] | VV | 2 | 4 | True | 1 | ROZPOCET
14 | K | 162751156 | Vodorovné přemístění přes 8 000 do 9000 m výkopku/sypaniny z horniny třídy těžitelnosti III skupiny 6 a 7 | m3 | 2.584 |  | 0 | CS ÚRS 2024 02 |  | základní |  | 0 | 0 | 0 | 0 | 0 | 4 | K | 2 |  |  |  | ROZPOCET |  |  |  | 0 | 0 | 0 | 0 | 0 | 1 | 0 | 4 | 1270580829
| VV |  | " odvoz na recyklační skládku " | [14 empty] | VV | 2 | 1 | True | 0 | ROZPOCET
| VV |  | m3DMbet031 |  | 2.584 | [12 empty] | VV | 2 | 2 | True | 1 | ROZPOCET
15 | K | 167151101 | Nakládání výkopku z hornin třídy těžitelnosti I skupiny 1 až 3 do 100 m3 | m3 | 2.713 |  | 0 | CS ÚRS 2024 02 |  | základní |  | 0 | 0 | 0 | 0 | 0 | 4 | K | 2 |  |  |  | ROZPOCET |  |  |  | 0 | 0 | 0 | 0 | 0 | 1 | 0 | 4 | 1210262657
| VV |  | " nalož.ručních odkopů pro jednotný odvoz na skládku / zemina těž.I/sk.3 " | [14 empty] | VV | 2 | 1 | True | 0 | ROZPOCET
| VV |  | rODKOPz031 |  | 0.553 | [12 empty] | VV | 2 | 2 | True | 0 | ROZPOCET
| VV |  | sJAMKYzem031 |  | 2.16 | [12 empty] | VV | 2 | 2 | True | 0 | ROZPOCET
| VV |  | Součet |  | 2.713 | [12 empty] | VV | 2 | 4 | True | 1 | ROZPOCET
16 | K | 167151102 | Nakládání výkopku z hornin třídy těžitelnosti II skupiny 4 a 5 do 100 m3 | m3 | 3.05 |  | 0 | CS ÚRS 2024 02 |  | základní |  | 0 | 0 | 0 | 0 | 0 | 4 | K | 2 |  |  |  | ROZPOCET |  |  |  | 0 | 0 | 0 | 0 | 0 | 1 | 0 | 4 | 523098505
| VV |  | " nalož.ručních odkopů pro jednotný odvoz na skládku /navážka, štěky těž.II/sk.4 " | [14 empty] | VV | 2 | 1 | True | 0 | ROZPOCET
| VV |  | rODKOPnav031 |  | 3.05 | [12 empty] | VV | 2 | 2 | True | 1 | ROZPOCET
17 | K | 171201231.1 | Poplatek za uložení zeminy a kamení na recyklační skládce (skládkovné) kód odpadu 17 05 04. (m3) | m3 | 2.488 |  | 0 | vlastní |  | základní |  | 0 | 0 | 0 | 0 | 0 | 4 | K | 2 |  |  |  | ROZPOCET |  |  |  | 0 | 0 | 0 | 0 | 0 | 1 | 0 | 4 | -2045492891
| VV |  | ODVOZzem031 |  | 2.488 | [12 empty] | VV | 2 | 2 | True | 1 | ROZPOCET
18 | K | 171201231.2 | Poplatek za uložení směsného stavebního odpadu - navážky- na recyklační skládce (skládkovné) . (m3) | m3 | 15.9 |  | 0 | vlastní |  | základní |  | 0 | 0 | 0 | 0 | 0 | 4 | K | 2 |  |  |  | ROZPOCET |  |  |  | 0 | 0 | 0 | 0 | 0 | 1 | 0 | 4 | 1799332282
| VV |  | ODVOZnav031 |  | 15.9 | [12 empty] | VV | 2 | 2 | True | 1 | ROZPOCET
19 | K | 997221861.1 | Poplatek za uložení stavebního odpadu na recyklační skládce (skládkovné) z prostého betonu pod kódem 17 01 01- lehce znečištěný | t | 5.943 |  | 0 | vlastní |  | základní |  | 0 | 0 | 0 | 0 | 0 | 4 | K | 2 |  |  |  | ROZPOCET |  |  |  | 0 | 0 | 0 | 0 | 0 | 1 | 0 | 4 | 1981542358
| VV |  | " směsi stmelené cementem a beton " | [14 empty] | VV | 2 | 1 | True | 0 | ROZPOCET
| VV |  | m3DMbet031*(2,2+2,4)/2 |  | 5.943 | [12 empty] | VV | 2 | 2 | True | 1 | ROZPOCET
20 | K | 174111101 | Zásyp jam, šachet rýh nebo kolem objektů sypaninou se zhutněním ručně | m3 | 5.172 |  | 0 | CS ÚRS 2024 02 |  | základní |  | 0 | 0 | 0 | 0 | 0 | 4 | K | 2 |  |  |  | ROZPOCET |  |  |  | 0 | 0 | 0 | 0 | 0 | 1 | 0 | 4 | 1472950682
| VV |  | " 520.2 / Uložení sypaniny s rozprostř.+ zhutn. po vrstvách (mimo aktivní zónu) 3,30m3" | [14 empty] | VV | 2 | 1 | True | 0 | ROZPOCET
| VV |  | " použita vhodná VYTĚŽENÁ zemina z odkopů+rýh ( dovezená z mezideponie) " | [14 empty] | VV | 2 | 1 | True | 0 | ROZPOCET
| VV |  | " vzor. řezy (hutnění vibr.deskou): dosyp drážky za obrubou " 0,15*22,0 |  | 3.3 | [12 empty] | VV | 2 | 2 | True | 0 | ROZPOCET
| VV |  | " v ceně položky i manipulace do 10m" | [14 empty] | VV | 2 | 1 | True | 0 | ROZPOCET
| VV | DOSYPobrub031 | Mezisoučet |  | 3.3 | [12 empty] | VV | 2 | 3 | True | 0 | ROZPOCET
| VV |  | " 210.1/ částečné zásypy po DM patkách/ zábradlí dle výkr. D2.3.3 (po pláně ohum.) okol.zeminou" | [14 empty] | VV | 2 | 1 | True | 0 | ROZPOCET
| VV |  | 0,4*0,4*(0,8-0,15)*18 |  | 1.872 | [12 empty] | VV | 2 | 2 | True | 0 | ROZPOCET
| VV | rZASYPpatek031 | Mezisoučet |  | 1.872 | [12 empty] | VV | 2 | 3 | True | 0 | ROZPOCET
| VV |  | Součet |  | 5.172 | [12 empty] | VV | 2 | 4 | True | 1 | ROZPOCET
21 | K | 162251102 | Vodorovné přemístění přes 20 do 50 m výkopku/sypaniny z horniny třídy těžitelnosti I skupiny 1 až 3 | m3 | 3.3 |  | 0 | CS ÚRS 2024 02 |  | základní |  | 0 | 0 | 0 | 0 | 0 | 4 | K | 2 |  |  |  | ROZPOCET |  |  |  | 0 | 0 | 0 | 0 | 0 | 1 | 0 | 4 | -2094473682
| VV |  | " lokální rozvozy ukládek podél trasy nad rámec manipulace v rámci zásypu (10m)" | [14 empty] | VV | 2 | 1 | True | 0 | ROZPOCET
| VV |  | DOSYPobrub031 |  | 3.3 | [12 empty] | VV | 2 | 2 | True | 1 | ROZPOCET
22 | K | 167151101 | Nakládání výkopku z hornin třídy těžitelnosti I skupiny 1 až 3 do 100 m3 | m3 | 3.3 |  | 0 | CS ÚRS 2024 02 |  | základní |  | 0 | 0 | 0 | 0 | 0 | 4 | K | 2 |  |  |  | ROZPOCET |  |  |  | 0 | 0 | 0 | 0 | 0 | 1 | 0 | 4 | -2054360246
| VV |  | " nakládka pro lokální rozvozy podél trasy nad rámec manipulace v rámci zásypu (10m)" | [14 empty] | VV | 2 | 1 | True | 0 | ROZPOCET
| VV |  | DOSYPobrub031 |  | 3.3 | [12 empty] | VV | 2 | 2 | True | 1 | ROZPOCET
23 | K | 181152330.1 | Úprava pláně HTÚ dle předepsaných sklonů vč. případných hutnících pokusů a vystavení protokolů o zkoušce ověření modulu přetvárnosti se zhutněním na požadovanou hodnotu Edef2=30MPa při poměru Edef2/Edef1 dle požadavku ČSN 72006 | m2 | 43 |  | 0 | vlastní |  | základní |  | 0 | 0 | 0 | 0 | 0 | 4 | K | 2 |  |  |  | ROZPOCET |  |  |  | 0 | 0 | 0 | 0 | 0 | 1 | 0 | 4 | -269022851
| VV |  | " pro daný typ zeminy nacházející se v podloží : zhutnění na Edef2=30 MPa " | [14 empty] | VV | 2 | 1 | True | 0 | ROZPOCET
| VV |  | " 520.3 / pláň pod komunikacemi pro pěší " 53,0 |  | 53 | [12 empty] | VV | 2 | 2 | True | 0 | ROZPOCET
| VV |  | " - odpočet ručně kolem přístřešku " | [14 empty] | VV | 2 | 1 | True | 0 | ROZPOCET
| VV |  | -rPLAN031 |  | -10 | [12 empty] | VV | 2 | 2 | True | 0 | ROZPOCET
| VV |  | Součet |  | 43 | [12 empty] | VV | 2 | 4 | True | 1 | ROZPOCET
24 | K | 181152330.2 | Úprava pláně HTÚ - ručně- dle předepsaných sklonů vč. případných hutnících pokusů a vystavení protokolů o zkoušce ověření modulu přetvárnosti se zhutněním na požadovanou hodnotu Edef2=30MPa při poměru Edef2/Edef1 dle požadavku ČSN 72006 | m2 | 10 |  | 0 | vlastní |  | základní |  | 0 | 0 | 0 | 0 | 0 | 4 | K | 2 |  |  |  | ROZPOCET |  |  |  | 0 | 0 | 0 | 0 | 0 | 1 | 0 | 4 | -881608162
| VV |  | " pro daný typ zeminy nacházející se v podloží : zhutnění na Edef2=30 MPa/ ručně kolem přístřešku" | [14 empty] | VV | 2 | 1 | True | 0 | ROZPOCET
| VV |  | " kolem stáv. přístřešku v km 0,320 (Situace +TZ str.7, ad. 5/ g)" (0,5+0,2+0,5)*(5,0+2*1,5)+0,4 |  | 10 | [12 empty] | VV | 2 | 2 | True | 0 | ROZPOCET
| VV | rPLAN031 | Součet |  | 10 | [12 empty] | VV | 2 | 4 | True | 1 | ROZPOCET
| D | 2 | Zakládání |  |  |  | 0 |  |  |  |  | 0 |  | 5.4433 |  | 0 | 1 | D | 1 |  |  |  | ROZPOCET | [9 empty] | 0
25 | K | 271542211 | Podsyp pod základové konstrukce se zhutněním z netříděné štěrkodrtě | m3 | 0.288 |  | 0 | CS ÚRS 2024 02 |  | základní |  | 0 | 2.16 | 0.62208 | 0 | 0 | 4 | K | 2 |  |  |  | ROZPOCET |  |  |  | 0 | 0 | 0 | 0 | 0 | 1 | 0 | 4 | 374144941
| VV |  | " 520.4/ podsyp patek pro zábradlí (dle schema výkr. D2.3.3) : dl. zábradlí 16m, počet patek=18ks " | [14 empty] | VV | 2 | 1 | True | 0 | ROZPOCET
| VV |  | (0,4*0,4*0,1)*18 |  | 0.288 | [12 empty] | VV | 2 | 2 | True | 1 | ROZPOCET
26 | K | 275313611 | Základové patky z betonu tř. C 16/20 | m3 | 2.087 |  | 0 | CS ÚRS 2024 02 |  | základní |  | 0 | 2.301 | 4.8022 | 0 | 0 | 4 | K | 2 |  |  |  | ROZPOCET |  |  |  | 0 | 0 | 0 | 0 | 0 | 1 | 0 | 4 | 275745237
| VV |  | " 520.4/ bet.patek pro zábradlí (dle schema výkr. D2.3.3): zábr.dl.16m 18ks patek" | [14 empty] | VV | 2 | 1 | True | 0 | ROZPOCET
| VV |  | (0,40*0,40*0,70)*18*1,035 |  | 2.087 | [12 empty] | VV | 2 | 2 | True | 1 | ROZPOCET
27 | K | 275351121 | Zřízení bednění základových patek | m2 | 7.2 |  | 0 | CS ÚRS 2024 02 |  | základní |  | 0 | 0.00264 | 0.019008 | 0 | 0 | 4 | K | 2 |  |  |  | ROZPOCET |  |  |  | 0 | 0 | 0 | 0 | 0 | 1 | 0 | 4 | 1493368372
| VV |  | " 520.4/ bet.patky pro zábradlí (dle schema výkr. D2.3.3) : dl. zábradlí 16m, počet patek=18ks " | [14 empty] | VV | 2 | 1 | True | 0 | ROZPOCET
| VV |  | " horní část od pláně ohumusov. bedněna "(4*0,40*(0,15+0,1))*18 |  | 7.2 | [12 empty] | VV | 2 | 2 | True | 1 | ROZPOCET
28 | K | 275351122 | Odstranění bednění základových patek | m2 | 7.2 |  | 0 | CS ÚRS 2024 02 |  | základní |  | 0 | 0 | 0 | 0 | 0 | 4 | K | 2 |  |  |  | ROZPOCET |  |  |  | 0 | 0 | 0 | 0 | 0 | 1 | 0 | 4 | 1317723231
| D | 5 | Komunikace |  |  |  | 0 |  |  |  |  | 0 |  | 42.4023 |  | 0 | 1 | D | 1 |  |  |  | ROZPOCET | [9 empty] | 0
29 | K | 063503000-31 | Práce ve stísněném prostoru - příplatek pro komunikace kolem přístřešku 10m2 | kpl | 1 |  | 0 | vlastní |  | základní |  | 0 | 0 | 0 | 0 | 0 | 4 | K | 2 |  |  |  | ROZPOCET |  |  |  | 0 | 0 | 0 | 0 | 0 | 1 | 0 | 4 | -716714211
| VV |  | " Územní vlivy -práce v těžce přístupných místech - práce ve stísněném protoru " | [14 empty] | VV | 2 | 1 | True | 0 | ROZPOCET
| VV |  | " příplatek za zhotovení vrstev od. 5 Komunikací a zpev. ploch ( výkr. Situace +TZ str.7) " | [14 empty] | VV | 2 | 1 | True | 0 | ROZPOCET
| VV |  | " omezenou mechanizací se zvětšeným podílem ruční práce a zvětš. řezání dlažeb " | [14 empty] | VV | 2 | 1 | True | 0 | ROZPOCET
| VV |  | " kolem stáv. přístřešku v km 0,320 " (0,5+0,2+0,5)*(5,0+2*1,5)= 9,6m2 = cca 10m2" | [14 empty] | VV | 2 | 1 | True | 0 | ROZPOCET
| VV |  | " oddíl 5/ KOMUNIKACE- kolem přístřešku" 1 |  | 1 | [12 empty] | VV | 2 | 2 | True | 1 | ROZPOCET
30 | K | 564871011-032a | Podklad ze štěrkodrtě ŠD plochy do 100 m2 tl 250 mm - fr. 0-32 - ŠDa-GE | m2 | 53 |  | 0 | vlastní |  | základní |  | 0 | 0.575 | 30.475 | 0 | 0 | 4 | K | 2 |  |  |  | ROZPOCET |  |  |  | 0 | 0 | 0 | 0 | 0 | 1 | 0 | 4 | -750401520
| VV |  | " 520.6 / k-ce K2: chodník - podklad ŠDa 0/32 tl. 250mm" 53,0 |  | 53 | [12 empty] | VV | 2 | 2 | True | 1 | ROZPOCET
31 | K | 596211110 | Kladení zámkové dlažby komunikací pro pěší ručně tl 60 mm skupiny A pl do 50 m2 | m2 | 46 |  | 0 | CS ÚRS 2024 02 |  | základní |  | 0 | 0.08922 | 4.1041 | 0 | 0 | 4 | K | 2 |  |  |  | ROZPOCET |  |  |  | 0 | 0 | 0 | 0 | 0 | 1 | 0 | 4 | 1385361005
| VV |  | " V cenách započteny i náklady na dodání hmot pro lože (HDK 4-8, tl. 40mm) + materiál na výplň spár " | [14 empty] | VV | 2 | 1 | True | 0 | ROZPOCET
| VV |  | " 520.6+7/ k-ce K2: chodník ZD6 / zámk. dlažba celk. 53,0m2 (46+7m2)" | [14 empty] | VV | 2 | 1 | True | 0 | ROZPOCET
| VV |  | " ZD6 20x20 přírodní šedá " 46,0 |  | 46 | [12 empty] | VV | 2 | 2 | True | 0 | ROZPOCET
| VV |  | " relief. ZD6 -20x10- antracit (slepecká)/= skup.B " 0*7,0 |  | 0 | [12 empty] | VV | 2 | 2 | True | 0 | ROZPOCET
| VV |  | Součet |  | 46 | [12 empty] | VV | 2 | 4 | True | 1 | ROZPOCET
32 | M | 59245021 | dlažba skladebná betonová 200x200mm tl 60mm přírodní | m2 | 47.38 |  | 0 | CS ÚRS 2024 02 |  | základní |  | 0 | 0.132 | 6.2542 | 0 | 0 | 8 | M | 2 |  |  |  | ROZPOCET |  |  |  | 0 | 0 | 0 | 0 | 0 | 1 | 0 | 4 | -693428194
| VV |  | " k-ce K2: chodník ZD6 20x20 šedá s fazetou " 46,0*1,03 |  | 47.38 | [12 empty] | VV | 2 | 2 | True | 1 | ROZPOCET
33 | K | 596211120 | Kladení zámkové dlažby komunikací pro pěší ručně tl 60 mm skupiny B pl do 50 m2 | m2 | 7 |  | 0 | CS ÚRS 2024 02 |  | základní |  | 0 | 0.08922 | 0.62454 | 0 | 0 | 4 | K | 2 |  |  |  | ROZPOCET |  |  |  | 0 | 0 | 0 | 0 | 0 | 1 | 0 | 4 | -89450245
| VV |  | " V cenách započteny i náklady na dodání hmot pro lože (HDK 4-8, tl. 40mm) + materiál na výplň spár " | [14 empty] | VV | 2 | 1 | True | 0 | ROZPOCET
| VV |  | " 520.7 / k-ce K2: chodník ZD6 / zámk. dlažba, skup.B= jiný rozměr, jiný spárořez " | [14 empty] | VV | 2 | 1 | True | 0 | ROZPOCET
| VV |  | " relief. ZD6 20x10 antracit (slepecká) " 7,0 |  | 7 | [12 empty] | VV | 2 | 2 | True | 1 | ROZPOCET
34 | M | 59245006 | dlažba pro nevidomé betonová 200x100mm tl 60mm barevná | m2 | 7.21 |  | 0 | CS ÚRS 2024 02 |  | základní |  | 0 | 0.131 | 0.94451 | 0 | 0 | 8 | M | 2 |  |  |  | ROZPOCET |  |  |  | 0 | 0 | 0 | 0 | 0 | 1 | 0 | 4 | -912405651
| VV |  | " 520.7/ k-ce K2: chodník -relief. ZD6 20x10 antracit (slepecká)" 7,0*1,03 |  | 7.21 | [12 empty] | VV | 2 | 2 | True | 1 | ROZPOCET
| D | 9 | Ostatní konstrukce a práce, bourání |  |  |  | 0 |  |  |  |  | 0 |  | 4.3393 |  | 0.56 | 1 | D | 1 |  |  |  | ROZPOCET | [9 empty] | 0
35 | K | 911111111-01 | Montáž zábradlí ocelového silničného zabetonovaného - osazení sloupků do 2,5m do patek při betonáži (atyp.patky vykázány samostatně: výkop, beton,bednění podsyp) | m | 16 |  | 0 | vlastní |  | základní |  | 0 | 0 | 0 | 0 | 0 | 4 | K | 2 |  |  |  | ROZPOCET |  |  |  | 0 | 0 | 0 | 0 | 0 | 1 | 0 | 4 | -1252251663
| VV |  | " 520.4/ mtž.ocel. zábradlí dle výkr. D2.3.3 (použito původní DM ocel. zábradlí)" 16,0 |  | 16 | [12 empty] | VV | 2 | 2 | True | 1 | ROZPOCET
36 | K | 91623121-25nF3 | Osazení chodníkového obrubníku betonového stojatého s boční opěrou do lože z betonu prostého - nekonstrukčního tř. C20/25 n XF3 | m | 22 |  | 0 | vlastní |  | základní |  | 0 | 0.14 | 3.08 | 0 | 0 | 4 | K | 2 |  |  |  | ROZPOCET |  |  |  | 0 | 0 | 0 | 0 | 0 | 1 | 0 | 4 | 1048478964
| VV |  | " CHODNÍKOVÉ bet. obrubníky s opěrkou, do bet. C20/25 n XF3 (výkr. vzor.řez)" | [14 empty] | VV | 2 | 1 | True | 0 | ROZPOCET
| VV |  | " 520.5/ obrub. chodníkový (100/10/25) " 22,0 |  | 22 | [12 empty] | VV | 2 | 2 | True | 0 | ROZPOCET
| VV | CHODNobr03 | Součet |  | 22 | [12 empty] | VV | 2 | 4 | True | 1 | ROZPOCET
37 | M | 59217017 | obrubník betonový chodníkový 1000x100x250mm | m | 22.44 |  | 0 | CS ÚRS 2024 02 |  | základní |  | 0 | 0.05612 | 1.2593 | 0 | 0 | 8 | M | 2 |  |  |  | ROZPOCET |  |  |  | 0 | 0 | 0 | 0 | 0 | 1 | 0 | 4 | 1933077073
| VV |  | " 520.5/ obrub. chodníkový (100/10/25) " 22,0*1,02 |  | 22.44 | [12 empty] | VV | 2 | 2 | True | 1 | ROZPOCET
38 | K | 966005111 | Rozebrání a odstranění silničního zábradlí se sloupky osazenými s betonovými patkami | m | 16 |  | 0 | CS ÚRS 2024 02 |  | základní |  | 0 | 0 | 0 | 0.035 | 0.56 | 4 | K | 2 |  |  |  | ROZPOCET |  |  |  | 0 | 0 | 0 | 0 | 0 | 1 | 0 | 4 | 720310279
| VV |  | " 210.1/ Demontáž ocel.zábradlí s vodorovnou výplní vč. základu " 16,0 |  | 16 | [12 empty] | VV | 2 | 2 | True | 0 | ROZPOCET
| VV |  | " sloupky beton. patky 18 ks x 0.112m3 = 2.02m3" | [14 empty] | VV | 2 | 1 | True | 0 | ROZPOCET
| VV |  | " (značky SDZ+mobiliář / Předpoklad: 70% do skladu správce, 30% do suti )" | [14 empty] | VV | 2 | 1 | True | 0 | ROZPOCET
| VV |  | Součet |  | 16 | [12 empty] | VV | 2 | 4 | True | 1 | ROZPOCET
39 | K | 966005111-01 | Příplatek pro rozebrání silničního zábradlí - DM pro zpětné použití, vč. očištění, uložení do skladu ZS, vč. zpětného dovozu pro zpětné osazení | m | 16 |  | 0 | vlastní |  | základní |  | 0 | 0 | 0 | 0 | 0 | 4 | K | 2 |  |  |  | ROZPOCET |  |  |  | 0 | 0 | 0 | 0 | 0 | 1 | 0 | 4 | 493499267
| VV |  | " 210.1/ Demontáž ocel.zábradlí s vodorovnou výplní vč. základu " 16,0 |  | 16 | [12 empty] | VV | 2 | 2 | True | 0 | ROZPOCET
| VV |  | " sloupky beton. patky 18 ks x 0.112m3 = 2.02m3" | [14 empty] | VV | 2 | 1 | True | 0 | ROZPOCET
| VV |  | " (značky SDZ+mobiliář / Předpoklad: 70% do skladu správce, 30% do suti )" | [14 empty] | VV | 2 | 1 | True | 0 | ROZPOCET
| VV |  | Součet |  | 16 | [12 empty] | VV | 2 | 4 | True | 1 | ROZPOCET
40 | K | 979054451 | Očištění vybouraných zámkových dlaždic s původním spárováním z kameniva těženého | m2 | 53 |  | 0 | CS ÚRS 2024 02 |  | základní |  | 0 | 0 | 0 | 0 | 0 | 4 | K | 2 |  |  |  | ROZPOCET |  |  |  | 0 | 0 | 0 | 0 | 0 | 1 | 0 | 4 | -405641350
| VV |  | " 210.2/ Vybourání krytu z bet. dlažby tl. do 80 mm, spáry písek: 53 m2 " | [14 empty] | VV | 2 | 1 | True | 0 | ROZPOCET
| VV |  | " očistit 100% pro přebírku (předpoklad 80% do skladu majitele/BKOM, 20% na skládku k recyklaci )" | [14 empty] | VV | 2 | 1 | True | 0 | ROZPOCET
| VV |  | " chodníky ZD6 / SKL.2 " 53,0 |  | 53 | [12 empty] | VV | 2 | 2 | True | 1 | ROZPOCET
| D | 997 | Přesun sutě |  |  |  | 0 |  |  |  |  | 0 |  | 0.11278 |  | 0 | 1 | D | 1 |  |  |  | ROZPOCET | [9 empty] | 0
41 | K | 997221151 | Vodorovná doprava suti z kusových materiálů stavebním kolečkem do 50 m | t | 8.162 |  | 0 | CS ÚRS 2024 02 |  | základní |  | 0 | 0 | 0 | 0 | 0 | 4 | K | 2 |  |  |  | ROZPOCET |  |  |  | 0 | 0 | 0 | 0 | 0 | 1 | 0 | 4 | 1129611079
| VV |  | " dovoz s naložením a složením DM mater. na dílčí meziskládky po trase pro očištění materiálů +přebírku" | [14 empty] | VV | 2 | 1 | True | 0 | ROZPOCET
| VV |  | " (pro odvoz do skladu investora nebo správce) " | [14 empty] | VV | 2 | 1 | True | 0 | ROZPOCET
| VV |  | " 210.2/ zámkové dlažby ZD6=53 m2 (očistit, přebrat, napaletovat): 80% do skladu, 20% do suti " | [14 empty] | VV | 2 | 1 | True | 0 | ROZPOCET
| VV |  | " chodníky ZD6 ....53 m2 " 53*0,140*1,1 |  | 8.162 | [12 empty] | VV | 2 | 2 | True | 0 | ROZPOCET
| VV |  | Součet |  | 8.162 | [12 empty] | VV | 2 | 4 | True | 1 | ROZPOCET
42 | K | 997221551 | Vodorovná doprava suti ze sypkých materiálů do 1 km | t | 6.76 |  | 0 | CS ÚRS 2024 02 |  | základní |  | 0 | 0 | 0 | 0 | 0 | 4 | K | 2 |  |  |  | ROZPOCET |  |  |  | 0 | 0 | 0 | 0 | 0 | 1 | 0 | 4 | -1281842695
| VV |  | SUTkameni031 |  | 6.76 | [12 empty] | VV | 2 | 2 | True | 1 | ROZPOCET
43 | K | 997221559 | Příplatek ZKD 1 km u vodorovné dopravy suti ze sypkých materiálů | t | 54.08 |  | 0 | CS ÚRS 2024 02 |  | základní |  | 0 | 0 | 0 | 0 | 0 | 4 | K | 2 |  |  |  | ROZPOCET |  |  |  | 0 | 0 | 0 | 0 | 0 | 1 | 0 | 4 | 507694356
| VV |  | " skládka (recyklace) s poplatkem " | [14 empty] | VV | 2 | 1 | True | 0 | ROZPOCET
| VV |  | SUTkameni031*(9-1) |  | 54.08 | [12 empty] | VV | 2 | 2 | True | 1 | ROZPOCET
44 | K | 997221561 | Vodorovná doprava suti z kusových materiálů do 1 km | t | 5.994 |  | 0 | CS ÚRS 2024 02 |  | základní |  | 0 | 0 | 0 | 0 | 0 | 4 | K | 2 |  |  |  | ROZPOCET |  |  |  | 0 | 0 | 0 | 0 | 0 | 1 | 0 | 4 | 2034486071
| VV |  | " suť na skládku " | [14 empty] | VV | 2 | 1 | True | 0 | ROZPOCET
| VV |  | SUTbetKUS031 |  | 5.994 | [12 empty] | VV | 2 | 2 | True | 1 | ROZPOCET
45 | K | 997221569 | Příplatek ZKD 1 km u vodorovné dopravy suti z kusových materiálů | t | 47.952 |  | 0 | CS ÚRS 2024 02 |  | základní |  | 0 | 0 | 0 | 0 | 0 | 4 | K | 2 |  |  |  | ROZPOCET |  |  |  | 0 | 0 | 0 | 0 | 0 | 1 | 0 | 4 | 640650277
| VV |  | " suť na skládku " | [14 empty] | VV | 2 | 1 | True | 0 | ROZPOCET
| VV |  | SUTbetKUS031*(9-1) |  | 47.952 | [12 empty] | VV | 2 | 2 | True | 1 | ROZPOCET
46 | K | 997221571 | Vodorovná doprava vybouraných hmot do 1 km | t | 5.936 |  | 0 | CS ÚRS 2024 02 |  | základní |  | 0 | 0 | 0 | 0 | 0 | 4 | K | 2 |  |  |  | ROZPOCET |  |  |  | 0 | 0 | 0 | 0 | 0 | 1 | 0 | 4 | -951090129
| VV |  | " do skladu investora nebo majetk.správce ( napaletované dlažby ZD)" | [14 empty] | VV | 2 | 1 | True | 0 | ROZPOCET
| VV |  | HMOTYpalet031 |  | 5.936 | [12 empty] | VV | 2 | 2 | True | 1 | ROZPOCET
47 | K | 997221579 | Příplatek ZKD 1 km u vodorovné dopravy vybouraných hmot | t | 35.616 |  | 0 | CS ÚRS 2024 02 |  | základní |  | 0 | 0 | 0 | 0 | 0 | 4 | K | 2 |  |  |  | ROZPOCET |  |  |  | 0 | 0 | 0 | 0 | 0 | 1 | 0 | 4 | 336298944
| VV |  | " do skladu investora nebo majetk.správce ( napaletované dlažby ZD)" | [14 empty] | VV | 2 | 1 | True | 0 | ROZPOCET
| VV |  | HMOTYpalet031*(7-1) |  | 35.616 | [12 empty] | VV | 2 | 2 | True | 1 | ROZPOCET
48 | K | 997221611 | Nakládání suti na dopravní prostředky pro vodorovnou dopravu | t | 6.76 |  | 0 | CS ÚRS 2024 02 |  | základní |  | 0 | 0 | 0 | 0 | 0 | 4 | K | 2 |  |  |  | ROZPOCET |  |  |  | 0 | 0 | 0 | 0 | 0 | 1 | 0 | 4 | -548828621
| VV |  | " naložení odpadu po očištění " | [14 empty] | VV | 2 | 1 | True | 0 | ROZPOCET
| VV |  | SUTkameni031 |  | 6.76 | [12 empty] | VV | 2 | 2 | True | 1 | ROZPOCET
49 | K | 997221611-21 | Nakládání kusových materiálů na dopravní prostředky pro vodorovnou dopravu | t | 5.994 |  | 0 | vlastní |  | základní |  | 0 | 0 | 0 | 0 | 0 | 4 | K | 2 |  |  |  | ROZPOCET |  |  |  | 0 | 0 | 0 | 0 | 0 | 1 | 0 | 4 | 1360039119
| VV |  | " suť na skládku nebo sběrna " | [14 empty] | VV | 2 | 1 | True | 0 | ROZPOCET
| VV |  | SUTbetKUS031 |  | 5.994 | [12 empty] | VV | 2 | 2 | True | 1 | ROZPOCET
50 | K | 997221612 | Nakládání vybouraných hmot na dopravní prostředky pro vodorovnou dopravu | t | 5.936 |  | 0 | CS ÚRS 2024 02 |  | základní |  | 0 | 0 | 0 | 0 | 0 | 4 | K | 2 |  |  |  | ROZPOCET |  |  |  | 0 | 0 | 0 | 0 | 0 | 1 | 0 | 4 | 1575580873
| VV |  | " do skladu investora nebo majetk.správce ( napaletované dlažby ZD)" | [14 empty] | VV | 2 | 1 | True | 0 | ROZPOCET
| VV |  | HMOTYpalet031 |  | 5.936 | [12 empty] | VV | 2 | 2 | True | 1 | ROZPOCET
51 | K | 997221612-09 | Příplatek k nakládání za paletizaci vybouraných hmot - pro odvozy do skladu investora, v ceně naskládání materiálu na palety,fixace materiálu (zabezpečení převázáním), dodávka palet | t | 5.936 |  | 0 | vlastní |  | základní |  | 0 | 0.019 | 0.11278 | 0 | 0 | 4 | K | 2 |  |  |  | ROZPOCET |  |  |  | 0 | 0 | 0 | 0 | 0 | 1 | 0 | 4 | -1738991744
| VV |  | " zámkové dlažby (očistit, přebrat, napaletovat): 80% do skladu, 20% do suti " | [14 empty] | VV | 2 | 1 | True | 0 | ROZPOCET
| VV |  | HMOTYpalet031 |  | 5.936 | [12 empty] | VV | 2 | 2 | True | 1 | ROZPOCET
52 | K | 997221861.1 | Poplatek za uložení stavebního odpadu na recyklační skládce (skládkovné) z prostého betonu pod kódem 17 01 01- lehce znečištěný | t | 5.994 |  | 0 | vlastní |  | základní |  | 0 | 0 | 0 | 0 | 0 | 4 | K | 2 |  |  |  | ROZPOCET |  |  |  | 0 | 0 | 0 | 0 | 0 | 1 | 0 | 4 | -1708797045
| VV |  | " suť betonová KUSOVÁ " | [14 empty] | VV | 2 | 1 | True | 0 | ROZPOCET
| VV |  | " 210.2/ zámkové dlažby ZD6+ZD8=53m2 (očistit, přebrat): 80% do skladu, 20% do suti " | [14 empty] | VV | 2 | 1 | True | 0 | ROZPOCET
| VV |  | " chodníky ZD6 ....53,0 m2 " 0,20*(53,0*0,140) |  | 1.484 | [12 empty] | VV | 2 | 2 | True | 0 | ROZPOCET
| VV |  | " 210.4/ bet.obrubníky-stojaté: 22m, 100% do suti vč.lože" 22,0*0,205 |  | 4.51 | [12 empty] | VV | 2 | 2 | True | 0 | ROZPOCET
| VV | SUTbetKUS031 | Mezisoučet |  | 5.994 | [12 empty] | VV | 2 | 3 | True | 0 | ROZPOCET
| VV |  | Součet |  | 5.994 | [12 empty] | VV | 2 | 4 | True | 1 | ROZPOCET
53 | K | 997221873.1 | Poplatek za uložení stavebního odpadu na recyklační skládce (skládkovné) zeminy a kamení zatříděného do Katalogu odpadů pod kódem 17 05 04. | t | 6.76 |  | 0 | vlastní |  | základní |  | 0 | 0 | 0 | 0 | 0 | 4 | K | 2 |  |  |  | ROZPOCET |  |  |  | 0 | 0 | 0 | 0 | 0 | 1 | 0 | 4 | 1202396414
| VV |  | " suť celkem " 18,85 |  | 18.85 | [12 empty] | VV | 2 | 2 | True | 0 | ROZPOCET
| VV |  | Mezisoučet |  | 18.85 | [12 empty] | VV | 2 | 3 | True | 0 | ROZPOCET
| VV |  | " - zpětně použité materiály (zábradlí 16m)" | [14 empty] | VV | 2 | 1 | True | 0 | ROZPOCET
| VV |  | -16,0*0,010 |  | -0.16 | [12 empty] | VV | 2 | 2 | True | 0 | ROZPOCET
| VV |  | Mezisoučet |  | -0.16 | [12 empty] | VV | 2 | 3 | True | 0 | ROZPOCET
| VV |  | " - jiné sutě dle poplatků " | [14 empty] | VV | 2 | 1 | True | 0 | ROZPOCET
| VV |  | -SUTbetKUS031 |  | -5.994 | [12 empty] | VV | 2 | 2 | True | 0 | ROZPOCET
| VV |  | Mezisoučet SUTĚ JINÉ POPLATKY |  | -5.994 | [12 empty] | VV | 2 | 3 | True | 0 | ROZPOCET
| VV |  | " sut na skládku investora /nebo správce (dle jejich pokynů) " | [14 empty] | VV | 2 | 1 | True | 0 | ROZPOCET
| VV |  | -HMOTYpalet031 |  | -5.936 | [12 empty] | VV | 2 | 2 | True | 0 | ROZPOCET
| VV |  | Mezisoučet SKLÁDKA DLE POKYNŮ INVESTORA /SPRÁVCE |  | -5.936 | [12 empty] | VV | 2 | 3 | True | 0 | ROZPOCET
| VV | SUTkameni031 | Součet lože z dlažeb |  | 6.76 | [12 empty] | VV | 2 | 4 | True | 1 | ROZPOCET
54 | K | 997221899-01 | DODAVATEL NACENÍ částkou 1 Kč (bez DPH) /t - Poplatek za uložení stavebního odpadu - sklad investora nebo majetkového správce (BKOM) | t | 5.936 |  | 0 | vlastní |  | základní |  | 0 | 0 | 0 | 0 | 0 | 4 | K | 2 |  |  |  | ROZPOCET |  |  |  | 0 | 0 | 0 | 0 | 0 | 1 | 0 | 4 | 1547590459
| VV |  | " POZNÁMKA: vybrané DM prvky (dlažby, kostky, žul.obruby, mobiláře, značky SDZ , vodící a bezpečn. prvky DZ) " | [14 empty] | VV | 2 | 1 | True | 0 | ROZPOCET
| VV |  | " stáv. prvky budou vytěženy a předány na základě „vytěžovacího protokolu“ (viz. TZ SO 101.1 str. 5) " | [14 empty] | VV | 2 | 1 | True | 0 | ROZPOCET
| VV |  | " a nepoškozené kusy ( % odhad) převezeny do skladu majetkového správce / BKOM, " | [14 empty] | VV | 2 | 1 | True | 0 | ROZPOCET
| VV |  | " Položka je určena pro přehlednou bilanci sutě a hmot" | [14 empty] | VV | 2 | 1 | True | 0 | ROZPOCET
| VV |  | " na sklád. investora nebo majetk.správce /bez poplatku " | [14 empty] | VV | 2 | 1 | True | 0 | ROZPOCET
| VV |  | " Bilance tonáže z této položky je pak použita pro odvozy sutí " | [14 empty] | VV | 2 | 1 | True | 0 | ROZPOCET
| VV |  | " a hmot na určené místo investorem " | [14 empty] | VV | 2 | 1 | True | 0 | ROZPOCET
| VV |  | Mezisoučet |  | 0 | [12 empty] | VV | 2 | 3 | True | 0 | ROZPOCET
| VV |  | " 210.2/ zámkové dlažby ZD6+ZD8=53m2 (očistit, přebrat, napaletovat): 80% do skladu, 20% do suti " | [14 empty] | VV | 2 | 1 | True | 0 | ROZPOCET
| VV |  | " chodníky ZD6 ....53 m2 " 0,80*(53,0*0,140) |  | 5.936 | [12 empty] | VV | 2 | 2 | True | 0 | ROZPOCET
| VV | HMOTYpalet031 | Mezisoučet HMOTY napaletovat |  | 5.936 | [12 empty] | VV | 2 | 3 | True | 0 | ROZPOCET
| VV |  | Součet |  | 5.936 | [12 empty] | VV | 2 | 4 | True | 1 | ROZPOCET
| D | 998 | Přesun hmot |  |  |  | 0 |  |  |  |  | 0 |  | 0 |  | 0 | 1 | D | 1 |  |  |  | ROZPOCET | [9 empty] | 0
55 | K | 998223011 | Přesun hmot pro pozemní komunikace s krytem dlážděným | t | 52.298 |  | 0 | CS ÚRS 2024 02 |  | základní |  | 0 | 0 | 0 | 0 | 0 | 4 | K | 2 |  |  |  | ROZPOCET |  |  |  | 0 | 0 | 0 | 0 | 0 | 1 | 0 | 4 | -1599195902

## SO 330 - VODOVOD
[18 empty] | {40446179-e4e8-4a9a-9e78-69bb5baa04cd} | [5 empty] | BASFALT2 | 111,15 | 2
[18 empty] | 2 | [5 empty] | BASFALT3 | 76,7 | 2
| KRYCÍ LIST SOUPISU PRACÍ | [7 empty] | v --- níže se nacházejí doplnkové a pomocné údaje k sestavám --- v | [8 empty] | False | [5 empty] | BASFALT4 | 186,765 | 2
[24 empty] | BDLAZBA | 110,68 | 2
| Stavba: | [22 empty] | BLA | 134,55 | 2
|  | BRNO, HLINKY - REKONSTRUKCE VODOVODU, AKTUALIZACE PROJEKTOVÉ DOKUMENTACE | [21 empty] | BORNICE | 345,63 | 2
| Objekt: | [22 empty] | BŘEZASF2 | 179 | 2
|  | SO 330 - VODOVOD | [21 empty] | DN150 | 2,5 | 2
[24 empty] | DN200 | 4,5 | 2
| KSO: |  | 827 13 |  |  | CC-CZ: | [17 empty] | DN500 | 733 | 2
| Místo: |  | BRNO |  |  | Datum: | 3. 12. 2024 | [16 empty] | DN500k | 48 | 2
[24 empty] | DN500s | 517 | 2
| Zadavatel: |  |  |  |  | IČ: | [17 empty] | DN500z | 168 | 2
|  | Statutární město Brno |  |  |  | DIČ: | [17 empty] | DRN | 345,63 | 2
[24 empty] | KABELkus | 18 | 2
| Uchazeč: |  |  |  |  | IČ: | Vyplň údaj | [16 empty] | KABELm | 27 | 2
|  | Vyplň údaj |  |  |  | DIČ: | Vyplň údaj | [16 empty] | LOZE | 96,06 | 2
[24 empty] | LOZEšach1 | 0,938 | 2
| Projektant: |  |  |  |  | IČ: | [17 empty] | LOZEšach2 | 0,225 | 2
|  | AQUA PROCON s.r.o.Palackého tř. 12, 612 00 Brno |  |  |  | DIČ: | [17 empty] | OBSYP | 629,294 | 2
[24 empty] | ODVOZ | 2541,935 | 2
| Zpracovatel: |  |  |  |  | IČ: | [17 empty] | ORNICEm2 | 49,1 | 2
|  | Obrtel M. |  |  |  | DIČ: | [17 empty] | PAZ2 | 70,77 | 2
[24 empty] | POTRUBI1 | 3 | 2
| Poznámka: | [22 empty] | RECYKLm2 | 916,875 | 2
|  | - potrubí vnější těžká protikorózní ochrana extrudovaný polyetylen. povlak standardní tloušťky dle ČSN EN 14628(1,8-2,5mm dle DN trubky) nebo polyuretanový povlak min. tloušťky dle ČSN EN 15189 (700 µm) - tvarovky vnější povrchová úprava vrstva modrý epoxid s min.tl. 250µm dle ČSN EN 14901 - vnitřní povrchová ochrana odstředivě nanášenou cementovou vystélkou - přírubové tvarovky jsou vč. těsnění s kordem a komplet spojovacím materiálem - (šroub nerez, matka, podložky mosaz) - všechny výrobky, které příjdou do přímého styku s dopravovanou vodou, budou mít český atest na pitnou vodu - jmenovitý tlak (PN) bude zachován pro všechny armatury, tvarovky a fitinky shodný s PN potrubních řadů | [21 empty] | RECYKLm3 | 458,438 | 2
[24 empty] | ŘEZBLA | 207 | 2
[24 empty] | VYKOP1 | 2365,182 | 2
| Cena bez DPH | [5 empty] | 0 | [16 empty] | VYKOP11 | 2887,652 | 2
[24 empty] | VYKOPR | 87,794 | 2
|  |  | Základ daně |  |  | Sazba daně | Výše daně | [16 empty] | ZASYP | 1977,124 | 2
| DPH | základní | 0 |  |  | 21% | 0 | [16 empty] | ZASYPAm3 | 1518,686 | 2
|  | snížená | 0 |  |  | 12% | 0
|  | zákl. přenesená | 0 |  |  | 21% | 0
|  | sníž. přenesená | 0 |  |  | 12% | 0
|  | nulová | 0 |  |  | 0% | 0
| Cena s DPH |  |  | v | CZK |  | 0
| Projektant |  |  | Zpracovatel
| Datum a podpis: |  | Razítko | Datum a podpis: |  |  | Razítko
| Objednavatel |  |  | Uchazeč
| Datum a podpis: |  | Razítko | Datum a podpis: |  |  | Razítko
REKAPITULACE ČLENĚNÍ SOUPISU PRACÍ
Stavba:
BRNO, HLINKY - REKONSTRUKCE VODOVODU, AKTUALIZACE PROJEKTOVÉ DOKUMENTACE
Objekt:
SO 330 - VODOVOD
Místo: |  |  | BRNO |  |  | Datum: | 3. 12. 2024
Zadavatel: |  |  | Statutární město Brno |  |  | Projektant: | AQUA PROCON s.r.o.Palackého tř. 12, 612 00 Brno
Uchazeč: |  |  | Vyplň údaj |  |  | Zpracovatel: | Obrtel M.
Kód dílu - Popis | [6 empty] | Cena celkem [CZK]
Náklady ze soupisu prací | [6 empty] | 0 | [11 empty] | -1
| HSV - Práce a dodávky HSV | [5 empty] | 0
| 1 - Zemní práce | [5 empty] | 0
| 4 - Vodorovné konstrukce | [5 empty] | 0
| 8 - Trubní vedení | [5 empty] | 0
| 81 - Šachta odkalení | [5 empty] | 0
| 998 - Přesun hmot | [5 empty] | 0
| M - Práce a dodávky M | [5 empty] | 0
| 46-M - Zemní práce při extr.mont.pracích | [5 empty] | 0
SOUPIS PRACÍ
Stavba:
BRNO, HLINKY - REKONSTRUKCE VODOVODU, AKTUALIZACE PROJEKTOVÉ DOKUMENTACE
Objekt:
SO 330 - VODOVOD
Místo: |  |  | BRNO |  |  | Datum: | 3. 12. 2024
Zadavatel: |  |  | Statutární město Brno |  |  | Projektant: | AQUA PROCON s.r.o.Palackého tř. 12, 612 00 Brno
Uchazeč: |  |  | Vyplň údaj |  |  | Zpracovatel: | Obrtel M.
PČ | Typ | Kód | Popis | MJ | Množství | J.cena [CZK] | Cena celkem [CZK] | Cenová soustava |  | DPH | J. Nh [h] | Nh celkem [h] | J. hmotnost [t] | Hmotnost celkem [t] | J. suť [t] | Suť Celkem [t]
Náklady soupisu celkem | [6 empty] | 0 |  |  |  |  | 0 |  | 270.3063 |  | 841.0634 |  | D | -1 | [13 empty] | 0
| D | HSV | Práce a dodávky HSV |  |  |  | 0 |  |  |  |  | 0 |  | 266.8116 |  | 841.0634 | 1 | D | 0 |  |  |  | ROZPOCET | [9 empty] | 0
| D | 1 | Zemní práce |  |  |  | 0 |  |  |  |  | 0 |  | 4.3727 |  | 789.7728 | 1 | D | 1 |  |  |  | ROZPOCET | [9 empty] | 0
1 | K | 113202111 | Vytrhání obrub krajníků obrubníků stojatých | m | 33 |  | 0 | CS ÚRS 2024 02 |  | základní |  | 0 | 0 | 0 | 0.205 | 6.765 | 4 | K | 2 |  |  |  | ROZPOCET |  |  |  | 0 | 0 | 0 | 0 | 0 | 1 | 0 | 4 | -1159812866
| VV |  | 2,2*15 |  | 33 | [12 empty] | VV | 2 | 2 | True | 0 | ROZPOCET
| VV | OBRUBNIK | Součet |  | 33 | [12 empty] | VV | 2 | 4 | True | 1 | ROZPOCET
2 | K | 113106423 | Rozebrání dlažeb při překopech komunikací pro pěší ze zámkové dlažby strojně pl přes 15 m2 | m2 | 110.68 |  | 0 | CS ÚRS 2024 02 |  | základní |  | 0 | 0 | 0 | 0.26 | 28.7768 | 4 | K | 2 |  |  |  | ROZPOCET |  |  |  | 0 | 0 | 0 | 0 | 0 | 1 | 0 | 4 | -1038407096
| VV |  | " staničení km 0,314 " 1,3*5,0 |  | 6.5 | [12 empty] | VV | 2 | 2 | True | 0 | ROZPOCET
| VV |  | " staničení km 0,519 " 1,3*4,0 |  | 5.2 | [12 empty] | VV | 2 | 2 | True | 0 | ROZPOCET
| VV |  | " propoj 2 " 1,1*3,0 |  | 3.3 | [12 empty] | VV | 2 | 2 | True | 0 | ROZPOCET
| VV |  | " staničení km 0,775-0,872 " 1,3*(3,5+70,1) |  | 95.68 | [12 empty] | VV | 2 | 2 | True | 0 | ROZPOCET
| VV | BDLAZBA | Součet |  | 110.68 | [12 empty] | VV | 2 | 4 | True | 1 | ROZPOCET
3 | K | 113107534 | Odstranění podkladu z betonu prostého tl přes 400 do 500 mm při překopech strojně pl přes 15 m2 | m2 | 111.15 |  | 0 | CS ÚRS 2024 02 |  | základní |  | 0 | 0 | 0 | 1.12 | 124.488 | 4 | K | 2 |  |  |  | ROZPOCET |  |  |  | 0 | 0 | 0 | 0 | 0 | 1 | 0 | 4 | -1152588487
| VV |  | " makadam a beton 450mm " BASFALT2 |  | 111.15 | [12 empty] | VV | 2 | 2 | True | 1 | ROZPOCET
4 | K | 919735125.1 | Řezání stávajícího betonového krytu hl do 450 mm | m | 179 |  | 0 | vlastní |  | základní |  | 0 | 0.00014 | 0.02506 | 0 | 0 | 4 | K | 2 |  |  |  | ROZPOCET |  |  |  | 0 | 0 | 0 | 0 | 0 | 1 | 0 | 4 | -245223826
| VV |  | BŘEZASF2 |  | 179 | [12 empty] | VV | 2 | 2 | True | 1 | ROZPOCET
5 | K | 113107530 | Odstranění podkladu z betonu prostého tl do 100 mm při překopech strojně pl přes 15 m2 | m2 | 134.55 |  | 0 | CS ÚRS 2024 02 |  | základní |  | 0 | 0 | 0 | 0.24 | 32.292 | 4 | K | 2 |  |  |  | ROZPOCET |  |  |  | 0 | 0 | 0 | 0 | 0 | 1 | 0 | 4 | 75436051
| VV |  | " asf. chodník - beton 100mm " BLA |  | 134.55 | [12 empty] | VV | 2 | 2 | True | 1 | ROZPOCET
6 | K | 919735122 | Řezání stávajícího betonového krytu hl přes 50 do 100 mm | m | 207 |  | 0 | CS ÚRS 2024 02 |  | základní |  | 0 | 2e-05 | 0.00414 | 0 | 0 | 4 | K | 2 |  |  |  | ROZPOCET |  |  |  | 0 | 0 | 0 | 0 | 0 | 1 | 0 | 4 | 460290367
| VV |  | ŘEZBLA |  | 207 | [12 empty] | VV | 2 | 2 | True | 1 | ROZPOCET
7 | K | 997221561 | Vodorovná doprava suti z kusových materiálů do 1 km | t | 192.322 |  | 0 | CS ÚRS 2024 02 |  | základní |  | 0 | 0 | 0 | 0 | 0 | 4 | K | 2 |  |  |  | ROZPOCET |  |  |  | 0 | 0 | 0 | 0 | 0 | 1 | 0 | 4 | 718682494
8 | K | 997221569 | Příplatek ZKD 1 km u vodorovné dopravy suti z kusových materiálů | t | 1538.576 |  | 0 | CS ÚRS 2024 02 |  | základní |  | 0 | 0 | 0 | 0 | 0 | 4 | K | 2 |  |  |  | ROZPOCET |  |  |  | 0 | 0 | 0 | 0 | 0 | 1 | 0 | 4 | -800651970
| VV |  | 192,322*8 'Přepočtené koeficientem množství |  | 1538.576 | [12 empty] | VV | 2 | 2 | False | 1 | ROZPOCET
9 | K | 97909810001 | Poplatek za skládku suti - z prostého betonu | t | 192.322 |  | 0 | vlastní |  | základní |  | 0 | 0 | 0 | 0 | 0 | 4 | K | 2 |  |  |  | ROZPOCET |  |  |  | 0 | 0 | 0 | 0 | 0 | 1 | 0 | 4 | -1934058561
10 | K | 113107516.1 | Odstranění podkladu z kameniva těženého tl přes 500 do 600 mm při překopech strojně pl přes 15 m2 | m2 | 110.68 |  | 0 | vlastní |  | základní |  | 0 | 0 | 0 | 1.08 | 119.5344 | 4 | K | 2 |  |  |  | ROZPOCET |  |  |  | 0 | 0 | 0 | 0 | 0 | 1 | 0 | 4 | 1845534052
| VV |  | " prosívka a písek 120+400(mm) " BDLAZBA |  | 110.68 | [12 empty] | VV | 2 | 2 | True | 1 | ROZPOCET
11 | K | 113107527.1 | Odstranění podkladu z kameniva drceného tl přes 600 do 700 mm při překopech strojně pl přes 15 m2 | m2 | 76.7 |  | 0 | vlastní |  | základní |  | 0 | 0 | 0 | 1.27 | 97.409 | 4 | K | 2 |  |  |  | ROZPOCET |  |  |  | 0 | 0 | 0 | 0 | 0 | 1 | 0 | 4 | 39131383
| VV |  | " makadam 650mm " BASFALT3 |  | 76.7 | [12 empty] | VV | 2 | 2 | True | 1 | ROZPOCET
12 | K | 113107518.1 | Odstranění podkladu z kameniva těženého tl přes 600 do 700 mm při překopech strojně pl přes 15 m2 | m2 | 186.765 |  | 0 | vlastní |  | základní |  | 0 | 0 | 0 | 1.22 | 227.8533 | 4 | K | 2 |  |  |  | ROZPOCET |  |  |  | 0 | 0 | 0 | 0 | 0 | 1 | 0 | 4 | -1251530080
| VV |  | " zásypová zemina 700mm " BASFALT4 |  | 186.765 | [12 empty] | VV | 2 | 2 | True | 1 | ROZPOCET
13 | K | 113107522 | Odstranění podkladu z kameniva drceného tl přes 100 do 200 mm při překopech strojně pl přes 15 m2 | m2 | 134.55 |  | 0 | CS ÚRS 2024 02 |  | základní |  | 0 | 0 | 0 | 0.29 | 39.0195 | 4 | K | 2 |  |  |  | ROZPOCET |  |  |  | 0 | 0 | 0 | 0 | 0 | 1 | 0 | 4 | 1122578297
| VV |  | " ŠD asf. chodník 150mm " BLA |  | 134.55 | [12 empty] | VV | 2 | 2 | True | 1 | ROZPOCET
14 | K | 997221551 | Vodorovná doprava suti ze sypkých materiálů do 1 km | t | 483.816 |  | 0 | CS ÚRS 2024 02 |  | základní |  | 0 | 0 | 0 | 0 | 0 | 4 | K | 2 |  |  |  | ROZPOCET |  |  |  | 0 | 0 | 0 | 0 | 0 | 1 | 0 | 4 | -1737671133
15 | K | 997221559 | Příplatek ZKD 1 km u vodorovné dopravy suti ze sypkých materiálů | t | 3870.528 |  | 0 | CS ÚRS 2024 02 |  | základní |  | 0 | 0 | 0 | 0 | 0 | 4 | K | 2 |  |  |  | ROZPOCET |  |  |  | 0 | 0 | 0 | 0 | 0 | 1 | 0 | 4 | 1189681191
| VV |  | 483,816*8 'Přepočtené koeficientem množství |  | 3870.528 | [12 empty] | VV | 2 | 2 | False | 1 | ROZPOCET
16 | K | 97909811001 | Poplatek za skládku suti (bez živice) | t | 483.816 |  | 0 | vlastní |  | základní |  | 0 | 0 | 0 | 0 | 0 | 4 | K | 2 |  |  |  | ROZPOCET |  |  |  | 0 | 0 | 0 | 0 | 0 | 1 | 0 | 4 | 2051535504
17 | K | 113107543 | Odstranění podkladu živičných tl přes 100 do 150 mm při překopech strojně pl přes 15 m2 | m2 | 187.85 |  | 0 | CS ÚRS 2024 02 |  | základní |  | 0 | 0 | 0 | 0.316 | 59.3606 | 4 | K | 2 |  |  |  | ROZPOCET |  |  |  | 0 | 0 | 0 | 0 | 0 | 1 | 0 | 4 | -2140935856
| VV |  | " staničení km 0,139-0,296 " 1,3*(1,1+22,6+16,1+184,7-139,0) |  | 111.15 | [12 empty] | VV | 2 | 2 | True | 0 | ROZPOCET
| VV | BASFALT2 | Mezisoučet |  | 111.15 | [12 empty] | VV | 2 | 3 | True | 0 | ROZPOCET
| VV |  | " staničení km 0,296-0,452 " 1,3*(452,0-75,0-5,0-88,5-184,7-16,1-22,6-1,1) |  | 76.7 | [12 empty] | VV | 2 | 2 | True | 0 | ROZPOCET
| VV | BASFALT3 | Mezisoučet |  | 76.7 | [12 empty] | VV | 2 | 3 | True | 0 | ROZPOCET
| VV |  | Součet |  | 187.85 | [12 empty] | VV | 2 | 4 | True | 1 | ROZPOCET
18 | K | 919735113 | Řezání stávajícího živičného krytu hl přes 100 do 150 mm | m | 297 |  | 0 | CS ÚRS 2024 02 |  | základní |  | 0 | 0 | 0 | 0 | 0 | 4 | K | 2 |  |  |  | ROZPOCET |  |  |  | 0 | 0 | 0 | 0 | 0 | 1 | 0 | 4 | -308912801
| VV |  | " staničení km 0,135-0,296 " 2*(1,1+22,6+16,1+184,7-135,0) |  | 179 | [12 empty] | VV | 2 | 2 | True | 0 | ROZPOCET
| VV | BŘEZASF2 | Mezisoučet |  | 179 | [12 empty] | VV | 2 | 3 | True | 0 | ROZPOCET
| VV |  | " staničení km 0,296-0,452 " 2*(452,0-75,0-5,0-88,5-184,7-16,1-22,6-1,1) |  | 118 | [12 empty] | VV | 2 | 2 | True | 0 | ROZPOCET
| VV | BŘEZASF3 | Mezisoučet |  | 118 | [12 empty] | VV | 2 | 3 | True | 0 | ROZPOCET
| VV |  | Součet |  | 297 | [12 empty] | VV | 2 | 4 | True | 1 | ROZPOCET
19 | K | 113107542 | Odstranění podkladu živičných tl přes 50 do 100 mm při překopech strojně pl přes 15 m2 | m2 | 186.765 |  | 0 | CS ÚRS 2024 02 |  | základní |  | 0 | 0 | 0 | 0.22 | 41.0883 | 4 | K | 2 |  |  |  | ROZPOCET |  |  |  | 0 | 0 | 0 | 0 | 0 | 1 | 0 | 4 | 543339412
| VV |  | " staničení km 0,452-0,775 " 1,3*(75,0+49,7+5,5+7,6) |  | 179.14 | [12 empty] | VV | 2 | 2 | True | 0 | ROZPOCET
| VV |  | " propoj 3 " 1,1*(2,5-2,5/2) |  | 1.375 | [12 empty] | VV | 2 | 2 | True | 0 | ROZPOCET
| VV |  | " kalníková šachta " 2,5*2,5 |  | 6.25 | [12 empty] | VV | 2 | 2 | True | 0 | ROZPOCET
| VV | BASFALT4 | Součet |  | 186.765 | [12 empty] | VV | 2 | 4 | True | 1 | ROZPOCET
20 | K | 919735112 | Řezání stávajícího živičného krytu hl přes 50 do 100 mm | m | 288.1 |  | 0 | CS ÚRS 2024 02 |  | základní |  | 0 | 0 | 0 | 0 | 0 | 4 | K | 2 |  |  |  | ROZPOCET |  |  |  | 0 | 0 | 0 | 0 | 0 | 1 | 0 | 4 | -2017257495
| VV |  | " staničení km 0,452-0,775 " 2*(75,0+49,7+5,5+7,6) |  | 275.6 | [12 empty] | VV | 2 | 2 | True | 0 | ROZPOCET
| VV |  | " propoj 3 " 2*(2,5-2,5/2) |  | 2.5 | [12 empty] | VV | 2 | 2 | True | 0 | ROZPOCET
| VV |  | " kalníková šachta " 2,5*4 |  | 10 | [12 empty] | VV | 2 | 2 | True | 0 | ROZPOCET
| VV | BŘEZASF4 | Součet |  | 288.1 | [12 empty] | VV | 2 | 4 | True | 1 | ROZPOCET
21 | K | 113107541 | Odstranění podkladu živičných tl 50 mm při překopech strojně pl přes 15 m2 | m2 | 134.55 |  | 0 | CS ÚRS 2024 02 |  | základní |  | 0 | 0 | 0 | 0.098 | 13.1859 | 4 | K | 2 |  |  |  | ROZPOCET |  |  |  | 0 | 0 | 0 | 0 | 0 | 1 | 0 | 4 | 1912885054
| VV |  | " asfaltový chodník " | [14 empty] | VV | 2 | 1 | True | 0 | ROZPOCET
| VV |  | " staničení km 0,600-0,700 " 1,3*103,5 |  | 134.55 | [12 empty] | VV | 2 | 2 | True | 0 | ROZPOCET
| VV | BLA | Součet |  | 134.55 | [12 empty] | VV | 2 | 4 | True | 1 | ROZPOCET
22 | K | 919735111 | Řezání stávajícího živičného krytu hl do 50 mm | m | 207 |  | 0 | CS ÚRS 2024 02 |  | základní |  | 0 | 0 | 0 | 0 | 0 | 4 | K | 2 |  |  |  | ROZPOCET |  |  |  | 0 | 0 | 0 | 0 | 0 | 1 | 0 | 4 | -1149291774
| VV |  | " asfaltový chodník " | [14 empty] | VV | 2 | 1 | True | 0 | ROZPOCET
| VV |  | " staničení km 0,600-0,700 " 2*103,5 |  | 207 | [12 empty] | VV | 2 | 2 | True | 0 | ROZPOCET
| VV | ŘEZBLA | Součet |  | 207 | [12 empty] | VV | 2 | 4 | True | 1 | ROZPOCET
23 | K | 997221551 | Vodorovná doprava suti ze sypkých materiálů do 1 km | t | 113.635 |  | 0 | CS ÚRS 2024 02 |  | základní |  | 0 | 0 | 0 | 0 | 0 | 4 | K | 2 |  |  |  | ROZPOCET |  |  |  | 0 | 0 | 0 | 0 | 0 | 1 | 0 | 4 | -358046814
24 | K | 997221559 | Příplatek ZKD 1 km u vodorovné dopravy suti ze sypkých materiálů | t | 909.08 |  | 0 | CS ÚRS 2024 02 |  | základní |  | 0 | 0 | 0 | 0 | 0 | 4 | K | 2 |  |  |  | ROZPOCET |  |  |  | 0 | 0 | 0 | 0 | 0 | 1 | 0 | 4 | 561022011
| VV |  | 113,635*8 'Přepočtené koeficientem množství |  | 909.08 | [12 empty] | VV | 2 | 2 | False | 1 | ROZPOCET
25 | K | 97909811002 | Poplatek za skládku suti - živice | t | 113.635 |  | 0 | vlastní |  | základní |  | 0 | 0 | 0 | 0 | 0 | 4 | K | 2 |  |  |  | ROZPOCET |  |  |  | 0 | 0 | 0 | 0 | 0 | 1 | 0 | 4 | 1681493302
26 | K | 111301111 | Sejmutí drnu tl do 100 mm s přemístěním do 50 m nebo naložením na dopravní prostředek | m2 | 345.63 |  | 0 | CS ÚRS 2024 02 |  | základní |  | 0 | 0 | 0 | 0 | 0 | 4 | K | 2 |  |  |  | ROZPOCET |  |  |  | 0 | 0 | 0 | 0 | 0 | 1 | 0 | 4 | 1747135602
| VV |  | " řad " 1,3*(88,5+75,0+21,8+60,0+19,3) |  | 343.98 | [12 empty] | VV | 2 | 2 | True | 0 | ROZPOCET
| VV |  | " propoj 1 " 1,1*1,5 |  | 1.65 | [12 empty] | VV | 2 | 2 | True | 0 | ROZPOCET
| VV | DRN | Součet |  | 345.63 | [12 empty] | VV | 2 | 4 | True | 1 | ROZPOCET
27 | K | 121151103 | Sejmutí ornice plochy do 100 m2 tl vrstvy do 200 mm strojně | m2 | 345.63 |  | 0 | CS ÚRS 2024 02 |  | základní |  | 0 | 0 | 0 | 0 | 0 | 4 | K | 2 |  |  |  | ROZPOCET |  |  |  | 0 | 0 | 0 | 0 | 0 | 1 | 0 | 4 | 1853589
| VV |  | DRN |  | 345.63 | [12 empty] | VV | 2 | 2 | True | 0 | ROZPOCET
| VV | BORNICE | Mezisoučet |  | 345.63 | [12 empty] | VV | 2 | 3 | True | 0 | ROZPOCET
| VV |  | Součet |  | 345.63 | [12 empty] | VV | 2 | 4 | True | 1 | ROZPOCET
28 | K | 162751119.1 | Uskladnění ornice na vlastní mezideponii (dočasná skládka) - odvoz, pronájem plochy | m3 | 14.73 |  | 0 | vlastní |  | základní |  | 0 | 0 | 0 | 0 | 0 | 4 | K | 2 |  |  |  | ROZPOCET |  |  |  | 0 | 0 | 0 | 0 | 0 | 1 | 0 | 4 | -1761800526
| VV |  | ORNICEm2*0,3 |  | 14.73 | [12 empty] | VV | 2 | 2 | True | 1 | ROZPOCET
29 | K | 119001401 | Dočasné zajištění potrubí ocelového nebo litinového DN do 200 mm | m | 3 |  | 0 | CS ÚRS 2024 02 |  | základní |  | 0 | 0.00868 | 0.02604 | 0 | 0 | 4 | K | 2 |  |  |  | ROZPOCET |  |  |  | 0 | 0 | 0 | 0 | 0 | 1 | 0 | 4 | 370899019
| VV |  | " voda " 1,5*2 |  | 3 | [12 empty] | VV | 2 | 2 | True | 0 | ROZPOCET
| VV | POTRUBI1 | Součet |  | 3 | [12 empty] | VV | 2 | 4 | True | 1 | ROZPOCET
30 | K | 119001412 | Dočasné zajištění potrubí betonového, ŽB nebo kameninového DN přes 200 do 500 mm | m | 3 |  | 0 | CS ÚRS 2024 02 |  | základní |  | 0 | 0.01269 | 0.03807 | 0 | 0 | 4 | K | 2 |  |  |  | ROZPOCET |  |  |  | 0 | 0 | 0 | 0 | 0 | 1 | 0 | 4 | 276896213
| VV |  | " kanalizace " 1,5*2 |  | 3 | [12 empty] | VV | 2 | 2 | True | 0 | ROZPOCET
| VV | POTRUBI2 | Součet |  | 3 | [12 empty] | VV | 2 | 4 | True | 1 | ROZPOCET
31 | K | 119001421 | Dočasné zajištění kabelů a kabelových tratí ze 3 volně ložených kabelů | m | 27 |  | 0 | CS ÚRS 2024 02 |  | základní |  | 0 | 0.0369 | 0.9963 | 0 | 0 | 4 | K | 2 |  |  |  | ROZPOCET |  |  |  | 0 | 0 | 0 | 0 | 0 | 1 | 0 | 4 | 681404328
| VV |  | " křížení inž. sítí " 18 |  | 18 | [12 empty] | VV | 2 | 2 | True | 0 | ROZPOCET
| VV | KABELkus | Součet |  | 18 | [12 empty] | VV | 2 | 4 | True | 0 | ROZPOCET
| VV |  | KABELkus*1,5 |  | 27 | [12 empty] | VV | 2 | 2 | True | 0 | ROZPOCET
| VV | KABELm | Součet |  | 27 | [12 empty] | VV | 2 | 4 | True | 1 | ROZPOCET
32 | K | 139001101 | Příplatek za ztížení vykopávky v blízkosti podzemního vedení | m3 | 87.794 |  | 0 | CS ÚRS 2024 02 |  | základní |  | 0 | 0 | 0 | 0 | 0 | 4 | K | 2 |  |  |  | ROZPOCET |  |  |  | 0 | 0 | 0 | 0 | 0 | 1 | 0 | 4 | -1439737554
| VV |  | " křížení inž. sítí " | [14 empty] | VV | 2 | 1 | True | 0 | ROZPOCET
| VV |  | 2*1.5*1.93 |  | 5.79 | [12 empty] | VV | 2 | 2 | True | 0 | ROZPOCET
| VV |  | 0*1.5*1.3 |  | 0 | [12 empty] | VV | 2 | 2 | True | 0 | ROZPOCET
| VV |  | 2*1.5*2.11 |  | 6.33 | [12 empty] | VV | 2 | 2 | True | 0 | ROZPOCET
| VV |  | 2*1.5*2.1 |  | 6.3 | [12 empty] | VV | 2 | 2 | True | 0 | ROZPOCET
| VV |  | 2*1.5*2.07 |  | 6.21 | [12 empty] | VV | 2 | 2 | True | 0 | ROZPOCET
| VV |  | 2.1*1.5*1.78 |  | 5.607 | [12 empty] | VV | 2 | 2 | True | 0 | ROZPOCET
| VV |  | 0*1.5*1.78 |  | 0 | [12 empty] | VV | 2 | 2 | True | 0 | ROZPOCET
| VV |  | 2*1.5*1.53 |  | 4.59 | [12 empty] | VV | 2 | 2 | True | 0 | ROZPOCET
| VV |  | 0*1.5*1.53 |  | 0 | [12 empty] | VV | 2 | 2 | True | 0 | ROZPOCET
| VV |  | 0*1.5*1.53 |  | 0 | [12 empty] | VV | 2 | 2 | True | 0 | ROZPOCET
| VV |  | 1*1.5*1.53 |  | 2.295 | [12 empty] | VV | 2 | 2 | True | 0 | ROZPOCET
| VV |  | 0*1.5*2.16 |  | 0 | [12 empty] | VV | 2 | 2 | True | 0 | ROZPOCET
| VV |  | 2*1.5*2.18 |  | 6.54 | [12 empty] | VV | 2 | 2 | True | 0 | ROZPOCET
| VV |  | 2*1.5*2.09 |  | 6.27 | [12 empty] | VV | 2 | 2 | True | 0 | ROZPOCET
| VV |  | 2*1.5*1.69 |  | 5.07 | [12 empty] | VV | 2 | 2 | True | 0 | ROZPOCET
| VV |  | 2*1.5*1.76 |  | 5.28 | [12 empty] | VV | 2 | 2 | True | 0 | ROZPOCET
| VV |  | 2*1.5*1.77 |  | 5.31 | [12 empty] | VV | 2 | 2 | True | 0 | ROZPOCET
| VV |  | 2*1.5*1.72 |  | 5.16 | [12 empty] | VV | 2 | 2 | True | 0 | ROZPOCET
| VV |  | 0*1.5*1.61 |  | 0 | [12 empty] | VV | 2 | 2 | True | 0 | ROZPOCET
| VV |  | 3.05*1.5*1.62 |  | 7.412 | [12 empty] | VV | 2 | 2 | True | 0 | ROZPOCET
| VV |  | 2*1.5*1.61 |  | 4.83 | [12 empty] | VV | 2 | 2 | True | 0 | ROZPOCET
| VV |  | 2*1.5*1.6 |  | 4.8 | [12 empty] | VV | 2 | 2 | True | 0 | ROZPOCET
| VV | VYKOPR | Součet |  | 87.794 | [12 empty] | VV | 2 | 4 | True | 1 | ROZPOCET
33 | K | 132212222 | Hloubení zapažených rýh šířky do 2000 mm v nesoudržných horninách třídy těžitelnosti I skupiny 3 ručně | m3 | 74.625 |  | 0 | CS ÚRS 2024 02 |  | základní |  | 0 | 0 | 0 | 0 | 0 | 4 | K | 2 |  |  |  | ROZPOCET |  |  |  | 0 | 0 | 0 | 0 | 0 | 1 | 0 | 4 | -998964255
| VV |  | " ve tř.3 - 85% " VYKOPR*0,85 |  | 74.625 | [12 empty] | VV | 2 | 2 | True | 1 | ROZPOCET
34 | K | 132312222 | Hloubení zapažených rýh šířky do 2000 mm v nesoudržných horninách třídy těžitelnosti II skupiny 4 ručně | m3 | 13.169 |  | 0 | CS ÚRS 2024 02 |  | základní |  | 0 | 0 | 0 | 0 | 0 | 4 | K | 2 |  |  |  | ROZPOCET |  |  |  | 0 | 0 | 0 | 0 | 0 | 1 | 0 | 4 | 1842547375
| VV |  | " ve třídě 4 - 15% " VYKOPR*0,15 |  | 13.169 | [12 empty] | VV | 2 | 2 | True | 1 | ROZPOCET
35 | K | 132254206 | Hloubení zapažených rýh š do 2000 mm v hornině třídy těžitelnosti I skupiny 3 objem do 5000 m3 | m3 | 2010.405 |  | 0 | CS ÚRS 2024 02 |  | základní |  | 0 | 0 | 0 | 0 | 0 | 4 | K | 2 |  |  |  | ROZPOCET |  |  |  | 0 | 0 | 0 | 0 | 0 | 1 | 0 | 4 | -559606632
| VV |  | " vodovod " | [14 empty] | VV | 2 | 1 | True | 0 | ROZPOCET
| VV |  | 1,5*(1,7+1,67)/2*(160,0-139,0) |  | 53.078 | [12 empty] | VV | 2 | 2 | True | 0 | ROZPOCET
| VV |  | 1,5*(1,67+2,37)/2*(233,5-160,0) |  | 222.705 | [12 empty] | VV | 2 | 2 | True | 0 | ROZPOCET
| VV |  | 1,5*(2,37+2,74)/2*(252,3-233,5) |  | 72.051 | [12 empty] | VV | 2 | 2 | True | 0 | ROZPOCET
| VV |  | 1,5*(2,74+2,95)/2*(291,6-252,3) |  | 167.713 | [12 empty] | VV | 2 | 2 | True | 0 | ROZPOCET
| VV |  | 1,5*(2,95+2,91)/2*(313,0-291,6) |  | 94.053 | [12 empty] | VV | 2 | 2 | True | 0 | ROZPOCET
| VV |  | 1,5*(2,91+2,82)/2*(318,0-313,0) |  | 21.488 | [12 empty] | VV | 2 | 2 | True | 0 | ROZPOCET
| VV |  | 1,5*(2,82+2,98)/2*(343,0-318,0) |  | 108.75 | [12 empty] | VV | 2 | 2 | True | 0 | ROZPOCET
| VV |  | 1,5*(2,98+2,58)/2*(396,0-343,0) |  | 221.01 | [12 empty] | VV | 2 | 2 | True | 0 | ROZPOCET
| VV |  | 1,5*(2,58+2,50)/2*(462,7-396,0) |  | 254.127 | [12 empty] | VV | 2 | 2 | True | 0 | ROZPOCET
| VV |  | 1,5*(2,50+2,40)/2*(480,5-462,7) |  | 65.415 | [12 empty] | VV | 2 | 2 | True | 0 | ROZPOCET
| VV |  | 1,5*(2,40+2,40)/2*(505,0-480,5) |  | 88.2 | [12 empty] | VV | 2 | 2 | True | 0 | ROZPOCET
| VV |  | 1,5*(2,40+2,26)/2*(541,5-505,0) |  | 127.568 | [12 empty] | VV | 2 | 2 | True | 0 | ROZPOCET
| VV |  | 1,5*(2,26+2,67)/2*(639,5-541,5) |  | 362.355 | [12 empty] | VV | 2 | 2 | True | 0 | ROZPOCET
| VV |  | 1,5*(2,67+2,89)/2*(666,0-639,5) |  | 110.505 | [12 empty] | VV | 2 | 2 | True | 0 | ROZPOCET
| VV |  | 1,5*(2,89+2,99)/2*(695,0-666,0) |  | 127.89 | [12 empty] | VV | 2 | 2 | True | 0 | ROZPOCET
| VV |  | 1,5*(2,99+2,96)/2*(705,0-695,0) |  | 44.625 | [12 empty] | VV | 2 | 2 | True | 0 | ROZPOCET
| VV |  | 1,5*(2,96+3,13)/2*(735,0-705,0) |  | 137.025 | [12 empty] | VV | 2 | 2 | True | 0 | ROZPOCET
| VV |  | 1,5*(3,13+2,89)/2*(771,5-735,0) |  | 164.798 | [12 empty] | VV | 2 | 2 | True | 0 | ROZPOCET
| VV |  | 1,5*(2,89+2,56)/2*(781,0-771,5) |  | 38.831 | [12 empty] | VV | 2 | 2 | True | 0 | ROZPOCET
| VV |  | 1,5*(2,56+2,73)/2*(800,0-781,0) |  | 75.383 | [12 empty] | VV | 2 | 2 | True | 0 | ROZPOCET
| VV |  | 1,5*(2,73+2,61)/2*(817,6-800,0) |  | 70.488 | [12 empty] | VV | 2 | 2 | True | 0 | ROZPOCET
| VV |  | 1,5*(2,61+2,70)/2*(831,5-817,6) |  | 55.357 | [12 empty] | VV | 2 | 2 | True | 0 | ROZPOCET
| VV |  | 1,5*(2,70+2,79)/2*(865,0-831,5) |  | 137.936 | [12 empty] | VV | 2 | 2 | True | 0 | ROZPOCET
| VV |  | 1,5*(2,79+2,87)/2*(872,0-865,0) |  | 29.715 | [12 empty] | VV | 2 | 2 | True | 0 | ROZPOCET
| VV |  | " propoj 1 " 1,1*2,4*1,5 |  | 3.96 | [12 empty] | VV | 2 | 2 | True | 0 | ROZPOCET
| VV |  | " propoj 2 " 1,1*2,4*3,0 |  | 7.92 | [12 empty] | VV | 2 | 2 | True | 0 | ROZPOCET
| VV |  | " propoj 3 " 1,1*2,4*(2,5-2,5/2) |  | 3.3 | [12 empty] | VV | 2 | 2 | True | 0 | ROZPOCET
| VV |  | " kalníkova šachta " 3,425*2,5*2,5 |  | 21.406 | [12 empty] | VV | 2 | 2 | True | 0 | ROZPOCET
| VV | VYKOP11 | Mezisoučet |  | 2887.652 | [12 empty] | VV | 2 | 3 | True | 0 | ROZPOCET
| VV |  | " odpočet ruční výkop " -VYKOPR |  | -87.794 | [12 empty] | VV | 2 | 2 | True | 0 | ROZPOCET
| VV |  | " odpočet vytěženého potrubí " | [14 empty] | VV | 2 | 1 | True | 0 | ROZPOCET
| VV |  | " DN150 " -PI*(0,16/2)^2*2,0 |  | -0.04 | [12 empty] | VV | 2 | 2 | True | 0 | ROZPOCET
| VV |  | " DN200 " -PI*(0,22/2)^2*2,5 |  | -0.095 | [12 empty] | VV | 2 | 2 | True | 0 | ROZPOCET
| VV |  | " DN500 " -PI*(0,53/2)^2*242,0 |  | -53.39 | [12 empty] | VV | 2 | 2 | True | 0 | ROZPOCET
| VV |  | " odpočet vybouraných stáv. povrchů " | [14 empty] | VV | 2 | 1 | True | 0 | ROZPOCET
| VV |  | -BASFALT2*0,6 |  | -66.69 | [12 empty] | VV | 2 | 2 | True | 0 | ROZPOCET
| VV |  | -BASFALT3*0,8 |  | -61.36 | [12 empty] | VV | 2 | 2 | True | 0 | ROZPOCET
| VV |  | -BASFALT4*0,8 |  | -149.412 | [12 empty] | VV | 2 | 2 | True | 0 | ROZPOCET
| VV |  | -BORNICE*0,3 |  | -103.689 | [12 empty] | VV | 2 | 2 | True | 0 | ROZPOCET
| VV | VYKOP1 | Součet |  | 2365.182 | [12 empty] | VV | 2 | 4 | True | 0 | ROZPOCET
| VV |  | " ve třídě 3 - 85% " VYKOP1*0,85 |  | 2010.405 | [12 empty] | VV | 2 | 2 | True | 0 | ROZPOCET
| VV |  | Součet |  | 2010.405 | [12 empty] | VV | 2 | 4 | True | 1 | ROZPOCET
36 | K | 132354206 | Hloubení zapažených rýh š do 2000 mm v hornině třídy těžitelnosti II skupiny 4 objem do 5000 m3 | m3 | 354.777 |  | 0 | CS ÚRS 2024 02 |  | základní |  | 0 | 0 | 0 | 0 | 0 | 4 | K | 2 |  |  |  | ROZPOCET |  |  |  | 0 | 0 | 0 | 0 | 0 | 1 | 0 | 4 | -1719226999
| VV |  | " ve třídě 4 - 15% " VYKOP1*0,15 |  | 354.777 | [12 empty] | VV | 2 | 2 | True | 1 | ROZPOCET
37 | K | 151101101 | Zřízení příložného pažení a rozepření stěn rýh hl do 2 m | m2 | 70.77 |  | 0 | CS ÚRS 2024 02 |  | základní |  | 0 | 0.00084 | 0.059447 | 0 | 0 | 4 | K | 2 |  |  |  | ROZPOCET |  |  |  | 0 | 0 | 0 | 0 | 0 | 1 | 0 | 4 | -1342924608
| VV |  | " vodovod " | [14 empty] | VV | 2 | 1 | True | 0 | ROZPOCET
| VV |  | 2*(1,7+1,67)/2*(160,0-139,0) |  | 70.77 | [12 empty] | VV | 2 | 2 | True | 0 | ROZPOCET
| VV | PAZ2 | Součet |  | 70.77 | [12 empty] | VV | 2 | 4 | True | 1 | ROZPOCET
38 | K | 151101111 | Odstranění příložného pažení a rozepření stěn rýh hl do 2 m | m2 | 70.77 |  | 0 | CS ÚRS 2024 02 |  | základní |  | 0 | 0 | 0 | 0 | 0 | 4 | K | 2 |  |  |  | ROZPOCET |  |  |  | 0 | 0 | 0 | 0 | 0 | 1 | 0 | 4 | -1909441081
39 | K | 151101102 | Zřízení příložného pažení a rozepření stěn rýh hl přes 2 do 4 m | m2 | 3792.498 |  | 0 | CS ÚRS 2024 02 |  | základní |  | 0 | 0.00085 | 3.2236 | 0 | 0 | 4 | K | 2 |  |  |  | ROZPOCET |  |  |  | 0 | 0 | 0 | 0 | 0 | 1 | 0 | 4 | 386327799
| VV |  | " vodovod " | [14 empty] | VV | 2 | 1 | True | 0 | ROZPOCET
| VV |  | 2*(1,7+1,67)/2*(160,0-139,0) |  | 70.77 | [12 empty] | VV | 2 | 2 | True | 0 | ROZPOCET
| VV |  | 2*(1,67+2,37)/2*(233,5-160,0) |  | 296.94 | [12 empty] | VV | 2 | 2 | True | 0 | ROZPOCET
| VV |  | 2*(2,37+2,74)/2*(252,3-233,5) |  | 96.068 | [12 empty] | VV | 2 | 2 | True | 0 | ROZPOCET
| VV |  | 2*(2,74+2,95)/2*(291,6-252,3) |  | 223.617 | [12 empty] | VV | 2 | 2 | True | 0 | ROZPOCET
| VV |  | 2*(2,95+2,91)/2*(313,0-291,6) |  | 125.404 | [12 empty] | VV | 2 | 2 | True | 0 | ROZPOCET
| VV |  | 2*(2,91+2,82)/2*(318,0-313,0) |  | 28.65 | [12 empty] | VV | 2 | 2 | True | 0 | ROZPOCET
| VV |  | 2*(2,82+2,98)/2*(343,0-318,0) |  | 145 | [12 empty] | VV | 2 | 2 | True | 0 | ROZPOCET
| VV |  | 2*(2,98+2,58)/2*(396,0-343,0) |  | 294.68 | [12 empty] | VV | 2 | 2 | True | 0 | ROZPOCET
| VV |  | 2*(2,58+2,50)/2*(462,7-396,0) |  | 338.836 | [12 empty] | VV | 2 | 2 | True | 0 | ROZPOCET
| VV |  | 2*(2,50+2,40)/2*(480,5-462,7) |  | 87.22 | [12 empty] | VV | 2 | 2 | True | 0 | ROZPOCET
| VV |  | 2*(2,40+2,40)/2*(505,0-480,5) |  | 117.6 | [12 empty] | VV | 2 | 2 | True | 0 | ROZPOCET
| VV |  | 2*(2,40+2,26)/2*(541,5-505,0) |  | 170.09 | [12 empty] | VV | 2 | 2 | True | 0 | ROZPOCET
| VV |  | 2*(2,26+2,67)/2*(639,5-541,5) |  | 483.14 | [12 empty] | VV | 2 | 2 | True | 0 | ROZPOCET
| VV |  | 2*(2,67+2,89)/2*(666,0-639,5) |  | 147.34 | [12 empty] | VV | 2 | 2 | True | 0 | ROZPOCET
| VV |  | 2*(2,89+2,99)/2*(695,0-666,0) |  | 170.52 | [12 empty] | VV | 2 | 2 | True | 0 | ROZPOCET
| VV |  | 2*(2,99+2,96)/2*(705,0-695,0) |  | 59.5 | [12 empty] | VV | 2 | 2 | True | 0 | ROZPOCET
| VV |  | 2*(2,96+3,13)/2*(735,0-705,0) |  | 182.7 | [12 empty] | VV | 2 | 2 | True | 0 | ROZPOCET
| VV |  | 2*(3,13+2,89)/2*(771,5-735,0) |  | 219.73 | [12 empty] | VV | 2 | 2 | True | 0 | ROZPOCET
| VV |  | 2*(2,89+2,56)/2*(781,0-771,5) |  | 51.775 | [12 empty] | VV | 2 | 2 | True | 0 | ROZPOCET
| VV |  | 2*(2,56+2,73)/2*(800,0-781,0) |  | 100.51 | [12 empty] | VV | 2 | 2 | True | 0 | ROZPOCET
| VV |  | 2*(2,73+2,61)/2*(817,6-800,0) |  | 93.984 | [12 empty] | VV | 2 | 2 | True | 0 | ROZPOCET
| VV |  | 2*(2,61+2,70)/2*(831,5-817,6) |  | 73.809 | [12 empty] | VV | 2 | 2 | True | 0 | ROZPOCET
| VV |  | 2*(2,70+2,79)/2*(865,0-831,5) |  | 183.915 | [12 empty] | VV | 2 | 2 | True | 0 | ROZPOCET
| VV |  | 2*(2,79+2,87)/2*(872,0-865,0) |  | 39.62 | [12 empty] | VV | 2 | 2 | True | 0 | ROZPOCET
| VV |  | " propoj 1 " 2*2,4*1,5 |  | 7.2 | [12 empty] | VV | 2 | 2 | True | 0 | ROZPOCET
| VV |  | " propoj 2 " 2*2,4*3,0 |  | 14.4 | [12 empty] | VV | 2 | 2 | True | 0 | ROZPOCET
| VV |  | " propoj 3 " 2*2,4*(2,5-2,5/2) |  | 6 | [12 empty] | VV | 2 | 2 | True | 0 | ROZPOCET
| VV |  | " kalníkova šachta " 3,425*2,5*4 |  | 34.25 | [12 empty] | VV | 2 | 2 | True | 0 | ROZPOCET
| VV |  | " odpočet pažení do 2m " -PAZ2 |  | -70.77 | [12 empty] | VV | 2 | 2 | True | 0 | ROZPOCET
| VV |  | Součet |  | 3792.498 | [12 empty] | VV | 2 | 4 | True | 1 | ROZPOCET
40 | K | 151101112 | Odstranění příložného pažení a rozepření stěn rýh hl přes 2 do 4 m | m2 | 3792.498 |  | 0 | CS ÚRS 2024 02 |  | základní |  | 0 | 0 | 0 | 0 | 0 | 4 | K | 2 |  |  |  | ROZPOCET |  |  |  | 0 | 0 | 0 | 0 | 0 | 1 | 0 | 4 | 1463022356
41 | K | 162751116 | Vodorovné přemístění přes 8 000 do 9000 m výkopku/sypaniny z horniny třídy těžitelnosti I skupiny 1 až 3 | m3 | 2160.645 |  | 0 | CS ÚRS 2024 02 |  | základní |  | 0 | 0 | 0 | 0 | 0 | 4 | K | 2 |  |  |  | ROZPOCET |  |  |  | 0 | 0 | 0 | 0 | 0 | 1 | 0 | 4 | -1686534020
| VV |  | " na skládku " VYKOP1+DRN*0,3+VYKOPR |  | 2556.665 | [12 empty] | VV | 2 | 2 | True | 0 | ROZPOCET
| VV |  | " odpočet ornice zpět " -0,3*ORNICEm2 |  | -14.73 | [12 empty] | VV | 2 | 2 | True | 0 | ROZPOCET
| VV | ODVOZ | Součet |  | 2541.935 | [12 empty] | VV | 2 | 4 | True | 0 | ROZPOCET
| VV |  | " ve tř.3 - 85% " | [14 empty] | VV | 2 | 1 | True | 0 | ROZPOCET
| VV |  | ODVOZ*0,85 |  | 2160.645 | [12 empty] | VV | 2 | 2 | True | 0 | ROZPOCET
| VV |  | Součet |  | 2160.645 | [12 empty] | VV | 2 | 4 | True | 1 | ROZPOCET
42 | K | 162751136 | Vodorovné přemístění přes 8 000 do 9000 m výkopku/sypaniny z horniny třídy těžitelnosti II skupiny 4 a 5 | m3 | 381.29 |  | 0 | CS ÚRS 2024 02 |  | základní |  | 0 | 0 | 0 | 0 | 0 | 4 | K | 2 |  |  |  | ROZPOCET |  |  |  | 0 | 0 | 0 | 0 | 0 | 1 | 0 | 4 | -873782507
| VV |  | " ve tř.4 - 15% " | [14 empty] | VV | 2 | 1 | True | 0 | ROZPOCET
| VV |  | ODVOZ*0,15 |  | 381.29 | [12 empty] | VV | 2 | 2 | True | 1 | ROZPOCET
43 | K | 171201221.1 | Poplatek za uložení na skládce (skládkovné) zeminy | m3 | 2160.645 |  | 0 | vlastní |  | základní |  | 0 | 0 | 0 | 0 | 0 | 4 | K | 2 |  |  |  | ROZPOCET |  |  |  | 0 | 0 | 0 | 0 | 0 | 1 | 0 | 4 | 723597685
| VV |  | " navážka -15% " ODVOZ*0,85 |  | 2160.645 | [12 empty] | VV | 2 | 2 | True | 1 | ROZPOCET
44 | K | 171201221.3 | Poplatek za uložení na skládce (skládkovné) navážka | m3 | 381.29 |  | 0 | vlastní |  | základní |  | 0 | 0 | 0 | 0 | 0 | 4 | K | 2 |  |  |  | ROZPOCET |  |  |  | 0 | 0 | 0 | 0 | 0 | 1 | 0 | 4 | -389108904
| VV |  | " navážka -15% " ODVOZ*0,15 |  | 381.29 | [12 empty] | VV | 2 | 2 | True | 1 | ROZPOCET
45 | K | 174151101 | Zásyp jam, šachet rýh nebo kolem objektů sypaninou se zhutněním | m3 | 1977.124 |  | 0 | CS ÚRS 2024 02 |  | základní |  | 0 | 0 | 0 | 0 | 0 | 4 | K | 2 |  |  |  | ROZPOCET |  |  |  | 0 | 0 | 0 | 0 | 0 | 1 | 0 | 4 | -396238631
| VV |  | " prostor k zásypu rýha " VYKOP11 |  | 2887.652 | [12 empty] | VV | 2 | 2 | True | 0 | ROZPOCET
| VV |  | " odpočet vestavěných potrubí " | [14 empty] | VV | 2 | 1 | True | 0 | ROZPOCET
| VV |  | " DN150 " -1,1*(0,1+0,16+0,3)*DN150 |  | -1.54 | [12 empty] | VV | 2 | 2 | True | 0 | ROZPOCET
| VV |  | " DN200 " -1,1*(0,1+0,21+0,3)*DN200 |  | -3.02 | [12 empty] | VV | 2 | 2 | True | 0 | ROZPOCET
| VV |  | " DN500 " -1,3*(0,1+0,53+0,3)*DN500 |  | -886.197 | [12 empty] | VV | 2 | 2 | True | 0 | ROZPOCET
| VV |  | " kalníková šachta " | [14 empty] | VV | 2 | 1 | True | 0 | ROZPOCET
| VV |  | -LOZEšach1-LOZEšach2 |  | -1.163 | [12 empty] | VV | 2 | 2 | True | 0 | ROZPOCET
| VV |  | -PI*(1,3/2)^2*1,0 |  | -1.327 | [12 empty] | VV | 2 | 2 | True | 0 | ROZPOCET
| VV |  | -PI*(1,24/2)^2*1,5 |  | -1.811 | [12 empty] | VV | 2 | 2 | True | 0 | ROZPOCET
| VV |  | -PI*(1,04/2)^2*0,58 |  | -0.493 | [12 empty] | VV | 2 | 2 | True | 0 | ROZPOCET
| VV |  | -PI*(0,84/2)^2*(0,15+0,18+0,115) |  | -0.247 | [12 empty] | VV | 2 | 2 | True | 0 | ROZPOCET
| VV |  | " odpočet ornice " -0,3*ORNICEm2 |  | -14.73 | [12 empty] | VV | 2 | 2 | True | 0 | ROZPOCET
| VV | ZASYP | Součet |  | 1977.124 | [12 empty] | VV | 2 | 4 | True | 1 | ROZPOCET
46 | M | 58331201.1 | zhutněný zásyp náhradním zásypovým materiálem (plná frakce) | t | 3037.372 |  | 0 | vlastní |  | základní |  | 0 | 0 | 0 | 0 | 0 | 8 | M | 2 |  |  |  | ROZPOCET |  |  |  | 0 | 0 | 0 | 0 | 0 | 1 | 0 | 4 | 1898948008
| VV |  | " zásyp " ZASYP |  | 1977.124 | [12 empty] | VV | 2 | 2 | True | 0 | ROZPOCET
| VV |  | " odpočet zásyp recyklátem " -RECYKLm3 |  | -458.438 | [12 empty] | VV | 2 | 2 | True | 0 | ROZPOCET
| VV | ZASYPAm3 | Součet |  | 1518.686 | [12 empty] | VV | 2 | 4 | True | 0 | ROZPOCET
| VV |  | ZASYPAm3*2 |  | 3037.372 | [12 empty] | VV | 2 | 2 | True | 0 | ROZPOCET
| VV |  | Součet |  | 3037.372 | [12 empty] | VV | 2 | 4 | True | 1 | ROZPOCET
47 | M | 58981124.1 | recyklát betonový | t | 916.876 |  | 0 | vlastní |  | základní |  | 0 | 0 | 0 | 0 | 0 | 8 | M | 2 |  |  |  | ROZPOCET |  |  |  | 0 | 0 | 0 | 0 | 0 | 1 | 0 | 4 | -1925224783
| VV |  | " v místě komunikací zasypáno vrstvou 500mm recyklátem " | [14 empty] | VV | 2 | 1 | True | 0 | ROZPOCET
| VV |  | " výpočet plochy s recyklátem " | [14 empty] | VV | 2 | 1 | True | 0 | ROZPOCET
| VV |  | 1,3*(872,0-139,0+1,5+2,0+3,0-2,5/2)+2,5*2,5 |  | 965.975 | [12 empty] | VV | 2 | 2 | True | 0 | ROZPOCET
| VV |  | -ORNICEm2 |  | -49.1 | [12 empty] | VV | 2 | 2 | True | 0 | ROZPOCET
| VV | RECYKLm2 | Součet |  | 916.875 | [12 empty] | VV | 2 | 4 | True | 0 | ROZPOCET
| VV |  | RECYKLm2*0,5 |  | 458.438 | [12 empty] | VV | 2 | 2 | True | 0 | ROZPOCET
| VV | RECYKLm3 | Součet |  | 458.438 | [12 empty] | VV | 2 | 4 | True | 0 | ROZPOCET
| VV |  | RECYKLm3*2 |  | 916.876 | [12 empty] | VV | 2 | 2 | True | 0 | ROZPOCET
| VV | RECYKLt | Součet |  | 916.876 | [12 empty] | VV | 2 | 4 | True | 1 | ROZPOCET
48 | K | 167151111 | Nakládání výkopku z hornin třídy těžitelnosti I skupiny 1 až 3 přes 100 m3 | m3 | 1977.124 |  | 0 | CS ÚRS 2024 02 |  | základní |  | 0 | 0 | 0 | 0 | 0 | 4 | K | 2 |  |  |  | ROZPOCET |  |  |  | 0 | 0 | 0 | 0 | 0 | 1 | 0 | 4 | -252803161
| VV |  | " přesun hmot " ZASYP |  | 1977.124 | [12 empty] | VV | 2 | 2 | True | 1 | ROZPOCET
49 | K | 162251102 | Vodorovné přemístění přes 20 do 50 m výkopku/sypaniny z horniny třídy těžitelnosti I skupiny 1 až 3 | m3 | 1977.124 |  | 0 | CS ÚRS 2024 02 |  | základní |  | 0 | 0 | 0 | 0 | 0 | 4 | K | 2 |  |  |  | ROZPOCET |  |  |  | 0 | 0 | 0 | 0 | 0 | 1 | 0 | 4 | -1382110355
50 | K | 175151101 | Obsypání potrubí strojně sypaninou bez prohození, uloženou do 3 m | m3 | 629.294 |  | 0 | CS ÚRS 2024 02 |  | základní |  | 0 | 0 | 0 | 0 | 0 | 4 | K | 2 |  |  |  | ROZPOCET |  |  |  | 0 | 0 | 0 | 0 | 0 | 1 | 0 | 4 | -574365323
| VV |  | 1,1*(0,16+0,3)*DN150 |  | 1.265 | [12 empty] | VV | 2 | 2 | True | 0 | ROZPOCET
| VV |  | 1,1*(0,21+0,3)*DN200 |  | 2.525 | [12 empty] | VV | 2 | 2 | True | 0 | ROZPOCET
| VV |  | 1,3*(0,52+0,3)*DN500 |  | 781.378 | [12 empty] | VV | 2 | 2 | True | 0 | ROZPOCET
| VV | OBSYP1 | Mezisoučet |  | 785.168 | [12 empty] | VV | 2 | 3 | True | 0 | ROZPOCET
| VV |  | " odpočet potrubí " | [14 empty] | VV | 2 | 1 | True | 0 | ROZPOCET
| VV |  | -PI*(0,16/2)^2*DN150 |  | -0.05 | [12 empty] | VV | 2 | 2 | True | 0 | ROZPOCET
| VV |  | -PI*(0,21/2)^2*DN200 |  | -0.156 | [12 empty] | VV | 2 | 2 | True | 0 | ROZPOCET
| VV |  | -PI*(0,52/2)^2*DN500 |  | -155.668 | [12 empty] | VV | 2 | 2 | True | 0 | ROZPOCET
| VV | OBSYP | Součet |  | 629.294 | [12 empty] | VV | 2 | 4 | True | 1 | ROZPOCET
51 | M | 58337344.1 | štěrkopísek | t | 1193.771 |  | 0 | vlastní |  | základní |  | 0 | 0 | 0 | 0 | 0 | 8 | M | 2 |  |  |  | ROZPOCET |  |  |  | 0 | 0 | 0 | 0 | 0 | 1 | 0 | 4 | -1754333917
| VV |  | OBSYP*1,897 |  | 1193.771 | [12 empty] | VV | 2 | 2 | True | 1 | ROZPOCET
52 | K | 167151111 | Nakládání výkopku z hornin třídy těžitelnosti I skupiny 1 až 3 přes 100 m3 | m3 | 629.294 |  | 0 | CS ÚRS 2024 02 |  | základní |  | 0 | 0 | 0 | 0 | 0 | 4 | K | 2 |  |  |  | ROZPOCET |  |  |  | 0 | 0 | 0 | 0 | 0 | 1 | 0 | 4 | 733967979
| VV |  | " přesun hmot " OBSYP |  | 629.294 | [12 empty] | VV | 2 | 2 | True | 1 | ROZPOCET
53 | K | 162251102 | Vodorovné přemístění přes 20 do 50 m výkopku/sypaniny z horniny třídy těžitelnosti I skupiny 1 až 3 | m3 | 629.294 |  | 0 | CS ÚRS 2024 02 |  | základní |  | 0 | 0 | 0 | 0 | 0 | 4 | K | 2 |  |  |  | ROZPOCET |  |  |  | 0 | 0 | 0 | 0 | 0 | 1 | 0 | 4 | -329189444
54 | K | 181351005 | Rozprostření ornice tl vrstvy přes 250 do 300 mm pl do 100 m2 v rovině nebo ve svahu do 1:5 strojně | m2 | 49.1 |  | 0 | CS ÚRS 2024 02 |  | základní |  | 0 | 0 | 0 | 0 | 0 | 4 | K | 2 |  |  |  | ROZPOCET |  |  |  | 0 | 0 | 0 | 0 | 0 | 1 | 0 | 4 | -1684007375
| VV |  | " plocha trávník - staničení " | [14 empty] | VV | 2 | 1 | True | 0 | ROZPOCET
| VV |  | 1,3*(42,0-24,0) |  | 23.4 | [12 empty] | VV | 2 | 2 | True | 0 | ROZPOCET
| VV |  | 1,3*(793,5-775,0) |  | 24.05 | [12 empty] | VV | 2 | 2 | True | 0 | ROZPOCET
| VV |  | " propoj 1 " 1,1*1,5 |  | 1.65 | [12 empty] | VV | 2 | 2 | True | 0 | ROZPOCET
| VV | ORNICEm2 | Součet |  | 49.1 | [12 empty] | VV | 2 | 4 | True | 1 | ROZPOCET
55 | K | 162751119.3 | Uskladněná ornice na vlastní mezideponii (dočasná skládka) - naložení, dovoz | m3 | 14.73 |  | 0 | vlastní |  | základní |  | 0 | 0 | 0 | 0 | 0 | 4 | K | 2 |  |  |  | ROZPOCET |  |  |  | 0 | 0 | 0 | 0 | 0 | 1 | 0 | 4 | -1375692878
| VV |  | ORNICEm2*0,3 |  | 14.73 | [12 empty] | VV | 2 | 2 | True | 1 | ROZPOCET
| D | 4 | Vodorovné konstrukce |  |  |  | 0 |  |  |  |  | 0 |  | 3.0787 |  | 0 | 1 | D | 1 |  |  |  | ROZPOCET | [9 empty] | 0
56 | K | 451573111 | Lože pod potrubí otevřený výkop ze štěrkopísku | m3 | 96.06 |  | 0 | CS ÚRS 2024 02 |  | základní |  | 0 | 0 | 0 | 0 | 0 | 4 | K | 2 |  |  |  | ROZPOCET |  |  |  | 0 | 0 | 0 | 0 | 0 | 1 | 0 | 4 | -1631022944
| VV |  | " potrubí " | [14 empty] | VV | 2 | 1 | True | 0 | ROZPOCET
| VV |  | 0,1*1,1*DN150 |  | 0.275 | [12 empty] | VV | 2 | 2 | True | 0 | ROZPOCET
| VV |  | 0,1*1,1*DN200 |  | 0.495 | [12 empty] | VV | 2 | 2 | True | 0 | ROZPOCET
| VV |  | 0,1*1,3*DN500 |  | 95.29 | [12 empty] | VV | 2 | 2 | True | 0 | ROZPOCET
| VV | LOZE | Součet |  | 96.06 | [12 empty] | VV | 2 | 4 | True | 1 | ROZPOCET
57 | K | 167151111 | Nakládání výkopku z hornin třídy těžitelnosti I skupiny 1 až 3 přes 100 m3 | m3 | 96.06 |  | 0 | CS ÚRS 2024 02 |  | základní |  | 0 | 0 | 0 | 0 | 0 | 4 | K | 2 |  |  |  | ROZPOCET |  |  |  | 0 | 0 | 0 | 0 | 0 | 1 | 0 | 4 | -1021513489
| VV |  | " přesun hmot " LOZE |  | 96.06 | [12 empty] | VV | 2 | 2 | True | 1 | ROZPOCET
58 | K | 162351103 | Vodorovné přemístění přes 50 do 500 m výkopku/sypaniny z horniny třídy těžitelnosti I skupiny 1 až 3 | m3 | 96.06 |  | 0 | CS ÚRS 2024 02 |  | základní |  | 0 | 0 | 0 | 0 | 0 | 4 | K | 2 |  |  |  | ROZPOCET |  |  |  | 0 | 0 | 0 | 0 | 0 | 1 | 0 | 4 | 1663095765
59 | K | 452313151 | Podkladní bloky z betonu prostého bez zvýšených nároků na prostředí tř. C 20/25 otevřený výkop | m3 | 1.2 |  | 0 | CS ÚRS 2024 02 |  | základní |  | 0 | 2.5019 | 3.0022 | 0 | 0 | 4 | K | 2 |  |  |  | ROZPOCET |  |  |  | 0 | 0 | 0 | 0 | 0 | 1 | 0 | 4 | 1463024322
| VV |  | " 6 kusů " 0,2*6 |  | 1.2 | [12 empty] | VV | 2 | 2 | True | 1 | ROZPOCET
60 | K | 452353111 | Bednění podkladních bloků pod potrubí, stoky a drobné objekty otevřený výkop zřízení | m2 | 5.76 |  | 0 | CS ÚRS 2024 02 |  | základní |  | 0 | 0.01328 | 0.076493 | 0 | 0 | 4 | K | 2 |  |  |  | ROZPOCET |  |  |  | 0 | 0 | 0 | 0 | 0 | 1 | 0 | 4 | 1172521789
| VV |  | " 6 kusy " 0,96*6 |  | 5.76 | [12 empty] | VV | 2 | 2 | True | 1 | ROZPOCET
61 | K | 452353112 | Bednění podkladních bloků pod potrubí, stoky a drobné objekty otevřený výkop odstranění | m2 | 5.76 |  | 0 | CS ÚRS 2024 02 |  | základní |  | 0 | 0 | 0 | 0 | 0 | 4 | K | 2 |  |  |  | ROZPOCET |  |  |  | 0 | 0 | 0 | 0 | 0 | 1 | 0 | 4 | 1954397405
| D | 8 | Trubní vedení |  |  |  | 0 |  |  |  |  | 0 |  | 254.5446 |  | 51.2906 | 1 | D | 1 |  |  |  | ROZPOCET | [9 empty] | 0
62 | K | 851311131 | Montáž potrubí z trub litinových hrdlových s integrovaným těsněním otevřený výkop DN 150 | m | 2.5 |  | 0 | CS ÚRS 2024 02 |  | základní |  | 0 | 0 | 0 | 0 | 0 | 4 | K | 2 |  |  |  | ROZPOCET |  |  |  | 0 | 0 | 0 | 0 | 0 | 1 | 0 | 4 | -1415227694
| VV |  | " propoj č.3 " 2,5 |  | 2.5 | [12 empty] | VV | 2 | 2 | True | 0 | ROZPOCET
| VV | DN150 | Součet |  | 2.5 | [12 empty] | VV | 2 | 4 | True | 1 | ROZPOCET
63 | M | 55251361.1 | trubka vodovodní litinová hrdlová DN 150 tř.Class tl. stěny min 4,7mm PN10 vnější těžká povrchová úprava extrud. PE povlak (alt. PU povlak) vnitřní odstředivá cementová vystýlka | m | 2.538 |  | 0 | vlastní |  | základní |  | 0 | 0.02902 | 0.073653 | 0 | 0 | 8 | M | 2 |  |  |  | ROZPOCET |  |  |  | 0 | 0 | 0 | 0 | 0 | 1 | 0 | 4 | 1080130016
| VV |  | DN150 |  | 2.5 | [12 empty] | VV | 2 | 2 | True | 1 | ROZPOCET
| VV |  | 2,5*1,015 'Přepočtené koeficientem množství |  | 2.538 | [12 empty] | VV | 2 | 2 | False | 1 | ROZPOCET
64 | M | 55251451.1 | spoj těsnící násuvný pro vodovodní trubky a tvarovky DN 150 | kus | 1.02 |  | 0 | vlastní |  | základní |  | 0 | 0.00014 | 0.0001428 | 0 | 0 | 8 | M | 2 |  |  |  | ROZPOCET |  |  |  | 0 | 0 | 0 | 0 | 0 | 1 | 0 | 4 | 1625781559
| VV |  | 1*1,02 'Přepočtené koeficientem množství |  | 1.02 | [12 empty] | VV | 2 | 2 | False | 1 | ROZPOCET
65 | M | 55251462.1 | kroužek zámkový DN 150 | kus | 1.02 |  | 0 | vlastní |  | základní |  | 0 | 0.0003 | 0.000306 | 0 | 0 | 8 | M | 2 |  |  |  | ROZPOCET |  |  |  | 0 | 0 | 0 | 0 | 0 | 1 | 0 | 4 | 1275521368
| VV |  | 1*1,02 'Přepočtené koeficientem množství |  | 1.02 | [12 empty] | VV | 2 | 2 | False | 1 | ROZPOCET
66 | M | 55251477.1 | elastomerová manžeta na hrdla DN 150 | kus | 1.02 |  | 0 | vlastní |  | základní |  | 0 | 0.0008 | 0.000816 | 0 | 0 | 8 | M | 2 |  |  |  | ROZPOCET |  |  |  | 0 | 0 | 0 | 0 | 0 | 1 | 0 | 4 | 2122813386
| VV |  | 1*1,02 'Přepočtené koeficientem množství |  | 1.02 | [12 empty] | VV | 2 | 2 | False | 1 | ROZPOCET
67 | K | 851321292 | Příplatek za krácení litinové trouby DN/OD 160 | kus | 1 |  | 0 | CS ÚRS 2024 02 |  | základní |  | 0 | 2e-05 | 2e-05 | 0 | 0 | 4 | K | 2 |  |  |  | ROZPOCET |  |  |  | 0 | 0 | 0 | 0 | 0 | 1 | 0 | 4 | -1955258184
68 | K | 857312122.3 | Montáž litinových tvarovek jednoosých přírubových otevřený výkop DN 150 spojovací materiál nerez | kus | 1 |  | 0 | vlastní |  | základní |  | 0 | 0.00296 | 0.00296 | 0 | 0 | 4 | K | 2 |  |  |  | ROZPOCET |  |  |  | 0 | 0 | 0 | 0 | 0 | 1 | 0 | 4 | 78292790
69 | M | 55253895.1 | tvarovka vodovodní hrdlová s přírubou E DN 150 PN16 | kus | 1 |  | 0 | vlastní |  | základní |  | 0 | 0.016 | 0.016 | 0 | 0 | 8 | M | 2 |  |  |  | ROZPOCET |  |  |  | 0 | 0 | 0 | 0 | 0 | 1 | 0 | 4 | -1736581211
70 | M | 55251451.1 | spoj těsnící násuvný pro vodovodní trubky a tvarovky DN 150 | kus | 1.02 |  | 0 | vlastní |  | základní |  | 0 | 0.00014 | 0.0001428 | 0 | 0 | 8 | M | 2 |  |  |  | ROZPOCET |  |  |  | 0 | 0 | 0 | 0 | 0 | 1 | 0 | 4 | -1288143587
| VV |  | 1*1,02 'Přepočtené koeficientem množství |  | 1.02 | [12 empty] | VV | 2 | 2 | False | 1 | ROZPOCET
71 | M | 55251462.2 | kroužek zámkový DN 150 (E) | kus | 1.02 |  | 0 |  |  | základní |  | 0 | 0.0003 | 0.000306 | 0 | 0 | 8 | M | 2 |  |  |  | ROZPOCET |  |  |  | 0 | 0 | 0 | 0 | 0 | 1 | 0 | 4 | 33824811
| VV |  | 1*1,02 'Přepočtené koeficientem množství |  | 1.02 | [12 empty] | VV | 2 | 2 | False | 1 | ROZPOCET
72 | M | 55251477.3 | elastomerová manžeta tvarovek DN 125-150 | kus | 1.02 |  | 0 | vlastní |  | základní |  | 0 | 0.0008 | 0.000816 | 0 | 0 | 8 | M | 2 |  |  |  | ROZPOCET |  |  |  | 0 | 0 | 0 | 0 | 0 | 1 | 0 | 4 | 151390825
| VV |  | 1*1,02 'Přepočtené koeficientem množství |  | 1.02 | [12 empty] | VV | 2 | 2 | False | 1 | ROZPOCET
73 | K | 891311112.1 | Montáž vodovodních šoupátek, klapek otevřený výkop DN 150 spojovací materiál nerez | kus | 2 |  | 0 | vlastní |  | základní |  | 0 | 0.00296 | 0.00592 | 0 | 0 | 4 | K | 2 |  |  |  | ROZPOCET |  |  |  | 0 | 0 | 0 | 0 | 0 | 1 | 0 | 4 | 645712225
| VV |  | " propoj 3 " 1+1 |  | 2 | [12 empty] | VV | 2 | 2 | True | 1 | ROZPOCET
74 | M | 42221326.1 | šoupátko pitná voda litina dlouhá stavební dl PN10/16 DN 150 | kus | 1 |  | 0 | vlastní |  | základní |  | 0 | 0.046 | 0.046 | 0 | 0 | 8 | M | 2 |  |  |  | ROZPOCET |  |  |  | 0 | 0 | 0 | 0 | 0 | 1 | 0 | 4 | -527123249
75 | M | 42283515.1 | klapkový uzávěr "žabí klapka" PN16 DN 150 | kus | 1 |  | 0 | vlastní |  | základní |  | 0 | 0.053 | 0.053 | 0 | 0 | 8 | M | 2 |  |  |  | ROZPOCET |  |  |  | 0 | 0 | 0 | 0 | 0 | 1 | 0 | 4 | 1046380091
76 | M | 55251477.3 | elastomerová manžeta tvarovek DN 125-150 | kus | 2.04 |  | 0 | vlastní |  | základní |  | 0 | 0.0008 | 0.001632 | 0 | 0 | 8 | M | 2 |  |  |  | ROZPOCET |  |  |  | 0 | 0 | 0 | 0 | 0 | 1 | 0 | 4 | 656714048
| VV |  | 2*1,02 'Přepočtené koeficientem množství |  | 2.04 | [12 empty] | VV | 2 | 2 | False | 1 | ROZPOCET
77 | K | 851351131 | Montáž potrubí z trub litinových hrdlových s integrovaným těsněním otevřený výkop DN 200 | m | 4.5 |  | 0 | CS ÚRS 2024 02 |  | základní |  | 0 | 0 | 0 | 0 | 0 | 4 | K | 2 |  |  |  | ROZPOCET |  |  |  | 0 | 0 | 0 | 0 | 0 | 1 | 0 | 4 | 782701973
| VV |  | " propoj č.1 " 1,5 |  | 1.5 | [12 empty] | VV | 2 | 2 | True | 0 | ROZPOCET
| VV |  | " propoj č.2 " 3,0 |  | 3 | [12 empty] | VV | 2 | 2 | True | 0 | ROZPOCET
| VV | DN200 | Součet |  | 4.5 | [12 empty] | VV | 2 | 4 | True | 1 | ROZPOCET
78 | M | 55251362.1 | trubka vodovodní litinová hrdlová DN 200 tř.Class tl. stěny min 4,8mm PN10 vnější těžká povrchová úprava extrud. PE povlak (alt. PU povlak) vnitřní odstředivá cementová vystýlka | m | 4.568 |  | 0 | vlastní |  | základní |  | 0 | 0.0401 | 0.18318 | 0 | 0 | 8 | M | 2 |  |  |  | ROZPOCET |  |  |  | 0 | 0 | 0 | 0 | 0 | 1 | 0 | 4 | -1984600091
| VV |  | DN200 |  | 4.5 | [12 empty] | VV | 2 | 2 | True | 1 | ROZPOCET
| VV |  | 4,5*1,015 'Přepočtené koeficientem množství |  | 4.568 | [12 empty] | VV | 2 | 2 | False | 1 | ROZPOCET
79 | M | 55251452.1 | spoj těsnící násuvný pro vodovodní trubky a tvarovky DN 200 | kus | 2.04 |  | 0 | vlastní |  | základní |  | 0 | 0.0003 | 0.000612 | 0 | 0 | 8 | M | 2 |  |  |  | ROZPOCET |  |  |  | 0 | 0 | 0 | 0 | 0 | 1 | 0 | 4 | 2012199015
| VV |  | 2*1,02 'Přepočtené koeficientem množství |  | 2.04 | [12 empty] | VV | 2 | 2 | False | 1 | ROZPOCET
80 | M | 55251463.1 | kroužek zámkový DN 200 | kus | 2.04 |  | 0 | vlastní |  | základní |  | 0 | 0.0004 | 0.000816 | 0 | 0 | 8 | M | 2 |  |  |  | ROZPOCET |  |  |  | 0 | 0 | 0 | 0 | 0 | 1 | 0 | 4 | -1501293179
| VV |  | 2*1,02 'Přepočtené koeficientem množství |  | 2.04 | [12 empty] | VV | 2 | 2 | False | 1 | ROZPOCET
81 | M | 55251478.1 | elastomerová manžeta na hrdla DN 200 | kus | 2.04 |  | 0 | vlastní |  | základní |  | 0 | 0.00095 | 0.001938 | 0 | 0 | 8 | M | 2 |  |  |  | ROZPOCET |  |  |  | 0 | 0 | 0 | 0 | 0 | 1 | 0 | 4 | -877560825
| VV |  | 2*1,02 'Přepočtené koeficientem množství |  | 2.04 | [12 empty] | VV | 2 | 2 | False | 1 | ROZPOCET
82 | K | 851361292.1 | Příplatek za krácení litinové trouby DN/OD 200 | kus | 2 |  | 0 | vlastní |  | základní |  | 0 | 2e-05 | 4e-05 | 0 | 0 | 4 | K | 2 |  |  |  | ROZPOCET |  |  |  | 0 | 0 | 0 | 0 | 0 | 1 | 0 | 4 | -277687847
83 | K | 857351131.1 | Multitoleranční spojka DN200 litinová s jištěním proti posunu hrdlo-hrdlo M+D | kus | 2 |  | 0 | vlastní |  | základní |  | 0 | 0.0286 | 0.0572 | 0 | 0 | 4 | K | 2 |  |  |  | ROZPOCET |  |  |  | 0 | 0 | 0 | 0 | 0 | 1 | 0 | 4 | 525113500
| VV |  | 1+1 |  | 2 | [12 empty] | VV | 2 | 2 | True | 1 | ROZPOCET
84 | M | 55251478.3 | elastomerová manžeta tvarovek DN 200 příruba | kus | 2.04 |  | 0 | vlastní |  | základní |  | 0 | 0.00095 | 0.001938 | 0 | 0 | 8 | M | 2 |  |  |  | ROZPOCET |  |  |  | 0 | 0 | 0 | 0 | 0 | 1 | 0 | 4 | -1729354652
| VV |  | 2*1,02 'Přepočtené koeficientem množství |  | 2.04 | [12 empty] | VV | 2 | 2 | False | 1 | ROZPOCET
85 | K | 857352122.1 | Montáž litinových tvarovek jednoosých přírubových otevřený výkop DN 200 spojovací materiál nerez | kus | 2 |  | 0 | vlastní |  | základní |  | 0 | 0.00301 | 0.00602 | 0 | 0 | 4 | K | 2 |  |  |  | ROZPOCET |  |  |  | 0 | 0 | 0 | 0 | 0 | 1 | 0 | 4 | 962209467
| VV |  | 1+1 |  | 2 | [12 empty] | VV | 2 | 2 | True | 1 | ROZPOCET
86 | M | 55253896.1 | tvarovka vodovodní hrdlová s přírubou E DN 200 PN16 | kus | 2 |  | 0 | vlastní |  | základní |  | 0 | 0.0186 | 0.0372 | 0 | 0 | 8 | M | 2 |  |  |  | ROZPOCET |  |  |  | 0 | 0 | 0 | 0 | 0 | 1 | 0 | 4 | -1756505244
87 | M | 55251452.1 | spoj těsnící násuvný pro vodovodní trubky a tvarovky DN 200 | kus | 2.04 |  | 0 | vlastní |  | základní |  | 0 | 0.0003 | 0.000612 | 0 | 0 | 8 | M | 2 |  |  |  | ROZPOCET |  |  |  | 0 | 0 | 0 | 0 | 0 | 1 | 0 | 4 | 1960512511
| VV |  | 2*1,02 'Přepočtené koeficientem množství |  | 2.04 | [12 empty] | VV | 2 | 2 | False | 1 | ROZPOCET
88 | M | 55251463.2 | kroužek zámkový DN 200 | kus | 2.04 |  | 0 |  |  | základní |  | 0 | 0.0004 | 0.000816 | 0 | 0 | 8 | M | 2 |  |  |  | ROZPOCET |  |  |  | 0 | 0 | 0 | 0 | 0 | 1 | 0 | 4 | -1415861069
| VV |  | 2*1,02 'Přepočtené koeficientem množství |  | 2.04 | [12 empty] | VV | 2 | 2 | False | 1 | ROZPOCET
89 | M | 55251478.3 | elastomerová manžeta tvarovek DN 200 příruba | kus | 2.04 |  | 0 | vlastní |  | základní |  | 0 | 0.00095 | 0.001938 | 0 | 0 | 8 | M | 2 |  |  |  | ROZPOCET |  |  |  | 0 | 0 | 0 | 0 | 0 | 1 | 0 | 4 | 1507200253
| VV |  | 2*1,02 'Přepočtené koeficientem množství |  | 2.04 | [12 empty] | VV | 2 | 2 | False | 1 | ROZPOCET
90 | K | 891351112.1 | Montáž vodovodních šoupátek otevřený výkop DN 200 spojovací materiál nerez | kus | 2 |  | 0 | vlastní |  | základní |  | 0 | 0.00301 | 0.00602 | 0 | 0 | 4 | K | 2 |  |  |  | ROZPOCET |  |  |  | 0 | 0 | 0 | 0 | 0 | 1 | 0 | 4 | -1352406907
| VV |  | " propoj 1+2 " 1+1 |  | 2 | [12 empty] | VV | 2 | 2 | True | 1 | ROZPOCET
91 | M | 42221327.1 | šoupátko pitná voda litina dlouhá stavební dl PN10/16 DN 200 | kus | 2 |  | 0 | vlastní |  | základní |  | 0 | 0.065 | 0.13 | 0 | 0 | 8 | M | 2 |  |  |  | ROZPOCET |  |  |  | 0 | 0 | 0 | 0 | 0 | 1 | 0 | 4 | -1284834954
92 | M | 55251478.3 | elastomerová manžeta tvarovek DN 200 příruba | kus | 2.04 |  | 0 | vlastní |  | základní |  | 0 | 0.00095 | 0.001938 | 0 | 0 | 8 | M | 2 |  |  |  | ROZPOCET |  |  |  | 0 | 0 | 0 | 0 | 0 | 1 | 0 | 4 | 1376789276
| VV |  | 2*1,02 'Přepočtené koeficientem množství |  | 2.04 | [12 empty] | VV | 2 | 2 | False | 1 | ROZPOCET
93 | K | 851421131 | Montáž potrubí z trub litinových hrdlových s integrovaným těsněním otevřený výkop DN 500 | m | 733 |  | 0 | CS ÚRS 2024 02 |  | základní |  | 0 | 0 | 0 | 0 | 0 | 4 | K | 2 |  |  |  | ROZPOCET |  |  |  | 0 | 0 | 0 | 0 | 0 | 1 | 0 | 4 | -966473085
| VV |  | " dle výpisu materiálu " | [14 empty] | VV | 2 | 1 | True | 0 | ROZPOCET
| VV | DN500s | 517,0 |  | 517 | [12 empty] | VV | 2 | 2 | True | 0 | ROZPOCET
| VV | DN500k | 48,0 |  | 48 | [12 empty] | VV | 2 | 2 | True | 0 | ROZPOCET
| VV | DN500z | 168,0 |  | 168 | [12 empty] | VV | 2 | 2 | True | 0 | ROZPOCET
| VV | DN500 | Součet |  | 733 | [12 empty] | VV | 2 | 4 | True | 1 | ROZPOCET
94 | M | 55251368.1 | trubka vodovodní litinová hrdlová DN 500 tř.Class tl. stěny min 7,2mm PN10 vnější těžká povrchová úprava extrud. PE povlak (alt. PU povlak) vnitřní odstředivá cementová vystýlka | m | 695.275 |  | 0 | vlastní |  | základní |  | 0 | 0.13923 | 96.8031 | 0 | 0 | 8 | M | 2 |  |  |  | ROZPOCET |  |  |  | 0 | 0 | 0 | 0 | 0 | 1 | 0 | 4 | -138765527
| VV |  | DN500s+DN500z |  | 685 | [12 empty] | VV | 2 | 2 | True | 1 | ROZPOCET
| VV |  | 685*1,015 'Přepočtené koeficientem množství |  | 695.275 | [12 empty] | VV | 2 | 2 | False | 1 | ROZPOCET
95 | M | 55251368.3 | trubka vodovodní litinová hrdlová DN 500 KALIBROVANÁ tř.Class tl. stěny min 7,2mm PN10 vnější těžká povrchová úprava extrud. PE povlak (alt. PU povlak) vnitřní odstředivá cementová vystýlka | m | 48.72 |  | 0 | vlastní |  | základní |  | 0 | 0.13923 | 6.7833 | 0 | 0 | 8 | M | 2 |  |  |  | ROZPOCET |  |  |  | 0 | 0 | 0 | 0 | 0 | 1 | 0 | 4 | 772652358
| VV |  | DN500k |  | 48 | [12 empty] | VV | 2 | 2 | True | 1 | ROZPOCET
| VV |  | 48*1,015 'Přepočtené koeficientem množství |  | 48.72 | [12 empty] | VV | 2 | 2 | False | 1 | ROZPOCET
96 | M | 55251458.1 | spoj těsnící násuvný pro vodovodní trubky a tvarovky DN 500 | kus | 148.92 |  | 0 | vlastní |  | základní |  | 0 | 0.00123 | 0.18317 | 0 | 0 | 8 | M | 2 |  |  |  | ROZPOCET |  |  |  | 0 | 0 | 0 | 0 | 0 | 1 | 0 | 4 | 1964648281
| VV |  | " dle výpisu materiálu " | [14 empty] | VV | 2 | 1 | True | 0 | ROZPOCET
| VV |  | " potrubí standard " 110 |  | 110 | [12 empty] | VV | 2 | 2 | True | 0 | ROZPOCET
| VV |  | " potrubí kalibrované " 8 |  | 8 | [12 empty] | VV | 2 | 2 | True | 0 | ROZPOCET
| VV |  | " potrubí zámkový spoj" 28 |  | 28 | [12 empty] | VV | 2 | 2 | True | 0 | ROZPOCET
| VV |  | Součet |  | 146 | [12 empty] | VV | 2 | 4 | True | 1 | ROZPOCET
| VV |  | 146*1,02 'Přepočtené koeficientem množství |  | 148.92 | [12 empty] | VV | 2 | 2 | False | 1 | ROZPOCET
97 | M | 55251469.1 | kroužek zámkový DN 500 | kus | 36.72 |  | 0 | vlastní |  | základní |  | 0 | 0.00142 | 0.052142 | 0 | 0 | 8 | M | 2 |  |  |  | ROZPOCET |  |  |  | 0 | 0 | 0 | 0 | 0 | 1 | 0 | 4 | 1823075300
| VV |  | " potrubí kalibrované " DN500k/5,97-0,04 |  | 8 | [12 empty] | VV | 2 | 2 | True | 0 | ROZPOCET
| VV |  | " potrubí zámkový spoj" DN500z/5,97-0,141 |  | 28 | [12 empty] | VV | 2 | 2 | True | 0 | ROZPOCET
| VV |  | Součet |  | 36 | [12 empty] | VV | 2 | 4 | True | 1 | ROZPOCET
| VV |  | 36*1,02 'Přepočtené koeficientem množství |  | 36.72 | [12 empty] | VV | 2 | 2 | False | 1 | ROZPOCET
98 | M | 552100011.2 | elastomerová termosmrštitelná manžeta na hrdla tvarovek DN 500 | kus | 148.92 |  | 0 | vlastní |  | základní |  | 0 | 0.0014 | 0.20849 | 0 | 0 | 8 | M | 2 |  |  |  | ROZPOCET |  |  |  | 0 | 0 | 0 | 0 | 0 | 1 | 0 | 4 | -1886437520
| VV |  | " dle výpisu materiálu " | [14 empty] | VV | 2 | 1 | True | 0 | ROZPOCET
| VV |  | " potrubí standard " 110 |  | 110 | [12 empty] | VV | 2 | 2 | True | 0 | ROZPOCET
| VV |  | " potrubí kalibrované " 8 |  | 8 | [12 empty] | VV | 2 | 2 | True | 0 | ROZPOCET
| VV |  | " potrubí zámkový spoj" 28 |  | 28 | [12 empty] | VV | 2 | 2 | True | 0 | ROZPOCET
| VV |  | Součet |  | 146 | [12 empty] | VV | 2 | 4 | True | 1 | ROZPOCET
| VV |  | 146*1,02 'Přepočtené koeficientem množství |  | 148.92 | [12 empty] | VV | 2 | 2 | False | 1 | ROZPOCET
99 | K | 851321297.1 | Příplatek za krácení litinové trouby DN 500 | kus | 1 |  | 0 | vlastní |  | základní |  | 0 | 2e-05 | 2e-05 | 0 | 0 | 4 | K | 2 |  |  |  | ROZPOCET |  |  |  | 0 | 0 | 0 | 0 | 0 | 1 | 0 | 4 | 480266211
| VV |  | " SEK " 1 |  | 1 | [12 empty] | VV | 2 | 2 | True | 1 | ROZPOCET
100 | K | 857311310.1 | Spojka s jištěním proti posunu DN 500 hrdlo-hrdlo vč. spojovacího a těsnícího materiálu spojov. materiál nerez M+D | kus | 4 |  | 0 | vlastní |  | základní |  | 0 | 0.00296 | 0.01184 | 0 | 0 | 4 | K | 2 |  |  |  | ROZPOCET |  |  |  | 0 | 0 | 0 | 0 | 0 | 1 | 0 | 4 | -477446402
101 | M | 552100011.2 | elastomerová termosmrštitelná manžeta na hrdla tvarovek DN 500 | kus | 4.08 |  | 0 | vlastní |  | základní |  | 0 | 0.0014 | 0.005712 | 0 | 0 | 8 | M | 2 |  |  |  | ROZPOCET |  |  |  | 0 | 0 | 0 | 0 | 0 | 1 | 0 | 4 | -1105235387
| VV |  | 4*1,02 'Přepočtené koeficientem množství |  | 4.08 | [12 empty] | VV | 2 | 2 | False | 1 | ROZPOCET
102 | K | 857421131 | Montáž litinových tvarovek jednoosých hrdlových otevřený výkop s integrovaným těsněním DN 500 | kus | 5 |  | 0 | CS ÚRS 2024 02 |  | základní |  | 0 | 0 | 0 | 0 | 0 | 4 | K | 2 |  |  |  | ROZPOCET |  |  |  | 0 | 0 | 0 | 0 | 0 | 1 | 0 | 4 | -348617741
103 | M | 55258425.1 | koleno hrdlové z tvárné litiny MMK-kus DN 500-11,25° PN16 | kus | 5 |  | 0 | vlastní |  | základní |  | 0 | 0.12 | 0.6 | 0 | 0 | 8 | M | 2 |  |  |  | ROZPOCET |  |  |  | 0 | 0 | 0 | 0 | 0 | 1 | 0 | 4 | 566974351
104 | M | 55251458.1 | spoj těsnící násuvný pro vodovodní trubky a tvarovky DN 500 | kus | 10.2 |  | 0 | vlastní |  | základní |  | 0 | 0.00123 | 0.012546 | 0 | 0 | 8 | M | 2 |  |  |  | ROZPOCET |  |  |  | 0 | 0 | 0 | 0 | 0 | 1 | 0 | 4 | 1224542249
| VV |  | 10*1,02 'Přepočtené koeficientem množství |  | 10.2 | [12 empty] | VV | 2 | 2 | False | 1 | ROZPOCET
105 | M | 55251469.1 | kroužek zámkový DN 500 | kus | 10.2 |  | 0 | vlastní |  | základní |  | 0 | 0.00142 | 0.014484 | 0 | 0 | 8 | M | 2 |  |  |  | ROZPOCET |  |  |  | 0 | 0 | 0 | 0 | 0 | 1 | 0 | 4 | -146202627
| VV |  | 10*1,02 'Přepočtené koeficientem množství |  | 10.2 | [12 empty] | VV | 2 | 2 | False | 1 | ROZPOCET
106 | M | 552100011.2 | elastomerová termosmrštitelná manžeta na hrdla tvarovek DN 500 | kus | 10.2 |  | 0 | vlastní |  | základní |  | 0 | 0.0014 | 0.01428 | 0 | 0 | 8 | M | 2 |  |  |  | ROZPOCET |  |  |  | 0 | 0 | 0 | 0 | 0 | 1 | 0 | 4 | 1957670857
| VV |  | 10*1,02 'Přepočtené koeficientem množství |  | 10.2 | [12 empty] | VV | 2 | 2 | False | 1 | ROZPOCET
107 | K | 852242122 | Montáž potrubí z trub litinových tlakových přírubových délky do 1 m otevřený výkop DN 80 | kus | 2 |  | 0 | CS ÚRS 2024 02 |  | základní |  | 0 | 0.00167 | 0.00334 | 0 | 0 | 4 | K | 2 |  |  |  | ROZPOCET |  |  |  | 0 | 0 | 0 | 0 | 0 | 1 | 0 | 4 | 1424236044
108 | M | 55253235 | tvarovka přírubová litinová vodovodní FF-kus PN10/16 DN 80 dl 200mm | kus | 1 |  | 0 | CS ÚRS 2024 02 |  | základní |  | 0 | 0.0096 | 0.0096 | 0 | 0 | 8 | M | 2 |  |  |  | ROZPOCET |  |  |  | 0 | 0 | 0 | 0 | 0 | 1 | 0 | 4 | -1885975629
109 | M | 55253237 | tvarovka přírubová litinová vodovodní FF-kus PN10/16 DN 80 dl 300mm | kus | 1 |  | 0 | CS ÚRS 2024 02 |  | základní |  | 0 | 0.0109 | 0.0109 | 0 | 0 | 8 | M | 2 |  |  |  | ROZPOCET |  |  |  | 0 | 0 | 0 | 0 | 0 | 1 | 0 | 4 | 226518645
110 | M | 55251475.3 | elastomerová manžeta tvarovek DN 80-100 příruba | kus | 2.04 |  | 0 | vlastní |  | základní |  | 0 | 0.0006 | 0.001224 | 0 | 0 | 8 | M | 2 |  |  |  | ROZPOCET |  |  |  | 0 | 0 | 0 | 0 | 0 | 1 | 0 | 4 | 60439414
| VV |  | 2*1,02 'Přepočtené koeficientem množství |  | 2.04 | [12 empty] | VV | 2 | 2 | False | 1 | ROZPOCET
111 | K | 857242122.1 | Montáž litinových tvarovek jednoosých přírubových otevřený výkop DN 80 spojovací materiál nerez | kus | 1 |  | 0 | vlastní |  | základní |  | 0 | 0.00167 | 0.00167 | 0 | 0 | 4 | K | 2 |  |  |  | ROZPOCET |  |  |  | 0 | 0 | 0 | 0 | 0 | 1 | 0 | 4 | -529808319
112 | M | 55254047 | koleno 90° s patkou přírubové litinové vodovodní N-kus PN10/40 DN 80 | kus | 1 |  | 0 | CS ÚRS 2024 02 |  | základní |  | 0 | 0.0122 | 0.0122 | 0 | 0 | 8 | M | 2 |  |  |  | ROZPOCET |  |  |  | 0 | 0 | 0 | 0 | 0 | 1 | 0 | 4 | 760610394
113 | M | 55251475.3 | elastomerová manžeta tvarovek DN 80-100 příruba | kus | 1.02 |  | 0 | vlastní |  | základní |  | 0 | 0.0006 | 0.000612 | 0 | 0 | 8 | M | 2 |  |  |  | ROZPOCET |  |  |  | 0 | 0 | 0 | 0 | 0 | 1 | 0 | 4 | -1429871657
| VV |  | 1*1,02 'Přepočtené koeficientem množství |  | 1.02 | [12 empty] | VV | 2 | 2 | False | 1 | ROZPOCET
114 | K | 857262122.1 | Montáž litinových tvarovek jednoosých přírubových otevřený výkop DN 100 spojovací materiál nerez | kus | 1 |  | 0 | vlastní |  | základní |  | 0 | 0.00167 | 0.00167 | 0 | 0 | 4 | K | 2 |  |  |  | ROZPOCET |  |  |  | 0 | 0 | 0 | 0 | 0 | 1 | 0 | 4 | -145719224
115 | M | 55259815.1 | přechod přírubový tvárná litina dl 200mm DN 100/80 | kus | 1 |  | 0 | CS ÚRS 2024 02 |  | základní |  | 0 | 0.0107 | 0.0107 | 0 | 0 | 8 | M | 2 |  |  |  | ROZPOCET |  |  |  | 0 | 0 | 0 | 0 | 0 | 1 | 0 | 4 | -266539290
116 | M | 55251475.3 | elastomerová manžeta tvarovek DN 80-100 příruba | kus | 1.02 |  | 0 | vlastní |  | základní |  | 0 | 0.0006 | 0.000612 | 0 | 0 | 8 | M | 2 |  |  |  | ROZPOCET |  |  |  | 0 | 0 | 0 | 0 | 0 | 1 | 0 | 4 | -1068864253
| VV |  | 1*1,02 'Přepočtené koeficientem množství |  | 1.02 | [12 empty] | VV | 2 | 2 | False | 1 | ROZPOCET
117 | K | 857422122 | Montáž litinových tvarovek jednoosých přírubových otevřený výkop DN 500 | kus | 2 |  | 0 | CS ÚRS 2024 02 |  | základní |  | 0 | 0.01645 | 0.0329 | 0 | 0 | 4 | K | 2 |  |  |  | ROZPOCET |  |  |  | 0 | 0 | 0 | 0 | 0 | 1 | 0 | 4 | 417216249
118 | M | 55253498.1 | tvarovka přírubová s hladkým koncem F-kus DN 500 PN16 | kus | 1 |  | 0 | vlastní |  | základní |  | 0 | 0.1136 | 0.1136 | 0 | 0 | 8 | M | 2 |  |  |  | ROZPOCET |  |  |  | 0 | 0 | 0 | 0 | 0 | 1 | 0 | 4 | 1646919495
119 | M | 55253898.1 | tvarovka vodovodní hrdlová s přírubou E DN 500 PN16 | kus | 1 |  | 0 | vlastní |  | základní |  | 0 | 0.0421 | 0.0421 | 0 | 0 | 8 | M | 2 |  |  |  | ROZPOCET |  |  |  | 0 | 0 | 0 | 0 | 0 | 1 | 0 | 4 | -1493152382
120 | M | 55251458.1 | spoj těsnící násuvný pro vodovodní trubky a tvarovky DN 500 | kus | 1.02 |  | 0 | vlastní |  | základní |  | 0 | 0.00123 | 0.0012546 | 0 | 0 | 8 | M | 2 |  |  |  | ROZPOCET |  |  |  | 0 | 0 | 0 | 0 | 0 | 1 | 0 | 4 | -621319786
| VV |  | 1*1,02 'Přepočtené koeficientem množství |  | 1.02 | [12 empty] | VV | 2 | 2 | False | 1 | ROZPOCET
121 | M | 55251469.2 | kroužek zámkový DN 500 (E) | kus | 1.02 |  | 0 |  |  | základní |  | 0 | 0.00142 | 0.0014484 | 0 | 0 | 8 | M | 2 |  |  |  | ROZPOCET |  |  |  | 0 | 0 | 0 | 0 | 0 | 1 | 0 | 4 | 2014810976
| VV |  | 1*1,02 'Přepočtené koeficientem množství |  | 1.02 | [12 empty] | VV | 2 | 2 | False | 1 | ROZPOCET
122 | M | 552100011.3 | elastomerová manžeta tvarovek DN 500 příruba | kus | 2.04 |  | 0 | vlastní |  | základní |  | 0 | 0.0014 | 0.002856 | 0 | 0 | 8 | M | 2 |  |  |  | ROZPOCET |  |  |  | 0 | 0 | 0 | 0 | 0 | 1 | 0 | 4 | 639657850
| VV |  | 2*1,02 'Přepočtené koeficientem množství |  | 2.04 | [12 empty] | VV | 2 | 2 | False | 1 | ROZPOCET
123 | K | 857424122.1 | Montáž litinových tvarovek odbočných přírubových otevřený výkop DN 500 spojovací materiál nerez | kus | 4 |  | 0 | vlastní |  | základní |  | 0 | 0.02345 | 0.0938 | 0 | 0 | 4 | K | 2 |  |  |  | ROZPOCET |  |  |  | 0 | 0 | 0 | 0 | 0 | 1 | 0 | 4 | 247846678
124 | M | 55250721.1 | tvarovka přírubová s přírubovou odbočkou T-DN 500x100 PN16 | kus | 1 |  | 0 | vlastní |  | základní |  | 0 | 0.197 | 0.197 | 0 | 0 | 8 | M | 2 |  |  |  | ROZPOCET |  |  |  | 0 | 0 | 0 | 0 | 0 | 1 | 0 | 4 | 903776634
125 | M | 55250723.1 | tvarovka přírubová s přírubovou tangenciální odbočkou T-DN 500x150 PN16 | kus | 1 |  | 0 | vlastní |  | základní |  | 0 | 0.197 | 0.197 | 0 | 0 | 8 | M | 2 |  |  |  | ROZPOCET |  |  |  | 0 | 0 | 0 | 0 | 0 | 1 | 0 | 4 | 1337680678
126 | M | 55250725.1 | tvarovka přírubová s přírubovou odbočkou T-DN 500x200 PN16 | kus | 2 |  | 0 | vlastní |  | základní |  | 0 | 0.197 | 0.394 | 0 | 0 | 8 | M | 2 |  |  |  | ROZPOCET |  |  |  | 0 | 0 | 0 | 0 | 0 | 1 | 0 | 4 | -48335183
127 | M | 552100011.3 | elastomerová manžeta tvarovek DN 500 příruba | kus | 4.08 |  | 0 | vlastní |  | základní |  | 0 | 0.0014 | 0.005712 | 0 | 0 | 8 | M | 2 |  |  |  | ROZPOCET |  |  |  | 0 | 0 | 0 | 0 | 0 | 1 | 0 | 4 | 1385953966
| VV |  | 4*1,02 'Přepočtené koeficientem množství |  | 4.08 | [12 empty] | VV | 2 | 2 | False | 1 | ROZPOCET
128 | K | 857422122.1 | Tvarovky pro tlakové zkoušky DN500, E-kus + zaslep. příruba (2x) s přípravou na zkoušku M+D+demontáž (materiál započítat obratovost) | kus | 1 |  | 0 | vlastní |  | základní |  | 0 | 0.285 | 0.285 | 0 | 0 | 4 | K | 2 |  |  |  | ROZPOCET |  |  |  | 0 | 0 | 0 | 0 | 0 | 1 | 0 | 4 | 308497744
129 | K | 891241112.1 | Montáž vodovodních šoupátek otevřený výkop DN 80 spojovací materiál nerez | kus | 1 |  | 0 | vlastní |  | základní |  | 0 | 0.00162 | 0.00162 | 0 | 0 | 4 | K | 2 |  |  |  | ROZPOCET |  |  |  | 0 | 0 | 0 | 0 | 0 | 1 | 0 | 4 | 1783447574
| VV |  | " řad " 1 |  | 1 | [12 empty] | VV | 2 | 2 | True | 1 | ROZPOCET
130 | M | 42221323.1 | šoupátko pitná voda litina dlouhá stavební dl PN10/16 DN 80 | kus | 1 |  | 0 | vlastní |  | základní |  | 0 | 0.018 | 0.018 | 0 | 0 | 8 | M | 2 |  |  |  | ROZPOCET |  |  |  | 0 | 0 | 0 | 0 | 0 | 1 | 0 | 4 | -1021385310
131 | M | 55251475.3 | elastomerová manžeta tvarovek DN 80-100 příruba | kus | 1.02 |  | 0 | vlastní |  | základní |  | 0 | 0.0006 | 0.000612 | 0 | 0 | 8 | M | 2 |  |  |  | ROZPOCET |  |  |  | 0 | 0 | 0 | 0 | 0 | 1 | 0 | 4 | -1267777754
| VV |  | 1*1,02 'Přepočtené koeficientem množství |  | 1.02 | [12 empty] | VV | 2 | 2 | False | 1 | ROZPOCET
132 | K | 891421112 | Montáž vodovodních šoupátek otevřený výkop DN 500 | kus | 2 |  | 0 | CS ÚRS 2024 02 |  | základní |  | 0 | 0.01627 | 0.03254 | 0 | 0 | 4 | K | 2 |  |  |  | ROZPOCET |  |  |  | 0 | 0 | 0 | 0 | 0 | 1 | 0 | 4 | -576400652
133 | M | 42281273.1 | uzávěr klapkový vodovodní DN 500 PN10 do země | kus | 2 |  | 0 | CS ÚRS 2024 02 |  | základní |  | 0 | 0.254 | 0.508 | 0 | 0 | 8 | M | 2 |  |  |  | ROZPOCET |  |  |  | 0 | 0 | 0 | 0 | 0 | 1 | 0 | 4 | 857181523
134 | M | 552100011.3 | elastomerová manžeta tvarovek DN 500 příruba | kus | 2.04 |  | 0 | vlastní |  | základní |  | 0 | 0.0014 | 0.002856 | 0 | 0 | 8 | M | 2 |  |  |  | ROZPOCET |  |  |  | 0 | 0 | 0 | 0 | 0 | 1 | 0 | 4 | -1212050876
| VV |  | 2*1,02 'Přepočtené koeficientem množství |  | 2.04 | [12 empty] | VV | 2 | 2 | False | 1 | ROZPOCET
135 | K | 899401112 | Osazení poklopů uličních litinových šoupátkových | kus | 6 |  | 0 | CS ÚRS 2024 02 |  | základní |  | 0 | 0.04 | 0.24 | 0 | 0 | 4 | K | 2 |  |  |  | ROZPOCET |  |  |  | 0 | 0 | 0 | 0 | 0 | 1 | 0 | 4 | 617022270
136 | M | 42291352 | poklop litinový šoupátkový pro zemní soupravy osazení do terénu a do vozovky | kus | 6 |  | 0 | CS ÚRS 2024 02 |  | základní |  | 0 | 0.0133 | 0.0798 | 0 | 0 | 8 | M | 2 |  |  |  | ROZPOCET |  |  |  | 0 | 0 | 0 | 0 | 0 | 1 | 0 | 4 | -2070391001
137 | M | 42210050 | deska podkladová uličního poklopu litinového šoupatového | kus | 6 |  | 0 | CS ÚRS 2024 02 |  | základní |  | 0 | 0.0003 | 0.0018 | 0 | 0 | 8 | M | 2 |  |  |  | ROZPOCET |  |  |  | 0 | 0 | 0 | 0 | 0 | 1 | 0 | 4 | -1302824800
138 | M | 4227561040.1 | zemní teleskopická souprava pro šoupě DN 80-125 | kus | 1 |  | 0 | vlastní |  | základní |  | 0 | 0.006 | 0.006 | 0 | 0 | 8 | M | 2 |  |  |  | ROZPOCET |  |  |  | 0 | 0 | 0 | 0 | 0 | 1 | 0 | 4 | -286842914
139 | M | 4227561050.1 | zemní teleskopická souprava pro šoupě DN 150-200 | kus | 3 |  | 0 | vlastní |  | základní |  | 0 | 0.006 | 0.018 | 0 | 0 | 8 | M | 2 |  |  |  | ROZPOCET |  |  |  | 0 | 0 | 0 | 0 | 0 | 1 | 0 | 4 | -1822951934
140 | M | 4227561057.1 | zemní teleskopická souprava pro šoupě DN 500 | kus | 2 |  | 0 | vlastní |  | základní |  | 0 | 0.006 | 0.012 | 0 | 0 | 8 | M | 2 |  |  |  | ROZPOCET |  |  |  | 0 | 0 | 0 | 0 | 0 | 1 | 0 | 4 | -2091310709
141 | K | 891247112.1 | Montáž hydrantů podzemních DN 80 spojovací materiál nerez | kus | 1 |  | 0 | vlastní |  | základní |  | 0 | 0.00136 | 0.00136 | 0 | 0 | 4 | K | 2 |  |  |  | ROZPOCET |  |  |  | 0 | 0 | 0 | 0 | 0 | 1 | 0 | 4 | 789289817
142 | M | 42273594.1 | hydrant podzemní DN 80 h=1230mm dvojčinný | kus | 1 |  | 0 | vlastní |  | základní |  | 0 | 0.048 | 0.048 | 0 | 0 | 8 | M | 2 |  |  |  | ROZPOCET |  |  |  | 0 | 0 | 0 | 0 | 0 | 1 | 0 | 4 | 385730508
143 | K | 899401113 | Osazení poklopů uličních litinových hydrantových | kus | 1 |  | 0 | CS ÚRS 2024 02 |  | základní |  | 0 | 0.05 | 0.05 | 0 | 0 | 4 | K | 2 |  |  |  | ROZPOCET |  |  |  | 0 | 0 | 0 | 0 | 0 | 1 | 0 | 4 | 1521306469
144 | M | 42291452.1 | poklop litinový hydrantový DN 80 | kus | 1 |  | 0 | CS ÚRS 2024 02 |  | základní |  | 0 | 0.0295 | 0.0295 | 0 | 0 | 8 | M | 2 |  |  |  | ROZPOCET |  |  |  | 0 | 0 | 0 | 0 | 0 | 1 | 0 | 4 | 1874306280
145 | M | 56230638 | deska podkladová uličního poklopu plastového hydrantového | kus | 1 |  | 0 | CS ÚRS 2024 02 |  | základní |  | 0 | 0.0019 | 0.0019 | 0 | 0 | 8 | M | 2 |  |  |  | ROZPOCET |  |  |  | 0 | 0 | 0 | 0 | 0 | 1 | 0 | 4 | 2036162557
146 | M | 28326001 | obal drenážní k hydrantům | kus | 1 |  | 0 | CS ÚRS 2024 02 |  | základní |  | 0 | 0.0015 | 0.0015 | 0 | 0 | 8 | M | 2 |  |  |  | ROZPOCET |  |  |  | 0 | 0 | 0 | 0 | 0 | 1 | 0 | 4 | 1120496824
147 | M | 552461380.1 | podkladní betonový blok beton C20/25 - 300/300/300 | kus | 1 |  | 0 | vlastní |  | základní |  | 0 | 0.0675 | 0.0675 | 0 | 0 | 8 | M | 2 |  |  |  | ROZPOCET |  |  |  | 0 | 0 | 0 | 0 | 0 | 1 | 0 | 4 | 1680485677
148 | K | 899713111.2 | Orientační tabulky na sloupku betonovém nebo ocelovém vč. sloupku se základem a potřebných zemních prací | kus | 7 |  | 0 | vlastní |  | základní |  | 0 | 0.111 | 0.777 | 0 | 0 | 4 | K | 2 |  |  |  | ROZPOCET |  |  |  | 0 | 0 | 0 | 0 | 0 | 1 | 0 | 4 | 1062363912
| VV |  | " řad " 1+3 |  | 4 | [12 empty] | VV | 2 | 2 | True | 0 | ROZPOCET
| VV |  | " propoje " 1+1+1 |  | 3 | [12 empty] | VV | 2 | 2 | True | 0 | ROZPOCET
| VV |  | Součet |  | 7 | [12 empty] | VV | 2 | 4 | True | 1 | ROZPOCET
149 | K | 899721111 | Signalizační vodič DN do 150 mm na potrubí | m | 4 |  | 0 | CS ÚRS 2024 02 |  | základní |  | 0 | 0.00019 | 0.00076 | 0 | 0 | 4 | K | 2 |  |  |  | ROZPOCET |  |  |  | 0 | 0 | 0 | 0 | 0 | 1 | 0 | 4 | -919882365
| VV |  | " DN150 " 4,0 |  | 4 | [12 empty] | VV | 2 | 2 | True | 1 | ROZPOCET
150 | K | 899721112 | Signalizační vodič DN přes 150 mm na potrubí | m | 757 |  | 0 | CS ÚRS 2024 02 |  | základní |  | 0 | 0.0002 | 0.1514 | 0 | 0 | 4 | K | 2 |  |  |  | ROZPOCET |  |  |  | 0 | 0 | 0 | 0 | 0 | 1 | 0 | 4 | 1376233940
| VV |  | " DN200 " 4,0+8,0 |  | 12 | [12 empty] | VV | 2 | 2 | True | 0 | ROZPOCET
| VV |  | " DN500 " 745,0 |  | 745 | [12 empty] | VV | 2 | 2 | True | 0 | ROZPOCET
| VV |  | Součet |  | 757 | [12 empty] | VV | 2 | 4 | True | 1 | ROZPOCET
151 | K | 220182024.1 | Označení zaměřovacím markerem M+D | kus | 19 |  | 0 | vlastní |  | základní |  | 0 | 0 | 0 | 0 | 0 | 4 | K | 2 |  |  |  | ROZPOCET |  |  |  | 0 | 0 | 0 | 0 | 0 | 1 | 0 | 4 | -1703818962
152 | K | 899722113 | Krytí potrubí z plastů výstražnou fólií z PVC přes 25 do 34cm | m | 740 |  | 0 | CS ÚRS 2024 02 |  | základní |  | 0 | 9e-05 | 0.0666 | 0 | 0 | 4 | K | 2 |  |  |  | ROZPOCET |  |  |  | 0 | 0 | 0 | 0 | 0 | 1 | 0 | 4 | -1750899512
| VV |  | 733,0+1,5*2+4,0 |  | 740 | [12 empty] | VV | 2 | 2 | True | 1 | ROZPOCET
153 | K | 899910212.1 | Zalití zálivkovou popílkocementovou suspenzí vč. všech souvisejících prací (ucpávky, utěsnění zazdívky aj.) | m3 | 95.23 |  | 0 | vlastní |  | základní |  | 0 | 1.5298 | 145.6876 | 0 | 0 | 4 | K | 2 |  |  |  | ROZPOCET |  |  |  | 0 | 0 | 0 | 0 | 0 | 1 | 0 | 4 | 1138782558
| VV |  | " stávající DN500 " PI*(0,5/2)^2*485,0 |  | 95.23 | [12 empty] | VV | 2 | 2 | True | 1 | ROZPOCET
154 | K | 850311811 | Bourání stávajícího potrubí z trub litinových DN 150 | m | 2 |  | 0 | CS ÚRS 2024 02 |  | základní |  | 0 | 0 | 0 | 0.044 | 0.088 | 4 | K | 2 |  |  |  | ROZPOCET |  |  |  | 0 | 0 | 0 | 0 | 0 | 1 | 0 | 4 | 2124320916
155 | K | 850361811 | Bourání stávajícího potrubí z trub litinových DN přes 150 do 250 | m | 2.5 |  | 0 | CS ÚRS 2024 02 |  | základní |  | 0 | 0 | 0 | 0.097 | 0.2425 | 4 | K | 2 |  |  |  | ROZPOCET |  |  |  | 0 | 0 | 0 | 0 | 0 | 1 | 0 | 4 | -1099991821
156 | K | 850421811 | Bourání stávajícího potrubí z trub litinových DN přes 400 do 500 | m | 242 |  | 0 | CS ÚRS 2024 02 |  | základní |  | 0 | 0 | 0 | 0.197 | 47.674 | 4 | K | 2 |  |  |  | ROZPOCET |  |  |  | 0 | 0 | 0 | 0 | 0 | 1 | 0 | 4 | 1283433572
157 | K | 899101211 | Demontáž poklopů litinových nebo ocelových včetně rámů hmotnosti do 50 kg | kus | 7 |  | 0 | CS ÚRS 2024 02 |  | základní |  | 0 | 0 | 0 | 0.05 | 0.35 | 4 | K | 2 |  |  |  | ROZPOCET |  |  |  | 0 | 0 | 0 | 0 | 0 | 1 | 0 | 4 | 656253748
| VV |  | " hydrant, klapka, šoupátka " 1+2+1+1+2 |  | 7 | [12 empty] | VV | 2 | 2 | True | 1 | ROZPOCET
158 | K | 891241811.1 | Demontáž vodovodních šoupátek otevřený výkop DN 80 vč. zemní soupravy a příslušných armatur a tvarovek | kus | 1 |  | 0 | vlastní |  | základní |  | 0 | 0 | 0 | 0.0173 | 0.0173 | 4 | K | 2 |  |  |  | ROZPOCET |  |  |  | 0 | 0 | 0 | 0 | 0 | 1 | 0 | 4 | -493797543
159 | K | 891311811.1 | Demontáž vodovodních šoupátek otevřený výkop DN 150 vč. zemní soupravy a příslušných armatur a tvarovek | kus | 1 |  | 0 | vlastní |  | základní |  | 0 | 0 | 0 | 0.03985 | 0.03985 | 4 | K | 2 |  |  |  | ROZPOCET |  |  |  | 0 | 0 | 0 | 0 | 0 | 1 | 0 | 4 | -1576152525
160 | K | 891351811.1 | Demontáž vodovodních šoupátek otevřený výkop DN 200 vč. zemní soupravy a příslušných armatur a tvarovek | kus | 2 |  | 0 | vlastní |  | základní |  | 0 | 0 | 0 | 0.06387 | 0.12774 | 4 | K | 2 |  |  |  | ROZPOCET |  |  |  | 0 | 0 | 0 | 0 | 0 | 1 | 0 | 4 | 47808936
161 | K | 891421811.1 | Demontáž vodovodních šoupátek klapka otevřený výkop DN 500 vč. zemní soupravy a příslušných armatur a tvarovek | kus | 2 |  | 0 | vlastní |  | základní |  | 0 | 0 | 0 | 0.49444 | 0.98888 | 4 | K | 2 |  |  |  | ROZPOCET |  |  |  | 0 | 0 | 0 | 0 | 0 | 1 | 0 | 4 | -704246658
162 | K | 891241881.1 | Demontáž vodovodních hydrantů otevřený výkop DN 80 vč. zemní soupravy a příslušných armatur a tvarovek | kus | 1 |  | 0 | vlastní |  | základní |  | 0 | 0 | 0 | 0.0173 | 0.0173 | 4 | K | 2 |  |  |  | ROZPOCET |  |  |  | 0 | 0 | 0 | 0 | 0 | 1 | 0 | 4 | 1606184844
163 | K | 899103211 | Demontáž poklopů litinových nebo ocelových včetně rámů hmotnosti přes 100 do 150 kg | kus | 1 |  | 0 | CS ÚRS 2024 02 |  | základní |  | 0 | 0 | 0 | 0.15 | 0.15 | 4 | K | 2 |  |  |  | ROZPOCET |  |  |  | 0 | 0 | 0 | 0 | 0 | 1 | 0 | 4 | 1953517037
| VV |  | " armaturní šachta " 1 |  | 1 | [12 empty] | VV | 2 | 2 | True | 1 | ROZPOCET
164 | K | 890231811 | Bourání šachet z prostého betonu ručně obestavěného prostoru přes 1,5 do 3 m3 | m3 | 2.9 |  | 0 | CS ÚRS 2024 02 |  | základní |  | 0 | 0 | 0 | 0.55 | 1.595 | 4 | K | 2 |  |  |  | ROZPOCET |  |  |  | 0 | 0 | 0 | 0 | 0 | 1 | 0 | 4 | 1163973104
| VV |  | " armaturní šachta " 2,9 |  | 2.9 | [12 empty] | VV | 2 | 2 | True | 1 | ROZPOCET
165 | K | 997013111 | Vnitrostaveništní doprava suti a vybouraných hmot pro budovy v do 6 m | t | 51.291 |  | 0 | CS ÚRS 2024 02 |  | základní |  | 0 | 0 | 0 | 0 | 0 | 4 | K | 2 |  |  |  | ROZPOCET |  |  |  | 0 | 0 | 0 | 0 | 0 | 1 | 0 | 4 | 275738999
166 | K | 997013501 | Odvoz suti a vybouraných hmot na skládku nebo meziskládku do 1 km se složením | t | 51.291 |  | 0 | CS ÚRS 2024 02 |  | základní |  | 0 | 0 | 0 | 0 | 0 | 4 | K | 2 |  |  |  | ROZPOCET |  |  |  | 0 | 0 | 0 | 0 | 0 | 1 | 0 | 4 | -105010216
167 | K | 997013509 | Příplatek k odvozu suti a vybouraných hmot na skládku ZKD 1 km přes 1 km | t | 410.328 |  | 0 | CS ÚRS 2024 02 |  | základní |  | 0 | 0 | 0 | 0 | 0 | 4 | K | 2 |  |  |  | ROZPOCET |  |  |  | 0 | 0 | 0 | 0 | 0 | 1 | 0 | 4 | 1724170283
| VV |  | 51,291*8 'Přepočtené koeficientem množství |  | 410.328 | [12 empty] | VV | 2 | 2 | False | 1 | ROZPOCET
168 | K | 997013631.1 | Poplatek za uložení na skládce (skládkovné) stavebního odpadu | t | 51.291 |  | 0 | vlastní |  | základní |  | 0 | 0 | 0 | 0 | 0 | 4 | K | 2 |  |  |  | ROZPOCET |  |  |  | 0 | 0 | 0 | 0 | 0 | 1 | 0 | 4 | 1229661217
| D | 81 | Šachta odkalení |  |  |  | 0 |  |  |  |  | 0 |  | 4.8155 |  | 0 | 1 | D | 1 |  |  |  | ROZPOCET | [9 empty] | 0
169 | K | 451573111.1 | Lože pod potrubí otevřený výkop ze štěrkopísku | m3 | 0.938 |  | 0 | CS ÚRS 2024 02 |  | základní |  | 0 | 0 | 0 | 0 | 0 | 4 | K | 2 |  |  |  | ROZPOCET |  |  |  | 0 | 0 | 0 | 0 | 0 | 1 | 0 | 4 | -1594418555
| VV |  | 0,15*2,5*2,5 |  | 0.938 | [12 empty] | VV | 2 | 2 | True | 0 | ROZPOCET
| VV | LOZEšach1 | Součet |  | 0.938 | [12 empty] | VV | 2 | 4 | True | 1 | ROZPOCET
170 | K | 167151101 | Nakládání výkopku z hornin třídy těžitelnosti I skupiny 1 až 3 do 100 m3 | m3 | 0.938 |  | 0 | CS ÚRS 2024 02 |  | základní |  | 0 | 0 | 0 | 0 | 0 | 4 | K | 2 |  |  |  | ROZPOCET |  |  |  | 0 | 0 | 0 | 0 | 0 | 1 | 0 | 4 | 1323316254
| VV |  | " přesun hmot " LOZEšach1 |  | 0.938 | [12 empty] | VV | 2 | 2 | True | 1 | ROZPOCET
171 | K | 162351103 | Vodorovné přemístění přes 50 do 500 m výkopku/sypaniny z horniny třídy těžitelnosti I skupiny 1 až 3 | m3 | 0.938 |  | 0 | CS ÚRS 2024 02 |  | základní |  | 0 | 0 | 0 | 0 | 0 | 4 | K | 2 |  |  |  | ROZPOCET |  |  |  | 0 | 0 | 0 | 0 | 0 | 1 | 0 | 4 | 1488646586
172 | K | 452311131 | Podkladní desky z betonu prostého bez zvýšených nároků na prostředí tř. C 12/15 otevřený výkop | m3 | 0.225 |  | 0 | CS ÚRS 2024 02 |  | základní |  | 0 | 2.301 | 0.51773 | 0 | 0 | 4 | K | 2 |  |  |  | ROZPOCET |  |  |  | 0 | 0 | 0 | 0 | 0 | 1 | 0 | 4 | -941045080
| VV |  | " šachty prefa " 0,1*1,5*1,5 |  | 0.225 | [12 empty] | VV | 2 | 2 | True | 0 | ROZPOCET
| VV | LOZEšach2 | Součet |  | 0.225 | [12 empty] | VV | 2 | 4 | True | 1 | ROZPOCET
173 | K | 452351111 | Bednění podkladních desek nebo sedlového lože pod potrubí, stoky a drobné objekty otevřený výkop zřízení | m2 | 0.6 |  | 0 | CS ÚRS 2024 02 |  | základní |  | 0 | 0.00788 | 0.004728 | 0 | 0 | 4 | K | 2 |  |  |  | ROZPOCET |  |  |  | 0 | 0 | 0 | 0 | 0 | 1 | 0 | 4 | -889521896
| VV |  | " šachty prefa " 0,1*1,5*4 |  | 0.6 | [12 empty] | VV | 2 | 2 | True | 1 | ROZPOCET
174 | K | 452351112 | Bednění podkladních desek nebo sedlového lože pod potrubí, stoky a drobné objekty otevřený výkop odstranění | m2 | 0.6 |  | 0 | CS ÚRS 2024 02 |  | základní |  | 0 | 0 | 0 | 0 | 0 | 4 | K | 2 |  |  |  | ROZPOCET |  |  |  | 0 | 0 | 0 | 0 | 0 | 1 | 0 | 4 | 1197280370
175 | K | 452112112 | Osazení betonových prstenců nebo rámů v do 100 mm pod poklopy a mříže | kus | 2 |  | 0 | CS ÚRS 2024 02 |  | základní |  | 0 | 0.08742 | 0.17484 | 0 | 0 | 4 | K | 2 |  |  |  | ROZPOCET |  |  |  | 0 | 0 | 0 | 0 | 0 | 1 | 0 | 4 | -341191545
176 | M | 59224176 | prstenec šachtový vyrovnávací betonový 625x120x80mm | kus | 1.01 |  | 0 | CS ÚRS 2024 02 |  | základní |  | 0 | 0.051 | 0.05151 | 0 | 0 | 8 | M | 2 |  |  |  | ROZPOCET |  |  |  | 0 | 0 | 0 | 0 | 0 | 1 | 0 | 4 | -200600446
177 | M | 59224187 | prstenec šachtový vyrovnávací betonový 625x120x100mm | kus | 1.01 |  | 0 | CS ÚRS 2024 02 |  | základní |  | 0 | 0.068 | 0.06868 | 0 | 0 | 8 | M | 2 |  |  |  | ROZPOCET |  |  |  | 0 | 0 | 0 | 0 | 0 | 1 | 0 | 4 | 67294058
178 | K | 452386111 | Vyrovnávací prstence z betonu prostého tř. C 25/30 v do 100 mm | kus | 1 |  | 0 | CS ÚRS 2024 02 |  | základní |  | 0 | 0.08832 | 0.08832 | 0 | 0 | 4 | K | 2 |  |  |  | ROZPOCET |  |  |  | 0 | 0 | 0 | 0 | 0 | 1 | 0 | 4 | 1840506741
179 | K | 894414111 | Osazení betonových nebo železobetonových dílců pro šachty skruží základových (dno) | kus | 1 |  | 0 | CS ÚRS 2024 02 |  | základní |  | 0 | 0.02854 | 0.02854 | 0 | 0 | 4 | K | 2 |  |  |  | ROZPOCET |  |  |  | 0 | 0 | 0 | 0 | 0 | 1 | 0 | 4 | -312559581
180 | M | 59224337.5 | dno betonové šachty kanalizační přímé 100x60x40cm dno koncové - žlab - odkalení | kus | 1.01 |  | 0 | vlastní |  | základní |  | 0 | 1.6 | 1.616 | 0 | 0 | 8 | M | 2 |  |  |  | ROZPOCET |  |  |  | 0 | 0 | 0 | 0 | 0 | 1 | 0 | 4 | 2074707870
181 | K | 894411311 | Osazení betonových nebo železobetonových dílců pro šachty skruží rovných | kus | 2 |  | 0 | CS ÚRS 2024 02 |  | základní |  | 0 | 0.01019 | 0.02038 | 0 | 0 | 4 | K | 2 |  |  |  | ROZPOCET |  |  |  | 0 | 0 | 0 | 0 | 0 | 1 | 0 | 4 | 1740813400
182 | M | 59224162 | skruž betonová kanalizační se stupadly 100x100x12cm | kus | 1.01 |  | 0 | CS ÚRS 2024 02 |  | základní |  | 0 | 1.013 | 1.0231 | 0 | 0 | 8 | M | 2 |  |  |  | ROZPOCET |  |  |  | 0 | 0 | 0 | 0 | 0 | 1 | 0 | 4 | -450699170
183 | M | 59224161 | skruž betonová kanalizační se stupadly 100x50x12cm | kus | 1.01 |  | 0 | CS ÚRS 2024 02 |  | základní |  | 0 | 0.506 | 0.51106 | 0 | 0 | 8 | M | 2 |  |  |  | ROZPOCET |  |  |  | 0 | 0 | 0 | 0 | 0 | 1 | 0 | 4 | 1220798949
184 | M | 59224348 | těsnění elastomerové pro spojení šachetních dílů DN 1000 | kus | 2.04 |  | 0 | CS ÚRS 2024 02 |  | základní |  | 0 | 0.002 | 0.00408 | 0 | 0 | 8 | M | 2 |  |  |  | ROZPOCET |  |  |  | 0 | 0 | 0 | 0 | 0 | 1 | 0 | 4 | 340655297
| VV |  | 2*1,02 'Přepočtené koeficientem množství |  | 2.04 | [12 empty] | VV | 2 | 2 | False | 1 | ROZPOCET
185 | K | 894412411 | Osazení betonových nebo železobetonových dílců pro šachty skruží přechodových | kus | 1 |  | 0 | CS ÚRS 2024 02 |  | základní |  | 0 | 0.01248 | 0.01248 | 0 | 0 | 4 | K | 2 |  |  |  | ROZPOCET |  |  |  | 0 | 0 | 0 | 0 | 0 | 1 | 0 | 4 | 736836586
186 | M | 59224414 | konus betonové šachty DN 1000 kanalizační 100x62,5x58cm tl stěny 10 stupadla poplastovaná | kus | 1.01 |  | 0 | CS ÚRS 2024 02 |  | základní |  | 0 | 0.505 | 0.51005 | 0 | 0 | 8 | M | 2 |  |  |  | ROZPOCET |  |  |  | 0 | 0 | 0 | 0 | 0 | 1 | 0 | 4 | 1462709537
187 | M | 59224348 | těsnění elastomerové pro spojení šachetních dílů DN 1000 | kus | 1.01 |  | 0 | CS ÚRS 2024 02 |  | základní |  | 0 | 0.002 | 0.00202 | 0 | 0 | 8 | M | 2 |  |  |  | ROZPOCET |  |  |  | 0 | 0 | 0 | 0 | 0 | 1 | 0 | 4 | 954827707
| VV |  | 1*1,01 'Přepočtené koeficientem množství |  | 1.01 | [12 empty] | VV | 2 | 2 | False | 1 | ROZPOCET
188 | K | 899104112 | Osazení poklopů litinových, ocelových nebo železobetonových včetně rámů pro třídu zatížení D400, E600 | kus | 1 |  | 0 | CS ÚRS 2024 02 |  | základní |  | 0 | 0.09 | 0.09 | 0 | 0 | 4 | K | 2 |  |  |  | ROZPOCET |  |  |  | 0 | 0 | 0 | 0 | 0 | 1 | 0 | 4 | -41410349
189 | M | 55243443.1 | poklop na vstupní šachtu litinový D500 třídy D400kN typ BRNO | kus | 1 |  | 0 | vlastní |  | základní |  | 0 | 0.092 | 0.092 | 0 | 0 | 8 | M | 2 |  |  |  | ROZPOCET |  |  |  | 0 | 0 | 0 | 0 | 0 | 1 | 0 | 4 | -1806992998
| D | 998 | Přesun hmot |  |  |  | 0 |  |  |  |  | 0 |  | 0 |  | 0 | 1 | D | 1 |  |  |  | ROZPOCET | [9 empty] | 0
190 | K | 998273102 | Přesun hmot pro trubní vedení z trub litinových otevřený výkop | t | 266.812 |  | 0 | CS ÚRS 2024 02 |  | základní |  | 0 | 0 | 0 | 0 | 0 | 4 | K | 2 |  |  |  | ROZPOCET |  |  |  | 0 | 0 | 0 | 0 | 0 | 1 | 0 | 4 | 867392337
| D | M | Práce a dodávky M |  |  |  | 0 |  |  |  |  | 0 |  | 3.4947 |  | 0 | 3 | D | 0 |  |  |  | ROZPOCET | [9 empty] | 0
| D | 46-M | Zemní práce při extr.mont.pracích |  |  |  | 0 |  |  |  |  | 0 |  | 3.4947 |  | 0 | 3 | D | 1 |  |  |  | ROZPOCET | [9 empty] | 0
191 | K | 460671113 | Výstražná fólie pro krytí kabelů šířky přes 25 do 34 cm | m | 30 |  | 0 | CS ÚRS 2024 02 |  | základní |  | 0 | 9e-05 | 0.0027 | 0 | 0 | 64 | K | 2 |  |  |  | ROZPOCET |  |  |  | 0 | 0 | 0 | 0 | 0 | 1 | 0 | 64 | 705089793
| VV |  | " křížení inž. sítí " | [14 empty] | VV | 2 | 1 | True | 0 | ROZPOCET
| VV |  | " kabel " KABELm |  | 27 | [12 empty] | VV | 2 | 2 | True | 0 | ROZPOCET
| VV |  | " potrubí voda " POTRUBI1 |  | 3 | [12 empty] | VV | 2 | 2 | True | 0 | ROZPOCET
| VV |  | Součet |  | 30 | [12 empty] | VV | 2 | 4 | True | 1 | ROZPOCET
192 | K | 460762111 | Křižovatka betonového kabelového žlabu s inženýrskými sítěmi bez zásypu | kus | 18 |  | 0 | CS ÚRS 2024 02 |  | základní |  | 0 | 0.194 | 3.492 | 0 | 0 | 64 | K | 2 |  |  |  | ROZPOCET |  |  |  | 0 | 0 | 0 | 0 | 0 | 1 | 0 | 64 | -126869432
| VV |  | KABELkus |  | 18 | [12 empty] | VV | 2 | 2 | True | 1 | ROZPOCET

## 01 - Asanace
{abf47a56-1b26-41f9-b366-76c55291e829}
2
| KRYCÍ LIST SOUPISU PRACÍ | [7 empty] | v --- níže se nacházejí doplnkové a pomocné údaje k sestavám --- v | [8 empty] | False
Stavba:
BRNO, HLINKY - REKONSTRUKCE VODOVODU, AKTUALIZACE PROJEKTOVÉ DOKUMENTACE
Objekt:
SO 800 - NÁHRADNÍ VÝSADBA
Soupis:
01 - Asanace
| KSO: |  |  |  |  | CC-CZ:
| Místo: |  | BRNO |  |  | Datum: | 3. 12. 2024
| Zadavatel: |  |  |  |  | IČ:
|  | Statutární město Brno |  |  |  | DIČ:
| Uchazeč: |  |  |  |  | IČ: | Vyplň údaj
|  | Vyplň údaj |  |  |  | DIČ: | Vyplň údaj
| Projektant: |  |  |  |  | IČ:
|  | AQUA PROCON s.r.o.Palackého tř. 12, 612 00 Brno |  |  |  | DIČ:
| Zpracovatel: |  |  |  |  | IČ:
|  | Obrtel M. |  |  |  | DIČ:
Poznámka:
| Cena bez DPH | [5 empty] | 0
|  |  | Základ daně |  |  | Sazba daně | Výše daně
| DPH | základní | 0 |  |  | 21% | 0
|  | snížená | 0 |  |  | 12% | 0
|  | zákl. přenesená | 0 |  |  | 21% | 0
|  | sníž. přenesená | 0 |  |  | 12% | 0
|  | nulová | 0 |  |  | 0% | 0
| Cena s DPH |  |  | v | CZK |  | 0
| Projektant |  |  | Zpracovatel
| Datum a podpis: |  | Razítko | Datum a podpis: |  |  | Razítko
| Objednavatel |  |  | Uchazeč
| Datum a podpis: |  | Razítko | Datum a podpis: |  |  | Razítko
REKAPITULACE ČLENĚNÍ SOUPISU PRACÍ
Stavba:
BRNO, HLINKY - REKONSTRUKCE VODOVODU, AKTUALIZACE PROJEKTOVÉ DOKUMENTACE
Objekt:
SO 800 - NÁHRADNÍ VÝSADBA
Soupis:
01 - Asanace
Místo: |  |  | BRNO |  |  | Datum: | 3. 12. 2024
Zadavatel: |  |  | Statutární město Brno |  |  | Projektant: | AQUA PROCON s.r.o.Palackého tř. 12, 612 00 Brno
Uchazeč: |  |  | Vyplň údaj |  |  | Zpracovatel: | Obrtel M.
Kód dílu - Popis | [6 empty] | Cena celkem [CZK]
Náklady ze soupisu prací | [6 empty] | 0 | [11 empty] | -1
| A - Asanace | [5 empty] | 0
SOUPIS PRACÍ
Stavba:
BRNO, HLINKY - REKONSTRUKCE VODOVODU, AKTUALIZACE PROJEKTOVÉ DOKUMENTACE
Objekt:
SO 800 - NÁHRADNÍ VÝSADBA
Soupis:
01 - Asanace
Místo: |  |  | BRNO |  |  | Datum: | 3. 12. 2024
Zadavatel: |  |  | Statutární město Brno |  |  | Projektant: | AQUA PROCON s.r.o.Palackého tř. 12, 612 00 Brno
Uchazeč: |  |  | Vyplň údaj |  |  | Zpracovatel: | Obrtel M.
PČ | Typ | Kód | Popis | MJ | Množství | J.cena [CZK] | Cena celkem [CZK] | Cenová soustava |  | DPH | J. Nh [h] | Nh celkem [h] | J. hmotnost [t] | Hmotnost celkem [t] | J. suť [t] | Suť Celkem [t]
Náklady soupisu celkem | [6 empty] | 0 |  |  |  |  | 0 |  | 0 |  | 0 |  | D | -1 | [10 empty] | 0
| D | A | Asanace |  |  |  | 0 |  |  |  |  | 0 |  | 0 |  | 0 | 1 | D | 0 |  |  |  | ROZPOCET | [6 empty] | 0
1 | K | 112151011.R | Pokácení stromu volné v celku s odřezáním kmene a s odvětvením průměru kmene do 100 mm | ks | 3 |  | 0 | vlastní |  | základní |  | 0 | 0 | 0 | 0 | 0 | 4 | K | 1 |  |  |  | ROZPOCET | 0 | 0 | 0 | 0 | 0 | 1 | 0 | 4 | 2
| VV |  | "strom č. 94, 36, 39" 3 |  | 3 | [12 empty] | VV | 1 | 2 | True | 0 | ROZPOCET
| VV |  | Součet |  | 3 | [12 empty] | VV | 1 | 4 | True | 1 | ROZPOCET
2 | K | 112151351 | Pokácení stromu postupné se spouštěním částí kmene a koruny o průměru na řezné ploše pařezu přes 100 do 200 mm | ks | 15 |  | 0 | CS ÚRS 2024 02 |  | základní |  | 0 | 0 | 0 | 0 | 0 | 4 | K | 1 |  |  |  | ROZPOCET | 0 | 0 | 0 | 0 | 0 | 1 | 0 | 4 | 4
| VV |  | "strom č. 38, 93, 20, 21, 22, 24, 25, 26, 27, 29, 30, 32, 34, 69, 120" 15 |  | 15 | [12 empty] | VV | 1 | 2 | True | 0 | ROZPOCET
| VV |  | Součet |  | 15 | [12 empty] | VV | 1 | 4 | True | 1 | ROZPOCET
3 | K | 112151352 | Pokácení stromu postupné se spouštěním částí kmene a koruny o průměru na řezné ploše pařezu přes 200 do 300 mm | ks | 2 |  | 0 | CS ÚRS 2024 02 |  | základní |  | 0 | 0 | 0 | 0 | 0 | 4 | K | 1 |  |  |  | ROZPOCET | 0 | 0 | 0 | 0 | 0 | 1 | 0 | 4 | 6
| VV |  | " strom č. 23, 28 " 2 |  | 2 | [12 empty] | VV | 1 | 2 | True | 0 | ROZPOCET
| VV |  | Součet |  | 2 | [12 empty] | VV | 1 | 4 | True | 1 | ROZPOCET
4 | K | 112151354 | Pokácení stromu postupné se spouštěním částí kmene a koruny o průměru na řezné ploše pařezu přes 400 do 500 mm | ks | 3 |  | 0 | CS ÚRS 2024 02 |  | základní |  | 0 | 0 | 0 | 0 | 0 | 4 | K | 1 |  |  |  | ROZPOCET | 0 | 0 | 0 | 0 | 0 | 1 | 0 | 4 | 8
| VV |  | " strom č. 31,37,58 " 3 |  | 3 | [12 empty] | VV | 1 | 2 | True | 0 | ROZPOCET
| VV |  | Součet |  | 3 | [12 empty] | VV | 1 | 4 | True | 1 | ROZPOCET
5 | K | 112151355 | Pokácení stromu postupné se spouštěním částí kmene a koruny o průměru na řezné ploše pařezu přes 500 do 600 mm | ks | 4 |  | 0 | CS ÚRS 2024 02 |  | základní |  | 0 | 0 | 0 | 0 | 0 | 4 | K | 1 |  |  |  | ROZPOCET | 0 | 0 | 0 | 0 | 0 | 1 | 0 | 4 | 10
| VV |  | " strom č. 35, 42, 72, 91 " 4 |  | 4 | [12 empty] | VV | 1 | 2 | True | 0 | ROZPOCET
| VV |  | Součet |  | 4 | [12 empty] | VV | 1 | 4 | True | 1 | ROZPOCET
6 | K | 112155215 | Štěpkování s naložením na dopravní prostředek a odvozem do 20 km stromků a větví solitérů, průměru kmene do 300 mm | kus | 20 |  | 0 | CS ÚRS 2024 02 |  | základní |  | 0 | 0 | 0 | 0 | 0 | 4 | K | 1 |  |  |  | ROZPOCET | 0 | 0 | 0 | 0 | 0 | 1 | 0 | 4 | 12
7 | K | 112155221 | Štěpkování s naložením na dopravní prostředek a odvozem do 20 km stromků a větví solitérů, průměru kmene přes 300 do 500 mm | kus | 3 |  | 0 | CS ÚRS 2024 02 |  | základní |  | 0 | 0 | 0 | 0 | 0 | 4 | K | 1 |  |  |  | ROZPOCET | 0 | 0 | 0 | 0 | 0 | 1 | 0 | 4 | 14
8 | K | 112155225 | Štěpkování s naložením na dopravní prostředek a odvozem do 20 km stromků a větví solitérů, průměru kmene přes 500 do 700 mm | kus | 4 |  | 0 | CS ÚRS 2024 02 |  | základní |  | 0 | 0 | 0 | 0 | 0 | 4 | K | 1 |  |  |  | ROZPOCET | 0 | 0 | 0 | 0 | 0 | 1 | 0 | 4 | 16
9 | K | 112201111 | Odstranění pařezů D do 0,2 m v rovině a svahu do 1:5 s odklizením do 20 m a zasypáním jámy | ks | 9 |  | 0 | CS ÚRS 2024 02 |  | základní |  | 0 | 0 | 0 | 0 | 0 | 4 | K | 1 |  |  |  | ROZPOCET | 0 | 0 | 0 | 0 | 0 | 1 | 0 | 4 | 18
10 | K | 112201112 | Odstranění pařezů D přes 0,2 do 0,3 m v rovině a svahu do 1:5 s odklizením do 20 m a zasypáním jámy | ks | 11 |  | 0 | CS ÚRS 2024 02 |  | základní |  | 0 | 0 | 0 | 0 | 0 | 4 | K | 1 |  |  |  | ROZPOCET | 0 | 0 | 0 | 0 | 0 | 1 | 0 | 4 | 20
11 | K | 112201116 | Odstranění pařezů D přes 0,6 do 0,7 m v rovině a svahu do 1:5 s odklizením do 20 m a zasypáním jámy | ks | 3 |  | 0 | CS ÚRS 2024 02 |  | základní |  | 0 | 0 | 0 | 0 | 0 | 4 | K | 1 |  |  |  | ROZPOCET | 0 | 0 | 0 | 0 | 0 | 1 | 0 | 4 | 22
12 | K | 112201117 | Odstranění pařezů D přes 0,7 do 0,8 m v rovině a svahu do 1:5 s odklizením do 20 m a zasypáním jámy | ks | 4 |  | 0 | CS ÚRS 2024 02 |  | základní |  | 0 | 0 | 0 | 0 | 0 | 4 | K | 1 |  |  |  | ROZPOCET | 0 | 0 | 0 | 0 | 0 | 1 | 0 | 4 | 24
13 | K | 111212351 | Odstranění nevhodných dřevin průměru kmene do 100 mm výšky přes 1 m s odstraněním pařezu do 100 m2 v rovině nebo na svahu do 1:5 | m2 | 20 |  | 0 | CS ÚRS 2024 02 |  | základní |  | 0 | 0 | 0 | 0 | 0 | 4 | K | 1 |  |  |  | ROZPOCET | 0 | 0 | 0 | 0 | 0 | 1 | 0 | 4 | 26
14 | K | 112155315 | Štěpkování s naložením na dopravní prostředek a odvozem do 20 km keřového porostu hustého | m2 | 20 |  | 0 | CS ÚRS 2024 02 |  | základní |  | 0 | 0 | 0 | 0 | 0 | 4 | K | 1 |  |  |  | ROZPOCET | 0 | 0 | 0 | 0 | 0 | 1 | 0 | 4 | 28
15 | K | 998231311.R01 | Přesun hmot pro sadovnické a krajinářské úpravy strojně dopravní vzdálenost do 20 km | t | 5 |  | 0 | CS ÚRS 2024 02 |  | základní |  | 0 | 0 | 0 | 0 | 0 | 4 | K | 1 |  |  |  | ROZPOCET | 0 | 0 | 0 | 0 | 0 | 1 | 0 | 4 | 30
| VV |  | " Poznámka k položce: bude vykázáno dle skutečnosti " | [14 empty] | VV | 1 | 1 | True | 0 | ROZPOCET
| VV |  | " Odvoz štěpky k uskladnění na pozemcích investora nebo do spalovny - cena vč. Poplatků " 5 |  | 5 | [12 empty] | VV | 1 | 2 | True | 0 | ROZPOCET
| VV |  | Součet |  | 5 | [12 empty] | VV | 1 | 4 | True | 1 | ROZPOCET

## 02 - Výsadba
{b9fba3d4-c23d-440a-8506-cdb419c9e56a}
2
| KRYCÍ LIST SOUPISU PRACÍ | [7 empty] | v --- níže se nacházejí doplnkové a pomocné údaje k sestavám --- v | [8 empty] | False
Stavba:
BRNO, HLINKY - REKONSTRUKCE VODOVODU, AKTUALIZACE PROJEKTOVÉ DOKUMENTACE
Objekt:
SO 800 - NÁHRADNÍ VÝSADBA
Soupis:
02 - Výsadba
| KSO: |  |  |  |  | CC-CZ:
| Místo: |  | BRNO |  |  | Datum: | 3. 12. 2024
| Zadavatel: |  |  |  |  | IČ:
|  | Statutární město Brno |  |  |  | DIČ:
| Uchazeč: |  |  |  |  | IČ: | Vyplň údaj
|  | Vyplň údaj |  |  |  | DIČ: | Vyplň údaj
| Projektant: |  |  |  |  | IČ:
|  | AQUA PROCON s.r.o.Palackého tř. 12, 612 00 Brno |  |  |  | DIČ:
| Zpracovatel: |  |  |  |  | IČ:
|  | Obrtel M. |  |  |  | DIČ:
Poznámka:
| Cena bez DPH | [5 empty] | 0
|  |  | Základ daně |  |  | Sazba daně | Výše daně
| DPH | základní | 0 |  |  | 21% | 0
|  | snížená | 0 |  |  | 12% | 0
|  | zákl. přenesená | 0 |  |  | 21% | 0
|  | sníž. přenesená | 0 |  |  | 12% | 0
|  | nulová | 0 |  |  | 0% | 0
| Cena s DPH |  |  | v | CZK |  | 0
| Projektant |  |  | Zpracovatel
| Datum a podpis: |  | Razítko | Datum a podpis: |  |  | Razítko
| Objednavatel |  |  | Uchazeč
| Datum a podpis: |  | Razítko | Datum a podpis: |  |  | Razítko
REKAPITULACE ČLENĚNÍ SOUPISU PRACÍ
Stavba:
BRNO, HLINKY - REKONSTRUKCE VODOVODU, AKTUALIZACE PROJEKTOVÉ DOKUMENTACE
Objekt:
SO 800 - NÁHRADNÍ VÝSADBA
Soupis:
02 - Výsadba
Místo: |  |  | BRNO |  |  | Datum: | 3. 12. 2024
Zadavatel: |  |  | Statutární město Brno |  |  | Projektant: | AQUA PROCON s.r.o.Palackého tř. 12, 612 00 Brno
Uchazeč: |  |  | Vyplň údaj |  |  | Zpracovatel: | Obrtel M.
Kód dílu - Popis | [6 empty] | Cena celkem [CZK]
Náklady ze soupisu prací | [6 empty] | 0 | [11 empty] | -1
| A - Příprava stanoviště | [5 empty] | 0
| D - Výsadba stromů | [5 empty] | 0
| E - Následná péče (5 let) | [5 empty] | 0
SOUPIS PRACÍ
Stavba:
BRNO, HLINKY - REKONSTRUKCE VODOVODU, AKTUALIZACE PROJEKTOVÉ DOKUMENTACE
Objekt:
SO 800 - NÁHRADNÍ VÝSADBA
Soupis:
02 - Výsadba
Místo: |  |  | BRNO |  |  | Datum: | 3. 12. 2024
Zadavatel: |  |  | Statutární město Brno |  |  | Projektant: | AQUA PROCON s.r.o.Palackého tř. 12, 612 00 Brno
Uchazeč: |  |  | Vyplň údaj |  |  | Zpracovatel: | Obrtel M.
PČ | Typ | Kód | Popis | MJ | Množství | J.cena [CZK] | Cena celkem [CZK] | Cenová soustava |  | DPH | J. Nh [h] | Nh celkem [h] | J. hmotnost [t] | Hmotnost celkem [t] | J. suť [t] | Suť Celkem [t]
Náklady soupisu celkem | [6 empty] | 0 |  |  |  |  | 0 |  | 0 |  | 0 |  | D | -1 | [10 empty] | 0
| D | A | Příprava stanoviště |  |  |  | 0 |  |  |  |  | 0 |  | 0 |  | 0 | 1 | D | 0 |  |  |  | ROZPOCET | [6 empty] | 0
1 | K | 112201111 | Odstranění pařezů D do 0,2 m v rovině a svahu do 1:5 s odklizením do 20 m a zasypáním jámy | ks | 2 |  | 0 | CS ÚRS 2024 02 |  | základní |  | 0 | 0 | 0 | 0 | 0 | 4 | K | 1 |  |  |  | ROZPOCET | 0 | 0 | 0 | 0 | 0 | 1 | 0 | 4 | 2
2 | K | 112201116 | Odstranění pařezů D přes 0,6 do 0,7 m v rovině a svahu do 1:5 s odklizením do 20 m a zasypáním jámy | ks | 1 |  | 0 | CS ÚRS 2024 02 |  | základní |  | 0 | 0 | 0 | 0 | 0 | 4 | K | 1 |  |  |  | ROZPOCET | 0 | 0 | 0 | 0 | 0 | 1 | 0 | 4 | 4
3 | K | 112201117 | Odstranění pařezů D přes 0,7 do 0,8 m v rovině a svahu do 1:5 s odklizením do 20 m a zasypáním jámy | ks | 1 |  | 0 | CS ÚRS 2024 02 |  | základní |  | 0 | 0 | 0 | 0 | 0 | 4 | K | 1 |  |  |  | ROZPOCET | 0 | 0 | 0 | 0 | 0 | 1 | 0 | 4 | 6
4 | K | 112201118 | Odstranění pařezů D přes 0,8 do 0,9 m v rovině a svahu do 1:5 s odklizením do 20 m a zasypáním jámy | ks | 2 |  | 0 | CS ÚRS 2024 02 |  | základní |  | 0 | 0 | 0 | 0 | 0 | 4 | K | 1 |  |  |  | ROZPOCET | 0 | 0 | 0 | 0 | 0 | 1 | 0 | 4 | 8
5 | K | 184852433.R01 | Řez stromů prováděný lezeckou technikou redukční směrem k překážce, plocha koruny stromu do 30 m2 | ks | 3 |  | 0 | vlastní |  | základní |  | 0 | 0 | 0 | 0 | 0 | 4 | K | 1 |  |  |  | ROZPOCET | 0 | 0 | 0 | 0 | 0 | 1 | 0 | 4 | 10
| VV |  | " lokální redukce vzhledem k umístění nových vazeb pro troleje - strom č. 7, 96, 104 " 3 |  | 3 | [12 empty] | VV | 1 | 2 | True | 0 | ROZPOCET
| VV |  | Součet |  | 3 | [12 empty] | VV | 1 | 4 | True | 1 | ROZPOCET
6 | K | 184852434.R01 | Řez stromů prováděný lezeckou technikou redukční směrem k překážce, plocha koruny stromu přes 30 do 60 m2 | ks | 3 |  | 0 | vlastní |  | základní |  | 0 | 0 | 0 | 0 | 0 | 4 | K | 1 |  |  |  | ROZPOCET | 0 | 0 | 0 | 0 | 0 | 1 | 0 | 4 | 12
| VV |  | " lokální redukce vzhledem k umístění nových vazeb pro troleje - strom č. 81, 122, 126 " 3 |  | 3 | [12 empty] | VV | 1 | 2 | True | 0 | ROZPOCET
| VV |  | Součet |  | 3 | [12 empty] | VV | 1 | 4 | True | 1 | ROZPOCET
7 | K | 184852435.R01 | Řez stromů prováděný lezeckou technikou redukční směrem k překážce, plocha koruny stromu přes 60 do 90 m2 | ks | 1 |  | 0 | vlastní |  | základní |  | 0 | 0 | 0 | 0 | 0 | 4 | K | 1 |  |  |  | ROZPOCET | 0 | 0 | 0 | 0 | 0 | 1 | 0 | 4 | 14
| VV |  | " lokální redukce vzhledem k umístění nových vazeb pro troleje - strom č. 19 " 1 |  | 1 | [12 empty] | VV | 1 | 2 | True | 0 | ROZPOCET
| VV |  | Součet |  | 1 | [12 empty] | VV | 1 | 4 | True | 1 | ROZPOCET
| D | D | Výsadba stromů |  |  |  | 0 |  |  |  |  | 0 |  | 0 |  | 0 | 1 | D | 0 |  |  |  | ROZPOCET | [6 empty] | 0
8 | K | 119005153 | Vytyčení výsadeb s rozmístěním rostlin dle projektové dokumentace solitérních přes 10 do 50 kusů | ks | 41 |  | 0 | vlastní |  | základní |  | 0 | 0 | 0 | 0 | 0 | 4 | K | 1 |  |  |  | ROZPOCET | 0 | 0 | 0 | 0 | 0 | 1 | 0 | 4 | 16
| VV |  | " vytyčení solitérních dřevin a keřů " | [14 empty] | VV | 1 | 1 | True | 0 | ROZPOCET
| VV |  | " https://podminky.urs.cz/item/CS_URS_2024_02/119005155 " 41 |  | 41 | [12 empty] | VV | 1 | 2 | True | 0 | ROZPOCET
| VV |  | Součet |  | 41 | [12 empty] | VV | 1 | 4 | True | 1 | ROZPOCET
9 | K | 183101121 | Hloubení jamek pro vysazování rostlin v zemině skupiny 1 až 4 bez výměny půdy v rovině nebo na svahu do 1:5, objemu přes 0,40 do 1,00 m3 | kus | 41 |  | 0 | CS ÚRS 2024 02 |  | základní |  | 0 | 0 | 0 | 0 | 0 | 4 | K | 1 |  |  |  | ROZPOCET | 0 | 0 | 0 | 0 | 0 | 1 | 0 | 4 | 18
| VV |  | " https://podminky.urs.cz/item/CS_URS_2024_02/183101121 " 41 |  | 41 | [12 empty] | VV | 1 | 2 | True | 0 | ROZPOCET
| VV |  | Součet |  | 41 | [12 empty] | VV | 1 | 4 | True | 1 | ROZPOCET
10 | K | 184102115 | Výsadba dřeviny s balem do předem vyhloubené jamky se zalitím v rovině nebo na svahu do 1:5, při průměru balu přes 500 do 600 mm | kus | 41 |  | 0 | CS ÚRS 2024 02 |  | základní |  | 0 | 0 | 0 | 0 | 0 | 4 | K | 1 |  |  |  | ROZPOCET | 0 | 0 | 0 | 0 | 0 | 1 | 0 | 4 | 20
11 | M | PN | Aesculus x carnea ´Briotii´/ ok 18-20 | ks | 39 |  | 0 | vlastní |  | základní |  | 0 | 0 | 0 | 0 | 0 | 8 | M | 1 |  |  |  | ROZPOCET | 0 | 0 | 0 | 0 | 0 | 1 | 0 | 4 | 22
12 | M | AC | Acer platanoides / ok 18-20 cm | ks | 2 |  | 0 | vlastní |  | základní |  | 0 | 0 | 0 | 0 | 0 | 8 | M | 1 |  |  |  | ROZPOCET | 0 | 0 | 0 | 0 | 0 | 1 | 0 | 4 | 24
13 | K | 185802114 | Hnojení půdy nebo trávníku v rovině nebo na svahu do 1:5 umělým hnojivem s rozdělením k jednotlivým rostlinám | t | 0.096 |  | 0 | CS ÚRS 2024 02 |  | základní |  | 0 | 0 | 0 | 0 | 0 | 4 | K | 1 |  |  |  | ROZPOCET | 0 | 0 | 0 | 0 | 0 | 1 | 0 | 4 | 26
| VV |  | " přepočtené koeficientem množství " 83,95*0,0011435 |  | 0.096 | [12 empty] | VV | 1 | 2 | True | 0 | ROZPOCET
| VV |  | Součet |  | 0.096 | [12 empty] | VV | 1 | 4 | True | 1 | ROZPOCET
14 | M | R | zeolit fr. 2/4 | kg | 123 |  | 0 | vlastní |  | základní |  | 0 | 0 | 0 | 0 | 0 | 8 | M | 1 |  |  |  | ROZPOCET | 0 | 0 | 0 | 0 | 0 | 1 | 0 | 4 | 28
| VV |  | " 3kg/jáma " 123 |  | 123 | [12 empty] | VV | 1 | 2 | True | 0 | ROZPOCET
| VV |  | Součet |  | 123 | [12 empty] | VV | 1 | 4 | True | 1 | ROZPOCET
15 | M | R.1 | tablety zásobního hnojiva | kg | 4.1 |  | 0 | vlastní |  | základní |  | 0 | 0 | 0 | 0 | 0 | 8 | M | 1 |  |  |  | ROZPOCET | 0 | 0 | 0 | 0 | 0 | 1 | 0 | 4 | 30
| VV |  | " 10 ks/strom, 10*41*0,01 kg " 4,1 |  | 4.1 | [12 empty] | VV | 1 | 2 | True | 0 | ROZPOCET
| VV |  | Součet |  | 4.1 | [12 empty] | VV | 1 | 4 | True | 1 | ROZPOCET
16 | M | R.2 | přípravek pro zakořenění | kg | 10.25 |  | 0 | vlastní |  | základní |  | 0 | 0 | 0 | 0 | 0 | 8 | M | 1 |  |  |  | ROZPOCET | 0 | 0 | 0 | 0 | 0 | 1 | 0 | 4 | 32
| VV |  | " 0,25 kg/strom, 41*0,25 " 10,25 |  | 10.25 | [12 empty] | VV | 1 | 2 | True | 0 | ROZPOCET
| VV |  | Součet |  | 10.25 | [12 empty] | VV | 1 | 4 | True | 1 | ROZPOCET
17 | K | 184215133 | Ukotvení dřeviny kůly v rovině nebo na svahu do 1:5 třemi kůly, délky přes 2 do 3 m | kus | 41 |  | 0 | CS ÚRS 2024 02 |  | základní |  | 0 | 0 | 0 | 0 | 0 | 4 | K | 1 |  |  |  | ROZPOCET | 0 | 0 | 0 | 0 | 0 | 1 | 0 | 4 | 34
18 | M | 60591257 | kůl vyvazovací dřevěný impregnovaný D 8cm dl 3m | kus | 123 |  | 0 | CS ÚRS 2024 02 |  | základní |  | 0 | 0 | 0 | 0 | 0 | 8 | M | 1 |  |  |  | ROZPOCET | 0 | 0 | 0 | 0 | 0 | 1 | 0 | 4 | 36
| VV |  | 41*3 |  | 123 | [12 empty] | VV | 1 | 2 | True | 0 | ROZPOCET
| VV |  | Součet |  | 123 | [12 empty] | VV | 1 | 4 | True | 1 | ROZPOCET
19 | M | 6059125R | kůl vyvazovací dřevěný impregnovaný D 8cm - půlený | kus | 123 |  | 0 | vlastní |  | základní |  | 0 | 0 | 0 | 0 | 0 | 8 | M | 1 |  |  |  | ROZPOCET | 0 | 0 | 0 | 0 | 0 | 1 | 0 | 4 | 38
20 | K | 184215412 | Zhotovení závlahové mísy u solitérních dřevin v rovině nebo na svahu do 1:5, o průměru mísy přes 0,5 do 1 m | kus | 41 |  | 0 | CS ÚRS 2024 02 |  | základní |  | 0 | 0 | 0 | 0 | 0 | 4 | K | 1 |  |  |  | ROZPOCET | 0 | 0 | 0 | 0 | 0 | 1 | 0 | 4 | 40
| VV |  | " https://podminky.urs.cz/item/CS_URS_2024_02/184215412 " | [14 empty] | VV | 1 | 1 | True | 0 | ROZPOCET
| VV |  | " Poznámka k položce: bude použita přebytečná vykopaná zemina " 41 |  | 41 | [12 empty] | VV | 1 | 2 | True | 0 | ROZPOCET
| VV |  | Součet |  | 41 | [12 empty] | VV | 1 | 4 | True | 1 | ROZPOCET
21 | K | 184852322R | Komparativní řez stromů | kus | 41 |  | 0 | vlastní |  | základní |  | 0 | 0 | 0 | 0 | 0 | 4 | K | 1 |  |  |  | ROZPOCET | 0 | 0 | 0 | 0 | 0 | 1 | 0 | 4 | 42
22 | K | 184501141 | Zhotovení obalu kmene z rákosové nebo kokosové rohože v rovině nebo na svahu do 1:5 | m2 | 37 |  | 0 | CS ÚRS 2024 02 |  | základní |  | 0 | 0 | 0 | 0 | 0 | 4 | K | 1 |  |  |  | ROZPOCET | 0 | 0 | 0 | 0 | 0 | 1 | 0 | 4 | 44
23 | M | 61894002 | bambusová rohož 60x140cm | m2 | 37 |  | 0 | CS ÚRS 2024 02 |  | základní |  | 0 | 0 | 0 | 0 | 0 | 8 | M | 1 |  |  |  | ROZPOCET | 0 | 0 | 0 | 0 | 0 | 1 | 0 | 4 | 46
24 | K | 184911421 | Mulčování vysazených rostlin mulčovací kůrou, tl. do 100 mm v rovině nebo na svahu do 1:5 | m2 | 41 |  | 0 | CS ÚRS 2024 02 |  | základní |  | 0 | 0 | 0 | 0 | 0 | 4 | K | 1 |  |  |  | ROZPOCET | 0 | 0 | 0 | 0 | 0 | 1 | 0 | 4 | 48
| VV |  | " https://podminky.urs.cz/item/CS_URS_2024_02/184911421 " | [14 empty] | VV | 1 | 1 | True | 0 | ROZPOCET
| VV |  | " Mulčování - štěpka (pl * p) " | [14 empty] | VV | 1 | 1 | True | 0 | ROZPOCET
| VV |  | 1,0*41 |  | 41 | [12 empty] | VV | 1 | 2 | True | 0 | ROZPOCET
| VV |  | Součet |  | 41 | [12 empty] | VV | 1 | 4 | True | 1 | ROZPOCET
25 | M | 103911R1 | jemná štěpka | m3 | 4.1 |  | 0 | vlastní |  | základní |  | 0 | 0 | 0 | 0 | 0 | 8 | M | 1 |  |  |  | ROZPOCET | 0 | 0 | 0 | 0 | 0 | 1 | 0 | 4 | 50
26 | K | 184813241 | Zřízení ochrany paty kmene dřeviny perforovanou flexibilní plastovou chráničkou | ks | 41 |  | 0 | CS ÚRS 2024 02 |  | základní |  | 0 | 0 | 0 | 0 | 0 | 4 | K | 1 |  |  |  | ROZPOCET | 0 | 0 | 0 | 0 | 0 | 1 | 0 | 4 | 52
27 | M | 103911R1.1 | chránička paty kmene | ks | 41 |  | 0 | vlastní |  | základní |  | 0 | 0 | 0 | 0 | 0 | 8 | M | 1 |  |  |  | ROZPOCET | 0 | 0 | 0 | 0 | 0 | 1 | 0 | 4 | 54
28 | K | 185804311 | Zalití rostlin vodou plochy záhonů jednotlivě do 20 m2 | m3 | 3.28 |  | 0 | CS ÚRS 2024 02 |  | základní |  | 0 | 0 | 0 | 0 | 0 | 4 | K | 1 |  |  |  | ROZPOCET | 0 | 0 | 0 | 0 | 0 | 1 | 0 | 4 | 56
| VV |  | " https://podminky.urs.cz/item/CS_URS_2024_02/185804311 " | [14 empty] | VV | 1 | 1 | True | 0 | ROZPOCET
| VV |  | " Poznámka k položce: nutno zohlednit, že se jedná o postupnou zálivku " | [14 empty] | VV | 1 | 1 | True | 0 | ROZPOCET
| VV |  | " Zálivka stromů (obj * p) " | [14 empty] | VV | 1 | 1 | True | 0 | ROZPOCET
| VV |  | 0,08*41 |  | 3.28 | [12 empty] | VV | 1 | 2 | True | 0 | ROZPOCET
| VV |  | Součet |  | 3.28 | [12 empty] | VV | 1 | 4 | True | 1 | ROZPOCET
29 | K | 185851121 | Dovoz vody pro zálivku rostlin na vzdálenost do 1000 m | m3 | 3.28 |  | 0 | CS ÚRS 2024 02 |  | základní |  | 0 | 0 | 0 | 0 | 0 | 4 | K | 1 |  |  |  | ROZPOCET | 0 | 0 | 0 | 0 | 0 | 1 | 0 | 4 | 58
| VV |  | " https://podminky.urs.cz/item/CS_URS_2024_02/185851121 " 3,28 |  | 3.28 | [12 empty] | VV | 1 | 2 | True | 0 | ROZPOCET
| VV |  | Součet |  | 3.28 | [12 empty] | VV | 1 | 4 | True | 1 | ROZPOCET
30 | K | 185851129 | Dovoz vody pro zálivku rostlin Příplatek k ceně za každých dalších i započatých 1000 m | m3 | 62.32 |  | 0 | CS ÚRS 2024 02 |  | základní |  | 0 | 0 | 0 | 0 | 0 | 4 | K | 1 |  |  |  | ROZPOCET | 0 | 0 | 0 | 0 | 0 | 1 | 0 | 4 | 60
31 | K | 998231411 | Přesun hmot pro sadovnické a krajinářské úpravy ručně (bez užití mechanizace) dopravní vzdálenost do 100 m | t | 5 |  | 0 | CS ÚRS 2024 02 |  | základní |  | 0 | 0 | 0 | 0 | 0 | 4 | K | 1 |  |  |  | ROZPOCET | 0 | 0 | 0 | 0 | 0 | 1 | 0 | 4 | 62
| VV |  | " https://podminky.urs.cz/item/CS_URS_2024_02/998231411 " 5 |  | 5 | [12 empty] | VV | 1 | 2 | True | 0 | ROZPOCET
| VV |  | Součet |  | 5 | [12 empty] | VV | 1 | 4 | True | 1 | ROZPOCET
| D | E | Následná péče (5 let) |  |  |  | 0 |  |  |  |  | 0 |  | 0 |  | 0 | 1 | D | 0 |  |  |  | ROZPOCET | [6 empty] | 0
32 | K | R | 5 ti letá následná péče o stromy spočívající v pravidlené zálivce, případném výchovném řezu, odplevelování zálivkové mísy, odstraňování obrostu kmene, kontrola kotvení, doplnění mulče, odstranění kotvení a obalu kmene po 3 letech (přesná specifikace dle T | kus | 41 |  | 0 | vlastní |  | základní |  | 0 | 0 | 0 | 0 | 0 | 4 | K | 1 |  |  |  | ROZPOCET | 0 | 0 | 0 | 0 | 0 | 1 | 0 | 4 | 64

## SO 901 - přeložka vedení ...
{8b25991c-b4e9-418c-9126-27b1b48d9be2}
2
| KRYCÍ LIST SOUPISU PRACÍ | [7 empty] | v --- níže se nacházejí doplnkové a pomocné údaje k sestavám --- v | [8 empty] | False
Stavba:
BRNO, HLINKY - REKONSTRUKCE VODOVODU, AKTUALIZACE PROJEKTOVÉ DOKUMENTACE
Objekt:
SO 900 - PŘELOŽKY INŽENÝRSKÝCH SÍTÍ
Soupis:
SO 901 - přeložka vedení a sloupů VO
| KSO: |  |  |  |  | CC-CZ:
| Místo: |  | BRNO |  |  | Datum: | 3. 12. 2024
| Zadavatel: |  |  |  |  | IČ:
|  | Statutární město Brno |  |  |  | DIČ:
| Uchazeč: |  |  |  |  | IČ: | Vyplň údaj
|  | Vyplň údaj |  |  |  | DIČ: | Vyplň údaj
| Projektant: |  |  |  |  | IČ:
|  | AQUA PROCON s.r.o.Palackého tř. 12, 612 00 Brno |  |  |  | DIČ:
| Zpracovatel: |  |  |  |  | IČ:
|  | Obrtel M. |  |  |  | DIČ:
Poznámka:
| Cena bez DPH | [5 empty] | 0
|  |  | Základ daně |  |  | Sazba daně | Výše daně
| DPH | základní | 0 |  |  | 21% | 0
|  | snížená | 0 |  |  | 12% | 0
|  | zákl. přenesená | 0 |  |  | 21% | 0
|  | sníž. přenesená | 0 |  |  | 12% | 0
|  | nulová | 0 |  |  | 0% | 0
| Cena s DPH |  |  | v | CZK |  | 0
| Projektant |  |  | Zpracovatel
| Datum a podpis: |  | Razítko | Datum a podpis: |  |  | Razítko
| Objednavatel |  |  | Uchazeč
| Datum a podpis: |  | Razítko | Datum a podpis: |  |  | Razítko
REKAPITULACE ČLENĚNÍ SOUPISU PRACÍ
Stavba:
BRNO, HLINKY - REKONSTRUKCE VODOVODU, AKTUALIZACE PROJEKTOVÉ DOKUMENTACE
Objekt:
SO 900 - PŘELOŽKY INŽENÝRSKÝCH SÍTÍ
Soupis:
SO 901 - přeložka vedení a sloupů VO
Místo: |  |  | BRNO |  |  | Datum: | 3. 12. 2024
Zadavatel: |  |  | Statutární město Brno |  |  | Projektant: | AQUA PROCON s.r.o.Palackého tř. 12, 612 00 Brno
Uchazeč: |  |  | Vyplň údaj |  |  | Zpracovatel: | Obrtel M.
Kód dílu - Popis | [6 empty] | Cena celkem [CZK]
Náklady ze soupisu prací | [6 empty] | 0 | [11 empty] | -1
| M01 - Plastový rozvaděč pro veřejné osvětlení | [5 empty] | 0
| M02 - Montážní materiál | [5 empty] | 0
| M15 - Zemní práce | [5 empty] | 0
| M16 - Demontáže | [5 empty] | 0
| M30 - Přidružené práce | [5 empty] | 0
SOUPIS PRACÍ
Stavba:
BRNO, HLINKY - REKONSTRUKCE VODOVODU, AKTUALIZACE PROJEKTOVÉ DOKUMENTACE
Objekt:
SO 900 - PŘELOŽKY INŽENÝRSKÝCH SÍTÍ
Soupis:
SO 901 - přeložka vedení a sloupů VO
Místo: |  |  | BRNO |  |  | Datum: | 3. 12. 2024
Zadavatel: |  |  | Statutární město Brno |  |  | Projektant: | AQUA PROCON s.r.o.Palackého tř. 12, 612 00 Brno
Uchazeč: |  |  | Vyplň údaj |  |  | Zpracovatel: | Obrtel M.
PČ | Typ | Kód | Popis | MJ | Množství | J.cena [CZK] | Cena celkem [CZK] | Cenová soustava |  | DPH | J. Nh [h] | Nh celkem [h] | J. hmotnost [t] | Hmotnost celkem [t] | J. suť [t] | Suť Celkem [t]
Náklady soupisu celkem | [6 empty] | 0 |  |  |  |  | 0 |  | 0 |  | 0 |  | D | -1 | [10 empty] | 0
| D | M01 | Plastový rozvaděč pro veřejné osvětlení |  |  |  | 0 |  |  |  |  | 0 |  | 0 |  | 0 | 1 | D | 0 |  |  |  | ROZPOCET | [6 empty] | 0
1 | K | 01EM01 | D+M - Plastový rozvaděč pro veřejné osvětlení R-0282-015 | ks | 1 |  | 0 | vlastní |  | základní |  | 0 | 0 | 0 | 0 | 0 | 64 | K | 1 |  |  |  | ROZPOCET | 0 | 0 | 0 | 0 | 0 | 1 | 0 | 64 | 2
| VV |  | Typová plastová skříň v kompaktním pilířku o rozměrech v. 1660 x š. 375 x h.230 mm | [14 empty] | VV | 1 | 1 | True | 0 | ROZPOCET
| VV |  | krytí IP44/IP20, s přívody a vývody zespodu. Maximální osazení skříně je 15x | [14 empty] | VV | 1 | 1 | True | 0 | ROZPOCET
| VV |  | pojistkový řadový odpínač 1-pólový+PEN, bude osazeno 9x pojistkový řadový odpínač | [14 empty] | VV | 1 | 1 | True | 0 | ROZPOCET
| VV |  | 1-pólový+PEN, 3 trojice osazené. Přívod CYKY-J 4x16 mm2, odvod CYKY-J 4x16 mm2. | [14 empty] | VV | 1 | 1 | True | 0 | ROZPOCET
| VV |  | 1 |  | 1 | [12 empty] | VV | 1 | 2 | True | 1 | ROZPOCET
| D | M02 | Montážní materiál |  |  |  | 0 |  |  |  |  | 0 |  | 0 |  | 0 | 1 | D | 0 |  |  |  | ROZPOCET | [6 empty] | 0
2 | K | 02EM01 | D+M Kabel s měděným jádrem CYKY-J 5x1,5 | m | 60 |  | 0 | vlastní |  | základní |  | 0 | 0 | 0 | 0 | 0 | 64 | K | 1 |  |  |  | ROZPOCET | 0 | 0 | 0 | 0 | 0 | 1 | 0 | 64 | 4
3 | K | 02EM02 | D+M Kabel s měděným jádrem CYKY-J 4x16 | m | 1300 |  | 0 | vlastní |  | základní |  | 0 | 0 | 0 | 0 | 0 | 64 | K | 1 |  |  |  | ROZPOCET | 0 | 0 | 0 | 0 | 0 | 1 | 0 | 64 | 6
4 | K | 02EM03 | D+M Elektrovýzbroj stožáru pro 1 okruh | ks | 34 |  | 0 | vlastní |  | základní |  | 0 | 0 | 0 | 0 | 0 | 64 | K | 1 |  |  |  | ROZPOCET | 0 | 0 | 0 | 0 | 0 | 1 | 0 | 64 | 8
| VV |  | Elektrovýzbroj stožáru (stožárová svorkovnice) pro 1 okruh, pro styk kabelů | [14 empty] | VV | 1 | 1 | True | 0 | ROZPOCET
| VV |  | 2x CYKY-J 4x16mm2, včetně krytu, pro pojistku 1xE27, IP54 | [14 empty] | VV | 1 | 1 | True | 0 | ROZPOCET
| VV |  | 34 |  | 34 | [12 empty] | VV | 1 | 2 | True | 1 | ROZPOCET
5 | K | 02EM04 | D+M Stožár ocelový sadový l=5 m | ks | 6 |  | 0 | vlastní |  | základní |  | 0 | 0 | 0 | 0 | 0 | 64 | K | 1 |  |  |  | ROZPOCET | 0 | 0 | 0 | 0 | 0 | 1 | 0 | 64 | 10
| VV |  | Stožár ocelový třístupňový bez výložníku, výška stožáru 5,8m, vetknutí 0,8m, výška | [14 empty] | VV | 1 | 1 | True | 0 | ROZPOCET
| VV |  | svítidla nad terénem l=5m, průměr dříku 89mm, oboustranně žárově zinkovaný, | [14 empty] | VV | 1 | 1 | True | 0 | ROZPOCET
| VV |  | včetně ochranné manžety do výšky dvířek a stožárové patice, opatřený nátěrem typu | [14 empty] | VV | 1 | 1 | True | 0 | ROZPOCET
| VV |  | Antiplakát do výšky 2,5m, dle městských standardů pro veřejné a slavnostní osvětlení | [14 empty] | VV | 1 | 1 | True | 0 | ROZPOCET
| VV |  | města Brna, ČSN EN 40-2 obecné požadavky a rozměry, ČSN 33 2000-7-714 | [14 empty] | VV | 1 | 1 | True | 0 | ROZPOCET
| VV |  | Elektrická zařízení - zařízení pro venkovní osvětlení. Viz technicko obchodní | [14 empty] | VV | 1 | 1 | True | 0 | ROZPOCET
| VV |  | specifikace č.1, která je přílohou technické zprávy SO 901. | [14 empty] | VV | 1 | 1 | True | 0 | ROZPOCET
| VV |  | 6 |  | 6 | [12 empty] | VV | 1 | 2 | True | 1 | ROZPOCET
6 | K | 02EM05 | D+M Pojistka E27, 6A | ks | 34 |  | 0 | vlastní |  | základní |  | 0 | 0 | 0 | 0 | 0 | 64 | K | 1 |  |  |  | ROZPOCET | 0 | 0 | 0 | 0 | 0 | 1 | 0 | 64 | 12
7 | K | 02EM06 | D+M Očíslování nového stožáru VO | ks | 6 |  | 0 | vlastní |  | základní |  | 0 | 0 | 0 | 0 | 0 | 64 | K | 1 |  |  |  | ROZPOCET | 0 | 0 | 0 | 0 | 0 | 1 | 0 | 64 | 14
8 | K | 02EM07 | D+M Korugovaná chránička DN63 | m | 1150 |  | 0 | vlastní |  | základní |  | 0 | 0 | 0 | 0 | 0 | 64 | K | 1 |  |  |  | ROZPOCET | 0 | 0 | 0 | 0 | 0 | 1 | 0 | 64 | 16
9 | K | 02EM08 | D+M Dělená chránička DN110 | m | 70 |  | 0 | vlastní |  | základní |  | 0 | 0 | 0 | 0 | 0 | 64 | K | 1 |  |  |  | ROZPOCET | 0 | 0 | 0 | 0 | 0 | 1 | 0 | 64 | 18
10 | K | 02EM09 | D+M Drát FeZn d10 | m | 875 |  | 0 | vlastní |  | základní |  | 0 | 0 | 0 | 0 | 0 | 64 | K | 1 |  |  |  | ROZPOCET | 0 | 0 | 0 | 0 | 0 | 1 | 0 | 64 | 20
11 | K | 02EM10 | D+M Svorka spojovací DRÁT - DRÁT, ochrana proti korozi | ks | 68 |  | 0 | vlastní |  | základní |  | 0 | 0 | 0 | 0 | 0 | 64 | K | 1 |  |  |  | ROZPOCET | 0 | 0 | 0 | 0 | 0 | 1 | 0 | 64 | 22
12 | K | 02EM11 | D+M Zelenožlutý izolační návlek | m | 34 |  | 0 | vlastní |  | základní |  | 0 | 0 | 0 | 0 | 0 | 64 | K | 1 |  |  |  | ROZPOCET | 0 | 0 | 0 | 0 | 0 | 1 | 0 | 64 | 24
13 | K | 02EM12 | D+M Výstražná fólie š.220mm červená - VO | m | 785 |  | 0 | vlastní |  | základní |  | 0 | 0 | 0 | 0 | 0 | 64 | K | 1 |  |  |  | ROZPOCET | 0 | 0 | 0 | 0 | 0 | 1 | 0 | 64 | 26
14 | K | 02EM13 | M Montáž stožáru pomocí jeřábu | ks | 6 |  | 0 | vlastní |  | základní |  | 0 | 0 | 0 | 0 | 0 | 64 | K | 1 |  |  |  | ROZPOCET | 0 | 0 | 0 | 0 | 0 | 1 | 0 | 64 | 28
15 | K | 02EM14 | M Montáž svítidla pomocí vysokozdvižné plošiny, vč. připojení | ks | 6 |  | 0 | vlastní |  | základní |  | 0 | 0 | 0 | 0 | 0 | 64 | K | 1 |  |  |  | ROZPOCET | 0 | 0 | 0 | 0 | 0 | 1 | 0 | 64 | 30
16 | K | 02EM15 | M Přesunutí zapínací skříně ozn. Z-127, vč. připojení kabelů | kpl | 1 |  | 0 | vlastní |  | základní |  | 0 | 0 | 0 | 0 | 0 | 64 | K | 1 |  |  |  | ROZPOCET | 0 | 0 | 0 | 0 | 0 | 1 | 0 | 64 | 32
| VV |  | Přesunutí zapínací skříně ozn. Z-127, vč. odpojení stávajících kabelů, naspojkování | [14 empty] | VV | 1 | 1 | True | 0 | ROZPOCET
| VV |  | stávající kabelů a nové zapojení do přesunuté zapínací skříně | [14 empty] | VV | 1 | 1 | True | 0 | ROZPOCET
| VV |  | 1 |  | 1 | [12 empty] | VV | 1 | 2 | True | 1 | ROZPOCET
17 | K | 02EM16 | M Napojení kabelu na stávající osvětlení | ks | 1 |  | 0 | vlastní |  | základní |  | 0 | 0 | 0 | 0 | 0 | 64 | K | 1 |  |  |  | ROZPOCET | 0 | 0 | 0 | 0 | 0 | 1 | 0 | 64 | 34
18 | K | 02EM17 | M Ukončení kabelů do 5x1,5mm2 | ks | 6 |  | 0 | vlastní |  | základní |  | 0 | 0 | 0 | 0 | 0 | 64 | K | 1 |  |  |  | ROZPOCET | 0 | 0 | 0 | 0 | 0 | 1 | 0 | 64 | 36
19 | K | 02EM18 | M Ukončení kabelů do 4x16mm2 | ks | 76 |  | 0 | vlastní |  | základní |  | 0 | 0 | 0 | 0 | 0 | 64 | K | 1 |  |  |  | ROZPOCET | 0 | 0 | 0 | 0 | 0 | 1 | 0 | 64 | 38
20 | K | 02EM19 | M Sváry uzemnění v zemi, vč. antikorozní ochrany | kpl | 1 |  | 0 | vlastní |  | základní |  | 0 | 0 | 0 | 0 | 0 | 64 | K | 1 |  |  |  | ROZPOCET | 0 | 0 | 0 | 0 | 0 | 1 | 0 | 64 | 40
21 | K | 02EM20 | M Utěsnění kabelu v chráničce proti vodě | kpl | 1 |  | 0 | vlastní |  | základní |  | 0 | 0 | 0 | 0 | 0 | 64 | K | 1 |  |  |  | ROZPOCET | 0 | 0 | 0 | 0 | 0 | 1 | 0 | 64 | 42
22 | K | 02EM21 | M Drobný montážní materiál | kpl | 1 |  | 0 | vlastní |  | základní |  | 0 | 0 | 0 | 0 | 0 | 64 | K | 1 |  |  |  | ROZPOCET | 0 | 0 | 0 | 0 | 0 | 1 | 0 | 64 | 44
| D | M15 | Zemní práce |  |  |  | 0 |  |  |  |  | 0 |  | 0 |  | 0 | 1 | D | 0 |  |  |  | ROZPOCET | [6 empty] | 0
23 | K | 15EM01 | M Vytýčení trasy | m | 865 |  | 0 | vlastní |  | základní |  | 0 | 0 | 0 | 0 | 0 | 64 | K | 1 |  |  |  | ROZPOCET | 0 | 0 | 0 | 0 | 0 | 1 | 0 | 64 | 46
24 | K | 15EM02 | D Vytýčení stávajícíh inženýrských sítí | kpl | 1 |  | 0 | vlastní |  | základní |  | 0 | 0 | 0 | 0 | 0 | 64 | K | 1 |  |  |  | ROZPOCET | 0 | 0 | 0 | 0 | 0 | 1 | 0 | 64 | 48
25 | K | 15EM03 | M Výkop jámy 600x600x1200mm pro základ sadového stožáru l=6m | ks | 6 |  | 0 | vlastní |  | základní |  | 0 | 0 | 0 | 0 | 0 | 64 | K | 1 |  |  |  | ROZPOCET | 0 | 0 | 0 | 0 | 0 | 1 | 0 | 64 | 50
| VV |  | Výkop jámy pro stožár o rozměrech 600x600x1200 mm, naložení veškeré zeminy | [14 empty] | VV | 1 | 1 | True | 0 | ROZPOCET
| VV |  | (0,5 m3), vodorovné přemístění, složení a poplatek za uložení. | [14 empty] | VV | 1 | 1 | True | 0 | ROZPOCET
| VV |  | 6 |  | 6 | [12 empty] | VV | 1 | 2 | True | 1 | ROZPOCET
26 | K | 15EM04 | M Betonový základ stožáru 600x600x1200mm, otvor o průměru 250mm | ks | 6 |  | 0 | vlastní |  | základní |  | 0 | 0 | 0 | 0 | 0 | 64 | K | 1 |  |  |  | ROZPOCET | 0 | 0 | 0 | 0 | 0 | 1 | 0 | 64 | 52
| VV |  | Betonový základ pro stožár z betonu třídy C 30/37 XC4XF3 (0,5 m3), | [14 empty] | VV | 1 | 1 | True | 0 | ROZPOCET
| VV |  | včetně zřízení a následného odstranění bednění | [14 empty] | VV | 1 | 1 | True | 0 | ROZPOCET
| VV |  | 6 |  | 6 | [12 empty] | VV | 1 | 2 | True | 1 | ROZPOCET
27 | K | 15EM05 | M Výkop a zához rýhy 350x600mm, tř.zem.3, v chodníku | m | 770 |  | 0 | vlastní |  | základní |  | 0 | 0 | 0 | 0 | 0 | 64 | K | 1 |  |  |  | ROZPOCET | 0 | 0 | 0 | 0 | 0 | 1 | 0 | 64 | 54
| VV |  | Kompletní výkop 350x600mm, vč. pískového lože 100/100mm, zahrnutí, hutnění a provizorní úpravy terénu. | [14 empty] | VV | 1 | 1 | True | 0 | ROZPOCET
| VV |  | 770 |  | 770 | [12 empty] | VV | 1 | 2 | True | 1 | ROZPOCET
28 | K | 15EM06 | M Výkop a zához rýhy 350x800mm, tř.zem.3, ve volném terénu | m | 80 |  | 0 | vlastní |  | základní |  | 0 | 0 | 0 | 0 | 0 | 64 | K | 1 |  |  |  | ROZPOCET | 0 | 0 | 0 | 0 | 0 | 1 | 0 | 64 | 56
| VV |  | Kompletní výkop 350x800mm, vč. pískového lože 100/100mm, zahrnutí, hutnění a provizorní úpravy terénu. | [14 empty] | VV | 1 | 1 | True | 0 | ROZPOCET
| VV |  | 80 |  | 80 | [12 empty] | VV | 1 | 2 | True | 1 | ROZPOCET
29 | K | 15EM07 | M Výkop a zához rýhy 500x1200mm, tř.zem.3, v komunikaci | m | 15 |  | 0 | vlastní |  | základní |  | 0 | 0 | 0 | 0 | 0 | 64 | K | 1 |  |  |  | ROZPOCET | 0 | 0 | 0 | 0 | 0 | 1 | 0 | 64 | 58
| VV |  | Kompletní výkop 500x1200mm, vč. obetonování chrániček DN 110mm, | [14 empty] | VV | 1 | 1 | True | 0 | ROZPOCET
| VV |  | provizorní zásyp reciklátem, zahrnutí, hutnění a úpravy terénu. | [14 empty] | VV | 1 | 1 | True | 0 | ROZPOCET
| VV |  | 15 |  | 15 | [12 empty] | VV | 1 | 2 | True | 1 | ROZPOCET
30 | K | 15EM08 | Výkop pro základ rozpojovací skříně veřejného osvětlení R-0282-015 | ks | 1 |  | 0 | vlastní |  | základní |  | 0 | 0 | 0 | 0 | 0 | 64 | K | 1 |  |  |  | ROZPOCET | 0 | 0 | 0 | 0 | 0 | 1 | 0 | 64 | 60
31 | K | 15EM09 | Výkop pro základ zapínací skříně Z-127 | ks | 1 |  | 0 | vlastní |  | základní |  | 0 | 0 | 0 | 0 | 0 | 64 | K | 1 |  |  |  | ROZPOCET | 0 | 0 | 0 | 0 | 0 | 1 | 0 | 64 | 62
32 | K | 15EM10 | Odvoz přebytečné zeminy | m3 | 34 |  | 0 | vlastní |  | základní |  | 0 | 0 | 0 | 0 | 0 | 64 | K | 1 |  |  |  | ROZPOCET | 0 | 0 | 0 | 0 | 0 | 1 | 0 | 64 | 64
| D | M16 | Demontáže |  |  |  | 0 |  |  |  |  | 0 |  | 0 |  | 0 | 1 | D | 0 |  |  |  | ROZPOCET | [6 empty] | 0
33 | K | 16EM01 | D Demontáž stožáru včetně svítidla, pomocí jeřábu | kpl | 6 |  | 0 | vlastní |  | základní |  | 0 | 0 | 0 | 0 | 0 | 64 | K | 1 |  |  |  | ROZPOCET | 0 | 0 | 0 | 0 | 0 | 1 | 0 | 64 | 66
| VV |  | Demontáž stožáru VO včetně naložení odstraněného sloupu, vodorovného přemístění | [14 empty] | VV | 1 | 1 | True | 0 | ROZPOCET
| VV |  | a složení sloupu. Demontáž stávajícího zemního vedení, naložení, vodorovné | [14 empty] | VV | 1 | 1 | True | 0 | ROZPOCET
| VV |  | přemístění, složení. Svítidla budou znovu využita! | [14 empty] | VV | 1 | 1 | True | 0 | ROZPOCET
| VV |  | 6 |  | 6 | [12 empty] | VV | 1 | 2 | True | 1 | ROZPOCET
34 | K | 16EM02 | D Demontáž betonového základu silničního stožáru | kpl | 6 |  | 0 | vlastní |  | základní |  | 0 | 0 | 0 | 0 | 0 | 64 | K | 1 |  |  |  | ROZPOCET | 0 | 0 | 0 | 0 | 0 | 1 | 0 | 64 | 68
| VV |  | Vybourání betonové patky, naložení, vodorovné přemístění, složení a poplatek za | [14 empty] | VV | 1 | 1 | True | 0 | ROZPOCET
| VV |  | likvidaci. Zásyp jámy po odstranění sloupu a dodání zásypového materiálu (0,9 m3). | [14 empty] | VV | 1 | 1 | True | 0 | ROZPOCET
| VV |  | 6 |  | 6 | [12 empty] | VV | 1 | 2 | True | 1 | ROZPOCET
35 | K | 16EM03 | Demontáž s odpojením stávajících kabelů ke stožárům VO | kpl | 1 |  | 0 | vlastní |  | základní |  | 0 | 0 | 0 | 0 | 0 | 64 | K | 1 |  |  |  | ROZPOCET | 0 | 0 | 0 | 0 | 0 | 1 | 0 | 64 | 70
| VV |  | Stávající kabel VO bude odpojen a demontován pro 34 ks stožárů VO | [14 empty] | VV | 1 | 1 | True | 0 | ROZPOCET
| VV |  | 1 |  | 1 | [12 empty] | VV | 1 | 2 | True | 1 | ROZPOCET
36 | K | 16EM04 | Demontáž rozpojovací skříně (skříň pro veřejné osvětlení) R-0282-015 | kpl | 1 |  | 0 | vlastní |  | základní |  | 0 | 0 | 0 | 0 | 0 | 64 | K | 1 |  |  |  | ROZPOCET | 0 | 0 | 0 | 0 | 0 | 1 | 0 | 64 | 72
| VV |  | Vyhledání stávajících kabelů VO, jejich odpojení, zkrácení a znovu zapojení do nového rozvaděče | [14 empty] | VV | 1 | 1 | True | 0 | ROZPOCET
| VV |  | 1 |  | 1 | [12 empty] | VV | 1 | 2 | True | 1 | ROZPOCET
| D | M30 | Přidružené práce |  |  |  | 0 |  |  |  |  | 0 |  | 0 |  | 0 | 1 | D | 0 |  |  |  | ROZPOCET | [6 empty] | 0
37 | K | 30EM01 | M Digitální zaměření | ks | 1 |  | 0 | vlastní |  | základní |  | 0 | 0 | 0 | 0 | 0 | 64 | K | 1 |  |  |  | ROZPOCET | 0 | 0 | 0 | 0 | 0 | 1 | 0 | 64 | 74
38 | K | 30EM02 | M Měření intenzity osvětlení | kpl | 1 |  | 0 | vlastní |  | základní |  | 0 | 0 | 0 | 0 | 0 | 64 | K | 1 |  |  |  | ROZPOCET | 0 | 0 | 0 | 0 | 0 | 1 | 0 | 64 | 76
39 | K | 30EM03 | M Výchozí revize el.zařízení včetně vyhotovení revizní zprávy | ks | 1 |  | 0 | vlastní |  | základní |  | 0 | 0 | 0 | 0 | 0 | 64 | K | 1 |  |  |  | ROZPOCET | 0 | 0 | 0 | 0 | 0 | 1 | 0 | 64 | 78

## SO 902 - přeložka sloupů ...
{60f7ed09-b3cc-4a9a-a94e-f6bd2b05ae8a}
2
| KRYCÍ LIST SOUPISU PRACÍ | [7 empty] | v --- níže se nacházejí doplnkové a pomocné údaje k sestavám --- v | [8 empty] | False
Stavba:
BRNO, HLINKY - REKONSTRUKCE VODOVODU, AKTUALIZACE PROJEKTOVÉ DOKUMENTACE
Objekt:
SO 900 - PŘELOŽKY INŽENÝRSKÝCH SÍTÍ
Soupis:
SO 902 - přeložka sloupů trakčního vedení DPmB
| KSO: |  |  |  |  | CC-CZ:
| Místo: |  | BRNO |  |  | Datum: | 3. 12. 2024
| Zadavatel: |  |  |  |  | IČ:
|  | Statutární město Brno |  |  |  | DIČ:
| Uchazeč: |  |  |  |  | IČ: | Vyplň údaj
|  | Vyplň údaj |  |  |  | DIČ: | Vyplň údaj
| Projektant: |  |  |  |  | IČ:
|  | AQUA PROCON s.r.o.Palackého tř. 12, 612 00 Brno |  |  |  | DIČ:
| Zpracovatel: |  |  |  |  | IČ:
|  | Obrtel M. |  |  |  | DIČ:
Poznámka:
| Cena bez DPH | [5 empty] | 0
|  |  | Základ daně |  |  | Sazba daně | Výše daně
| DPH | základní | 0 |  |  | 21% | 0
|  | snížená | 0 |  |  | 12% | 0
|  | zákl. přenesená | 0 |  |  | 21% | 0
|  | sníž. přenesená | 0 |  |  | 12% | 0
|  | nulová | 0 |  |  | 0% | 0
| Cena s DPH |  |  | v | CZK |  | 0
| Projektant |  |  | Zpracovatel
| Datum a podpis: |  | Razítko | Datum a podpis: |  |  | Razítko
| Objednavatel |  |  | Uchazeč
| Datum a podpis: |  | Razítko | Datum a podpis: |  |  | Razítko
REKAPITULACE ČLENĚNÍ SOUPISU PRACÍ
Stavba:
BRNO, HLINKY - REKONSTRUKCE VODOVODU, AKTUALIZACE PROJEKTOVÉ DOKUMENTACE
Objekt:
SO 900 - PŘELOŽKY INŽENÝRSKÝCH SÍTÍ
Soupis:
SO 902 - přeložka sloupů trakčního vedení DPmB
Místo: |  |  | BRNO |  |  | Datum: | 3. 12. 2024
Zadavatel: |  |  | Statutární město Brno |  |  | Projektant: | AQUA PROCON s.r.o.Palackého tř. 12, 612 00 Brno
Uchazeč: |  |  | Vyplň údaj |  |  | Zpracovatel: | Obrtel M.
Kód dílu - Popis | [6 empty] | Cena celkem [CZK]
Náklady ze soupisu prací | [6 empty] | 0 | [11 empty] | -1
| M - Práce a dodávky M | [5 empty] | 0
| 21-M - Elektromontáže | [5 empty] | 0
SOUPIS PRACÍ
Stavba:
BRNO, HLINKY - REKONSTRUKCE VODOVODU, AKTUALIZACE PROJEKTOVÉ DOKUMENTACE
Objekt:
SO 900 - PŘELOŽKY INŽENÝRSKÝCH SÍTÍ
Soupis:
SO 902 - přeložka sloupů trakčního vedení DPmB
Místo: |  |  | BRNO |  |  | Datum: | 3. 12. 2024
Zadavatel: |  |  | Statutární město Brno |  |  | Projektant: | AQUA PROCON s.r.o.Palackého tř. 12, 612 00 Brno
Uchazeč: |  |  | Vyplň údaj |  |  | Zpracovatel: | Obrtel M.
PČ | Typ | Kód | Popis | MJ | Množství | J.cena [CZK] | Cena celkem [CZK] | Cenová soustava |  | DPH | J. Nh [h] | Nh celkem [h] | J. hmotnost [t] | Hmotnost celkem [t] | J. suť [t] | Suť Celkem [t]
Náklady soupisu celkem | [6 empty] | 0 |  |  |  |  | 0 |  | 0 |  | 0 |  | D | -1 | [7 empty] | 0
| D | M | Práce a dodávky M |  |  |  | 0 |  |  |  |  | 0 |  | 0 |  | 0 | 3 | D | 0 | ROZPOCET | [6 empty] | 0
| D | 21-M | Elektromontáže |  |  |  | 0 |  |  |  |  | 0 |  | 0 |  | 0 | 3 | D | 1 | ROZPOCET | [6 empty] | 0
1 | K | Pol1 | Trakční stožár B11m/12kN | ks | 7 |  | 0 | vlastní |  | základní |  | 0 | 0 | 0 | 0 | 0 | 64 | K | 2 | ROZPOCET | 0 | 0 | 0 | 0 | 0 | 1 | 0 | 64 | 2
2 | K | Pol2 | Trakční stožár C11 m/16kN | ks | 5 |  | 0 | vlastní |  | základní |  | 0 | 0 | 0 | 0 | 0 | 64 | K | 2 | ROZPOCET | 0 | 0 | 0 | 0 | 0 | 1 | 0 | 64 | 4
3 | K | Pol3 | Trakční stožár Cb11 m/16kN | ks | 2 |  | 0 | vlastní |  | základní |  | 0 | 0 | 0 | 0 | 0 | 64 | K | 2 | ROZPOCET | 0 | 0 | 0 | 0 | 0 | 1 | 0 | 64 | 6
4 | K | Pol4 | Očíslování stožáru | ks | 14 |  | 0 | vlastní |  | základní |  | 0 | 0 | 0 | 0 | 0 | 64 | K | 2 | ROZPOCET | 0 | 0 | 0 | 0 | 0 | 1 | 0 | 64 | 8
5 | K | Pol5 | Beton. základ stož. vč.výkopu, odvozu zeminy 15 km | m3 | 55 |  | 0 | vlastní |  | základní |  | 0 | 0 | 0 | 0 | 0 | 64 | K | 2 | ROZPOCET | 0 | 0 | 0 | 0 | 0 | 1 | 0 | 64 | 10
6 | K | Pol6 | Výkop nad základem | m3 | 18 |  | 0 | vlastní |  | základní |  | 0 | 0 | 0 | 0 | 0 | 64 | K | 2 | ROZPOCET | 0 | 0 | 0 | 0 | 0 | 1 | 0 | 64 | 12
7 | K | Pol7 | Demontáž stáv.betonového základu vč.rozrušení | m3 | 34 |  | 0 | vlastní |  | základní |  | 0 | 0 | 0 | 0 | 0 | 64 | K | 2 | ROZPOCET | 0 | 0 | 0 | 0 | 0 | 1 | 0 | 64 | 14
8 | K | Pol8 | Odvoz betonové suti vč.složení na skládku 15 km | m3 | 34 |  | 0 | vlastní |  | základní |  | 0 | 0 | 0 | 0 | 0 | 64 | K | 2 | ROZPOCET | 0 | 0 | 0 | 0 | 0 | 1 | 0 | 64 | 16
9 | K | Pol9 | Demont.stáv.stožáru vč. odvozu na skládku 15 km | ks | 13 |  | 0 | vlastní |  | základní |  | 0 | 0 | 0 | 0 | 0 | 64 | K | 2 | ROZPOCET | 0 | 0 | 0 | 0 | 0 | 1 | 0 | 64 | 18
10 | K | Pol10 | Bleskojistka vč.uzemnění | ks | 4 |  | 0 | vlastní |  | základní |  | 0 | 0 | 0 | 0 | 0 | 64 | K | 2 | ROZPOCET | 0 | 0 | 0 | 0 | 0 | 1 | 0 | 64 | 275514196
11 | M | Pol11 | Držák pryž. pro 2 kab.+páska | ks | 16 |  | 0 | vlastní |  | základní |  | 0 | 0 | 0 | 0 | 0 | 256 | M | 2 | ROZPOCET | 0 | 0 | 0 | 0 | 0 | 1 | 0 | 64 | 1764170393
12 | M | Pol12 | Držák pryž. pro 4 kab.+páska | ks | 16 |  | 0 | vlastní |  | základní |  | 0 | 0 | 0 | 0 | 0 | 256 | M | 2 | ROZPOCET | 0 | 0 | 0 | 0 | 0 | 1 | 0 | 64 | 972948086
13 | K | Pol13 | Izol. s uchy a dvojokem | ks | 28 |  | 0 | vlastní |  | základní |  | 0 | 0 | 0 | 0 | 0 | 64 | K | 2 | ROZPOCET | 0 | 0 | 0 | 0 | 0 | 1 | 0 | 64 | -1680098437
14 | K | Pol14 | Izolátor s uchy s M 16 mm | ks | 90 |  | 0 | vlastní |  | základní |  | 0 | 0 | 0 | 0 | 0 | 64 | K | 2 | ROZPOCET | 0 | 0 | 0 | 0 | 0 | 1 | 0 | 64 | 1696027819
15 | K | Pol15 | Izolátor s uchy s okem | ks | 2 |  | 0 | vlastní |  | základní |  | 0 | 0 | 0 | 0 | 0 | 64 | K | 2 | ROZPOCET | 0 | 0 | 0 | 0 | 0 | 1 | 0 | 64 | 619296266
16 | K | Pol16 | Izolátor smyčkový | ks | 104 |  | 0 | vlastní |  | základní |  | 0 | 0 | 0 | 0 | 0 | 64 | K | 2 | ROZPOCET | 0 | 0 | 0 | 0 | 0 | 1 | 0 | 64 | -1464145337
17 | K | Pol18 | Kabel CHBU f 120 mm2 pevně | m | 111.2 |  | 0 | vlastní |  | základní |  | 0 | 0 | 0 | 0 | 0 | 64 | K | 2 | ROZPOCET | 0 | 0 | 0 | 0 | 0 | 1 | 0 | 64 | 1664872902
18 | K | Pol19 | Kabel CHBU f 50 mm2 pevně | m | 6 |  | 0 | vlastní |  | základní |  | 0 | 0 | 0 | 0 | 0 | 64 | K | 2 | ROZPOCET | 0 | 0 | 0 | 0 | 0 | 1 | 0 | 64 | -1342637558
19 | K | Pol102 | Kloub s vidlicí pro 2x55 (Br) | ks | 12 |  | 0 | vlastní |  | základní |  | 0 | 0 | 0 | 0 | 0 | 64 | K | 2 | ROZPOCET | 0 | 0 | 0 | 0 | 0 | 1 | 0 | 64 | -1678627502
20 | K | Pol20 | Lano FeZn 35 mm2 | m | 1749 |  | 0 | vlastní |  | základní |  | 0 | 0 | 0 | 0 | 0 | 64 | K | 2 | ROZPOCET | 0 | 0 | 0 | 0 | 0 | 1 | 0 | 64 | -1276750197
21 | K | Pol21 | Nerez úchyt | ks | 48 |  | 0 | vlastní |  | základní |  | 0 | 0 | 0 | 0 | 0 | 64 | K | 2 | ROZPOCET | 0 | 0 | 0 | 0 | 0 | 1 | 0 | 64 | -1011390949
22 | K | Pol22 | Nerez.drát f 4 mm | m | 262 |  | 0 | vlastní |  | základní |  | 0 | 0 | 0 | 0 | 0 | 64 | K | 2 | ROZPOCET | 0 | 0 | 0 | 0 | 0 | 1 | 0 | 64 | -708797656
23 | K | Pol23 | Obj. kotev. s vidlicí f 175 mm | ks | 40 |  | 0 | vlastní |  | základní |  | 0 | 0 | 0 | 0 | 0 | 64 | K | 2 | ROZPOCET | 0 | 0 | 0 | 0 | 0 | 1 | 0 | 64 | -1671131929
24 | K | Pol24 | Objímka děl. pro výložník 55mm | ks | 196 |  | 0 | vlastní |  | základní |  | 0 | 0 | 0 | 0 | 0 | 64 | K | 2 | ROZPOCET | 0 | 0 | 0 | 0 | 0 | 1 | 0 | 64 | 1714982360
25 | K | Pol25 | Objímka kotevní s kardanem na kruhový stoár do f 175 mm | ks | 16 |  | 0 | vlastní |  | základní |  | 0 | 0 | 0 | 0 | 0 | 64 | K | 2 | ROZPOCET | 0 | 0 | 0 | 0 | 0 | 1 | 0 | 64 | -964694313
26 | K | Pol28 | Objímka kotevní s kardanem na kruhový stožár do f 265 mm | ks | 8 |  | 0 | vlastní |  | základní |  | 0 | 0 | 0 | 0 | 0 | 64 | K | 2 | ROZPOCET | 0 | 0 | 0 | 0 | 0 | 1 | 0 | 64 | -1518519748
27 | K | Pol29 | Odpoj. trakční QAV vč.pohonu | ks | 2 |  | 0 | vlastní |  | základní |  | 0 | 0 | 0 | 0 | 0 | 64 | K | 2 | ROZPOCET | 0 | 0 | 0 | 0 | 0 | 1 | 0 | 64 | 948751991
28 | K | Pol30 | Oko posuvné pro 2x55 (Bz) | ks | 36 |  | 0 | vlastní |  | základní |  | 0 | 0 | 0 | 0 | 0 | 64 | K | 2 | ROZPOCET | 0 | 0 | 0 | 0 | 0 | 1 | 0 | 64 | 1915930828
29 | K | Pol31 | Rameno závěsného izolátoru | ks | 4 |  | 0 | vlastní |  | základní |  | 0 | 0 | 0 | 0 | 0 | 64 | K | 2 | ROZPOCET | 0 | 0 | 0 | 0 | 0 | 1 | 0 | 64 | 363143935
30 | K | Pol33 | Soudkový izolátor závit M 16 | ks | 48 |  | 0 | vlastní |  | základní |  | 0 | 0 | 0 | 0 | 0 | 64 | K | 2 | ROZPOCET | 0 | 0 | 0 | 0 | 0 | 1 | 0 | 64 | -867865752
31 | K | Pol34 | Spojka pro trolej a lano | ks | 440 |  | 0 | vlastní |  | základní |  | 0 | 0 | 0 | 0 | 0 | 64 | K | 2 | ROZPOCET | 0 | 0 | 0 | 0 | 0 | 1 | 0 | 64 | -1270977468
32 | K | Pol35 | Spojka trojsměrná s čepy d16 | ks | 19 |  | 0 | vlastní |  | základní |  | 0 | 0 | 0 | 0 | 0 | 64 | K | 2 | ROZPOCET | 0 | 0 | 0 | 0 | 0 | 1 | 0 | 64 | -928738373
33 | K | Pol36 | Svorka kotevní klínová s vidlicí - 10kN Br) | ks | 201 |  | 0 | vlastní |  | základní |  | 0 | 0 | 0 | 0 | 0 | 64 | K | 2 | ROZPOCET | 0 | 0 | 0 | 0 | 0 | 1 | 0 | 64 | 1998108862
34 | K | Pol37 | Svorka proudová Cu pro ED | ks | 8 |  | 0 | vlastní |  | základní |  | 0 | 0 | 0 | 0 | 0 | 64 | K | 2 | ROZPOCET | 0 | 0 | 0 | 0 | 0 | 1 | 0 | 64 | -1690229473
35 | K | Pol38 | Svorka trolejová s dvojokem | ks | 28 |  | 0 | vlastní |  | základní |  | 0 | 0 | 0 | 0 | 0 | 64 | K | 2 | ROZPOCET | 0 | 0 | 0 | 0 | 0 | 1 | 0 | 64 | 777117335
36 | K | Pol39 | Svorka trolejová TB klasická | ks | 16 |  | 0 | vlastní |  | základní |  | 0 | 0 | 0 | 0 | 0 | 64 | K | 2 | ROZPOCET | 0 | 0 | 0 | 0 | 0 | 1 | 0 | 64 | 1487201853
37 | K | Pol40 | Svorník závit M 16 | ks | 48 |  | 0 | vlastní |  | základní |  | 0 | 0 | 0 | 0 | 0 | 64 | K | 2 | ROZPOCET | 0 | 0 | 0 | 0 | 0 | 1 | 0 | 64 | -1412587044
38 | K | Pol41 | Trolejová svorka s M 16 | ks | 30 |  | 0 | vlastní |  | základní |  | 0 | 0 | 0 | 0 | 0 | 64 | K | 2 | ROZPOCET | 0 | 0 | 0 | 0 | 0 | 1 | 0 | 64 | -893548621
39 | K | Pol42 | Třmen šikmého závěsu | ks | 26 |  | 0 | vlastní |  | základní |  | 0 | 0 | 0 | 0 | 0 | 64 | K | 2 | ROZPOCET | 0 | 0 | 0 | 0 | 0 | 1 | 0 | 64 | 367843424
40 | K | Pol101 | Úsekový děTyč sklolaminátová d55 mm | m | 192 |  | 0 | vlastní |  | základní |  | 0 | 0 | 0 | 0 | 0 | 64 | K | 2 | ROZPOCET | 0 | 0 | 0 | 0 | 0 | 1 | 0 | 64 | -1574427173
41 | K | Pol43 | Úsekový dělič v troleji | ks | 4 |  | 0 | vlastní |  | základní |  | 0 | 0 | 0 | 0 | 0 | 64 | K | 2 | ROZPOCET | 0 | 0 | 0 | 0 | 0 | 1 | 0 | 64 | -1482255816
42 | K | Pol44 | Věšáková svorka | ks | 424 |  | 0 | vlastní |  | základní |  | 0 | 0 | 0 | 0 | 0 | 64 | K | 2 | ROZPOCET | 0 | 0 | 0 | 0 | 0 | 1 | 0 | 64 | -351128310
43 | K | Pol45 | Vidlice s M 16 a čepem | ks | 134 |  | 0 | vlastní |  | základní |  | 0 | 0 | 0 | 0 | 0 | 64 | K | 2 | ROZPOCET | 0 | 0 | 0 | 0 | 0 | 1 | 0 | 64 | -1843828184
44 | K | Pol46 | Vrubová spoj. na drát f 4 mm | ks | 530 |  | 0 | vlastní |  | základní |  | 0 | 0 | 0 | 0 | 0 | 64 | K | 2 | ROZPOCET | 0 | 0 | 0 | 0 | 0 | 1 | 0 | 64 | 1334791411
45 | K | Pol48 | Zakreslení stavu provedení | ks | 0.8 |  | 0 | vlastní |  | základní |  | 0 | 0 | 0 | 0 | 0 | 64 | K | 2 | ROZPOCET | 0 | 0 | 0 | 0 | 0 | 1 | 0 | 64 | 2120148626
46 | K | Pol49 | Přepojení stáv. zařízení + demontáž | hod | 320 |  | 0 | vlastní |  | základní |  | 0 | 0 | 0 | 0 | 0 | 64 | K | 2 | ROZPOCET | 0 | 0 | 0 | 0 | 0 | 1 | 0 | 64 | 17877721
47 | K | Pol50 | Revize zařízení | hod | 80 |  | 0 | vlastní |  | základní |  | 0 | 0 | 0 | 0 | 0 | 64 | K | 2 | ROZPOCET | 0 | 0 | 0 | 0 | 0 | 1 | 0 | 64 | -997527106

## SO 903.1 - přeložka podze...
{c4bfb12d-511d-4125-a9c2-fa1a3b76bc84}
2
| KRYCÍ LIST SOUPISU PRACÍ | [7 empty] | v --- níže se nacházejí doplnkové a pomocné údaje k sestavám --- v | [8 empty] | False
Stavba:
BRNO, HLINKY - REKONSTRUKCE VODOVODU, AKTUALIZACE PROJEKTOVÉ DOKUMENTACE
Objekt:
SO 900 - PŘELOŽKY INŽENÝRSKÝCH SÍTÍ
Soupis:
SO 903.1 - přeložka podzemního vedení DPmB - kabely - trakční (napájecí, zpětné, sděl)
| KSO: |  |  |  |  | CC-CZ:
| Místo: |  | BRNO |  |  | Datum: | 3. 12. 2024
| Zadavatel: |  |  |  |  | IČ:
|  | Statutární město Brno |  |  |  | DIČ:
| Uchazeč: |  |  |  |  | IČ: | Vyplň údaj
|  | Vyplň údaj |  |  |  | DIČ: | Vyplň údaj
| Projektant: |  |  |  |  | IČ:
|  | AQUA PROCON s.r.o.Palackého tř. 12, 612 00 Brno |  |  |  | DIČ:
| Zpracovatel: |  |  |  |  | IČ:
|  | Obrtel M. |  |  |  | DIČ:
Poznámka:
| Cena bez DPH | [5 empty] | 0
|  |  | Základ daně |  |  | Sazba daně | Výše daně
| DPH | základní | 0 |  |  | 21% | 0
|  | snížená | 0 |  |  | 12% | 0
|  | zákl. přenesená | 0 |  |  | 21% | 0
|  | sníž. přenesená | 0 |  |  | 12% | 0
|  | nulová | 0 |  |  | 0% | 0
| Cena s DPH |  |  | v | CZK |  | 0
| Projektant |  |  | Zpracovatel
| Datum a podpis: |  | Razítko | Datum a podpis: |  |  | Razítko
| Objednavatel |  |  | Uchazeč
| Datum a podpis: |  | Razítko | Datum a podpis: |  |  | Razítko
REKAPITULACE ČLENĚNÍ SOUPISU PRACÍ
Stavba:
BRNO, HLINKY - REKONSTRUKCE VODOVODU, AKTUALIZACE PROJEKTOVÉ DOKUMENTACE
Objekt:
SO 900 - PŘELOŽKY INŽENÝRSKÝCH SÍTÍ
Soupis:
SO 903.1 - přeložka podzemního vedení DPmB - kabely - trakční (napájecí, zpětné, sděl)
Místo: |  |  | BRNO |  |  | Datum: | 3. 12. 2024
Zadavatel: |  |  | Statutární město Brno |  |  | Projektant: | AQUA PROCON s.r.o.Palackého tř. 12, 612 00 Brno
Uchazeč: |  |  | Vyplň údaj |  |  | Zpracovatel: | Obrtel M.
Kód dílu - Popis | [6 empty] | Cena celkem [CZK]
Náklady ze soupisu prací | [6 empty] | 0 | [11 empty] | -1
| HSV - Práce a dodávky HSV | [5 empty] | 0
| 997 - Přesun sutě | [5 empty] | 0
| PSV - Práce a dodávky PSV | [5 empty] | 0
| 741 - Elektroinstalace - silnoproud | [5 empty] | 0
| M - Práce a dodávky M | [5 empty] | 0
| 21-M - Elektromontáže | [5 empty] | 0
| 22-M - Montáže technologických zařízení pro dopravní stavby | [5 empty] | 0
| 46-M - Zemní práce při extr.mont.pracích | [5 empty] | 0
| VRN - Vedlejší rozpočtové náklady | [5 empty] | 0
| VRN1 - Průzkumné, geodetické a projektové práce | [5 empty] | 0
| D1 - | [5 empty] | 0
SOUPIS PRACÍ
Stavba:
BRNO, HLINKY - REKONSTRUKCE VODOVODU, AKTUALIZACE PROJEKTOVÉ DOKUMENTACE
Objekt:
SO 900 - PŘELOŽKY INŽENÝRSKÝCH SÍTÍ
Soupis:
SO 903.1 - přeložka podzemního vedení DPmB - kabely - trakční (napájecí, zpětné, sděl)
Místo: |  |  | BRNO |  |  | Datum: | 3. 12. 2024
Zadavatel: |  |  | Statutární město Brno |  |  | Projektant: | AQUA PROCON s.r.o.Palackého tř. 12, 612 00 Brno
Uchazeč: |  |  | Vyplň údaj |  |  | Zpracovatel: | Obrtel M.
PČ | Typ | Kód | Popis | MJ | Množství | J.cena [CZK] | Cena celkem [CZK] | Cenová soustava |  | DPH | J. Nh [h] | Nh celkem [h] | J. hmotnost [t] | Hmotnost celkem [t] | J. suť [t] | Suť Celkem [t]
Náklady soupisu celkem | [6 empty] | 0 |  |  |  |  | 0 |  | 0 |  | 0 |  | D | -1 | [7 empty] | 0
| D | HSV | Práce a dodávky HSV |  |  |  | 0 |  |  |  |  | 0 |  | 0 |  | 0 | 1 | D | 0 | ROZPOCET | [6 empty] | 0
| D | 997 | Přesun sutě |  |  |  | 0 |  |  |  |  | 0 |  | 0 |  | 0 | 1 | D | 1 | ROZPOCET | [6 empty] | 0
1 | K | 460101116 | Odkop zeminy při elektromontážích strojně v hornině tř II skupiny 4 | m3 | 117.78 |  | 0 | vlastní |  | základní |  | 0 | 0 | 0 | 0 | 0 | 4 | K | 2 | ROZPOCET | 0 | 0 | 0 | 0 | 0 | 1 | 0 | 4 | 2
2 | K | 460600061 | Odvoz suti a vybouraných hmot do 1 km | t | 191.568 |  | 0 | vlastní |  | základní |  | 0 | 0 | 0 | 0 | 0 | 4 | K | 2 | ROZPOCET | 0 | 0 | 0 | 0 | 0 | 1 | 0 | 4 | 4
3 | K | 460600071 | Příplatek k odvozu suti a vybouraných hmot za každý další 1 km | t | 2873.52 |  | 0 | vlastní |  | základní |  | 0 | 0 | 0 | 0 | 0 | 4 | K | 2 | ROZPOCET | 0 | 0 | 0 | 0 | 0 | 1 | 0 | 4 | 6
4 | K | 997221611 | Nakládání suti na dopravní prostředky pro vodorovnou dopravu | t | 3.12 |  | 0 | vlastní |  | základní |  | 0 | 0 | 0 | 0 | 0 | 4 | K | 2 | ROZPOCET | 0 | 0 | 0 | 0 | 0 | 1 | 0 | 4 | 8
5 | K | 997221815 | Poplatek za uložení na skládce (skládkovné) stavebního odpadu betonového kód odpadu 170 101 | t | 3.12 |  | 0 | vlastní |  | základní |  | 0 | 0 | 0 | 0 | 0 | 4 | K | 2 | ROZPOCET | 0 | 0 | 0 | 0 | 0 | 1 | 0 | 4 | 10
6 | K | 997221855 | Poplatek za uložení na skládce (skládkovné) zeminy a kameniva kód odpadu 170 504 | t | 188.448 |  | 0 | vlastní |  | základní |  | 0 | 0 | 0 | 0 | 0 | 4 | K | 2 | ROZPOCET | 0 | 0 | 0 | 0 | 0 | 1 | 0 | 4 | 12
| D | PSV | Práce a dodávky PSV |  |  |  | 0 |  |  |  |  | 0 |  | 0 |  | 0 | 2 | D | 0 | ROZPOCET | [6 empty] | 0
| D | 741 | Elektroinstalace - silnoproud |  |  |  | 0 |  |  |  |  | 0 |  | 0 |  | 0 | 2 | D | 1 | ROZPOCET | [6 empty] | 0
7 | K | 741810003.1 | Zkoušky a prohlídky elektrických rozvodů a zařízení celková prohlídka a vyhotovení revizní zprávy | kus | 1 |  | 0 | vlastní |  | základní |  | 0 | 0 | 0 | 0 | 0 | 16 | K | 2 | ROZPOCET | 0 | 0 | 0 | 0 | 0 | 1 | 0 | 16 | 14
8 | K | 741810011 | Příplatek k celkové prohlídce za každých dalších 500 000,- Kč | kus | 1 |  | 0 | vlastní |  | základní |  | 0 | 0 | 0 | 0 | 0 | 16 | K | 2 | ROZPOCET | 0 | 0 | 0 | 0 | 0 | 1 | 0 | 16 | 16
| D | M | Práce a dodávky M |  |  |  | 0 |  |  |  |  | 0 |  | 0 |  | 0 | 3 | D | 0 | ROZPOCET | [6 empty] | 0
| D | 21-M | Elektromontáže |  |  |  | 0 |  |  |  |  | 0 |  | 0 |  | 0 | 3 | D | 1 | ROZPOCET | [6 empty] | 0
9 | K | 210101211 | Propojení vodičů celoplastových spojkou do 1 kV venkovní páskovou SJpe 1 až 5 žíly do 500 mm2 | kus | 16 |  | 0 | vlastní |  | základní |  | 0 | 0 | 0 | 0 | 0 | 64 | K | 2 | ROZPOCET | 0 | 0 | 0 | 0 | 0 | 1 | 0 | 64 | 18
10 | M | M3 | Kabelová spojka 1x500 | kus | 16 |  | 0 | vlastní |  | základní |  | 0 | 0 | 0 | 0 | 0 | 256 | M | 2 | ROZPOCET | 0 | 0 | 0 | 0 | 0 | 1 | 0 | 64 | 20
11 | K | 210900607 | Montáž vodičů Al izolovaných plných a laněných žíla 500 mm2 uložených volně (AY, AYY) | m | 1276 |  | 0 | vlastní |  | základní |  | 0 | 0 | 0 | 0 | 0 | 64 | K | 2 | ROZPOCET | 0 | 0 | 0 | 0 | 0 | 1 | 0 | 64 | 22
12 | M | M4 | Kabel 1-AYY 1x500mm | m | 1276 |  | 0 | vlastní |  | základní |  | 0 | 0 | 0 | 0 | 0 | 256 | M | 2 | ROZPOCET | 0 | 0 | 0 | 0 | 0 | 1 | 0 | 64 | 24
13 | K | 210900607-D | Demontáž vodičů Al izolovaných plných a laněných žíla 500 mm2 uložených volně (AY, AYY) | m | 1276 |  | 0 | vlastní |  | základní |  | 0 | 0 | 0 | 0 | 0 | 64 | K | 2 | ROZPOCET | 0 | 0 | 0 | 0 | 0 | 1 | 0 | 64 | 26
14 | K | 210950203 | Příplatek na zatahování kabelů hmotnosti do 4 kg do tvárnicových tras a kolektorů | m | 1276 |  | 0 | vlastní |  | základní |  | 0 | 0 | 0 | 0 | 0 | 64 | K | 2 | ROZPOCET | 0 | 0 | 0 | 0 | 0 | 1 | 0 | 64 | 28
15 | K | P4 | Napětová zkouška kabelů | kus | 8 |  | 0 | vlastní |  | základní |  | 0 | 0 | 0 | 0 | 0 | 64 | K | 2 | ROZPOCET | 0 | 0 | 0 | 0 | 0 | 1 | 0 | 64 | 30
16 | K | P5 | Vypínání vedení, dozor správce | hod | 40 |  | 0 | vlastní |  | základní |  | 0 | 0 | 0 | 0 | 0 | 64 | K | 2 | ROZPOCET | 0 | 0 | 0 | 0 | 0 | 1 | 0 | 64 | 32
17 | K | P6 | Průkaz způsobilosti | kus | 1 |  | 0 | vlastní |  | základní |  | 0 | 0 | 0 | 0 | 0 | 64 | K | 2 | ROZPOCET | 0 | 0 | 0 | 0 | 0 | 1 | 0 | 64 | 34
| D | 22-M | Montáže technologických zařízení pro dopravní stavby |  |  |  | 0 |  |  |  |  | 0 |  | 0 |  | 0 | 3 | D | 1 | ROZPOCET | [6 empty] | 0
18 | K | 220182022 | Uložení HDPE trubky pro optický kabel do výkopu bez zřízení lože a bez krytí | m | 158 |  | 0 | vlastní |  | základní |  | 0 | 0 | 0 | 0 | 0 | 64 | K | 2 | ROZPOCET | 0 | 0 | 0 | 0 | 0 | 1 | 0 | 64 | 36
19 | M | M8 | Trubka HDPE 40/33 mm, červená | m | 158 |  | 0 | vlastní |  | základní |  | 0 | 0 | 0 | 0 | 0 | 256 | M | 2 | ROZPOCET | 0 | 0 | 0 | 0 | 0 | 1 | 0 | 64 | 38
20 | M | M9 | Vyfouknutí + zafouknutí optického kabelu | m | 110 |  | 0 | vlastní |  | základní |  | 0 | 0 | 0 | 0 | 0 | 256 | M | 2 | ROZPOCET | 0 | 0 | 0 | 0 | 0 | 1 | 0 | 64 | 40
21 | K | 220182023 | Kontrola tlakutěsnosti HDPE trubky od 1m do 2000 m | kus | 2 |  | 0 | vlastní |  | základní |  | 0 | 0 | 0 | 0 | 0 | 64 | K | 2 | ROZPOCET | 0 | 0 | 0 | 0 | 0 | 1 | 0 | 64 | 42
22 | M | M11 | Spojka na trubku HDPE 40/33 | kus | 4 |  | 0 | vlastní |  | základní |  | 0 | 0 | 0 | 0 | 0 | 256 | M | 2 | ROZPOCET | 0 | 0 | 0 | 0 | 0 | 1 | 0 | 64 | 44
23 | M | M12 | spojení optického kabelu, měření, protokol | sada | 1 |  | 0 | vlastní |  | základní |  | 0 | 0 | 0 | 0 | 0 | 256 | M | 2 | ROZPOCET | 0 | 0 | 0 | 0 | 0 | 1 | 0 | 64 | 46
24 | K | V001 | Rozvinutí protikořenové zábraby | m2 | 90 |  | 0 | vlastní |  | základní |  | 0 | 0 | 0 | 0 | 0 | 64 | K | 2 | ROZPOCET | 0 | 0 | 0 | 0 | 0 | 1 | 0 | 64 | 48
25 | M | V002 | Protikořenová textilie role 1x30m | kus | 3 |  | 0 | vlastní |  | základní |  | 0 | 0 | 0 | 0 | 0 | 256 | M | 2 | ROZPOCET | 0 | 0 | 0 | 0 | 0 | 1 | 0 | 64 | 50
| D | 46-M | Zemní práce při extr.mont.pracích |  |  |  | 0 |  |  |  |  | 0 |  | 0 |  | 0 | 3 | D | 1 | ROZPOCET | [6 empty] | 0
26 | K | 460070753 | Hloubení nezapažených jam pro ostatní konstrukce ručně v hornině tř 3 | m3 | 12.15 |  | 0 | vlastní |  | základní |  | 0 | 0 | 0 | 0 | 0 | 64 | K | 2 | ROZPOCET | 0 | 0 | 0 | 0 | 0 | 1 | 0 | 64 | 52
27 | K | 460080013a | Základové konstrukce základ bez bednění do rostlé zeminy z monolitického betonu tř. C 12/15, šachty | m3 | 3.96 |  | 0 | vlastní |  | základní |  | 0 | 0 | 0 | 0 | 0 | 64 | K | 2 | ROZPOCET | 0 | 0 | 0 | 0 | 0 | 1 | 0 | 64 | 54
28 | K | 460080112 | Bourání základu betonového se záhozem jámy sypaninou | m3 | 1.2 |  | 0 | vlastní |  | základní |  | 0 | 0 | 0 | 0 | 0 | 64 | K | 2 | ROZPOCET | 0 | 0 | 0 | 0 | 0 | 1 | 0 | 64 | 56
29 | K | 460150913a | Hloubení kabelových zapažených i nezapažených rýh ručně š 80 cm, hl 165 cm, v hornině tř 3 | m | 79 |  | 0 | vlastní |  | základní |  | 0 | 0 | 0 | 0 | 0 | 64 | K | 2 | ROZPOCET | 0 | 0 | 0 | 0 | 0 | 1 | 0 | 64 | 58
30 | K | 460400071 | Pažení příložné plné výkopů jam hloubky do 4 m | m2 | 158 |  | 0 | vlastní |  | základní |  | 0 | 0 | 0 | 0 | 0 | 64 | K | 2 | ROZPOCET | 0 | 0 | 0 | 0 | 0 | 1 | 0 | 64 | 60
31 | K | 460400171 | Odstranění pažení příložného výkopů jam hloubky do 4 m | m2 | 158 |  | 0 | vlastní |  | základní |  | 0 | 0 | 0 | 0 | 0 | 64 | K | 2 | ROZPOCET | 0 | 0 | 0 | 0 | 0 | 1 | 0 | 64 | 62
32 | K | 460421101 | Lože kabelů z písku nebo štěrkopísku tl 10 cm nad kabel, bez zakrytí, šířky lože do 65 cm | m | 777.992 |  | 0 | vlastní |  | základní |  | 0 | 0 | 0 | 0 | 0 | 64 | K | 2 | ROZPOCET | 0 | 0 | 0 | 0 | 0 | 1 | 0 | 64 | 64
33 | K | 460470001 | Provizorní zajištění potrubí ve výkopech při křížení s kabelem | kus | 9 |  | 0 | vlastní |  | základní |  | 0 | 0 | 0 | 0 | 0 | 64 | K | 2 | ROZPOCET | 0 | 0 | 0 | 0 | 0 | 1 | 0 | 64 | 66
34 | K | 460470011 | Provizorní zajištění kabelů ve výkopech při jejich křížení | kus | 12 |  | 0 | vlastní |  | základní |  | 0 | 0 | 0 | 0 | 0 | 64 | K | 2 | ROZPOCET | 0 | 0 | 0 | 0 | 0 | 1 | 0 | 64 | 68
35 | K | 460470012 | Provizorní zajištění kabelů ve výkopech při jejich souběhu | m | 79 |  | 0 | vlastní |  | základní |  | 0 | 0 | 0 | 0 | 0 | 64 | K | 2 | ROZPOCET | 0 | 0 | 0 | 0 | 0 | 1 | 0 | 64 | 70
36 | K | 460490013 | Krytí kabelů výstražnou fólií šířky 34 cm | m | 158 |  | 0 | vlastní |  | základní |  | 0 | 0 | 0 | 0 | 0 | 64 | K | 2 | ROZPOCET | 0 | 0 | 0 | 0 | 0 | 1 | 0 | 64 | 72
37 | K | 460510303 | Multikanály plastové do rýhy bez obsypu bez výkopových prací 9-cestné | m | 79 |  | 0 | vlastní |  | základní |  | 0 | 0 | 0 | 0 | 0 | 64 | K | 2 | ROZPOCET | 0 | 0 | 0 | 0 | 0 | 1 | 0 | 64 | 74
38 | M | 34573003.1 | multikanál kabelovodu z HDPE základní 9komorový | m | 26 |  | 0 | vlastní |  | základní |  | 0 | 0 | 0 | 0 | 0 | 256 | M | 2 | ROZPOCET | 0 | 0 | 0 | 0 | 0 | 1 | 0 | 64 | 76
39 | M | 34573002.1 | multikanál kabelovodu ohybový 9komorový z HDPE s odklonem 3°/300 mm | kus | 159 |  | 0 | vlastní |  | základní |  | 0 | 0 | 0 | 0 | 0 | 256 | M | 2 | ROZPOCET | 0 | 0 | 0 | 0 | 0 | 1 | 0 | 64 | 78
40 | M | 34573004.1 | vložka těsnící 9komorového multikanálu z HDPE | kus | 185 |  | 0 | vlastní |  | základní |  | 0 | 0 | 0 | 0 | 0 | 256 | M | 2 | ROZPOCET | 0 | 0 | 0 | 0 | 0 | 1 | 0 | 64 | 80
41 | M | 34573018 | sponka spojovací ocelová pro multikanál kabelovodu | kus | 740 |  | 0 | vlastní |  | základní |  | 0 | 0 | 0 | 0 | 0 | 256 | M | 2 | ROZPOCET | 0 | 0 | 0 | 0 | 0 | 1 | 0 | 64 | 82
42 | M | 34573155a | komora přístupová kabelovodu 2448-1720 | kus | 3 |  | 0 | vlastní |  | základní |  | 0 | 0 | 0 | 0 | 0 | 256 | M | 2 | ROZPOCET | 0 | 0 | 0 | 0 | 0 | 1 | 0 | 64 | 84
43 | K | 460560913a | Zásyp rýh ručně šířky 80 cm, hloubky 165 cm, z horniny třídy 3 | m | 79 |  | 0 | vlastní |  | základní |  | 0 | 0 | 0 | 0 | 0 | 64 | K | 2 | ROZPOCET | 0 | 0 | 0 | 0 | 0 | 1 | 0 | 64 | 86
44 | M | 58981144 | recyklát betonový frakce 32/63 | t | 106.808 |  | 0 | vlastní |  | základní |  | 0 | 0 | 0 | 0 | 0 | 256 | M | 2 | ROZPOCET | 0 | 0 | 0 | 0 | 0 | 1 | 0 | 64 | 88
45 | K | P10 | Kalibrace kabelovodu | kus | 6 |  | 0 | vlastní |  | základní |  | 0 | 0 | 0 | 0 | 0 | 64 | K | 2 | ROZPOCET | 0 | 0 | 0 | 0 | 0 | 1 | 0 | 64 | 90
46 | K | P8 | Příplatek za hloubení výkopů v obsazené trase | m | 79 |  | 0 | vlastní |  | základní |  | 0 | 0 | 0 | 0 | 0 | 64 | K | 2 | ROZPOCET | 0 | 0 | 0 | 0 | 0 | 1 | 0 | 64 | 92
47 | K | P9 | Utěsnění multikanálu/ chráničky v kabelové komoře | kus | 12 |  | 0 | vlastní |  | základní |  | 0 | 0 | 0 | 0 | 0 | 64 | K | 2 | ROZPOCET | 0 | 0 | 0 | 0 | 0 | 1 | 0 | 64 | 94
48 | K | 460531182 | Osazení víka z ocele, litiny, betonu do 1,5 m2 pro kabelové komory z plastů pro běžné zatížení | kus | 3 |  | 0 | vlastní |  | základní |  | 0 | 0 | 0 | 0 | 0 | 64 | K | 2 | ROZPOCET | 0 | 0 | 0 | 0 | 0 | 1 | 0 | 64 | 96
49 | M | 34573127 | víko přístupové komory kabelovodu OCEL | kus | 3 |  | 0 | vlastní |  | základní |  | 0 | 0 | 0 | 0 | 0 | 256 | M | 2 | ROZPOCET | 0 | 0 | 0 | 0 | 0 | 1 | 0 | 64 | 98
50 | K | vl9 | Doprava materiálu a rozmístění po staveništi | kpl | 1 |  | 0 | vlastní |  | základní |  | 0 | 0 | 0 | 0 | 0 | 64 | K | 2 | ROZPOCET | 0 | 0 | 0 | 0 | 0 | 1 | 0 | 64 | 100
51 | K | vl10 | Provizorní uložení materiálu v meziskladu | kpl | 1 |  | 0 | vlastní |  | základní |  | 0 | 0 | 0 | 0 | 0 | 64 | K | 2 | ROZPOCET | 0 | 0 | 0 | 0 | 0 | 1 | 0 | 64 | 102
| D | VRN | Vedlejší rozpočtové náklady |  |  |  | 0 |  |  |  |  | 0 |  | 0 |  | 0 | 5 | D | 0 | ROZPOCET | [6 empty] | 0
| D | VRN1 | Průzkumné, geodetické a projektové práce |  |  |  | 0 |  |  |  |  | 0 |  | 0 |  | 0 | 5 | D | 1 | ROZPOCET | [6 empty] | 0
52 | K | 013254000 | Dokumentace skutečného provedení stavby | kus | 1 |  | 0 | vlastní |  | základní |  | 0 | 0 | 0 | 0 | 0 | 4 | K | 2 | ROZPOCET | 0 | 0 | 0 | 0 | 0 | 1 | 0 | 4 | 104
53 | K | P11 | Vytyčení trasy vedení kabelového podzemního v zastavěném prostoru | kus | 1 |  | 0 | vlastní |  | základní |  | 0 | 0 | 0 | 0 | 0 | 4 | K | 2 | ROZPOCET | 0 | 0 | 0 | 0 | 0 | 1 | 0 | 4 | 106
54 | K | P12 | Zaměření skutečného provedení stavby | kus | 1 |  | 0 | vlastní |  | základní |  | 0 | 0 | 0 | 0 | 0 | 4 | K | 2 | ROZPOCET | 0 | 0 | 0 | 0 | 0 | 1 | 0 | 4 | 108
55 | K | P13 | Vytyčení IS | kus | 4 |  | 0 | vlastní |  | základní |  | 0 | 0 | 0 | 0 | 0 | 4 | K | 2 | ROZPOCET | 0 | 0 | 0 | 0 | 0 | 1 | 0 | 4 | 110
56 | K | P14 | Inženýrská činost zhotovitele | kus | 1 |  | 0 | vlastní |  | základní |  | 0 | 0 | 0 | 0 | 0 | 4 | K | 2 | ROZPOCET | 0 | 0 | 0 | 0 | 0 | 1 | 0 | 4 | 112
57 | K | P37 | Zkouška zhutnění komplexní | ks | 2 |  | 0 | vlastní |  | základní |  | 0 | 0 | 0 | 0 | 0 | 4 | K | 2 | ROZPOCET | 0 | 0 | 0 | 0 | 0 | 1 | 0 | 4 | 114
| D | D1 |  |  |  |  | 0 |  |  |  |  | 0 |  | 0 |  | 0 | 1 | D | 1 | ROZPOCET | [6 empty] | 0

## SO 903.2 - přeložka podze...
{028eb411-f76b-49ff-bab5-8d5bb8bef5fb}
2
| KRYCÍ LIST SOUPISU PRACÍ | [7 empty] | v --- níže se nacházejí doplnkové a pomocné údaje k sestavám --- v | [8 empty] | False
Stavba:
BRNO, HLINKY - REKONSTRUKCE VODOVODU, AKTUALIZACE PROJEKTOVÉ DOKUMENTACE
Objekt:
SO 900 - PŘELOŽKY INŽENÝRSKÝCH SÍTÍ
Soupis:
SO 903.2 - přeložka podzemního vedení DPmB - kabely - ozvučení a světelná signalizace
| KSO: |  |  |  |  | CC-CZ:
| Místo: |  | BRNO |  |  | Datum: | 3. 12. 2024
| Zadavatel: |  |  |  |  | IČ:
|  | Statutární město Brno |  |  |  | DIČ:
| Uchazeč: |  |  |  |  | IČ: | Vyplň údaj
|  | Vyplň údaj |  |  |  | DIČ: | Vyplň údaj
| Projektant: |  |  |  |  | IČ:
|  | AQUA PROCON s.r.o.Palackého tř. 12, 612 00 Brno |  |  |  | DIČ:
| Zpracovatel: |  |  |  |  | IČ:
|  | Obrtel M. |  |  |  | DIČ:
Poznámka:
| Cena bez DPH | [5 empty] | 0
|  |  | Základ daně |  |  | Sazba daně | Výše daně
| DPH | základní | 0 |  |  | 21% | 0
|  | snížená | 0 |  |  | 12% | 0
|  | zákl. přenesená | 0 |  |  | 21% | 0
|  | sníž. přenesená | 0 |  |  | 12% | 0
|  | nulová | 0 |  |  | 0% | 0
| Cena s DPH |  |  | v | CZK |  | 0
| Projektant |  |  | Zpracovatel
| Datum a podpis: |  | Razítko | Datum a podpis: |  |  | Razítko
| Objednavatel |  |  | Uchazeč
| Datum a podpis: |  | Razítko | Datum a podpis: |  |  | Razítko
REKAPITULACE ČLENĚNÍ SOUPISU PRACÍ
Stavba:
BRNO, HLINKY - REKONSTRUKCE VODOVODU, AKTUALIZACE PROJEKTOVÉ DOKUMENTACE
Objekt:
SO 900 - PŘELOŽKY INŽENÝRSKÝCH SÍTÍ
Soupis:
SO 903.2 - přeložka podzemního vedení DPmB - kabely - ozvučení a světelná signalizace
Místo: |  |  | BRNO |  |  | Datum: | 3. 12. 2024
Zadavatel: |  |  | Statutární město Brno |  |  | Projektant: | AQUA PROCON s.r.o.Palackého tř. 12, 612 00 Brno
Uchazeč: |  |  | Vyplň údaj |  |  | Zpracovatel: | Obrtel M.
Kód dílu - Popis | [6 empty] | Cena celkem [CZK]
Náklady ze soupisu prací | [6 empty] | 0 | [11 empty] | -1
| HSV - Práce a dodávky HSV | [5 empty] | 0
| 997 - Přesun sutě | [5 empty] | 0
| PSV - Práce a dodávky PSV | [5 empty] | 0
| 741 - Elektroinstalace - silnoproud | [5 empty] | 0
| M - Práce a dodávky M | [5 empty] | 0
| 21-M - Elektromontáže | [5 empty] | 0
| 46-M - Zemní práce při extr.mont.pracích | [5 empty] | 0
| VRN - Vedlejší rozpočtové náklady | [5 empty] | 0
| VRN1 - Průzkumné, geodetické a projektové práce | [5 empty] | 0
SOUPIS PRACÍ
Stavba:
BRNO, HLINKY - REKONSTRUKCE VODOVODU, AKTUALIZACE PROJEKTOVÉ DOKUMENTACE
Objekt:
SO 900 - PŘELOŽKY INŽENÝRSKÝCH SÍTÍ
Soupis:
SO 903.2 - přeložka podzemního vedení DPmB - kabely - ozvučení a světelná signalizace
Místo: |  |  | BRNO |  |  | Datum: | 3. 12. 2024
Zadavatel: |  |  | Statutární město Brno |  |  | Projektant: | AQUA PROCON s.r.o.Palackého tř. 12, 612 00 Brno
Uchazeč: |  |  | Vyplň údaj |  |  | Zpracovatel: | Obrtel M.
PČ | Typ | Kód | Popis | MJ | Množství | J.cena [CZK] | Cena celkem [CZK] | Cenová soustava |  | DPH | J. Nh [h] | Nh celkem [h] | J. hmotnost [t] | Hmotnost celkem [t] | J. suť [t] | Suť Celkem [t]
Náklady soupisu celkem | [6 empty] | 0 |  |  |  |  | 0 |  | 0 |  | 0 |  | D | -1 | [7 empty] | 0
| D | HSV | Práce a dodávky HSV |  |  |  | 0 |  |  |  |  | 0 |  | 0 |  | 0 | 1 | D | 0 | ROZPOCET | [6 empty] | 0
| D | 997 | Přesun sutě |  |  |  | 0 |  |  |  |  | 0 |  | 0 |  | 0 | 1 | D | 1 | ROZPOCET | [6 empty] | 0
1 | K | 460120016 | Naložení výkopku ručně z hornin třídy 1 až 4 | m3 | 58.2 |  | 0 | vlastní |  | základní |  | 0 | 0 | 0 | 0 | 0 | 4 | K | 2 | ROZPOCET | 0 | 0 | 0 | 0 | 0 | 1 | 0 | 4 | 2
2 | K | 460600061 | Odvoz suti a vybouraných hmot do 1 km | t | 122.56 |  | 0 | vlastní |  | základní |  | 0 | 0 | 0 | 0 | 0 | 4 | K | 2 | ROZPOCET | 0 | 0 | 0 | 0 | 0 | 1 | 0 | 4 | 4
3 | K | 460600071 | Příplatek k odvozu suti a vybouraných hmot za každý další 1 km | t | 1838.4 |  | 0 | vlastní |  | základní |  | 0 | 0 | 0 | 0 | 0 | 4 | K | 2 | ROZPOCET | 0 | 0 | 0 | 0 | 0 | 1 | 0 | 4 | 6
4 | K | 997221611 | Nakládání suti na dopravní prostředky pro vodorovnou dopravu | t | 29.44 |  | 0 | vlastní |  | základní |  | 0 | 0 | 0 | 0 | 0 | 4 | K | 2 | ROZPOCET | 0 | 0 | 0 | 0 | 0 | 1 | 0 | 4 | 8
5 | K | 997221815 | Poplatek za uložení na skládce (skládkovné) stavebního odpadu betonového kód odpadu 170 101 | t | 29.44 |  | 0 | vlastní |  | základní |  | 0 | 0 | 0 | 0 | 0 | 4 | K | 2 | ROZPOCET | 0 | 0 | 0 | 0 | 0 | 1 | 0 | 4 | 10
6 | K | 997221855 | Poplatek za uložení na skládce (skládkovné) zeminy a kameniva kód odpadu 170 504 | t | 93.12 |  | 0 | vlastní |  | základní |  | 0 | 0 | 0 | 0 | 0 | 4 | K | 2 | ROZPOCET | 0 | 0 | 0 | 0 | 0 | 1 | 0 | 4 | 12
| D | PSV | Práce a dodávky PSV |  |  |  | 0 |  |  |  |  | 0 |  | 0 |  | 0 | 2 | D | 0 | ROZPOCET | [6 empty] | 0
| D | 741 | Elektroinstalace - silnoproud |  |  |  | 0 |  |  |  |  | 0 |  | 0 |  | 0 | 2 | D | 1 | ROZPOCET | [6 empty] | 0
7 | K | 741810003 | Zkoušky a prohlídky elektrických rozvodů a zařízení celková prohlídka a vyhotovení revizní zprávy | kus | 1 |  | 0 | vlastní |  | základní |  | 0 | 0 | 0 | 0 | 0 | 16 | K | 2 | ROZPOCET | 0 | 0 | 0 | 0 | 0 | 1 | 0 | 16 | 14
| D | M | Práce a dodávky M |  |  |  | 0 |  |  |  |  | 0 |  | 0 |  | 0 | 3 | D | 0 | ROZPOCET | [6 empty] | 0
| D | 21-M | Elektromontáže |  |  |  | 0 |  |  |  |  | 0 |  | 0 |  | 0 | 3 | D | 1 | ROZPOCET | [6 empty] | 0
8 | K | 210101211a | Propojení vodičů celoplastových spojkou do 1 kV | kus | 2 |  | 0 | vlastní |  | základní |  | 0 | 0 | 0 | 0 | 0 | 64 | K | 2 | ROZPOCET | 0 | 0 | 0 | 0 | 0 | 1 | 0 | 64 | 16
9 | M | M3 | Kabelová spojka | kus | 2 |  | 0 | vlastní |  | základní |  | 0 | 0 | 0 | 0 | 0 | 256 | M | 2 | ROZPOCET | 0 | 0 | 0 | 0 | 0 | 1 | 0 | 64 | 18
10 | M | M6 | Ukončení kabelu CYKY do 12x1,5 | kus | 8 |  | 0 | vlastní |  | základní |  | 0 | 0 | 0 | 0 | 0 | 256 | M | 2 | ROZPOCET | 0 | 0 | 0 | 0 | 0 | 1 | 0 | 64 | 20
11 | M | M7 | Ukončení kabelu CYKY do 2x1,5 | kus | 6 |  | 0 | vlastní |  | základní |  | 0 | 0 | 0 | 0 | 0 | 256 | M | 2 | ROZPOCET | 0 | 0 | 0 | 0 | 0 | 1 | 0 | 64 | 22
12 | M | M8 | Demontáž a opětovná montíž reproduktoru | kus | 4 |  | 0 | vlastní |  | základní |  | 0 | 0 | 0 | 0 | 0 | 256 | M | 2 | ROZPOCET | 0 | 0 | 0 | 0 | 0 | 1 | 0 | 64 | 24
13 | K | 210801323a | Montáž vodiče Cu izolovaný plný a laněný s PVC pláštěm do 1 kV | m | 1012 |  | 0 | vlastní |  | základní |  | 0 | 0 | 0 | 0 | 0 | 64 | K | 2 | ROZPOCET | 0 | 0 | 0 | 0 | 0 | 1 | 0 | 64 | 26
14 | M | M5 | Kabel CYKY-J 2x1,5 | m | 21.56 |  | 0 | vlastní |  | základní |  | 0 | 0 | 0 | 0 | 0 | 256 | M | 2 | ROZPOCET | 0 | 0 | 0 | 0 | 0 | 1 | 0 | 64 | 28
15 | M | M4 | Kabel CYKY-J 12x1,5 | m | 796 |  | 0 | vlastní |  | základní |  | 0 | 0 | 0 | 0 | 0 | 256 | M | 2 | ROZPOCET | 0 | 0 | 0 | 0 | 0 | 1 | 0 | 64 | 30
16 | K | 210900607-D | Demontáž vodičů Al izolovaných plných a laněných žíla 500 mm2 uložených volně (AY, AYY) | m | 945 |  | 0 | vlastní |  | základní |  | 0 | 0 | 0 | 0 | 0 | 64 | K | 2 | ROZPOCET | 0 | 0 | 0 | 0 | 0 | 1 | 0 | 64 | 32
17 | K | 210950203 | Příplatek na zatahování kabelů hmotnosti do 4 kg do tvárnicových tras a kolektorů | m | 1012 |  | 0 | vlastní |  | základní |  | 0 | 0 | 0 | 0 | 0 | 64 | K | 2 | ROZPOCET | 0 | 0 | 0 | 0 | 0 | 1 | 0 | 64 | 34
18 | K | P5 | Vypínání vedení, dozor správce | hod | 60 |  | 0 | vlastní |  | základní |  | 0 | 0 | 0 | 0 | 0 | 64 | K | 2 | ROZPOCET | 0 | 0 | 0 | 0 | 0 | 1 | 0 | 64 | 36
| D | 46-M | Zemní práce při extr.mont.pracích |  |  |  | 0 |  |  |  |  | 0 |  | 0 |  | 0 | 3 | D | 1 | ROZPOCET | [6 empty] | 0
19 | K | 460070753 | Hloubení nezapažených jam pro ostatní konstrukce ručně v hornině tř 3 | m3 | 4.48 |  | 0 | vlastní |  | základní |  | 0 | 0 | 0 | 0 | 0 | 64 | K | 2 | ROZPOCET | 0 | 0 | 0 | 0 | 0 | 1 | 0 | 64 | 38
20 | K | 460080013a | Základové konstrukce základ bez bednění do rostlé zeminy z monolitického betonu tř. C 12/15, šachty + trasa | m3 | 10 |  | 0 | vlastní |  | základní |  | 0 | 0 | 0 | 0 | 0 | 64 | K | 2 | ROZPOCET | 0 | 0 | 0 | 0 | 0 | 1 | 0 | 64 | 40
21 | K | 460080112 | Bourání základu betonového se záhozem jámy sypaninou | m3 | 4.8 |  | 0 | vlastní |  | základní |  | 0 | 0 | 0 | 0 | 0 | 64 | K | 2 | ROZPOCET | 0 | 0 | 0 | 0 | 0 | 1 | 0 | 64 | 42
22 | K | 460150883 | Hloubení kabelových zapažených i nezapažených rýh ručně š 80 cm, hl 80 cm, v hornině tř 3 | m | 80 |  | 0 | vlastní |  | základní |  | 0 | 0 | 0 | 0 | 0 | 64 | K | 2 | ROZPOCET | 0 | 0 | 0 | 0 | 0 | 1 | 0 | 64 | 44
23 | K | 460421101 | Lože kabelů z písku nebo štěrkopísku tl 10 cm nad kabel, bez zakrytí, šířky lože do 65 cm | m | 196.96 |  | 0 | vlastní |  | základní |  | 0 | 0 | 0 | 0 | 0 | 64 | K | 2 | ROZPOCET | 0 | 0 | 0 | 0 | 0 | 1 | 0 | 64 | 46
24 | K | 460470001 | Provizorní zajištění potrubí ve výkopech při křížení s kabelem | kus | 9 |  | 0 | vlastní |  | základní |  | 0 | 0 | 0 | 0 | 0 | 64 | K | 2 | ROZPOCET | 0 | 0 | 0 | 0 | 0 | 1 | 0 | 64 | 48
25 | K | 460470011 | Provizorní zajištění kabelů ve výkopech při jejich křížení | kus | 12 |  | 0 | vlastní |  | základní |  | 0 | 0 | 0 | 0 | 0 | 64 | K | 2 | ROZPOCET | 0 | 0 | 0 | 0 | 0 | 1 | 0 | 64 | 50
26 | K | 460470012 | Provizorní zajištění kabelů ve výkopech při jejich souběhu | m | 80 |  | 0 | vlastní |  | základní |  | 0 | 0 | 0 | 0 | 0 | 64 | K | 2 | ROZPOCET | 0 | 0 | 0 | 0 | 0 | 1 | 0 | 64 | 52
27 | K | 460490013 | Krytí kabelů výstražnou fólií šířky 34 cm | m | 160 |  | 0 | vlastní |  | základní |  | 0 | 0 | 0 | 0 | 0 | 64 | K | 2 | ROZPOCET | 0 | 0 | 0 | 0 | 0 | 1 | 0 | 64 | 54
28 | M | 34571355 | trubka elektroinstalační ohebná dvouplášťová korugovaná D 94/110 mm, HDPE+LDPE | m | 320 |  | 0 | vlastní |  | základní |  | 0 | 0 | 0 | 0 | 0 | 256 | M | 2 | ROZPOCET | 0 | 0 | 0 | 0 | 0 | 1 | 0 | 64 | 56
29 | K | 460510066 | Kabelové prostupy z trub plastových do rýhy s obsypem, průměru do 20 cm | m | 320 |  | 0 | vlastní |  | základní |  | 0 | 0 | 0 | 0 | 0 | 64 | K | 2 | ROZPOCET | 0 | 0 | 0 | 0 | 0 | 1 | 0 | 64 | 58
30 | M | 34573155a | kabelová čachta | kus | 7 |  | 0 | vlastní |  | základní |  | 0 | 0 | 0 | 0 | 0 | 256 | M | 2 | ROZPOCET | 0 | 0 | 0 | 0 | 0 | 1 | 0 | 64 | 60
31 | K | 460531182 | Osazení víka z ocele, litiny, betonu do 1,5 m2 pro kabelové komory z plastů pro běžné zatížení | kus | 7 |  | 0 | vlastní |  | základní |  | 0 | 0 | 0 | 0 | 0 | 64 | K | 2 | ROZPOCET | 0 | 0 | 0 | 0 | 0 | 1 | 0 | 64 | 62
32 | M | 34573127 | víko přístupové komory kabelovodu OCEL | kus | 7 |  | 0 | vlastní |  | základní |  | 0 | 0 | 0 | 0 | 0 | 256 | M | 2 | ROZPOCET | 0 | 0 | 0 | 0 | 0 | 1 | 0 | 64 | 64
33 | K | 460560883 | Zásyp rýh ručně šířky 80 cm, hloubky 80 cm, z horniny třídy 3 | m | 80 |  | 0 | vlastní |  | základní |  | 0 | 0 | 0 | 0 | 0 | 64 | K | 2 | ROZPOCET | 0 | 0 | 0 | 0 | 0 | 1 | 0 | 64 | 66
34 | M | 58981144 | recyklát betonový frakce 32/63 | t | 83.2 |  | 0 | vlastní |  | základní |  | 0 | 0 | 0 | 0 | 0 | 256 | M | 2 | ROZPOCET | 0 | 0 | 0 | 0 | 0 | 1 | 0 | 64 | 68
35 | K | 460561603 | Zásyp rýh ručně ostatních rozměrů, z horniny třídy 3 | m3 | 8.75 |  | 0 | vlastní |  | základní |  | 0 | 0 | 0 | 0 | 0 | 64 | K | 2 | ROZPOCET | 0 | 0 | 0 | 0 | 0 | 1 | 0 | 64 | 70
36 | K | P10 | Kalibrace kabelovodu | kus | 12 |  | 0 | vlastní |  | základní |  | 0 | 0 | 0 | 0 | 0 | 64 | K | 2 | ROZPOCET | 0 | 0 | 0 | 0 | 0 | 1 | 0 | 64 | 72
37 | K | P8 | Příplatek za hloubení výkopů v obsazené trase | m | 80 |  | 0 | vlastní |  | základní |  | 0 | 0 | 0 | 0 | 0 | 64 | K | 2 | ROZPOCET | 0 | 0 | 0 | 0 | 0 | 1 | 0 | 64 | 74
38 | K | P9 | Utěsnění chráničky v kabelové komoře | kus | 56 |  | 0 | vlastní |  | základní |  | 0 | 0 | 0 | 0 | 0 | 64 | K | 2 | ROZPOCET | 0 | 0 | 0 | 0 | 0 | 1 | 0 | 64 | 76
39 | K | vl10 | Provizorní uložení materiálu v meziskladu | kpl | 1 |  | 0 | vlastní |  | základní |  | 0 | 0 | 0 | 0 | 0 | 64 | K | 2 | ROZPOCET | 0 | 0 | 0 | 0 | 0 | 1 | 0 | 64 | 78
40 | K | vl9 | Doprava materiálu a rozmístění po staveništi včetně kolektoru | kpl | 1 |  | 0 | vlastní |  | základní |  | 0 | 0 | 0 | 0 | 0 | 64 | K | 2 | ROZPOCET | 0 | 0 | 0 | 0 | 0 | 1 | 0 | 64 | 80
| D | VRN | Vedlejší rozpočtové náklady |  |  |  | 0 |  |  |  |  | 0 |  | 0 |  | 0 | 5 | D | 0 | ROZPOCET | [6 empty] | 0
| D | VRN1 | Průzkumné, geodetické a projektové práce |  |  |  | 0 |  |  |  |  | 0 |  | 0 |  | 0 | 5 | D | 1 | ROZPOCET | [6 empty] | 0
41 | K | 013254000 | Dokumentace skutečného provedení stavby | kus | 1 |  | 0 | vlastní |  | základní |  | 0 | 0 | 0 | 0 | 0 | 4 | K | 2 | ROZPOCET | 0 | 0 | 0 | 0 | 0 | 1 | 0 | 4 | 82
42 | K | P11 | Vytyčení trasy vedení kabelového podzemního v zastavěném prostoru | kus | 1 |  | 0 | vlastní |  | základní |  | 0 | 0 | 0 | 0 | 0 | 4 | K | 2 | ROZPOCET | 0 | 0 | 0 | 0 | 0 | 1 | 0 | 4 | 84
43 | K | P12 | Zaměření skutečného provedení stavby | kus | 1 |  | 0 | vlastní |  | základní |  | 0 | 0 | 0 | 0 | 0 | 4 | K | 2 | ROZPOCET | 0 | 0 | 0 | 0 | 0 | 1 | 0 | 4 | 86
44 | K | P13 | Vytyčení IS | kus | 4 |  | 0 | vlastní |  | základní |  | 0 | 0 | 0 | 0 | 0 | 4 | K | 2 | ROZPOCET | 0 | 0 | 0 | 0 | 0 | 1 | 0 | 4 | 88
45 | K | P14 | Inženýrská činost zhotovitele | kus | 1 |  | 0 | vlastní |  | základní |  | 0 | 0 | 0 | 0 | 0 | 4 | K | 2 | ROZPOCET | 0 | 0 | 0 | 0 | 0 | 1 | 0 | 4 | 90
46 | K | P37 | Zkouška zhutnění komplexní | ks | 2 |  | 0 | vlastní |  | základní |  | 0 | 0 | 0 | 0 | 0 | 4 | K | 2 | ROZPOCET | 0 | 0 | 0 | 0 | 0 | 1 | 0 | 4 | 92

## SO 904 - přeložka podzemn...
{975c7a59-1fb3-426e-afa5-cedd8d08c205}
2
| KRYCÍ LIST SOUPISU PRACÍ | [7 empty] | v --- níže se nacházejí doplnkové a pomocné údaje k sestavám --- v | [8 empty] | False
Stavba:
BRNO, HLINKY - REKONSTRUKCE VODOVODU, AKTUALIZACE PROJEKTOVÉ DOKUMENTACE
Objekt:
SO 900 - PŘELOŽKY INŽENÝRSKÝCH SÍTÍ
Soupis:
SO 904 - přeložka podzemního sdělovacího vedení e.on
| KSO: |  |  |  |  | CC-CZ:
| Místo: |  | BRNO |  |  | Datum: | 3. 12. 2024
| Zadavatel: |  |  |  |  | IČ:
|  | Statutární město Brno |  |  |  | DIČ:
| Uchazeč: |  |  |  |  | IČ: | Vyplň údaj
|  | Vyplň údaj |  |  |  | DIČ: | Vyplň údaj
| Projektant: |  |  |  |  | IČ:
|  | AQUA PROCON s.r.o.Palackého tř. 12, 612 00 Brno |  |  |  | DIČ:
| Zpracovatel: |  |  |  |  | IČ:
|  | Obrtel M. |  |  |  | DIČ:
Poznámka:
| Cena bez DPH | [5 empty] | 0
|  |  | Základ daně |  |  | Sazba daně | Výše daně
| DPH | základní | 0 |  |  | 21% | 0
|  | snížená | 0 |  |  | 12% | 0
|  | zákl. přenesená | 0 |  |  | 21% | 0
|  | sníž. přenesená | 0 |  |  | 12% | 0
|  | nulová | 0 |  |  | 0% | 0
| Cena s DPH |  |  | v | CZK |  | 0
| Projektant |  |  | Zpracovatel
| Datum a podpis: |  | Razítko | Datum a podpis: |  |  | Razítko
| Objednavatel |  |  | Uchazeč
| Datum a podpis: |  | Razítko | Datum a podpis: |  |  | Razítko
REKAPITULACE ČLENĚNÍ SOUPISU PRACÍ
Stavba:
BRNO, HLINKY - REKONSTRUKCE VODOVODU, AKTUALIZACE PROJEKTOVÉ DOKUMENTACE
Objekt:
SO 900 - PŘELOŽKY INŽENÝRSKÝCH SÍTÍ
Soupis:
SO 904 - přeložka podzemního sdělovacího vedení e.on
Místo: |  |  | BRNO |  |  | Datum: | 3. 12. 2024
Zadavatel: |  |  | Statutární město Brno |  |  | Projektant: | AQUA PROCON s.r.o.Palackého tř. 12, 612 00 Brno
Uchazeč: |  |  | Vyplň údaj |  |  | Zpracovatel: | Obrtel M.
Kód dílu - Popis | [6 empty] | Cena celkem [CZK]
Náklady ze soupisu prací | [6 empty] | 0 | [11 empty] | -1
| D1 - 21-M Elektromontáže | [5 empty] | 0
| D2 - Zemní práce SO 904 | [5 empty] | 0
SOUPIS PRACÍ
Stavba:
BRNO, HLINKY - REKONSTRUKCE VODOVODU, AKTUALIZACE PROJEKTOVÉ DOKUMENTACE
Objekt:
SO 900 - PŘELOŽKY INŽENÝRSKÝCH SÍTÍ
Soupis:
SO 904 - přeložka podzemního sdělovacího vedení e.on
Místo: |  |  | BRNO |  |  | Datum: | 3. 12. 2024
Zadavatel: |  |  | Statutární město Brno |  |  | Projektant: | AQUA PROCON s.r.o.Palackého tř. 12, 612 00 Brno
Uchazeč: |  |  | Vyplň údaj |  |  | Zpracovatel: | Obrtel M.
PČ | Typ | Kód | Popis | MJ | Množství | J.cena [CZK] | Cena celkem [CZK] | Cenová soustava |  | DPH | J. Nh [h] | Nh celkem [h] | J. hmotnost [t] | Hmotnost celkem [t] | J. suť [t] | Suť Celkem [t]
Náklady soupisu celkem | [6 empty] | 0 |  |  |  |  | 0 |  | 0 |  | 0 |  | D | -1 | [7 empty] | 0
| D | D1 | 21-M Elektromontáže |  |  |  | 0 |  |  |  |  | 0 |  | 0 |  | 0 | 1 | D | 0 | ROZPOCET | [6 empty] | 0
0 | K | 1 | Úložný kabel demontáž- DK | m | 250 |  | 0 | vlastní |  | základní |  | 0 | 0 | 0 | 0 | 0 | 4 | K | 1 | ROZPOCET | 0 | 0 | 0 | 0 | 0 | 1 | 0 | 4 | 2
0 | K | 2 | Úložný kabel montáž- DK | m | 250 |  | 0 | vlastní |  | základní |  | 0 | 0 | 0 | 0 | 0 | 4 | K | 1 | ROZPOCET | 0 | 0 | 0 | 0 | 0 | 1 | 0 | 4 | 4
0 | K | 3 | Přepojení kabelu za provozu | pár | 144 |  | 0 | vlastní |  | základní |  | 0 | 0 | 0 | 0 | 0 | 4 | K | 1 | ROZPOCET | 0 | 0 | 0 | 0 | 0 | 1 | 0 | 4 | 6
0 | K | 4 | Střídavá měření na míst.kabelu | pa | 144 |  | 0 | vlastní |  | základní |  | 0 | 0 | 0 | 0 | 0 | 4 | K | 1 | ROZPOCET | 0 | 0 | 0 | 0 | 0 | 1 | 0 | 4 | 8
0 | K | 5 | Stejnosměrná měření na míst.kabelu | pa | 144 |  | 0 | vlastní |  | základní |  | 0 | 0 | 0 | 0 | 0 | 4 | K | 1 | ROZPOCET | 0 | 0 | 0 | 0 | 0 | 1 | 0 | 4 | 10
0 | K | 6 | Zapojení vodičů po měření | pa | 144 |  | 0 | vlastní |  | základní |  | 0 | 0 | 0 | 0 | 0 | 4 | K | 1 | ROZPOCET | 0 | 0 | 0 | 0 | 0 | 1 | 0 | 4 | 12
0 | K | 7 | Minimarker 1255 3M | ks | 10 |  | 0 | vlastní |  | základní |  | 0 | 0 | 0 | 0 | 0 | 4 | K | 1 | ROZPOCET | 0 | 0 | 0 | 0 | 0 | 1 | 0 | 4 | 14
0 | K | 8 | Montáž detekčního markeru | ks | 10 |  | 0 | vlastní |  | základní |  | 0 | 0 | 0 | 0 | 0 | 4 | K | 1 | ROZPOCET | 0 | 0 | 0 | 0 | 0 | 1 | 0 | 4 | 16
0 | K | 9 | Obstarání mapových podkladů inženýr. sítí | hod | 6 |  | 0 | vlastní |  | základní |  | 0 | 0 | 0 | 0 | 0 | 4 | K | 1 | ROZPOCET | 0 | 0 | 0 | 0 | 0 | 1 | 0 | 4 | 18
0 | K | 10 | Vytyčení stáv. sítí | hod | 8 |  | 0 | vlastní |  | základní |  | 0 | 0 | 0 | 0 | 0 | 4 | K | 1 | ROZPOCET | 0 | 0 | 0 | 0 | 0 | 1 | 0 | 4 | 20
0 | K | 11 | Dozor správců dotčených sítí | hod | 6 |  | 0 | vlastní |  | základní |  | 0 | 0 | 0 | 0 | 0 | 4 | K | 1 | ROZPOCET | 0 | 0 | 0 | 0 | 0 | 1 | 0 | 4 | 22
0 | K | 12 | Zakreslení skutečného stavu | hod | 5 |  | 0 | vlastní |  | základní |  | 0 | 0 | 0 | 0 | 0 | 4 | K | 1 | ROZPOCET | 0 | 0 | 0 | 0 | 0 | 1 | 0 | 4 | 24
0 | K | 13 | Geodetické zaměření | km | 1 |  | 0 | vlastní |  | základní |  | 0 | 0 | 0 | 0 | 0 | 4 | K | 1 | ROZPOCET | 0 | 0 | 0 | 0 | 0 | 1 | 0 | 4 | 26
0 | K | 14 | Pomocné montážní práce | hod | 6 |  | 0 | vlastní |  | základní |  | 0 | 0 | 0 | 0 | 0 | 4 | K | 1 | ROZPOCET | 0 | 0 | 0 | 0 | 0 | 1 | 0 | 4 | 28
0 | K | 15 | Nezměřitelné pracovní výkony | hod | 6 |  | 0 | vlastní |  | základní |  | 0 | 0 | 0 | 0 | 0 | 4 | K | 1 | ROZPOCET | 0 | 0 | 0 | 0 | 0 | 1 | 0 | 4 | 30
0 | K | 16 | Předběžný průzkum staveniště | hod | 4 |  | 0 | vlastní |  | základní |  | 0 | 0 | 0 | 0 | 0 | 4 | K | 1 | ROZPOCET | 0 | 0 | 0 | 0 | 0 | 1 | 0 | 4 | 32
0 | K | 17 | DK38a (4XPi1,8+4XV1,3+6DM1,3+16DM0,9+6XPi1,0) | m | 156 |  | 0 | vlastní |  | základní |  | 0 | 0 | 0 | 0 | 0 | 4 | K | 1 | ROZPOCET | 0 | 0 | 0 | 0 | 0 | 1 | 0 | 4 | 34
0 | K | 18 | Spojka XAGA 500 100/25-500/Z-RF | ks | 2 |  | 0 | vlastní |  | základní |  | 0 | 0 | 0 | 0 | 0 | 4 | K | 1 | ROZPOCET | 0 | 0 | 0 | 0 | 0 | 1 | 0 | 4 | 36
0 | K | 19 | Spojka rovná montáž | ks | 2 |  | 0 | vlastní |  | základní |  | 0 | 0 | 0 | 0 | 0 | 4 | K | 1 | ROZPOCET | 0 | 0 | 0 | 0 | 0 | 1 | 0 | 4 | 38
0 | K | 20 | Forma do délky 0,5 m kabelová TCEPKPFLE nad 100 XN | ks | 2 |  | 0 | vlastní |  | základní |  | 0 | 0 | 0 | 0 | 0 | 4 | K | 1 | ROZPOCET | 0 | 0 | 0 | 0 | 0 | 1 | 0 | 4 | 40
| D | D2 | Zemní práce SO 904 |  |  |  | 0 |  |  |  |  | 0 |  | 0 |  | 0 | 1 | D | 0 | ROZPOCET | [6 empty] | 0
0 | K | 1.1 | Vytyčení trati kabel.ved.v zast.prostoru | km | 1 |  | 0 | vlastní |  | základní |  | 0 | 0 | 0 | 0 | 0 | 4 | K | 1 | ROZPOCET | 0 | 0 | 0 | 0 | 0 | 1 | 0 | 4 | 42
0 | K | 2.1 | Bourání živičných povrchů | m2 | 126 |  | 0 | vlastní |  | základní |  | 0 | 0 | 0 | 0 | 0 | 4 | K | 1 | ROZPOCET | 0 | 0 | 0 | 0 | 0 | 1 | 0 | 4 | 44
0 | K | 3.1 | Řezání spáry do asfaltu | m | 252 |  | 0 | vlastní |  | základní |  | 0 | 0 | 0 | 0 | 0 | 4 | K | 1 | ROZPOCET | 0 | 0 | 0 | 0 | 0 | 1 | 0 | 4 | 46
0 | K | 4.1 | Hloubení kabelové rýhy 60cm šir.,120cm hlub.,zem.tř.4 | m | 126 |  | 0 | vlastní |  | základní |  | 0 | 0 | 0 | 0 | 0 | 4 | K | 1 | ROZPOCET | 0 | 0 | 0 | 0 | 0 | 1 | 0 | 4 | 48
0 | K | 5.1 | Hloubení kabelové rýhy 35cm šir.,50cm hlub.,zem.tř.4 | m | 104 |  | 0 | vlastní |  | základní |  | 0 | 0 | 0 | 0 | 0 | 4 | K | 1 | ROZPOCET | 0 | 0 | 0 | 0 | 0 | 1 | 0 | 4 | 50
0 | K | 6.1 | Zř.kab.lože,kop.pís.,tl.zás.vrst.10cm,1x krycí deska 30cm | m | 104 |  | 0 | vlastní |  | základní |  | 0 | 0 | 0 | 0 | 0 | 4 | K | 1 | ROZPOCET | 0 | 0 | 0 | 0 | 0 | 1 | 0 | 4 | 52
0 | K | 7.1 | Betonový základ do rostlé zeminy bez bednění | m3 | 21.9 |  | 0 | vlastní |  | základní |  | 0 | 0 | 0 | 0 | 0 | 4 | K | 1 | ROZPOCET | 0 | 0 | 0 | 0 | 0 | 1 | 0 | 4 | 54
0 | K | 8.1 | Doprava betonu na stavbu | m3 | 21.9 |  | 0 | vlastní |  | základní |  | 0 | 0 | 0 | 0 | 0 | 4 | K | 1 | ROZPOCET | 0 | 0 | 0 | 0 | 0 | 1 | 0 | 4 | 56
0 | K | 9.1 | Kabelový prostup z PE rour pevných, ø 160 | m | 126 |  | 0 | vlastní |  | základní |  | 0 | 0 | 0 | 0 | 0 | 4 | K | 1 | ROZPOCET | 0 | 0 | 0 | 0 | 0 | 1 | 0 | 4 | 58
0 | K | 10.1 | Kabelový žlab TK2, víko | m | 126 |  | 0 | vlastní |  | základní |  | 0 | 0 | 0 | 0 | 0 | 4 | K | 1 | ROZPOCET | 0 | 0 | 0 | 0 | 0 | 1 | 0 | 4 | 60
0 | K | 11.1 | Ruční zához kabelové rýhy 60cm šir.,120cm hlub.,zem.tř.4 | m | 126 |  | 0 | vlastní |  | základní |  | 0 | 0 | 0 | 0 | 0 | 4 | K | 1 | ROZPOCET | 0 | 0 | 0 | 0 | 0 | 1 | 0 | 4 | 62
0 | K | 12.1 | Odvoz zeminy | m3 | 29.2 |  | 0 | vlastní |  | základní |  | 0 | 0 | 0 | 0 | 0 | 4 | K | 1 | ROZPOCET | 0 | 0 | 0 | 0 | 0 | 1 | 0 | 4 | 64
0 | K | 13.1 | Hutnění zeminy,vrstva zeminy do 20 cm | m3 | 109 |  | 0 | vlastní |  | základní |  | 0 | 0 | 0 | 0 | 0 | 4 | K | 1 | ROZPOCET | 0 | 0 | 0 | 0 | 0 | 1 | 0 | 4 | 66
0 | K | 14.1 | Doprava písku na stavbu | m3 | 7.3 |  | 0 | vlastní |  | základní |  | 0 | 0 | 0 | 0 | 0 | 4 | K | 1 | ROZPOCET | 0 | 0 | 0 | 0 | 0 | 1 | 0 | 4 | 68
0 | K | 15.1 | Provizorní úprava povrchu | m2 | 178 |  | 0 | vlastní |  | základní |  | 0 | 0 | 0 | 0 | 0 | 4 | K | 1 | ROZPOCET | 0 | 0 | 0 | 0 | 0 | 1 | 0 | 4 | 70

## SO 905 - přeložka podzemn...
{21c031e2-613b-4049-80cb-82984aa8923b}
2
| KRYCÍ LIST SOUPISU PRACÍ | [7 empty] | v --- níže se nacházejí doplnkové a pomocné údaje k sestavám --- v | [8 empty] | False
Stavba:
BRNO, HLINKY - REKONSTRUKCE VODOVODU, AKTUALIZACE PROJEKTOVÉ DOKUMENTACE
Objekt:
SO 900 - PŘELOŽKY INŽENÝRSKÝCH SÍTÍ
Soupis:
SO 905 - přeložka podzemního vedení Cetin
| KSO: |  |  |  |  | CC-CZ:
| Místo: |  | BRNO |  |  | Datum: | 3. 12. 2024
| Zadavatel: |  |  |  |  | IČ:
|  | Statutární město Brno |  |  |  | DIČ:
| Uchazeč: |  |  |  |  | IČ: | Vyplň údaj
|  | Vyplň údaj |  |  |  | DIČ: | Vyplň údaj
| Projektant: |  |  |  |  | IČ:
|  | AQUA PROCON s.r.o.Palackého tř. 12, 612 00 Brno |  |  |  | DIČ:
| Zpracovatel: |  |  |  |  | IČ:
|  | Obrtel M. |  |  |  | DIČ:
Poznámka:
| Cena bez DPH | [5 empty] | 0
|  |  | Základ daně |  |  | Sazba daně | Výše daně
| DPH | základní | 0 |  |  | 21% | 0
|  | snížená | 0 |  |  | 12% | 0
|  | zákl. přenesená | 0 |  |  | 21% | 0
|  | sníž. přenesená | 0 |  |  | 12% | 0
|  | nulová | 0 |  |  | 0% | 0
| Cena s DPH |  |  | v | CZK |  | 0
| Projektant |  |  | Zpracovatel
| Datum a podpis: |  | Razítko | Datum a podpis: |  |  | Razítko
| Objednavatel |  |  | Uchazeč
| Datum a podpis: |  | Razítko | Datum a podpis: |  |  | Razítko
REKAPITULACE ČLENĚNÍ SOUPISU PRACÍ
Stavba:
BRNO, HLINKY - REKONSTRUKCE VODOVODU, AKTUALIZACE PROJEKTOVÉ DOKUMENTACE
Objekt:
SO 900 - PŘELOŽKY INŽENÝRSKÝCH SÍTÍ
Soupis:
SO 905 - přeložka podzemního vedení Cetin
Místo: |  |  | BRNO |  |  | Datum: | 3. 12. 2024
Zadavatel: |  |  | Statutární město Brno |  |  | Projektant: | AQUA PROCON s.r.o.Palackého tř. 12, 612 00 Brno
Uchazeč: |  |  | Vyplň údaj |  |  | Zpracovatel: | Obrtel M.
Kód dílu - Popis | [6 empty] | Cena celkem [CZK]
Náklady ze soupisu prací | [6 empty] | 0 | [11 empty] | -1
| D1 - 21-M Elektromontáže | [5 empty] | 0
| D2 - Zemní práce SO 905 | [5 empty] | 0
SOUPIS PRACÍ
Stavba:
BRNO, HLINKY - REKONSTRUKCE VODOVODU, AKTUALIZACE PROJEKTOVÉ DOKUMENTACE
Objekt:
SO 900 - PŘELOŽKY INŽENÝRSKÝCH SÍTÍ
Soupis:
SO 905 - přeložka podzemního vedení Cetin
Místo: |  |  | BRNO |  |  | Datum: | 3. 12. 2024
Zadavatel: |  |  | Statutární město Brno |  |  | Projektant: | AQUA PROCON s.r.o.Palackého tř. 12, 612 00 Brno
Uchazeč: |  |  | Vyplň údaj |  |  | Zpracovatel: | Obrtel M.
PČ | Typ | Kód | Popis | MJ | Množství | J.cena [CZK] | Cena celkem [CZK] | Cenová soustava |  | DPH | J. Nh [h] | Nh celkem [h] | J. hmotnost [t] | Hmotnost celkem [t] | J. suť [t] | Suť Celkem [t]
Náklady soupisu celkem | [6 empty] | 0 |  |  |  |  | 0 |  | 0 |  | 0 |  | D | -1 | [7 empty] | 0
| D | D1 | 21-M Elektromontáže |  |  |  | 0 |  |  |  |  | 0 |  | 0 |  | 0 | 1 | D | 0 | ROZPOCET | [6 empty] | 0
1 | K | Pol51 | Úložný kabel demontáž- TCEPKPFLE nad 100 XN, OPV, OYPV | m | 320 |  | 0 | vlastní |  | základní |  | 0 | 0 | 0 | 0 | 0 | 4 | K | 1 | ROZPOCET | 0 | 0 | 0 | 0 | 0 | 1 | 0 | 4 | 2
2 | K | Pol52 | Úložný kabel demontáž- TCEPKPFLE do 100 XN | m | 320 |  | 0 | vlastní |  | základní |  | 0 | 0 | 0 | 0 | 0 | 4 | K | 1 | ROZPOCET | 0 | 0 | 0 | 0 | 0 | 1 | 0 | 4 | 4
3 | K | Pol53 | Úložný kabel montáž- TCEPKPFLE nad 100 XN, OPV, OYPV | m | 320 |  | 0 | vlastní |  | základní |  | 0 | 0 | 0 | 0 | 0 | 4 | K | 1 | ROZPOCET | 0 | 0 | 0 | 0 | 0 | 1 | 0 | 4 | 6
4 | K | Pol54 | Úložný kabel montáž- TCEPKPFLE do 100 XN | m | 320 |  | 0 | vlastní |  | základní |  | 0 | 0 | 0 | 0 | 0 | 4 | K | 1 | ROZPOCET | 0 | 0 | 0 | 0 | 0 | 1 | 0 | 4 | 8
5 | K | Pol55 | Střídavá měření na míst.kabelu | pa | 190 |  | 0 | vlastní |  | základní |  | 0 | 0 | 0 | 0 | 0 | 4 | K | 1 | ROZPOCET | 0 | 0 | 0 | 0 | 0 | 1 | 0 | 4 | 10
6 | K | Pol56 | Stejnosměrná měření na míst.kabelu | pa | 190 |  | 0 | vlastní |  | základní |  | 0 | 0 | 0 | 0 | 0 | 4 | K | 1 | ROZPOCET | 0 | 0 | 0 | 0 | 0 | 1 | 0 | 4 | 12
7 | K | Pol57 | Zapojení vodičů po měření | pa | 190 |  | 0 | vlastní |  | základní |  | 0 | 0 | 0 | 0 | 0 | 4 | K | 1 | ROZPOCET | 0 | 0 | 0 | 0 | 0 | 1 | 0 | 4 | 14
8 | K | Pol58 | Minimarker 1255 3M | ks | 10 |  | 0 | vlastní |  | základní |  | 0 | 0 | 0 | 0 | 0 | 4 | K | 1 | ROZPOCET | 0 | 0 | 0 | 0 | 0 | 1 | 0 | 4 | 16
9 | K | Pol59 | Montáž detekčního markeru | ks | 10 |  | 0 | vlastní |  | základní |  | 0 | 0 | 0 | 0 | 0 | 4 | K | 1 | ROZPOCET | 0 | 0 | 0 | 0 | 0 | 1 | 0 | 4 | 18
10 | K | Pol60 | Obstarání mapových podkladů inženýr. sítí | hod | 6 |  | 0 | vlastní |  | základní |  | 0 | 0 | 0 | 0 | 0 | 4 | K | 1 | ROZPOCET | 0 | 0 | 0 | 0 | 0 | 1 | 0 | 4 | 20
11 | K | Pol61 | Vytyčení stáv. sítí | hod | 8 |  | 0 | vlastní |  | základní |  | 0 | 0 | 0 | 0 | 0 | 4 | K | 1 | ROZPOCET | 0 | 0 | 0 | 0 | 0 | 1 | 0 | 4 | 22
12 | K | Pol62 | Dozor správců dotčených sítí | hod | 6 |  | 0 | vlastní |  | základní |  | 0 | 0 | 0 | 0 | 0 | 4 | K | 1 | ROZPOCET | 0 | 0 | 0 | 0 | 0 | 1 | 0 | 4 | 24
13 | K | Pol63 | Zakreslení skutečného stavu | hod | 5 |  | 0 | vlastní |  | základní |  | 0 | 0 | 0 | 0 | 0 | 4 | K | 1 | ROZPOCET | 0 | 0 | 0 | 0 | 0 | 1 | 0 | 4 | 26
14 | K | Pol64 | Geodetické zaměření | km | 1 |  | 0 | vlastní |  | základní |  | 0 | 0 | 0 | 0 | 0 | 4 | K | 1 | ROZPOCET | 0 | 0 | 0 | 0 | 0 | 1 | 0 | 4 | 28
15 | K | Pol65 | Pomocné montážní práce | hod | 6 |  | 0 | vlastní |  | základní |  | 0 | 0 | 0 | 0 | 0 | 4 | K | 1 | ROZPOCET | 0 | 0 | 0 | 0 | 0 | 1 | 0 | 4 | 30
16 | K | Pol66 | Nezměřitelné pracovní výkony | hod | 6 |  | 0 | vlastní |  | základní |  | 0 | 0 | 0 | 0 | 0 | 4 | K | 1 | ROZPOCET | 0 | 0 | 0 | 0 | 0 | 1 | 0 | 4 | 32
17 | K | Pol67 | Předběžný průzkum staveniště | hod | 4 |  | 0 | vlastní |  | základní |  | 0 | 0 | 0 | 0 | 0 | 4 | K | 1 | ROZPOCET | 0 | 0 | 0 | 0 | 0 | 1 | 0 | 4 | 34
| D | D2 | Zemní práce SO 905 |  |  |  | 0 |  |  |  |  | 0 |  | 0 |  | 0 | 1 | D | 0 | ROZPOCET | [6 empty] | 0
18 | K | Pol68 | Vytyčení trati kabel.ved.v zast.prostoru | km | 1 |  | 0 | vlastní |  | základní |  | 0 | 0 | 0 | 0 | 0 | 4 | K | 1 | ROZPOCET | 0 | 0 | 0 | 0 | 0 | 1 | 0 | 4 | 36
19 | K | Pol69 | Bourání živičných povrchů | m2 | 99 |  | 0 | vlastní |  | základní |  | 0 | 0 | 0 | 0 | 0 | 4 | K | 1 | ROZPOCET | 0 | 0 | 0 | 0 | 0 | 1 | 0 | 4 | 38
20 | K | Pol70 | Řezání spáry do asfaltu | m | 198 |  | 0 | vlastní |  | základní |  | 0 | 0 | 0 | 0 | 0 | 4 | K | 1 | ROZPOCET | 0 | 0 | 0 | 0 | 0 | 1 | 0 | 4 | 40
21 | K | Pol71 | Hloubení kabelové rýhy 60cm šir.,120cm hlub.,zem.tř.4 | m | 99 |  | 0 | vlastní |  | základní |  | 0 | 0 | 0 | 0 | 0 | 4 | K | 1 | ROZPOCET | 0 | 0 | 0 | 0 | 0 | 1 | 0 | 4 | 42
22 | K | Pol72 | Hloubení kabelové rýhy 35cm šir.,50cm hlub.,zem.tř.4 | m | 65 |  | 0 | vlastní |  | základní |  | 0 | 0 | 0 | 0 | 0 | 4 | K | 1 | ROZPOCET | 0 | 0 | 0 | 0 | 0 | 1 | 0 | 4 | 44
23 | K | Pol73 | Zř.kab.lože,kop.pís.,tl.zás.vrst.10cm,1x krycí deska 30cm | m | 65 |  | 0 | vlastní |  | základní |  | 0 | 0 | 0 | 0 | 0 | 4 | K | 1 | ROZPOCET | 0 | 0 | 0 | 0 | 0 | 1 | 0 | 4 | 46
24 | K | Pol74 | Betonový základ do rostlé zeminy bez bednění | m3 | 13.7 |  | 0 | vlastní |  | základní |  | 0 | 0 | 0 | 0 | 0 | 4 | K | 1 | ROZPOCET | 0 | 0 | 0 | 0 | 0 | 1 | 0 | 4 | 48
25 | K | Pol75 | Doprava betonu na stavbu | m3 | 13.7 |  | 0 | vlastní |  | základní |  | 0 | 0 | 0 | 0 | 0 | 4 | K | 1 | ROZPOCET | 0 | 0 | 0 | 0 | 0 | 1 | 0 | 4 | 50
26 | K | Pol76 | Kabelový prostup z PE rour pevných, ø 160 | m | 99 |  | 0 | vlastní |  | základní |  | 0 | 0 | 0 | 0 | 0 | 4 | K | 1 | ROZPOCET | 0 | 0 | 0 | 0 | 0 | 1 | 0 | 4 | 52
27 | K | Pol77 | Kabelový žlab TK2, víko | m | 99 |  | 0 | vlastní |  | základní |  | 0 | 0 | 0 | 0 | 0 | 4 | K | 1 | ROZPOCET | 0 | 0 | 0 | 0 | 0 | 1 | 0 | 4 | 54
28 | K | Pol78 | Ruční zához kabelové rýhy 60cm šir.,120cm hlub.,zem.tř.4 | m | 99 |  | 0 | vlastní |  | základní |  | 0 | 0 | 0 | 0 | 0 | 4 | K | 1 | ROZPOCET | 0 | 0 | 0 | 0 | 0 | 1 | 0 | 4 | 56
29 | K | Pol79 | Odvoz zeminy | m3 | 18.3 |  | 0 | vlastní |  | základní |  | 0 | 0 | 0 | 0 | 0 | 4 | K | 1 | ROZPOCET | 0 | 0 | 0 | 0 | 0 | 1 | 0 | 4 | 58
30 | K | Pol80 | Hutnění zeminy,vrstva zeminy do 20 cm | m3 | 82.7 |  | 0 | vlastní |  | základní |  | 0 | 0 | 0 | 0 | 0 | 4 | K | 1 | ROZPOCET | 0 | 0 | 0 | 0 | 0 | 1 | 0 | 4 | 60
31 | K | Pol81 | Doprava písku na stavbu | m3 | 4.6 |  | 0 | vlastní |  | základní |  | 0 | 0 | 0 | 0 | 0 | 4 | K | 1 | ROZPOCET | 0 | 0 | 0 | 0 | 0 | 1 | 0 | 4 | 62
32 | K | Pol82 | Provizorní úprava povrchu | m2 | 131.5 |  | 0 | vlastní |  | základní |  | 0 | 0 | 0 | 0 | 0 | 4 | K | 1 | ROZPOCET | 0 | 0 | 0 | 0 | 0 | 1 | 0 | 4 | 64

## SO 906 - přeložka podzemn...
{5f05f531-64bf-4326-9ab7-b03c0cac4b9f}
2
| KRYCÍ LIST SOUPISU PRACÍ | [7 empty] | v --- níže se nacházejí doplnkové a pomocné údaje k sestavám --- v | [8 empty] | False
Stavba:
BRNO, HLINKY - REKONSTRUKCE VODOVODU, AKTUALIZACE PROJEKTOVÉ DOKUMENTACE
Objekt:
SO 900 - PŘELOŽKY INŽENÝRSKÝCH SÍTÍ
Soupis:
SO 906 - přeložka podzemního vedení smart comp.
| KSO: |  |  |  |  | CC-CZ:
| Místo: |  | BRNO |  |  | Datum: | 3. 12. 2024
| Zadavatel: |  |  |  |  | IČ:
|  | Statutární město Brno |  |  |  | DIČ:
| Uchazeč: |  |  |  |  | IČ: | Vyplň údaj
|  | Vyplň údaj |  |  |  | DIČ: | Vyplň údaj
| Projektant: |  |  |  |  | IČ:
|  | AQUA PROCON s.r.o.Palackého tř. 12, 612 00 Brno |  |  |  | DIČ:
| Zpracovatel: |  |  |  |  | IČ:
|  | Obrtel M. |  |  |  | DIČ:
Poznámka:
| Cena bez DPH | [5 empty] | 0
|  |  | Základ daně |  |  | Sazba daně | Výše daně
| DPH | základní | 0 |  |  | 21% | 0
|  | snížená | 0 |  |  | 12% | 0
|  | zákl. přenesená | 0 |  |  | 21% | 0
|  | sníž. přenesená | 0 |  |  | 12% | 0
|  | nulová | 0 |  |  | 0% | 0
| Cena s DPH |  |  | v | CZK |  | 0
| Projektant |  |  | Zpracovatel
| Datum a podpis: |  | Razítko | Datum a podpis: |  |  | Razítko
| Objednavatel |  |  | Uchazeč
| Datum a podpis: |  | Razítko | Datum a podpis: |  |  | Razítko
REKAPITULACE ČLENĚNÍ SOUPISU PRACÍ
Stavba:
BRNO, HLINKY - REKONSTRUKCE VODOVODU, AKTUALIZACE PROJEKTOVÉ DOKUMENTACE
Objekt:
SO 900 - PŘELOŽKY INŽENÝRSKÝCH SÍTÍ
Soupis:
SO 906 - přeložka podzemního vedení smart comp.
Místo: |  |  | BRNO |  |  | Datum: | 3. 12. 2024
Zadavatel: |  |  | Statutární město Brno |  |  | Projektant: | AQUA PROCON s.r.o.Palackého tř. 12, 612 00 Brno
Uchazeč: |  |  | Vyplň údaj |  |  | Zpracovatel: | Obrtel M.
Kód dílu - Popis | [6 empty] | Cena celkem [CZK]
Náklady ze soupisu prací | [6 empty] | 0 | [11 empty] | -1
| D1 - 21-M Elektromontáže | [5 empty] | 0
| D2 - Zemní práce SO 906 | [5 empty] | 0
SOUPIS PRACÍ
Stavba:
BRNO, HLINKY - REKONSTRUKCE VODOVODU, AKTUALIZACE PROJEKTOVÉ DOKUMENTACE
Objekt:
SO 900 - PŘELOŽKY INŽENÝRSKÝCH SÍTÍ
Soupis:
SO 906 - přeložka podzemního vedení smart comp.
Místo: |  |  | BRNO |  |  | Datum: | 3. 12. 2024
Zadavatel: |  |  | Statutární město Brno |  |  | Projektant: | AQUA PROCON s.r.o.Palackého tř. 12, 612 00 Brno
Uchazeč: |  |  | Vyplň údaj |  |  | Zpracovatel: | Obrtel M.
PČ | Typ | Kód | Popis | MJ | Množství | J.cena [CZK] | Cena celkem [CZK] | Cenová soustava |  | DPH | J. Nh [h] | Nh celkem [h] | J. hmotnost [t] | Hmotnost celkem [t] | J. suť [t] | Suť Celkem [t]
Náklady soupisu celkem | [6 empty] | 0 |  |  |  |  | 0 |  | 0 |  | 0 |  | D | -1 | [7 empty] | 0
| D | D1 | 21-M Elektromontáže |  |  |  | 0 |  |  |  |  | 0 |  | 0 |  | 0 | 1 | D | 0 | ROZPOCET | [6 empty] | 0
0 | K | 1 | Trubka montáž - HDPE40 | m | 70 |  | 0 | vlastní |  | základní |  | 0 | 0 | 0 | 0 | 0 | 4 | K | 1 | ROZPOCET | 0 | 0 | 0 | 0 | 0 | 1 | 0 | 4 | 2
0 | K | 2 | Minimarker 1255 3M | ks | 2 |  | 0 | vlastní |  | základní |  | 0 | 0 | 0 | 0 | 0 | 4 | K | 1 | ROZPOCET | 0 | 0 | 0 | 0 | 0 | 1 | 0 | 4 | 4
0 | K | 3 | Montáž detekčního markeru | ks | 2 |  | 0 | vlastní |  | základní |  | 0 | 0 | 0 | 0 | 0 | 4 | K | 1 | ROZPOCET | 0 | 0 | 0 | 0 | 0 | 1 | 0 | 4 | 6
0 | K | 4 | Obstarání mapových podkladů inženýr. sítí | hod | 6 |  | 0 | vlastní |  | základní |  | 0 | 0 | 0 | 0 | 0 | 4 | K | 1 | ROZPOCET | 0 | 0 | 0 | 0 | 0 | 1 | 0 | 4 | 8
0 | K | 5 | Vytyčení stáv. sítí | hod | 8 |  | 0 | vlastní |  | základní |  | 0 | 0 | 0 | 0 | 0 | 4 | K | 1 | ROZPOCET | 0 | 0 | 0 | 0 | 0 | 1 | 0 | 4 | 10
0 | K | 6 | Dozor správců dotčených sítí | hod | 6 |  | 0 | vlastní |  | základní |  | 0 | 0 | 0 | 0 | 0 | 4 | K | 1 | ROZPOCET | 0 | 0 | 0 | 0 | 0 | 1 | 0 | 4 | 12
0 | K | 7 | Zakreslení skutečného stavu | hod | 5 |  | 0 | vlastní |  | základní |  | 0 | 0 | 0 | 0 | 0 | 4 | K | 1 | ROZPOCET | 0 | 0 | 0 | 0 | 0 | 1 | 0 | 4 | 14
0 | K | 8 | Geodetické zaměření | km | 1 |  | 0 | vlastní |  | základní |  | 0 | 0 | 0 | 0 | 0 | 4 | K | 1 | ROZPOCET | 0 | 0 | 0 | 0 | 0 | 1 | 0 | 4 | 16
0 | K | 9 | Pomocné montážní práce | hod | 6 |  | 0 | vlastní |  | základní |  | 0 | 0 | 0 | 0 | 0 | 4 | K | 1 | ROZPOCET | 0 | 0 | 0 | 0 | 0 | 1 | 0 | 4 | 18
0 | K | 10 | Nezměřitelné pracovní výkony | hod | 6 |  | 0 | vlastní |  | základní |  | 0 | 0 | 0 | 0 | 0 | 4 | K | 1 | ROZPOCET | 0 | 0 | 0 | 0 | 0 | 1 | 0 | 4 | 20
0 | K | 11 | Předběžný průzkum staveniště | hod | 4 |  | 0 | vlastní |  | základní |  | 0 | 0 | 0 | 0 | 0 | 4 | K | 1 | ROZPOCET | 0 | 0 | 0 | 0 | 0 | 1 | 0 | 4 | 22
| D | D2 | Zemní práce SO 906 |  |  |  | 0 |  |  |  |  | 0 |  | 0 |  | 0 | 1 | D | 0 | ROZPOCET | [6 empty] | 0
0 | K | 1.1 | Vytyčení trati kabel.ved.v zast.prostoru | km | 1 |  | 0 | vlastní |  | základní |  | 0 | 0 | 0 | 0 | 0 | 4 | K | 1 | ROZPOCET | 0 | 0 | 0 | 0 | 0 | 1 | 0 | 4 | 24
0 | K | 2.1 | Hloubení kabelové rýhy 35cm šir.,50cm hlub.,zem.tř.4 | m | 65 |  | 0 | vlastní |  | základní |  | 0 | 0 | 0 | 0 | 0 | 4 | K | 1 | ROZPOCET | 0 | 0 | 0 | 0 | 0 | 1 | 0 | 4 | 26
0 | K | 3.1 | Zř.kab.lože,kop.pís.,tl.zás.vrst.10cm,1x krycí deska 30cm | m | 65 |  | 0 | vlastní |  | základní |  | 0 | 0 | 0 | 0 | 0 | 4 | K | 1 | ROZPOCET | 0 | 0 | 0 | 0 | 0 | 1 | 0 | 4 | 28
0 | K | 4.1 | Odvoz zeminy | m3 | 4.6 |  | 0 | vlastní |  | základní |  | 0 | 0 | 0 | 0 | 0 | 4 | K | 1 | ROZPOCET | 0 | 0 | 0 | 0 | 0 | 1 | 0 | 4 | 30
0 | K | 5.1 | Hutnění zeminy,vrstva zeminy do 20 cm | m3 | 11.4 |  | 0 | vlastní |  | základní |  | 0 | 0 | 0 | 0 | 0 | 4 | K | 1 | ROZPOCET | 0 | 0 | 0 | 0 | 0 | 1 | 0 | 4 | 32
0 | K | 6.1 | Doprava písku na stavbu | m3 | 4.6 |  | 0 | vlastní |  | základní |  | 0 | 0 | 0 | 0 | 0 | 4 | K | 1 | ROZPOCET | 0 | 0 | 0 | 0 | 0 | 1 | 0 | 4 | 34
0 | K | 7.1 | Provizorní úprava povrchu | m2 | 32.5 |  | 0 | vlastní |  | základní |  | 0 | 0 | 0 | 0 | 0 | 4 | K | 1 | ROZPOCET | 0 | 0 | 0 | 0 | 0 | 1 | 0 | 4 | 36

## 990 - OSTATNÍ NÁKLADY
{45710996-6a91-4690-b9c3-83398e6979ae}
2
| KRYCÍ LIST SOUPISU PRACÍ | [7 empty] | v --- níže se nacházejí doplnkové a pomocné údaje k sestavám --- v | [8 empty] | False
Stavba:
BRNO, HLINKY - REKONSTRUKCE VODOVODU, AKTUALIZACE PROJEKTOVÉ DOKUMENTACE
Objekt:
990 - OSTATNÍ NÁKLADY
| KSO: |  |  |  |  | CC-CZ:
| Místo: |  | BRNO |  |  | Datum: | 3. 12. 2024
| Zadavatel: |  |  |  |  | IČ:
|  | Statutární město Brno |  |  |  | DIČ:
| Uchazeč: |  |  |  |  | IČ: | Vyplň údaj
|  | Vyplň údaj |  |  |  | DIČ: | Vyplň údaj
| Projektant: |  |  |  |  | IČ:
|  | AQUA PROCON s.r.o.Palackého tř. 12, 612 00 Brno |  |  |  | DIČ:
| Zpracovatel: |  |  |  |  | IČ:
|  | Obrtel M. |  |  |  | DIČ:
Poznámka:
| Cena bez DPH | [5 empty] | 0
|  |  | Základ daně |  |  | Sazba daně | Výše daně
| DPH | základní | 0 |  |  | 21% | 0
|  | snížená | 0 |  |  | 12% | 0
|  | zákl. přenesená | 0 |  |  | 21% | 0
|  | sníž. přenesená | 0 |  |  | 12% | 0
|  | nulová | 0 |  |  | 0% | 0
| Cena s DPH |  |  | v | CZK |  | 0
| Projektant |  |  | Zpracovatel
| Datum a podpis: |  | Razítko | Datum a podpis: |  |  | Razítko
| Objednavatel |  |  | Uchazeč
| Datum a podpis: |  | Razítko | Datum a podpis: |  |  | Razítko
REKAPITULACE ČLENĚNÍ SOUPISU PRACÍ
Stavba:
BRNO, HLINKY - REKONSTRUKCE VODOVODU, AKTUALIZACE PROJEKTOVÉ DOKUMENTACE
Objekt:
990 - OSTATNÍ NÁKLADY
Místo: |  |  | BRNO |  |  | Datum: | 3. 12. 2024
Zadavatel: |  |  | Statutární město Brno |  |  | Projektant: | AQUA PROCON s.r.o.Palackého tř. 12, 612 00 Brno
Uchazeč: |  |  | Vyplň údaj |  |  | Zpracovatel: | Obrtel M.
Kód dílu - Popis | [6 empty] | Cena celkem [CZK]
Náklady ze soupisu prací | [6 empty] | 0 | [11 empty] | -1
| 9 - Ostatní konstrukce, bourání | [5 empty] | 0
SOUPIS PRACÍ
Stavba:
BRNO, HLINKY - REKONSTRUKCE VODOVODU, AKTUALIZACE PROJEKTOVÉ DOKUMENTACE
Objekt:
990 - OSTATNÍ NÁKLADY
Místo: |  |  | BRNO |  |  | Datum: | 3. 12. 2024
Zadavatel: |  |  | Statutární město Brno |  |  | Projektant: | AQUA PROCON s.r.o.Palackého tř. 12, 612 00 Brno
Uchazeč: |  |  | Vyplň údaj |  |  | Zpracovatel: | Obrtel M.
PČ | Typ | Kód | Popis | MJ | Množství | J.cena [CZK] | Cena celkem [CZK] | Cenová soustava |  | DPH | J. Nh [h] | Nh celkem [h] | J. hmotnost [t] | Hmotnost celkem [t] | J. suť [t] | Suť Celkem [t]
Náklady soupisu celkem | [6 empty] | 0 |  |  |  |  | 0 |  | 0 |  | 0 |  | D | -1 | [10 empty] | 0
| D | 9 | Ostatní konstrukce, bourání |  |  |  | 0 |  |  |  |  | 0 |  | 0 |  | 0 | 1 | D | 0 |  |  |  | ROZPOCET | [6 empty] | 0
1 | K | 900600002 | Poplatky a náklady na zařízení staveniště | kpl | 1 |  | 0 | vlastní |  | základní |  | 0 | 0 | 0 | 0 | 0 | 262144 | K | 1 |  |  |  | ROZPOCET | 0 | 0 | 0 | 0 | 0 | 1 | 0 | 262144 | -1768485920
| VV |  | " dle podmínek - B- Souhrnná technická zpráva " | [14 empty] | VV | 1 | 1 | True | 0 | ROZPOCET
| VV |  | " dle podmínek F.1- Technická zpráva ZOV " | [14 empty] | VV | 1 | 1 | True | 0 | ROZPOCET
| VV |  | 1 |  | 1 | [12 empty] | VV | 1 | 2 | True | 1 | ROZPOCET
2 | K | 900600004 | POMOC PRÁCE - ZAJIŠTĚNÍ, ZŘÍZENÍ, ODSTRANĚNÍ DOPRAVNÍHO ZNAČENÍ | kpl | 1 |  | 0 | vlastní |  | základní |  | 0 | 0 | 0 | 0 | 0 | 262144 | K | 1 |  |  |  | ROZPOCET | 0 | 0 | 0 | 0 | 0 | 1 | 0 | 262144 | -1390721772
| VV |  | "Přechodná úprava dopravního značení a objízdných tras, včetně údržby a úprav" | [14 empty] | VV | 1 | 1 | True | 0 | ROZPOCET
| VV |  | "během stavebních prací v souladu s TP66 - II.vydání "Zásady pro označová" | [14 empty] | VV | 1 | 1 | True | 0 | ROZPOCET
| VV |  | "pracovních míst na PK" a s platnými předpisy pro navrhování DZ na PK, vč. vyhlášky" | [14 empty] | VV | 1 | 1 | True | 0 | ROZPOCET
| VV |  | "č. 294/2015 Sb. " | [14 empty] | VV | 1 | 1 | True | 0 | ROZPOCET
| VV |  | "Stávající svislé dopravní značky se pro potřeby PDZ zachovají a dle potřeby zakryjí," | [14 empty] | VV | 1 | 1 | True | 0 | ROZPOCET
| VV |  | "zakryjí, upraví nebo doplní. Přechodné SDZ (značky, směrovací desky, závory semaforová" | [14 empty] | VV | 1 | 1 | True | 0 | ROZPOCET
| VV |  | "souprava, světla) se umístí na nosičích a podkladních deskách včetně nutných" | [14 empty] | VV | 1 | 1 | True | 0 | ROZPOCET
| VV |  | "přesunů dle jednotlivých fází (etap) výstavby, dodávky, montáže, demontáže, vč." | [14 empty] | VV | 1 | 1 | True | 0 | ROZPOCET
| VV |  | "všech potřebných povolení k uzavírce. " | [14 empty] | VV | 1 | 1 | True | 0 | ROZPOCET
| VV |  | "Včetně projednání s dotčenými orgány. " | [14 empty] | VV | 1 | 1 | True | 0 | ROZPOCET
| VV |  | "Vše v režii zhotovitele." | [14 empty] | VV | 1 | 1 | True | 0 | ROZPOCET
| VV |  | "zahrnuje veškeré náklady spojené s objednatelem požadovanými zařízeními" | [14 empty] | VV | 1 | 1 | True | 0 | ROZPOCET
| VV |  | 1 |  | 1 | [12 empty] | VV | 1 | 2 | True | 1 | ROZPOCET
3 | K | 900600005 | Úhrada nákl. náhr. dopravy MHD - přesun zast. MHD - 4X | kpl | 1 |  | 0 | vlastní |  | základní |  | 0 | 0 | 0 | 0 | 0 | 262144 | K | 1 |  |  |  | ROZPOCET | 0 | 0 | 0 | 0 | 0 | 1 | 0 | 262144 | 247294112
4 | K | 900600008.1 | Geodetické práce před výstavbou - vytyčení stavby | kpl | 1 |  | 0 | vlastní |  | základní |  | 0 | 0 | 0 | 0 | 0 | 262144 | K | 1 |  |  |  | ROZPOCET | 0 | 0 | 0 | 0 | 0 | 1 | 0 | 262144 | 1610529886
5 | K | 900600014 | Provedení veškerých zkoušek prokazující kvalitu díla např. zkoušky zhutnění | kpl | 1 |  | 0 | vlastní |  | základní |  | 0 | 0 | 0 | 0 | 0 | 262144 | K | 1 |  |  |  | ROZPOCET | 0 | 0 | 0 | 0 | 0 | 1 | 0 | 262144 | -1264791881
| VV |  | " např. zkoušky zhutnění " | [14 empty] | VV | 1 | 1 | True | 0 | ROZPOCET
| VV |  | " kontrola průtočnosti stávajících UV " | [14 empty] | VV | 1 | 1 | True | 0 | ROZPOCET
| VV |  | " náklady na všechny zkoušky a doklady dle kap. 16 Technické zprávy F.1 - Zásady organizace výstavby " | [14 empty] | VV | 1 | 1 | True | 0 | ROZPOCET
| VV |  | " a ostatní, pokud nejsou uvedeny jinde " | [14 empty] | VV | 1 | 1 | True | 0 | ROZPOCET
| VV |  | 1 |  | 1 | [12 empty] | VV | 1 | 2 | True | 1 | ROZPOCET
6 | K | 900600016.1 | Upřesněná dokumentace pro provedení stavby | kpl | 1 |  | 0 | vlastní |  | základní |  | 0 | 0 | 0 | 0 | 0 | 262144 | K | 1 |  |  |  | ROZPOCET | 0 | 0 | 0 | 0 | 0 | 1 | 0 | 262144 | 901093253
7 | K | 900600016.2 | Zpracování dokumentace skutečného provedení stavby | kpl | 1 |  | 0 | vlastní |  | základní |  | 0 | 0 | 0 | 0 | 0 | 262144 | K | 1 |  |  |  | ROZPOCET | 0 | 0 | 0 | 0 | 0 | 1 | 0 | 262144 | 1147387782
8 | K | 900600019 | Zpracování geodet. zaměření DSPS pro GIS a MMB OTS | kpl | 1 |  | 0 | vlastní |  | základní |  | 0 | 0 | 0 | 0 | 0 | 262144 | K | 1 |  |  |  | ROZPOCET | 0 | 0 | 0 | 0 | 0 | 1 | 0 | 262144 | -1441896390
9 | K | 900600020 | Zaměření rozsahu zásahu do komunikace v programu EZA | kpl | 1 |  | 0 | vlastní |  | základní |  | 0 | 0 | 0 | 0 | 0 | 262144 | K | 1 |  |  |  | ROZPOCET | 0 | 0 | 0 | 0 | 0 | 1 | 0 | 262144 | 1843145417
10 | K | 900600022 | Zalévání a pokos trávníků 2 rok po přejímce dle podmínek | kpl | 1 |  | 0 | vlastní |  | základní |  | 0 | 0 | 0 | 0 | 0 | 262144 | K | 1 |  |  |  | ROZPOCET | 0 | 0 | 0 | 0 | 0 | 1 | 0 | 262144 | -1027702476
11 | K | 900600023 | Uvedení do původního stavu dotčených ploch stavbou | kpl | 1 |  | 0 | vlastní |  | základní |  | 0 | 0 | 0 | 0 | 0 | 262144 | K | 1 |  |  |  | ROZPOCET | 0 | 0 | 0 | 0 | 0 | 1 | 0 | 262144 | -1875383698
12 | K | 900600026 | Provedení komplex. zkoušek technologie (markery) | kpl | 1 |  | 0 | vlastní |  | základní |  | 0 | 0 | 0 | 0 | 0 | 262144 | K | 1 |  |  |  | ROZPOCET | 0 | 0 | 0 | 0 | 0 | 1 | 0 | 262144 | -381129293
13 | K | 900600027 | Provozní vlivy | kpl | 1 |  | 0 | vlastní |  | základní |  | 0 | 0 | 0 | 0 | 0 | 262144 | K | 1 |  |  |  | ROZPOCET | 0 | 0 | 0 | 0 | 0 | 1 | 0 | 262144 | 1017430102
| VV |  | " zahrnuty všechny provozní vlivy dle podmínek TZ - F.1 " | [14 empty] | VV | 1 | 1 | True | 0 | ROZPOCET
| VV |  | " vč. první a druhý odstavec kapitoly 14 " | [14 empty] | VV | 1 | 1 | True | 0 | ROZPOCET
| VV |  | 1 |  | 1 | [12 empty] | VV | 1 | 2 | True | 1 | ROZPOCET
14 | K | 900600029 | Zajištění vytýčení podzemních sítí dotčených stavbou | kpl | 1 |  | 0 | vlastní |  | základní |  | 0 | 0 | 0 | 0 | 0 | 262144 | K | 1 |  |  |  | ROZPOCET | 0 | 0 | 0 | 0 | 0 | 1 | 0 | 262144 | 1484024703
15 | K | 900600032 | Vícetisky projektové dokumentace pro potřeby dodavatele stavby | kpl | 1 |  | 0 | vlastní |  | základní |  | 0 | 0 | 0 | 0 | 0 | 262144 | K | 1 |  |  |  | ROZPOCET | 0 | 0 | 0 | 0 | 0 | 1 | 0 | 262144 | -273981693
16 | K | 900600111 | Ošetření kořenového systému (99 ks stomů) | kpl | 1 |  | 0 | vlastní |  | základní |  | 0 | 0 | 0 | 0 | 0 | 262144 | K | 1 |  |  |  | ROZPOCET | 0 | 0 | 0 | 0 | 0 | 1 | 0 | 262144 | -905807030
17 | K | 900600112 | Ochrana stromů bedněním - zřízení, odstranění (99 ks stromů) | kpl | 1 |  | 0 | vlastní |  | základní |  | 0 | 0 | 0 | 0 | 0 | 262144 | K | 1 |  |  |  | ROZPOCET | 0 | 0 | 0 | 0 | 0 | 1 | 0 | 262144 | -1562424866
18 | K | 900600112.1 | Kácení stávajících stromů vč. likvidace a zásyp jam pařezů - 24 kus vč. projednání na příslušných úřadech | kpl | 1 |  | 0 | vlastní |  | základní |  | 0 | 0 | 0 | 0 | 0 | 262144 | K | 1 |  |  |  | ROZPOCET | 0 | 0 | 0 | 0 | 0 | 1 | 0 | 262144 | -947759097
19 | K | 900600145 | Provedení veškerých zkoušek prokazující kvalitu díla SO 330 - TLAKOVÁ ZKOUŠKA A DESINFEKCE - hlavní řad vodovodu | kpl | 1 |  | 0 | vlastní |  | základní |  | 0 | 0 | 0 | 0 | 0 | 262144 | K | 1 |  |  |  | ROZPOCET | 0 | 0 | 0 | 0 | 0 | 1 | 0 | 262144 | -145387189
| VV |  | " tlakové zkoušky, proplach a desinfekce, nezávadnost vody " | [14 empty] | VV | 1 | 1 | True | 0 | ROZPOCET
| VV |  | " funkčnost idetifik. vodiče a maker " | [14 empty] | VV | 1 | 1 | True | 0 | ROZPOCET
| VV |  | 1 |  | 1 | [12 empty] | VV | 1 | 2 | True | 1 | ROZPOCET
20 | K | 900600200 | Zimní údržba chodníků a vjezdů. Výměra 1700 m2/30 dní | kpl | 1 |  | 0 | vlastní |  | základní |  | 0 | 0 | 0 | 0 | 0 | 262144 | K | 1 |  |  |  | ROZPOCET | 0 | 0 | 0 | 0 | 0 | 1 | 0 | 262144 | -1904359995
21 | K | 900600201 | Zimní údržba komunikace. Výměra 2900 m2/30 dní | kpl | 1 |  | 0 | vlastní |  | základní |  | 0 | 0 | 0 | 0 | 0 | 262144 | K | 1 |  |  |  | ROZPOCET | 0 | 0 | 0 | 0 | 0 | 1 | 0 | 262144 | 875689646
22 | K | 900600203 | Provedení pasportizace objektů dotčených stavbou | kpl | 1 |  | 0 | vlastní |  | základní |  | 0 | 0 | 0 | 0 | 0 | 262144 | K | 1 |  |  |  | ROZPOCET | 0 | 0 | 0 | 0 | 0 | 1 | 0 | 262144 | -1199950132
23 | K | 900600303 | Aktualizace návrhu DZ po dobu stavby vč. projednání | kpl | 1 |  | 0 | vlastní |  | základní |  | 0 | 0 | 0 | 0 | 0 | 262144 | K | 1 |  |  |  | ROZPOCET | 0 | 0 | 0 | 0 | 0 | 1 | 0 | 262144 | 2001148586
24 | K | 900600304 | Zajištění ZUK a uzavírky vč. projednání | kpl | 1 |  | 0 | vlastní |  | základní |  | 0 | 0 | 0 | 0 | 0 | 262144 | K | 1 |  |  |  | ROZPOCET | 0 | 0 | 0 | 0 | 0 | 1 | 0 | 262144 | -1898369942
25 | K | 900600305 | Projednání a vyřízení aktualizace vyjádření potřebných k vytýčení sítí | kpl | 1 |  | 0 | vlastní |  | základní |  | 0 | 0 | 0 | 0 | 0 | 262144 | K | 1 |  |  |  | ROZPOCET | 0 | 0 | 0 | 0 | 0 | 1 | 0 | 262144 | 525690591
26 | K | 900600306 | Aktualizace návrhu definit. dopravního značení; zajištění včetně projednání „stanovení místní úpravy dopravního značení | kpl | 1 |  | 0 | vlastní |  | základní |  | 0 | 0 | 0 | 0 | 0 | 262144 | K | 1 |  |  |  | ROZPOCET | 0 | 0 | 0 | 0 | 0 | 1 | 0 | 262144 | -434242375