## Rekapitulace stavby
Export Komplet | [24 empty] | VZ | 2.0 | ZAMOK |  |  |  |  | False | False | {68d3ae37-546c-4656-90a5-69f99aac75b3}
[31 empty] | 0,01 | 21
[31 empty] | 0,01 | 12
|  | REKAPITULACE STAVBY | [15 empty] | v --- níže se nacházejí doplnkové a pomocné údaje k sestavám --- v | [11 empty] | Návod na vyplnění | 0,001
|  | Kód: |  |  |  |  | 2024/IS/06 | [22 empty] | Měnit lze pouze buňky se žlutým podbarvením! 1) v Rekapitulaci stavby vyplňte údaje o Účastníkovi (přenesou se do ostatních sestav i v jiných listech) 2) na vybraných listech vyplňte v sestavě Soupis prací ceny u položek | 0,01
|  | Stavba: |  |  |  |  | Mateřská škola Brno, Kikrleho | [23 empty] | 0,01
|  | KSO: |  |  |  |  | 801 31 | [6 empty] | CC-CZ: | [16 empty] | 0,01
|  | Místo: | [11 empty] | Datum: |  | 23. 7. 2024 | [14 empty] | 0,01
0,01
|  | Zadavatel: | [11 empty] | IČ: | [16 empty] | 0,01
|  |  | Statutární město Brno | [10 empty] | DIČ: | [16 empty] | 0,01
0,01
|  | Účastník: | [11 empty] | IČ: |  | Vyplň údaj | [14 empty] | 0,01
|  |  | Vyplň údaj | [10 empty] | DIČ: |  | Vyplň údaj | [14 empty] | 0,01
False
|  | Projektant: | [11 empty] | IČ: | [16 empty] | False
|  |  | IS-ARCH s.r.o. | [10 empty] | DIČ: | [16 empty] | True
0,01
|  | Zpracovatel: | [11 empty] | IČ: | [16 empty] | 0,01
|  |  | Ing.A.Hejmalová | [10 empty] | DIČ: | [16 empty] | False
Poznámka:
Soupis prací je sestaven s využitím Cenové soustavy ÚRS. Položky, které pochází z této cenové soustavy, jsou ve sloupci 'Cenová soustava' označeny popisem 'CS ÚRS' a úrovní příslušného kalendářního pololetí. Veškeré další informace vymezující popis a podmínky použití těchto položek z Cenové soustavy, které nejsou uvedeny přímo v soupisu prací, jsou neomezeně dálkově k dispozici na webu podminky.urs.cz.
|  | Cena bez DPH | [11 empty] | 0
[8 empty] | Sazba daně |  | Základ daně |  |  |  | Výše daně
|  | DPH |  | základní |  |  |  | 21% |  | 0 |  |  |  | 0
|  |  |  | snížená |  |  |  | 12% |  | 0 |  |  |  | 0
|  |  |  | zákl. přenesená |  |  |  | 21% |  | 0 |  |  |  | 0
|  |  |  | sníž. přenesená |  |  |  | 12% |  | 0 |  |  |  | 0
|  |  |  | nulová |  |  |  | 0% |  | 0 |  |  |  | 0
|  | Cena s DPH | [6 empty] | v |  | CZK |  |  | 0
REKAPITULACE OBJEKTŮ STAVBY A SOUPISŮ PRACÍ
| Kód: | [6 empty] | 2024/IS/06
| Stavba: | [6 empty] | Mateřská škola Brno, Kikrleho
| Místo: | [11 empty] | Datum: |  | 23. 7. 2024
| Zadavatel: | [6 empty] | Statutární město Brno |  |  |  |  | Projektant: |  | IS-ARCH s.r.o. |  |  | Informatívní údaje z listů zakázek
| Účastník: | [11 empty] | Zpracovatel: |  | Ing.A.Hejmalová
| Kód |  |  |  | Popis | [6 empty] | Cena bez DPH [CZK] |  |  |  | Cena s DPH [CZK] | Typ | z toho Ostat. náklady [CZK] | DPH [CZK] | Normohodiny [h] | DPH základní [CZK] | DPH snížená [CZK] | DPH základní přenesená [CZK] | DPH snížená přenesená [CZK] | Základna DPH základní | Základna DPH snížená | Základna DPH zákl. přenesená | Základna DPH sníž. přenesená | Základna DPH nulová
| Náklady stavby celkem | [10 empty] | 0 |  |  |  | 0 |  | 0 | 0 | 0 | 0 | 0 | 0 | 0 | 0 | 0 | 0 | 0 | 0 |  | D | 0 | ###NOIMPORT### | IMPORT | {68d3ae37-546c-4656-90a5-69f99aac75b3} | {00000000-0000-0000-0000-000000000000} | 801 31
|  | 2024/IS/06-02 |  |  |  | SO 02-Mateřská škola | [5 empty] | 0 |  |  |  | 0 | STA | 0 | 0 | 0 | 0 | 0 | 0 | 0 | 0 | 0 | 0 | 0 | 0 |  | D | 1 | ###NOIMPORT### | IMPORT | {d9c34a19-72ed-44a3-9001-01c34b4da4db} | {68d3ae37-546c-4656-90a5-69f99aac75b3} | 801 31 | 2
/ |  |  | 2024/IS/06-02-11 |  |  |  | D.1.1-Architektonické a stavebně technické řešení (vč.statiky a PBŘ) |  |  |  |  | 0 |  |  |  | 0 | Soupis | 0 | 0 | 0 | 0 | 0 | 0 | 0 | 0 | 0 | 0 | 0 | 0 |  |  | 2 |  | IMPORT | {a0da9157-67e3-4f2b-8de4-ab1bc752602b} | {d9c34a19-72ed-44a3-9001-01c34b4da4db} | 801 31
|  |  | 2024/IS/06-02-14 |  |  |  | D.1.4-Technika prostředí staveb |  |  |  |  | 0 |  |  |  | 0 | Soupis | 0 | 0 | 0 | 0 | 0 | 0 | 0 | 0 | 0 | 0 | 0 | 0 |  | D | 2 | ###NOIMPORT### | IMPORT | {46d93648-4746-4637-9b3f-d775a331fb45} | {d9c34a19-72ed-44a3-9001-01c34b4da4db} | 801 31
/ |  |  |  | 2024/IS/06-02-14-1 |  |  |  | D.1.4.1-Ústřední vytápění |  |  |  | 0 |  |  |  | 0 | Soupis | 0 | 0 | 0 | 0 | 0 | 0 | 0 | 0 | 0 | 0 | 0 | 0 |  |  | 3 |  | IMPORT | {ebdde7cf-5d31-473f-89be-e88e18a9674e} | {46d93648-4746-4637-9b3f-d775a331fb45} | 801 31
/ |  |  |  | 2024/IS/06-02-14-2 |  |  |  | D.1.4.2-Vzduchotechnika |  |  |  | 0 |  |  |  | 0 | Soupis | 0 | 0 | 0 | 0 | 0 | 0 | 0 | 0 | 0 | 0 | 0 | 0 |  |  | 3 |  | IMPORT | {c90ab692-2866-4855-ae91-2b464468b637} | {46d93648-4746-4637-9b3f-d775a331fb45} | 801 31
/ |  |  |  | 2024/IS/06-02-14-4 |  |  |  | D.1.4.4-Měření a regulace |  |  |  | 0 |  |  |  | 0 | Soupis | 0 | 0 | 0 | 0 | 0 | 0 | 0 | 0 | 0 | 0 | 0 | 0 |  |  | 3 |  | IMPORT | {d6c595bf-09af-4cb2-8e0c-cb5ea0bff608} | {46d93648-4746-4637-9b3f-d775a331fb45} | 801 31
/ |  |  |  | 2024/IS/06-02-14-5 |  |  |  | D.1.4.5-Zdravotechnické instalace |  |  |  | 0 |  |  |  | 0 | Soupis | 0 | 0 | 0 | 0 | 0 | 0 | 0 | 0 | 0 | 0 | 0 | 0 |  |  | 3 |  | IMPORT | {f3973623-4bda-4814-9bdf-ae4043cfd0a2} | {46d93648-4746-4637-9b3f-d775a331fb45} | 801 31
/ |  |  |  | 2024/IS/06-02-14-6 |  |  |  | D.1.4.6-Silnoproudé elektroinstalace |  |  |  | 0 |  |  |  | 0 | Soupis | 0 | 0 | 0 | 0 | 0 | 0 | 0 | 0 | 0 | 0 | 0 | 0 |  |  | 3 |  | IMPORT | {c836aecb-3a66-4952-8d13-24bb609c3b55} | {46d93648-4746-4637-9b3f-d775a331fb45} | 801 31
/ |  |  |  | 2024/IS/06-02-14-7 |  |  |  | D.1.4.7-Slaboproudé elektroinstalace |  |  |  | 0 |  |  |  | 0 | Soupis | 0 | 0 | 0 | 0 | 0 | 0 | 0 | 0 | 0 | 0 | 0 | 0 |  |  | 3 |  | IMPORT | {792ce073-669b-41e9-8b6e-3a4112fb4a06} | {46d93648-4746-4637-9b3f-d775a331fb45} | 801 31
/ |  |  | 2024/IS/06-02-21 |  |  |  | D.2.1-Hromosvod |  |  |  |  | 0 |  |  |  | 0 | Soupis | 0 | 0 | 0 | 0 | 0 | 0 | 0 | 0 | 0 | 0 | 0 | 0 |  |  | 2 |  | IMPORT | {25739707-d946-4212-a505-a7e7cfdf549b} | {d9c34a19-72ed-44a3-9001-01c34b4da4db} | 801 31
|  | 2024/IS/06-03 |  |  |  | SO 03-Přípojky vodovodu | [5 empty] | 0 |  |  |  | 0 | STA | 0 | 0 | 0 | 0 | 0 | 0 | 0 | 0 | 0 | 0 | 0 | 0 |  | D | 1 | ###NOIMPORT### | IMPORT | {d0c3bf27-df3d-4e68-8a38-c56049aa335b} | {68d3ae37-546c-4656-90a5-69f99aac75b3} | 801 31 | 2
/ |  |  | 2024/IS/06-03b |  |  |  | SO 03b-Přípojka vodovodu k MŠ |  |  |  |  | 0 |  |  |  | 0 | Soupis | 0 | 0 | 0 | 0 | 0 | 0 | 0 | 0 | 0 | 0 | 0 | 0 |  |  | 2 |  | IMPORT | {cdb768cb-7c29-444b-b947-c1e06bcb6efe} | {d0c3bf27-df3d-4e68-8a38-c56049aa335b} | 801 31
/ |  |  | 2024/IS/06-03b1 |  |  |  | SO 03b.1-Stavební výpomoc pro přípojku vody k MŠ |  |  |  |  | 0 |  |  |  | 0 | Soupis | 0 | 0 | 0 | 0 | 0 | 0 | 0 | 0 | 0 | 0 | 0 | 0 |  |  | 2 |  | IMPORT | {30a2fe09-77de-4a73-b8cd-68d210c13df8} | {d0c3bf27-df3d-4e68-8a38-c56049aa335b} | 801 31
/ |  | 2024/IS/06-04 |  |  |  | SO 04-Přípojky kanalizace, retenční nádrž | [5 empty] | 0 |  |  |  | 0 | STA | 0 | 0 | 0 | 0 | 0 | 0 | 0 | 0 | 0 | 0 | 0 | 0 |  |  | 1 |  | IMPORT | {6b8f8a1a-994f-4d5c-ac62-4d709359e406} | {68d3ae37-546c-4656-90a5-69f99aac75b3} | 801 31 | 2
/ |  | 2024/IS/06-07 |  |  |  | SO 07-Přípojky SLP | [5 empty] | 0 |  |  |  | 0 | STA | 0 | 0 | 0 | 0 | 0 | 0 | 0 | 0 | 0 | 0 | 0 | 0 |  |  | 1 |  | IMPORT | {5ee11600-9cbe-493b-9f8e-e1966b9d90b4} | {68d3ae37-546c-4656-90a5-69f99aac75b3} | 801 31 | 2
|  | 2024/IS/06-09 |  |  |  | SO 09-Demolice objektu školičky (vč.oplocení a proviz.zásypu stav.jámy) | [5 empty] | 0 |  |  |  | 0 | STA | 0 | 0 | 0 | 0 | 0 | 0 | 0 | 0 | 0 | 0 | 0 | 0 |  | D | 1 | ###NOIMPORT### | IMPORT | {9b44eb09-ab0b-4dba-a57f-4c8d78bebd89} | {68d3ae37-546c-4656-90a5-69f99aac75b3} | 801 31 | 2
/ |  |  | 2024/IS/06-09-11 |  |  |  | D.1.1-Architektonické a stavebně technické řešení |  |  |  |  | 0 |  |  |  | 0 | Soupis | 0 | 0 | 0 | 0 | 0 | 0 | 0 | 0 | 0 | 0 | 0 | 0 |  |  | 2 |  | IMPORT | {1c40568f-9435-4376-8d50-cc7642e9f0be} | {9b44eb09-ab0b-4dba-a57f-4c8d78bebd89} | 801 31
|  | 2024/IS/06-10 |  |  |  | SO 10-Sadové úpravy, hřiště, oplocení, inventarizace dřevin | [5 empty] | 0 |  |  |  | 0 | STA | 0 | 0 | 0 | 0 | 0 | 0 | 0 | 0 | 0 | 0 | 0 | 0 |  | D | 1 | ###NOIMPORT### | IMPORT | {386b17a6-df05-47c0-b504-6a63822a4782} | {68d3ae37-546c-4656-90a5-69f99aac75b3} | 801 31 | 2
/ |  |  | 2024/IS/06-10-1 |  |  |  | SO 10.1-Sadové úpravy, hřiště, oplocení, inventarizace dřevin |  |  |  |  | 0 |  |  |  | 0 | Soupis | 0 | 0 | 0 | 0 | 0 | 0 | 0 | 0 | 0 | 0 | 0 | 0 |  |  | 2 |  | IMPORT | {5a44f1a9-ed40-4c27-b05e-50712c630061} | {386b17a6-df05-47c0-b504-6a63822a4782} | 801 31
/ |  | 2024/IS/06-11 |  |  |  | SO 11-Komunikace, chodníky, zpevněné plochy | [5 empty] | 0 |  |  |  | 0 | STA | 0 | 0 | 0 | 0 | 0 | 0 | 0 | 0 | 0 | 0 | 0 | 0 |  |  | 1 |  | IMPORT | {e1f0405b-996d-41e4-97c4-c44e83509dd8} | {68d3ae37-546c-4656-90a5-69f99aac75b3} | 801 31 | 2
/ |  | 2024/IS/06-VON |  |  |  | Vedlejší a ostatní náklady | [5 empty] | 0 |  |  |  | 0 | VON | 0 | 0 | 0 | 0 | 0 | 0 | 0 | 0 | 0 | 0 | 0 | 0 |  |  | 1 |  | IMPORT | {699b511e-f597-4d6d-b848-2425f96f0116} | {68d3ae37-546c-4656-90a5-69f99aac75b3} | 801 31 | 2

## 2024-IS-06-02-11 - D.1.1-...
[18 empty] | {a0da9157-67e3-4f2b-8de4-ab1bc752602b} | [5 empty] | KO | ker.obklad 300/600mm | m2 | 619,428 | 2
[18 empty] | 2 | [5 empty] | NIS | nátěrová hydroizolace svislá | m2 | 178,925 | 2
| KRYCÍ LIST SOUPISU PRACÍ | [7 empty] | v --- níže se nacházejí doplnkové a pomocné údaje k sestavám --- v | [8 empty] | False | [5 empty] | P5 | PVC antistat.1.pp | m2 | 100,12 | 2
[24 empty] | P1a | textilní čistící rohož 1.np | m2 | 12,85 | 2
| Stavba: | [22 empty] | FA | náběhový klínek pro fabin-antistat.PVC | m | 58,35 | 2
|  | Mateřská škola Brno, Kikrleho | [21 empty] | F | náběhový klínek pro fabion PVC | m | 387,63 | 2
| Objekt: | [22 empty] | P2b | PVC na terénu | m2 | 253,74 | 2
|  | 2024/IS/06-02 - SO 02-Mateřská škola | [21 empty] | P2a | PVC na stropu | m2 | 435,37 | 2
| Soupis: | [22 empty] | KS | ker.soklík v-80mm | m | 12,9 | 2
|  | 2024/IS/06-02-11 - D.1.1-Architektonické a stavebně technické řešení (vč.statiky a PBŘ) | [21 empty] | KSS | ker.soklík schodišťový v-80mm | m | 22,5 | 2
[24 empty] | P3b | ker.dlažba 600/600mm na terénu | m2 | 75,26 | 2
| KSO: |  | 801 31 |  |  | CC-CZ: | [17 empty] | P3a | ker.dlažba 600/600mm na stropu | m2 | 76,1 | 2
| Místo: |  |  |  |  | Datum: | 23. 7. 2024 | [16 empty] | P4 | ker.dlažba 600/600mm mezipodesty | m2 | 10,385 | 2
[24 empty] | NIV | nátěrová hydroizolace vodorovná | m2 | 151,36 | 2
| Zadavatel: |  |  |  |  | IČ: | [17 empty] | B | akustický podhled | m2 | 277,1 | 2
|  | Statutární město Brno |  |  |  | DIČ: | [17 empty] | A | SDk podhled 1x A tl.12,5mm | m2 | 439,072 | 2
[24 empty] | H2 | SDK podhled 1xH2 tl.12,5mm | m2 | 137 | 2
| Účastník: |  |  |  |  | IČ: | Vyplň údaj
|  | Vyplň údaj |  |  |  | DIČ: | Vyplň údaj
| Projektant: |  |  |  |  | IČ:
|  | IS-ARCH s.r.o. |  |  |  | DIČ:
| Zpracovatel: |  |  |  |  | IČ:
|  | Ing.A.Hejmalová |  |  |  | DIČ:
Poznámka:
Nedílnou součástí výkazu výměr je projektová dokumentace zpracovaná firmou IS-ARCH s.r.o. v červenci 2024. Pro sestavení SOUPISU PRACÍ v podrobnostech vymezených vyhláškou č. 169/2016 Sb. byla použita cenová soustava URS, která obsahuje veškeré údaje nezbytné pro soupis prací. UCHAZEČ O VEŘEJNOU ZAKÁZKU JE POVINEN PŘI OCEŇOVÁNÍ SOUTĚŽNÍHO SOUPISU STAVEBNÍCH PRACÍ, DODÁVEK A SLUŽEB S VÝKAZEM VÝMĚR PROVÉST KONTROLU FUNKCE ARITMETICKÝCH VZORCŮ JEDNOTLIVÝCH SOUPISŮ VE VAZBĚ NA JEDNOTLIVÉ ODDÍLY, REKAPITULACE A KRYCÍ LIST. Technické a materiálové specifikace jednotlivých navržených materiálů, prvků a výrobků jsou uvedeny v samostatných částech této projektové dokumentace jako je VÝKRESOVÁ ČÁST, VÝPIS PRVKŮ PSV, SKLADBY KONSTRUKCÍ A TECHNICKÁ ZPRÁVA. Na základě těchto podkladů bude provedeno ocenění výše uvedených prací, dodávek a služeb. U veškerých dodávek budou v ceně zahrnuty náklady na doplňkový kotevní a spojovací materiál, zhotovení případné výrobní dokumentace nebo pořízení fyzických vzorků materiálů a vzorníků barev. Kde není výslovně uvedeno, bude pracovní postup a technologie provádění stanovena oprávněnou osobou zhotovitele. Dále je potřeba při stanovení ceny dle vykázané výměry započítat všechny předpokládané doplňkové prvky a činnosti s touto položkou související tak, aby cena byla kompletní a prvek funkční. TYTO PŘÍLOHY JSOU NEDÍLNOU SOUČÁSTÍ SOUTĚŽNÍHO SOUPISU STAVEBNÍCH PRACÍ, DODÁVEK A SLUŽEB S VÝKAZEM VÝMĚR. Ve všech položkách jsou započítány náklady na dopravu. Pokud není u položky soupisu prací uvedena žádná cenová soustava, položka není zatříděna v žádné cenové soustavě (ÚRS nebo RTS).
| Cena bez DPH | [5 empty] | 0
|  |  | Základ daně |  |  | Sazba daně | Výše daně
| DPH | základní | 0 |  |  | 21% | 0
|  | snížená | 0 |  |  | 12% | 0
|  | zákl. přenesená | 0 |  |  | 21% | 0
|  | sníž. přenesená | 0 |  |  | 12% | 0
|  | nulová | 0 |  |  | 0% | 0
| Cena s DPH |  |  | v | CZK |  | 0
REKAPITULACE ČLENĚNÍ SOUPISU PRACÍ
Stavba:
Mateřská škola Brno, Kikrleho
Objekt:
2024/IS/06-02 - SO 02-Mateřská škola
Soupis:
2024/IS/06-02-11 - D.1.1-Architektonické a stavebně technické řešení (vč.statiky a PBŘ)
Místo: | [5 empty] | Datum: | 23. 7. 2024
Zadavatel: |  |  | Statutární město Brno |  |  | Projektant: | IS-ARCH s.r.o.
Účastník: |  |  | Vyplň údaj |  |  | Zpracovatel: | Ing.A.Hejmalová
Kód dílu - Popis | [6 empty] | Cena celkem [CZK]
Náklady stavby celkem | [6 empty] | 0 | [11 empty] | -1
| HSV - Práce a dodávky HSV | [5 empty] | 0
| 1 - Zemní práce | [5 empty] | 0
| 2 - Zakládání | [5 empty] | 0
| 3 - Svislé a kompletní konstrukce | [5 empty] | 0
| 4 - Vodorovné konstrukce | [5 empty] | 0
| 6 - Úpravy povrchů, podlahy a osazování výplní | [5 empty] | 0
| 9 - Ostatní konstrukce a práce, bourání | [5 empty] | 0
| 997 - Přesun sutě | [5 empty] | 0
| 998 - Přesun hmot | [5 empty] | 0
| PSV - Práce a dodávky PSV | [5 empty] | 0
| 711 - Izolace proti vodě, vlhkosti a plynům | [5 empty] | 0
| 712 - Povlakové krytiny | [5 empty] | 0
| 713 - Izolace tepelné | [5 empty] | 0
| 714 - Akustická a protiotřesová opatření | [5 empty] | 0
| 762 - Konstrukce tesařské | [5 empty] | 0
| 763 - Konstrukce suché výstavby | [5 empty] | 0
| 764 - Konstrukce klempířské | [5 empty] | 0
| 766 - Konstrukce truhlářské | [5 empty] | 0
| 767 - Konstrukce zámečnické | [5 empty] | 0
| 771 - Podlahy z dlaždic | [5 empty] | 0
| 776 - Podlahy povlakové | [5 empty] | 0
| 781 - Dokončovací práce - obklady | [5 empty] | 0
| 783 - Dokončovací práce - nátěry | [5 empty] | 0
| 784 - Dokončovací práce - malby a tapety | [5 empty] | 0
| 786 - Dokončovací práce - čalounické úpravy | [5 empty] | 0
| M - Práce a dodávky M | [5 empty] | 0
| 33-M - Montáže dopr.zaříz.,sklad. zař. a váh | [5 empty] | 0
SOUPIS PRACÍ
Stavba:
Mateřská škola Brno, Kikrleho
Objekt:
2024/IS/06-02 - SO 02-Mateřská škola
Soupis:
2024/IS/06-02-11 - D.1.1-Architektonické a stavebně technické řešení (vč.statiky a PBŘ)
Místo: | [5 empty] | Datum: | 23. 7. 2024
Zadavatel: |  |  | Statutární město Brno |  |  | Projektant: | IS-ARCH s.r.o.
Účastník: |  |  | Vyplň údaj |  |  | Zpracovatel: | Ing.A.Hejmalová
PČ | Typ | Kód | Popis | MJ | Množství | J.cena [CZK] | Cena celkem [CZK] | Cenová soustava |  | DPH | J. Nh [h] | Nh celkem [h] | J. hmotnost [t] | Hmotnost celkem [t] | J. suť [t] | Suť Celkem [t]
Náklady soupisu celkem | [6 empty] | 0 |  |  |  |  | 0 |  | 4829.5684 |  | 7.8824 |  | D | -1 | [15 empty] | 0
| D | HSV | Práce a dodávky HSV |  |  |  | 0 |  |  |  |  | 0 |  | 4640.9569 |  | 7.8824 | 1 | D | 0 |  |  |  | ROZPOCET | [11 empty] | 0
| D | 1 | Zemní práce |  |  |  | 0 |  |  |  |  | 0 |  | 1784.9963 |  | 0 | 1 | D | 1 |  |  |  | ROZPOCET | [11 empty] | 0
1 | K | 119003131 | Pomocné konstrukce při zabezpečení výkopu svislé výstražná páska zřízení | m | 150 |  | 0 | CS ÚRS 2024 02 |  | základní |  | 0 | 0.00056 | 0.084 | 0 | 0 | 4 | K | 2 |  |  |  | ROZPOCET | [5 empty] | 0 | 0 | 0 | 0 | 0 | 1 | 0 | 4 | -573871138
| Online PSC |  | https://podminky.urs.cz/item/CS_URS_2024_02/119003131 | [14 empty] | Online PSC | 2
| VV |  | 150 |  | 150 | [12 empty] | VV | 2 | 2 | True | 0 | ROZPOCET
| VV |  | Mezisoučet |  | 150 | [12 empty] | VV | 2 | 3 | True | 0 | ROZPOCET
| VV |  | Součet |  | 150 | [12 empty] | VV | 2 | 4 | True | 1 | ROZPOCET
2 | K | 119003132 | Pomocné konstrukce při zabezpečení výkopu svislé výstražná páska odstranění | m | 150 |  | 0 | CS ÚRS 2024 02 |  | základní |  | 0 | 0 | 0 | 0 | 0 | 4 | K | 2 |  |  |  | ROZPOCET | [5 empty] | 0 | 0 | 0 | 0 | 0 | 1 | 0 | 4 | -264560937
| Online PSC |  | https://podminky.urs.cz/item/CS_URS_2024_02/119003132 | [14 empty] | Online PSC | 2
| VV |  | "dtto zřízení"150 |  | 150 | [12 empty] | VV | 2 | 2 | True | 0 | ROZPOCET
| VV |  | Mezisoučet |  | 150 | [12 empty] | VV | 2 | 3 | True | 1 | ROZPOCET
3 | K | 121151123 | Sejmutí ornice strojně při souvislé ploše přes 500 m2, tl. vrstvy do 200 mm | m2 | 700 |  | 0 | CS ÚRS 2024 02 |  | základní |  | 0 | 0 | 0 | 0 | 0 | 4 | K | 2 |  |  |  | ROZPOCET | [5 empty] | 0 | 0 | 0 | 0 | 0 | 1 | 0 | 4 | 977426775
| Online PSC |  | https://podminky.urs.cz/item/CS_URS_2024_02/121151123 | [14 empty] | Online PSC | 2
| P |  | Poznámka k položce: vč.přemístění na meziskládku | [14 empty] | P | 2
| VV |  | "SO 02"700 |  | 700 | [12 empty] | VV | 2 | 2 | True | 0 | ROZPOCET
| VV |  | Mezisoučet |  | 700 | [12 empty] | VV | 2 | 3 | True | 1 | ROZPOCET
4 | K | 131251104 | Hloubení nezapažených jam a zářezů strojně s urovnáním dna do předepsaného profilu a spádu v hornině třídy těžitelnosti I skupiny 3 přes 100 do 500 m3 | m3 | 131.423 |  | 0 | CS ÚRS 2024 02 |  | základní |  | 0 | 0 | 0 | 0 | 0 | 4 | K | 2 |  |  |  | ROZPOCET | [5 empty] | 0 | 0 | 0 | 0 | 0 | 1 | 0 | 4 | -1390693581
| Online PSC |  | https://podminky.urs.cz/item/CS_URS_2024_02/131251104 | [14 empty] | Online PSC | 2
| VV |  | "pro jímky-dešťovka (šikmé stěny výkopu-prům.šířka a délka)-viz.řezy jímkou"2,75*11,8*4,05 |  | 131.423 | [12 empty] | VV | 2 | 2 | True | 0 | ROZPOCET
| VV |  | Mezisoučet |  | 131.423 | [12 empty] | VV | 2 | 3 | True | 1 | ROZPOCET
5 | K | 131251106 | Hloubení nezapažených jam a zářezů strojně s urovnáním dna do předepsaného profilu a spádu v hornině třídy těžitelnosti I skupiny 3 přes 1 000 do 5 000 m3 | m3 | 1662.356 |  | 0 | CS ÚRS 2024 02 |  | základní |  | 0 | 0 | 0 | 0 | 0 | 4 | K | 2 |  |  |  | ROZPOCET | [5 empty] | 0 | 0 | 0 | 0 | 0 | 1 | 0 | 4 | -1248997331
| Online PSC |  | https://podminky.urs.cz/item/CS_URS_2024_02/131251106 | [14 empty] | Online PSC | 2
| VV |  | "stavební jámy (viz.výkopy)" | [14 empty] | VV | 2 | 1 | True | 0 | ROZPOCET
| VV |  | "1.pp" | [14 empty] | VV | 2 | 1 | True | 0 | ROZPOCET
| VV |  | "na kotu -4,43m po -0,2m "4,23*260 |  | 1099.8 | [12 empty] | VV | 2 | 2 | True | 0 | ROZPOCET
| VV |  | "přípočet rozšíření výkopy (šikminy)-prům.výška"((4,23+1,2)/2)*70 |  | 190.05 | [12 empty] | VV | 2 | 2 | True | 0 | ROZPOCET
| VV |  | "přípočet šachet" | [14 empty] | VV | 2 | 1 | True | 0 | ROZPOCET
| VV |  | "-4,63m"0,2*1,1*1,15 |  | 0.253 | [12 empty] | VV | 2 | 2 | True | 0 | ROZPOCET
| VV |  | "-4,73m"0,3*1,75*1,2 |  | 0.63 | [12 empty] | VV | 2 | 2 | True | 0 | ROZPOCET
| VV |  | "přípočet pro zasahující dojezd výtahu -5,28m"1,05*3,05*2,9 |  | 9.287 | [12 empty] | VV | 2 | 2 | True | 0 | ROZPOCET
| VV |  | "1.np" | [14 empty] | VV | 2 | 1 | True | 0 | ROZPOCET
| VV |  | "levá část" | [14 empty] | VV | 2 | 1 | True | 0 | ROZPOCET
| VV |  | "-1,4m"1,2*105 |  | 126 | [12 empty] | VV | 2 | 2 | True | 0 | ROZPOCET
| VV |  | "přípočet" | [14 empty] | VV | 2 | 1 | True | 0 | ROZPOCET
| VV |  | "-1,8m"0,4*(4,0+12) |  | 6.4 | [12 empty] | VV | 2 | 2 | True | 0 | ROZPOCET
| VV |  | "přípočet šikmin (prům.výška)"0,6*30 |  | 18 | [12 empty] | VV | 2 | 2 | True | 0 | ROZPOCET
| VV |  | "před vstupem -3,4m (patka)"3,2*10 |  | 32 | [12 empty] | VV | 2 | 2 | True | 0 | ROZPOCET
| VV |  | "pravá část" | [14 empty] | VV | 2 | 1 | True | 0 | ROZPOCET
| VV |  | "-1,4m"1,2*(99+2) |  | 121.2 | [12 empty] | VV | 2 | 2 | True | 0 | ROZPOCET
| VV |  | "-3,4m"3,2*25 |  | 80 | [12 empty] | VV | 2 | 2 | True | 0 | ROZPOCET
| VV |  | "-1,8"1,6*(22+4) |  | 41.6 | [12 empty] | VV | 2 | 2 | True | 0 | ROZPOCET
| VV |  | "přípočet šikmin (prům.výška)"0,6*28+0,2*(0,8+3,0)+1,1*30 |  | 50.56 | [12 empty] | VV | 2 | 2 | True | 0 | ROZPOCET
| VV |  | "nájezd do stavební jámy"120 |  | 120 | [12 empty] | VV | 2 | 2 | True | 0 | ROZPOCET
| VV |  | Mezisoučet |  | 1895.78 | [12 empty] | VV | 2 | 3 | True | 0 | ROZPOCET
| VV |  | "odpočet zapažené části (v místě záporového pažení)"-233,424 |  | -233.424 | [12 empty] | VV | 2 | 2 | True | 0 | ROZPOCET
| VV |  | Mezisoučet |  | -233.424 | [12 empty] | VV | 2 | 3 | True | 0 | ROZPOCET
| VV |  | Součet |  | 1662.356 | [12 empty] | VV | 2 | 4 | True | 1 | ROZPOCET
6 | K | 131251204 | Hloubení zapažených jam a zářezů strojně s urovnáním dna do předepsaného profilu a spádu v hornině třídy těžitelnosti I skupiny 3 přes 100 do 500 m3 | m3 | 233.424 |  | 0 | CS ÚRS 2024 02 |  | základní |  | 0 | 0 | 0 | 0 | 0 | 4 | K | 2 |  |  |  | ROZPOCET | [5 empty] | 0 | 0 | 0 | 0 | 0 | 1 | 0 | 4 | 1546572877
| Online PSC |  | https://podminky.urs.cz/item/CS_URS_2024_02/131251204 | [14 empty] | Online PSC | 2
| VV |  | "výkop v místě zápor.pažení od -0,2 po -4,43m"(4,23*6,75*15,7)/2 |  | 224.137 | [12 empty] | VV | 2 | 2 | True | 0 | ROZPOCET
| VV |  | "přípočet pro zasahující dojezd výtahu -5,28m"1,05*3,05*2,9 |  | 9.287 | [12 empty] | VV | 2 | 2 | True | 0 | ROZPOCET
| VV |  | Mezisoučet |  | 233.424 | [12 empty] | VV | 2 | 3 | True | 1 | ROZPOCET
7 | K | 132251251 | Hloubení nezapažených rýh šířky přes 800 do 2 000 mm strojně s urovnáním dna do předepsaného profilu a spádu v hornině třídy těžitelnosti I skupiny 3 do 20 m3 | m3 | 13.56 |  | 0 | CS ÚRS 2024 02 |  | základní |  | 0 | 0 | 0 | 0 | 0 | 4 | K | 2 |  |  |  | ROZPOCET | [5 empty] | 0 | 0 | 0 | 0 | 0 | 1 | 0 | 4 | -1328831867
| Online PSC |  | https://podminky.urs.cz/item/CS_URS_2024_02/132251251 | [14 empty] | Online PSC | 2
| VV |  | "pro pasy krčku (viz.sklopený řez výkopy)"4,8*2,825 |  | 13.56 | [12 empty] | VV | 2 | 2 | True | 0 | ROZPOCET
| VV |  | Mezisoučet |  | 13.56 | [12 empty] | VV | 2 | 3 | True | 1 | ROZPOCET
8 | K | 132251252 | Hloubení nezapažených rýh šířky přes 800 do 2 000 mm strojně s urovnáním dna do předepsaného profilu a spádu v hornině třídy těžitelnosti I skupiny 3 přes 20 do 50 m3 | m3 | 30 |  | 0 | CS ÚRS 2024 02 |  | základní |  | 0 | 0 | 0 | 0 | 0 | 4 | K | 2 |  |  |  | ROZPOCET | [5 empty] | 0 | 0 | 0 | 0 | 0 | 1 | 0 | 4 | -1587081627
| Online PSC |  | https://podminky.urs.cz/item/CS_URS_2024_02/132251252 | [14 empty] | Online PSC | 2
| VV |  | "pro kanalizaci a vodovod"1,0*1,0*30 |  | 30 | [12 empty] | VV | 2 | 2 | True | 0 | ROZPOCET
| VV |  | Mezisoučet |  | 30 | [12 empty] | VV | 2 | 3 | True | 1 | ROZPOCET
9 | K | 132254204 | Hloubení zapažených rýh šířky přes 800 do 2 000 mm strojně s urovnáním dna do předepsaného profilu a spádu v hornině třídy těžitelnosti I skupiny 3 přes 100 do 500 m3 | m3 | 157.5 |  | 0 | CS ÚRS 2024 02 |  | základní |  | 0 | 0 | 0 | 0 | 0 | 4 | K | 2 |  |  |  | ROZPOCET | [5 empty] | 0 | 0 | 0 | 0 | 0 | 1 | 0 | 4 | 1484028254
| Online PSC |  | https://podminky.urs.cz/item/CS_URS_2024_02/132254204 | [14 empty] | Online PSC | 2
| VV |  | "pro kanalizaci a vodovod-pažené" | [14 empty] | VV | 2 | 1 | True | 0 | ROZPOCET
| VV |  | 1,5*1,0*65 |  | 97.5 | [12 empty] | VV | 2 | 2 | True | 0 | ROZPOCET
| VV |  | 2,0*1,0*30 |  | 60 | [12 empty] | VV | 2 | 2 | True | 0 | ROZPOCET
| VV |  | Mezisoučet |  | 157.5 | [12 empty] | VV | 2 | 3 | True | 1 | ROZPOCET
10 | K | 151101101 | Zřízení pažení a rozepření stěn rýh pro podzemní vedení příložné pro jakoukoliv mezerovitost, hloubky do 2 m | m2 | 315 |  | 0 | CS ÚRS 2024 02 |  | základní |  | 0 | 0.00084 | 0.2646 | 0 | 0 | 4 | K | 2 |  |  |  | ROZPOCET | [5 empty] | 0 | 0 | 0 | 0 | 0 | 1 | 0 | 4 | -1110285120
| Online PSC |  | https://podminky.urs.cz/item/CS_URS_2024_02/151101101 | [14 empty] | Online PSC | 2
| VV |  | "pro kanalizaci a vodovod-pažené" | [14 empty] | VV | 2 | 1 | True | 0 | ROZPOCET
| VV |  | 1,5*2*65 |  | 195 | [12 empty] | VV | 2 | 2 | True | 0 | ROZPOCET
| VV |  | 2,0*2*30 |  | 120 | [12 empty] | VV | 2 | 2 | True | 0 | ROZPOCET
| VV |  | Mezisoučet |  | 315 | [12 empty] | VV | 2 | 3 | True | 1 | ROZPOCET
11 | K | 151101111 | Odstranění pažení a rozepření stěn rýh pro podzemní vedení s uložením materiálu na vzdálenost do 3 m od kraje výkopu příložné, hloubky do 2 m | m2 | 315 |  | 0 | CS ÚRS 2024 02 |  | základní |  | 0 | 0 | 0 | 0 | 0 | 4 | K | 2 |  |  |  | ROZPOCET | [5 empty] | 0 | 0 | 0 | 0 | 0 | 1 | 0 | 4 | 977612181
| Online PSC |  | https://podminky.urs.cz/item/CS_URS_2024_02/151101111 | [14 empty] | Online PSC | 2
| VV |  | "dtto zřízení"315 |  | 315 | [12 empty] | VV | 2 | 2 | True | 0 | ROZPOCET
| VV |  | Mezisoučet |  | 315 | [12 empty] | VV | 2 | 3 | True | 1 | ROZPOCET
12 | K | 151711111 | Osazení ocelových zápor pro pažení hloubených vykopávek do předem provedených vrtů se zabetonováním spodního konce, s případným obsypem zápory pískem délky od 0 do 8 m | m | 210 |  | 0 | CS ÚRS 2024 02 |  | základní |  | 0 | 0.00102 | 0.2142 | 0 | 0 | 4 | K | 2 |  |  |  | ROZPOCET | [5 empty] | 0 | 0 | 0 | 0 | 0 | 1 | 0 | 4 | -155862292
| Online PSC |  | https://podminky.urs.cz/item/CS_URS_2024_02/151711111 | [14 empty] | Online PSC | 2
| VV |  | "záporé pažení 2x U 240 dl.7m (15 párů) "7,0*15*2 |  | 210 | [12 empty] | VV | 2 | 2 | True | 0 | ROZPOCET
| VV |  | Mezisoučet |  | 210 | [12 empty] | VV | 2 | 3 | True | 1 | ROZPOCET
13 | M | 13010830 | ocel profilová jakost S235JR (11 375) průřez U (UPN) 240 | t | 7.831 |  | 0 | CS ÚRS 2024 02 |  | základní |  | 0 | 1 | 7.831 | 0 | 0 | 8 | M | 2 |  |  |  | ROZPOCET | [5 empty] | 0 | 0 | 0 | 0 | 0 | 1 | 0 | 4 | -613996743
| P |  | Poznámka k položce: Hmotnost: 33,9 kg/m - opotřebení zápor dočasně zabudovaných se oceňuje ve specifikaci jako 0,5 násobek pořizovací ceny materiálu. | [14 empty] | P | 2
| VV |  | "hmotnost 33,9kg/m"210*33,9/1000 |  | 7.119 | [12 empty] | VV | 2 | 2 | True | 0 | ROZPOCET
| VV |  | Mezisoučet |  | 7.119 | [12 empty] | VV | 2 | 3 | True | 1 | ROZPOCET
| VV |  | 7,119*1,1 'Přepočtené koeficientem množství |  | 7.831 | [12 empty] | VV | 2 | 2 | False | 1 | ROZPOCET
14 | K | 151711131 | Vytažení ocelových zápor pro pažení délky od 0 do 8 m | m | 210 |  | 0 | CS ÚRS 2024 02 |  | základní |  | 0 | 0 | 0 | 0 | 0 | 4 | K | 2 |  |  |  | ROZPOCET | [5 empty] | 0 | 0 | 0 | 0 | 0 | 1 | 0 | 4 | -1004327197
| Online PSC |  | https://podminky.urs.cz/item/CS_URS_2024_02/151711131 | [14 empty] | Online PSC | 2
| VV |  | "záporé pažení 2x U 240 dl.7m (15 párů) "7,0*15*2 |  | 210 | [12 empty] | VV | 2 | 2 | True | 0 | ROZPOCET
| VV |  | Mezisoučet |  | 210 | [12 empty] | VV | 2 | 3 | True | 1 | ROZPOCET
15 | K | 151721111 | Pažení do ocelových zápor bez ohledu na druh pažin, s odstraněním pažení, hloubky výkopu do 4 m | m2 | 116 |  | 0 | CS ÚRS 2024 02 |  | základní |  | 0 | 0.0264 | 3.0624 | 0 | 0 | 4 | K | 2 |  |  |  | ROZPOCET | [5 empty] | 0 | 0 | 0 | 0 | 0 | 1 | 0 | 4 | -536243750
| Online PSC |  | https://podminky.urs.cz/item/CS_URS_2024_02/151721111 | [14 empty] | Online PSC | 2
| VV |  | "pažení do oc.zápor-pažiny desky tl.100mm"4,0*(6,5*2+16) |  | 116 | [12 empty] | VV | 2 | 2 | True | 0 | ROZPOCET
| VV |  | Mezisoučet |  | 116 | [12 empty] | VV | 2 | 3 | True | 1 | ROZPOCET
16 | K | 1538111-01 | Osazení kotev tyčových bez provedení vrtu, vč.zainjektování při délce přes 5 m a průměru do 25 mm-D+M | m | 202.5 |  | 0 | vlastní |  | základní |  | 0 | 0.03363 | 6.8101 | 0 | 0 | 4 | K | 2 |  |  |  | ROZPOCET | [5 empty] | 0 | 0 | 0 | 0 | 0 | 1 | 0 | 4 | 1766017037
| P |  | Poznámka k položce: vč.zpracování dílenské dokumentace (viz.VON) | [14 empty] | P | 2
| VV |  | "pro tyčové kotvy prům.25mm (dl.13,5, 15ks)"13,5*15 |  | 202.5 | [12 empty] | VV | 2 | 2 | True | 0 | ROZPOCET
| VV |  | Mezisoučet |  | 202.5 | [12 empty] | VV | 2 | 3 | True | 1 | ROZPOCET
17 | K | 153811211 | Napnutí tyčových kotev při předepsané únosnosti kotvy do 0,45 MN | kus | 15 |  | 0 | CS ÚRS 2024 02 |  | základní |  | 0 | 0.0044 | 0.066 | 0 | 0 | 4 | K | 2 |  |  |  | ROZPOCET | [5 empty] | 0 | 0 | 0 | 0 | 0 | 1 | 0 | 4 | 345778811
| Online PSC |  | https://podminky.urs.cz/item/CS_URS_2024_02/153811211 | [14 empty] | Online PSC | 2
| VV |  | "tyč.kotvy"15 |  | 15 | [12 empty] | VV | 2 | 2 | True | 0 | ROZPOCET
| VV |  | Mezisoučet |  | 15 | [12 empty] | VV | 2 | 3 | True | 1 | ROZPOCET
18 | K | 162751117 | Vodorovné přemístění výkopku nebo sypaniny po suchu na obvyklém dopravním prostředku, bez naložení výkopku, avšak se složením bez rozhrnutí z horniny třídy těžitelnosti I skupiny 1 až 3 na vzdálenost přes 9 000 do 10 000 m | m3 | 2368.266 |  | 0 | CS ÚRS 2024 02 |  | základní |  | 0 | 0 | 0 | 0 | 0 | 4 | K | 2 |  |  |  | ROZPOCET | [5 empty] | 0 | 0 | 0 | 0 | 0 | 1 | 0 | 4 | -319757035
| Online PSC |  | https://podminky.urs.cz/item/CS_URS_2024_02/162751117 | [14 empty] | Online PSC | 2
| VV |  | "vytěžená zemina na odvoz" | [14 empty] | VV | 2 | 1 | True | 0 | ROZPOCET
| VV |  | "ornice"0,2*700 |  | 140 | [12 empty] | VV | 2 | 2 | True | 0 | ROZPOCET
| VV |  | "zemina z výkopů"131,426+1662,356+233,424+13,56+30+157,5 |  | 2228.266 | [12 empty] | VV | 2 | 2 | True | 0 | ROZPOCET
| VV |  | Mezisoučet |  | 2368.266 | [12 empty] | VV | 2 | 3 | True | 1 | ROZPOCET
19 | K | 162751119 | Vodorovné přemístění výkopku nebo sypaniny po suchu na obvyklém dopravním prostředku, bez naložení výkopku, avšak se složením bez rozhrnutí z horniny třídy těžitelnosti I skupiny 1 až 3 na vzdálenost Příplatek k ceně za každých dalších i započatých 1 000 m | m3 | 23682.66 |  | 0 | CS ÚRS 2024 02 |  | základní |  | 0 | 0 | 0 | 0 | 0 | 4 | K | 2 |  |  |  | ROZPOCET | [5 empty] | 0 | 0 | 0 | 0 | 0 | 1 | 0 | 4 | -1641093651
| Online PSC |  | https://podminky.urs.cz/item/CS_URS_2024_02/162751119 | [14 empty] | Online PSC | 2
| P |  | Poznámka k položce: uchazeč ve své cenové nabídce vyhodnotí vzdálenost skládky a konečnou cenu zapracuje ve své nabídce | [14 empty] | P | 2
| VV |  | "vytěžená zemina na odvoz" | [14 empty] | VV | 2 | 1 | True | 0 | ROZPOCET
| VV |  | "ornice"0,2*700 |  | 140 | [12 empty] | VV | 2 | 2 | True | 0 | ROZPOCET
| VV |  | "zemina z výkopů"131,426+1662,356+233,424+13,56+30+157,5 |  | 2228.266 | [12 empty] | VV | 2 | 2 | True | 0 | ROZPOCET
| VV |  | Mezisoučet |  | 2368.266 | [12 empty] | VV | 2 | 3 | True | 1 | ROZPOCET
| VV |  | 2368,266*10 'Přepočtené koeficientem množství |  | 23682.66 | [12 empty] | VV | 2 | 2 | False | 1 | ROZPOCET
20 | K | 171152501 | Zhutnění podloží pod násypy z rostlé horniny třídy těžitelnosti I a II, skupiny 1 až 4 z hornin soudružných a nesoudržných | m2 | 700 |  | 0 | CS ÚRS 2024 02 |  | základní |  | 0 | 0 | 0 | 0 | 0 | 4 | K | 2 |  |  |  | ROZPOCET | [5 empty] | 0 | 0 | 0 | 0 | 0 | 1 | 0 | 4 | -1032383539
| Online PSC |  | https://podminky.urs.cz/item/CS_URS_2024_02/171152501 | [14 empty] | Online PSC | 2
| VV |  | "SO 02"700 |  | 700 | [12 empty] | VV | 2 | 2 | True | 0 | ROZPOCET
| VV |  | Mezisoučet |  | 700 | [12 empty] | VV | 2 | 3 | True | 1 | ROZPOCET
21 | K | 171201231 | Poplatek za uložení stavebního odpadu na recyklační skládce (skládkovné) zeminy a kamení zatříděného do Katalogu odpadů pod kódem 17 05 04 | t | 4262.879 |  | 0 | CS ÚRS 2024 02 |  | základní |  | 0 | 0 | 0 | 0 | 0 | 4 | K | 2 |  |  |  | ROZPOCET | [5 empty] | 0 | 0 | 0 | 0 | 0 | 1 | 0 | 4 | 1903067592
| Online PSC |  | https://podminky.urs.cz/item/CS_URS_2024_02/171201231 | [14 empty] | Online PSC | 2
| VV |  | "zemina na odvoz vč.přepočtu na tuny"2368,266*1,8 |  | 4262.879 | [12 empty] | VV | 2 | 2 | True | 0 | ROZPOCET
| VV |  | Mezisoučet |  | 4262.879 | [12 empty] | VV | 2 | 3 | True | 1 | ROZPOCET
22 | K | 174151101 | Zásyp sypaninou z jakékoliv horniny strojně s uložením výkopku ve vrstvách se zhutněním jam, šachet, rýh nebo kolem objektů v těchto vykopávkách | m3 | 833.332 |  | 0 | CS ÚRS 2024 02 |  | základní |  | 0 | 0 | 0 | 0 | 0 | 4 | K | 2 |  |  |  | ROZPOCET | [5 empty] | 0 | 0 | 0 | 0 | 0 | 1 | 0 | 4 | -1164779591
| Online PSC |  | https://podminky.urs.cz/item/CS_URS_2024_02/174151101 | [14 empty] | Online PSC | 2
| VV |  | "zásypy zahliněným štěrkopískem" | [14 empty] | VV | 2 | 1 | True | 0 | ROZPOCET
| VV |  | "výkop pro jímky-dešťovka (šikmé stěny výkopu-prům.šířka a délka)-viz.řezy jímkou"2,75*11,8*4,05 |  | 131.423 | [12 empty] | VV | 2 | 2 | True | 0 | ROZPOCET
| VV |  | "odpočet" | [14 empty] | VV | 2 | 1 | True | 0 | ROZPOCET
| VV |  | "podkladní deska bet.jímku kanalizace dešťové (do výkopu)"-8,314 |  | -8.314 | [12 empty] | VV | 2 | 2 | True | 0 | ROZPOCET
| VV |  | "podsyp"-12,471 |  | -12.471 | [12 empty] | VV | 2 | 2 | True | 0 | ROZPOCET
| VV |  | "jímky"-(2,14*4,3*1,9)*2 |  | -34.968 | [12 empty] | VV | 2 | 2 | True | 0 | ROZPOCET
| VV |  | Mezisoučet |  | 75.67 | [12 empty] | VV | 2 | 3 | True | 0 | ROZPOCET
| VV |  | "kanalizace,vodovod" | [14 empty] | VV | 2 | 1 | True | 0 | ROZPOCET
| VV |  | "pro kanalizaci a vodovod"1,0*1,0*30 |  | 30 | [12 empty] | VV | 2 | 2 | True | 0 | ROZPOCET
| VV |  | "pro kanalizaci a vodovod-pažené" | [14 empty] | VV | 2 | 1 | True | 0 | ROZPOCET
| VV |  | 1,5*1,0*65 |  | 97.5 | [12 empty] | VV | 2 | 2 | True | 0 | ROZPOCET
| VV |  | 2,0*1,0*30 |  | 60 | [12 empty] | VV | 2 | 2 | True | 0 | ROZPOCET
| VV |  | "odpočet obsypu pískem"-50 |  | -50 | [12 empty] | VV | 2 | 2 | True | 0 | ROZPOCET
| VV |  | Mezisoučet |  | 137.5 | [12 empty] | VV | 2 | 3 | True | 0 | ROZPOCET
| VV |  | "zásyp objektu MŠ" | [14 empty] | VV | 2 | 1 | True | 0 | ROZPOCET
| VV |  | "krček-viz.řez krčkem"0,95*(0,8*2,825)*2+0,35*(0,6*2,825)*2 |  | 5.481 | [12 empty] | VV | 2 | 2 | True | 0 | ROZPOCET
| VV |  | "mezi objektem a záporou stěnou (viz.řezy)"3,9*0,65*(5,5+6,4+5,7*2)+3,3*0,65*3,8 |  | 67.217 | [12 empty] | VV | 2 | 2 | True | 0 | ROZPOCET
| VV |  | "1.pp (okolo 1.pp na kotu -1,4m)"2,83*1,4*(16,3*2+9,05) |  | 165.017 | [12 empty] | VV | 2 | 2 | True | 0 | ROZPOCET
| VV |  | "dojezd výtahu"0,85*0,4*(3,05*2+2,9*2) |  | 4.046 | [12 empty] | VV | 2 | 2 | True | 0 | ROZPOCET
| VV |  | "1.np" | [14 empty] | VV | 2 | 1 | True | 0 | ROZPOCET
| VV |  | "levá část" | [14 empty] | VV | 2 | 1 | True | 0 | ROZPOCET
| VV |  | "mezi pasy"0,55*77 |  | 42.35 | [12 empty] | VV | 2 | 2 | True | 0 | ROZPOCET
| VV |  | "pravá část" | [14 empty] | VV | 2 | 1 | True | 0 | ROZPOCET
| VV |  | "mezi pasy"0,55*140-0,55*(1,0*1,0)*2 |  | 75.9 | [12 empty] | VV | 2 | 2 | True | 0 | ROZPOCET
| VV |  | "přípočet okolo patek"2,0*(3,1*10,8)-(1,0*2,0*2,0)*2 |  | 58.96 | [12 empty] | VV | 2 | 2 | True | 0 | ROZPOCET
| VV |  | "okolo 1.np" | [14 empty] | VV | 2 | 1 | True | 0 | ROZPOCET
| VV |  | 3,8*1,7*10,25-(1,0*2,0*1,6) |  | 63.015 | [12 empty] | VV | 2 | 2 | True | 0 | ROZPOCET
| VV |  | 1,15*0,85*(7,3+0,6+2,2+3,2+2,2+2,3+3,6+2,9+3,6+0,5+8,7+7+12,85+0,9+8,7+3,6*2+0,5+2,9+2,3+2,2+3,2+2,2+0,8+4,5+1,5+1,65) |  | 93.351 | [12 empty] | VV | 2 | 2 | True | 0 | ROZPOCET
| VV |  | "odpočet zasahujících patek schodiště" | [14 empty] | VV | 2 | 1 | True | 0 | ROZPOCET
| VV |  | "na kotě -1,4m až -0,27m"-(1,13*(0,8*0,8+2,5*0,5+0,8*0,5))*2 |  | -5.175 | [12 empty] | VV | 2 | 2 | True | 0 | ROZPOCET
| VV |  | Mezisoučet |  | 570.162 | [12 empty] | VV | 2 | 3 | True | 0 | ROZPOCET
| VV |  | 50 |  | 50 | [12 empty] | VV | 2 | 2 | True | 0 | ROZPOCET
| VV |  | Součet |  | 833.332 | [12 empty] | VV | 2 | 4 | True | 1 | ROZPOCET
23 | M | 583312-01 | štěrkopísek netříděný zahliněný (zásypový) | t | 1666.664 |  | 0 | vlastní |  | základní |  | 0 | 1 | 1666.664 | 0 | 0 | 8 | M | 2 |  |  |  | ROZPOCET | [5 empty] | 0 | 0 | 0 | 0 | 0 | 1 | 0 | 4 | 1934098698
| P |  | Poznámka k položce: vč.dopravy | [14 empty] | P | 2
| VV |  | 833,332*2 'Přepočtené koeficientem množství |  | 1666.664 | [12 empty] | VV | 2 | 2 | False | 1 | ROZPOCET
24 | K | 175151101 | Obsypání potrubí strojně sypaninou z vhodných hornin třídy těžitelnosti I a II, skupiny 1 až 4 nebo materiálem připraveným podél výkopu ve vzdálenosti do 3 m od jeho kraje, pro jakoukoliv hloubku výkopu a míru zhutnění bez prohození sypaniny | m3 | 50 |  | 0 | CS ÚRS 2024 02 |  | základní |  | 0 | 0 | 0 | 0 | 0 | 4 | K | 2 |  |  |  | ROZPOCET | [5 empty] | 0 | 0 | 0 | 0 | 0 | 1 | 0 | 4 | 16769364
| Online PSC |  | https://podminky.urs.cz/item/CS_URS_2024_02/175151101 | [14 empty] | Online PSC | 2
| VV |  | "pro kanalizace a vodovod" | [14 empty] | VV | 2 | 1 | True | 0 | ROZPOCET
| VV |  | 0,4*1,0*30 |  | 12 | [12 empty] | VV | 2 | 2 | True | 0 | ROZPOCET
| VV |  | 0,4*1,0*65 |  | 26 | [12 empty] | VV | 2 | 2 | True | 0 | ROZPOCET
| VV |  | 0,4*1,0*30 |  | 12 | [12 empty] | VV | 2 | 2 | True | 0 | ROZPOCET
| VV |  | Mezisoučet |  | 50 | [12 empty] | VV | 2 | 3 | True | 1 | ROZPOCET
25 | M | 58152354 | písek slévárenský praný | t | 100 |  | 0 | CS ÚRS 2024 02 |  | základní |  | 0 | 1 | 100 | 0 | 0 | 8 | M | 2 |  |  |  | ROZPOCET | [5 empty] | 0 | 0 | 0 | 0 | 0 | 1 | 0 | 4 | 1024225361
| VV |  | 50*2 'Přepočtené koeficientem množství |  | 100 | [12 empty] | VV | 2 | 2 | False | 1 | ROZPOCET
| D | 2 | Zakládání |  |  |  | 0 |  |  |  |  | 0 |  | 828.5925 |  | 0 | 1 | D | 1 |  |  |  | ROZPOCET | [11 empty] | 0
26 | K | 218111114 | Odvětrání radonu vodorovné kladené do štěrkového podsypu drenážní z plastových perforovaných trubek, vnitřní průměr přes 100 do 125 mm | m | 240 |  | 0 | CS ÚRS 2024 02 |  | základní |  | 0 | 0.00076 | 0.1824 | 0 | 0 | 4 | K | 2 |  |  |  | ROZPOCET | [5 empty] | 0 | 0 | 0 | 0 | 0 | 1 | 0 | 4 | 1497015345
| Online PSC |  | https://podminky.urs.cz/item/CS_URS_2024_02/218111114 | [14 empty] | Online PSC | 2
| VV |  | "viz.výpis ost.výrobků:O/21"240 |  | 240 | [12 empty] | VV | 2 | 2 | True | 0 | ROZPOCET
| VV |  | Mezisoučet |  | 240 | [12 empty] | VV | 2 | 3 | True | 1 | ROZPOCET
27 | K | 218121113 | Odvětrání radonu svislé z plastových trubek, vnitřní průměr přes 125 do 160 mm | m | 60 |  | 0 | CS ÚRS 2024 02 |  | základní |  | 0 | 0.0034 | 0.204 | 0 | 0 | 4 | K | 2 |  |  |  | ROZPOCET | [5 empty] | 0 | 0 | 0 | 0 | 0 | 1 | 0 | 4 | -415404595
| Online PSC |  | https://podminky.urs.cz/item/CS_URS_2024_02/218121113 | [14 empty] | Online PSC | 2
| VV |  | "viz.výpis ost.výrobků:O/21"60 |  | 60 | [12 empty] | VV | 2 | 2 | True | 0 | ROZPOCET
| VV |  | Mezisoučet |  | 60 | [12 empty] | VV | 2 | 3 | True | 1 | ROZPOCET
28 | K | 225111114 | Maloprofilové vrty jádrové průměru do 56 mm do úklonu 45° v hl 0 až 25 m v hornině tř. III a IV | m | 180 |  | 0 | CS ÚRS 2024 02 |  | základní |  | 0 | 0.00021 | 0.0378 | 0 | 0 | 4 | K | 2 |  |  |  | ROZPOCET | [5 empty] | 0 | 0 | 0 | 0 | 0 | 1 | 0 | 4 | -833402926
| Online PSC |  | https://podminky.urs.cz/item/CS_URS_2024_02/225111114 | [14 empty] | Online PSC | 2
| VV |  | "pro tyčové kotvy prům.25mm (dl.13,5, 15ks) dl.vrtání 12m"12*15 |  | 180 | [12 empty] | VV | 2 | 2 | True | 0 | ROZPOCET
| VV |  | Mezisoučet |  | 180 | [12 empty] | VV | 2 | 3 | True | 1 | ROZPOCET
29 | K | 226111313 | Velkoprofilové vrty náběrovým vrtáním svislé nezapažené průměru přes 450 do 550 mm, v hl od 0 do 5 m v hornině tř. III | m | 105 |  | 0 | CS ÚRS 2024 02 |  | základní |  | 0 | 3e-05 | 0.00315 | 0 | 0 | 4 | K | 2 |  |  |  | ROZPOCET | [5 empty] | 0 | 0 | 0 | 0 | 0 | 1 | 0 | 4 | 1316820954
| Online PSC |  | https://podminky.urs.cz/item/CS_URS_2024_02/226111313 | [14 empty] | Online PSC | 2
| VV |  | "pro pažení dl.7m (15ks)"7,0*15 |  | 105 | [12 empty] | VV | 2 | 2 | True | 0 | ROZPOCET
| VV |  | Mezisoučet |  | 105 | [12 empty] | VV | 2 | 3 | True | 1 | ROZPOCET
30 | K | 270001121 | Vytvoření prostupů v základových konstrukcích z monolitického betonu nebo železobetonu osazením trub, prefabrikovaných dílců, dutinových tvarovek, apod., do bednění vnější průřezové plochy přes 0,05 do 0,1 m2, tloušťky zdi do 0,5 m | kus | 5 |  | 0 | CS ÚRS 2024 02 |  | základní |  | 0 | 0 | 0 | 0 | 0 | 4 | K | 2 |  |  |  | ROZPOCET | [5 empty] | 0 | 0 | 0 | 0 | 0 | 1 | 0 | 4 | -1628262203
| Online PSC |  | https://podminky.urs.cz/item/CS_URS_2024_02/270001121 | [14 empty] | Online PSC | 2
| VV |  | "prostupy základy"5 |  | 5 | [12 empty] | VV | 2 | 2 | True | 0 | ROZPOCET
| VV |  | Mezisoučet |  | 5 | [12 empty] | VV | 2 | 3 | True | 1 | ROZPOCET
31 | M | 28611109 | trubka kanalizační PVC-U plnostěnná jednovrstvá s rázovou odolností DN 315x6000mm SN12 | m | 2.75 |  | 0 | CS ÚRS 2024 02 |  | základní |  | 0 | 0.01662 | 0.045705 | 0 | 0 | 8 | M | 2 |  |  |  | ROZPOCET | [5 empty] | 0 | 0 | 0 | 0 | 0 | 1 | 0 | 4 | 1358645217
| VV |  | "prostupy základy"5*0,5 |  | 2.5 | [12 empty] | VV | 2 | 2 | True | 0 | ROZPOCET
| VV |  | Mezisoučet |  | 2.5 | [12 empty] | VV | 2 | 3 | True | 1 | ROZPOCET
| VV |  | 2,5*1,1 'Přepočtené koeficientem množství |  | 2.75 | [12 empty] | VV | 2 | 2 | False | 1 | ROZPOCET
32 | K | 270001123 | Vytvoření prostupů v základových konstrukcích z monolitického betonu nebo železobetonu osazením trub, prefabrikovaných dílců, dutinových tvarovek, apod., do bednění vnější průřezové plochy přes 0,05 do 0,1 m2, tloušťky zdi přes 1,0 do 1,5 m | kus | 5 |  | 0 | CS ÚRS 2024 02 |  | základní |  | 0 | 0 | 0 | 0 | 0 | 4 | K | 2 |  |  |  | ROZPOCET | [5 empty] | 0 | 0 | 0 | 0 | 0 | 1 | 0 | 4 | 672365162
| Online PSC |  | https://podminky.urs.cz/item/CS_URS_2024_02/270001123 | [14 empty] | Online PSC | 2
| VV |  | "prostupy základy"5 |  | 5 | [12 empty] | VV | 2 | 2 | True | 0 | ROZPOCET
| VV |  | Mezisoučet |  | 5 | [12 empty] | VV | 2 | 3 | True | 1 | ROZPOCET
33 | M | 28611109 | trubka kanalizační PVC-U plnostěnná jednovrstvá s rázovou odolností DN 315x6000mm SN12 | m | 9.515 |  | 0 | CS ÚRS 2024 02 |  | základní |  | 0 | 0.01662 | 0.15814 | 0 | 0 | 8 | M | 2 |  |  |  | ROZPOCET | [5 empty] | 0 | 0 | 0 | 0 | 0 | 1 | 0 | 4 | -400934758
| VV |  | "prostupy základy"0,9+1,0+2,75+2,0*2 |  | 8.65 | [12 empty] | VV | 2 | 2 | True | 0 | ROZPOCET
| VV |  | Mezisoučet |  | 8.65 | [12 empty] | VV | 2 | 3 | True | 1 | ROZPOCET
| VV |  | 8,65*1,1 'Přepočtené koeficientem množství |  | 9.515 | [12 empty] | VV | 2 | 2 | False | 1 | ROZPOCET
34 | K | 271532212 | Podsyp pod základové konstrukce se zhutněním a urovnáním povrchu z kameniva hrubého, frakce 16 - 32 mm | m3 | 113.842 |  | 0 | CS ÚRS 2024 02 |  | základní |  | 0 | 2.16 | 245.8987 | 0 | 0 | 4 | K | 2 |  |  |  | ROZPOCET | [5 empty] | 0 | 0 | 0 | 0 | 0 | 1 | 0 | 4 | -487245779
| Online PSC |  | https://podminky.urs.cz/item/CS_URS_2024_02/271532212 | [14 empty] | Online PSC | 2
| VV |  | "podsyp tl.200mm" | [14 empty] | VV | 2 | 1 | True | 0 | ROZPOCET
| VV |  | "1.pp-plocha vč.rozšíření o cca 750mm a po pažení"0,2*270 |  | 54 | [12 empty] | VV | 2 | 2 | True | 0 | ROZPOCET
| VV |  | "výtah"0,2*3,65*3,5 |  | 2.555 | [12 empty] | VV | 2 | 2 | True | 0 | ROZPOCET
| VV |  | "1.np (mezi pasy)" | [14 empty] | VV | 2 | 1 | True | 0 | ROZPOCET
| VV |  | "levá část"0,2*86 |  | 17.2 | [12 empty] | VV | 2 | 2 | True | 0 | ROZPOCET
| VV |  | "pravá část"0,2*142-0,2*(1,0*1,0*2) |  | 28 | [12 empty] | VV | 2 | 2 | True | 0 | ROZPOCET
| VV |  | "krček"0,2*2,5*3,475 |  | 1.738 | [12 empty] | VV | 2 | 2 | True | 0 | ROZPOCET
| VV |  | Mezisoučet |  | 103.493 | [12 empty] | VV | 2 | 3 | True | 0 | ROZPOCET
| VV |  | 103,493*0,1 |  | 10.349 | [12 empty] | VV | 2 | 2 | True | 0 | ROZPOCET
| VV |  | Součet |  | 113.842 | [12 empty] | VV | 2 | 4 | True | 1 | ROZPOCET
35 | K | 271542211 | Podsyp pod základové konstrukce se zhutněním a urovnáním povrchu ze štěrkodrtě netříděné | m3 | 12.471 |  | 0 | CS ÚRS 2024 02 |  | základní |  | 0 | 2.16 | 26.9374 | 0 | 0 | 4 | K | 2 |  |  |  | ROZPOCET | [5 empty] | 0 | 0 | 0 | 0 | 0 | 1 | 0 | 4 | 239724799
| Online PSC |  | https://podminky.urs.cz/item/CS_URS_2024_02/271542211 | [14 empty] | Online PSC | 2
| P |  | Poznámka k položce: (MIN. ÚNOSNOST 180kPa) | [14 empty] | P | 2
| VV |  | "pod podkladní desku bet.jímky kanalizace dešťové (do výkopu)-šterkodrť tl.300mm"0,3*10,7*3,7 |  | 11.877 | [12 empty] | VV | 2 | 2 | True | 0 | ROZPOCET
| VV |  | Mezisoučet |  | 11.877 | [12 empty] | VV | 2 | 3 | True | 0 | ROZPOCET
| VV |  | 11,877*0,05 |  | 0.594 | [12 empty] | VV | 2 | 2 | True | 0 | ROZPOCET
| VV |  | Součet |  | 12.471 | [12 empty] | VV | 2 | 4 | True | 1 | ROZPOCET
36 | K | 273321411 | Základy z betonu železového (bez výztuže) desky z betonu bez zvláštních nároků na prostředí tř. C 20/25 | m3 | 8.314 |  | 0 | CS ÚRS 2024 02 |  | základní |  | 0 | 2.5019 | 20.8005 | 0 | 0 | 4 | K | 2 |  |  |  | ROZPOCET | [5 empty] | 0 | 0 | 0 | 0 | 0 | 1 | 0 | 4 | 225047413
| Online PSC |  | https://podminky.urs.cz/item/CS_URS_2024_02/273321411 | [14 empty] | Online PSC | 2
| VV |  | "podkladní deska bet.jímku kanalizace dešťové (do výkopu)"0,2*10,7*3,7 |  | 7.918 | [12 empty] | VV | 2 | 2 | True | 0 | ROZPOCET
| VV |  | Mezisoučet |  | 7.918 | [12 empty] | VV | 2 | 3 | True | 0 | ROZPOCET
| VV |  | 7,918*0,05 |  | 0.396 | [12 empty] | VV | 2 | 2 | True | 0 | ROZPOCET
| VV |  | Součet |  | 8.314 | [12 empty] | VV | 2 | 4 | True | 1 | ROZPOCET
37 | K | 273322511 | Základy z betonu železového (bez výztuže) desky z betonu se zvýšenými nároky na prostředí tř. C 25/30 | m3 | 122.278 |  | 0 | CS ÚRS 2024 02 |  | základní |  | 0 | 2.5019 | 305.9237 | 0 | 0 | 4 | K | 2 |  |  |  | ROZPOCET | [5 empty] | 0 | 0 | 0 | 0 | 0 | 1 | 0 | 4 | -1716796214
| Online PSC |  | https://podminky.urs.cz/item/CS_URS_2024_02/273322511 | [14 empty] | Online PSC | 2
| VV |  | "zákl.deska viz.statika" | [14 empty] | VV | 2 | 1 | True | 0 | ROZPOCET
| VV |  | "1.pp"0,3*202-(0,3*1,75*1,6) |  | 59.76 | [12 empty] | VV | 2 | 2 | True | 0 | ROZPOCET
| VV |  | "pod výtahem"0,3*(2,65*2,5) |  | 1.988 | [12 empty] | VV | 2 | 2 | True | 0 | ROZPOCET
| VV |  | "přípočet prohloubení pod jímkami"0,2*(1,3*1,15)+0,3*(1,75*1,5) |  | 1.087 | [12 empty] | VV | 2 | 2 | True | 0 | ROZPOCET
| VV |  | Mezisoučet |  | 62.835 | [12 empty] | VV | 2 | 3 | True | 0 | ROZPOCET
| VV |  | "1.np-nepodsklepené" | [14 empty] | VV | 2 | 1 | True | 0 | ROZPOCET
| VV |  | "levá část"0,2*113 |  | 22.6 | [12 empty] | VV | 2 | 2 | True | 0 | ROZPOCET
| VV |  | "pravá část"0,2*171 |  | 34.2 | [12 empty] | VV | 2 | 2 | True | 0 | ROZPOCET
| VV |  | "krček"0,2*3,5*3,775 |  | 2.643 | [12 empty] | VV | 2 | 2 | True | 0 | ROZPOCET
| VV |  | Mezisoučet |  | 59.443 | [12 empty] | VV | 2 | 3 | True | 0 | ROZPOCET
| VV |  | Součet |  | 122.278 | [12 empty] | VV | 2 | 4 | True | 1 | ROZPOCET
38 | K | 273351121 | Bednění základů desek zřízení | m2 | 54.41 |  | 0 | CS ÚRS 2024 02 |  | základní |  | 0 | 0.00294 | 0.15997 | 0 | 0 | 4 | K | 2 |  |  |  | ROZPOCET | [5 empty] | 0 | 0 | 0 | 0 | 0 | 1 | 0 | 4 | 1414999915
| Online PSC |  | https://podminky.urs.cz/item/CS_URS_2024_02/273351121 | [14 empty] | Online PSC | 2
| VV |  | "zákl.deska viz.statika" | [14 empty] | VV | 2 | 1 | True | 0 | ROZPOCET
| VV |  | "1.pp"0,3*68,5-(0,3*(1,75*2+1,6*2)) |  | 18.54 | [12 empty] | VV | 2 | 2 | True | 0 | ROZPOCET
| VV |  | "pod výtahem"0,3*(2,65*2+2,5*2) |  | 3.09 | [12 empty] | VV | 2 | 2 | True | 0 | ROZPOCET
| VV |  | "přípočet prohloubení pod jímkami"0,2*(1,3*2+1,15*2)+0,3*(1,75*2+1,5*2) |  | 2.93 | [12 empty] | VV | 2 | 2 | True | 0 | ROZPOCET
| VV |  | "přípočet pro prostupy a sešikmení jímek"8 |  | 8 | [12 empty] | VV | 2 | 2 | True | 0 | ROZPOCET
| VV |  | Mezisoučet |  | 32.56 | [12 empty] | VV | 2 | 3 | True | 0 | ROZPOCET
| VV |  | "1.np-nepodsklepené" | [14 empty] | VV | 2 | 1 | True | 0 | ROZPOCET
| VV |  | "levá část"0,2*(6,8+15,5+11,4+1,625) |  | 7.065 | [12 empty] | VV | 2 | 2 | True | 0 | ROZPOCET
| VV |  | "pravá část"0,2*(5,85+15,5+11,4+1,625) |  | 6.875 | [12 empty] | VV | 2 | 2 | True | 0 | ROZPOCET
| VV |  | "krček"0,2*(3,5*2+3,775*2) |  | 2.91 | [12 empty] | VV | 2 | 2 | True | 0 | ROZPOCET
| VV |  | "přípočet pro prostupy"5 |  | 5 | [12 empty] | VV | 2 | 2 | True | 0 | ROZPOCET
| VV |  | Mezisoučet |  | 21.85 | [12 empty] | VV | 2 | 3 | True | 0 | ROZPOCET
| VV |  | Součet |  | 54.41 | [12 empty] | VV | 2 | 4 | True | 1 | ROZPOCET
39 | K | 273351122 | Bednění základů desek odstranění | m2 | 54.41 |  | 0 | CS ÚRS 2024 02 |  | základní |  | 0 | 0 | 0 | 0 | 0 | 4 | K | 2 |  |  |  | ROZPOCET | [5 empty] | 0 | 0 | 0 | 0 | 0 | 1 | 0 | 4 | 1398608702
| Online PSC |  | https://podminky.urs.cz/item/CS_URS_2024_02/273351122 | [14 empty] | Online PSC | 2
| VV |  | "dtto zřízení"54,41 |  | 54.41 | [12 empty] | VV | 2 | 2 | True | 0 | ROZPOCET
| VV |  | Mezisoučet |  | 54.41 | [12 empty] | VV | 2 | 3 | True | 1 | ROZPOCET
40 | K | 273361821 | Výztuž základů desek z betonářské oceli 10 505 (R) nebo BSt 500 | t | 17.782 |  | 0 | CS ÚRS 2024 02 |  | základní |  | 0 | 1.0606 | 18.8599 | 0 | 0 | 4 | K | 2 |  |  |  | ROZPOCET | [5 empty] | 0 | 0 | 0 | 0 | 0 | 1 | 0 | 4 | 1549135286
| Online PSC |  | https://podminky.urs.cz/item/CS_URS_2024_02/273361821 | [14 empty] | Online PSC | 2
| P |  | Poznámka k položce: vč.zpracování dílenské dokumentace (viz.VON) | [14 empty] | P | 2
| VV |  | "výztuž zákl.desek (viz.statika)" | [14 empty] | VV | 2 | 1 | True | 0 | ROZPOCET
| VV |  | "deska suterén 160kg/m3"62,835*0,16 |  | 10.054 | [12 empty] | VV | 2 | 2 | True | 0 | ROZPOCET
| VV |  | "deska na terénu 130kg/m3"59,443*0,13 |  | 7.728 | [12 empty] | VV | 2 | 2 | True | 0 | ROZPOCET
| VV |  | Mezisoučet |  | 17.782 | [12 empty] | VV | 2 | 3 | True | 1 | ROZPOCET
41 | K | 273362021 | Výztuž základů desek ze svařovaných sítí z drátů typu KARI | t | 0.826 |  | 0 | CS ÚRS 2024 02 |  | základní |  | 0 | 1.0628 | 0.87785 | 0 | 0 | 4 | K | 2 |  |  |  | ROZPOCET | [5 empty] | 0 | 0 | 0 | 0 | 0 | 1 | 0 | 4 | -1213890474
| Online PSC |  | https://podminky.urs.cz/item/CS_URS_2024_02/273362021 | [14 empty] | Online PSC | 2
| VV |  | "výztuž podkladu bet.jímky 2x Kari síť prům.8mm oka 100/100mm vč.20% překrytí" | [14 empty] | VV | 2 | 1 | True | 0 | ROZPOCET
| VV |  | (((10,7*3,7)*7,9)*2*1,2)/1000 |  | 0.751 | [12 empty] | VV | 2 | 2 | True | 0 | ROZPOCET
| VV |  | Mezisoučet |  | 0.751 | [12 empty] | VV | 2 | 3 | True | 0 | ROZPOCET
| VV |  | "dist.prvky"0,751*0,1 |  | 0.075 | [12 empty] | VV | 2 | 2 | True | 0 | ROZPOCET
| VV |  | Součet |  | 0.826 | [12 empty] | VV | 2 | 4 | True | 1 | ROZPOCET
42 | K | 274322511 | Základy z betonu železového (bez výztuže) pasy z betonu se zvýšenými nároky na prostředí tř. C 25/30 | m3 | 58.731 |  | 0 | CS ÚRS 2024 02 |  | základní |  | 0 | 2.5019 | 146.9373 | 0 | 0 | 4 | K | 2 |  |  |  | ROZPOCET | [5 empty] | 0 | 0 | 0 | 0 | 0 | 1 | 0 | 4 | -1834531831
| Online PSC |  | https://podminky.urs.cz/item/CS_URS_2024_02/274322511 | [14 empty] | Online PSC | 2
| VV |  | "ŽB pasy" | [14 empty] | VV | 2 | 1 | True | 0 | ROZPOCET
| VV |  | "1.pp (zákl.deska)"0 |  | 0 | [12 empty] | VV | 2 | 2 | True | 0 | ROZPOCET
| VV |  | "1.np" | [14 empty] | VV | 2 | 1 | True | 0 | ROZPOCET
| VV |  | "levá část" | [14 empty] | VV | 2 | 1 | True | 0 | ROZPOCET
| VV |  | "na kotě -1,8m až -1,4m"0,4*(0,9*3,35+1,0*3,97) |  | 2.794 | [12 empty] | VV | 2 | 2 | True | 0 | ROZPOCET
| VV |  | "na kotě -1,4m až -0,55m"0,85*(0,5*(6,3+15,5+3,97+7,26+1,64)+(2,25*2,0+2,25*2,25)) |  | 22.863 | [12 empty] | VV | 2 | 2 | True | 0 | ROZPOCET
| VV |  | "na kotě -2,4m až -0,55m"1,85*0,5*2,0 |  | 1.85 | [12 empty] | VV | 2 | 2 | True | 0 | ROZPOCET
| VV |  | "pravá část" | [14 empty] | VV | 2 | 1 | True | 0 | ROZPOCET
| VV |  | "na kotě -1,8m až -1,4m"0,4*(0,9*2,45+1,0*7,01) |  | 3.686 | [12 empty] | VV | 2 | 2 | True | 0 | ROZPOCET
| VV |  | "na kotě -1,4m až -0,55m"0,85*(0,5*(5,35+15,5+7,01+7,26+1,64)+(2,25*2,0+2,25*2,25)) |  | 23.751 | [12 empty] | VV | 2 | 2 | True | 0 | ROZPOCET
| VV |  | "na kotě -2,4m až -0,55m"1,85*0,5*2,0 |  | 1.85 | [12 empty] | VV | 2 | 2 | True | 0 | ROZPOCET
| VV |  | "krček" | [14 empty] | VV | 2 | 1 | True | 0 | ROZPOCET
| VV |  | "na kotě -1,2m až -0,55m"0,65*0,4*(3,725*2) |  | 1.937 | [12 empty] | VV | 2 | 2 | True | 0 | ROZPOCET
| VV |  | Mezisoučet |  | 58.731 | [12 empty] | VV | 2 | 3 | True | 0 | ROZPOCET
| VV |  | Součet |  | 58.731 | [12 empty] | VV | 2 | 4 | True | 1 | ROZPOCET
43 | K | 274351121 | Bednění základů pasů rovné zřízení | m2 | 193.04 |  | 0 | CS ÚRS 2024 02 |  | základní |  | 0 | 0.00269 | 0.51928 | 0 | 0 | 4 | K | 2 |  |  |  | ROZPOCET | [5 empty] | 0 | 0 | 0 | 0 | 0 | 1 | 0 | 4 | 912379991
| Online PSC |  | https://podminky.urs.cz/item/CS_URS_2024_02/274351121 | [14 empty] | Online PSC | 2
| VV |  | "ŽB pasy" | [14 empty] | VV | 2 | 1 | True | 0 | ROZPOCET
| VV |  | "1.pp (zákl.deska)"0 |  | 0 | [12 empty] | VV | 2 | 2 | True | 0 | ROZPOCET
| VV |  | "1.np" | [14 empty] | VV | 2 | 1 | True | 0 | ROZPOCET
| VV |  | "levá část" | [14 empty] | VV | 2 | 1 | True | 0 | ROZPOCET
| VV |  | "na kotě -1,8m až -1,4m"0,4*(2*3,35+2*3,97) |  | 5.856 | [12 empty] | VV | 2 | 2 | True | 0 | ROZPOCET
| VV |  | "na kotě -1,4m až -0,55m"0,85*(2*(6,3+15,5+3,97+7,26+1,64)+(2,25*2+2,0+2,25*2)) |  | 68.289 | [12 empty] | VV | 2 | 2 | True | 0 | ROZPOCET
| VV |  | "na kotě -2,4m až -0,55m"1,85*2*2,0 |  | 7.4 | [12 empty] | VV | 2 | 2 | True | 0 | ROZPOCET
| VV |  | "pravá část" | [14 empty] | VV | 2 | 1 | True | 0 | ROZPOCET
| VV |  | "na kotě -1,8m až -1,4m"0,4*(2*2,45+2*7,01) |  | 7.568 | [12 empty] | VV | 2 | 2 | True | 0 | ROZPOCET
| VV |  | "na kotě -1,4m až -0,55m"0,85*(2*(5,35+15,5+7,01+7,26+1,64)+(2,25*2+2,0+2,25*2)) |  | 71.842 | [12 empty] | VV | 2 | 2 | True | 0 | ROZPOCET
| VV |  | "na kotě -2,4m až -0,55m"1,85*2*2,0 |  | 7.4 | [12 empty] | VV | 2 | 2 | True | 0 | ROZPOCET
| VV |  | "krček" | [14 empty] | VV | 2 | 1 | True | 0 | ROZPOCET
| VV |  | "na kotě -1,2m až -0,55m"0,65*2*(3,725*2) |  | 9.685 | [12 empty] | VV | 2 | 2 | True | 0 | ROZPOCET
| VV |  | Mezisoučet |  | 178.04 | [12 empty] | VV | 2 | 3 | True | 0 | ROZPOCET
| VV |  | "prostupy"15 |  | 15 | [12 empty] | VV | 2 | 2 | True | 0 | ROZPOCET
| VV |  | Součet |  | 193.04 | [12 empty] | VV | 2 | 4 | True | 1 | ROZPOCET
44 | K | 274351122 | Bednění základů pasů rovné odstranění | m2 | 193.04 |  | 0 | CS ÚRS 2024 02 |  | základní |  | 0 | 0 | 0 | 0 | 0 | 4 | K | 2 |  |  |  | ROZPOCET | [5 empty] | 0 | 0 | 0 | 0 | 0 | 1 | 0 | 4 | 127800077
| Online PSC |  | https://podminky.urs.cz/item/CS_URS_2024_02/274351122 | [14 empty] | Online PSC | 2
| VV |  | "dtto zřízení"193,04 |  | 193.04 | [12 empty] | VV | 2 | 2 | True | 0 | ROZPOCET
| VV |  | Mezisoučet |  | 193.04 | [12 empty] | VV | 2 | 3 | True | 1 | ROZPOCET
45 | K | 274361821 | Výztuž základů pasů z betonářské oceli 10 505 (R) nebo BSt 500 | t | 4.992 |  | 0 | CS ÚRS 2024 02 |  | základní |  | 0 | 1.0606 | 5.2946 | 0 | 0 | 4 | K | 2 |  |  |  | ROZPOCET | [5 empty] | 0 | 0 | 0 | 0 | 0 | 1 | 0 | 4 | 1343684272
| Online PSC |  | https://podminky.urs.cz/item/CS_URS_2024_02/274361821 | [14 empty] | Online PSC | 2
| P |  | Poznámka k položce: vč.zpracování dílenské dokumentace (viz.VON) | [14 empty] | P | 2
| VV |  | "výztuž pasů 85kg/m3 (viz.statika)"58,731*0,085 |  | 4.992 | [12 empty] | VV | 2 | 2 | True | 0 | ROZPOCET
| VV |  | Mezisoučet |  | 4.992 | [12 empty] | VV | 2 | 3 | True | 1 | ROZPOCET
46 | K | 275322511 | Základy z betonu železového (bez výztuže) patky z betonu se zvýšenými nároky na prostředí tř. C 25/30 | m3 | 21.45 |  | 0 | CS ÚRS 2024 02 |  | základní |  | 0 | 2.5019 | 53.6651 | 0 | 0 | 4 | K | 2 |  |  |  | ROZPOCET | [5 empty] | 0 | 0 | 0 | 0 | 0 | 1 | 0 | 4 | 473444588
| Online PSC |  | https://podminky.urs.cz/item/CS_URS_2024_02/275322511 | [14 empty] | Online PSC | 2
| VV |  | "ŽB patky" | [14 empty] | VV | 2 | 1 | True | 0 | ROZPOCET
| VV |  | "1.pp" | [14 empty] | VV | 2 | 1 | True | 0 | ROZPOCET
| VV |  | "levá část" | [14 empty] | VV | 2 | 1 | True | 0 | ROZPOCET
| VV |  | "na kotě -3,4m až -2,4m"1,0*2,0*1,85 |  | 3.7 | [12 empty] | VV | 2 | 2 | True | 0 | ROZPOCET
| VV |  | "pravá část" | [14 empty] | VV | 2 | 1 | True | 0 | ROZPOCET
| VV |  | "na kotě -3,4m až -2,4m"1,0*2,0*2,9 |  | 5.8 | [12 empty] | VV | 2 | 2 | True | 0 | ROZPOCET
| VV |  | "na kotě -3,4m až -2,4m"1,0*2,0*2,0 |  | 4 | [12 empty] | VV | 2 | 2 | True | 0 | ROZPOCET
| VV |  | "na kotě -2,4m až -0,55m (krček patky)"1,85*1,0*1,0 |  | 1.85 | [12 empty] | VV | 2 | 2 | True | 0 | ROZPOCET
| VV |  | "mimo objekt" | [14 empty] | VV | 2 | 1 | True | 0 | ROZPOCET
| VV |  | "patka tep.čerpadla (upřesnit dle dodavatele TČ)" | [14 empty] | VV | 2 | 1 | True | 0 | ROZPOCET
| VV |  | "na kotě -1,4m až -0,27m"1,13*1,07*0,765 |  | 0.925 | [12 empty] | VV | 2 | 2 | True | 0 | ROZPOCET
| VV |  | "patky oc.schodišť" | [14 empty] | VV | 2 | 1 | True | 0 | ROZPOCET
| VV |  | "na kotě -1,4m až -0,27m"(1,13*(0,8*0,8+2,5*0,5+0,8*0,5))*2 |  | 5.175 | [12 empty] | VV | 2 | 2 | True | 0 | ROZPOCET
| VV |  | Mezisoučet |  | 21.45 | [12 empty] | VV | 2 | 3 | True | 1 | ROZPOCET
47 | K | 275351121 | Bednění základů patek zřízení | m2 | 58.099 |  | 0 | CS ÚRS 2024 02 |  | základní |  | 0 | 0.00264 | 0.15338 | 0 | 0 | 4 | K | 2 |  |  |  | ROZPOCET | [5 empty] | 0 | 0 | 0 | 0 | 0 | 1 | 0 | 4 | 638794730
| Online PSC |  | https://podminky.urs.cz/item/CS_URS_2024_02/275351121 | [14 empty] | Online PSC | 2
| VV |  | "ŽB patky" | [14 empty] | VV | 2 | 1 | True | 0 | ROZPOCET
| VV |  | "1.pp" | [14 empty] | VV | 2 | 1 | True | 0 | ROZPOCET
| VV |  | "levá část" | [14 empty] | VV | 2 | 1 | True | 0 | ROZPOCET
| VV |  | "na kotě -3,4m až -2,4m"1,0*(2,0+1,85*2) |  | 5.7 | [12 empty] | VV | 2 | 2 | True | 0 | ROZPOCET
| VV |  | "pravá část" | [14 empty] | VV | 2 | 1 | True | 0 | ROZPOCET
| VV |  | "na kotě -3,4m až -2,4m"1,0*(2,0*2+2,9*2) |  | 9.8 | [12 empty] | VV | 2 | 2 | True | 0 | ROZPOCET
| VV |  | "na kotě -3,4m až -2,4m"1,0*(2,0*4) |  | 8 | [12 empty] | VV | 2 | 2 | True | 0 | ROZPOCET
| VV |  | "na kotě -2,4m až -0,55m (krček patky)"1,85*(1,0*4) |  | 7.4 | [12 empty] | VV | 2 | 2 | True | 0 | ROZPOCET
| VV |  | "mimo objekt" | [14 empty] | VV | 2 | 1 | True | 0 | ROZPOCET
| VV |  | "patka tep.čerpadla (upřesnit dle dodavatele TČ)" | [14 empty] | VV | 2 | 1 | True | 0 | ROZPOCET
| VV |  | "na kotě -1,4m až -0,27m"1,13*(1,07*2+0,765*2) |  | 4.147 | [12 empty] | VV | 2 | 2 | True | 0 | ROZPOCET
| VV |  | "patky oc.schodišť" | [14 empty] | VV | 2 | 1 | True | 0 | ROZPOCET
| VV |  | "na kotě -1,4m až -0,27m"(1,13*(0,8*4+2,5*2+1,0*2))*2 |  | 23.052 | [12 empty] | VV | 2 | 2 | True | 0 | ROZPOCET
| VV |  | Mezisoučet |  | 58.099 | [12 empty] | VV | 2 | 3 | True | 1 | ROZPOCET
48 | K | 275351122 | Bednění základů patek odstranění | m2 | 58.099 |  | 0 | CS ÚRS 2024 02 |  | základní |  | 0 | 0 | 0 | 0 | 0 | 4 | K | 2 |  |  |  | ROZPOCET | [5 empty] | 0 | 0 | 0 | 0 | 0 | 1 | 0 | 4 | -42751923
| Online PSC |  | https://podminky.urs.cz/item/CS_URS_2024_02/275351122 | [14 empty] | Online PSC | 2
| VV |  | "dtto zřízení"58,099 |  | 58.099 | [12 empty] | VV | 2 | 2 | True | 0 | ROZPOCET
| VV |  | Mezisoučet |  | 58.099 | [12 empty] | VV | 2 | 3 | True | 1 | ROZPOCET
49 | K | 275361821 | Výztuž základů patek z betonářské oceli 10 505 (R) | t | 1.823 |  | 0 | CS ÚRS 2024 02 |  | základní |  | 0 | 1.0606 | 1.9335 | 0 | 0 | 4 | K | 2 |  |  |  | ROZPOCET | [5 empty] | 0 | 0 | 0 | 0 | 0 | 1 | 0 | 4 | -262822609
| Online PSC |  | https://podminky.urs.cz/item/CS_URS_2024_02/275361821 | [14 empty] | Online PSC | 2
| P |  | Poznámka k položce: vč.zpracování dílenské dokumentace (viz.VON) | [14 empty] | P | 2
| VV |  | "výztuž patek 85kg/m3 (viz.statika)"21,45*0,085 |  | 1.823 | [12 empty] | VV | 2 | 2 | True | 0 | ROZPOCET
| VV |  | Mezisoučet |  | 1.823 | [12 empty] | VV | 2 | 3 | True | 1 | ROZPOCET
| D | 3 | Svislé a kompletní konstrukce |  |  |  | 0 |  |  |  |  | 0 |  | 783.6765 |  | 0 | 1 | D | 1 |  |  |  | ROZPOCET | [11 empty] | 0
50 | K | 310001121 | Vytvoření prostupů ve zdech z monolitického betonu nebo železobetonu osazením trub, prefabrikovaných dílců, dutinových tvarovek, apod., do bednění vnější průřezové plochy přes 0,05 do 0,1 m2, tloušťky zdi do 0,5 m | kus | 35 |  | 0 | CS ÚRS 2024 02 |  | základní |  | 0 | 0 | 0 | 0 | 0 | 4 | K | 2 |  |  |  | ROZPOCET | [5 empty] | 0 | 0 | 0 | 0 | 0 | 1 | 0 | 4 | 343464256
| Online PSC |  | https://podminky.urs.cz/item/CS_URS_2024_02/310001121 | [14 empty] | Online PSC | 2
| VV |  | "prostupy" | [14 empty] | VV | 2 | 1 | True | 0 | ROZPOCET
| VV |  | "1.pp"5 |  | 5 | [12 empty] | VV | 2 | 2 | True | 0 | ROZPOCET
| VV |  | "1.np"15 |  | 15 | [12 empty] | VV | 2 | 2 | True | 0 | ROZPOCET
| VV |  | "2.np"15 |  | 15 | [12 empty] | VV | 2 | 2 | True | 0 | ROZPOCET
| VV |  | Mezisoučet |  | 35 | [12 empty] | VV | 2 | 3 | True | 1 | ROZPOCET
51 | M | 28611109 | trubka kanalizační PVC-U plnostěnná jednovrstvá s rázovou odolností DN 315x6000mm SN12 | m | 9.625 |  | 0 | CS ÚRS 2024 02 |  | základní |  | 0 | 0.01662 | 0.15997 | 0 | 0 | 8 | M | 2 |  |  |  | ROZPOCET | [5 empty] | 0 | 0 | 0 | 0 | 0 | 1 | 0 | 4 | -2052939998
| VV |  | "prostupy"35*0,25 |  | 8.75 | [12 empty] | VV | 2 | 2 | True | 0 | ROZPOCET
| VV |  | Mezisoučet |  | 8.75 | [12 empty] | VV | 2 | 3 | True | 1 | ROZPOCET
| VV |  | 8,75*1,1 'Přepočtené koeficientem množství |  | 9.625 | [12 empty] | VV | 2 | 2 | False | 1 | ROZPOCET
52 | K | 311235445 | Zdivo jednovrstvé z cihel děrovaných broušených na zdicí pěnu, pevnost cihel přes P10 do P15, tl. zdiva 250 mm | m2 | 255.488 |  | 0 | CS ÚRS 2024 02 |  | základní |  | 0 | 0.2461 | 62.8756 | 0 | 0 | 4 | K | 2 |  |  |  | ROZPOCET | [5 empty] | 0 | 0 | 0 | 0 | 0 | 1 | 0 | 4 | -2129303432
| Online PSC |  | https://podminky.urs.cz/item/CS_URS_2024_02/311235445 | [14 empty] | Online PSC | 2
| VV |  | "zdivo tl.250mm" | [14 empty] | VV | 2 | 1 | True | 0 | ROZPOCET
| VV |  | "1.pp"0 |  | 0 | [12 empty] | VV | 2 | 2 | True | 0 | ROZPOCET
| VV |  | "1.np" | [14 empty] | VV | 2 | 1 | True | 0 | ROZPOCET
| VV |  | "zazdívka inst.šachta za výtahem"3,44*2,06 |  | 7.086 | [12 empty] | VV | 2 | 2 | True | 0 | ROZPOCET
| VV |  | 2,42*2,84+2,29*3,59+2,42*(3,89+2,54)-(0,9*2,1*4) |  | 23.095 | [12 empty] | VV | 2 | 2 | True | 0 | ROZPOCET
| VV |  | "parapety ve třídách"1,17*(2,03*2+5,32*2+6,51*2) |  | 32.432 | [12 empty] | VV | 2 | 2 | True | 0 | ROZPOCET
| VV |  | "parapety oken (mimo schodišťového)"1,17*(3,6*2+1,5) |  | 10.179 | [12 empty] | VV | 2 | 2 | True | 0 | ROZPOCET
| VV |  | "2.np" | [14 empty] | VV | 2 | 1 | True | 0 | ROZPOCET
| VV |  | "zazdívka inst.šachta za výtahem"3,44*2,06 |  | 7.086 | [12 empty] | VV | 2 | 2 | True | 0 | ROZPOCET
| VV |  | 2,29*(2,84+3,56+3,89+2,54)-(0,9*2,1*4) |  | 21.821 | [12 empty] | VV | 2 | 2 | True | 0 | ROZPOCET
| VV |  | "211-parapety"1,04*(1,2*2) |  | 2.496 | [12 empty] | VV | 2 | 2 | True | 0 | ROZPOCET
| VV |  | "211-obvod stěna"3,09*3,7-(1,75*2,05) |  | 7.846 | [12 empty] | VV | 2 | 2 | True | 0 | ROZPOCET
| VV |  | "201-parapet okna AL/11"1,04*1,75 |  | 1.82 | [12 empty] | VV | 2 | 2 | True | 0 | ROZPOCET
| VV |  | "parapety ve třídách"1,04*(2,03*2+5,32*2+6,51*2) |  | 28.829 | [12 empty] | VV | 2 | 2 | True | 0 | ROZPOCET
| VV |  | "parapety oken (mimo schodišťového)"1,04*(3,6*2+1,5) |  | 9.048 | [12 empty] | VV | 2 | 2 | True | 0 | ROZPOCET
| VV |  | "atiky střech"0,75*105 |  | 78.75 | [12 empty] | VV | 2 | 2 | True | 0 | ROZPOCET
| VV |  | Mezisoučet |  | 230.488 | [12 empty] | VV | 2 | 3 | True | 0 | ROZPOCET
| VV |  | 25 |  | 25 | [12 empty] | VV | 2 | 2 | True | 0 | ROZPOCET
| VV |  | Součet |  | 255.488 | [12 empty] | VV | 2 | 4 | True | 1 | ROZPOCET
53 | K | 311321611 | Nadzákladové zdi z betonu železového (bez výztuže) nosné bez zvláštních nároků na vliv prostředí tř. C 30/37 | m3 | 263.643 |  | 0 | CS ÚRS 2024 02 |  | základní |  | 0 | 2.5019 | 659.6005 | 0 | 0 | 4 | K | 2 |  |  |  | ROZPOCET | [5 empty] | 0 | 0 | 0 | 0 | 0 | 1 | 0 | 4 | 175399108
| Online PSC |  | https://podminky.urs.cz/item/CS_URS_2024_02/311321611 | [14 empty] | Online PSC | 2
| VV |  | "ŽB stěny" | [14 empty] | VV | 2 | 1 | True | 0 | ROZPOCET
| VV |  | "výtah.šachta"10,75*0,25*(2,25*2+1,6*2)-0,25*(1,2*2,28)*3 |  | 18.642 | [12 empty] | VV | 2 | 2 | True | 0 | ROZPOCET
| VV |  | Mezisoučet |  | 18.642 | [12 empty] | VV | 2 | 3 | True | 0 | ROZPOCET
| VV |  | "1.pp" | [14 empty] | VV | 2 | 1 | True | 0 | ROZPOCET
| VV |  | "obvod"3,35*0,25*(13,85+19,125+4,35+8,85+0,9*2+5,8+5,55)+2,92*0,25*(4,2+4,525) |  | 56.054 | [12 empty] | VV | 2 | 2 | True | 0 | ROZPOCET
| VV |  | "vnitřní" | [14 empty] | VV | 2 | 1 | True | 0 | ROZPOCET
| VV |  | "schodiště/inst.šachta"12,7*0,25*2,05 |  | 6.509 | [12 empty] | VV | 2 | 2 | True | 0 | ROZPOCET
| VV |  | "okolo výtah.šachty"3,35*0,25*(2,55+2,4) |  | 4.146 | [12 empty] | VV | 2 | 2 | True | 0 | ROZPOCET
| VV |  | Mezisoučet |  | 66.709 | [12 empty] | VV | 2 | 3 | True | 0 | ROZPOCET
| VV |  | "1.np" | [14 empty] | VV | 2 | 1 | True | 0 | ROZPOCET
| VV |  | "obvod" | [14 empty] | VV | 2 | 1 | True | 0 | ROZPOCET
| VV |  | "na nepodsklepené části"3,57*0,25*(6,8+15,5+11,4+1,625*2+11,4+15,5+5,85) |  | 62.207 | [12 empty] | VV | 2 | 2 | True | 0 | ROZPOCET
| VV |  | "odpočet otvorů"-3,22*0,25*(3,6*2+8,45*2+6,41*2) |  | -29.721 | [12 empty] | VV | 2 | 2 | True | 0 | ROZPOCET
| VV |  | "na podsklepené části"3,44*0,25*(5,75*2+13,85) |  | 21.801 | [12 empty] | VV | 2 | 2 | True | 0 | ROZPOCET
| VV |  | "odpočet otvorů"-0,25*(2,69*3,0+4,7*1,2+3,09*1,2) |  | -4.355 | [12 empty] | VV | 2 | 2 | True | 0 | ROZPOCET
| VV |  | "vnitřní"3,44*0,25*(9,325*2+8,54+5,8)+3,57*0,25*(6,55+10,9) |  | 43.946 | [12 empty] | VV | 2 | 2 | True | 0 | ROZPOCET
| VV |  | "odpočet otvorů"-0,25*(2,42*2,84+2,29*3,59+3,19*3,7+2,42*3,89+2,42*2,54+3,19*1,2+3,19*1,05) |  | -12.409 | [12 empty] | VV | 2 | 2 | True | 0 | ROZPOCET
| VV |  | "okolo výtah.šachty"3,44*0,25*(2,55+2,4) |  | 4.257 | [12 empty] | VV | 2 | 2 | True | 0 | ROZPOCET
| VV |  | Mezisoučet |  | 85.726 | [12 empty] | VV | 2 | 3 | True | 0 | ROZPOCET
| VV |  | "2.np" | [14 empty] | VV | 2 | 1 | True | 0 | ROZPOCET
| VV |  | "obvod"3,44*0,25*(13,85+6*2+6,8*2+15,5*2+11,4*2+3,6*2+3,7) |  | 89.569 | [12 empty] | VV | 2 | 2 | True | 0 | ROZPOCET
| VV |  | "odpočet otvorů"-0,25*(3,09*1,75+3,09*3,6*2+3,09*8,45*2+3,09*6,41*2+3,09*3,7+3,09*1,5) |  | -33.89 | [12 empty] | VV | 2 | 2 | True | 0 | ROZPOCET
| VV |  | "vnitřní"3,44*0,25*(8,75+26+7,35*2) |  | 42.527 | [12 empty] | VV | 2 | 2 | True | 0 | ROZPOCET
| VV |  | "odpočet otvorů"-0,25*(2,29*(2,84+3,59+3,89+2,54)+3,19*3,7+2,29*(0,98+0,8*3)) |  | -12.248 | [12 empty] | VV | 2 | 2 | True | 0 | ROZPOCET
| VV |  | "okolo výtah.šachty"3,44*0,25*(2,55+2,4) |  | 4.257 | [12 empty] | VV | 2 | 2 | True | 0 | ROZPOCET
| VV |  | Mezisoučet |  | 90.215 | [12 empty] | VV | 2 | 3 | True | 0 | ROZPOCET
| VV |  | "instalační šachta (stěny nad střechou mimo započítaných)"1,7*0,25*(2,05+2,4*2)-0,25*(1,6*0,7*2) |  | 2.351 | [12 empty] | VV | 2 | 2 | True | 0 | ROZPOCET
| VV |  | Mezisoučet |  | 2.351 | [12 empty] | VV | 2 | 3 | True | 0 | ROZPOCET
| VV |  | Součet |  | 263.643 | [12 empty] | VV | 2 | 4 | True | 1 | ROZPOCET
54 | K | 311351121 | Bednění nadzákladových zdí nosných rovné oboustranné za každou stranu zřízení | m2 | 2000.283 |  | 0 | CS ÚRS 2024 02 |  | základní |  | 0 | 0.00275 | 5.5008 | 0 | 0 | 4 | K | 2 |  |  |  | ROZPOCET | [5 empty] | 0 | 0 | 0 | 0 | 0 | 1 | 0 | 4 | 1259226335
| Online PSC |  | https://podminky.urs.cz/item/CS_URS_2024_02/311351121 | [14 empty] | Online PSC | 2
| VV |  | "ŽB stěny" | [14 empty] | VV | 2 | 1 | True | 0 | ROZPOCET
| VV |  | "1.pp" | [14 empty] | VV | 2 | 1 | True | 0 | ROZPOCET
| VV |  | "obvod"3,35*2*(13,85+19,125+4,35+8,85+0,9*2+5,8+5,55)+2,92*2*(4,2+4,525) |  | 448.432 | [12 empty] | VV | 2 | 2 | True | 0 | ROZPOCET
| VV |  | "vnitřní" | [14 empty] | VV | 2 | 1 | True | 0 | ROZPOCET
| VV |  | "schodiště/inst.šachta"12,7*2*2,05 |  | 52.07 | [12 empty] | VV | 2 | 2 | True | 0 | ROZPOCET
| VV |  | Mezisoučet |  | 500.502 | [12 empty] | VV | 2 | 3 | True | 0 | ROZPOCET
| VV |  | "1.np" | [14 empty] | VV | 2 | 1 | True | 0 | ROZPOCET
| VV |  | "obvod" | [14 empty] | VV | 2 | 1 | True | 0 | ROZPOCET
| VV |  | "na nepodsklepené části"3,57*2*(6,8+15,5+11,4+1,625*2+11,4+15,5+5,85) |  | 497.658 | [12 empty] | VV | 2 | 2 | True | 0 | ROZPOCET
| VV |  | "odpočet otvorů"-3,22*2*(3,6*2+8,45*2+6,41*2)+0,25*(3,22*12+3,6*2+8,45*2+6,41*2) |  | -218.875 | [12 empty] | VV | 2 | 2 | True | 0 | ROZPOCET
| VV |  | "na podsklepené části"3,44*2*(5,75*2+13,85) |  | 174.408 | [12 empty] | VV | 2 | 2 | True | 0 | ROZPOCET
| VV |  | "odpočet otvorů"-2*(2,69*3,0+4,7*1,2+3,09*1,2)+0,25*(2,69*2+3+4,7*2+1,2+3,09*2+1,2) |  | -28.246 | [12 empty] | VV | 2 | 2 | True | 0 | ROZPOCET
| VV |  | "vnitřní"3,44*2*(9,325*2+8,54+5,8)+3,57*2*(6,55+10,9) |  | 351.564 | [12 empty] | VV | 2 | 2 | True | 0 | ROZPOCET
| VV |  | "odpočet otvorů"-2*(2,42*2,84+2,29*3,59+3,19*3,7+2,42*3,89+2,42*2,54+3,19*1,2+3,19*1,05) |  | -99.27 | [12 empty] | VV | 2 | 2 | True | 0 | ROZPOCET
| VV |  | 0,25*(2,42*2+2,84+2,29*2+3,59+3,19*2+3,7+2,42*2+3,89+2,42*2+2,54+3,19*2+1,2+3,19*2+1,05) |  | 14.263 | [12 empty] | VV | 2 | 2 | True | 0 | ROZPOCET
| VV |  | Mezisoučet |  | 691.502 | [12 empty] | VV | 2 | 3 | True | 0 | ROZPOCET
| VV |  | "2.np" | [14 empty] | VV | 2 | 1 | True | 0 | ROZPOCET
| VV |  | "obvod"3,44*2*(13,85+6*2+6,8*2+15,5*2+11,4*2+3,6*2+3,7) |  | 716.552 | [12 empty] | VV | 2 | 2 | True | 0 | ROZPOCET
| VV |  | "odpočet otvorů"-2*(3,09*1,75+3,09*3,6*2+3,09*8,45*2+3,09*6,41*2+3,09*3,7+3,09*1,5) |  | -271.117 | [12 empty] | VV | 2 | 2 | True | 0 | ROZPOCET
| VV |  | 0,25*(3,09*2+1,75+3,09*4+3,6*2+3,09*4+8,45*2+3,09*4+6,41*2+3,09*2+3,7+3,09*2+1,5) |  | 24.873 | [12 empty] | VV | 2 | 2 | True | 0 | ROZPOCET
| VV |  | "vnitřní"3,44*2*(8,75+26+7,35*2) |  | 340.216 | [12 empty] | VV | 2 | 2 | True | 0 | ROZPOCET
| VV |  | "odpočet otvorů"-2*(2,29*(2,84+3,59+3,89+2,54)+3,19*3,7+2,29*(0,98+0,8*3)) |  | -97.985 | [12 empty] | VV | 2 | 2 | True | 0 | ROZPOCET
| VV |  | 0,25*(2,29*2*4+2,84+3,59+3,89+2,54+3,19*2+3,7+2,29*2*4+0,98+0,8*3) |  | 15.74 | [12 empty] | VV | 2 | 2 | True | 0 | ROZPOCET
| VV |  | Mezisoučet |  | 728.279 | [12 empty] | VV | 2 | 3 | True | 0 | ROZPOCET
| VV |  | 80 |  | 80 | [12 empty] | VV | 2 | 2 | True | 0 | ROZPOCET
| VV |  | Součet |  | 2000.283 | [12 empty] | VV | 2 | 4 | True | 1 | ROZPOCET
55 | K | 311351122 | Bednění nadzákladových zdí nosných rovné oboustranné za každou stranu odstranění | m2 | 2000.283 |  | 0 | CS ÚRS 2024 02 |  | základní |  | 0 | 0 | 0 | 0 | 0 | 4 | K | 2 |  |  |  | ROZPOCET | [5 empty] | 0 | 0 | 0 | 0 | 0 | 1 | 0 | 4 | -788861715
| Online PSC |  | https://podminky.urs.cz/item/CS_URS_2024_02/311351122 | [14 empty] | Online PSC | 2
| VV |  | "dtto zřízení"2000,283 |  | 2000.283 | [12 empty] | VV | 2 | 2 | True | 0 | ROZPOCET
| VV |  | Mezisoučet |  | 2000.283 | [12 empty] | VV | 2 | 3 | True | 1 | ROZPOCET
56 | K | 311353111 | Bednění šachet oboustranné za každou stranu zřízení | m2 | 180.734 |  | 0 | CS ÚRS 2024 02 |  | základní |  | 0 | 0.00313 | 0.5657 | 0 | 0 | 4 | K | 2 |  |  |  | ROZPOCET | [5 empty] | 0 | 0 | 0 | 0 | 0 | 1 | 0 | 4 | 864830059
| Online PSC |  | https://podminky.urs.cz/item/CS_URS_2024_02/311353111 | [14 empty] | Online PSC | 2
| VV |  | "ŽB stěny" | [14 empty] | VV | 2 | 1 | True | 0 | ROZPOCET
| VV |  | "výtah.šachta"10,75*2*(2,25*2+1,6*2)-2*(1,2*2,28)*3+0,25*(1,2+2,28*2)*3 |  | 153.454 | [12 empty] | VV | 2 | 2 | True | 0 | ROZPOCET
| VV |  | Mezisoučet |  | 153.454 | [12 empty] | VV | 2 | 3 | True | 0 | ROZPOCET
| VV |  | "instalační šachta (stěny nad střechou)"1,7*2*(2,05*2+2,4*2)-2*(1,6*0,7*2)+0,25*(1,6*2+0,7*4) |  | 27.28 | [12 empty] | VV | 2 | 2 | True | 0 | ROZPOCET
| VV |  | Mezisoučet |  | 27.28 | [12 empty] | VV | 2 | 3 | True | 0 | ROZPOCET
| VV |  | Součet |  | 180.734 | [12 empty] | VV | 2 | 4 | True | 1 | ROZPOCET
57 | K | 311353112 | Bednění šachet oboustranné za každou stranu odstranění | m2 | 180.734 |  | 0 | CS ÚRS 2024 02 |  | základní |  | 0 | 0 | 0 | 0 | 0 | 4 | K | 2 |  |  |  | ROZPOCET | [5 empty] | 0 | 0 | 0 | 0 | 0 | 1 | 0 | 4 | 322950825
| Online PSC |  | https://podminky.urs.cz/item/CS_URS_2024_02/311353112 | [14 empty] | Online PSC | 2
| VV |  | "dtto zřízení"180,734 |  | 180.734 | [12 empty] | VV | 2 | 2 | True | 0 | ROZPOCET
| VV |  | Mezisoučet |  | 180.734 | [12 empty] | VV | 2 | 3 | True | 1 | ROZPOCET
58 | K | 311353211 | Bednění šachet jednostranné zřízení | m2 | 70.754 |  | 0 | CS ÚRS 2024 02 |  | základní |  | 0 | 0.0034 | 0.24056 | 0 | 0 | 4 | K | 2 |  |  |  | ROZPOCET | [5 empty] | 0 | 0 | 0 | 0 | 0 | 1 | 0 | 4 | 591226745
| Online PSC |  | https://podminky.urs.cz/item/CS_URS_2024_02/311353211 | [14 empty] | Online PSC | 2
| VV |  | "1.pp" | [14 empty] | VV | 2 | 1 | True | 0 | ROZPOCET
| VV |  | "okolo výtah.šachty"3,35*(2,55+2,4)+0,25*3,35*2 |  | 18.258 | [12 empty] | VV | 2 | 2 | True | 0 | ROZPOCET
| VV |  | "1.np" | [14 empty] | VV | 2 | 1 | True | 0 | ROZPOCET
| VV |  | "okolo výtah.šachty"3,44*(2,55+2,4)+0,25*3,44*2 |  | 18.748 | [12 empty] | VV | 2 | 2 | True | 0 | ROZPOCET
| VV |  | "2.np" | [14 empty] | VV | 2 | 1 | True | 0 | ROZPOCET
| VV |  | "okolo výtah.šachty"3,44*(2,55+2,4)+0,25*3,44*2 |  | 18.748 | [12 empty] | VV | 2 | 2 | True | 0 | ROZPOCET
| VV |  | Mezisoučet |  | 55.754 | [12 empty] | VV | 2 | 3 | True | 0 | ROZPOCET
| VV |  | "drážky, prostupy"15 |  | 15 | [12 empty] | VV | 2 | 2 | True | 0 | ROZPOCET
| VV |  | Mezisoučet |  | 15 | [12 empty] | VV | 2 | 3 | True | 0 | ROZPOCET
| VV |  | Součet |  | 70.754 | [12 empty] | VV | 2 | 4 | True | 1 | ROZPOCET
59 | K | 311353212 | Bednění šachet jednostranné odstranění | m2 | 70.754 |  | 0 | CS ÚRS 2024 02 |  | základní |  | 0 | 0 | 0 | 0 | 0 | 4 | K | 2 |  |  |  | ROZPOCET | [5 empty] | 0 | 0 | 0 | 0 | 0 | 1 | 0 | 4 | -937051328
| Online PSC |  | https://podminky.urs.cz/item/CS_URS_2024_02/311353212 | [14 empty] | Online PSC | 2
| VV |  | "dtto zřízení"70,754 |  | 70.754 | [12 empty] | VV | 2 | 2 | True | 0 | ROZPOCET
| VV |  | Mezisoučet |  | 70.754 | [12 empty] | VV | 2 | 3 | True | 1 | ROZPOCET
60 | K | 311361821 | Výztuž nadzákladových zdí nosných svislých nebo odkloněných od svislice, rovných nebo oblých z betonářské oceli 10 505 (R) nebo BSt 500 | t | 39.546 |  | 0 | CS ÚRS 2024 02 |  | základní |  | 0 | 1.0492 | 41.4925 | 0 | 0 | 4 | K | 2 |  |  |  | ROZPOCET | [5 empty] | 0 | 0 | 0 | 0 | 0 | 1 | 0 | 4 | -2145486435
| Online PSC |  | https://podminky.urs.cz/item/CS_URS_2024_02/311361821 | [14 empty] | Online PSC | 2
| P |  | Poznámka k položce: vč.zpracování dílenské dokumentace (viz.VON) | [14 empty] | P | 2
| VV |  | "výztuž ŽB stěn 150kg/m3 (viz.statika)"263,643*0,15 |  | 39.546 | [12 empty] | VV | 2 | 2 | True | 0 | ROZPOCET
| VV |  | Mezisoučet |  | 39.546 | [12 empty] | VV | 2 | 3 | True | 1 | ROZPOCET
61 | K | 317168052 | Překlady keramické vysoké osazené do maltového lože, šířky překladu 70 mm výšky 238 mm, délky 1250 mm | kus | 12 |  | 0 | CS ÚRS 2024 02 |  | základní |  | 0 | 0.04555 | 0.5466 | 0 | 0 | 4 | K | 2 |  |  |  | ROZPOCET | [5 empty] | 0 | 0 | 0 | 0 | 0 | 1 | 0 | 4 | -364785943
| Online PSC |  | https://podminky.urs.cz/item/CS_URS_2024_02/317168052 | [14 empty] | Online PSC | 2
| VV |  | "viz.výpis překladů:PR/1"12 |  | 12 | [12 empty] | VV | 2 | 2 | True | 0 | ROZPOCET
| VV |  | Mezisoučet |  | 12 | [12 empty] | VV | 2 | 3 | True | 1 | ROZPOCET
62 | K | 317944323 | Válcované nosníky dodatečně osazované do připravených otvorů bez zazdění hlav č. 14 až 22 | t | 0.167 |  | 0 | CS ÚRS 2024 02 |  | základní |  | 0 | 1.09 | 0.18203 | 0 | 0 | 4 | K | 2 |  |  |  | ROZPOCET | [5 empty] | 0 | 0 | 0 | 0 | 0 | 1 | 0 | 4 | 643267251
| Online PSC |  | https://podminky.urs.cz/item/CS_URS_2024_02/317944323 | [14 empty] | Online PSC | 2
| VV |  | "překlad (propojení se stáv.objektem)" | [14 empty] | VV | 2 | 1 | True | 0 | ROZPOCET
| VV |  | "2x HEA 160 dl.2500mm"((2,5*2)*30,4)/1000 |  | 0.152 | [12 empty] | VV | 2 | 2 | True | 0 | ROZPOCET
| VV |  | Mezisoučet |  | 0.152 | [12 empty] | VV | 2 | 3 | True | 0 | ROZPOCET
| VV |  | 0,152*0,1 |  | 0.015 | [12 empty] | VV | 2 | 2 | True | 0 | ROZPOCET
| VV |  | Součet |  | 0.167 | [12 empty] | VV | 2 | 4 | True | 1 | ROZPOCET
63 | K | 330321610 | Sloupy, pilíře, táhla, rámové stojky, vzpěry z betonu železového (bez výztuže) bez zvláštních nároků na vliv prostředí tř. C 30/37 | m3 | 0.526 |  | 0 | CS ÚRS 2024 02 |  | základní |  | 0 | 2.5019 | 1.316 | 0 | 0 | 4 | K | 2 |  |  |  | ROZPOCET | [5 empty] | 0 | 0 | 0 | 0 | 0 | 1 | 0 | 4 | 327834854
| Online PSC |  | https://podminky.urs.cz/item/CS_URS_2024_02/330321610 | [14 empty] | Online PSC | 2
| VV |  | "ŽB sloupy" | [14 empty] | VV | 2 | 1 | True | 0 | ROZPOCET
| VV |  | "1.pp (po strop a po průvlak)"(2,92*0,3*0,3)*2 |  | 0.526 | [12 empty] | VV | 2 | 2 | True | 0 | ROZPOCET
| VV |  | Mezisoučet |  | 0.526 | [12 empty] | VV | 2 | 3 | True | 1 | ROZPOCET
64 | K | 331351125 | Bednění hranatých sloupů a pilířů včetně vzepření průřezu pravoúhlého čtyřúhelníka výšky do 4 m, průřezu přes 0,16 m2 zřízení | m2 | 7.008 |  | 0 | CS ÚRS 2024 02 |  | základní |  | 0 | 0.0022 | 0.015418 | 0 | 0 | 4 | K | 2 |  |  |  | ROZPOCET | [5 empty] | 0 | 0 | 0 | 0 | 0 | 1 | 0 | 4 | 1210373559
| Online PSC |  | https://podminky.urs.cz/item/CS_URS_2024_02/331351125 | [14 empty] | Online PSC | 2
| VV |  | "ŽB sloupy" | [14 empty] | VV | 2 | 1 | True | 0 | ROZPOCET
| VV |  | "1.pp (po strop a po průvlak)"(2,92*(0,3*4))*2 |  | 7.008 | [12 empty] | VV | 2 | 2 | True | 0 | ROZPOCET
| VV |  | Mezisoučet |  | 7.008 | [12 empty] | VV | 2 | 3 | True | 1 | ROZPOCET
65 | K | 331351126 | Bednění hranatých sloupů a pilířů včetně vzepření průřezu pravoúhlého čtyřúhelníka výšky do 4 m, průřezu přes 0,16 m2 odstranění | m2 | 7.008 |  | 0 | CS ÚRS 2024 02 |  | základní |  | 0 | 0 | 0 | 0 | 0 | 4 | K | 2 |  |  |  | ROZPOCET | [5 empty] | 0 | 0 | 0 | 0 | 0 | 1 | 0 | 4 | -2106492979
| Online PSC |  | https://podminky.urs.cz/item/CS_URS_2024_02/331351126 | [14 empty] | Online PSC | 2
| VV |  | "dtto zřízení"7,008 |  | 7.008 | [12 empty] | VV | 2 | 2 | True | 0 | ROZPOCET
| VV |  | Mezisoučet |  | 7.008 | [12 empty] | VV | 2 | 3 | True | 1 | ROZPOCET
66 | K | 331361821 | Výztuž sloupů, pilířů, rámových stojek, táhel nebo vzpěr hranatých svislých nebo šikmých (odkloněných) z betonářské oceli 10 505 (R) nebo BSt 500 | t | 0.092 |  | 0 | CS ÚRS 2024 02 |  | základní |  | 0 | 1.0524 | 0.096818 | 0 | 0 | 4 | K | 2 |  |  |  | ROZPOCET | [5 empty] | 0 | 0 | 0 | 0 | 0 | 1 | 0 | 4 | -391239592
| Online PSC |  | https://podminky.urs.cz/item/CS_URS_2024_02/331361821 | [14 empty] | Online PSC | 2
| P |  | Poznámka k položce: vč.zpracování dílenské dokumentace (viz.VON) | [14 empty] | P | 2
| VV |  | "výztuž sloupů 175kg/m3 (viz.statika)"0,526*0,175 |  | 0.092 | [12 empty] | VV | 2 | 2 | True | 0 | ROZPOCET
| VV |  | Mezisoučet |  | 0.092 | [12 empty] | VV | 2 | 3 | True | 1 | ROZPOCET
67 | K | 332361821 | Výztuž sloupů, pilířů, rámových stojek, táhel nebo vzpěr oblých svislých nebo šikmých (odkloněných) z betonářské oceli 10 505 (R) nebo BSt 500 | t | 0.725 |  | 0 | CS ÚRS 2024 02 |  | základní |  | 0 | 1.0524 | 0.76297 | 0 | 0 | 16 | K | 2 |  |  |  | ROZPOCET | [5 empty] | 0 | 0 | 0 | 0 | 0 | 1 | 0 | 16 | -233370373
| Online PSC |  | https://podminky.urs.cz/item/CS_URS_2024_02/332361821 | [14 empty] | Online PSC | 2
| P |  | Poznámka k položce: vč.zpracování dílenské dokumentace (viz.VON) | [14 empty] | P | 2
| VV |  | "výztuž sloupů OBK (viz.statika)"725/1000 |  | 0.725 | [12 empty] | VV | 2 | 2 | True | 0 | ROZPOCET
| VV |  | Mezisoučet |  | 0.725 | [12 empty] | VV | 2 | 3 | True | 1 | ROZPOCET
68 | K | 332381321 | Sloupy železobetonové z trub ocelových, bez výztuže, včetně betonové výplně vnitřního průměru přes 200 do 250 mm | m | 63.25 |  | 0 | CS ÚRS 2024 02 |  | základní |  | 0 | 0.16025 | 10.1358 | 0 | 0 | 4 | K | 2 |  |  |  | ROZPOCET | [5 empty] | 0 | 0 | 0 | 0 | 0 | 1 | 0 | 4 | 852286273
| Online PSC |  | https://podminky.urs.cz/item/CS_URS_2024_02/332381321 | [14 empty] | Online PSC | 2
| P |  | Poznámka k položce: výplňový beton OB sloupů SCC 40/50 XC1 (samozhutnitelný) | [14 empty] | P | 2
| VV |  | "viz.statika" | [14 empty] | VV | 2 | 1 | True | 0 | ROZPOCET
| VV |  | "1.pp" | [14 empty] | VV | 2 | 1 | True | 0 | ROZPOCET
| VV |  | "SL1"3,35 |  | 3.35 | [12 empty] | VV | 2 | 2 | True | 0 | ROZPOCET
| VV |  | "1.np" | [14 empty] | VV | 2 | 1 | True | 0 | ROZPOCET
| VV |  | "SL1"3,7*2 |  | 7.4 | [12 empty] | VV | 2 | 2 | True | 0 | ROZPOCET
| VV |  | "SL1"3,83*6 |  | 22.98 | [12 empty] | VV | 2 | 2 | True | 0 | ROZPOCET
| VV |  | "2.np" | [14 empty] | VV | 2 | 1 | True | 0 | ROZPOCET
| VV |  | "SL1"3,69*8 |  | 29.52 | [12 empty] | VV | 2 | 2 | True | 0 | ROZPOCET
| VV |  | Mezisoučet |  | 63.25 | [12 empty] | VV | 2 | 3 | True | 1 | ROZPOCET
69 | K | 346244381 | Plentování ocelových válcovaných nosníků jednostranné cihlami na maltu, výška stojiny do 200 mm | m2 | 1.04 |  | 0 | CS ÚRS 2024 02 |  | základní |  | 0 | 0.17818 | 0.18531 | 0 | 0 | 4 | K | 2 |  |  |  | ROZPOCET | [5 empty] | 0 | 0 | 0 | 0 | 0 | 1 | 0 | 4 | 64847310
| Online PSC |  | https://podminky.urs.cz/item/CS_URS_2024_02/346244381 | [14 empty] | Online PSC | 2
| VV |  | "překlad (propojení se stáv.objektem)" | [14 empty] | VV | 2 | 1 | True | 0 | ROZPOCET
| VV |  | "2x HEA 160 dl.2500mm"0,2*2*2,6 |  | 1.04 | [12 empty] | VV | 2 | 2 | True | 0 | ROZPOCET
| VV |  | Mezisoučet |  | 1.04 | [12 empty] | VV | 2 | 3 | True | 0 | ROZPOCET
| VV |  | Součet |  | 1.04 | [12 empty] | VV | 2 | 4 | True | 1 | ROZPOCET
| D | 4 | Vodorovné konstrukce |  |  |  | 0 |  |  |  |  | 0 |  | 820.497 |  | 0 | 1 | D | 1 |  |  |  | ROZPOCET | [11 empty] | 0
70 | K | 411321616 | Stropy z betonu železového (bez výztuže) stropů deskových, plochých střech, desek balkonových, desek hřibových stropů včetně hlavic hřibových sloupů tř. C 30/37 | m3 | 249.758 |  | 0 | CS ÚRS 2024 02 |  | základní |  | 0 | 2.502 | 624.897 | 0 | 0 | 4 | K | 2 |  |  |  | ROZPOCET | [5 empty] | 0 | 0 | 0 | 0 | 0 | 1 | 0 | 4 | -1877196913
| Online PSC |  | https://podminky.urs.cz/item/CS_URS_2024_02/411321616 | [14 empty] | Online PSC | 2
| VV |  | "ŽB strop" | [14 empty] | VV | 2 | 1 | True | 0 | ROZPOCET
| VV |  | "1.np"0,26*478 |  | 124.28 | [12 empty] | VV | 2 | 2 | True | 0 | ROZPOCET
| VV |  | "odpočet" | [14 empty] | VV | 2 | 1 | True | 0 | ROZPOCET
| VV |  | "výtah.šachta"-0,26*1,75*1,6 |  | -0.728 | [12 empty] | VV | 2 | 2 | True | 0 | ROZPOCET
| VV |  | "inst.šachty"-0,26*(2,06*1,9+0,4*1,15) |  | -1.137 | [12 empty] | VV | 2 | 2 | True | 0 | ROZPOCET
| VV |  | "schodiště"-0,26*3,35*4,625 |  | -4.028 | [12 empty] | VV | 2 | 2 | True | 0 | ROZPOCET
| VV |  | "kruh.průhled"-0,26*1,77 |  | -0.46 | [12 empty] | VV | 2 | 2 | True | 0 | ROZPOCET
| VV |  | "krček"0,2*3,3*3,725 |  | 2.459 | [12 empty] | VV | 2 | 2 | True | 0 | ROZPOCET
| VV |  | "2.np"0,26*478 |  | 124.28 | [12 empty] | VV | 2 | 2 | True | 0 | ROZPOCET
| VV |  | "odpočet" | [14 empty] | VV | 2 | 1 | True | 0 | ROZPOCET
| VV |  | "inst.šachty"-0,26*(2,05*1,9+0,4*1,15) |  | -1.132 | [12 empty] | VV | 2 | 2 | True | 0 | ROZPOCET
| VV |  | "strop nad inst.šachtou"0,2*2,55*2,4 |  | 1.224 | [12 empty] | VV | 2 | 2 | True | 0 | ROZPOCET
| VV |  | Mezisoučet |  | 244.758 | [12 empty] | VV | 2 | 3 | True | 0 | ROZPOCET
| VV |  | 5 |  | 5 | [12 empty] | VV | 2 | 2 | True | 0 | ROZPOCET
| VV |  | Součet |  | 249.758 | [12 empty] | VV | 2 | 4 | True | 1 | ROZPOCET
71 | K | 411324646 | Stropy z betonu železového (bez výztuže) pohledového stropů deskových, plochých střech, desek balkonových, desek hřibových stropů včetně hlavic hřibových sloupů tř. C 30/37 | m3 | 46.372 |  | 0 | CS ÚRS 2024 02 |  | základní |  | 0 | 2.502 | 116.0232 | 0 | 0 | 4 | K | 2 |  |  |  | ROZPOCET | [5 empty] | 0 | 0 | 0 | 0 | 0 | 1 | 0 | 4 | -869818711
| Online PSC |  | https://podminky.urs.cz/item/CS_URS_2024_02/411324646 | [14 empty] | Online PSC | 2
| VV |  | "ŽB strop pohledový" | [14 empty] | VV | 2 | 1 | True | 0 | ROZPOCET
| VV |  | "1.pp (bez omítek)"0,26*201 |  | 52.26 | [12 empty] | VV | 2 | 2 | True | 0 | ROZPOCET
| VV |  | "odpočet" | [14 empty] | VV | 2 | 1 | True | 0 | ROZPOCET
| VV |  | "výtah šachta"-0,26*1,75*1,6 |  | -0.728 | [12 empty] | VV | 2 | 2 | True | 0 | ROZPOCET
| VV |  | "inst.šachty"-0,26*(2,05*1,9+0,4*1,15) |  | -1.132 | [12 empty] | VV | 2 | 2 | True | 0 | ROZPOCET
| VV |  | "schodiště"-0,26*3,35*4,625 |  | -4.028 | [12 empty] | VV | 2 | 2 | True | 0 | ROZPOCET
| VV |  | Mezisoučet |  | 46.372 | [12 empty] | VV | 2 | 3 | True | 1 | ROZPOCET
72 | K | 411351011 | Bednění stropních konstrukcí - bez podpěrné konstrukce desek tloušťky stropní desky přes 5 do 25 cm zřízení | m2 | 20.978 |  | 0 | CS ÚRS 2024 02 |  | základní |  | 0 | 0.00533 | 0.11181 | 0 | 0 | 4 | K | 2 |  |  |  | ROZPOCET | [5 empty] | 0 | 0 | 0 | 0 | 0 | 1 | 0 | 4 | -1939253455
| Online PSC |  | https://podminky.urs.cz/item/CS_URS_2024_02/411351011 | [14 empty] | Online PSC | 2
| VV |  | "ŽB strop tl.200mm" | [14 empty] | VV | 2 | 1 | True | 0 | ROZPOCET
| VV |  | "boky" | [14 empty] | VV | 2 | 1 | True | 0 | ROZPOCET
| VV |  | "krček"0,2*(3,3*2+3,725*2) |  | 2.81 | [12 empty] | VV | 2 | 2 | True | 0 | ROZPOCET
| VV |  | "strop nad inst.šachtou"0,2*(2,55*2+2,4*2) |  | 1.98 | [12 empty] | VV | 2 | 2 | True | 0 | ROZPOCET
| VV |  | Mezisoučet |  | 4.79 | [12 empty] | VV | 2 | 3 | True | 0 | ROZPOCET
| VV |  | "spodní líc" | [14 empty] | VV | 2 | 1 | True | 0 | ROZPOCET
| VV |  | "krček"3,3*3,725 |  | 12.293 | [12 empty] | VV | 2 | 2 | True | 0 | ROZPOCET
| VV |  | "strop nad inst.šachtou"2,05*1,9 |  | 3.895 | [12 empty] | VV | 2 | 2 | True | 0 | ROZPOCET
| VV |  | Mezisoučet |  | 16.188 | [12 empty] | VV | 2 | 3 | True | 0 | ROZPOCET
| VV |  | Součet |  | 20.978 | [12 empty] | VV | 2 | 4 | True | 1 | ROZPOCET
73 | K | 411351012 | Bednění stropních konstrukcí - bez podpěrné konstrukce desek tloušťky stropní desky přes 5 do 25 cm odstranění | m2 | 20.978 |  | 0 | CS ÚRS 2024 02 |  | základní |  | 0 | 0 | 0 | 0 | 0 | 4 | K | 2 |  |  |  | ROZPOCET | [5 empty] | 0 | 0 | 0 | 0 | 0 | 1 | 0 | 4 | 304680925
| Online PSC |  | https://podminky.urs.cz/item/CS_URS_2024_02/411351012 | [14 empty] | Online PSC | 2
| VV |  | "dtto zřízení"20,978 |  | 20.978 | [12 empty] | VV | 2 | 2 | True | 0 | ROZPOCET
| VV |  | Mezisoučet |  | 20.978 | [12 empty] | VV | 2 | 3 | True | 1 | ROZPOCET
74 | K | 411351021 | Bednění stropních konstrukcí - bez podpěrné konstrukce desek tloušťky stropní desky přes 25 do 50 cm zřízení | m2 | 1214.145 |  | 0 | CS ÚRS 2024 02 |  | základní |  | 0 | 0.00552 | 6.7021 | 0 | 0 | 4 | K | 2 |  |  |  | ROZPOCET | [5 empty] | 0 | 0 | 0 | 0 | 0 | 1 | 0 | 4 | 1518122928
| Online PSC |  | https://podminky.urs.cz/item/CS_URS_2024_02/411351021 | [14 empty] | Online PSC | 2
| VV |  | "ŽB strop" | [14 empty] | VV | 2 | 1 | True | 0 | ROZPOCET
| VV |  | "BOKY" | [14 empty] | VV | 2 | 1 | True | 0 | ROZPOCET
| VV |  | "1.np"0,26*105 |  | 27.3 | [12 empty] | VV | 2 | 2 | True | 0 | ROZPOCET
| VV |  | "přípočet" | [14 empty] | VV | 2 | 1 | True | 0 | ROZPOCET
| VV |  | "výtah.šachta"0,26*(1,75*2+1,6*2) |  | 1.742 | [12 empty] | VV | 2 | 2 | True | 0 | ROZPOCET
| VV |  | "inst.šachty"0,26*(2,06*2+1,9*2+0,4*2+1,15*2) |  | 2.865 | [12 empty] | VV | 2 | 2 | True | 0 | ROZPOCET
| VV |  | "schodiště"0,26*(3,35*2+4,625*2) |  | 4.147 | [12 empty] | VV | 2 | 2 | True | 0 | ROZPOCET
| VV |  | "kruh.průhled"0,26*4,71 |  | 1.225 | [12 empty] | VV | 2 | 2 | True | 0 | ROZPOCET
| VV |  | "2.np"0,26*105 |  | 27.3 | [12 empty] | VV | 2 | 2 | True | 0 | ROZPOCET
| VV |  | "přípočet" | [14 empty] | VV | 2 | 1 | True | 0 | ROZPOCET
| VV |  | "inst.šachty"0,26*(2,05*2+1,9*2+0,4*2+1,15*2) |  | 2.86 | [12 empty] | VV | 2 | 2 | True | 0 | ROZPOCET
| VV |  | "ŽB strop pohledový" | [14 empty] | VV | 2 | 1 | True | 0 | ROZPOCET
| VV |  | "1.pp (bez omítek)"0,26*68,5 |  | 17.81 | [12 empty] | VV | 2 | 2 | True | 0 | ROZPOCET
| VV |  | "přípočet" | [14 empty] | VV | 2 | 1 | True | 0 | ROZPOCET
| VV |  | "výtah šachta"0,26*(1,75*2+1,62) |  | 1.331 | [12 empty] | VV | 2 | 2 | True | 0 | ROZPOCET
| VV |  | "inst.šachty"0,26*(2,05*2+1,9*2+0,4*2+1,15*2) |  | 2.86 | [12 empty] | VV | 2 | 2 | True | 0 | ROZPOCET
| VV |  | "schodiště"0,26*(3,35*2+4,625*2) |  | 4.147 | [12 empty] | VV | 2 | 2 | True | 0 | ROZPOCET
| VV |  | "prostupy"15 |  | 15 | [12 empty] | VV | 2 | 2 | True | 0 | ROZPOCET
| VV |  | Mezisoučet |  | 108.587 | [12 empty] | VV | 2 | 3 | True | 0 | ROZPOCET
| VV |  | "spodní líc" | [14 empty] | VV | 2 | 1 | True | 0 | ROZPOCET
| VV |  | "1.np"478 |  | 478 | [12 empty] | VV | 2 | 2 | True | 0 | ROZPOCET
| VV |  | "odpočet" | [14 empty] | VV | 2 | 1 | True | 0 | ROZPOCET
| VV |  | "výtah.šachta"-1,75*1,6 |  | -2.8 | [12 empty] | VV | 2 | 2 | True | 0 | ROZPOCET
| VV |  | "inst.šachty"-(2,06*1,9+0,4*1,15) |  | -4.374 | [12 empty] | VV | 2 | 2 | True | 0 | ROZPOCET
| VV |  | "schodiště"-3,35*4,625 |  | -15.494 | [12 empty] | VV | 2 | 2 | True | 0 | ROZPOCET
| VV |  | "kruh.průhled"-1,77 |  | -1.77 | [12 empty] | VV | 2 | 2 | True | 0 | ROZPOCET
| VV |  | "2.np"478 |  | 478 | [12 empty] | VV | 2 | 2 | True | 0 | ROZPOCET
| VV |  | "odpočet" | [14 empty] | VV | 2 | 1 | True | 0 | ROZPOCET
| VV |  | "inst.šachty"-(2,05*1,9+0,4*1,15) |  | -4.355 | [12 empty] | VV | 2 | 2 | True | 0 | ROZPOCET
| VV |  | "ŽB strop pohledový" | [14 empty] | VV | 2 | 1 | True | 0 | ROZPOCET
| VV |  | "1.pp (bez omítek)"201 |  | 201 | [12 empty] | VV | 2 | 2 | True | 0 | ROZPOCET
| VV |  | "odpočet" | [14 empty] | VV | 2 | 1 | True | 0 | ROZPOCET
| VV |  | "výtah šachta"-1,75*1,6 |  | -2.8 | [12 empty] | VV | 2 | 2 | True | 0 | ROZPOCET
| VV |  | "inst.šachty"-(2,05*1,9+0,4*1,15) |  | -4.355 | [12 empty] | VV | 2 | 2 | True | 0 | ROZPOCET
| VV |  | "schodiště"-3,35*4,625 |  | -15.494 | [12 empty] | VV | 2 | 2 | True | 0 | ROZPOCET
| VV |  | Mezisoučet |  | 1105.558 | [12 empty] | VV | 2 | 3 | True | 0 | ROZPOCET
| VV |  | Součet |  | 1214.145 | [12 empty] | VV | 2 | 4 | True | 1 | ROZPOCET
75 | K | 411351022 | Bednění stropních konstrukcí - bez podpěrné konstrukce desek tloušťky stropní desky přes 25 do 50 cm odstranění | m2 | 1214.145 |  | 0 | CS ÚRS 2024 02 |  | základní |  | 0 | 0 | 0 | 0 | 0 | 4 | K | 2 |  |  |  | ROZPOCET | [5 empty] | 0 | 0 | 0 | 0 | 0 | 1 | 0 | 4 | -20187378
| Online PSC |  | https://podminky.urs.cz/item/CS_URS_2024_02/411351022 | [14 empty] | Online PSC | 2
| VV |  | "dtto zřízení"1214,145 |  | 1214.145 | [12 empty] | VV | 2 | 2 | True | 0 | ROZPOCET
| VV |  | Mezisoučet |  | 1214.145 | [12 empty] | VV | 2 | 3 | True | 1 | ROZPOCET
76 | K | 411354313 | Podpěrná konstrukce stropů - desek, kleneb a skořepin výška podepření do 4 m tloušťka stropu přes 15 do 25 cm zřízení | m2 | 16.188 |  | 0 | CS ÚRS 2024 02 |  | základní |  | 0 | 0.00088 | 0.014245 | 0 | 0 | 4 | K | 2 |  |  |  | ROZPOCET | [5 empty] | 0 | 0 | 0 | 0 | 0 | 1 | 0 | 4 | 1596564062
| Online PSC |  | https://podminky.urs.cz/item/CS_URS_2024_02/411354313 | [14 empty] | Online PSC | 2
| VV |  | "ŽB strop tl.200mm" | [14 empty] | VV | 2 | 1 | True | 0 | ROZPOCET
| VV |  | "spodní líc" | [14 empty] | VV | 2 | 1 | True | 0 | ROZPOCET
| VV |  | "krček"3,3*3,725 |  | 12.293 | [12 empty] | VV | 2 | 2 | True | 0 | ROZPOCET
| VV |  | "strop nad inst.šachtou"2,05*1,9 |  | 3.895 | [12 empty] | VV | 2 | 2 | True | 0 | ROZPOCET
| VV |  | Mezisoučet |  | 16.188 | [12 empty] | VV | 2 | 3 | True | 1 | ROZPOCET
77 | K | 411354314 | Podpěrná konstrukce stropů - desek, kleneb a skořepin výška podepření do 4 m tloušťka stropu přes 15 do 25 cm odstranění | m2 | 16.188 |  | 0 | CS ÚRS 2024 02 |  | základní |  | 0 | 0 | 0 | 0 | 0 | 4 | K | 2 |  |  |  | ROZPOCET | [5 empty] | 0 | 0 | 0 | 0 | 0 | 1 | 0 | 4 | 164181564
| Online PSC |  | https://podminky.urs.cz/item/CS_URS_2024_02/411354314 | [14 empty] | Online PSC | 2
| VV |  | "dtto zřízení"16,188 |  | 16.188 | [12 empty] | VV | 2 | 2 | True | 0 | ROZPOCET
| VV |  | Mezisoučet |  | 16.188 | [12 empty] | VV | 2 | 3 | True | 1 | ROZPOCET
78 | K | 411354315 | Podpěrná konstrukce stropů - desek, kleneb a skořepin výška podepření do 4 m tloušťka stropu přes 25 do 35 cm zřízení | m2 | 1105.558 |  | 0 | CS ÚRS 2024 02 |  | základní |  | 0 | 0.001 | 1.1056 | 0 | 0 | 4 | K | 2 |  |  |  | ROZPOCET | [5 empty] | 0 | 0 | 0 | 0 | 0 | 1 | 0 | 4 | -2041881680
| Online PSC |  | https://podminky.urs.cz/item/CS_URS_2024_02/411354315 | [14 empty] | Online PSC | 2
| VV |  | "ŽB strop" | [14 empty] | VV | 2 | 1 | True | 0 | ROZPOCET
| VV |  | "spodní líc" | [14 empty] | VV | 2 | 1 | True | 0 | ROZPOCET
| VV |  | "1.np"478 |  | 478 | [12 empty] | VV | 2 | 2 | True | 0 | ROZPOCET
| VV |  | "odpočet" | [14 empty] | VV | 2 | 1 | True | 0 | ROZPOCET
| VV |  | "výtah.šachta"-1,75*1,6 |  | -2.8 | [12 empty] | VV | 2 | 2 | True | 0 | ROZPOCET
| VV |  | "inst.šachty"-(2,06*1,9+0,4*1,15) |  | -4.374 | [12 empty] | VV | 2 | 2 | True | 0 | ROZPOCET
| VV |  | "schodiště"-3,35*4,625 |  | -15.494 | [12 empty] | VV | 2 | 2 | True | 0 | ROZPOCET
| VV |  | "kruh.průhled"-1,77 |  | -1.77 | [12 empty] | VV | 2 | 2 | True | 0 | ROZPOCET
| VV |  | "2.np"478 |  | 478 | [12 empty] | VV | 2 | 2 | True | 0 | ROZPOCET
| VV |  | "odpočet" | [14 empty] | VV | 2 | 1 | True | 0 | ROZPOCET
| VV |  | "inst.šachty"-(2,05*1,9+0,4*1,15) |  | -4.355 | [12 empty] | VV | 2 | 2 | True | 0 | ROZPOCET
| VV |  | "ŽB strop pohledový" | [14 empty] | VV | 2 | 1 | True | 0 | ROZPOCET
| VV |  | "1.pp (bez omítek)"201 |  | 201 | [12 empty] | VV | 2 | 2 | True | 0 | ROZPOCET
| VV |  | "odpočet" | [14 empty] | VV | 2 | 1 | True | 0 | ROZPOCET
| VV |  | "výtah šachta"-1,75*1,6 |  | -2.8 | [12 empty] | VV | 2 | 2 | True | 0 | ROZPOCET
| VV |  | "inst.šachty"-(2,05*1,9+0,4*1,15) |  | -4.355 | [12 empty] | VV | 2 | 2 | True | 0 | ROZPOCET
| VV |  | "schodiště"-3,35*4,625 |  | -15.494 | [12 empty] | VV | 2 | 2 | True | 0 | ROZPOCET
| VV |  | Mezisoučet |  | 1105.558 | [12 empty] | VV | 2 | 3 | True | 1 | ROZPOCET
79 | K | 411354316 | Podpěrná konstrukce stropů - desek, kleneb a skořepin výška podepření do 4 m tloušťka stropu přes 25 do 35 cm odstranění | m2 | 1105.558 |  | 0 | CS ÚRS 2024 02 |  | základní |  | 0 | 0 | 0 | 0 | 0 | 4 | K | 2 |  |  |  | ROZPOCET | [5 empty] | 0 | 0 | 0 | 0 | 0 | 1 | 0 | 4 | -1873976221
| Online PSC |  | https://podminky.urs.cz/item/CS_URS_2024_02/411354316 | [14 empty] | Online PSC | 2
| VV |  | "dtto zřízení"1105,558 |  | 1105.558 | [12 empty] | VV | 2 | 2 | True | 0 | ROZPOCET
| VV |  | Mezisoučet |  | 1105.558 | [12 empty] | VV | 2 | 3 | True | 1 | ROZPOCET
80 | K | 411359111 | Bednění stropních konstrukcí - bez podpěrné konstrukce Příplatek k cenám za pohledový beton | m2 | 178.351 |  | 0 | CS ÚRS 2024 02 |  | základní |  | 0 | 0.0032 | 0.57072 | 0 | 0 | 4 | K | 2 |  |  |  | ROZPOCET | [5 empty] | 0 | 0 | 0 | 0 | 0 | 1 | 0 | 4 | -197134347
| Online PSC |  | https://podminky.urs.cz/item/CS_URS_2024_02/411359111 | [14 empty] | Online PSC | 2
| VV |  | "spodní líc" | [14 empty] | VV | 2 | 1 | True | 0 | ROZPOCET
| VV |  | "ŽB strop pohledový" | [14 empty] | VV | 2 | 1 | True | 0 | ROZPOCET
| VV |  | "1.pp (bez omítek)"201 |  | 201 | [12 empty] | VV | 2 | 2 | True | 0 | ROZPOCET
| VV |  | "odpočet" | [14 empty] | VV | 2 | 1 | True | 0 | ROZPOCET
| VV |  | "výtah šachta"-1,75*1,6 |  | -2.8 | [12 empty] | VV | 2 | 2 | True | 0 | ROZPOCET
| VV |  | "inst.šachty"-(2,05*1,9+0,4*1,15) |  | -4.355 | [12 empty] | VV | 2 | 2 | True | 0 | ROZPOCET
| VV |  | "schodiště"-3,35*4,625 |  | -15.494 | [12 empty] | VV | 2 | 2 | True | 0 | ROZPOCET
| VV |  | Mezisoučet |  | 178.351 | [12 empty] | VV | 2 | 3 | True | 1 | ROZPOCET
81 | K | 411361821 | Výztuž stropů prostě uložených, vetknutých, spojitých, deskových, trámových (žebrových, kazetových), s keramickými a jinými vložkami, konsolových nebo balkonových, hřibových včetně hlavic hřibových sloupů, plochých střech a pro zavěšení železobetonových podhledů z betonářské oceli 10 505 (R) nebo BSt 500 | t | 29.625 |  | 0 | CS ÚRS 2024 02 |  | základní |  | 0 | 1.0555 | 31.2707 | 0 | 0 | 4 | K | 2 |  |  |  | ROZPOCET | [5 empty] | 0 | 0 | 0 | 0 | 0 | 1 | 0 | 4 | -520871154
| Online PSC |  | https://podminky.urs.cz/item/CS_URS_2024_02/411361821 | [14 empty] | Online PSC | 2
| VV |  | "výztuž stropů viz.statika" | [14 empty] | VV | 2 | 1 | True | 0 | ROZPOCET
| VV |  | "strop krček 105kg/m3"2,459*0,105 |  | 0.258 | [12 empty] | VV | 2 | 2 | True | 0 | ROZPOCET
| VV |  | "ost.stropy (mimo krčku) 100kg/m3"((249,758+46,372)-2,459)*0,1 |  | 29.367 | [12 empty] | VV | 2 | 2 | True | 0 | ROZPOCET
| VV |  | Mezisoučet |  | 29.625 | [12 empty] | VV | 2 | 3 | True | 1 | ROZPOCET
82 | K | 413232221 | Zazdívka zhlaví stropních trámů nebo válcovaných nosníků pálenými cihlami válcovaných nosníků, výšky přes 150 do 300 mm | kus | 4 |  | 0 | CS ÚRS 2024 02 |  | základní |  | 0 | 0.059 | 0.236 | 0 | 0 | 4 | K | 2 |  |  |  | ROZPOCET | [5 empty] | 0 | 0 | 0 | 0 | 0 | 1 | 0 | 4 | 216573594
| Online PSC |  | https://podminky.urs.cz/item/CS_URS_2024_02/413232221 | [14 empty] | Online PSC | 2
| VV |  | "překlad (propojení se stáv.objektem)" | [14 empty] | VV | 2 | 1 | True | 0 | ROZPOCET
| VV |  | "2x HEA 160 dl.2500mm"2*2 |  | 4 | [12 empty] | VV | 2 | 2 | True | 0 | ROZPOCET
| VV |  | Mezisoučet |  | 4 | [12 empty] | VV | 2 | 3 | True | 0 | ROZPOCET
| VV |  | Součet |  | 4 | [12 empty] | VV | 2 | 4 | True | 1 | ROZPOCET
83 | K | 413321616 | Nosníky z betonu železového (bez výztuže) včetně stěnových i jeřábových drah, volných trámů, průvlaků, rámových příčlí, ztužidel, konzol, vodorovných táhel apod., tyčových konstrukcí tř. C 30/37 | m3 | 1.21 |  | 0 | CS ÚRS 2024 02 |  | základní |  | 0 | 2.5019 | 3.0273 | 0 | 0 | 4 | K | 2 |  |  |  | ROZPOCET | [5 empty] | 0 | 0 | 0 | 0 | 0 | 1 | 0 | 4 | -789692231
| Online PSC |  | https://podminky.urs.cz/item/CS_URS_2024_02/413321616 | [14 empty] | Online PSC | 2
| VV |  | "ŽB průvlaky" | [14 empty] | VV | 2 | 1 | True | 0 | ROZPOCET
| VV |  | "1.pp"0,43*0,3*4,8 |  | 0.619 | [12 empty] | VV | 2 | 2 | True | 0 | ROZPOCET
| VV |  | "výškový zlom stropu"0,17*0,25*(3,95+4,525) |  | 0.36 | [12 empty] | VV | 2 | 2 | True | 0 | ROZPOCET
| VV |  | "1.np"0,25*0,25*3,7 |  | 0.231 | [12 empty] | VV | 2 | 2 | True | 0 | ROZPOCET
| VV |  | "2.np"0 |  | 0 | [12 empty] | VV | 2 | 2 | True | 0 | ROZPOCET
| VV |  | Mezisoučet |  | 1.21 | [12 empty] | VV | 2 | 3 | True | 1 | ROZPOCET
84 | K | 413351121 | Bednění nosníků a průvlaků - bez podpěrné konstrukce výška nosníku po spodní líc stropní desky přes 100 cm zřízení | m2 | 45.255 |  | 0 | CS ÚRS 2024 02 |  | základní |  | 0 | 0.00465 | 0.21044 | 0 | 0 | 4 | K | 2 |  |  |  | ROZPOCET | [5 empty] | 0 | 0 | 0 | 0 | 0 | 1 | 0 | 4 | 986027373
| Online PSC |  | https://podminky.urs.cz/item/CS_URS_2024_02/413351121 | [14 empty] | Online PSC | 2
| VV |  | "ŽB průvlaky" | [14 empty] | VV | 2 | 1 | True | 0 | ROZPOCET
| VV |  | "boky" | [14 empty] | VV | 2 | 1 | True | 0 | ROZPOCET
| VV |  | "1.pp"0,43*2*4,8 |  | 4.128 | [12 empty] | VV | 2 | 2 | True | 0 | ROZPOCET
| VV |  | "výškový zlom stropu"0,17*2*(3,95+4,525) |  | 2.882 | [12 empty] | VV | 2 | 2 | True | 0 | ROZPOCET
| VV |  | "1.np"0,25*2*3,7 |  | 1.85 | [12 empty] | VV | 2 | 2 | True | 0 | ROZPOCET
| VV |  | "2.np"0 |  | 0 | [12 empty] | VV | 2 | 2 | True | 0 | ROZPOCET
| VV |  | Mezisoučet |  | 8.86 | [12 empty] | VV | 2 | 3 | True | 0 | ROZPOCET
| VV |  | "spodní líc" | [14 empty] | VV | 2 | 1 | True | 0 | ROZPOCET
| VV |  | "1.pp"0,3*4,8 |  | 1.44 | [12 empty] | VV | 2 | 2 | True | 0 | ROZPOCET
| VV |  | "výškový zlom stropu"0,25*(3,95+4,525) |  | 2.119 | [12 empty] | VV | 2 | 2 | True | 0 | ROZPOCET
| VV |  | "1.np"0,25*3,7 |  | 0.925 | [12 empty] | VV | 2 | 2 | True | 0 | ROZPOCET
| VV |  | "2.np"0 |  | 0 | [12 empty] | VV | 2 | 2 | True | 0 | ROZPOCET
| VV |  | "přípočet podepření spodního líce otvorů v ŽB stěnách" | [14 empty] | VV | 2 | 1 | True | 0 | ROZPOCET
| VV |  | "1.pp"0 |  | 0 | [12 empty] | VV | 2 | 2 | True | 0 | ROZPOCET
| VV |  | "1.np"0,25*(3+1,2+3,6*2+8,45*2+6,41*2+1,5+1,2+2,84+3,59+3,7+3,89+2,54+1,2+1,05) |  | 15.658 | [12 empty] | VV | 2 | 2 | True | 0 | ROZPOCET
| VV |  | "2.np"0,25*(1,75+3,6*2+8,45*2+6,41*2+3,7+1,5+1,2+2,84+3,59+3,7+3,89+2,54+0,98+0,8*3) |  | 16.253 | [12 empty] | VV | 2 | 2 | True | 0 | ROZPOCET
| VV |  | Mezisoučet |  | 36.395 | [12 empty] | VV | 2 | 3 | True | 0 | ROZPOCET
| VV |  | Součet |  | 45.255 | [12 empty] | VV | 2 | 4 | True | 1 | ROZPOCET
85 | K | 413351122 | Bednění nosníků a průvlaků - bez podpěrné konstrukce výška nosníku po spodní líc stropní desky přes 100 cm odstranění | m2 | 45.255 |  | 0 | CS ÚRS 2024 02 |  | základní |  | 0 | 0 | 0 | 0 | 0 | 4 | K | 2 |  |  |  | ROZPOCET | [5 empty] | 0 | 0 | 0 | 0 | 0 | 1 | 0 | 4 | 1819779287
| Online PSC |  | https://podminky.urs.cz/item/CS_URS_2024_02/413351122 | [14 empty] | Online PSC | 2
| VV |  | "dtto zřízení"45,255 |  | 45.255 | [12 empty] | VV | 2 | 2 | True | 0 | ROZPOCET
| VV |  | Mezisoučet |  | 45.255 | [12 empty] | VV | 2 | 3 | True | 1 | ROZPOCET
86 | K | 413352115 | Podpěrná konstrukce nosníků a průvlaků výšky podepření do 4 m výšky nosníku (po spodní hranu stropní desky) přes 100 cm zřízení | m2 | 37.158 |  | 0 | CS ÚRS 2024 02 |  | základní |  | 0 | 0.00176 | 0.065398 | 0 | 0 | 4 | K | 2 |  |  |  | ROZPOCET | [5 empty] | 0 | 0 | 0 | 0 | 0 | 1 | 0 | 4 | 1554476913
| Online PSC |  | https://podminky.urs.cz/item/CS_URS_2024_02/413352115 | [14 empty] | Online PSC | 2
| VV |  | "ŽB průvlaky" | [14 empty] | VV | 2 | 1 | True | 0 | ROZPOCET
| VV |  | "spodní líc" | [14 empty] | VV | 2 | 1 | True | 0 | ROZPOCET
| VV |  | "1.pp"0,3*4,8 |  | 1.44 | [12 empty] | VV | 2 | 2 | True | 0 | ROZPOCET
| VV |  | "výškový zlom stropu"0,17*2*(3,95+4,525) |  | 2.882 | [12 empty] | VV | 2 | 2 | True | 0 | ROZPOCET
| VV |  | "1.np"0,25*3,7 |  | 0.925 | [12 empty] | VV | 2 | 2 | True | 0 | ROZPOCET
| VV |  | "2.np"0 |  | 0 | [12 empty] | VV | 2 | 2 | True | 0 | ROZPOCET
| VV |  | "přípočet podepření spodního líce otvorů v ŽB stěnách" | [14 empty] | VV | 2 | 1 | True | 0 | ROZPOCET
| VV |  | "1.pp"0 |  | 0 | [12 empty] | VV | 2 | 2 | True | 0 | ROZPOCET
| VV |  | "1.np"0,25*(3+1,2+3,6*2+8,45*2+6,41*2+1,5+1,2+2,84+3,59+3,7+3,89+2,54+1,2+1,05) |  | 15.658 | [12 empty] | VV | 2 | 2 | True | 0 | ROZPOCET
| VV |  | "2.np"0,25*(1,75+3,6*2+8,45*2+6,41*2+3,7+1,5+1,2+2,84+3,59+3,7+3,89+2,54+0,98+0,8*3) |  | 16.253 | [12 empty] | VV | 2 | 2 | True | 0 | ROZPOCET
| VV |  | Mezisoučet |  | 37.158 | [12 empty] | VV | 2 | 3 | True | 1 | ROZPOCET
87 | K | 413352116 | Podpěrná konstrukce nosníků a průvlaků výšky podepření do 4 m výšky nosníku (po spodní hranu stropní desky) přes 100 cm odstranění | m2 | 37.158 |  | 0 | CS ÚRS 2024 02 |  | základní |  | 0 | 0 | 0 | 0 | 0 | 4 | K | 2 |  |  |  | ROZPOCET | [5 empty] | 0 | 0 | 0 | 0 | 0 | 1 | 0 | 4 | 298910826
| Online PSC |  | https://podminky.urs.cz/item/CS_URS_2024_02/413352116 | [14 empty] | Online PSC | 2
| VV |  | "dtto zřízení"37,158 |  | 37.158 | [12 empty] | VV | 2 | 2 | True | 0 | ROZPOCET
| VV |  | Mezisoučet |  | 37.158 | [12 empty] | VV | 2 | 3 | True | 1 | ROZPOCET
88 | K | 413361821 | Výztuž nosníků včetně stěnových i jeřábových drah, volných trámů, průvlaků, rámových příčlí, ztužidel, konzol, vodorovných táhel apod. tyčových konstrukcí lemujících nebo vyztužujících stropní a podobné střešní konstrukce z betonářské oceli 10 505 (R) nebo BSt 500 | t | 0.303 |  | 0 | CS ÚRS 2024 02 |  | základní |  | 0 | 1.0551 | 0.3197 | 0 | 0 | 4 | K | 2 |  |  |  | ROZPOCET | [5 empty] | 0 | 0 | 0 | 0 | 0 | 1 | 0 | 4 | 119671478
| Online PSC |  | https://podminky.urs.cz/item/CS_URS_2024_02/413361821 | [14 empty] | Online PSC | 2
| VV |  | "výztuž průvlaků 250kg/m3 (viz.statika)"1,21*0,25 |  | 0.303 | [12 empty] | VV | 2 | 2 | True | 0 | ROZPOCET
| VV |  | Mezisoučet |  | 0.303 | [12 empty] | VV | 2 | 3 | True | 1 | ROZPOCET
89 | K | 417321616 | Ztužující pásy a věnce z betonu železového (bez výztuže) tř. C 30/37 | m3 | 5.25 |  | 0 | CS ÚRS 2024 02 |  | základní |  | 0 | 2.502 | 13.1354 | 0 | 0 | 4 | K | 2 |  |  |  | ROZPOCET | [5 empty] | 0 | 0 | 0 | 0 | 0 | 1 | 0 | 4 | -1201705670
| Online PSC |  | https://podminky.urs.cz/item/CS_URS_2024_02/417321616 | [14 empty] | Online PSC | 2
| VV |  | "atikové věnce" | [14 empty] | VV | 2 | 1 | True | 0 | ROZPOCET
| VV |  | "střecha"0,2*0,25*105 |  | 5.25 | [12 empty] | VV | 2 | 2 | True | 0 | ROZPOCET
| VV |  | Mezisoučet |  | 5.25 | [12 empty] | VV | 2 | 3 | True | 1 | ROZPOCET
90 | K | 417351115 | Bednění bočnic ztužujících pásů a věnců včetně vzpěr zřízení | m2 | 42 |  | 0 | CS ÚRS 2024 02 |  | základní |  | 0 | 0.01117 | 0.46914 | 0 | 0 | 4 | K | 2 |  |  |  | ROZPOCET | [5 empty] | 0 | 0 | 0 | 0 | 0 | 1 | 0 | 4 | -1183267014
| Online PSC |  | https://podminky.urs.cz/item/CS_URS_2024_02/417351115 | [14 empty] | Online PSC | 2
| VV |  | "atikové věnce" | [14 empty] | VV | 2 | 1 | True | 0 | ROZPOCET
| VV |  | "střecha"0,2*2*105 |  | 42 | [12 empty] | VV | 2 | 2 | True | 0 | ROZPOCET
| VV |  | Mezisoučet |  | 42 | [12 empty] | VV | 2 | 3 | True | 1 | ROZPOCET
91 | K | 417351116 | Bednění bočnic ztužujících pásů a věnců včetně vzpěr odstranění | m2 | 42 |  | 0 | CS ÚRS 2024 02 |  | základní |  | 0 | 0 | 0 | 0 | 0 | 4 | K | 2 |  |  |  | ROZPOCET | [5 empty] | 0 | 0 | 0 | 0 | 0 | 1 | 0 | 4 | -1632984555
| Online PSC |  | https://podminky.urs.cz/item/CS_URS_2024_02/417351116 | [14 empty] | Online PSC | 2
| VV |  | "dtto zřízení"42 |  | 42 | [12 empty] | VV | 2 | 2 | True | 0 | ROZPOCET
| VV |  | Mezisoučet |  | 42 | [12 empty] | VV | 2 | 3 | True | 1 | ROZPOCET
92 | K | 417361821 | Výztuž ztužujících pásů a věnců z betonářské oceli 10 505 (R) nebo BSt 500 | t | 0.84 |  | 0 | CS ÚRS 2024 02 |  | základní |  | 0 | 1.0529 | 0.88444 | 0 | 0 | 4 | K | 2 |  |  |  | ROZPOCET | [5 empty] | 0 | 0 | 0 | 0 | 0 | 1 | 0 | 4 | 742641293
| Online PSC |  | https://podminky.urs.cz/item/CS_URS_2024_02/417361821 | [14 empty] | Online PSC | 2
| VV |  | "výztuž 160kg/m3 (viz.statika)"5,25*0,16 |  | 0.84 | [12 empty] | VV | 2 | 2 | True | 0 | ROZPOCET
| VV |  | Mezisoučet |  | 0.84 | [12 empty] | VV | 2 | 3 | True | 1 | ROZPOCET
93 | K | 430321616 | Schodišťové konstrukce a rampy z betonu železového (bez výztuže) stupně, schodnice, ramena, podesty s nosníky tř. C 30/37 | m3 | 5.147 |  | 0 | CS ÚRS 2024 02 |  | základní |  | 0 | 2.5019 | 12.8775 | 0 | 0 | 4 | K | 2 |  |  |  | ROZPOCET | [5 empty] | 0 | 0 | 0 | 0 | 0 | 1 | 0 | 4 | 2031309135
| Online PSC |  | https://podminky.urs.cz/item/CS_URS_2024_02/430321616 | [14 empty] | Online PSC | 2
| VV |  | "vnitřní ŽB schodiště" | [14 empty] | VV | 2 | 1 | True | 0 | ROZPOCET
| VV |  | "mezipodesty"0,18*(1,575*3,35+1,475*3,35) |  | 1.839 | [12 empty] | VV | 2 | 2 | True | 0 | ROZPOCET
| VV |  | "ramena"0,15*1,5*(3,15+3,65+3,95+3,95) |  | 3.308 | [12 empty] | VV | 2 | 2 | True | 0 | ROZPOCET
| VV |  | Mezisoučet |  | 5.147 | [12 empty] | VV | 2 | 3 | True | 1 | ROZPOCET
94 | K | 430361821 | Výztuž schodišťových konstrukcí a ramp stupňů, schodnic, ramen, podest s nosníky z betonářské oceli 10 505 (R) nebo BSt 500 | t | 0.517 |  | 0 | CS ÚRS 2024 02 |  | základní |  | 0 | 1.0493 | 0.54247 | 0 | 0 | 4 | K | 2 |  |  |  | ROZPOCET | [5 empty] | 0 | 0 | 0 | 0 | 0 | 1 | 0 | 4 | 1904257642
| Online PSC |  | https://podminky.urs.cz/item/CS_URS_2024_02/430361821 | [14 empty] | Online PSC | 2
| P |  | Poznámka k položce: vč.zpracování dílenské dokumentace (viz.VON) | [14 empty] | P | 2
| VV |  | "viz.statika 100kg/m3"5,174*0,1 |  | 0.517 | [12 empty] | VV | 2 | 2 | True | 0 | ROZPOCET
| VV |  | Mezisoučet |  | 0.517 | [12 empty] | VV | 2 | 3 | True | 1 | ROZPOCET
95 | K | 431351121 | Bednění podest, podstupňových desek a ramp včetně podpěrné konstrukce výšky do 4 m půdorysně přímočarých zřízení | m2 | 34.536 |  | 0 | CS ÚRS 2024 02 |  | základní |  | 0 | 0.01296 | 0.44759 | 0 | 0 | 4 | K | 2 |  |  |  | ROZPOCET | [5 empty] | 0 | 0 | 0 | 0 | 0 | 1 | 0 | 4 | 2071565161
| Online PSC |  | https://podminky.urs.cz/item/CS_URS_2024_02/431351121 | [14 empty] | Online PSC | 2
| VV |  | "vnitřní ŽB schodiště" | [14 empty] | VV | 2 | 1 | True | 0 | ROZPOCET
| VV |  | "spodní líc" | [14 empty] | VV | 2 | 1 | True | 0 | ROZPOCET
| VV |  | "mezipodesty"(1,575*3,35+1,475*3,35) |  | 10.218 | [12 empty] | VV | 2 | 2 | True | 0 | ROZPOCET
| VV |  | "ramena"1,5*(3,15+3,65+3,95+3,95) |  | 22.05 | [12 empty] | VV | 2 | 2 | True | 0 | ROZPOCET
| VV |  | Mezisoučet |  | 32.268 | [12 empty] | VV | 2 | 3 | True | 0 | ROZPOCET
| VV |  | "boky" | [14 empty] | VV | 2 | 1 | True | 0 | ROZPOCET
| VV |  | "mezipodesty"0,18*0,35 |  | 0.063 | [12 empty] | VV | 2 | 2 | True | 0 | ROZPOCET
| VV |  | "ramena"0,15*(3,15+3,65+3,95+3,95) |  | 2.205 | [12 empty] | VV | 2 | 2 | True | 0 | ROZPOCET
| VV |  | Mezisoučet |  | 2.268 | [12 empty] | VV | 2 | 3 | True | 0 | ROZPOCET
| VV |  | Součet |  | 34.536 | [12 empty] | VV | 2 | 4 | True | 1 | ROZPOCET
96 | K | 431351122 | Bednění podest, podstupňových desek a ramp včetně podpěrné konstrukce výšky do 4 m půdorysně přímočarých odstranění | m2 | 34.536 |  | 0 | CS ÚRS 2024 02 |  | základní |  | 0 | 0 | 0 | 0 | 0 | 4 | K | 2 |  |  |  | ROZPOCET | [5 empty] | 0 | 0 | 0 | 0 | 0 | 1 | 0 | 4 | 502884905
| Online PSC |  | https://podminky.urs.cz/item/CS_URS_2024_02/431351122 | [14 empty] | Online PSC | 2
| VV |  | "dtto zřízení"34,536 |  | 34.536 | [12 empty] | VV | 2 | 2 | True | 0 | ROZPOCET
| VV |  | Mezisoučet |  | 34.536 | [12 empty] | VV | 2 | 3 | True | 1 | ROZPOCET
97 | K | 4343111-01 | Stupně dusané z betonu prostého nebo prokládaného kamenem na terén nebo na desku bez potěru, se zahlazením povrchu tř. C 30/37-D+M | m | 67.5 |  | 0 | vlastní |  | základní |  | 0 | 0.11046 | 7.4561 | 0 | 0 | 4 | K | 2 |  |  |  | ROZPOCET | [5 empty] | 0 | 0 | 0 | 0 | 0 | 1 | 0 | 4 | -756174002
| VV |  | "schod.stupně"1,5*(10+11+12+12) |  | 67.5 | [12 empty] | VV | 2 | 2 | True | 0 | ROZPOCET
| VV |  | Mezisoučet |  | 67.5 | [12 empty] | VV | 2 | 3 | True | 1 | ROZPOCET
98 | K | 434351141 | Bednění stupňů betonovaných na podstupňové desce nebo na terénu půdorysně přímočarých zřízení | m2 | 16.44 |  | 0 | CS ÚRS 2024 02 |  | základní |  | 0 | 0.00792 | 0.1302 | 0 | 0 | 4 | K | 2 |  |  |  | ROZPOCET | [5 empty] | 0 | 0 | 0 | 0 | 0 | 1 | 0 | 4 | -620560
| Online PSC |  | https://podminky.urs.cz/item/CS_URS_2024_02/434351141 | [14 empty] | Online PSC | 2
| VV |  | "čela"0,2*1,5*(10+11+12*2) |  | 13.5 | [12 empty] | VV | 2 | 2 | True | 0 | ROZPOCET
| VV |  | "boky"0,2*(3,15+3,65+3,95+3,95) |  | 2.94 | [12 empty] | VV | 2 | 2 | True | 0 | ROZPOCET
| VV |  | Mezisoučet |  | 16.44 | [12 empty] | VV | 2 | 3 | True | 1 | ROZPOCET
99 | K | 434351142 | Bednění stupňů betonovaných na podstupňové desce nebo na terénu půdorysně přímočarých odstranění | m2 | 16.44 |  | 0 | CS ÚRS 2024 02 |  | základní |  | 0 | 0 | 0 | 0 | 0 | 4 | K | 2 |  |  |  | ROZPOCET | [5 empty] | 0 | 0 | 0 | 0 | 0 | 1 | 0 | 4 | -1530756179
| Online PSC |  | https://podminky.urs.cz/item/CS_URS_2024_02/434351142 | [14 empty] | Online PSC | 2
| VV |  | "dtto zřízení"16,44 |  | 16.44 | [12 empty] | VV | 2 | 2 | True | 0 | ROZPOCET
| VV |  | Mezisoučet |  | 16.44 | [12 empty] | VV | 2 | 3 | True | 1 | ROZPOCET
| D | 6 | Úpravy povrchů, podlahy a osazování výplní |  |  |  | 0 |  |  |  |  | 0 |  | 422.2629 |  | 3.3712 | 1 | D | 1 |  |  |  | ROZPOCET | [11 empty] | 0
100 | K | 611111001 | Ubroušení výstupků betonu po odbednění neomítaných vnitřních ploch ze spár bednicích desek do roviny povrchu stropů | m2 | 158.77 |  | 0 | CS ÚRS 2024 02 |  | základní |  | 0 | 0 | 0 | 0 | 0 | 4 | K | 2 |  |  |  | ROZPOCET | [5 empty] | 0 | 0 | 0 | 0 | 0 | 1 | 0 | 4 | 1419133009
| Online PSC |  | https://podminky.urs.cz/item/CS_URS_2024_02/611111001 | [14 empty] | Online PSC | 2
| VV |  | "stropy bez omítek" | [14 empty] | VV | 2 | 1 | True | 0 | ROZPOCET
| VV |  | "1.pp-ŽB stropy (bez podhledu)" | [14 empty] | VV | 2 | 1 | True | 0 | ROZPOCET
| VV |  | "-101(mimo schodiště),-103-113"18,16+7,59+3,82+3,81+6,3+3,56+3,36+4,2+1,85+3,23+7,58+92,53 |  | 155.99 | [12 empty] | VV | 2 | 2 | True | 0 | ROZPOCET
| VV |  | Mezisoučet |  | 155.99 | [12 empty] | VV | 2 | 3 | True | 0 | ROZPOCET
| VV |  | "výtah šachta -102"2,78 |  | 2.78 | [12 empty] | VV | 2 | 2 | True | 0 | ROZPOCET
| VV |  | Mezisoučet |  | 2.78 | [12 empty] | VV | 2 | 3 | True | 0 | ROZPOCET
| VV |  | Součet |  | 158.77 | [12 empty] | VV | 2 | 4 | True | 1 | ROZPOCET
101 | K | 611111111 | Vyspravení povrchu neomítaných vnitřních ploch monolitických betonových nebo železobetonových konstrukcí rozetřením vysprávky do ztracena maltou cementovou celoplošně stropů | m2 | 2.78 |  | 0 | CS ÚRS 2024 02 |  | základní |  | 0 | 0.0063 | 0.017514 | 0 | 0 | 4 | K | 2 |  |  |  | ROZPOCET | [5 empty] | 0 | 0 | 0 | 0 | 0 | 1 | 0 | 4 | 545710289
| Online PSC |  | https://podminky.urs.cz/item/CS_URS_2024_02/611111111 | [14 empty] | Online PSC | 2
| VV |  | "výtah šachta -102"2,78 |  | 2.78 | [12 empty] | VV | 2 | 2 | True | 0 | ROZPOCET
| VV |  | Mezisoučet |  | 2.78 | [12 empty] | VV | 2 | 3 | True | 1 | ROZPOCET
102 | K | 611111121 | Vyspravení povrchu neomítaných vnitřních ploch monolitických betonových nebo železobetonových konstrukcí rozetřením vysprávky do ztracena maltou cementovou lokálně v rozsahu vyspravované plochy do 30 % z celkové plochy stropů | m2 | 155.99 |  | 0 | CS ÚRS 2024 02 |  | základní |  | 0 | 0.0021 | 0.32758 | 0 | 0 | 4 | K | 2 |  |  |  | ROZPOCET | [5 empty] | 0 | 0 | 0 | 0 | 0 | 1 | 0 | 4 | -1065739669
| Online PSC |  | https://podminky.urs.cz/item/CS_URS_2024_02/611111121 | [14 empty] | Online PSC | 2
| VV |  | "1.pp-ŽB stropy (bez podhledu)" | [14 empty] | VV | 2 | 1 | True | 0 | ROZPOCET
| VV |  | "-101(mimo schodiště),-103-113"18,16+7,59+3,82+3,81+6,3+3,56+3,36+4,2+1,85+3,23+7,58+92,53 |  | 155.99 | [12 empty] | VV | 2 | 2 | True | 0 | ROZPOCET
| VV |  | Mezisoučet |  | 155.99 | [12 empty] | VV | 2 | 3 | True | 1 | ROZPOCET
103 | K | 611131121 | Podkladní a spojovací vrstva vnitřních omítaných ploch penetrace disperzní nanášená ručně stropů | m2 | 88.683 |  | 0 | CS ÚRS 2024 02 |  | základní |  | 0 | 0.00026 | 0.023058 | 0 | 0 | 4 | K | 2 |  |  |  | ROZPOCET | [5 empty] | 0 | 0 | 0 | 0 | 0 | 1 | 0 | 4 | 1218229118
| Online PSC |  | https://podminky.urs.cz/item/CS_URS_2024_02/611131121 | [14 empty] | Online PSC | 2
| VV |  | "dtto omítky stropů"39,106 |  | 39.106 | [12 empty] | VV | 2 | 2 | True | 0 | ROZPOCET
| VV |  | "dtto vyspravení stropů plnoplošné"2,78 |  | 2.78 | [12 empty] | VV | 2 | 2 | True | 0 | ROZPOCET
| VV |  | "dtto vyspravení stropů do 30%"155,99*0,3 |  | 46.797 | [12 empty] | VV | 2 | 2 | True | 0 | ROZPOCET
| VV |  | Mezisoučet |  | 88.683 | [12 empty] | VV | 2 | 3 | True | 1 | ROZPOCET
104 | K | 611131125 | Podkladní a spojovací vrstva vnitřních omítaných ploch penetrace disperzní nanášená ručně schodišťových konstrukcí | m2 | 16.95 |  | 0 | CS ÚRS 2024 02 |  | základní |  | 0 | 0.00026 | 0.004407 | 0 | 0 | 4 | K | 2 |  |  |  | ROZPOCET | [5 empty] | 0 | 0 | 0 | 0 | 0 | 1 | 0 | 4 | -1999505998
| Online PSC |  | https://podminky.urs.cz/item/CS_URS_2024_02/611131125 | [14 empty] | Online PSC | 2
| VV |  | "dtto omítka schodiště"16,95 |  | 16.95 | [12 empty] | VV | 2 | 2 | True | 0 | ROZPOCET
| VV |  | Mezisoučet |  | 16.95 | [12 empty] | VV | 2 | 3 | True | 1 | ROZPOCET
105 | K | 611142001 | Pletivo vnitřních ploch v ploše nebo pruzích, na plném podkladu sklovláknité vtlačené do tmelu včetně tmelu stropů | m2 | 27.06 |  | 0 | CS ÚRS 2024 02 |  | základní |  | 0 | 0.00438 | 0.11852 | 0 | 0 | 4 | K | 2 |  |  |  | ROZPOCET | [5 empty] | 0 | 0 | 0 | 0 | 0 | 1 | 0 | 4 | -1623974006
| Online PSC |  | https://podminky.urs.cz/item/CS_URS_2024_02/611142001 | [14 empty] | Online PSC | 2
| VV |  | "omítka stropů" | [14 empty] | VV | 2 | 1 | True | 0 | ROZPOCET
| VV |  | "1.pp" | [14 empty] | VV | 2 | 1 | True | 0 | ROZPOCET
| VV |  | "horní špalety" | [14 empty] | VV | 2 | 1 | True | 0 | ROZPOCET
| VV |  | "výtah"0,25*1,2 |  | 0.3 | [12 empty] | VV | 2 | 2 | True | 0 | ROZPOCET
| VV |  | "1.np" | [14 empty] | VV | 2 | 1 | True | 0 | ROZPOCET
| VV |  | "horní špalety" | [14 empty] | VV | 2 | 1 | True | 0 | ROZPOCET
| VV |  | "výtah"0,25*1,2 |  | 0.3 | [12 empty] | VV | 2 | 2 | True | 0 | ROZPOCET
| VV |  | "vstup do stáv.objektu"0,45*2,0 |  | 0.9 | [12 empty] | VV | 2 | 2 | True | 0 | ROZPOCET
| VV |  | "obvodové výplně"0,25*(1,2+3,6*2+2,03*2+1,2*2+5,32*2+6,51*2+1,5) |  | 10.005 | [12 empty] | VV | 2 | 2 | True | 0 | ROZPOCET
| VV |  | "2.np" | [14 empty] | VV | 2 | 1 | True | 0 | ROZPOCET
| VV |  | "horní špalety" | [14 empty] | VV | 2 | 1 | True | 0 | ROZPOCET
| VV |  | "obvodové výplně"0,25*(3,6*2+2,03*2+1,2*2+5,32*2+6,51*2+1,5+1,75) |  | 10.143 | [12 empty] | VV | 2 | 2 | True | 0 | ROZPOCET
| VV |  | Mezisoučet |  | 21.648 | [12 empty] | VV | 2 | 3 | True | 0 | ROZPOCET
| VV |  | "přetažení"21,648*0,25 |  | 5.412 | [12 empty] | VV | 2 | 2 | True | 0 | ROZPOCET
| VV |  | Součet |  | 27.06 | [12 empty] | VV | 2 | 4 | True | 1 | ROZPOCET
106 | K | 611341121 | Omítka sádrová nebo vápenosádrová vnitřních ploch nanášená ručně jednovrstvá, tloušťky do 10 mm hladká vodorovných konstrukcí stropů rovných | m2 | 39.106 |  | 0 | CS ÚRS 2024 02 |  | základní |  | 0 | 0.01103 | 0.43134 | 0 | 0 | 4 | K | 2 |  |  |  | ROZPOCET | [5 empty] | 0 | 0 | 0 | 0 | 0 | 1 | 0 | 4 | -476156727
| Online PSC |  | https://podminky.urs.cz/item/CS_URS_2024_02/611341121 | [14 empty] | Online PSC | 2
| VV |  | "omítka stropů" | [14 empty] | VV | 2 | 1 | True | 0 | ROZPOCET
| VV |  | "1.pp" | [14 empty] | VV | 2 | 1 | True | 0 | ROZPOCET
| VV |  | "horní špalety" | [14 empty] | VV | 2 | 1 | True | 0 | ROZPOCET
| VV |  | "výtah"0,25*1,2 |  | 0.3 | [12 empty] | VV | 2 | 2 | True | 0 | ROZPOCET
| VV |  | "1.np" | [14 empty] | VV | 2 | 1 | True | 0 | ROZPOCET
| VV |  | "horní špalety" | [14 empty] | VV | 2 | 1 | True | 0 | ROZPOCET
| VV |  | "výtah"0,25*1,2 |  | 0.3 | [12 empty] | VV | 2 | 2 | True | 0 | ROZPOCET
| VV |  | "vstup do stáv.objektu"0,45*2,0 |  | 0.9 | [12 empty] | VV | 2 | 2 | True | 0 | ROZPOCET
| VV |  | "obvodové výplně"0,25*(1,2+3,6*2+2,03*2+1,2*2+5,32*2+6,51*2+1,5) |  | 10.005 | [12 empty] | VV | 2 | 2 | True | 0 | ROZPOCET
| VV |  | "102-krček (bez podhledu)"3,775*3,3 |  | 12.458 | [12 empty] | VV | 2 | 2 | True | 0 | ROZPOCET
| VV |  | "2.np" | [14 empty] | VV | 2 | 1 | True | 0 | ROZPOCET
| VV |  | "horní špalety" | [14 empty] | VV | 2 | 1 | True | 0 | ROZPOCET
| VV |  | "obvodové výplně"0,25*(3,6*2+2,03*2+1,2*2+5,32*2+6,51*2+1,5+1,75) |  | 10.143 | [12 empty] | VV | 2 | 2 | True | 0 | ROZPOCET
| VV |  | Mezisoučet |  | 34.106 | [12 empty] | VV | 2 | 3 | True | 0 | ROZPOCET
| VV |  | 5 |  | 5 | [12 empty] | VV | 2 | 2 | True | 0 | ROZPOCET
| VV |  | Součet |  | 39.106 | [12 empty] | VV | 2 | 4 | True | 1 | ROZPOCET
107 | K | 611341125 | Omítka sádrová nebo vápenosádrová vnitřních ploch nanášená ručně jednovrstvá, tloušťky do 10 mm hladká schodišťových konstrukcí stropů, stěn, ramen nebo nosníků | m2 | 16.95 |  | 0 | CS ÚRS 2024 02 |  | základní |  | 0 | 0.01103 | 0.18696 | 0 | 0 | 4 | K | 2 |  |  |  | ROZPOCET | [5 empty] | 0 | 0 | 0 | 0 | 0 | 1 | 0 | 4 | 778101505
| Online PSC |  | https://podminky.urs.cz/item/CS_URS_2024_02/611341125 | [14 empty] | Online PSC | 2
| VV |  | "schodiště" | [14 empty] | VV | 2 | 1 | True | 0 | ROZPOCET
| VV |  | "ramena a mezipodesta 1.pp bez omítky"0 |  | 0 | [12 empty] | VV | 2 | 2 | True | 0 | ROZPOCET
| VV |  | "1.np" | [14 empty] | VV | 2 | 1 | True | 0 | ROZPOCET
| VV |  | "mezipodesta"1,5*3,3 |  | 4.95 | [12 empty] | VV | 2 | 2 | True | 0 | ROZPOCET
| VV |  | "ramena"1,5*(4,0*2) |  | 12 | [12 empty] | VV | 2 | 2 | True | 0 | ROZPOCET
| VV |  | Mezisoučet |  | 16.95 | [12 empty] | VV | 2 | 3 | True | 1 | ROZPOCET
108 | K | 611341191 | Omítka sádrová nebo vápenosádrová vnitřních ploch nanášená ručně Příplatek k cenám za každých dalších i započatých 5 mm tloušťky omítky přes 10 mm stropů | m2 | 39.106 |  | 0 | CS ÚRS 2024 02 |  | základní |  | 0 | 0.00552 | 0.21587 | 0 | 0 | 4 | K | 2 |  |  |  | ROZPOCET | [5 empty] | 0 | 0 | 0 | 0 | 0 | 1 | 0 | 4 | 2047517826
| Online PSC |  | https://podminky.urs.cz/item/CS_URS_2024_02/611341191 | [14 empty] | Online PSC | 2
| VV |  | "dtto omítka stropů"39,106 |  | 39.106 | [12 empty] | VV | 2 | 2 | True | 0 | ROZPOCET
| VV |  | Mezisoučet |  | 39.106 | [12 empty] | VV | 2 | 3 | True | 1 | ROZPOCET
109 | K | 611341195 | Omítka sádrová nebo vápenosádrová vnitřních ploch nanášená ručně Příplatek k cenám za každých dalších i započatých 5 mm tloušťky omítky přes 10 mm schodišťových konstrukcí | m2 | 16.95 |  | 0 | CS ÚRS 2024 02 |  | základní |  | 0 | 0.00552 | 0.093564 | 0 | 0 | 4 | K | 2 |  |  |  | ROZPOCET | [5 empty] | 0 | 0 | 0 | 0 | 0 | 1 | 0 | 4 | 1265626102
| Online PSC |  | https://podminky.urs.cz/item/CS_URS_2024_02/611341195 | [14 empty] | Online PSC | 2
| VV |  | "dtto schodiště"16,95 |  | 16.95 | [12 empty] | VV | 2 | 2 | True | 0 | ROZPOCET
| VV |  | Mezisoučet |  | 16.95 | [12 empty] | VV | 2 | 3 | True | 1 | ROZPOCET
110 | K | 612-01 | Broušení sádrových omítek | m2 | 1428.522 |  | 0 | vlastní |  | základní |  | 0 | 0 | 0 | 0 | 0 | 4 | K | 2 |  |  |  | ROZPOCET | [5 empty] | 0 | 0 | 0 | 0 | 0 | 1 | 0 | 4 | -615138062
| VV |  | "dtto omítka stropů"39,106 |  | 39.106 | [12 empty] | VV | 2 | 2 | True | 0 | ROZPOCET
| VV |  | "dtto schodiště"12 |  | 12 | [12 empty] | VV | 2 | 2 | True | 0 | ROZPOCET
| VV |  | "dtto omítka stěn"1377,416 |  | 1377.416 | [12 empty] | VV | 2 | 2 | True | 0 | ROZPOCET
| VV |  | Mezisoučet |  | 1428.522 | [12 empty] | VV | 2 | 3 | True | 1 | ROZPOCET
111 | K | 612111001 | Ubroušení výstupků betonu po odbednění neomítaných vnitřních ploch ze spár bednicích desek do roviny povrchu stěn | m2 | 82.242 |  | 0 | CS ÚRS 2024 02 |  | základní |  | 0 | 0 | 0 | 0 | 0 | 4 | K | 2 |  |  |  | ROZPOCET | [5 empty] | 0 | 0 | 0 | 0 | 0 | 1 | 0 | 4 | 1606139474
| Online PSC |  | https://podminky.urs.cz/item/CS_URS_2024_02/612111001 | [14 empty] | Online PSC | 2
| VV |  | "stěny-výtah.šachta"13,5*(1,75*2+1,6*2)-(1,2*2,28*3) |  | 82.242 | [12 empty] | VV | 2 | 2 | True | 0 | ROZPOCET
| VV |  | Mezisoučet |  | 82.242 | [12 empty] | VV | 2 | 3 | True | 1 | ROZPOCET
112 | K | 612111111 | Vyspravení povrchu neomítaných vnitřních ploch monolitických betonových nebo železobetonových konstrukcí rozetřením vysprávky do ztracena maltou cementovou celoplošně stěn | m2 | 82.242 |  | 0 | CS ÚRS 2024 02 |  | základní |  | 0 | 0.0063 | 0.51812 | 0 | 0 | 4 | K | 2 |  |  |  | ROZPOCET | [5 empty] | 0 | 0 | 0 | 0 | 0 | 1 | 0 | 4 | 1311846434
| Online PSC |  | https://podminky.urs.cz/item/CS_URS_2024_02/612111111 | [14 empty] | Online PSC | 2
| VV |  | "dtto stěny výtah.šachta"82,242 |  | 82.242 | [12 empty] | VV | 2 | 2 | True | 0 | ROZPOCET
| VV |  | Mezisoučet |  | 82.242 | [12 empty] | VV | 2 | 3 | True | 1 | ROZPOCET
113 | K | 612131121 | Podkladní a spojovací vrstva vnitřních omítaných ploch penetrace disperzní nanášená ručně stěn | m2 | 1459.658 |  | 0 | CS ÚRS 2024 02 |  | základní |  | 0 | 0.00026 | 0.37951 | 0 | 0 | 4 | K | 2 |  |  |  | ROZPOCET | [5 empty] | 0 | 0 | 0 | 0 | 0 | 1 | 0 | 4 | 1659885002
| Online PSC |  | https://podminky.urs.cz/item/CS_URS_2024_02/612131121 | [14 empty] | Online PSC | 2
| VV |  | "dtto omítka stěn"1377,416 |  | 1377.416 | [12 empty] | VV | 2 | 2 | True | 0 | ROZPOCET
| VV |  | "dtto zatření plnoplošné ŽB stěn"82,242 |  | 82.242 | [12 empty] | VV | 2 | 2 | True | 0 | ROZPOCET
| VV |  | Mezisoučet |  | 1459.658 | [12 empty] | VV | 2 | 3 | True | 1 | ROZPOCET
114 | K | 612142001 | Pletivo vnitřních ploch v ploše nebo pruzích, na plném podkladu sklovláknité vtlačené do tmelu včetně tmelu stěn | m2 | 127.388 |  | 0 | CS ÚRS 2024 02 |  | základní |  | 0 | 0.00438 | 0.55796 | 0 | 0 | 4 | K | 2 |  |  |  | ROZPOCET | [5 empty] | 0 | 0 | 0 | 0 | 0 | 1 | 0 | 4 | 1155307168
| Online PSC |  | https://podminky.urs.cz/item/CS_URS_2024_02/612142001 | [14 empty] | Online PSC | 2
| VV |  | "1.pp" | [14 empty] | VV | 2 | 1 | True | 0 | ROZPOCET
| VV |  | "boční špalety"0,25*(2,28*2) |  | 1.14 | [12 empty] | VV | 2 | 2 | True | 0 | ROZPOCET
| VV |  | "1.np" | [14 empty] | VV | 2 | 1 | True | 0 | ROZPOCET
| VV |  | "boční špalety"0,25*(2,28*2)+0,45*(2,2*2)+0,25*(4,7*2+0,8*4+2,05*2+0,9*2+2,05*2+0,9*2+2,05*2) |  | 10.245 | [12 empty] | VV | 2 | 2 | True | 0 | ROZPOCET
| VV |  | "2.np" | [14 empty] | VV | 2 | 1 | True | 0 | ROZPOCET
| VV |  | "boční špalety"0,25*(2,28*2)+0,25*(2,05*2+0,8*4+2,05*2+0,9*2+2,05*2+2,05*2+0,9*2+2,05*2) |  | 7.965 | [12 empty] | VV | 2 | 2 | True | 0 | ROZPOCET
| VV |  | Mezisoučet |  | 19.35 | [12 empty] | VV | 2 | 3 | True | 0 | ROZPOCET
| VV |  | "styky materiálů"0,6*3,44*(20+20) |  | 82.56 | [12 empty] | VV | 2 | 2 | True | 0 | ROZPOCET
| VV |  | Mezisoučet |  | 82.56 | [12 empty] | VV | 2 | 3 | True | 0 | ROZPOCET
| VV |  | "přetažení"101,91*0,25 |  | 25.478 | [12 empty] | VV | 2 | 2 | True | 0 | ROZPOCET
| VV |  | Součet |  | 127.388 | [12 empty] | VV | 2 | 4 | True | 1 | ROZPOCET
115 | K | 612341121 | Omítka sádrová nebo vápenosádrová vnitřních ploch nanášená ručně jednovrstvá, tloušťky do 10 mm hladká svislých konstrukcí stěn | m2 | 1377.416 |  | 0 | CS ÚRS 2024 02 |  | základní |  | 0 | 0.01103 | 15.1929 | 0 | 0 | 4 | K | 2 |  |  |  | ROZPOCET | [5 empty] | 0 | 0 | 0 | 0 | 0 | 1 | 0 | 4 | 1383739862
| Online PSC |  | https://podminky.urs.cz/item/CS_URS_2024_02/612341121 | [14 empty] | Online PSC | 2
| VV |  | "stěny (zděné +ŽB)" | [14 empty] | VV | 2 | 1 | True | 0 | ROZPOCET
| VV |  | "1.pp" | [14 empty] | VV | 2 | 1 | True | 0 | ROZPOCET
| VV |  | "-101"3,35*(2,4+4,6+3,35+1,6)-(1,2*2,28) |  | 37.297 | [12 empty] | VV | 2 | 2 | True | 0 | ROZPOCET
| VV |  | "-103"3,35*4,8 |  | 16.08 | [12 empty] | VV | 2 | 2 | True | 0 | ROZPOCET
| VV |  | "-104"3,35*2,25 |  | 7.538 | [12 empty] | VV | 2 | 2 | True | 0 | ROZPOCET
| VV |  | "-105"3,35*2,25 |  | 7.538 | [12 empty] | VV | 2 | 2 | True | 0 | ROZPOCET
| VV |  | "-106"3,35*(1,85+3,35) |  | 17.42 | [12 empty] | VV | 2 | 2 | True | 0 | ROZPOCET
| VV |  | "-107,-108"0 |  | 0 | [12 empty] | VV | 2 | 2 | True | 0 | ROZPOCET
| VV |  | "-109"3,35*1,95 |  | 6.533 | [12 empty] | VV | 2 | 2 | True | 0 | ROZPOCET
| VV |  | "-110"0 |  | 0 | [12 empty] | VV | 2 | 2 | True | 0 | ROZPOCET
| VV |  | "-111"3,35*(0,1+0,25+1,7) |  | 6.868 | [12 empty] | VV | 2 | 2 | True | 0 | ROZPOCET
| VV |  | "-112"3,35*(4,65+0,65*2+4,1+13,375+2,4+0,3*4*2)+2,92*(3,95+4,525) |  | 119.301 | [12 empty] | VV | 2 | 2 | True | 0 | ROZPOCET
| VV |  | "-113"3,35*(13,375+8,05+9,175+0,65*2+2,4+0,3*8)+0,43*(4,5*2) |  | 126.815 | [12 empty] | VV | 2 | 2 | True | 0 | ROZPOCET
| VV |  | "boční špalety"0,25*(2,28*2) |  | 1.14 | [12 empty] | VV | 2 | 2 | True | 0 | ROZPOCET
| VV |  | "1.np" | [14 empty] | VV | 2 | 1 | True | 0 | ROZPOCET
| VV |  | "101"3,44*(3,5*2) |  | 24.08 | [12 empty] | VV | 2 | 2 | True | 0 | ROZPOCET
| VV |  | "102"3,44*(2,43+0,25*2+0,15*2+3,3+4,8*2+3,35)-(2*2,2) |  | 62.611 | [12 empty] | VV | 2 | 2 | True | 0 | ROZPOCET
| VV |  | "čelo výškového zlomu do krčku"0,75*3,3 |  | 2.475 | [12 empty] | VV | 2 | 2 | True | 0 | ROZPOCET
| VV |  | "104"3,44*2,3 |  | 7.912 | [12 empty] | VV | 2 | 2 | True | 0 | ROZPOCET
| VV |  | "105"0 |  | 0 | [12 empty] | VV | 2 | 2 | True | 0 | ROZPOCET
| VV |  | "106"3,44*(2,95+4,8+1,0)-(1,5*2,05) |  | 27.025 | [12 empty] | VV | 2 | 2 | True | 0 | ROZPOCET
| VV |  | "107"3,44*(3,9+4,65+1,3)-(3,6*0,8+0,9*2,1) |  | 29.114 | [12 empty] | VV | 2 | 2 | True | 0 | ROZPOCET
| VV |  | "108"3,44*(6,4*2)-(0,9*2,1) |  | 42.142 | [12 empty] | VV | 2 | 2 | True | 0 | ROZPOCET
| VV |  | "109"3,44*(10,7+6,4+10,9+4,65)-(6,51*2,05+5,32*2,05+1,2*2,95+2,03*2,05) |  | 80.363 | [12 empty] | VV | 2 | 2 | True | 0 | ROZPOCET
| VV |  | "110"3,44*2,1 |  | 7.224 | [12 empty] | VV | 2 | 2 | True | 0 | ROZPOCET
| VV |  | "111"3,44*(1,55+1,45)-(0,9*2,1) |  | 8.43 | [12 empty] | VV | 2 | 2 | True | 0 | ROZPOCET
| VV |  | "112"3,44*(1,2+1,2)-(0,9*2,1) |  | 6.366 | [12 empty] | VV | 2 | 2 | True | 0 | ROZPOCET
| VV |  | "113"3,44*1,975 |  | 6.794 | [12 empty] | VV | 2 | 2 | True | 0 | ROZPOCET
| VV |  | "114"3,44*(6,3*2)-(0,9*2,1) |  | 41.454 | [12 empty] | VV | 2 | 2 | True | 0 | ROZPOCET
| VV |  | "115"3,44*(1,3+3,9+4,65)-(3,6*0,8+0,9*2,1) |  | 29.114 | [12 empty] | VV | 2 | 2 | True | 0 | ROZPOCET
| VV |  | "116"3,44*(6,4+10,7+10,9+4,65)-(6,51*2,05+5,32*2,05+1,2*2,95+2,03*2,05) |  | 80.363 | [12 empty] | VV | 2 | 2 | True | 0 | ROZPOCET
| VV |  | "boční špalety"0,25*(2,28*2)+0,45*(2,2*2)+0,25*(4,7*2+0,8*4+2,05*2+0,9*2+2,05*2+0,9*2+2,05*2) |  | 10.245 | [12 empty] | VV | 2 | 2 | True | 0 | ROZPOCET
| VV |  | "2.np" | [14 empty] | VV | 2 | 1 | True | 0 | ROZPOCET
| VV |  | "201"3,44*(7,8+3,35+4,6+2,45)-(1,75*2,05) |  | 59.021 | [12 empty] | VV | 2 | 2 | True | 0 | ROZPOCET
| VV |  | "203"3,44*2,3 |  | 7.912 | [12 empty] | VV | 2 | 2 | True | 0 | ROZPOCET
| VV |  | "204"0 |  | 0 | [12 empty] | VV | 2 | 2 | True | 0 | ROZPOCET
| VV |  | "205"3,44*(2,95+4,8+1,0)-(1,5*2,05) |  | 27.025 | [12 empty] | VV | 2 | 2 | True | 0 | ROZPOCET
| VV |  | "206"0 |  | 0 | [12 empty] | VV | 2 | 2 | True | 0 | ROZPOCET
| VV |  | "207"3,44*(3,9+4,65+1,3)-(3,6*0,8+0,9*2,1) |  | 29.114 | [12 empty] | VV | 2 | 2 | True | 0 | ROZPOCET
| VV |  | "208"3,44*(6,4*2)-(0,9*2,1) |  | 42.142 | [12 empty] | VV | 2 | 2 | True | 0 | ROZPOCET
| VV |  | "209"3,44*(6,4+10,7+10,9+6,53)-(0,9*2,1*3+0,8*1,2+2,03*2,05+1,2*2,95+5,32*2,05+6,51*2,05) |  | 80.2 | [12 empty] | VV | 2 | 2 | True | 0 | ROZPOCET
| VV |  | "210"3,44*(4,02+2,5) |  | 22.429 | [12 empty] | VV | 2 | 2 | True | 0 | ROZPOCET
| VV |  | "211"3,44*(3,7+3,15+2,45)-(0,9*2,1*2+0,8*1,2*2+1,75*2,05) |  | 22.705 | [12 empty] | VV | 2 | 2 | True | 0 | ROZPOCET
| VV |  | "212"3,44*(6,3+5,75)-(0,9*2,1) |  | 39.562 | [12 empty] | VV | 2 | 2 | True | 0 | ROZPOCET
| VV |  | "213"3,44*(3,9+4,65+1,3)-(3,6*0,8+0,9*2,1) |  | 29.114 | [12 empty] | VV | 2 | 2 | True | 0 | ROZPOCET
| VV |  | "214"3,44*(2,5+1,2+1,47) |  | 17.785 | [12 empty] | VV | 2 | 2 | True | 0 | ROZPOCET
| VV |  | "215"3,44*(6,4+10,7+10,9+6,53)-(0,9*2,1*3+0,8*1,2+2,03*2,05+1,2*2,95+5,32*2,05+6,51*2,05) |  | 80.2 | [12 empty] | VV | 2 | 2 | True | 0 | ROZPOCET
| VV |  | "216"0 |  | 0 | [12 empty] | VV | 2 | 2 | True | 0 | ROZPOCET
| VV |  | "boční špalety"0,25*(2,28*2)+0,25*(2,05*2+0,8*4+2,05*2+0,9*2+2,05*2+2,05*2+0,9*2+2,05*2) |  | 7.965 | [12 empty] | VV | 2 | 2 | True | 0 | ROZPOCET
| VV |  | Mezisoučet |  | 1277.416 | [12 empty] | VV | 2 | 3 | True | 0 | ROZPOCET
| VV |  | 100 |  | 100 | [12 empty] | VV | 2 | 2 | True | 0 | ROZPOCET
| VV |  | Součet |  | 1377.416 | [12 empty] | VV | 2 | 4 | True | 1 | ROZPOCET
116 | K | 612341191 | Omítka sádrová nebo vápenosádrová vnitřních ploch nanášená ručně Příplatek k cenám za každých dalších i započatých 5 mm tloušťky omítky přes 10 mm stěn | m2 | 1377.416 |  | 0 | CS ÚRS 2024 02 |  | základní |  | 0 | 0.00552 | 7.6033 | 0 | 0 | 4 | K | 2 |  |  |  | ROZPOCET | [5 empty] | 0 | 0 | 0 | 0 | 0 | 1 | 0 | 4 | 1037631739
| Online PSC |  | https://podminky.urs.cz/item/CS_URS_2024_02/612341191 | [14 empty] | Online PSC | 2
| VV |  | "dtto omítka stěn"1377,416 |  | 1377.416 | [12 empty] | VV | 2 | 2 | True | 0 | ROZPOCET
| VV |  | Mezisoučet |  | 1377.416 | [12 empty] | VV | 2 | 3 | True | 1 | ROZPOCET
117 | K | 619991001 | Zakrytí vnitřních ploch před znečištěním fólií včetně pozdějšího odkrytí podlah | m2 | 1055.7 |  | 0 | CS ÚRS 2024 02 |  | základní |  | 0 | 0.00099 | 1.0451 | 6e-05 | 0.063342 | 4 | K | 2 |  |  |  | ROZPOCET | [5 empty] | 0 | 0 | 0 | 0 | 0 | 1 | 0 | 4 | 1821761993
| Online PSC |  | https://podminky.urs.cz/item/CS_URS_2024_02/619991001 | [14 empty] | Online PSC | 2
| VV |  | "1.pp:-101-113"28,58+2,78+7,11+3,82+3,81+6,3+3,56+3,36+4,2+1,85+3,23+7,58+92,53 |  | 168.71 | [12 empty] | VV | 2 | 2 | True | 0 | ROZPOCET
| VV |  | "1.np:101,102,104-116"12,85+70,56+1,93+5,29+16,21+19,43+25,89+100,79+5,27+9,66+9,17+5,27+25,48+19,45+100,81 |  | 428.06 | [12 empty] | VV | 2 | 2 | True | 0 | ROZPOCET
| VV |  | "2.np:201,203-205,207-215"52,3+1,93+5,29+16,21+19,43+25,46+105,77+9,95+13,12+24,96+19,45+9,27+105,79 |  | 408.93 | [12 empty] | VV | 2 | 2 | True | 0 | ROZPOCET
| VV |  | Mezisoučet |  | 1005.7 | [12 empty] | VV | 2 | 3 | True | 0 | ROZPOCET
| VV |  | "ostatní potřebné plochy"50 |  | 50 | [12 empty] | VV | 2 | 2 | True | 0 | ROZPOCET
| VV |  | Součet |  | 1055.7 | [12 empty] | VV | 2 | 4 | True | 1 | ROZPOCET
118 | K | 619991005 | Zakrytí vnitřních ploch před znečištěním fólií včetně pozdějšího odkrytí stěn nebo svislých ploch | m2 | 314.755 |  | 0 | CS ÚRS 2024 02 |  | základní |  | 0 | 0.00104 | 0.32735 | 6e-05 | 0.018885 | 4 | K | 2 |  |  |  | ROZPOCET | [5 empty] | 0 | 0 | 0 | 0 | 0 | 1 | 0 | 4 | 1857192486
| Online PSC |  | https://podminky.urs.cz/item/CS_URS_2024_02/619991005 | [14 empty] | Online PSC | 2
| VV |  | "výplně otvorů vnější" | [14 empty] | VV | 2 | 1 | True | 0 | ROZPOCET
| VV |  | "1.pp"0 |  | 0 | [12 empty] | VV | 2 | 2 | True | 0 | ROZPOCET
| VV |  | "1.np"3,775*2,95*2+3,6*0,8*2+1,2*4,7+2,04*2,05*2+1,175*2,95*2+5,235*2,05*2+6,41*2,05*2+3,7*2,95+1,5*2,05 |  | 110.704 | [12 empty] | VV | 2 | 2 | True | 0 | ROZPOCET
| VV |  | "2.np"1,75*2,05+3,6*0,8*2+2,04*2,05*2+1,175*2,95*2+5,235*2,05*2+6,41*2,05*2+1,75*2,05+1,5*2,05 |  | 79.051 | [12 empty] | VV | 2 | 2 | True | 0 | ROZPOCET
| VV |  | Mezisoučet |  | 189.755 | [12 empty] | VV | 2 | 3 | True | 0 | ROZPOCET
| VV |  | "vnitřní plochy"25+50*2 |  | 125 | [12 empty] | VV | 2 | 2 | True | 0 | ROZPOCET
| VV |  | Mezisoučet |  | 125 | [12 empty] | VV | 2 | 3 | True | 0 | ROZPOCET
| VV |  | Součet |  | 314.755 | [12 empty] | VV | 2 | 4 | True | 1 | ROZPOCET
119 | K | 619995001 | Začištění omítek (s dodáním hmot) kolem oken, dveří, podlah, obkladů apod. | m | 6.4 |  | 0 | CS ÚRS 2024 02 |  | základní |  | 0 | 0.0015 | 0.0096 | 0 | 0 | 4 | K | 2 |  |  |  | ROZPOCET | [5 empty] | 0 | 0 | 0 | 0 | 0 | 1 | 0 | 4 | 828978013
| Online PSC |  | https://podminky.urs.cz/item/CS_URS_2024_02/619995001 | [14 empty] | Online PSC | 2
| VV |  | "průchod do stáv.objektu"2+2,2*2 |  | 6.4 | [12 empty] | VV | 2 | 2 | True | 0 | ROZPOCET
| VV |  | Mezisoučet |  | 6.4 | [12 empty] | VV | 2 | 3 | True | 1 | ROZPOCET
120 | K | 619996117 | Ochrana stavebních konstrukcí a samostatných prvků včetně pozdějšího odstranění obedněním z OSB desek podlahy | m2 | 110 |  | 0 | CS ÚRS 2024 02 |  | základní |  | 0 | 0.02644 | 2.9084 | 0.026 | 2.86 | 4 | K | 2 |  |  |  | ROZPOCET | [5 empty] | 0 | 0 | 0 | 0 | 0 | 1 | 0 | 4 | 1648144944
| Online PSC |  | https://podminky.urs.cz/item/CS_URS_2024_02/619996117 | [14 empty] | Online PSC | 2
| VV |  | "exponované plochy"30+40*2 |  | 110 | [12 empty] | VV | 2 | 2 | True | 0 | ROZPOCET
| VV |  | Mezisoučet |  | 110 | [12 empty] | VV | 2 | 3 | True | 1 | ROZPOCET
121 | K | 619996145 | Ochrana stavebních konstrukcí a samostatných prvků včetně pozdějšího odstranění obalením geotextilií samostatných konstrukcí a prvků | m2 | 210 |  | 0 | CS ÚRS 2024 02 |  | základní |  | 0 | 0.00022 | 0.0462 | 0.002 | 0.42 | 4 | K | 2 |  |  |  | ROZPOCET | [5 empty] | 0 | 0 | 0 | 0 | 0 | 1 | 0 | 4 | -1840594769
| Online PSC |  | https://podminky.urs.cz/item/CS_URS_2024_02/619996145 | [14 empty] | Online PSC | 2
| VV |  | "exponované plochy"30+40*2 |  | 110 | [12 empty] | VV | 2 | 2 | True | 0 | ROZPOCET
| VV |  | Mezisoučet |  | 110 | [12 empty] | VV | 2 | 3 | True | 0 | ROZPOCET
| VV |  | "ostatní"100 |  | 100 | [12 empty] | VV | 2 | 2 | True | 0 | ROZPOCET
| VV |  | Součet |  | 210 | [12 empty] | VV | 2 | 4 | True | 1 | ROZPOCET
122 | K | 621221061 | Montáž kontaktního zateplení lepením a mechanickým kotvením z desek minerální vlny s podélnou orientací vláken nebo kombinovaných (dodávka ve specifikaci) na vnější podhledy, na podklad betonový nebo z lehčeného betonu nebo keramický, tloušťky desek přes 240 mm | m2 | 9.28 |  | 0 | CS ÚRS 2024 02 |  | základní |  | 0 | 0.012 | 0.11136 | 0 | 0 | 4 | K | 2 |  |  |  | ROZPOCET | [5 empty] | 0 | 0 | 0 | 0 | 0 | 1 | 0 | 4 | 887417577
| Online PSC |  | https://podminky.urs.cz/item/CS_URS_2024_02/621221061 | [14 empty] | Online PSC | 2
| VV |  | "KZS podhled tl.300mm (celk.tl.350mm)-viz.souvrství C"3,2*2,9 |  | 9.28 | [12 empty] | VV | 2 | 2 | True | 0 | ROZPOCET
| VV |  | Mezisoučet |  | 9.28 | [12 empty] | VV | 2 | 3 | True | 1 | ROZPOCET
123 | M | 63142036 | deska tepelně izolační minerální kontaktních fasád podélné vlákno λ=0,035-0,036 tl 300mm | m2 | 9.744 |  | 0 | CS ÚRS 2024 02 |  | základní |  | 0 | 0.0465 | 0.4531 | 0 | 0 | 8 | M | 2 |  |  |  | ROZPOCET | [5 empty] | 0 | 0 | 0 | 0 | 0 | 1 | 0 | 4 | -167337448
| VV |  | 9,28*1,05 'Přepočtené koeficientem množství |  | 9.744 | [12 empty] | VV | 2 | 2 | False | 1 | ROZPOCET
124 | K | 621251105 | Montáž kontaktního zateplení lepením a mechanickým kotvením Příplatek k cenám za zápustnou montáž kotev s použitím tepelněizolačních zátek na vnější podhledy z minerální vlny | m2 | 9.28 |  | 0 | CS ÚRS 2024 02 |  | základní |  | 0 | 0.0001 | 0.000928 | 0 | 0 | 4 | K | 2 |  |  |  | ROZPOCET | [5 empty] | 0 | 0 | 0 | 0 | 0 | 1 | 0 | 4 | 1650518052
| Online PSC |  | https://podminky.urs.cz/item/CS_URS_2024_02/621251105 | [14 empty] | Online PSC | 2
| VV |  | "KZS podhledů" | [14 empty] | VV | 2 | 1 | True | 0 | ROZPOCET
| VV |  | "dtto KZS tl.350mm"9,28 |  | 9.28 | [12 empty] | VV | 2 | 2 | True | 0 | ROZPOCET
| VV |  | Mezisoučet |  | 9.28 | [12 empty] | VV | 2 | 3 | True | 1 | ROZPOCET
125 | K | 621251211 | Montáž kontaktního zateplení lepením a mechanickým kotvením Příplatek k cenám za zesílené vyztužení druhou vrstvou sklovláknitého pletiva vnějších podhledů | m2 | 9.28 |  | 0 | CS ÚRS 2024 02 |  | základní |  | 0 | 0.00378 | 0.035078 | 0 | 0 | 4 | K | 2 |  |  |  | ROZPOCET | [5 empty] | 0 | 0 | 0 | 0 | 0 | 1 | 0 | 4 | 1196225281
| Online PSC |  | https://podminky.urs.cz/item/CS_URS_2024_02/621251211 | [14 empty] | Online PSC | 2
| VV |  | "KZS podhledů" | [14 empty] | VV | 2 | 1 | True | 0 | ROZPOCET
| VV |  | "dtto KZS tl.350mm"9,28 |  | 9.28 | [12 empty] | VV | 2 | 2 | True | 0 | ROZPOCET
| VV |  | Mezisoučet |  | 9.28 | [12 empty] | VV | 2 | 3 | True | 1 | ROZPOCET
126 | K | 6215310-01 | Souvrství omítek tenkovrstvých samočistících vnějších ploch probarvená vč penetrace zatíraná (točená), celk.tl.2,5mm PODHLEDU vč.dvojnásobného samočistícícho nátěru-D+M(plný popis viz.skladba C) | m2 | 9.28 |  | 0 | vlastní |  | základní |  | 0 | 0.00528 | 0.048998 | 0 | 0 | 4 | K | 2 |  |  |  | ROZPOCET | [5 empty] | 0 | 0 | 0 | 0 | 0 | 1 | 0 | 4 | 1284767884
| P |  | Poznámka k položce: plný popis viz.souvrství C: Mezinátěr Na vyzrálou armovací vrstvu aplikujeme plněný, pigmentovaný organický mezinátěr s velikostí zrna cca 500 μm Omítka Povrchová úprava bude provedena tenkovrstvou probarvovanou omítkou s lotosovým efektem – samočistícím efektem za deště, armovanou vlákny zabraňující mikrotrhlinám a s přísadou proti plísním a řasám s dlouhodobým účinkem ve formě mikrokapslí. Ekvivalentní tloušťka vzduchové vrstvy omítky musí být vzhledem k zajištění paropropustnosti sd<0,1m (EN ISO 7783-2) a faktor difuzního odporu μ=25-40 a současně třída nasákavosti dle EN 1062-1 bude W3 – nízká, součinitel vodopropustnosti <0,05 kg / (m²*h⁰′⁵). Pro zajištění minimální tloušťky finálního povrchu požadované předpisy pro KZS a pro zajištění rovinatosti finálního povrchu bude tenkovrstvá omítka natažená ve dvou krocích. V prvním kroku bude aplikovaná omítka zrnitosti 1,5 mm. Po vyzrání omítky bude v druhém kroku aplikovaná jemná omítka zrnitosti cca 0,5 mm ve dvou vrstvách, filcovaná do vzhledu jemné štukové omítky. Ve výběrovém řízení je nutné doložit splnění technických požadavků technickými listy. Odstín dle výběru architekta. Před zahájením aplikace finálních povrchů budou realizační firmou provedeny vzorky, které budou schváleny zadavatelem stavby a architektem. Fasádní nátěr Pro zajištění dlouhodobě čisté fasády bude následně aplikován sjednocující fasádní nátěr s technologií lotosového efektu – se samočistící schopností za deště, ve dvou vrstvách. Pro maximální odolnost vůči vzniku plísní a řas na povrchu bude tento nátěr s fungicidním nastavením ve formě mikrokapslí s dlouhodobým účinkem. Pro zajištění odolnosti vůči vodě bude součinitel vodopropustnosti nátěru W3 nízký < 0,05 kg/(m²*h⁰′⁵) a faktor difuzního odporu μ≤50. Odstín nátěru bude odpovídat odstínu omítky. Ve výběrovém řízení je nutné doložit splnění technických požadavků technickými listy. Před zahájením aplikace finálních povrchů budou realizační firmou provedeny vzorky, které budou schváleny zadavatelem stavby a architektem. | [14 empty] | P | 2
| VV |  | "dtto KZS podhledu tl.350mm"9,28 |  | 9.28 | [12 empty] | VV | 2 | 2 | True | 0 | ROZPOCET
| VV |  | Mezisoučet |  | 9.28 | [12 empty] | VV | 2 | 3 | True | 1 | ROZPOCET
127 | K | 622143002 | Montáž omítkových profilů plastových, pozinkovaných nebo dřevěných upevněných vtlačením do podkladní vrstvy nebo přibitím dilatačních s tkaninou | m | 20.42 |  | 0 | CS ÚRS 2024 02 |  | základní |  | 0 | 0 | 0 | 0 | 0 | 4 | K | 2 |  |  |  | ROZPOCET | [5 empty] | 0 | 0 | 0 | 0 | 0 | 1 | 0 | 4 | 1944033804
| Online PSC |  | https://podminky.urs.cz/item/CS_URS_2024_02/622143002 | [14 empty] | Online PSC | 2
| VV |  | "výtah.šachta"(3,35+3,42+3,44)*2 |  | 20.42 | [12 empty] | VV | 2 | 2 | True | 0 | ROZPOCET
| VV |  | Mezisoučet |  | 20.42 | [12 empty] | VV | 2 | 3 | True | 1 | ROZPOCET
128 | M | 55343014 | profil dilatační Pz+PVC pro vnitřní a vnější omítky tl 12mm | m | 21.441 |  | 0 | CS ÚRS 2024 02 |  | základní |  | 0 | 0.0001 | 0.0021441 | 0 | 0 | 8 | M | 2 |  |  |  | ROZPOCET | [5 empty] | 0 | 0 | 0 | 0 | 0 | 1 | 0 | 4 | -958323083
| VV |  | 20,42*1,05 'Přepočtené koeficientem množství |  | 21.441 | [12 empty] | VV | 2 | 2 | False | 1 | ROZPOCET
129 | K | 622143003 | Montáž omítkových profilů plastových, pozinkovaných nebo dřevěných upevněných vtlačením do podkladní vrstvy nebo přibitím rohových s tkaninou | m | 306.08 |  | 0 | CS ÚRS 2024 02 |  | základní |  | 0 | 0 | 0 | 0 | 0 | 4 | K | 2 |  |  |  | ROZPOCET | [5 empty] | 0 | 0 | 0 | 0 | 0 | 1 | 0 | 4 | -719509904
| Online PSC |  | https://podminky.urs.cz/item/CS_URS_2024_02/622143003 | [14 empty] | Online PSC | 2
| VV |  | "ostění obvodových a vnitřních výplní" | [14 empty] | VV | 2 | 1 | True | 0 | ROZPOCET
| VV |  | "1.pp"1,2+2,28*2 |  | 5.76 | [12 empty] | VV | 2 | 2 | True | 0 | ROZPOCET
| VV |  | "1.np"(2+2,2*2)*2+1,2*4,7*2+(3,6*2+0,8*2)*2+(2,03*2+2,05*2+1,2+0,9*2+5,32*2+6,51*2)*2+1,5*2+2,05*2+1,2+2,28*2 |  | 124.18 | [12 empty] | VV | 2 | 2 | True | 0 | ROZPOCET
| VV |  | "2.np"(3,6*2+0,8*2)*2+(2,03*2+2,05*2+1,2+0,9*2+5,32*2+6,51*2)*2+1,5*2+2,05*2+1,2+2,28*2+1,75*2+2,05*2+1,75*2+2,05*2 |  | 115.3 | [12 empty] | VV | 2 | 2 | True | 0 | ROZPOCET
| VV |  | Mezisoučet |  | 245.24 | [12 empty] | VV | 2 | 3 | True | 0 | ROZPOCET
| VV |  | "rohy (zdiva a ŽB)" | [14 empty] | VV | 2 | 1 | True | 0 | ROZPOCET
| VV |  | "1.pp"3,35*12 |  | 40.2 | [12 empty] | VV | 2 | 2 | True | 0 | ROZPOCET
| VV |  | "1.np"3,44*4 |  | 13.76 | [12 empty] | VV | 2 | 2 | True | 0 | ROZPOCET
| VV |  | "1.np"3,44*2 |  | 6.88 | [12 empty] | VV | 2 | 2 | True | 0 | ROZPOCET
| VV |  | Mezisoučet |  | 60.84 | [12 empty] | VV | 2 | 3 | True | 0 | ROZPOCET
| VV |  | Součet |  | 306.08 | [12 empty] | VV | 2 | 4 | True | 1 | ROZPOCET
130 | M | 63127464 | profil rohový Al s výztužnou tkaninou š 100/100mm | m | 321.384 |  | 0 | CS ÚRS 2024 02 |  | základní |  | 0 | 0.0001 | 0.032138 | 0 | 0 | 8 | M | 2 |  |  |  | ROZPOCET | [5 empty] | 0 | 0 | 0 | 0 | 0 | 1 | 0 | 4 | 1579403807
| VV |  | 306,08*1,05 'Přepočtené koeficientem množství |  | 321.384 | [12 empty] | VV | 2 | 2 | False | 1 | ROZPOCET
131 | K | 622143005 | Montáž omítkových profilů plastových, pozinkovaných nebo dřevěných upevněných vtlačením do podkladní vrstvy nebo přibitím omítníků | m | 688.708 |  | 0 | CS ÚRS 2024 02 |  | základní |  | 0 | 0 | 0 | 0 | 0 | 4 | K | 2 |  |  |  | ROZPOCET | [5 empty] | 0 | 0 | 0 | 0 | 0 | 1 | 0 | 4 | -1862976044
| Online PSC |  | https://podminky.urs.cz/item/CS_URS_2024_02/622143005 | [14 empty] | Online PSC | 2
| VV |  | "omítky stěn" | [14 empty] | VV | 2 | 1 | True | 0 | ROZPOCET
| VV |  | "dtto omítka stěn"1377,416/2 |  | 688.708 | [12 empty] | VV | 2 | 2 | True | 0 | ROZPOCET
| VV |  | Mezisoučet |  | 688.708 | [12 empty] | VV | 2 | 3 | True | 1 | ROZPOCET
132 | M | 56284233 | omítník PVC pro omítky tl 10mm | m | 723.143 |  | 0 | CS ÚRS 2024 02 |  | základní |  | 0 | 5e-05 | 0.036157 | 0 | 0 | 8 | M | 2 |  |  |  | ROZPOCET | [5 empty] | 0 | 0 | 0 | 0 | 0 | 1 | 0 | 4 | -2037815775
| VV |  | 688,708*1,05 'Přepočtené koeficientem množství |  | 723.143 | [12 empty] | VV | 2 | 2 | False | 1 | ROZPOCET
133 | K | 622211061 | Montáž kontaktního zateplení lepením a mechanickým kotvením z polystyrenových desek (dodávka ve specifikaci) na vnější stěny, na podklad betonový nebo z lehčeného betonu, z tvárnic keramických nebo vápenopískových, tloušťky desek přes 240 mm | m2 | 30.12 |  | 0 | CS ÚRS 2024 02 |  | základní |  | 0 | 0.00884 | 0.26626 | 0 | 0 | 4 | K | 2 |  |  |  | ROZPOCET | [5 empty] | 0 | 0 | 0 | 0 | 0 | 1 | 0 | 4 | -1693187006
| Online PSC |  | https://podminky.urs.cz/item/CS_URS_2024_02/622211061 | [14 empty] | Online PSC | 2
| VV |  | "KZS stěn sokl XPS tl.260mm-viz.souvrství A2 (300mm nad ÚT)" | [14 empty] | VV | 2 | 1 | True | 0 | ROZPOCET
| VV |  | 0,3*110-0,3*(3,7+3,5+1,2*2) |  | 30.12 | [12 empty] | VV | 2 | 2 | True | 0 | ROZPOCET
| VV |  | Mezisoučet |  | 30.12 | [12 empty] | VV | 2 | 3 | True | 1 | ROZPOCET
134 | M | 28376655 | deska XPS hrana polodrážková a hladký povrch 500kPA λ=0,035 tl 260mm | m2 | 31.626 |  | 0 | CS ÚRS 2024 02 |  | základní |  | 0 | 0.0078 | 0.24668 | 0 | 0 | 8 | M | 2 |  |  |  | ROZPOCET | [5 empty] | 0 | 0 | 0 | 0 | 0 | 1 | 0 | 4 | -449656922
| VV |  | 30,12*1,05 'Přepočtené koeficientem množství |  | 31.626 | [12 empty] | VV | 2 | 2 | False | 1 | ROZPOCET
135 | K | 622212001 | Montáž kontaktního zateplení vnějšího ostění, nadpraží nebo parapetu lepením z polystyrenových desek (dodávka ve specifikaci) hloubky špalet do 200 mm, tloušťky desek do 40 mm | m | 40.57 |  | 0 | CS ÚRS 2024 02 |  | základní |  | 0 | 0.00176 | 0.071403 | 0 | 0 | 4 | K | 2 |  |  |  | ROZPOCET | [5 empty] | 0 | 0 | 0 | 0 | 0 | 1 | 0 | 4 | -748713314
| Online PSC |  | https://podminky.urs.cz/item/CS_URS_2024_02/622212001 | [14 empty] | Online PSC | 2
| VV |  | "parapety výplní otvorů 1.np (bez omítky)" | [14 empty] | VV | 2 | 1 | True | 0 | ROZPOCET
| VV |  | 1,2+3,6*2+2,03*2+5,32*2+6,51*2+1,5 |  | 37.62 | [12 empty] | VV | 2 | 2 | True | 0 | ROZPOCET
| VV |  | "2.np (okno nad vstupem)"1,75 |  | 1.75 | [12 empty] | VV | 2 | 2 | True | 0 | ROZPOCET
| VV |  | Mezisoučet |  | 39.37 | [12 empty] | VV | 2 | 3 | True | 0 | ROZPOCET
| VV |  | "boční ostění 1.np v soklové části" | [14 empty] | VV | 2 | 1 | True | 0 | ROZPOCET
| VV |  | 0,3*4 |  | 1.2 | [12 empty] | VV | 2 | 2 | True | 0 | ROZPOCET
| VV |  | Mezisoučet |  | 1.2 | [12 empty] | VV | 2 | 3 | True | 0 | ROZPOCET
| VV |  | Součet |  | 40.57 | [12 empty] | VV | 2 | 4 | True | 1 | ROZPOCET
136 | M | 28376416 | deska XPS hrana polodrážková a hladký povrch 300kPA λ=0,035 tl 40mm | m2 | 8.925 |  | 0 | CS ÚRS 2024 02 |  | základní |  | 0 | 0.0012 | 0.01071 | 0 | 0 | 8 | M | 2 |  |  |  | ROZPOCET | [5 empty] | 0 | 0 | 0 | 0 | 0 | 1 | 0 | 4 | -418917654
| VV |  | "parapety výplní otvorů 1.np (bez omítky)"39,37*0,2 |  | 7.874 | [12 empty] | VV | 2 | 2 | True | 0 | ROZPOCET
| VV |  | Mezisoučet |  | 7.874 | [12 empty] | VV | 2 | 3 | True | 0 | ROZPOCET
| VV |  | "boční ostění 1.np v soklové části"1,2*0,2 |  | 0.24 | [12 empty] | VV | 2 | 2 | True | 0 | ROZPOCET
| VV |  | Mezisoučet |  | 0.24 | [12 empty] | VV | 2 | 3 | True | 0 | ROZPOCET
| VV |  | Součet |  | 8.114 | [12 empty] | VV | 2 | 4 | True | 1 | ROZPOCET
| VV |  | 8,114*1,1 'Přepočtené koeficientem množství |  | 8.925 | [12 empty] | VV | 2 | 2 | False | 1 | ROZPOCET
137 | K | 622221041 | Montáž kontaktního zateplení lepením a mechanickým kotvením z desek minerální vlny s podélnou orientací vláken nebo kombinovaných (dodávka ve specifikaci) na vnější stěny, na podklad betonový nebo z lehčeného betonu, z tvárnic keramických nebo vápenopískových, tloušťky desek přes 160 do 200 mm | m2 | 4.18 |  | 0 | CS ÚRS 2024 02 |  | základní |  | 0 | 0.01168 | 0.048822 | 0 | 0 | 4 | K | 2 |  |  |  | ROZPOCET | [5 empty] | 0 | 0 | 0 | 0 | 0 | 1 | 0 | 4 | 1941248364
| Online PSC |  | https://podminky.urs.cz/item/CS_URS_2024_02/622221041 | [14 empty] | Online PSC | 2
| VV |  | "KZS stěn MW tl.200mm" | [14 empty] | VV | 2 | 1 | True | 0 | ROZPOCET
| VV |  | "jihovýchod" | [14 empty] | VV | 2 | 1 | True | 0 | ROZPOCET
| VV |  | "1.np (roh okna v sociálkách)"0,8*0,7 |  | 0.56 | [12 empty] | VV | 2 | 2 | True | 0 | ROZPOCET
| VV |  | "severozápad" | [14 empty] | VV | 2 | 1 | True | 0 | ROZPOCET
| VV |  | "1.np (roh okna v sociálkách)"0,8*0,7 |  | 0.56 | [12 empty] | VV | 2 | 2 | True | 0 | ROZPOCET
| VV |  | "1.np v pásu pod schod.oknem"1,95*1,2 |  | 2.34 | [12 empty] | VV | 2 | 2 | True | 0 | ROZPOCET
| VV |  | "severozápad" | [14 empty] | VV | 2 | 1 | True | 0 | ROZPOCET
| VV |  | "1.np (rohy oken v sociálkách)"0,8*(0,45*2) |  | 0.72 | [12 empty] | VV | 2 | 2 | True | 0 | ROZPOCET
| VV |  | Mezisoučet |  | 4.18 | [12 empty] | VV | 2 | 3 | True | 0 | ROZPOCET
| VV |  | Součet |  | 4.18 | [12 empty] | VV | 2 | 4 | True | 1 | ROZPOCET
138 | M | 63142031 | deska tepelně izolační minerální kontaktních fasád podélné vlákno λ=0,035-0,036 tl 200mm | m2 | 4.389 |  | 0 | CS ÚRS 2024 02 |  | základní |  | 0 | 0.031 | 0.13606 | 0 | 0 | 8 | M | 2 |  |  |  | ROZPOCET | [5 empty] | 0 | 0 | 0 | 0 | 0 | 1 | 0 | 4 | 205543830
| VV |  | 4,18*1,05 'Přepočtené koeficientem množství |  | 4.389 | [12 empty] | VV | 2 | 2 | False | 1 | ROZPOCET
139 | K | 622221061 | Montáž kontaktního zateplení lepením a mechanickým kotvením z desek minerální vlny s podélnou orientací vláken nebo kombinovaných (dodávka ve specifikaci) na vnější stěny, na podklad betonový nebo z lehčeného betonu, z tvárnic keramických nebo vápenopískových, tloušťky desek přes 240 mm | m2 | 246.527 |  | 0 | CS ÚRS 2024 02 |  | základní |  | 0 | 0.01184 | 2.9189 | 0 | 0 | 4 | K | 2 |  |  |  | ROZPOCET | [5 empty] | 0 | 0 | 0 | 0 | 0 | 1 | 0 | 4 | 1346498477
| Online PSC |  | https://podminky.urs.cz/item/CS_URS_2024_02/622221061 | [14 empty] | Online PSC | 2
| VV |  | "KZS stěn MW tl.260mm-viz.souvrství A1" | [14 empty] | VV | 2 | 1 | True | 0 | ROZPOCET
| VV |  | "1.np"2,95*110-(2,95*3,7+2,95*3,5) |  | 303.26 | [12 empty] | VV | 2 | 2 | True | 0 | ROZPOCET
| VV |  | "odpočet výplní otvorů (schod.okno část)"-(1,2*1,0+3,6*0,8*2+2,03*2,05*2+1,2*2,95*2+5,32*2,05*2+6,51*2,05*2+1,5*2,05) |  | -73.941 | [12 empty] | VV | 2 | 2 | True | 0 | ROZPOCET
| VV |  | "2.np" | [14 empty] | VV | 2 | 1 | True | 0 | ROZPOCET
| VV |  | "jihozápad nad vstupem"5,35*3,7-(1,75*2,05) |  | 16.208 | [12 empty] | VV | 2 | 2 | True | 0 | ROZPOCET
| VV |  | "jihovýchod" | [14 empty] | VV | 2 | 1 | True | 0 | ROZPOCET
| VV |  | "2.np (roh okna v sociálkách)"0,8*0,7 |  | 0.56 | [12 empty] | VV | 2 | 2 | True | 0 | ROZPOCET
| VV |  | "severozápad" | [14 empty] | VV | 2 | 1 | True | 0 | ROZPOCET
| VV |  | "2.np (roh okna v sociálkách)"0,8*0,7 |  | 0.56 | [12 empty] | VV | 2 | 2 | True | 0 | ROZPOCET
| VV |  | "severovýchod" | [14 empty] | VV | 2 | 1 | True | 0 | ROZPOCET
| VV |  | "2.np (rohy oken v sociálkách)"0,8*(0,45*2) |  | 0.72 | [12 empty] | VV | 2 | 2 | True | 0 | ROZPOCET
| VV |  | "odpočet soklu XPS tl.260mm"-30,12 |  | -30.12 | [12 empty] | VV | 2 | 2 | True | 0 | ROZPOCET
| VV |  | "nad střechou-stěny inst.šachty"1,2*(3,05*2+2,9*2) |  | 14.28 | [12 empty] | VV | 2 | 2 | True | 0 | ROZPOCET
| VV |  | Mezisoučet |  | 231.527 | [12 empty] | VV | 2 | 3 | True | 0 | ROZPOCET
| VV |  | 15 |  | 15 | [12 empty] | VV | 2 | 2 | True | 0 | ROZPOCET
| VV |  | Součet |  | 246.527 | [12 empty] | VV | 2 | 4 | True | 1 | ROZPOCET
140 | M | 63142034 | deska tepelně izolační minerální kontaktních fasád podélné vlákno λ=0,035-0,036 tl 260mm | m2 | 258.853 |  | 0 | CS ÚRS 2024 02 |  | základní |  | 0 | 0.04 | 10.3541 | 0 | 0 | 8 | M | 2 |  |  |  | ROZPOCET | [5 empty] | 0 | 0 | 0 | 0 | 0 | 1 | 0 | 4 | -862191167
| VV |  | 246,527*1,05 'Přepočtené koeficientem množství |  | 258.853 | [12 empty] | VV | 2 | 2 | False | 1 | ROZPOCET
141 | K | 6222212-01 | Montáž druhé vrstvy kontaktního zateplení lepením a mechanickým kotvením z desek z minerální vlny (dodávka ve specifikaci) na vnější podhledy, na podklad betonový nebo z lehčeného betonu, z tvárnic keramických nebo vápenopískových, celkové tloušťky izolace přes 320 mm | m2 | 9.28 |  | 0 | vlastní |  | základní |  | 0 | 0.00809 | 0.075075 | 0 | 0 | 4 | K | 2 |  |  |  | ROZPOCET | [5 empty] | 0 | 0 | 0 | 0 | 0 | 1 | 0 | 4 | -734509923
| VV |  | "KZS podhled tl.50mm (celk.tl.350mm)-viz.souvrství C,druhá vrstva"3,2*2,9 |  | 9.28 | [12 empty] | VV | 2 | 2 | True | 0 | ROZPOCET
| VV |  | Mezisoučet |  | 9.28 | [12 empty] | VV | 2 | 3 | True | 1 | ROZPOCET
142 | M | 63142038 | deska tepelně izolační minerální kontaktních fasád podélné vlákno λ=0,037-0,038 tl 50mm | m2 | 9.744 |  | 0 | CS ÚRS 2024 02 |  | základní |  | 0 | 0.005 | 0.04872 | 0 | 0 | 8 | M | 2 |  |  |  | ROZPOCET | [5 empty] | 0 | 0 | 0 | 0 | 0 | 1 | 0 | 4 | -295485859
| VV |  | 9,28*1,05 'Přepočtené koeficientem množství |  | 9.744 | [12 empty] | VV | 2 | 2 | False | 1 | ROZPOCET
143 | K | 622222001 | Montáž kontaktního zateplení vnějšího ostění, nadpraží nebo parapetu lepením z desek z minerální vlny s podélnou nebo kolmou orientací vláken nebo z kombinovaných desek (dodávka ve specifikaci) hloubky špalet do 200 mm, tloušťky desek do 40 mm | m | 24 |  | 0 | CS ÚRS 2024 02 |  | základní |  | 0 | 0.00176 | 0.04224 | 0 | 0 | 4 | K | 2 |  |  |  | ROZPOCET | [5 empty] | 0 | 0 | 0 | 0 | 0 | 1 | 0 | 4 | -1943563624
| Online PSC |  | https://podminky.urs.cz/item/CS_URS_2024_02/622222001 | [14 empty] | Online PSC | 2
| VV |  | "boční ostění otvorů KZS MW" | [14 empty] | VV | 2 | 1 | True | 0 | ROZPOCET
| VV |  | "1.np"(1*2+0,8*4+2,05*4+0,9*4+2,05*2) |  | 21.1 | [12 empty] | VV | 2 | 2 | True | 0 | ROZPOCET
| VV |  | "2.np"(2,05*2) |  | 4.1 | [12 empty] | VV | 2 | 2 | True | 0 | ROZPOCET
| VV |  | "odpočet soklové části XPS (mimo parapet)"-1,2 |  | -1.2 | [12 empty] | VV | 2 | 2 | True | 0 | ROZPOCET
| VV |  | Mezisoučet |  | 24 | [12 empty] | VV | 2 | 3 | True | 1 | ROZPOCET
144 | M | 63142020 | deska tepelně izolační minerální kontaktních fasád podélné vlákno λ=0,035-0,036 tl 40mm | m2 | 5.28 |  | 0 | CS ÚRS 2024 02 |  | základní |  | 0 | 0.0048 | 0.025344 | 0 | 0 | 8 | M | 2 |  |  |  | ROZPOCET | [5 empty] | 0 | 0 | 0 | 0 | 0 | 1 | 0 | 4 | -1901717639
| VV |  | "boční ostění otvorů KZS MW"24*0,2 |  | 4.8 | [12 empty] | VV | 2 | 2 | True | 0 | ROZPOCET
| VV |  | Mezisoučet |  | 4.8 | [12 empty] | VV | 2 | 3 | True | 1 | ROZPOCET
| VV |  | 4,8*1,1 'Přepočtené koeficientem množství |  | 5.28 | [12 empty] | VV | 2 | 2 | False | 1 | ROZPOCET
145 | K | 622251101 | Montáž kontaktního zateplení lepením a mechanickým kotvením Příplatek k cenám za zápustnou montáž kotev s použitím tepelněizolačních zátek na vnější stěny z polystyrenu | m2 | 30.12 |  | 0 | CS ÚRS 2024 02 |  | základní |  | 0 | 8e-05 | 0.0024096 | 0 | 0 | 4 | K | 2 |  |  |  | ROZPOCET | [5 empty] | 0 | 0 | 0 | 0 | 0 | 1 | 0 | 4 | -638642461
| Online PSC |  | https://podminky.urs.cz/item/CS_URS_2024_02/622251101 | [14 empty] | Online PSC | 2
| VV |  | "KZS stěn sokl XPS tl.260mm-viz.souvrství A2 (300mm nad ÚT)"30,12 |  | 30.12 | [12 empty] | VV | 2 | 2 | True | 0 | ROZPOCET
| VV |  | Mezisoučet |  | 30.12 | [12 empty] | VV | 2 | 3 | True | 1 | ROZPOCET
146 | K | 622251105 | Montáž kontaktního zateplení lepením a mechanickým kotvením Příplatek k cenám za zápustnou montáž kotev s použitím tepelněizolačních zátek na vnější stěny z minerální vlny | m2 | 250.707 |  | 0 | CS ÚRS 2024 02 |  | základní |  | 0 | 8e-05 | 0.020057 | 0 | 0 | 4 | K | 2 |  |  |  | ROZPOCET | [5 empty] | 0 | 0 | 0 | 0 | 0 | 1 | 0 | 4 | 1278078857
| Online PSC |  | https://podminky.urs.cz/item/CS_URS_2024_02/622251105 | [14 empty] | Online PSC | 2
| VV |  | "KZS MW tl.200mm"4,18 |  | 4.18 | [12 empty] | VV | 2 | 2 | True | 0 | ROZPOCET
| VV |  | "KZS MW tl.260mm"246,527 |  | 246.527 | [12 empty] | VV | 2 | 2 | True | 0 | ROZPOCET
| VV |  | Mezisoučet |  | 250.707 | [12 empty] | VV | 2 | 3 | True | 1 | ROZPOCET
147 | K | 622251209 | Montáž kontaktního zateplení lepením a mechanickým kotvením Příplatek k cenám za použití pancéřového sklovláknitého pletiva pro namáhané oblasti soklů, pod keramický obklad apod. | m2 | 295.147 |  | 0 | CS ÚRS 2024 02 |  | základní |  | 0 | 0.00018 | 0.053126 | 0 | 0 | 4 | K | 2 |  |  |  | ROZPOCET | [5 empty] | 0 | 0 | 0 | 0 | 0 | 1 | 0 | 4 | 151449852
| Online PSC |  | https://podminky.urs.cz/item/CS_URS_2024_02/622251209 | [14 empty] | Online PSC | 2
| VV |  | "KZS podhledů" | [14 empty] | VV | 2 | 1 | True | 0 | ROZPOCET
| VV |  | "dtto KZS tl.350mm"9,28 |  | 9.28 | [12 empty] | VV | 2 | 2 | True | 0 | ROZPOCET
| VV |  | Mezisoučet |  | 9.28 | [12 empty] | VV | 2 | 3 | True | 0 | ROZPOCET
| VV |  | "KZS stěn" | [14 empty] | VV | 2 | 1 | True | 0 | ROZPOCET
| VV |  | "KZS XPS tl.260mm"30,12 |  | 30.12 | [12 empty] | VV | 2 | 2 | True | 0 | ROZPOCET
| VV |  | "KZS MW tl.200mm"4,18 |  | 4.18 | [12 empty] | VV | 2 | 2 | True | 0 | ROZPOCET
| VV |  | "KZS MW tl.260mm"246,527 |  | 246.527 | [12 empty] | VV | 2 | 2 | True | 0 | ROZPOCET
| VV |  | "boční ostění otvorů KZS MW"24*0,2 |  | 4.8 | [12 empty] | VV | 2 | 2 | True | 0 | ROZPOCET
| VV |  | "boční ostění 1.np v soklové části XPS"1,2*0,2 |  | 0.24 | [12 empty] | VV | 2 | 2 | True | 0 | ROZPOCET
| VV |  | Mezisoučet |  | 285.867 | [12 empty] | VV | 2 | 3 | True | 0 | ROZPOCET
| VV |  | Součet |  | 295.147 | [12 empty] | VV | 2 | 4 | True | 1 | ROZPOCET
148 | K | 622251211 | Montáž kontaktního zateplení lepením a mechanickým kotvením Příplatek k cenám za zesílené vyztužení druhou vrstvou sklovláknitého pletiva vnějších stěn | m2 | 285.867 |  | 0 | CS ÚRS 2024 02 |  | základní |  | 0 | 0.00378 | 1.0806 | 0 | 0 | 4 | K | 2 |  |  |  | ROZPOCET | [5 empty] | 0 | 0 | 0 | 0 | 0 | 1 | 0 | 4 | -2141023130
| Online PSC |  | https://podminky.urs.cz/item/CS_URS_2024_02/622251211 | [14 empty] | Online PSC | 2
| VV |  | "KZS stěn" | [14 empty] | VV | 2 | 1 | True | 0 | ROZPOCET
| VV |  | "KZS XPS tl.260mm"30,12 |  | 30.12 | [12 empty] | VV | 2 | 2 | True | 0 | ROZPOCET
| VV |  | "KZS MW tl.200mm"4,18 |  | 4.18 | [12 empty] | VV | 2 | 2 | True | 0 | ROZPOCET
| VV |  | "KZS MW tl.260mm"246,527 |  | 246.527 | [12 empty] | VV | 2 | 2 | True | 0 | ROZPOCET
| VV |  | "boční ostění otvorů KZS MW"24*0,2 |  | 4.8 | [12 empty] | VV | 2 | 2 | True | 0 | ROZPOCET
| VV |  | "boční ostění 1.np v soklové části XPS"1,2*0,2 |  | 0.24 | [12 empty] | VV | 2 | 2 | True | 0 | ROZPOCET
| VV |  | Mezisoučet |  | 285.867 | [12 empty] | VV | 2 | 3 | True | 1 | ROZPOCET
149 | K | 622252001 | Montáž profilů kontaktního zateplení zakládacích soklových připevněných hmoždinkami | m | 100.4 |  | 0 | CS ÚRS 2024 02 |  | základní |  | 0 | 5e-05 | 0.00502 | 0 | 0 | 4 | K | 2 |  |  |  | ROZPOCET | [5 empty] | 0 | 0 | 0 | 0 | 0 | 1 | 0 | 4 | 1558924320
| Online PSC |  | https://podminky.urs.cz/item/CS_URS_2024_02/622252001 | [14 empty] | Online PSC | 2
| VV |  | "KZS stěn sokl XPS tl.260mm-viz.souvrství A2 (300mm nad ÚT)" | [14 empty] | VV | 2 | 1 | True | 0 | ROZPOCET
| VV |  | 110-(3,7+3,5+1,2*2) |  | 100.4 | [12 empty] | VV | 2 | 2 | True | 0 | ROZPOCET
| VV |  | Mezisoučet |  | 100.4 | [12 empty] | VV | 2 | 3 | True | 1 | ROZPOCET
150 | M | 590516-01 | profil zakládací Al tl 0,7mm pro ETICS pro izolant tl 260mm | m | 105.42 |  | 0 | vlastní |  | základní |  | 0 | 0.00072 | 0.075902 | 0 | 0 | 8 | M | 2 |  |  |  | ROZPOCET | [5 empty] | 0 | 0 | 0 | 0 | 0 | 1 | 0 | 4 | -1327211924
| VV |  | 100,4*1,05 'Přepočtené koeficientem množství |  | 105.42 | [12 empty] | VV | 2 | 2 | False | 1 | ROZPOCET
151 | K | 622252002 | Montáž profilů kontaktního zateplení ostatních stěnových, dilatačních apod. lepených do tmelu | m | 120.6 |  | 0 | CS ÚRS 2024 02 |  | základní |  | 0 | 0 | 0 | 0 | 0 | 4 | K | 2 |  |  |  | ROZPOCET | [5 empty] | 0 | 0 | 0 | 0 | 0 | 1 | 0 | 4 | 1080629109
| Online PSC |  | https://podminky.urs.cz/item/CS_URS_2024_02/622252002 | [14 empty] | Online PSC | 2
| VV |  | "rohy (mimo ostění)"3,7+105+(3,05*2+2,9*2) |  | 120.6 | [12 empty] | VV | 2 | 2 | True | 0 | ROZPOCET
| VV |  | Mezisoučet |  | 120.6 | [12 empty] | VV | 2 | 3 | True | 1 | ROZPOCET
152 | M | 63127464 | profil rohový Al s výztužnou tkaninou š 100/100mm | m | 126.63 |  | 0 | CS ÚRS 2024 02 |  | základní |  | 0 | 0.0001 | 0.012663 | 0 | 0 | 8 | M | 2 |  |  |  | ROZPOCET | [5 empty] | 0 | 0 | 0 | 0 | 0 | 1 | 0 | 4 | -1167679907
| VV |  | 120,6*1,05 'Přepočtené koeficientem množství |  | 126.63 | [12 empty] | VV | 2 | 2 | False | 1 | ROZPOCET
153 | K | 622273201 | Montáž zavěšené odvětrávané fasády na hliníkové nosné konstrukci z fasádních desek na dvousměrné nosné konstrukci opláštění připevněné mechanickým skrytým spojem, (zadní uchycení ) opláštění stěn bez tepelné izolace | m2 | 464 |  | 0 | CS ÚRS 2024 02 |  | základní |  | 0 | 0.00575 | 2.668 | 0 | 0 | 4 | K | 2 |  |  |  | ROZPOCET | [5 empty] | 0 | 0 | 0 | 0 | 0 | 1 | 0 | 4 | 1034173298
| Online PSC |  | https://podminky.urs.cz/item/CS_URS_2024_02/622273201 | [14 empty] | Online PSC | 2
| P |  | Poznámka k položce: izolace a síťka proti hmyzu pro dř.fasádu viz.odd.713 vč.zpracování dílenské dokumentace (viz.VON) | [14 empty] | P | 2
| VV |  | "dř,fasáda viz.souvrství A3 (plochy viz.výkresy dř.fasády)" | [14 empty] | VV | 2 | 1 | True | 0 | ROZPOCET
| VV |  | "jihozápad"141 |  | 141 | [12 empty] | VV | 2 | 2 | True | 0 | ROZPOCET
| VV |  | "jihovýchod"93 |  | 93 | [12 empty] | VV | 2 | 2 | True | 0 | ROZPOCET
| VV |  | "severovýchod"132 |  | 132 | [12 empty] | VV | 2 | 2 | True | 0 | ROZPOCET
| VV |  | "severozápad"98 |  | 98 | [12 empty] | VV | 2 | 2 | True | 0 | ROZPOCET
| VV |  | Mezisoučet |  | 464 | [12 empty] | VV | 2 | 3 | True | 1 | ROZPOCET
154 | M | 611911-01 | palubky obkladové fasádní hoblované ze západního červeného cedru tl.18mm | m2 | 480.24 |  | 0 | vlastní |  | základní |  | 0 | 0.00931 | 4.471 | 0 | 0 | 8 | M | 2 |  |  |  | ROZPOCET | [5 empty] | 0 | 0 | 0 | 0 | 0 | 1 | 0 | 4 | -2084218256
| VV |  | "plocha palubek snížena o 10% (mezery mezi palubkami)"464*0,9 |  | 417.6 | [12 empty] | VV | 2 | 2 | True | 0 | ROZPOCET
| VV |  | Mezisoučet |  | 417.6 | [12 empty] | VV | 2 | 3 | True | 1 | ROZPOCET
| VV |  | 417,6*1,15 'Přepočtené koeficientem množství |  | 480.24 | [12 empty] | VV | 2 | 2 | False | 1 | ROZPOCET
155 | M | 28329038 | fólie PES difuzně propustná fasádní (spára max 20 mm, max. 20% plochy), 210 g/m2 | m2 | 566.544 |  | 0 | CS ÚRS 2024 02 |  | základní |  | 0 | 0.00013 | 0.073651 | 0 | 0 | 8 | M | 2 |  |  |  | ROZPOCET | [5 empty] | 0 | 0 | 0 | 0 | 0 | 1 | 0 | 4 | 1219586096
| VV |  | "plocha fasády"464 |  | 464 | [12 empty] | VV | 2 | 2 | True | 0 | ROZPOCET
| VV |  | Mezisoučet |  | 464 | [12 empty] | VV | 2 | 3 | True | 1 | ROZPOCET
| VV |  | 464*1,221 'Přepočtené koeficientem množství |  | 566.544 | [12 empty] | VV | 2 | 2 | False | 1 | ROZPOCET
156 | K | 6225310-01 | Souvrství omítek tenkovrstvých samočistících vnějších ploch probarvená vč penetrace zatíraná (točená), celk.tl.2,5mm STĚN vč.dvojnásobného samočistícícho nátěru-D+M(plný popis viz.skladba A1,A2) | m2 | 285.867 |  | 0 | vlastní |  | základní |  | 0 | 0.00528 | 1.5094 | 0 | 0 | 4 | K | 2 |  |  |  | ROZPOCET | [5 empty] | 0 | 0 | 0 | 0 | 0 | 1 | 0 | 4 | 1939239994
| P |  | Poznámka k položce: plný popis viz.souvrství A1 a A2: Mezinátěr Na vyzrálou armovací vrstvu aplikujeme plněný, pigmentovaný organický mezinátěr s velikostí zrna cca 500 μm Omítka Povrchová úprava bude provedena tenkovrstvou probarvovanou omítkou s lotosovým efektem – samočistícím efektem za deště, armovanou vlákny zabraňující mikrotrhlinám a s přísadou proti plísním a řasám s dlouhodobým účinkem ve formě mikrokapslí. Ekvivalentní tloušťka vzduchové vrstvy omítky musí být vzhledem k zajištění paropropustnosti sd<0,1m (EN ISO 7783-2) a faktor difuzního odporu μ=25-40 a současně třída nasákavosti dle EN 1062-1 bude W3 – nízká, součinitel vodopropustnosti <0,05 kg / (m²*h⁰′⁵). Pro zajištění minimální tloušťky finálního povrchu požadované předpisy pro KZS a pro zajištění rovinatosti finálního povrchu bude tenkovrstvá omítka natažená ve dvou krocích. V prvním kroku bude aplikovaná omítka zrnitosti 1,5 mm. Po vyzrání omítky bude v druhém kroku aplikovaná jemná omítka zrnitosti cca 0,5 mm ve dvou vrstvách, filcovaná do vzhledu jemné štukové omítky. Ve výběrovém řízení je nutné doložit splnění technických požadavků technickými listy. Odstín dle výběru architekta. Před zahájením aplikace finálních povrchů budou realizační firmou provedeny vzorky, které budou schváleny zadavatelem stavby a architektem. Fasádní nátěr Pro zajištění dlouhodobě čisté fasády bude následně aplikován sjednocující fasádní nátěr s technologií lotosového efektu – se samočistící schopností za deště, ve dvou vrstvách. Pro maximální odolnost vůči vzniku plísní a řas na povrchu bude tento nátěr s fungicidním nastavením ve formě mikrokapslí s dlouhodobým účinkem. Pro zajištění odolnosti vůči vodě bude součinitel vodopropustnosti nátěru W3 nízký < 0,05 kg/(m²*h⁰′⁵) a faktor difuzního odporu μ≤50. Odstín nátěru bude odpovídat odstínu omítky. Ve výběrovém řízení je nutné doložit splnění technických požadavků technickými listy. Před zahájením aplikace finálních povrchů budou realizační firmou provedeny vzorky, které budou schváleny zadavatelem stavby a architektem. | [14 empty] | P | 2
| VV |  | "KZS stěn" | [14 empty] | VV | 2 | 1 | True | 0 | ROZPOCET
| VV |  | "KZS XPS tl.260mm"30,12 |  | 30.12 | [12 empty] | VV | 2 | 2 | True | 0 | ROZPOCET
| VV |  | "KZS MW tl.200mm"4,18 |  | 4.18 | [12 empty] | VV | 2 | 2 | True | 0 | ROZPOCET
| VV |  | "KZS MW tl.260mm"246,527 |  | 246.527 | [12 empty] | VV | 2 | 2 | True | 0 | ROZPOCET
| VV |  | "boční ostění otvorů KZS MW"24*0,2 |  | 4.8 | [12 empty] | VV | 2 | 2 | True | 0 | ROZPOCET
| VV |  | "boční ostění 1.np v soklové části XPS"1,2*0,2 |  | 0.24 | [12 empty] | VV | 2 | 2 | True | 0 | ROZPOCET
| VV |  | Mezisoučet |  | 285.867 | [12 empty] | VV | 2 | 3 | True | 1 | ROZPOCET
157 | K | 629991001 | Zakrytí vnějších ploch před znečištěním včetně pozdějšího odkrytí ploch podélných rovných (např. chodníků) fólií položenou volně | m2 | 110.3 |  | 0 | CS ÚRS 2024 02 |  | základní |  | 0 | 0.00039 | 0.043017 | 6e-05 | 0.006618 | 4 | K | 2 |  |  |  | ROZPOCET | [5 empty] | 0 | 0 | 0 | 0 | 0 | 1 | 0 | 4 | 724020062
| Online PSC |  | https://podminky.urs.cz/item/CS_URS_2024_02/629991001 | [14 empty] | Online PSC | 2
| VV |  | "okolo objektu"1,0*(27,4*2+24,15*2+3,6*2) |  | 110.3 | [12 empty] | VV | 2 | 2 | True | 0 | ROZPOCET
| VV |  | Mezisoučet |  | 110.3 | [12 empty] | VV | 2 | 3 | True | 1 | ROZPOCET
158 | K | 629991011 | Zakrytí vnějších ploch před znečištěním včetně pozdějšího odkrytí výplní otvorů a svislých ploch fólií přilepenou lepící páskou | m2 | 239.755 |  | 0 | CS ÚRS 2024 02 |  | základní |  | 0 | 0.00039 | 0.093504 | 1e-05 | 0.0023976 | 4 | K | 2 |  |  |  | ROZPOCET | [5 empty] | 0 | 0 | 0 | 0 | 0 | 1 | 0 | 4 | 880601091
| Online PSC |  | https://podminky.urs.cz/item/CS_URS_2024_02/629991011 | [14 empty] | Online PSC | 2
| VV |  | "výplně otvorů vnější" | [14 empty] | VV | 2 | 1 | True | 0 | ROZPOCET
| VV |  | "1.pp"0 |  | 0 | [12 empty] | VV | 2 | 2 | True | 0 | ROZPOCET
| VV |  | "1.np"3,775*2,95*2+3,6*0,8*2+1,2*4,7+2,04*2,05*2+1,175*2,95*2+5,235*2,05*2+6,41*2,05*2+3,7*2,95+1,5*2,05 |  | 110.704 | [12 empty] | VV | 2 | 2 | True | 0 | ROZPOCET
| VV |  | "2.np"1,75*2,05+3,6*0,8*2+2,04*2,05*2+1,175*2,95*2+5,235*2,05*2+6,41*2,05*2+1,75*2,05+1,5*2,05 |  | 79.051 | [12 empty] | VV | 2 | 2 | True | 0 | ROZPOCET
| VV |  | Mezisoučet |  | 189.755 | [12 empty] | VV | 2 | 3 | True | 0 | ROZPOCET
| VV |  | "ostatní"50 |  | 50 | [12 empty] | VV | 2 | 2 | True | 0 | ROZPOCET
| VV |  | Součet |  | 239.755 | [12 empty] | VV | 2 | 4 | True | 1 | ROZPOCET
159 | K | 6299990-01 | Příplatky k cenám úprav vnějších povrchů za zvýšenou pracnost při provádění omítek a KZS zaoblených ploch, poloměr zaoblení přes 100 mm | m2 | 11.8 |  | 0 | vlastní |  | základní |  | 0 | 0 | 0 | 0 | 0 | 4 | K | 2 |  |  |  | ROZPOCET | [5 empty] | 0 | 0 | 0 | 0 | 0 | 1 | 0 | 4 | 880538802
| VV |  | "oblé rohy"0,5*2,95*8 |  | 11.8 | [12 empty] | VV | 2 | 2 | True | 0 | ROZPOCET
| VV |  | Mezisoučet |  | 11.8 | [12 empty] | VV | 2 | 3 | True | 1 | ROZPOCET
160 | K | 629999042 | Příplatky k cenám úprav vnějších povrchů za ztížené pracovní podmínky práce v nadstřešní části objektu | m2 | 14.28 |  | 0 | CS ÚRS 2024 02 |  | základní |  | 0 | 0 | 0 | 0 | 0 | 4 | K | 2 |  |  |  | ROZPOCET | [5 empty] | 0 | 0 | 0 | 0 | 0 | 1 | 0 | 4 | 2137709787
| Online PSC |  | https://podminky.urs.cz/item/CS_URS_2024_02/629999042 | [14 empty] | Online PSC | 2
| VV |  | "KZS stěn MW tl.260mm-viz.souvrství A1" | [14 empty] | VV | 2 | 1 | True | 0 | ROZPOCET
| VV |  | "nad střechou-stěny inst.šachty"1,2*(3,05*2+2,9*2) |  | 14.28 | [12 empty] | VV | 2 | 2 | True | 0 | ROZPOCET
| VV |  | Mezisoučet |  | 14.28 | [12 empty] | VV | 2 | 3 | True | 1 | ROZPOCET
161 | K | 631311113 | Mazanina z betonu prostého bez zvýšených nároků na prostředí tl. přes 50 do 80 mm tř. C 12/15 | m3 | 41.213 |  | 0 | CS ÚRS 2024 02 |  | základní |  | 0 | 2.301 | 94.8319 | 0 | 0 | 4 | K | 2 |  |  |  | ROZPOCET | [5 empty] | 0 | 0 | 0 | 0 | 0 | 1 | 0 | 4 | -116251113
| Online PSC |  | https://podminky.urs.cz/item/CS_URS_2024_02/631311113 | [14 empty] | Online PSC | 2
| VV |  | "pro souvrství podlah na terénu-ochranná mazanina hydroizolace tl.80mm" | [14 empty] | VV | 2 | 1 | True | 0 | ROZPOCET
| VV |  | "1.pp"0,08*202-(0,08*1,75*1,6) |  | 15.936 | [12 empty] | VV | 2 | 2 | True | 0 | ROZPOCET
| VV |  | "pod výtahem"0,08*(2,65*2,5) |  | 0.53 | [12 empty] | VV | 2 | 2 | True | 0 | ROZPOCET
| VV |  | "přípočet prohloubení pod jímkami"0,08*(1,3*1,15)+0,08*(1,75*1,5) |  | 0.33 | [12 empty] | VV | 2 | 2 | True | 0 | ROZPOCET
| VV |  | "1.np na terénu" | [14 empty] | VV | 2 | 1 | True | 0 | ROZPOCET
| VV |  | "levá část"0,08*114 |  | 9.12 | [12 empty] | VV | 2 | 2 | True | 0 | ROZPOCET
| VV |  | "pravá část"0,08*178 |  | 14.24 | [12 empty] | VV | 2 | 2 | True | 0 | ROZPOCET
| VV |  | "krček"0,08*3,5*3,775 |  | 1.057 | [12 empty] | VV | 2 | 2 | True | 0 | ROZPOCET
| VV |  | Mezisoučet |  | 41.213 | [12 empty] | VV | 2 | 3 | True | 1 | ROZPOCET
162 | K | 631311114 | Mazanina z betonu prostého bez zvýšených nároků na prostředí tl. přes 50 do 80 mm tř. C 16/20 | m3 | 1.487 |  | 0 | CS ÚRS 2024 02 |  | základní |  | 0 | 2.301 | 3.4216 | 0 | 0 | 4 | K | 2 |  |  |  | ROZPOCET | [5 empty] | 0 | 0 | 0 | 0 | 0 | 1 | 0 | 4 | 1957403537
| Online PSC |  | https://podminky.urs.cz/item/CS_URS_2024_02/631311114 | [14 empty] | Online PSC | 2
| VV |  | "spádová pro P6 (tl.40-120mm, prům.tl.80mm)" | [14 empty] | VV | 2 | 1 | True | 0 | ROZPOCET
| VV |  | "viz.souvrství P6 a řez 1-1 (mimo souvrství bet.dlažby-viz.SO 10)"0,08*5,025*3,7 |  | 1.487 | [12 empty] | VV | 2 | 2 | True | 0 | ROZPOCET
| VV |  | Mezisoučet |  | 1.487 | [12 empty] | VV | 2 | 3 | True | 1 | ROZPOCET
163 | K | 631311123 | Mazanina z betonu prostého bez zvýšených nároků na prostředí tl. přes 80 do 120 mm tř. C 12/15 | m3 | 48.577 |  | 0 | CS ÚRS 2024 02 |  | základní |  | 0 | 2.301 | 111.7766 | 0 | 0 | 4 | K | 2 |  |  |  | ROZPOCET | [5 empty] | 0 | 0 | 0 | 0 | 0 | 1 | 0 | 4 | 561084960
| Online PSC |  | https://podminky.urs.cz/item/CS_URS_2024_02/631311123 | [14 empty] | Online PSC | 2
| VV |  | "pro souvrství podlah na terénu-ochranná mazanina pod hydroizolací tl.100mm vyztužená (plocha vč.rozšíření pod tep.izolaci XPS,1.np mimo pasů)" | [14 empty] | VV | 2 | 1 | True | 0 | ROZPOCET
| VV |  | "1.pp"0,1*220-(0,1*1,75*1,6) |  | 21.72 | [12 empty] | VV | 2 | 2 | True | 0 | ROZPOCET
| VV |  | "pod výtahem"0,1*(2,65*2,5) |  | 0.663 | [12 empty] | VV | 2 | 2 | True | 0 | ROZPOCET
| VV |  | "přípočet prohloubení pod jímkami"0,1*(1,3*1,15)+0,1*(1,75*1,5) |  | 0.412 | [12 empty] | VV | 2 | 2 | True | 0 | ROZPOCET
| VV |  | "1.np na terénu (mezi pasy)" | [14 empty] | VV | 2 | 1 | True | 0 | ROZPOCET
| VV |  | "levá část"0,1*86 |  | 8.6 | [12 empty] | VV | 2 | 2 | True | 0 | ROZPOCET
| VV |  | "pravá část"0,1*142-0,1*(1,0*1,0*2) |  | 14 | [12 empty] | VV | 2 | 2 | True | 0 | ROZPOCET
| VV |  | "krček"0,1*2,5*3,475 |  | 0.869 | [12 empty] | VV | 2 | 2 | True | 0 | ROZPOCET
| VV |  | Mezisoučet |  | 46.264 | [12 empty] | VV | 2 | 3 | True | 0 | ROZPOCET
| VV |  | 46,264*0,05 |  | 2.313 | [12 empty] | VV | 2 | 2 | True | 0 | ROZPOCET
| VV |  | Součet |  | 48.577 | [12 empty] | VV | 2 | 4 | True | 1 | ROZPOCET
164 | K | 631319011 | Příplatek k cenám mazanin za úpravu povrchu mazaniny přehlazením, mazanina tl. přes 50 do 80 mm | m3 | 42.7 |  | 0 | CS ÚRS 2024 02 |  | základní |  | 0 | 0 | 0 | 0 | 0 | 4 | K | 2 |  |  |  | ROZPOCET | [5 empty] | 0 | 0 | 0 | 0 | 0 | 1 | 0 | 4 | 720082653
| Online PSC |  | https://podminky.urs.cz/item/CS_URS_2024_02/631319011 | [14 empty] | Online PSC | 2
| VV |  | "spádová pro P6 (tl.40-120mm, prům.tl.80mm)" | [14 empty] | VV | 2 | 1 | True | 0 | ROZPOCET
| VV |  | "viz.souvrství P6 a řez 1-1 (mimo souvrství bet.dlažby-viz.SO 10)"0,08*5,025*3,7 |  | 1.487 | [12 empty] | VV | 2 | 2 | True | 0 | ROZPOCET
| VV |  | "mazanina C12/15 tl.80mm"41,213 |  | 41.213 | [12 empty] | VV | 2 | 2 | True | 0 | ROZPOCET
| VV |  | Mezisoučet |  | 42.7 | [12 empty] | VV | 2 | 3 | True | 1 | ROZPOCET
165 | K | 631319012 | Příplatek k cenám mazanin za úpravu povrchu mazaniny přehlazením, mazanina tl. přes 80 do 120 mm | m3 | 48.577 |  | 0 | CS ÚRS 2024 02 |  | základní |  | 0 | 0 | 0 | 0 | 0 | 4 | K | 2 |  |  |  | ROZPOCET | [5 empty] | 0 | 0 | 0 | 0 | 0 | 1 | 0 | 4 | -619755814
| Online PSC |  | https://podminky.urs.cz/item/CS_URS_2024_02/631319012 | [14 empty] | Online PSC | 2
| VV |  | "mazanina C12/15 tl.100mm"48,577 |  | 48.577 | [12 empty] | VV | 2 | 2 | True | 0 | ROZPOCET
| VV |  | Mezisoučet |  | 48.577 | [12 empty] | VV | 2 | 3 | True | 1 | ROZPOCET
166 | K | 631319183 | Příplatek k cenám mazanin za sklon přes 15° do 35° od vodorovné roviny mazanina tl. přes 80 do 120 mm | m3 | 1.487 |  | 0 | CS ÚRS 2024 02 |  | základní |  | 0 | 0 | 0 | 0 | 0 | 4 | K | 2 |  |  |  | ROZPOCET | [5 empty] | 0 | 0 | 0 | 0 | 0 | 1 | 0 | 4 | -1402965663
| Online PSC |  | https://podminky.urs.cz/item/CS_URS_2024_02/631319183 | [14 empty] | Online PSC | 2
| VV |  | "spádová pro P6 (tl.40-120mm, prům.tl.80mm)" | [14 empty] | VV | 2 | 1 | True | 0 | ROZPOCET
| VV |  | "viz.souvrství P6 a řez 1-1 (mimo souvrství bet.dlažby-viz.SO 10)"0,08*5,025*3,7 |  | 1.487 | [12 empty] | VV | 2 | 2 | True | 0 | ROZPOCET
| VV |  | Mezisoučet |  | 1.487 | [12 empty] | VV | 2 | 3 | True | 1 | ROZPOCET
167 | K | 631362021 | Výztuž mazanin ze svařovaných sítí z drátů typu KARI | t | 1.851 |  | 0 | CS ÚRS 2024 02 |  | základní |  | 0 | 1.0628 | 1.9672 | 0 | 0 | 4 | K | 2 |  |  |  | ROZPOCET | [5 empty] | 0 | 0 | 0 | 0 | 0 | 1 | 0 | 4 | 738598017
| Online PSC |  | https://podminky.urs.cz/item/CS_URS_2024_02/631362021 | [14 empty] | Online PSC | 2
| VV |  | "výztuž ochr.maz. C12/15 tl.100mm" | [14 empty] | VV | 2 | 1 | True | 0 | ROZPOCET
| VV |  | "Kari síť prům.6mm oka 150/150mm vč.20% překrytí" | [14 empty] | VV | 2 | 1 | True | 0 | ROZPOCET
| VV |  | "1.pp"((220-(1,75*1,6))*3,03*1,2)/1000 |  | 0.79 | [12 empty] | VV | 2 | 2 | True | 0 | ROZPOCET
| VV |  | "pod výtahem"((2,65*2,5)*3,03*1,2)/1000 |  | 0.024 | [12 empty] | VV | 2 | 2 | True | 0 | ROZPOCET
| VV |  | "přípočet prohloubení pod jímkami"(((1,3*1,15)+(1,75*1,5))*3,03*1,2)/1000 |  | 0.015 | [12 empty] | VV | 2 | 2 | True | 0 | ROZPOCET
| VV |  | "1.np na terénu (mezi pasy)" | [14 empty] | VV | 2 | 1 | True | 0 | ROZPOCET
| VV |  | "levá část"86*3,03*1,2/1000 |  | 0.313 | [12 empty] | VV | 2 | 2 | True | 0 | ROZPOCET
| VV |  | "pravá část"((142-(1,0*1,0*2))*3,03*1,2)/1000 |  | 0.509 | [12 empty] | VV | 2 | 2 | True | 0 | ROZPOCET
| VV |  | "krček"((2,5*3,475)*3,03*1,2)/1000 |  | 0.032 | [12 empty] | VV | 2 | 2 | True | 0 | ROZPOCET
| VV |  | Mezisoučet |  | 1.683 | [12 empty] | VV | 2 | 3 | True | 0 | ROZPOCET
| VV |  | "dist.prvky"1,683*0,1 |  | 0.168 | [12 empty] | VV | 2 | 2 | True | 0 | ROZPOCET
| VV |  | Součet |  | 1.851 | [12 empty] | VV | 2 | 4 | True | 1 | ROZPOCET
168 | K | 632451254 | Potěr cementový samonivelační litý tř. C 30, tl. přes 45 do 50 mm | m2 | 968.225 |  | 0 | CS ÚRS 2024 02 |  | základní |  | 0 | 0.11 | 106.5048 | 0 | 0 | 4 | K | 2 |  |  |  | ROZPOCET | [5 empty] | 0 | 0 | 0 | 0 | 0 | 1 | 0 | 4 | 376560076
| Online PSC |  | https://podminky.urs.cz/item/CS_URS_2024_02/632451254 | [14 empty] | Online PSC | 2
| VV |  | "viz.podlahy" | [14 empty] | VV | 2 | 1 | True | 0 | ROZPOCET
| VV |  | "tl.66mm"P1a+P2a+P3a |  | 524.32 | [12 empty] | VV | 2 | 2 | True | 0 | ROZPOCET
| VV |  | Mezisoučet |  | 524.32 | [12 empty] | VV | 2 | 3 | True | 0 | ROZPOCET
| VV |  | "tl.74mm"P2b+P3b+P5 |  | 429.12 | [12 empty] | VV | 2 | 2 | True | 0 | ROZPOCET
| VV |  | "přípočet plochy instalační šachty vedle výtahu -bez nášlapu"2,5*2,15 |  | 5.375 | [12 empty] | VV | 2 | 2 | True | 0 | ROZPOCET
| VV |  | "přípočet plochy pod schodištěm-bez nášlapu PVC"9,41 |  | 9.41 | [12 empty] | VV | 2 | 2 | True | 0 | ROZPOCET
| VV |  | Mezisoučet |  | 443.905 | [12 empty] | VV | 2 | 3 | True | 0 | ROZPOCET
| VV |  | Součet |  | 968.225 | [12 empty] | VV | 2 | 4 | True | 1 | ROZPOCET
169 | K | 632451293 | Potěr cementový samonivelační litý Příplatek k cenám za každých dalších i započatých 5 mm tloušťky přes 50 mm tř. C 30 | m2 | 4316.805 |  | 0 | CS ÚRS 2024 02 |  | základní |  | 0 | 0.011 | 47.4849 | 0 | 0 | 4 | K | 2 |  |  |  | ROZPOCET | [5 empty] | 0 | 0 | 0 | 0 | 0 | 1 | 0 | 4 | 674904755
| Online PSC |  | https://podminky.urs.cz/item/CS_URS_2024_02/632451293 | [14 empty] | Online PSC | 2
| VV |  | "viz.podlahy-dopočet do celk.tl." | [14 empty] | VV | 2 | 1 | True | 0 | ROZPOCET
| VV |  | "tl.66mm"(P1a+P2a+P3a)*4 |  | 2097.28 | [12 empty] | VV | 2 | 2 | True | 0 | ROZPOCET
| VV |  | Mezisoučet |  | 2097.28 | [12 empty] | VV | 2 | 3 | True | 0 | ROZPOCET
| VV |  | "tl.74mm"(P2b+P3b+P5)*5 |  | 2145.6 | [12 empty] | VV | 2 | 2 | True | 0 | ROZPOCET
| VV |  | "přípočet plochy instalační šachty vedle výtahu -bez nášlapu"2,5*2,15*5 |  | 26.875 | [12 empty] | VV | 2 | 2 | True | 0 | ROZPOCET
| VV |  | "přípočet plochy pod schodištěm-bez nášlapu PVC"9,41*5 |  | 47.05 | [12 empty] | VV | 2 | 2 | True | 0 | ROZPOCET
| VV |  | Mezisoučet |  | 2219.525 | [12 empty] | VV | 2 | 3 | True | 0 | ROZPOCET
| VV |  | Součet |  | 4316.805 | [12 empty] | VV | 2 | 4 | True | 1 | ROZPOCET
170 | K | 633991111 | Povrchová úprava betonových podlah nástřik proti odpařování vody | m2 | 5135.328 |  | 0 | CS ÚRS 2024 02 |  | základní |  | 0 | 0.00022 | 1.1298 | 0 | 0 | 4 | K | 2 |  |  |  | ROZPOCET | [5 empty] | 0 | 0 | 0 | 0 | 0 | 1 | 0 | 4 | -1667212754
| Online PSC |  | https://podminky.urs.cz/item/CS_URS_2024_02/633991111 | [14 empty] | Online PSC | 2
| VV |  | "podkladní deska bet.jímku kanalizace dešťové (do výkopu)"10,7*3,7 |  | 39.59 | [12 empty] | VV | 2 | 2 | True | 0 | ROZPOCET
| VV |  | Mezisoučet |  | 39.59 | [12 empty] | VV | 2 | 3 | True | 0 | ROZPOCET
| VV |  | "zákl.deska viz.statika" | [14 empty] | VV | 2 | 1 | True | 0 | ROZPOCET
| VV |  | "1.pp"202-(1,75*1,6) |  | 199.2 | [12 empty] | VV | 2 | 2 | True | 0 | ROZPOCET
| VV |  | "pod výtahem"(2,65*2,5) |  | 6.625 | [12 empty] | VV | 2 | 2 | True | 0 | ROZPOCET
| VV |  | "přípočet prohloubení pod jímkami"(1,3*1,15)+(1,75*1,5) |  | 4.12 | [12 empty] | VV | 2 | 2 | True | 0 | ROZPOCET
| VV |  | "1.np-nepodsklepené" | [14 empty] | VV | 2 | 1 | True | 0 | ROZPOCET
| VV |  | "levá část"113 |  | 113 | [12 empty] | VV | 2 | 2 | True | 0 | ROZPOCET
| VV |  | "pravá část"171 |  | 171 | [12 empty] | VV | 2 | 2 | True | 0 | ROZPOCET
| VV |  | "krček"3,5*3,775 |  | 13.213 | [12 empty] | VV | 2 | 2 | True | 0 | ROZPOCET
| VV |  | Mezisoučet |  | 507.158 | [12 empty] | VV | 2 | 3 | True | 0 | ROZPOCET
| VV |  | "ŽB strop" | [14 empty] | VV | 2 | 1 | True | 0 | ROZPOCET
| VV |  | "1.np"478 |  | 478 | [12 empty] | VV | 2 | 2 | True | 0 | ROZPOCET
| VV |  | "odpočet" | [14 empty] | VV | 2 | 1 | True | 0 | ROZPOCET
| VV |  | "výtah.šachta"-1,75*1,6 |  | -2.8 | [12 empty] | VV | 2 | 2 | True | 0 | ROZPOCET
| VV |  | "inst.šachty"-(2,06*1,9+0,4*1,15) |  | -4.374 | [12 empty] | VV | 2 | 2 | True | 0 | ROZPOCET
| VV |  | "schodiště"-3,35*4,625 |  | -15.494 | [12 empty] | VV | 2 | 2 | True | 0 | ROZPOCET
| VV |  | "kruh.průhled"-1,77 |  | -1.77 | [12 empty] | VV | 2 | 2 | True | 0 | ROZPOCET
| VV |  | "krček"3,3*3,725 |  | 12.293 | [12 empty] | VV | 2 | 2 | True | 0 | ROZPOCET
| VV |  | "2.np"478 |  | 478 | [12 empty] | VV | 2 | 2 | True | 0 | ROZPOCET
| VV |  | "odpočet" | [14 empty] | VV | 2 | 1 | True | 0 | ROZPOCET
| VV |  | "inst.šachty"-(2,05*1,9+0,4*1,15) |  | -4.355 | [12 empty] | VV | 2 | 2 | True | 0 | ROZPOCET
| VV |  | "strop nad inst.šachtou"2,55*2,4 |  | 6.12 | [12 empty] | VV | 2 | 2 | True | 0 | ROZPOCET
| VV |  | Mezisoučet |  | 945.62 | [12 empty] | VV | 2 | 3 | True | 0 | ROZPOCET
| VV |  | "ŽB strop pohledový" | [14 empty] | VV | 2 | 1 | True | 0 | ROZPOCET
| VV |  | "1.pp (bez omítek)"201 |  | 201 | [12 empty] | VV | 2 | 2 | True | 0 | ROZPOCET
| VV |  | "odpočet" | [14 empty] | VV | 2 | 1 | True | 0 | ROZPOCET
| VV |  | "výtah šachta"-1,75*1,6 |  | -2.8 | [12 empty] | VV | 2 | 2 | True | 0 | ROZPOCET
| VV |  | "inst.šachty"-(2,05*1,9+0,4*1,15) |  | -4.355 | [12 empty] | VV | 2 | 2 | True | 0 | ROZPOCET
| VV |  | "schodiště"-3,35*4,625 |  | -15.494 | [12 empty] | VV | 2 | 2 | True | 0 | ROZPOCET
| VV |  | Mezisoučet |  | 178.351 | [12 empty] | VV | 2 | 3 | True | 0 | ROZPOCET
| VV |  | "MAZANINY" | [14 empty] | VV | 2 | 1 | True | 0 | ROZPOCET
| VV |  | "pro souvrství podlah na terénu-ochranná mazanina hydroizolace tl.80mm" | [14 empty] | VV | 2 | 1 | True | 0 | ROZPOCET
| VV |  | "1.pp"202-(1,75*1,6) |  | 199.2 | [12 empty] | VV | 2 | 2 | True | 0 | ROZPOCET
| VV |  | "pod výtahem"(2,65*2,5) |  | 6.625 | [12 empty] | VV | 2 | 2 | True | 0 | ROZPOCET
| VV |  | "přípočet prohloubení pod jímkami"(1,3*1,15)+(1,75*1,5) |  | 4.12 | [12 empty] | VV | 2 | 2 | True | 0 | ROZPOCET
| VV |  | "1.np na terénu" | [14 empty] | VV | 2 | 1 | True | 0 | ROZPOCET
| VV |  | "levá část"114 |  | 114 | [12 empty] | VV | 2 | 2 | True | 0 | ROZPOCET
| VV |  | "pravá část"178 |  | 178 | [12 empty] | VV | 2 | 2 | True | 0 | ROZPOCET
| VV |  | "krček"3,5*3,775 |  | 13.213 | [12 empty] | VV | 2 | 2 | True | 0 | ROZPOCET
| VV |  | Mezisoučet |  | 515.158 | [12 empty] | VV | 2 | 3 | True | 0 | ROZPOCET
| VV |  | "spádová pro P6 (tl.40-120mm, prům.tl.80mm)" | [14 empty] | VV | 2 | 1 | True | 0 | ROZPOCET
| VV |  | "viz.souvrství P6 a řez 1-1 (mimo souvrství bet.dlažby-viz.SO 10)"5,025*3,7 |  | 18.593 | [12 empty] | VV | 2 | 2 | True | 0 | ROZPOCET
| VV |  | Mezisoučet |  | 18.593 | [12 empty] | VV | 2 | 3 | True | 0 | ROZPOCET
| VV |  | "pro souvrství podlah na terénu-ochranná mazanina pod hydroizolací tl.100mm vyztužená (plocha vč.rozšíření pod tep.izolaci XPS,1.np mimo pasů)" | [14 empty] | VV | 2 | 1 | True | 0 | ROZPOCET
| VV |  | "1.pp"220-(1,75*1,6) |  | 217.2 | [12 empty] | VV | 2 | 2 | True | 0 | ROZPOCET
| VV |  | "pod výtahem"(2,65*2,5) |  | 6.625 | [12 empty] | VV | 2 | 2 | True | 0 | ROZPOCET
| VV |  | "přípočet prohloubení pod jímkami"(1,3*1,15)+(1,75*1,5) |  | 4.12 | [12 empty] | VV | 2 | 2 | True | 0 | ROZPOCET
| VV |  | "1.np na terénu (mezi pasy)" | [14 empty] | VV | 2 | 1 | True | 0 | ROZPOCET
| VV |  | "levá část"86 |  | 86 | [12 empty] | VV | 2 | 2 | True | 0 | ROZPOCET
| VV |  | "pravá část"142-(1,0*1,0*2) |  | 140 | [12 empty] | VV | 2 | 2 | True | 0 | ROZPOCET
| VV |  | "krček"2,5*3,475 |  | 8.688 | [12 empty] | VV | 2 | 2 | True | 0 | ROZPOCET
| VV |  | Mezisoučet |  | 462.633 | [12 empty] | VV | 2 | 3 | True | 0 | ROZPOCET
| VV |  | "viz.podlahy" | [14 empty] | VV | 2 | 1 | True | 0 | ROZPOCET
| VV |  | "tl.66mm"P1a+P2a+P3a |  | 524.32 | [12 empty] | VV | 2 | 2 | True | 0 | ROZPOCET
| VV |  | Mezisoučet |  | 524.32 | [12 empty] | VV | 2 | 3 | True | 0 | ROZPOCET
| VV |  | "tl.74mm"P2b+P3b+P5 |  | 429.12 | [12 empty] | VV | 2 | 2 | True | 0 | ROZPOCET
| VV |  | "přípočet plochy instalační šachty vedle výtahu -bez nášlapu"2,5*2,15 |  | 5.375 | [12 empty] | VV | 2 | 2 | True | 0 | ROZPOCET
| VV |  | "přípočet plochy pod schodištěm-bez nášlapu PVC"9,41 |  | 9.41 | [12 empty] | VV | 2 | 2 | True | 0 | ROZPOCET
| VV |  | Mezisoučet |  | 443.905 | [12 empty] | VV | 2 | 3 | True | 0 | ROZPOCET
| VV |  | "ostatní potřebné plochy"1500 |  | 1500 | [12 empty] | VV | 2 | 2 | True | 0 | ROZPOCET
| VV |  | Součet |  | 5135.328 | [12 empty] | VV | 2 | 4 | True | 1 | ROZPOCET
171 | K | 634112123 | Obvodová dilatace mezi stěnou a mazaninou nebo potěrem podlahovým páskem z pěnového PE s fólií tl. do 10 mm, výšky 80 mm | m | 834.63 |  | 0 | CS ÚRS 2024 02 |  | základní |  | 0 | 2e-05 | 0.016693 | 0 | 0 | 4 | K | 2 |  |  |  | ROZPOCET | [5 empty] | 0 | 0 | 0 | 0 | 0 | 1 | 0 | 4 | -2030490662
| Online PSC |  | https://podminky.urs.cz/item/CS_URS_2024_02/634112123 | [14 empty] | Online PSC | 2
| VV |  | "pro podlahy" | [14 empty] | VV | 2 | 1 | True | 0 | ROZPOCET
| VV |  | "1.pp" | [14 empty] | VV | 2 | 1 | True | 0 | ROZPOCET
| VV |  | "-101"11,35*2+7,45*2 |  | 37.6 | [12 empty] | VV | 2 | 2 | True | 0 | ROZPOCET
| VV |  | "-102"0 |  | 0 | [12 empty] | VV | 2 | 2 | True | 0 | ROZPOCET
| VV |  | "-103"4,8*2+1,7*2 |  | 13 | [12 empty] | VV | 2 | 2 | True | 0 | ROZPOCET
| VV |  | "-104"2,25*2+1,7*2 |  | 7.9 | [12 empty] | VV | 2 | 2 | True | 0 | ROZPOCET
| VV |  | "-105"2,25*2+1,7*2 |  | 7.9 | [12 empty] | VV | 2 | 2 | True | 0 | ROZPOCET
| VV |  | "-106"1,85*2+3,35*2 |  | 10.4 | [12 empty] | VV | 2 | 2 | True | 0 | ROZPOCET
| VV |  | "-107"1,85*2+2*2 |  | 7.7 | [12 empty] | VV | 2 | 2 | True | 0 | ROZPOCET
| VV |  | "108"1,75*2+2*2 |  | 7.5 | [12 empty] | VV | 2 | 2 | True | 0 | ROZPOCET
| VV |  | "-109"1,95*2+2*2 |  | 7.9 | [12 empty] | VV | 2 | 2 | True | 0 | ROZPOCET
| VV |  | "-110"1*2+1,9*2 |  | 5.8 | [12 empty] | VV | 2 | 2 | True | 0 | ROZPOCET
| VV |  | "-111"1,8*4 |  | 7.2 | [12 empty] | VV | 2 | 2 | True | 0 | ROZPOCET
| VV |  | "-112"3,45*2+2,2*2 |  | 11.3 | [12 empty] | VV | 2 | 2 | True | 0 | ROZPOCET
| VV |  | "-113"8,05*2+13,375*2+0,3*4*2+0,65*2+0,7 |  | 47.25 | [12 empty] | VV | 2 | 2 | True | 0 | ROZPOCET
| VV |  | "1.np" | [14 empty] | VV | 2 | 1 | True | 0 | ROZPOCET
| VV |  | "101"3,7*2+3,5*2 |  | 14.4 | [12 empty] | VV | 2 | 2 | True | 0 | ROZPOCET
| VV |  | "102"42 |  | 42 | [12 empty] | VV | 2 | 2 | True | 0 | ROZPOCET
| VV |  | "103"0 |  | 0 | [12 empty] | VV | 2 | 2 | True | 0 | ROZPOCET
| VV |  | "104"2,3*2+0,9*2 |  | 6.4 | [12 empty] | VV | 2 | 2 | True | 0 | ROZPOCET
| VV |  | "105"2,3*4 |  | 9.2 | [12 empty] | VV | 2 | 2 | True | 0 | ROZPOCET
| VV |  | "106"2,95*2+5,5*2 |  | 16.9 | [12 empty] | VV | 2 | 2 | True | 0 | ROZPOCET
| VV |  | "107"4,8*2+4,05*2+1,95*2+0,3+1,1*2+0,9*2 |  | 25.9 | [12 empty] | VV | 2 | 2 | True | 0 | ROZPOCET
| VV |  | "108"6,4*2+4,05*2 |  | 20.9 | [12 empty] | VV | 2 | 2 | True | 0 | ROZPOCET
| VV |  | "109"10,9*2+10,7*2+0,7*3 |  | 45.3 | [12 empty] | VV | 2 | 2 | True | 0 | ROZPOCET
| VV |  | "110"2,5*2+2,1*2 |  | 9.2 | [12 empty] | VV | 2 | 2 | True | 0 | ROZPOCET
| VV |  | "111"2,95*2+3,65*2 |  | 13.2 | [12 empty] | VV | 2 | 2 | True | 0 | ROZPOCET
| VV |  | "112"2,5*2+3,775*2 |  | 12.55 | [12 empty] | VV | 2 | 2 | True | 0 | ROZPOCET
| VV |  | "113"2,5*2+1,975*2 |  | 8.95 | [12 empty] | VV | 2 | 2 | True | 0 | ROZPOCET
| VV |  | "114"6,3*2+4,05*2 |  | 20.7 | [12 empty] | VV | 2 | 2 | True | 0 | ROZPOCET
| VV |  | "115"4,8*2+4,05*2+1,95*2+0,3+1,1*2+0,9*2 |  | 25.9 | [12 empty] | VV | 2 | 2 | True | 0 | ROZPOCET
| VV |  | "116"10,9*2+10,7*2+0,7*3 |  | 45.3 | [12 empty] | VV | 2 | 2 | True | 0 | ROZPOCET
| VV |  | "2.np" | [14 empty] | VV | 2 | 1 | True | 0 | ROZPOCET
| VV |  | "201"5,45*2+9,8*2 |  | 30.5 | [12 empty] | VV | 2 | 2 | True | 0 | ROZPOCET
| VV |  | "202"0 |  | 0 | [12 empty] | VV | 2 | 2 | True | 0 | ROZPOCET
| VV |  | "203"2,3*2+0,9*2 |  | 6.4 | [12 empty] | VV | 2 | 2 | True | 0 | ROZPOCET
| VV |  | "204"2,3*4 |  | 9.2 | [12 empty] | VV | 2 | 2 | True | 0 | ROZPOCET
| VV |  | "205"2,95*2+5,5*2 |  | 16.9 | [12 empty] | VV | 2 | 2 | True | 0 | ROZPOCET
| VV |  | "206"0 |  | 0 | [12 empty] | VV | 2 | 2 | True | 0 | ROZPOCET
| VV |  | "207"4,8*2+4,05*2+1,95*2+0,3+1,1*2+0,9*2 |  | 25.9 | [12 empty] | VV | 2 | 2 | True | 0 | ROZPOCET
| VV |  | "208"6,4*2+4,05*2 |  | 20.9 | [12 empty] | VV | 2 | 2 | True | 0 | ROZPOCET
| VV |  | "209"10,9*2+10,7*2+0,7*3 |  | 45.3 | [12 empty] | VV | 2 | 2 | True | 0 | ROZPOCET
| VV |  | "210"2,5*2+4,02*2 |  | 13.04 | [12 empty] | VV | 2 | 2 | True | 0 | ROZPOCET
| VV |  | "211"3,7*2+7,45*2 |  | 22.3 | [12 empty] | VV | 2 | 2 | True | 0 | ROZPOCET
| VV |  | "212"6,3*2+4,05*2 |  | 20.7 | [12 empty] | VV | 2 | 2 | True | 0 | ROZPOCET
| VV |  | "213"4,8*2+4,05*2+1,95*2+0,3+1,1*2+0,9*2 |  | 25.9 | [12 empty] | VV | 2 | 2 | True | 0 | ROZPOCET
| VV |  | "214"2,5*2+4,02*2+0,5*2 |  | 14.04 | [12 empty] | VV | 2 | 2 | True | 0 | ROZPOCET
| VV |  | "215"10,9*2+10,7*2+0,7*3 |  | 45.3 | [12 empty] | VV | 2 | 2 | True | 0 | ROZPOCET
| VV |  | "216"0 |  | 0 | [12 empty] | VV | 2 | 2 | True | 0 | ROZPOCET
| VV |  | Mezisoučet |  | 784.63 | [12 empty] | VV | 2 | 3 | True | 0 | ROZPOCET
| VV |  | 50 |  | 50 | [12 empty] | VV | 2 | 2 | True | 0 | ROZPOCET
| VV |  | Součet |  | 834.63 | [12 empty] | VV | 2 | 4 | True | 1 | ROZPOCET
172 | K | 634661111 | Výplň dilatačních spar mazanin silikonovým tmelem, šířka spáry do 5 mm | m | 225.095 |  | 0 | CS ÚRS 2024 02 |  | základní |  | 0 | 0.00021 | 0.04727 | 0 | 0 | 4 | K | 2 |  |  |  | ROZPOCET | [5 empty] | 0 | 0 | 0 | 0 | 0 | 1 | 0 | 4 | -1335424110
| Online PSC |  | https://podminky.urs.cz/item/CS_URS_2024_02/634661111 | [14 empty] | Online PSC | 2
| VV |  | "dilatace v podlahách (upřesnit dle dodavatele potěrů)" | [14 empty] | VV | 2 | 1 | True | 0 | ROZPOCET
| VV |  | "1.pp"8,05+4,45+9,175+1,5*2+1,85 |  | 26.525 | [12 empty] | VV | 2 | 2 | True | 0 | ROZPOCET
| VV |  | "1.np"3,2*2+2+4,05*2+8,25*2+4,65*2+10,7*2+2,95 |  | 66.65 | [12 empty] | VV | 2 | 2 | True | 0 | ROZPOCET
| VV |  | "2.np"3,055*2+2+2,95+4,05*2+8,25*2+6,53*2+10,7*2+10,9*2 |  | 91.92 | [12 empty] | VV | 2 | 2 | True | 0 | ROZPOCET
| VV |  | Mezisoučet |  | 185.095 | [12 empty] | VV | 2 | 3 | True | 0 | ROZPOCET
| VV |  | 40 |  | 40 | [12 empty] | VV | 2 | 2 | True | 0 | ROZPOCET
| VV |  | Součet |  | 225.095 | [12 empty] | VV | 2 | 4 | True | 1 | ROZPOCET
173 | K | 634911114 | Řezání dilatačních nebo smršťovacích spár v čerstvé betonové mazanině nebo potěru šířky do 5 mm, hloubky přes 50 do 80 mm | m | 225.095 |  | 0 | CS ÚRS 2024 02 |  | základní |  | 0 | 1e-05 | 0.002251 | 0 | 0 | 4 | K | 2 |  |  |  | ROZPOCET | [5 empty] | 0 | 0 | 0 | 0 | 0 | 1 | 0 | 4 | -762781813
| Online PSC |  | https://podminky.urs.cz/item/CS_URS_2024_02/634911114 | [14 empty] | Online PSC | 2
| VV |  | "dtto dilatace"225,095 |  | 225.095 | [12 empty] | VV | 2 | 2 | True | 0 | ROZPOCET
| VV |  | Mezisoučet |  | 225.095 | [12 empty] | VV | 2 | 3 | True | 1 | ROZPOCET
| D | 9 | Ostatní konstrukce a práce, bourání |  |  |  | 0 |  |  |  |  | 0 |  | 0.93177 |  | 4.5112 | 1 | D | 1 |  |  |  | ROZPOCET | [11 empty] | 0
174 | K | 919726122 | Geotextilie netkaná pro ochranu, separaci nebo filtraci měrná hmotnost přes 200 do 300 g/m2 | m2 | 555.157 |  | 0 | CS ÚRS 2024 02 |  | základní |  | 0 | 0.00047 | 0.26092 | 0 | 0 | 4 | K | 2 |  |  |  | ROZPOCET | [5 empty] | 0 | 0 | 0 | 0 | 0 | 1 | 0 | 4 | 1270320026
| Online PSC |  | https://podminky.urs.cz/item/CS_URS_2024_02/919726122 | [14 empty] | Online PSC | 2
| VV |  | "pro souvrství podlah na terénu" | [14 empty] | VV | 2 | 1 | True | 0 | ROZPOCET
| VV |  | "1.pp-plocha vč.rozšíření o cca 750mm a po pažení"270 |  | 270 | [12 empty] | VV | 2 | 2 | True | 0 | ROZPOCET
| VV |  | "1.np (mezi pasy)" | [14 empty] | VV | 2 | 1 | True | 0 | ROZPOCET
| VV |  | "levá část"86 |  | 86 | [12 empty] | VV | 2 | 2 | True | 0 | ROZPOCET
| VV |  | "pravá část"142-(1,0*1,0*2) |  | 140 | [12 empty] | VV | 2 | 2 | True | 0 | ROZPOCET
| VV |  | "krček"2,5*3,475 |  | 8.688 | [12 empty] | VV | 2 | 2 | True | 0 | ROZPOCET
| VV |  | Mezisoučet |  | 504.688 | [12 empty] | VV | 2 | 3 | True | 0 | ROZPOCET
| VV |  | 504,688*0,1 |  | 50.469 | [12 empty] | VV | 2 | 2 | True | 0 | ROZPOCET
| VV |  | Součet |  | 555.157 | [12 empty] | VV | 2 | 4 | True | 1 | ROZPOCET
175 | K | 919726123 | Geotextilie netkaná pro ochranu, separaci nebo filtraci měrná hmotnost přes 300 do 500 g/m2 | m2 | 18.593 |  | 0 | CS ÚRS 2024 02 |  | základní |  | 0 | 0.00069 | 0.012829 | 0 | 0 | 4 | K | 2 |  |  |  | ROZPOCET | [5 empty] | 0 | 0 | 0 | 0 | 0 | 1 | 0 | 4 | -1132152583
| Online PSC |  | https://podminky.urs.cz/item/CS_URS_2024_02/919726123 | [14 empty] | Online PSC | 2
| VV |  | "viz.souvrství P6 a řez 1-1 (mimo souvrství bet.dlažby-viz.SO 10)" | [14 empty] | VV | 2 | 1 | True | 0 | ROZPOCET
| VV |  | "separ.folie 500g/m2"(5,025*3,7) |  | 18.593 | [12 empty] | VV | 2 | 2 | True | 0 | ROZPOCET
| VV |  | Mezisoučet |  | 18.593 | [12 empty] | VV | 2 | 3 | True | 1 | ROZPOCET
176 | K | 941111111 | Lešení řadové trubkové lehké pracovní s podlahami s provozním zatížením tř. 3 do 200 kg/m2 šířky tř. W06 od 0,6 do 0,9 m výšky do 10 m montáž | m2 | 874.8 |  | 0 | CS ÚRS 2024 02 |  | základní |  | 0 | 0 | 0 | 0 | 0 | 4 | K | 2 |  |  |  | ROZPOCET | [5 empty] | 0 | 0 | 0 | 0 | 0 | 1 | 0 | 4 | -964936976
| Online PSC |  | https://podminky.urs.cz/item/CS_URS_2024_02/941111111 | [14 empty] | Online PSC | 2
| VV |  | "pro fasádu"7,2*(27*2+22*2+3,6*2+0,9*16)+1,8*(3,8*2) |  | 874.8 | [12 empty] | VV | 2 | 2 | True | 0 | ROZPOCET
| VV |  | Mezisoučet |  | 874.8 | [12 empty] | VV | 2 | 3 | True | 1 | ROZPOCET
177 | K | 941111211 | Lešení řadové trubkové lehké pracovní s podlahami s provozním zatížením tř. 3 do 200 kg/m2 šířky tř. W06 od 0,6 do 0,9 m výšky do 10 m příplatek k ceně za každý den použití | m2 | 78732 |  | 0 | CS ÚRS 2024 02 |  | základní |  | 0 | 0 | 0 | 0 | 0 | 4 | K | 2 |  |  |  | ROZPOCET | [5 empty] | 0 | 0 | 0 | 0 | 0 | 1 | 0 | 4 | 2045445990
| Online PSC |  | https://podminky.urs.cz/item/CS_URS_2024_02/941111211 | [14 empty] | Online PSC | 2
| P |  | Poznámka k položce: uchazeč ve své cenové nabídce vyhodnotí dobu použití a konečnou cenu zapracuje ve své nabídce | [14 empty] | P | 2
| VV |  | "dtto lešení"874,8 |  | 874.8 | [12 empty] | VV | 2 | 2 | True | 0 | ROZPOCET
| VV |  | Mezisoučet |  | 874.8 | [12 empty] | VV | 2 | 3 | True | 1 | ROZPOCET
| VV |  | 874,8*90 'Přepočtené koeficientem množství |  | 78732 | [12 empty] | VV | 2 | 2 | False | 1 | ROZPOCET
178 | K | 941111811 | Lešení řadové trubkové lehké pracovní s podlahami s provozním zatížením tř. 3 do 200 kg/m2 šířky tř. W06 od 0,6 do 0,9 m výšky do 10 m demontáž | m2 | 874.8 |  | 0 | CS ÚRS 2024 02 |  | základní |  | 0 | 0 | 0 | 0 | 0 | 4 | K | 2 |  |  |  | ROZPOCET | [5 empty] | 0 | 0 | 0 | 0 | 0 | 1 | 0 | 4 | 1887403531
| Online PSC |  | https://podminky.urs.cz/item/CS_URS_2024_02/941111811 | [14 empty] | Online PSC | 2
| VV |  | "dtto lešení"874,8 |  | 874.8 | [12 empty] | VV | 2 | 2 | True | 0 | ROZPOCET
| VV |  | Mezisoučet |  | 874.8 | [12 empty] | VV | 2 | 3 | True | 1 | ROZPOCET
179 | K | 944111122 | Zábradlí ochranné trubkové vnitřní na lešeňových konstrukcích dvoutyčové montáž | m | 486 |  | 0 | CS ÚRS 2024 02 |  | základní |  | 0 | 0 | 0 | 0 | 0 | 4 | K | 2 |  |  |  | ROZPOCET | [5 empty] | 0 | 0 | 0 | 0 | 0 | 1 | 0 | 4 | -472245158
| Online PSC |  | https://podminky.urs.cz/item/CS_URS_2024_02/944111122 | [14 empty] | Online PSC | 2
| VV |  | "pro fasádu"4*(27*2+22*2+3,6*2+0,9*16)+1*(3,8*2) |  | 486 | [12 empty] | VV | 2 | 2 | True | 0 | ROZPOCET
| VV |  | Mezisoučet |  | 486 | [12 empty] | VV | 2 | 3 | True | 1 | ROZPOCET
180 | K | 944111222 | Zábradlí ochranné trubkové vnitřní na lešeňových konstrukcích dvoutyčové příplatek k ceně za každý den použití | m | 43740 |  | 0 | CS ÚRS 2024 02 |  | základní |  | 0 | 0 | 0 | 0 | 0 | 4 | K | 2 |  |  |  | ROZPOCET | [5 empty] | 0 | 0 | 0 | 0 | 0 | 1 | 0 | 4 | 594247055
| Online PSC |  | https://podminky.urs.cz/item/CS_URS_2024_02/944111222 | [14 empty] | Online PSC | 2
| P |  | Poznámka k položce: uchazeč ve své cenové nabídce vyhodnotí dobu použití a konečnou cenu zapracuje ve své nabídce | [14 empty] | P | 2
| VV |  | "dtto zábradlí"486 |  | 486 | [12 empty] | VV | 2 | 2 | True | 0 | ROZPOCET
| VV |  | Mezisoučet |  | 486 | [12 empty] | VV | 2 | 3 | True | 1 | ROZPOCET
| VV |  | 486*90 'Přepočtené koeficientem množství |  | 43740 | [12 empty] | VV | 2 | 2 | False | 1 | ROZPOCET
181 | K | 944111822 | Zábradlí ochranné trubkové vnitřní na lešeňových konstrukcích dvoutyčové demontáž | m | 486 |  | 0 | CS ÚRS 2024 02 |  | základní |  | 0 | 0 | 0 | 0 | 0 | 4 | K | 2 |  |  |  | ROZPOCET | [5 empty] | 0 | 0 | 0 | 0 | 0 | 1 | 0 | 4 | -1631710388
| Online PSC |  | https://podminky.urs.cz/item/CS_URS_2024_02/944111822 | [14 empty] | Online PSC | 2
| VV |  | "dtto zábradlí"486 |  | 486 | [12 empty] | VV | 2 | 2 | True | 0 | ROZPOCET
| VV |  | Mezisoučet |  | 486 | [12 empty] | VV | 2 | 3 | True | 1 | ROZPOCET
182 | K | 944611111 | Plachta ochranná zavěšená na konstrukci lešení z textilie z umělých vláken montáž | m2 | 874.8 |  | 0 | CS ÚRS 2024 02 |  | základní |  | 0 | 0 | 0 | 0 | 0 | 4 | K | 2 |  |  |  | ROZPOCET | [5 empty] | 0 | 0 | 0 | 0 | 0 | 1 | 0 | 4 | -405450090
| Online PSC |  | https://podminky.urs.cz/item/CS_URS_2024_02/944611111 | [14 empty] | Online PSC | 2
| VV |  | "dtto lešení"874,8 |  | 874.8 | [12 empty] | VV | 2 | 2 | True | 0 | ROZPOCET
| VV |  | Mezisoučet |  | 874.8 | [12 empty] | VV | 2 | 3 | True | 1 | ROZPOCET
183 | K | 944611211 | Plachta ochranná zavěšená na konstrukci lešení z textilie z umělých vláken příplatek k ceně za každý den použití | m2 | 78732 |  | 0 | CS ÚRS 2024 02 |  | základní |  | 0 | 0 | 0 | 0 | 0 | 4 | K | 2 |  |  |  | ROZPOCET | [5 empty] | 0 | 0 | 0 | 0 | 0 | 1 | 0 | 4 | 675851786
| Online PSC |  | https://podminky.urs.cz/item/CS_URS_2024_02/944611211 | [14 empty] | Online PSC | 2
| P |  | Poznámka k položce: uchazeč ve své cenové nabídce vyhodnotí dobu použití a konečnou cenu zapracuje ve své nabídce | [14 empty] | P | 2
| VV |  | "dtto lešení"874,8 |  | 874.8 | [12 empty] | VV | 2 | 2 | True | 0 | ROZPOCET
| VV |  | Mezisoučet |  | 874.8 | [12 empty] | VV | 2 | 3 | True | 1 | ROZPOCET
| VV |  | 874,8*90 'Přepočtené koeficientem množství |  | 78732 | [12 empty] | VV | 2 | 2 | False | 1 | ROZPOCET
184 | K | 944611811 | Plachta ochranná zavěšená na konstrukci lešení z textilie z umělých vláken demontáž | m2 | 874.8 |  | 0 | CS ÚRS 2024 02 |  | základní |  | 0 | 0 | 0 | 0 | 0 | 4 | K | 2 |  |  |  | ROZPOCET | [5 empty] | 0 | 0 | 0 | 0 | 0 | 1 | 0 | 4 | -62150301
| Online PSC |  | https://podminky.urs.cz/item/CS_URS_2024_02/944611811 | [14 empty] | Online PSC | 2
| VV |  | "dtto lešení"874,8 |  | 874.8 | [12 empty] | VV | 2 | 2 | True | 0 | ROZPOCET
| VV |  | Mezisoučet |  | 874.8 | [12 empty] | VV | 2 | 3 | True | 1 | ROZPOCET
185 | K | 94522-01 | Použití autojeřábu pro naložení objemného materiálu (suti) vč.obsluhy a dopravy | Sh | 40 |  | 0 | vlastní |  | základní |  | 0 | 0 | 0 | 0 | 0 | 4 | K | 2 |  |  |  | ROZPOCET | [5 empty] | 0 | 0 | 0 | 0 | 0 | 1 | 0 | 4 | 748826659
| P |  | Poznámka k položce: uchazeč ve své cenové nabídce vyhodnotí dobu použití pro veškeré práce a konečnou cenu zapracuje ve své nabídce | [14 empty] | P | 2
186 | K | 945231111 | Závěsná klec (pohyblivá pracovní plošina - lávka) se zdvihem elektrickým výšky do 50 m délky do 1,20 m | den | 90 |  | 0 | CS ÚRS 2024 02 |  | základní |  | 0 | 0 | 0 | 0 | 0 | 4 | K | 2 |  |  |  | ROZPOCET | [5 empty] | 0 | 0 | 0 | 0 | 0 | 1 | 0 | 4 | -413709820
| Online PSC |  | https://podminky.urs.cz/item/CS_URS_2024_02/945231111 | [14 empty] | Online PSC | 2
| P |  | Poznámka k položce: uchazeč ve své cenové nabídce vyhodnotí dobu použití a konečnou cenu zapracuje ve své nabídce | [14 empty] | P | 2
187 | K | 949101111 | Lešení pomocné pracovní pro objekty pozemních staveb pro zatížení do 150 kg/m2, o výšce lešeňové podlahy do 1,9 m | m2 | 1028.825 |  | 0 | CS ÚRS 2024 02 |  | základní |  | 0 | 0.00013 | 0.13375 | 0 | 0 | 4 | K | 2 |  |  |  | ROZPOCET | [5 empty] | 0 | 0 | 0 | 0 | 0 | 1 | 0 | 4 | 249350485
| Online PSC |  | https://podminky.urs.cz/item/CS_URS_2024_02/949101111 | [14 empty] | Online PSC | 2
| VV |  | "1.pp:-101-113"28,58+2,78+7,11+3,82+3,81+6,3+3,56+3,36+4,2+1,85+3,23+7,58+92,53 |  | 168.71 | [12 empty] | VV | 2 | 2 | True | 0 | ROZPOCET
| VV |  | "1.np:101,102,104-116"12,85+70,56+1,93+5,29+16,21+19,43+25,89+100,79+5,27+9,66+9,17+5,27+25,48+19,45+100,81 |  | 428.06 | [12 empty] | VV | 2 | 2 | True | 0 | ROZPOCET
| VV |  | "podhled vstup"3,7*6,25 |  | 23.125 | [12 empty] | VV | 2 | 2 | True | 0 | ROZPOCET
| VV |  | "2.np:201,203-205,207-215"52,3+1,93+5,29+16,21+19,43+25,46+105,77+9,95+13,12+24,96+19,45+9,27+105,79 |  | 408.93 | [12 empty] | VV | 2 | 2 | True | 0 | ROZPOCET
| VV |  | Mezisoučet |  | 1028.825 | [12 empty] | VV | 2 | 3 | True | 1 | ROZPOCET
188 | K | 949111121 | Lešení lehké kozové trubkové ve schodišti o výšce lešeňové podlahy do 1,5 m montáž | sada | 2 |  | 0 | CS ÚRS 2024 02 |  | základní |  | 0 | 0 | 0 | 0 | 0 | 4 | K | 2 |  |  |  | ROZPOCET | [5 empty] | 0 | 0 | 0 | 0 | 0 | 1 | 0 | 4 | 841924687
| Online PSC |  | https://podminky.urs.cz/item/CS_URS_2024_02/949111121 | [14 empty] | Online PSC | 2
| VV |  | "schodiště"2 |  | 2 | [12 empty] | VV | 2 | 2 | True | 0 | ROZPOCET
| VV |  | Mezisoučet |  | 2 | [12 empty] | VV | 2 | 3 | True | 1 | ROZPOCET
189 | K | 949111122 | Lešení lehké kozové trubkové ve schodišti o výšce lešeňové podlahy přes 1,5 do 3,5 m montáž | sada | 2 |  | 0 | CS ÚRS 2024 02 |  | základní |  | 0 | 0 | 0 | 0 | 0 | 4 | K | 2 |  |  |  | ROZPOCET | [5 empty] | 0 | 0 | 0 | 0 | 0 | 1 | 0 | 4 | -265199089
| Online PSC |  | https://podminky.urs.cz/item/CS_URS_2024_02/949111122 | [14 empty] | Online PSC | 2
| VV |  | "schodiště"2 |  | 2 | [12 empty] | VV | 2 | 2 | True | 0 | ROZPOCET
| VV |  | Mezisoučet |  | 2 | [12 empty] | VV | 2 | 3 | True | 1 | ROZPOCET
190 | K | 949111221 | Lešení lehké kozové trubkové ve schodišti o výšce lešeňové podlahy do 1,5 m příplatek k ceně za každý den použití | sada | 28 |  | 0 | CS ÚRS 2024 02 |  | základní |  | 0 | 0 | 0 | 0 | 0 | 4 | K | 2 |  |  |  | ROZPOCET | [5 empty] | 0 | 0 | 0 | 0 | 0 | 1 | 0 | 4 | 2130495191
| Online PSC |  | https://podminky.urs.cz/item/CS_URS_2024_02/949111221 | [14 empty] | Online PSC | 2
| P |  | Poznámka k položce: uchazeč ve své cenové nabídce vyhodnotí dobu použití a konečnou cenu zapracuje ve své nabídce | [14 empty] | P | 2
| VV |  | "schodiště"2 |  | 2 | [12 empty] | VV | 2 | 2 | True | 0 | ROZPOCET
| VV |  | Mezisoučet |  | 2 | [12 empty] | VV | 2 | 3 | True | 1 | ROZPOCET
| VV |  | 2*14 'Přepočtené koeficientem množství |  | 28 | [12 empty] | VV | 2 | 2 | False | 1 | ROZPOCET
191 | K | 949111222 | Lešení lehké kozové trubkové ve schodišti o výšce lešeňové podlahy přes 1,5 do 3,5 m příplatek k ceně za každý den použití | sada | 28 |  | 0 | CS ÚRS 2024 02 |  | základní |  | 0 | 0 | 0 | 0 | 0 | 4 | K | 2 |  |  |  | ROZPOCET | [5 empty] | 0 | 0 | 0 | 0 | 0 | 1 | 0 | 4 | -2015745153
| Online PSC |  | https://podminky.urs.cz/item/CS_URS_2024_02/949111222 | [14 empty] | Online PSC | 2
| P |  | Poznámka k položce: uchazeč ve své cenové nabídce vyhodnotí dobu použití a konečnou cenu zapracuje ve své nabídce | [14 empty] | P | 2
| VV |  | "schodiště"2 |  | 2 | [12 empty] | VV | 2 | 2 | True | 0 | ROZPOCET
| VV |  | Mezisoučet |  | 2 | [12 empty] | VV | 2 | 3 | True | 1 | ROZPOCET
| VV |  | 2*14 'Přepočtené koeficientem množství |  | 28 | [12 empty] | VV | 2 | 2 | False | 1 | ROZPOCET
192 | K | 949111821 | Lešení lehké kozové trubkové ve schodišti o výšce lešeňové podlahy do 1,5 m demontáž | sada | 2 |  | 0 | CS ÚRS 2024 02 |  | základní |  | 0 | 0 | 0 | 0 | 0 | 4 | K | 2 |  |  |  | ROZPOCET | [5 empty] | 0 | 0 | 0 | 0 | 0 | 1 | 0 | 4 | 327208168
| Online PSC |  | https://podminky.urs.cz/item/CS_URS_2024_02/949111821 | [14 empty] | Online PSC | 2
| VV |  | "schodiště"2 |  | 2 | [12 empty] | VV | 2 | 2 | True | 0 | ROZPOCET
| VV |  | Mezisoučet |  | 2 | [12 empty] | VV | 2 | 3 | True | 1 | ROZPOCET
193 | K | 949111822 | Lešení lehké kozové trubkové ve schodišti o výšce lešeňové podlahy přes 1,5 do 3,5 m demontáž | sada | 2 |  | 0 | CS ÚRS 2024 02 |  | základní |  | 0 | 0 | 0 | 0 | 0 | 4 | K | 2 |  |  |  | ROZPOCET | [5 empty] | 0 | 0 | 0 | 0 | 0 | 1 | 0 | 4 | 1459795861
| Online PSC |  | https://podminky.urs.cz/item/CS_URS_2024_02/949111822 | [14 empty] | Online PSC | 2
| VV |  | "schodiště"2 |  | 2 | [12 empty] | VV | 2 | 2 | True | 0 | ROZPOCET
| VV |  | Mezisoučet |  | 2 | [12 empty] | VV | 2 | 3 | True | 1 | ROZPOCET
194 | K | 949311112 | Lešení trubkové do šachet (výtahových, potrubních) o půdorysné ploše do 6 m2, výšky přes 10 do 20 m montáž | m | 10.7 |  | 0 | CS ÚRS 2024 02 |  | základní |  | 0 | 0 | 0 | 0 | 0 | 4 | K | 2 |  |  |  | ROZPOCET | [5 empty] | 0 | 0 | 0 | 0 | 0 | 1 | 0 | 4 | 1919220849
| Online PSC |  | https://podminky.urs.cz/item/CS_URS_2024_02/949311112 | [14 empty] | Online PSC | 2
| VV |  | "výtah"10,7 |  | 10.7 | [12 empty] | VV | 2 | 2 | True | 0 | ROZPOCET
| VV |  | Mezisoučet |  | 10.7 | [12 empty] | VV | 2 | 3 | True | 1 | ROZPOCET
195 | K | 949311212 | Lešení trubkové do šachet (výtahových, potrubních) o půdorysné ploše do 6 m2, výšky přes 10 do 20 m příplatek k ceně za každý den použití | m | 149.8 |  | 0 | CS ÚRS 2024 02 |  | základní |  | 0 | 0 | 0 | 0 | 0 | 4 | K | 2 |  |  |  | ROZPOCET | [5 empty] | 0 | 0 | 0 | 0 | 0 | 1 | 0 | 4 | 370437378
| Online PSC |  | https://podminky.urs.cz/item/CS_URS_2024_02/949311212 | [14 empty] | Online PSC | 2
| P |  | Poznámka k položce: uchazeč ve své cenové nabídce vyhodnotí dobu použití a konečnou cenu zapracuje ve své nabídce | [14 empty] | P | 2
| VV |  | "výtah"10,7 |  | 10.7 | [12 empty] | VV | 2 | 2 | True | 0 | ROZPOCET
| VV |  | Mezisoučet |  | 10.7 | [12 empty] | VV | 2 | 3 | True | 1 | ROZPOCET
| VV |  | 10,7*14 'Přepočtené koeficientem množství |  | 149.8 | [12 empty] | VV | 2 | 2 | False | 1 | ROZPOCET
196 | K | 949311812 | Lešení trubkové do šachet (výtahových, potrubních) o půdorysné ploše do 6 m2, výšky přes 10 do 20 m demontáž | m | 10.7 |  | 0 | CS ÚRS 2024 02 |  | základní |  | 0 | 0 | 0 | 0 | 0 | 4 | K | 2 |  |  |  | ROZPOCET | [5 empty] | 0 | 0 | 0 | 0 | 0 | 1 | 0 | 4 | -2145232101
| Online PSC |  | https://podminky.urs.cz/item/CS_URS_2024_02/949311812 | [14 empty] | Online PSC | 2
| VV |  | "výtah"10,7 |  | 10.7 | [12 empty] | VV | 2 | 2 | True | 0 | ROZPOCET
| VV |  | Mezisoučet |  | 10.7 | [12 empty] | VV | 2 | 3 | True | 1 | ROZPOCET
197 | K | 95-01 | Zednická výpomoc vč.jejich zpětného zapravení,odvozu,likvidace a poplatku za suť | hod | 350 |  | 0 | vlastní |  | základní |  | 0 | 0 | 0 | 0 | 0 | 4 | K | 2 |  |  |  | ROZPOCET | [5 empty] | 0 | 0 | 0 | 0 | 0 | 1 | 0 | 4 | 811333371
198 | K | 95-02 | Náklady na provizorní oddělení prostor objektu od stavebních úprav vč.dveří (SDK alt.dřevoštěpková stěna s utěsnými spoji,vč.potažení folií)-dodávka,montáž a demontáž | m2 | 9.45 |  | 0 | vlastní |  | základní |  | 0 | 0 | 0 | 0 | 0 | 4 | K | 2 |  |  |  | ROZPOCET | [5 empty] | 0 | 0 | 0 | 0 | 0 | 1 | 0 | 4 | 1358081177
| VV |  | "ochrana stáv.objektu-při vybourání otvoru z krčku"3,5*(1,35*2) |  | 9.45 | [12 empty] | VV | 2 | 2 | True | 0 | ROZPOCET
| VV |  | Mezisoučet |  | 9.45 | [12 empty] | VV | 2 | 3 | True | 1 | ROZPOCET
199 | K | 95-03 | Doplnění souvrství podlahy dlažby v místě nových dveří z krčku do stav.objektu (rozměr 0,45x2,0m tl.cca do 200mm)-D+M | kpl | 1 |  | 0 | vlastní |  | základní |  | 0 | 0 | 0 | 0 | 0 | 4 | K | 2 |  |  |  | ROZPOCET | [5 empty] | 0 | 0 | 0 | 0 | 0 | 1 | 0 | 4 | 1513495930
| P |  | Poznámka k položce: doplnění skladby podlahy (hydroizolace,12cm EPS, PE separační folie,cementový potěr 60mm, keramická dlažba) vč.dilatační lišt | [14 empty] | P | 2
200 | K | 952901111 | Vyčištění budov nebo objektů před předáním do užívání budov bytové nebo občanské výstavby, světlé výšky podlaží do 4 m | m2 | 1489.879 |  | 0 | CS ÚRS 2024 02 |  | základní |  | 0 | 4e-05 | 0.059595 | 0 | 0 | 4 | K | 2 |  |  |  | ROZPOCET | [5 empty] | 0 | 0 | 0 | 0 | 0 | 1 | 0 | 4 | 1292163352
| Online PSC |  | https://podminky.urs.cz/item/CS_URS_2024_02/952901111 | [14 empty] | Online PSC | 2
| VV |  | "1.pp"220 |  | 220 | [12 empty] | VV | 2 | 2 | True | 0 | ROZPOCET
| VV |  | "1.np"510 |  | 510 | [12 empty] | VV | 2 | 2 | True | 0 | ROZPOCET
| VV |  | "2.np"525 |  | 525 | [12 empty] | VV | 2 | 2 | True | 0 | ROZPOCET
| VV |  | "schodiště"28*2 |  | 56 | [12 empty] | VV | 2 | 2 | True | 0 | ROZPOCET
| VV |  | "střechy"(3,5*3,325+525)/3 |  | 178.879 | [12 empty] | VV | 2 | 2 | True | 0 | ROZPOCET
| VV |  | Mezisoučet |  | 1489.879 | [12 empty] | VV | 2 | 3 | True | 1 | ROZPOCET
201 | K | 953111222 | Stykovací (vylamovací) výztuž jednostranná, pro tloušťku napojované stěny přes 100 do 120 mm průměr výztuže 10 mm, rozteč prutů 150 mm | m | 4 |  | 0 | CS ÚRS 2024 02 |  | základní |  | 0 | 0.00356 | 0.01424 | 0 | 0 | 4 | K | 2 |  |  |  | ROZPOCET | [5 empty] | 0 | 0 | 0 | 0 | 0 | 1 | 0 | 4 | 268506435
| Online PSC |  | https://podminky.urs.cz/item/CS_URS_2024_02/953111222 | [14 empty] | Online PSC | 2
| VV |  | "viz.statika"4 |  | 4 | [12 empty] | VV | 2 | 2 | True | 0 | ROZPOCET
| VV |  | Mezisoučet |  | 4 | [12 empty] | VV | 2 | 3 | True | 1 | ROZPOCET
202 | K | 953121113 | Smyková lišta proti protlačení se 2 kotvami průměr výztuže 12 mm | kus | 72 |  | 0 | CS ÚRS 2024 02 |  | základní |  | 0 | 0.00076 | 0.05472 | 0 | 0 | 4 | K | 2 |  |  |  | ROZPOCET | [5 empty] | 0 | 0 | 0 | 0 | 0 | 1 | 0 | 4 | 1748542665
| Online PSC |  | https://podminky.urs.cz/item/CS_URS_2024_02/953121113 | [14 empty] | Online PSC | 2
| VV |  | "viz.statika"72 |  | 72 | [12 empty] | VV | 2 | 2 | True | 0 | ROZPOCET
| VV |  | Mezisoučet |  | 72 | [12 empty] | VV | 2 | 3 | True | 1 | ROZPOCET
203 | K | 953312125 | Vložky svislé do dilatačních spár z polystyrenových desek extrudovaných včetně dodání a osazení, v jakémkoliv zdivu přes 40 do 50 mm | m2 | 61.6 |  | 0 | CS ÚRS 2024 02 |  | základní |  | 0 | 0.00158 | 0.097328 | 0 | 0 | 4 | K | 2 |  |  |  | ROZPOCET | [5 empty] | 0 | 0 | 0 | 0 | 0 | 1 | 0 | 4 | -937315143
| Online PSC |  | https://podminky.urs.cz/item/CS_URS_2024_02/953312125 | [14 empty] | Online PSC | 2
| VV |  | "výtahová šachta"14,0*(2,15+2,25) |  | 61.6 | [12 empty] | VV | 2 | 2 | True | 0 | ROZPOCET
| VV |  | Mezisoučet |  | 61.6 | [12 empty] | VV | 2 | 3 | True | 1 | ROZPOCET
204 | K | 953511712 | Nosný tepelně-izolační prvek pro přerušení tepelných mostů pro připojení volně vyložené konstrukce ocelové šířka 180 mm, tloušťka desky 180, 200 nebo 220 mm, průměr prutů D 20 | kus | 4 |  | 0 | CS ÚRS 2024 02 |  | základní |  | 0 | 0.0168 | 0.0672 | 0 | 0 | 4 | K | 2 |  |  |  | ROZPOCET | [5 empty] | 0 | 0 | 0 | 0 | 0 | 1 | 0 | 4 | -1306495126
| Online PSC |  | https://podminky.urs.cz/item/CS_URS_2024_02/953511712 | [14 empty] | Online PSC | 2
| VV |  | "viz.staika (oc.schodiště)"4 |  | 4 | [12 empty] | VV | 2 | 2 | True | 0 | ROZPOCET
| VV |  | Mezisoučet |  | 4 | [12 empty] | VV | 2 | 3 | True | 1 | ROZPOCET
205 | K | 953611124 | Schodišťový prvek pro útlum kročejového hluku nosný a zvukově izolační mezi podestou a ramenem, tl. podesty 200 mm, počet prutů výztuže 2x2x D6, dl. 1,0 m | kus | 5 |  | 0 | CS ÚRS 2024 02 |  | základní |  | 0 | 0.0022 | 0.011 | 0 | 0 | 4 | K | 2 |  |  |  | ROZPOCET | [5 empty] | 0 | 0 | 0 | 0 | 0 | 1 | 0 | 4 | 1438449650
| Online PSC |  | https://podminky.urs.cz/item/CS_URS_2024_02/953611124 | [14 empty] | Online PSC | 2
| VV |  | "viz.statika"5 |  | 5 | [12 empty] | VV | 2 | 2 | True | 0 | ROZPOCET
| VV |  | Mezisoučet |  | 5 | [12 empty] | VV | 2 | 3 | True | 1 | ROZPOCET
206 | K | 953611211 | Schodišťový prvek pro útlum kročejového hluku zvukově izolační mezi schody a stěnou - dilatační spárová deska, dl. 1 m | kus | 32 |  | 0 | CS ÚRS 2024 02 |  | základní |  | 0 | 0.00015 | 0.0048 | 0 | 0 | 4 | K | 2 |  |  |  | ROZPOCET | [5 empty] | 0 | 0 | 0 | 0 | 0 | 1 | 0 | 4 | -1590602295
| Online PSC |  | https://podminky.urs.cz/item/CS_URS_2024_02/953611211 | [14 empty] | Online PSC | 2
| VV |  | "viz.statika"32 |  | 32 | [12 empty] | VV | 2 | 2 | True | 0 | ROZPOCET
| VV |  | Mezisoučet |  | 32 | [12 empty] | VV | 2 | 3 | True | 1 | ROZPOCET
207 | K | 9539432-01 | Osazování drobných kovových předmětů kotvených do stěny skříně pro OOPP | kus | 1 |  | 0 | vlastní |  | základní |  | 0 | 0.00018 | 0.00018 | 0 | 0 | 4 | K | 2 |  |  |  | ROZPOCET | [5 empty] | 0 | 0 | 0 | 0 | 0 | 1 | 0 | 4 | -22667015
| VV |  | "pro záchytný systém"1 |  | 1 | [12 empty] | VV | 2 | 2 | True | 0 | ROZPOCET
| VV |  | Mezisoučet |  | 1 | [12 empty] | VV | 2 | 3 | True | 1 | ROZPOCET
208 | M | 314522-02 | skříňka pro uložení OOPP vč.setu pro údržbu | kus | 1 |  | 0 | vlastní |  | základní |  | 0 | 0.00023 | 0.00023 | 0 | 0 | 8 | M | 2 |  |  |  | ROZPOCET | [5 empty] | 0 | 0 | 0 | 0 | 0 | 1 | 0 | 4 | 1386503133
| P |  | Poznámka k položce: set pro údržbu obsahuje: -zachycovací postroj, spojovací lano 5m a vak | [14 empty] | P | 2
209 | K | 953943211 | Osazování drobných kovových předmětů kotvených do stěny hasicího přístroje | kus | 18 |  | 0 | CS ÚRS 2024 02 |  | základní |  | 0 | 0.00011 | 0.00198 | 0 | 0 | 4 | K | 2 |  |  |  | ROZPOCET | [5 empty] | 0 | 0 | 0 | 0 | 0 | 1 | 0 | 4 | 1059918794
| Online PSC |  | https://podminky.urs.cz/item/CS_URS_2024_02/953943211 | [14 empty] | Online PSC | 2
| VV |  | "viz.výpis ost.výrobků:O/3" | [14 empty] | VV | 2 | 1 | True | 0 | ROZPOCET
| VV |  | "práškový"17 |  | 17 | [12 empty] | VV | 2 | 2 | True | 0 | ROZPOCET
| VV |  | "sněhový"1 |  | 1 | [12 empty] | VV | 2 | 2 | True | 0 | ROZPOCET
| VV |  | Mezisoučet |  | 18 | [12 empty] | VV | 2 | 3 | True | 1 | ROZPOCET
210 | M | 44932114 | přístroj hasicí ruční práškový PG 6 LE | kus | 17 |  | 0 | CS ÚRS 2024 02 |  | základní |  | 0 | 0.012 | 0.204 | 0 | 0 | 8 | M | 2 |  |  |  | ROZPOCET | [5 empty] | 0 | 0 | 0 | 0 | 0 | 1 | 0 | 4 | 1800257230
| P |  | Poznámka k položce: Hasicí přístroje v požárním úseku se umísťují na trvale přístupném a dobře viditelném místě, podle pokynů výrobce a v přiměřené výšce v závislosti od hmotnosti hasicího přístroje (rukojeť max. 1,5 m nad podlahou). Umístění hasících přístrojů nesmí bránit evakuaci z objektu ohroženého požárem nebo ji jinak ztěžovat. Taktéž není vhodné umísťovat hasící přístroje v tmavých a úzkých prostorech. Hasící přístroje se nesmí vystavit sálavému teplu ani přímému slunečnímu záření, které by mohlo způsobit zvýšení tepla nad povolenou teplotu uvedenou výrobcem. | [14 empty] | P | 2
| VV |  | "práškový"17 |  | 17 | [12 empty] | VV | 2 | 2 | True | 1 | ROZPOCET
211 | M | 44932211 | přístroj hasicí ruční sněhový KS 5 BG | kus | 1 |  | 0 | CS ÚRS 2024 02 |  | základní |  | 0 | 0.009 | 0.009 | 0 | 0 | 8 | M | 2 |  |  |  | ROZPOCET | [5 empty] | 0 | 0 | 0 | 0 | 0 | 1 | 0 | 4 | -906179211
| P |  | Poznámka k položce: Hasicí přístroje v požárním úseku se umísťují na trvale přístupném a dobře viditelném místě, podle pokynů výrobce a v přiměřené výšce v závislosti od hmotnosti hasicího přístroje (rukojeť max. 1,5 m nad podlahou). Umístění hasících přístrojů nesmí bránit evakuaci z objektu ohroženého požárem nebo ji jinak ztěžovat. Taktéž není vhodné umísťovat hasící přístroje v tmavých a úzkých prostorech. Hasící přístroje se nesmí vystavit sálavému teplu ani přímému slunečnímu záření, které by mohlo způsobit zvýšení tepla nad povolenou teplotu uvedenou výrobcem. | [14 empty] | P | 2
| VV |  | "sněhový"1 |  | 1 | [12 empty] | VV | 2 | 2 | True | 1 | ROZPOCET
212 | K | 971033651 | Vybourání otvorů ve zdivu základovém nebo nadzákladovém z cihel, tvárnic, příčkovek z cihel pálených na maltu vápennou nebo vápenocementovou plochy do 4 m2, tl. do 600 mm | m3 | 1.98 |  | 0 | CS ÚRS 2024 02 |  | základní |  | 0 | 0 | 0 | 1.8 | 3.564 | 4 | K | 2 |  |  |  | ROZPOCET | [5 empty] | 0 | 0 | 0 | 0 | 0 | 1 | 0 | 4 | 1751012450
| Online PSC |  | https://podminky.urs.cz/item/CS_URS_2024_02/971033651 | [14 empty] | Online PSC | 2
| VV |  | "krček-stáv.objekt"2,2*0,45*2,0 |  | 1.98 | [12 empty] | VV | 2 | 2 | True | 0 | ROZPOCET
| VV |  | Mezisoučet |  | 1.98 | [12 empty] | VV | 2 | 3 | True | 1 | ROZPOCET
213 | K | 974031666 | Vysekání rýh ve zdivu cihelném na maltu vápennou nebo vápenocementovou pro vtahování nosníků do zdí, před vybouráním otvoru do hl. 150 mm, při v. nosníku do 250 mm | m | 5.2 |  | 0 | CS ÚRS 2024 02 |  | základní |  | 0 | 0 | 0 | 0.065 | 0.338 | 4 | K | 2 |  |  |  | ROZPOCET | [5 empty] | 0 | 0 | 0 | 0 | 0 | 1 | 0 | 4 | -1955517923
| Online PSC |  | https://podminky.urs.cz/item/CS_URS_2024_02/974031666 | [14 empty] | Online PSC | 2
| VV |  | "propojení se stáv.objektem"2,6*2 |  | 5.2 | [12 empty] | VV | 2 | 2 | True | 0 | ROZPOCET
| VV |  | Mezisoučet |  | 5.2 | [12 empty] | VV | 2 | 3 | True | 1 | ROZPOCET
214 | K | 975121121 | Jednořadé podchycení konstrukcí systémovými prvky samostatnými stojkami výšky podepření do 4 m, zatížení přes 750 do 1 000 kg/m zřízení | m | 3.2 |  | 0 | CS ÚRS 2024 02 |  | základní |  | 0 | 0 | 0 | 0 | 0 | 4 | K | 2 |  |  |  | ROZPOCET | [5 empty] | 0 | 0 | 0 | 0 | 0 | 1 | 0 | 4 | 207119261
| Online PSC |  | https://podminky.urs.cz/item/CS_URS_2024_02/975121121 | [14 empty] | Online PSC | 2
| VV |  | "propojení se stáv.objektem-podepření"3,2 |  | 3.2 | [12 empty] | VV | 2 | 2 | True | 0 | ROZPOCET
| VV |  | Mezisoučet |  | 3.2 | [12 empty] | VV | 2 | 3 | True | 1 | ROZPOCET
215 | K | 975121122 | Jednořadé podchycení konstrukcí systémovými prvky samostatnými stojkami výšky podepření do 4 m, zatížení přes 750 do 1 000 kg/m příplatek za první a každý další den použití | m | 44.8 |  | 0 | CS ÚRS 2024 02 |  | základní |  | 0 | 0 | 0 | 0 | 0 | 4 | K | 2 |  |  |  | ROZPOCET | [5 empty] | 0 | 0 | 0 | 0 | 0 | 1 | 0 | 4 | 1113733851
| Online PSC |  | https://podminky.urs.cz/item/CS_URS_2024_02/975121122 | [14 empty] | Online PSC | 2
| P |  | Poznámka k položce: uchazeč ve své cenové nabídce vyhodnotí dobu použití a konečnou cenu zapracuje ve své nabídce | [14 empty] | P | 2
| VV |  | "propojení se stáv.objektem-podepření"3,2 |  | 3.2 | [12 empty] | VV | 2 | 2 | True | 0 | ROZPOCET
| VV |  | Mezisoučet |  | 3.2 | [12 empty] | VV | 2 | 3 | True | 1 | ROZPOCET
| VV |  | 3,2*14 'Přepočtené koeficientem množství |  | 44.8 | [12 empty] | VV | 2 | 2 | False | 1 | ROZPOCET
216 | K | 975121123 | Jednořadé podchycení konstrukcí systémovými prvky samostatnými stojkami výšky podepření do 4 m, zatížení přes 750 do 1 000 kg/m odstranění | m | 3.2 |  | 0 | CS ÚRS 2024 02 |  | základní |  | 0 | 0 | 0 | 0 | 0 | 4 | K | 2 |  |  |  | ROZPOCET | [5 empty] | 0 | 0 | 0 | 0 | 0 | 1 | 0 | 4 | 1355104833
| Online PSC |  | https://podminky.urs.cz/item/CS_URS_2024_02/975121123 | [14 empty] | Online PSC | 2
| VV |  | "propojení se stáv.objektem-podepření"3,2 |  | 3.2 | [12 empty] | VV | 2 | 2 | True | 0 | ROZPOCET
| VV |  | Mezisoučet |  | 3.2 | [12 empty] | VV | 2 | 3 | True | 1 | ROZPOCET
217 | K | 978015391 | Otlučení vápenných nebo vápenocementových omítek vnějších ploch s vyškrabáním spar a s očištěním zdiva stupně členitosti 1 a 2, v rozsahu přes 80 do 100 % | m2 | 10.325 |  | 0 | CS ÚRS 2024 02 |  | základní |  | 0 | 0 | 0 | 0.059 | 0.60917 | 4 | K | 2 |  |  |  | ROZPOCET | [5 empty] | 0 | 0 | 0 | 0 | 0 | 1 | 0 | 4 | -339693362
| Online PSC |  | https://podminky.urs.cz/item/CS_URS_2024_02/978015391 | [14 empty] | Online PSC | 2
| VV |  | "vnější omítka v místě připojení krčku MŠ"2,95*3,5 |  | 10.325 | [12 empty] | VV | 2 | 2 | True | 0 | ROZPOCET
| VV |  | Mezisoučet |  | 10.325 | [12 empty] | VV | 2 | 3 | True | 1 | ROZPOCET
218 | K | 993111111 | Dovoz a odvoz lešení včetně naložení a složení řadového, na vzdálenost do 10 km | m2 | 874.8 |  | 0 | CS ÚRS 2024 02 |  | základní |  | 0 | 0 | 0 | 0 | 0 | 4 | K | 2 |  |  |  | ROZPOCET | [5 empty] | 0 | 0 | 0 | 0 | 0 | 1 | 0 | 4 | 1516353561
| Online PSC |  | https://podminky.urs.cz/item/CS_URS_2024_02/993111111 | [14 empty] | Online PSC | 2
| VV |  | "dtto lešení"874,8 |  | 874.8 | [12 empty] | VV | 2 | 2 | True | 0 | ROZPOCET
| VV |  | Mezisoučet |  | 874.8 | [12 empty] | VV | 2 | 3 | True | 1 | ROZPOCET
219 | K | 993111119 | Dovoz a odvoz lešení včetně naložení a složení řadového, na vzdálenost Příplatek k ceně za každých dalších i započatých 10 km přes 10 km | m2 | 874.8 |  | 0 | CS ÚRS 2024 02 |  | základní |  | 0 | 0 | 0 | 0 | 0 | 4 | K | 2 |  |  |  | ROZPOCET | [5 empty] | 0 | 0 | 0 | 0 | 0 | 1 | 0 | 4 | -1403157251
| Online PSC |  | https://podminky.urs.cz/item/CS_URS_2024_02/993111119 | [14 empty] | Online PSC | 2
| P |  | Poznámka k položce: uchazeč ve své cenové nabídce vyhodnotí vzdálenost a konečnou cenu zapracuje ve své nabídce | [14 empty] | P | 2
| VV |  | "dtto lešení"874,8 |  | 874.8 | [12 empty] | VV | 2 | 2 | True | 0 | ROZPOCET
| VV |  | Mezisoučet |  | 874.8 | [12 empty] | VV | 2 | 3 | True | 1 | ROZPOCET
| D | 997 | Přesun sutě |  |  |  | 0 |  |  |  |  | 0 |  | 0 |  | 0 | 1 | D | 1 |  |  |  | ROZPOCET | [11 empty] | 0
220 | K | 997013112 | Vnitrostaveništní doprava suti a vybouraných hmot vodorovně do 50 m s naložením základní pro budovy a haly výšky přes 6 do 9 m | t | 7.882 |  | 0 | CS ÚRS 2024 02 |  | základní |  | 0 | 0 | 0 | 0 | 0 | 4 | K | 2 |  |  |  | ROZPOCET | [5 empty] | 0 | 0 | 0 | 0 | 0 | 1 | 0 | 4 | -989765180
| Online PSC |  | https://podminky.urs.cz/item/CS_URS_2024_02/997013112 | [14 empty] | Online PSC | 2
221 | K | 997013501 | Odvoz suti a vybouraných hmot na skládku nebo meziskládku se složením, na vzdálenost do 1 km | t | 7.882 |  | 0 | CS ÚRS 2024 02 |  | základní |  | 0 | 0 | 0 | 0 | 0 | 4 | K | 2 |  |  |  | ROZPOCET | [5 empty] | 0 | 0 | 0 | 0 | 0 | 1 | 0 | 4 | -758329591
| Online PSC |  | https://podminky.urs.cz/item/CS_URS_2024_02/997013501 | [14 empty] | Online PSC | 2
222 | K | 997013509 | Odvoz suti a vybouraných hmot na skládku nebo meziskládku se složením, na vzdálenost Příplatek k ceně za každý další započatý 1 km přes 1 km | t | 149.758 |  | 0 | CS ÚRS 2024 02 |  | základní |  | 0 | 0 | 0 | 0 | 0 | 4 | K | 2 |  |  |  | ROZPOCET | [5 empty] | 0 | 0 | 0 | 0 | 0 | 1 | 0 | 4 | 581200215
| Online PSC |  | https://podminky.urs.cz/item/CS_URS_2024_02/997013509 | [14 empty] | Online PSC | 2
| P |  | Poznámka k položce: uchazeč ve své cenové nabídce vyhodnotí vzdálenost skládky a konečnou cenu zapracuje ve své nabídce | [14 empty] | P | 2
| VV |  | 7,882*19 'Přepočtené koeficientem množství |  | 149.758 | [12 empty] | VV | 2 | 2 | False | 1 | ROZPOCET
223 | K | 997013871 | Poplatek za uložení stavebního odpadu na recyklační skládce (skládkovné) směsného stavebního a demoličního zatříděného do Katalogu odpadů pod kódem 17 09 04 | t | 7.882 |  | 0 | CS ÚRS 2024 02 |  | základní |  | 0 | 0 | 0 | 0 | 0 | 4 | K | 2 |  |  |  | ROZPOCET | [5 empty] | 0 | 0 | 0 | 0 | 0 | 1 | 0 | 4 | 2011913513
| Online PSC |  | https://podminky.urs.cz/item/CS_URS_2024_02/997013871 | [14 empty] | Online PSC | 2
| D | 998 | Přesun hmot |  |  |  | 0 |  |  |  |  | 0 |  | 0 |  | 0 | 1 | D | 1 |  |  |  | ROZPOCET | [11 empty] | 0
224 | K | 998011002 | Přesun hmot pro budovy občanské výstavby, bydlení, výrobu a služby s nosnou svislou konstrukcí zděnou z cihel, tvárnic nebo kamene vodorovná dopravní vzdálenost do 100 m základní pro budovy výšky přes 6 do 12 m | t | 4640.194 |  | 0 | CS ÚRS 2024 02 |  | základní |  | 0 | 0 | 0 | 0 | 0 | 4 | K | 2 |  |  |  | ROZPOCET | [5 empty] | 0 | 0 | 0 | 0 | 0 | 1 | 0 | 4 | 1737013440
| Online PSC |  | https://podminky.urs.cz/item/CS_URS_2024_02/998011002 | [14 empty] | Online PSC | 2
| D | PSV | Práce a dodávky PSV |  |  |  | 0 |  |  |  |  | 0 |  | 188.6115 |  | 0 | 2 | D | 0 |  |  |  | ROZPOCET | [11 empty] | 0
| D | 711 | Izolace proti vodě, vlhkosti a plynům |  |  |  | 0 |  |  |  |  | 0 |  | 20.9423 |  | 0 | 2 | D | 1 |  |  |  | ROZPOCET | [11 empty] | 0
225 | K | 711111001 | Provedení izolace proti zemní vlhkosti natěradly a tmely za studena na ploše vodorovné V nátěrem penetračním | m2 | 525.806 |  | 0 | CS ÚRS 2024 02 |  | základní |  | 0 | 0 | 0 | 0 | 0 | 16 | K | 2 |  |  |  | ROZPOCET | [5 empty] | 0 | 0 | 0 | 0 | 0 | 1 | 0 | 16 | 122685631
| Online PSC |  | https://podminky.urs.cz/item/CS_URS_2024_02/711111001 | [14 empty] | Online PSC | 2
| VV |  | "pro vodor.izolaci"525,806 |  | 525.806 | [12 empty] | VV | 2 | 2 | True | 0 | ROZPOCET
| VV |  | Mezisoučet |  | 525.806 | [12 empty] | VV | 2 | 3 | True | 1 | ROZPOCET
226 | M | 11163150 | lak penetrační asfaltový | t | 0.158 |  | 0 | CS ÚRS 2024 02 |  | základní |  | 0 | 1 | 0.158 | 0 | 0 | 32 | M | 2 |  |  |  | ROZPOCET | [5 empty] | 0 | 0 | 0 | 0 | 0 | 1 | 0 | 16 | 1752279199
| VV |  | 525,806*0,0003 'Přepočtené koeficientem množství |  | 0.158 | [12 empty] | VV | 2 | 2 | False | 1 | ROZPOCET
227 | K | 711112001 | Provedení izolace proti zemní vlhkosti natěradly a tmely za studena na ploše svislé S nátěrem penetračním | m2 | 395.648 |  | 0 | CS ÚRS 2024 02 |  | základní |  | 0 | 0 | 0 | 0 | 0 | 16 | K | 2 |  |  |  | ROZPOCET | [5 empty] | 0 | 0 | 0 | 0 | 0 | 1 | 0 | 16 | 1252579745
| Online PSC |  | https://podminky.urs.cz/item/CS_URS_2024_02/711112001 | [14 empty] | Online PSC | 2
| VV |  | "dtto nátěrová hydroizolace (KZS soklu XPS)"30,36 |  | 30.36 | [12 empty] | VV | 2 | 2 | True | 0 | ROZPOCET
| VV |  | Mezisoučet |  | 30.36 | [12 empty] | VV | 2 | 3 | True | 0 | ROZPOCET
| VV |  | "izolace pod ÚT-dtto asf.modif.pás"365,288 |  | 365.288 | [12 empty] | VV | 2 | 2 | True | 0 | ROZPOCET
| VV |  | Mezisoučet |  | 365.288 | [12 empty] | VV | 2 | 3 | True | 0 | ROZPOCET
| VV |  | Součet |  | 395.648 | [12 empty] | VV | 2 | 4 | True | 1 | ROZPOCET
228 | M | 11163150 | lak penetrační asfaltový | t | 0.135 |  | 0 | CS ÚRS 2024 02 |  | základní |  | 0 | 1 | 0.135 | 0 | 0 | 32 | M | 2 |  |  |  | ROZPOCET | [5 empty] | 0 | 0 | 0 | 0 | 0 | 1 | 0 | 16 | 1158681322
| VV |  | 395,648*0,00034 'Přepočtené koeficientem množství |  | 0.135 | [12 empty] | VV | 2 | 2 | False | 1 | ROZPOCET
229 | K | 711141559 | Provedení izolace proti zemní vlhkosti pásy přitavením NAIP na ploše vodorovné V | m2 | 1577.418 |  | 0 | CS ÚRS 2024 02 |  | základní |  | 0 | 0.0004 | 0.63097 | 0 | 0 | 16 | K | 2 |  |  |  | ROZPOCET | [5 empty] | 0 | 0 | 0 | 0 | 0 | 1 | 0 | 16 | -1267541899
| Online PSC |  | https://podminky.urs.cz/item/CS_URS_2024_02/711141559 | [14 empty] | Online PSC | 2
| VV |  | "3x asf.pás=2x +1x AL " | [14 empty] | VV | 2 | 1 | True | 0 | ROZPOCET
| VV |  | "1xAL" | [14 empty] | VV | 2 | 1 | True | 0 | ROZPOCET
| VV |  | "1.pp"202 |  | 202 | [12 empty] | VV | 2 | 2 | True | 0 | ROZPOCET
| VV |  | "na stropu 1.pp (ve vstupu-přesah 1.pp mimo půdorys 1.np)"5,025*3,7 |  | 18.593 | [12 empty] | VV | 2 | 2 | True | 0 | ROZPOCET
| VV |  | "1.np na terénu" | [14 empty] | VV | 2 | 1 | True | 0 | ROZPOCET
| VV |  | "levá část"114 |  | 114 | [12 empty] | VV | 2 | 2 | True | 0 | ROZPOCET
| VV |  | "pravá část"178 |  | 178 | [12 empty] | VV | 2 | 2 | True | 0 | ROZPOCET
| VV |  | "krček"3,5*3,775 |  | 13.213 | [12 empty] | VV | 2 | 2 | True | 0 | ROZPOCET
| VV |  | Mezisoučet |  | 525.806 | [12 empty] | VV | 2 | 3 | True | 0 | ROZPOCET
| VV |  | "2x modif.pás"525,806*2 |  | 1051.612 | [12 empty] | VV | 2 | 2 | True | 0 | ROZPOCET
| VV |  | Mezisoučet |  | 1051.612 | [12 empty] | VV | 2 | 3 | True | 0 | ROZPOCET
| VV |  | Součet |  | 1577.418 | [12 empty] | VV | 2 | 4 | True | 1 | ROZPOCET
230 | M | 62853004 | pás asfaltový natavitelný modifikovaný SBS s vložkou ze skleněné tkaniny a spalitelnou PE fólií nebo jemnozrnným minerálním posypem na horním povrchu tl 4,0mm | m2 | 1225.654 |  | 0 | CS ÚRS 2024 02 |  | základní |  | 0 | 0.0054 | 6.6185 | 0 | 0 | 32 | M | 2 |  |  |  | ROZPOCET | [5 empty] | 0 | 0 | 0 | 0 | 0 | 1 | 0 | 16 | 371959826
| VV |  | "2x modif.pás"525,806*2 |  | 1051.612 | [12 empty] | VV | 2 | 2 | True | 0 | ROZPOCET
| VV |  | Mezisoučet |  | 1051.612 | [12 empty] | VV | 2 | 3 | True | 1 | ROZPOCET
| VV |  | 1051,612*1,1655 'Přepočtené koeficientem množství |  | 1225.654 | [12 empty] | VV | 2 | 2 | False | 1 | ROZPOCET
231 | M | 62856011 | pás asfaltový natavitelný modifikovaný SBS s vložkou z hliníkové fólie s textilií a spalitelnou PE fólií nebo jemnozrnným minerálním posypem na horním povrchu tl 4,0mm | m2 | 612.827 |  | 0 | CS ÚRS 2024 02 |  | základní |  | 0 | 0.0047 | 2.8803 | 0 | 0 | 32 | M | 2 |  |  |  | ROZPOCET | [5 empty] | 0 | 0 | 0 | 0 | 0 | 1 | 0 | 16 | 1771285899
| VV |  | "1xAL"525,806 |  | 525.806 | [12 empty] | VV | 2 | 2 | True | 0 | ROZPOCET
| VV |  | Mezisoučet |  | 525.806 | [12 empty] | VV | 2 | 3 | True | 1 | ROZPOCET
| VV |  | 525,806*1,1655 'Přepočtené koeficientem množství |  | 612.827 | [12 empty] | VV | 2 | 2 | False | 1 | ROZPOCET
232 | K | 711142559 | Provedení izolace proti zemní vlhkosti pásy přitavením NAIP na ploše svislé S | m2 | 1095.864 |  | 0 | CS ÚRS 2024 02 |  | základní |  | 0 | 0.0004 | 0.43835 | 0 | 0 | 16 | K | 2 |  |  |  | ROZPOCET | [5 empty] | 0 | 0 | 0 | 0 | 0 | 1 | 0 | 16 | -260592412
| Online PSC |  | https://podminky.urs.cz/item/CS_URS_2024_02/711142559 | [14 empty] | Online PSC | 2
| VV |  | "3x asf.pás=2x +1x AL " | [14 empty] | VV | 2 | 1 | True | 0 | ROZPOCET
| VV |  | "1xAL" | [14 empty] | VV | 2 | 1 | True | 0 | ROZPOCET
| VV |  | "1.pp"3,65*(13,85+6+5,3+5,35+1,65+0,65*2+6,625+8,55+19,625) |  | 249.113 | [12 empty] | VV | 2 | 2 | True | 0 | ROZPOCET
| VV |  | "dojezd výtahu"1,05*(2,25*2+2,1*2) |  | 9.135 | [12 empty] | VV | 2 | 2 | True | 0 | ROZPOCET
| VV |  | "jímky"0,6*(0,6*4+0,5*4) |  | 2.64 | [12 empty] | VV | 2 | 2 | True | 0 | ROZPOCET
| VV |  | "1.np"0,9*116 |  | 104.4 | [12 empty] | VV | 2 | 2 | True | 0 | ROZPOCET
| VV |  | Mezisoučet |  | 365.288 | [12 empty] | VV | 2 | 3 | True | 0 | ROZPOCET
| VV |  | "2x modif.pás"365,288*2 |  | 730.576 | [12 empty] | VV | 2 | 2 | True | 0 | ROZPOCET
| VV |  | Mezisoučet |  | 730.576 | [12 empty] | VV | 2 | 3 | True | 0 | ROZPOCET
| VV |  | Součet |  | 1095.864 | [12 empty] | VV | 2 | 4 | True | 1 | ROZPOCET
233 | M | 62853004 | pás asfaltový natavitelný modifikovaný SBS s vložkou ze skleněné tkaniny a spalitelnou PE fólií nebo jemnozrnným minerálním posypem na horním povrchu tl 4,0mm | m2 | 892.033 |  | 0 | CS ÚRS 2024 02 |  | základní |  | 0 | 0.0054 | 4.817 | 0 | 0 | 32 | M | 2 |  |  |  | ROZPOCET | [5 empty] | 0 | 0 | 0 | 0 | 0 | 1 | 0 | 16 | 573185219
| VV |  | "2x modif.pás"365,288*2 |  | 730.576 | [12 empty] | VV | 2 | 2 | True | 1 | ROZPOCET
| VV |  | 730,576*1,221 'Přepočtené koeficientem množství |  | 892.033 | [12 empty] | VV | 2 | 2 | False | 1 | ROZPOCET
234 | M | 62856011 | pás asfaltový natavitelný modifikovaný SBS s vložkou z hliníkové fólie s textilií a spalitelnou PE fólií nebo jemnozrnným minerálním posypem na horním povrchu tl 4,0mm | m2 | 446.017 |  | 0 | CS ÚRS 2024 02 |  | základní |  | 0 | 0.0047 | 2.0963 | 0 | 0 | 32 | M | 2 |  |  |  | ROZPOCET | [5 empty] | 0 | 0 | 0 | 0 | 0 | 1 | 0 | 16 | 1230726417
| VV |  | "1xAL"365,288 |  | 365.288 | [12 empty] | VV | 2 | 2 | True | 0 | ROZPOCET
| VV |  | Mezisoučet |  | 365.288 | [12 empty] | VV | 2 | 3 | True | 1 | ROZPOCET
| VV |  | 365,288*1,221 'Přepočtené koeficientem množství |  | 446.017 | [12 empty] | VV | 2 | 2 | False | 1 | ROZPOCET
235 | K | 711161273 | Provedení izolace proti zemní vlhkosti nopovou fólií na ploše svislé S z nopové fólie | m2 | 458.088 |  | 0 | CS ÚRS 2024 02 |  | základní |  | 0 | 4e-05 | 0.018324 | 0 | 0 | 16 | K | 2 |  |  |  | ROZPOCET | [5 empty] | 0 | 0 | 0 | 0 | 0 | 1 | 0 | 16 | 652337447
| Online PSC |  | https://podminky.urs.cz/item/CS_URS_2024_02/711161273 | [14 empty] | Online PSC | 2
| VV |  | "ochrana izolace po terénem vč.vytažení" | [14 empty] | VV | 2 | 1 | True | 0 | ROZPOCET
| VV |  | "1.pp"3,65*(13,85+6+5,3+5,35+1,65+0,65*2+6,625+8,55+19,625) |  | 249.113 | [12 empty] | VV | 2 | 2 | True | 0 | ROZPOCET
| VV |  | "dojezd výtahu"1,05*(2,25*2+2,1*2) |  | 9.135 | [12 empty] | VV | 2 | 2 | True | 0 | ROZPOCET
| VV |  | "jímky"0,6*(0,6*4+0,5*4) |  | 2.64 | [12 empty] | VV | 2 | 2 | True | 0 | ROZPOCET
| VV |  | "1.np"1,7*116 |  | 197.2 | [12 empty] | VV | 2 | 2 | True | 0 | ROZPOCET
| VV |  | Mezisoučet |  | 458.088 | [12 empty] | VV | 2 | 3 | True | 1 | ROZPOCET
236 | M | 28323010 | fólie profilovaná (nopová) drenážní HDPE s výškou nopů 20mm | m2 | 559.325 |  | 0 | CS ÚRS 2024 02 |  | základní |  | 0 | 0.00065 | 0.36356 | 0 | 0 | 32 | M | 2 |  |  |  | ROZPOCET | [5 empty] | 0 | 0 | 0 | 0 | 0 | 1 | 0 | 16 | 1399362181
| VV |  | 458,088*1,221 'Přepočtené koeficientem množství |  | 559.325 | [12 empty] | VV | 2 | 2 | False | 1 | ROZPOCET
237 | K | 711161383 | Izolace proti zemní vlhkosti a beztlakové vodě nopovými fóliemi ostatní ukončení izolace lištou | m | 197.35 |  | 0 | CS ÚRS 2024 02 |  | základní |  | 0 | 0.00016 | 0.031576 | 0 | 0 | 16 | K | 2 |  |  |  | ROZPOCET | [5 empty] | 0 | 0 | 0 | 0 | 0 | 1 | 0 | 16 | 648635721
| Online PSC |  | https://podminky.urs.cz/item/CS_URS_2024_02/711161383 | [14 empty] | Online PSC | 2
| VV |  | "ochrana izolace po terénem vč.vytažení" | [14 empty] | VV | 2 | 1 | True | 0 | ROZPOCET
| VV |  | "1.pp"(13,85+6+5,3+5,35+1,65+0,65*2+6,625+8,55+19,625) |  | 68.25 | [12 empty] | VV | 2 | 2 | True | 0 | ROZPOCET
| VV |  | "dojezd výtahu"(2,25*2+2,1*2) |  | 8.7 | [12 empty] | VV | 2 | 2 | True | 0 | ROZPOCET
| VV |  | "jímky"(0,6*4+0,5*4) |  | 4.4 | [12 empty] | VV | 2 | 2 | True | 0 | ROZPOCET
| VV |  | "1.np"116 |  | 116 | [12 empty] | VV | 2 | 2 | True | 0 | ROZPOCET
| VV |  | Mezisoučet |  | 197.35 | [12 empty] | VV | 2 | 3 | True | 1 | ROZPOCET
238 | K | 711193131 | Izolace proti zemní vlhkosti ostatní těsnicí hmotou dvousložkovou na bázi cementu na ploše svislé S | m2 | 30.36 |  | 0 | CS ÚRS 2024 02 |  | základní |  | 0 | 0.0035 | 0.10626 | 0 | 0 | 16 | K | 2 |  |  |  | ROZPOCET | [5 empty] | 0 | 0 | 0 | 0 | 0 | 1 | 0 | 16 | 807844667
| Online PSC |  | https://podminky.urs.cz/item/CS_URS_2024_02/711193131 | [14 empty] | Online PSC | 2
| VV |  | "izolace soklu pod KZS" | [14 empty] | VV | 2 | 1 | True | 0 | ROZPOCET
| VV |  | "KZS stěn" | [14 empty] | VV | 2 | 1 | True | 0 | ROZPOCET
| VV |  | "KZS XPS tl.260mm"30,12 |  | 30.12 | [12 empty] | VV | 2 | 2 | True | 0 | ROZPOCET
| VV |  | "boční ostění 1.np v soklové části XPS"1,2*0,2 |  | 0.24 | [12 empty] | VV | 2 | 2 | True | 0 | ROZPOCET
| VV |  | Mezisoučet |  | 30.36 | [12 empty] | VV | 2 | 3 | True | 1 | ROZPOCET
239 | K | 711411001 | Provedení izolace proti povrchové a podpovrchové tlakové vodě natěradly a tmely za studena na ploše vodorovné V nátěrem penetračním | m2 | 151.36 |  | 0 | CS ÚRS 2024 02 |  | základní |  | 0 | 0 | 0 | 0 | 0 | 16 | K | 2 |  |  |  | ROZPOCET | [5 empty] | 0 | 0 | 0 | 0 | 0 | 1 | 0 | 16 | -1490511321
| Online PSC |  | https://podminky.urs.cz/item/CS_URS_2024_02/711411001 | [14 empty] | Online PSC | 2
| VV |  | "penetrace nátěrové hydroizolace vodorovné"NIV |  | 151.36 | [12 empty] | VV | 2 | 2 | True | 0 | ROZPOCET
| VV |  | Mezisoučet |  | 151.36 | [12 empty] | VV | 2 | 3 | True | 1 | ROZPOCET
240 | M | 11163150 | lak penetrační asfaltový | t | 0.05 |  | 0 | CS ÚRS 2024 02 |  | základní |  | 0 | 1 | 0.05 | 0 | 0 | 32 | M | 2 |  |  |  | ROZPOCET | [5 empty] | 0 | 0 | 0 | 0 | 0 | 1 | 0 | 16 | 1862977880
| P |  | Poznámka k položce: Spotřeba 0,3-0,4kg/m2 | [14 empty] | P | 2
| VV |  | 151,36*0,00033 'Přepočtené koeficientem množství |  | 0.05 | [12 empty] | VV | 2 | 2 | False | 1 | ROZPOCET
241 | K | 711412001 | Provedení izolace proti povrchové a podpovrchové tlakové vodě natěradly a tmely za studena na ploše svislé S nátěrem penetračním | m2 | 178.925 |  | 0 | CS ÚRS 2024 02 |  | základní |  | 0 | 0 | 0 | 0 | 0 | 16 | K | 2 |  |  |  | ROZPOCET | [5 empty] | 0 | 0 | 0 | 0 | 0 | 1 | 0 | 16 | -634438333
| Online PSC |  | https://podminky.urs.cz/item/CS_URS_2024_02/711412001 | [14 empty] | Online PSC | 2
| VV |  | "penetrace nátěrové hydroizolace svislé"NIS |  | 178.925 | [12 empty] | VV | 2 | 2 | True | 0 | ROZPOCET
| VV |  | Mezisoučet |  | 178.925 | [12 empty] | VV | 2 | 3 | True | 1 | ROZPOCET
242 | M | 11163150 | lak penetrační asfaltový | t | 0.061 |  | 0 | CS ÚRS 2024 02 |  | základní |  | 0 | 1 | 0.061 | 0 | 0 | 32 | M | 2 |  |  |  | ROZPOCET | [5 empty] | 0 | 0 | 0 | 0 | 0 | 1 | 0 | 16 | 1123841966
| P |  | Poznámka k položce: Spotřeba 0,3-0,4kg/m2 | [14 empty] | P | 2
| VV |  | 178,925*0,00034 'Přepočtené koeficientem množství |  | 0.061 | [12 empty] | VV | 2 | 2 | False | 1 | ROZPOCET
243 | K | 711745567 | Provedení detailů pásy přitavením spojů obrácených nebo zpětných se zesílením rš 500 mm NAIP | m | 592.05 |  | 0 | CS ÚRS 2024 02 |  | základní |  | 0 | 0.0002 | 0.11841 | 0 | 0 | 16 | K | 2 |  |  |  | ROZPOCET | [5 empty] | 0 | 0 | 0 | 0 | 0 | 1 | 0 | 16 | 2023532936
| Online PSC |  | https://podminky.urs.cz/item/CS_URS_2024_02/711745567 | [14 empty] | Online PSC | 2
| VV |  | "1xAL" | [14 empty] | VV | 2 | 1 | True | 0 | ROZPOCET
| VV |  | "1.pp"(13,85+6+5,3+5,35+1,65+0,65*2+6,625+8,55+19,625) |  | 68.25 | [12 empty] | VV | 2 | 2 | True | 0 | ROZPOCET
| VV |  | "dojezd výtahu"(2,25*2+2,1*2) |  | 8.7 | [12 empty] | VV | 2 | 2 | True | 0 | ROZPOCET
| VV |  | "jímky"(0,6*4+0,5*4) |  | 4.4 | [12 empty] | VV | 2 | 2 | True | 0 | ROZPOCET
| VV |  | "1.np"116 |  | 116 | [12 empty] | VV | 2 | 2 | True | 0 | ROZPOCET
| VV |  | Mezisoučet |  | 197.35 | [12 empty] | VV | 2 | 3 | True | 0 | ROZPOCET
| VV |  | "2x modif.pás"197,35*2 |  | 394.7 | [12 empty] | VV | 2 | 2 | True | 0 | ROZPOCET
| VV |  | Mezisoučet |  | 394.7 | [12 empty] | VV | 2 | 3 | True | 0 | ROZPOCET
| VV |  | Součet |  | 592.05 | [12 empty] | VV | 2 | 4 | True | 1 | ROZPOCET
244 | M | 62853004 | pás asfaltový natavitelný modifikovaný SBS s vložkou ze skleněné tkaniny a spalitelnou PE fólií nebo jemnozrnným minerálním posypem na horním povrchu tl 4,0mm | m2 | 248.661 |  | 0 | CS ÚRS 2024 02 |  | základní |  | 0 | 0.0054 | 1.3428 | 0 | 0 | 32 | M | 2 |  |  |  | ROZPOCET | [5 empty] | 0 | 0 | 0 | 0 | 0 | 1 | 0 | 16 | -966069399
| VV |  | "2x modif.pás"197,35*2 |  | 394.7 | [12 empty] | VV | 2 | 2 | True | 1 | ROZPOCET
| VV |  | 394,7*0,63 'Přepočtené koeficientem množství |  | 248.661 | [12 empty] | VV | 2 | 2 | False | 1 | ROZPOCET
245 | M | 62856011 | pás asfaltový natavitelný modifikovaný SBS s vložkou z hliníkové fólie s textilií a spalitelnou PE fólií nebo jemnozrnným minerálním posypem na horním povrchu tl 4,0mm | m2 | 124.331 |  | 0 | CS ÚRS 2024 02 |  | základní |  | 0 | 0.0047 | 0.58436 | 0 | 0 | 32 | M | 2 |  |  |  | ROZPOCET | [5 empty] | 0 | 0 | 0 | 0 | 0 | 1 | 0 | 16 | -1692619688
| VV |  | "1xAL"197,35 |  | 197.35 | [12 empty] | VV | 2 | 2 | True | 1 | ROZPOCET
| VV |  | 197,35*0,63 'Přepočtené koeficientem množství |  | 124.331 | [12 empty] | VV | 2 | 2 | False | 1 | ROZPOCET
246 | K | 711747067 | Provedení detailů pásy přitavením opracování trubních prostupů pod těsnící objímkou, průměru do 300 mm, NAIP | kus | 120 |  | 0 | CS ÚRS 2024 02 |  | základní |  | 0 | 0.0003 | 0.036 | 0 | 0 | 16 | K | 2 |  |  |  | ROZPOCET | [5 empty] | 0 | 0 | 0 | 0 | 0 | 1 | 0 | 16 | 967485059
| Online PSC |  | https://podminky.urs.cz/item/CS_URS_2024_02/711747067 | [14 empty] | Online PSC | 2
| VV |  | "upřesnit dle ZTI" | [14 empty] | VV | 2 | 1 | True | 0 | ROZPOCET
| VV |  | "1xAL" | [14 empty] | VV | 2 | 1 | True | 0 | ROZPOCET
| VV |  | "1.pp"30 |  | 30 | [12 empty] | VV | 2 | 2 | True | 0 | ROZPOCET
| VV |  | "1.np"10 |  | 10 | [12 empty] | VV | 2 | 2 | True | 0 | ROZPOCET
| VV |  | Mezisoučet |  | 40 | [12 empty] | VV | 2 | 3 | True | 0 | ROZPOCET
| VV |  | "2x modif.pás"40*2 |  | 80 | [12 empty] | VV | 2 | 2 | True | 0 | ROZPOCET
| VV |  | Mezisoučet |  | 80 | [12 empty] | VV | 2 | 3 | True | 0 | ROZPOCET
| VV |  | Součet |  | 120 | [12 empty] | VV | 2 | 4 | True | 1 | ROZPOCET
247 | M | 62853004 | pás asfaltový natavitelný modifikovaný SBS s vložkou ze skleněné tkaniny a spalitelnou PE fólií nebo jemnozrnným minerálním posypem na horním povrchu tl 4,0mm | m2 | 58.8 |  | 0 | CS ÚRS 2024 02 |  | základní |  | 0 | 0.0054 | 0.31752 | 0 | 0 | 32 | M | 2 |  |  |  | ROZPOCET | [5 empty] | 0 | 0 | 0 | 0 | 0 | 1 | 0 | 16 | -2032463144
| VV |  | "2x modif.pás"40*2 |  | 80 | [12 empty] | VV | 2 | 2 | True | 1 | ROZPOCET
| VV |  | 80*0,735 'Přepočtené koeficientem množství |  | 58.8 | [12 empty] | VV | 2 | 2 | False | 1 | ROZPOCET
248 | M | 62856011 | pás asfaltový natavitelný modifikovaný SBS s vložkou z hliníkové fólie s textilií a spalitelnou PE fólií nebo jemnozrnným minerálním posypem na horním povrchu tl 4,0mm | m2 | 29.4 |  | 0 | CS ÚRS 2024 02 |  | základní |  | 0 | 0.0047 | 0.13818 | 0 | 0 | 32 | M | 2 |  |  |  | ROZPOCET | [5 empty] | 0 | 0 | 0 | 0 | 0 | 1 | 0 | 16 | -1494416654
| VV |  | "1xAL"40 |  | 40 | [12 empty] | VV | 2 | 2 | True | 0 | ROZPOCET
| VV |  | Mezisoučet |  | 40 | [12 empty] | VV | 2 | 3 | True | 1 | ROZPOCET
| VV |  | 40*0,735 'Přepočtené koeficientem množství |  | 29.4 | [12 empty] | VV | 2 | 2 | False | 1 | ROZPOCET
249 | K | 998711102 | Přesun hmot pro izolace proti vodě, vlhkosti a plynům stanovený z hmotnosti přesunovaného materiálu vodorovná dopravní vzdálenost do 50 m základní v objektech výšky přes 6 do 12 m | t | 20.942 |  | 0 | CS ÚRS 2024 02 |  | základní |  | 0 | 0 | 0 | 0 | 0 | 16 | K | 2 |  |  |  | ROZPOCET | [5 empty] | 0 | 0 | 0 | 0 | 0 | 1 | 0 | 16 | 455935189
| Online PSC |  | https://podminky.urs.cz/item/CS_URS_2024_02/998711102 | [14 empty] | Online PSC | 2
| D | 712 | Povlakové krytiny |  |  |  | 0 |  |  |  |  | 0 |  | 45.3435 |  | 0 | 2 | D | 1 |  |  |  | ROZPOCET | [11 empty] | 0
250 | K | 712-01 | Příplatek za mechanické kotvení povlakových krytin (vč.tepelné izolace)-D+M | m2 | 52.693 |  | 0 | vlastní |  | základní |  | 0 | 0 | 0 | 0 | 0 | 16 | K | 2 |  |  |  | ROZPOCET | [5 empty] | 0 | 0 | 0 | 0 | 0 | 1 | 0 | 16 | 619561826
| P |  | Poznámka k položce: předběžný návrh 5ks/m2-bude upřesněno dle zpracovaného kotevního plánu dle sání větru (zajistí dodavatel v rámci zpracování dílenské dokumentace-viz.VON) | [14 empty] | P | 2
| VV |  | "dtto folie PVC-kotvená"5,385 |  | 5.385 | [12 empty] | VV | 2 | 2 | True | 0 | ROZPOCET
| VV |  | "dtto vytažení folie"47,308 |  | 47.308 | [12 empty] | VV | 2 | 2 | True | 0 | ROZPOCET
| VV |  | Mezisoučet |  | 52.693 | [12 empty] | VV | 2 | 3 | True | 1 | ROZPOCET
251 | K | 712341715 | Provedení povlakové krytiny střech plochých do 10° pásy přitavením NAIP ostatní činnosti při pokládání pásů (materiál ve specifikaci) zaizolování prostupů střešní rovinou kruhový průřez, průměr do 300 mm | kus | 35 |  | 0 | CS ÚRS 2024 02 |  | základní |  | 0 | 0.00108 | 0.0378 | 0 | 0 | 16 | K | 2 |  |  |  | ROZPOCET | [5 empty] | 0 | 0 | 0 | 0 | 0 | 1 | 0 | 16 | 1292292183
| Online PSC |  | https://podminky.urs.cz/item/CS_URS_2024_02/712341715 | [14 empty] | Online PSC | 2
| VV |  | "viz.výpis klempíř K/32" | [14 empty] | VV | 2 | 1 | True | 0 | ROZPOCET
| VV |  | "odvětr.šachty"1 |  | 1 | [12 empty] | VV | 2 | 2 | True | 0 | ROZPOCET
| VV |  | "kanalizace"10 |  | 10 | [12 empty] | VV | 2 | 2 | True | 0 | ROZPOCET
| VV |  | "OK VZT"8 |  | 8 | [12 empty] | VV | 2 | 2 | True | 0 | ROZPOCET
| VV |  | "záchytný systém"16 |  | 16 | [12 empty] | VV | 2 | 2 | True | 0 | ROZPOCET
| VV |  | Mezisoučet |  | 35 | [12 empty] | VV | 2 | 3 | True | 1 | ROZPOCET
252 | M | 62851030 | prostup parozábranou s integrovanou manžetou z modifikovaného asfaltového pásu DN 50 | kus | 24 |  | 0 | CS ÚRS 2024 02 |  | základní |  | 0 | 0.00166 | 0.03984 | 0 | 0 | 32 | M | 2 |  |  |  | ROZPOCET | [5 empty] | 0 | 0 | 0 | 0 | 0 | 1 | 0 | 16 | 1384666997
| VV |  | "viz.výpis klempíř K/32" | [14 empty] | VV | 2 | 1 | True | 0 | ROZPOCET
| VV |  | "OK VZT"8 |  | 8 | [12 empty] | VV | 2 | 2 | True | 0 | ROZPOCET
| VV |  | "záchytný systém"16 |  | 16 | [12 empty] | VV | 2 | 2 | True | 0 | ROZPOCET
| VV |  | Mezisoučet |  | 24 | [12 empty] | VV | 2 | 3 | True | 1 | ROZPOCET
253 | M | 62851032 | prostup parozábranou s integrovanou manžetou z modifikovaného asfaltového pásu DN 100 | kus | 10 |  | 0 | CS ÚRS 2024 02 |  | základní |  | 0 | 0.00202 | 0.0202 | 0 | 0 | 32 | M | 2 |  |  |  | ROZPOCET | [5 empty] | 0 | 0 | 0 | 0 | 0 | 1 | 0 | 16 | 1008452068
| VV |  | "viz.výpis klempíř K/32" | [14 empty] | VV | 2 | 1 | True | 0 | ROZPOCET
| VV |  | "kanalizace"10 |  | 10 | [12 empty] | VV | 2 | 2 | True | 0 | ROZPOCET
| VV |  | Mezisoučet |  | 10 | [12 empty] | VV | 2 | 3 | True | 1 | ROZPOCET
254 | M | 6285103-01 | prostup parozábranou s integrovanou manžetou z modifikovaného asfaltového pásu DN 200 | kus | 1 |  | 0 | vlastní |  | základní |  | 0 | 0.003 | 0.003 | 0 | 0 | 32 | M | 2 |  |  |  | ROZPOCET | [5 empty] | 0 | 0 | 0 | 0 | 0 | 1 | 0 | 16 | 1391118187
| VV |  | "viz.výpis klempíř K/32" | [14 empty] | VV | 2 | 1 | True | 0 | ROZPOCET
| VV |  | "odvětr.šachty"1 |  | 1 | [12 empty] | VV | 2 | 2 | True | 0 | ROZPOCET
| VV |  | Mezisoučet |  | 1 | [12 empty] | VV | 2 | 3 | True | 1 | ROZPOCET
255 | K | 712363001 | Provedení povlakové krytiny střech plochých do 10° fólií termoplastickou mPVC (měkčené PVC) rozvinutí a natažení fólie v ploše | m2 | 442.682 |  | 0 | CS ÚRS 2024 02 |  | základní |  | 0 | 0 | 0 | 0 | 0 | 16 | K | 2 |  |  |  | ROZPOCET | [5 empty] | 0 | 0 | 0 | 0 | 0 | 1 | 0 | 16 | 988651371
| Online PSC |  | https://podminky.urs.cz/item/CS_URS_2024_02/712363001 | [14 empty] | Online PSC | 2
| VV |  | "viz.střechy" | [14 empty] | VV | 2 | 1 | True | 0 | ROZPOCET
| VV |  | "folie k přitížení" | [14 empty] | VV | 2 | 1 | True | 0 | ROZPOCET
| VV |  | "S1a+S1b (plocha vč.atik)"524 |  | 524 | [12 empty] | VV | 2 | 2 | True | 0 | ROZPOCET
| VV |  | "odpočet zasahující střechy S2 (nad inst.šachtou)"-2,95*2,8 |  | -8.26 | [12 empty] | VV | 2 | 2 | True | 0 | ROZPOCET
| VV |  | "odpočet folie lepené na oplechování"-89,25 |  | -89.25 | [12 empty] | VV | 2 | 2 | True | 0 | ROZPOCET
| VV |  | "S3 krček (plocha vč.atik)"3,5*3,325 |  | 11.638 | [12 empty] | VV | 2 | 2 | True | 0 | ROZPOCET
| VV |  | "odpočet folie lepené na oplechování"-0,831 |  | -0.831 | [12 empty] | VV | 2 | 2 | True | 0 | ROZPOCET
| VV |  | Mezisoučet |  | 437.297 | [12 empty] | VV | 2 | 3 | True | 0 | ROZPOCET
| VV |  | "folie kotvená" | [14 empty] | VV | 2 | 1 | True | 0 | ROZPOCET
| VV |  | "S2-nad inst.šachtou"2,95*2,8 |  | 8.26 | [12 empty] | VV | 2 | 2 | True | 0 | ROZPOCET
| VV |  | "odpočet folie lepené na oplechování"-2,875 |  | -2.875 | [12 empty] | VV | 2 | 2 | True | 0 | ROZPOCET
| VV |  | Mezisoučet |  | 5.385 | [12 empty] | VV | 2 | 3 | True | 0 | ROZPOCET
| VV |  | Součet |  | 442.682 | [12 empty] | VV | 2 | 4 | True | 1 | ROZPOCET
256 | M | 28322000 | fólie hydroizolační střešní mPVC mechanicky kotvená šedá tl 2,0mm | m2 | 6.276 |  | 0 | CS ÚRS 2024 02 |  | základní |  | 0 | 0.0025 | 0.01569 | 0 | 0 | 32 | M | 2 |  |  |  | ROZPOCET | [5 empty] | 0 | 0 | 0 | 0 | 0 | 1 | 0 | 16 | 1377510284
| VV |  | "folie kotvená"5,385 |  | 5.385 | [12 empty] | VV | 2 | 2 | True | 0 | ROZPOCET
| VV |  | Mezisoučet |  | 5.385 | [12 empty] | VV | 2 | 3 | True | 1 | ROZPOCET
| VV |  | 5,385*1,1655 'Přepočtené koeficientem množství |  | 6.276 | [12 empty] | VV | 2 | 2 | False | 1 | ROZPOCET
257 | M | 28343016 | fólie hydroizolační střešní mPVC určená ke stabilizaci přitížením a do vegetačních střech tl 2,0mm | m2 | 509.67 |  | 0 | CS ÚRS 2024 02 |  | základní |  | 0 | 0.0025 | 1.2742 | 0 | 0 | 32 | M | 2 |  |  |  | ROZPOCET | [5 empty] | 0 | 0 | 0 | 0 | 0 | 1 | 0 | 16 | 827655772
| VV |  | "folie k přitížení"437,297 |  | 437.297 | [12 empty] | VV | 2 | 2 | True | 0 | ROZPOCET
| VV |  | Mezisoučet |  | 437.297 | [12 empty] | VV | 2 | 3 | True | 1 | ROZPOCET
| VV |  | 437,297*1,1655 'Přepočtené koeficientem množství |  | 509.67 | [12 empty] | VV | 2 | 2 | False | 1 | ROZPOCET
258 | K | 712363014 | Provedení povlakové krytiny střech plochých do 10° fólií termoplastickou VAE, popř. EVA (vinyl-acetát-etylen) aplikace fólie na oplechování (na tzv. fóliový plech) nalepením lepidlem v plné ploše | m2 | 92.956 |  | 0 | CS ÚRS 2024 02 |  | základní |  | 0 | 0 | 0 | 0 | 0 | 16 | K | 2 |  |  |  | ROZPOCET | [5 empty] | 0 | 0 | 0 | 0 | 0 | 1 | 0 | 16 | -674585244
| Online PSC |  | https://podminky.urs.cz/item/CS_URS_2024_02/712363014 | [14 empty] | Online PSC | 2
| VV |  | "folie PVC kotvená-S2 (po obvodu)"0,25*(2,95*2+2,8*2) |  | 2.875 | [12 empty] | VV | 2 | 2 | True | 0 | ROZPOCET
| VV |  | Mezisoučet |  | 2.875 | [12 empty] | VV | 2 | 3 | True | 0 | ROZPOCET
| VV |  | "folie vegetační" | [14 empty] | VV | 2 | 1 | True | 0 | ROZPOCET
| VV |  | "střecha S1-atika"0,85*105 |  | 89.25 | [12 empty] | VV | 2 | 2 | True | 0 | ROZPOCET
| VV |  | "S3-oakpová část"0,25*3,325 |  | 0.831 | [12 empty] | VV | 2 | 2 | True | 0 | ROZPOCET
| VV |  | Mezisoučet |  | 90.081 | [12 empty] | VV | 2 | 3 | True | 0 | ROZPOCET
| VV |  | Součet |  | 92.956 | [12 empty] | VV | 2 | 4 | True | 1 | ROZPOCET
259 | M | 28322000 | fólie hydroizolační střešní mPVC mechanicky kotvená šedá tl 2,0mm | m2 | 3.351 |  | 0 | CS ÚRS 2024 02 |  | základní |  | 0 | 0.0025 | 0.0083775 | 0 | 0 | 32 | M | 2 |  |  |  | ROZPOCET | [5 empty] | 0 | 0 | 0 | 0 | 0 | 1 | 0 | 16 | -371068684
| VV |  | "folie PVC kotvená-S2 (po obvodu)"0,25*(2,95*2+2,8*2) |  | 2.875 | [12 empty] | VV | 2 | 2 | True | 0 | ROZPOCET
| VV |  | Mezisoučet |  | 2.875 | [12 empty] | VV | 2 | 3 | True | 1 | ROZPOCET
| VV |  | 2,875*1,1655 'Přepočtené koeficientem množství |  | 3.351 | [12 empty] | VV | 2 | 2 | False | 1 | ROZPOCET
260 | M | 28343016 | fólie hydroizolační střešní mPVC určená ke stabilizaci přitížením a do vegetačních střech tl 2,0mm | m2 | 104.989 |  | 0 | CS ÚRS 2024 02 |  | základní |  | 0 | 0.0025 | 0.26247 | 0 | 0 | 32 | M | 2 |  |  |  | ROZPOCET | [5 empty] | 0 | 0 | 0 | 0 | 0 | 1 | 0 | 16 | 1950365823
| VV |  | "folie vegetační" | [14 empty] | VV | 2 | 1 | True | 0 | ROZPOCET
| VV |  | "střecha S1-atika"0,85*105 |  | 89.25 | [12 empty] | VV | 2 | 2 | True | 0 | ROZPOCET
| VV |  | "S3-okapová část"0,25*3,325 |  | 0.831 | [12 empty] | VV | 2 | 2 | True | 0 | ROZPOCET
| VV |  | Mezisoučet |  | 90.081 | [12 empty] | VV | 2 | 3 | True | 1 | ROZPOCET
| VV |  | 90,081*1,1655 'Přepočtené koeficientem množství |  | 104.989 | [12 empty] | VV | 2 | 2 | False | 1 | ROZPOCET
261 | K | 712363352 | Povlakové krytiny střech plochých do 10° z tvarovaných poplastovaných lišt pro mPVC vnitřní koutová lišta rš 100 mm | m | 142.485 |  | 0 | CS ÚRS 2024 02 |  | základní |  | 0 | 0.00115 | 0.16386 | 0 | 0 | 16 | K | 2 |  |  |  | ROZPOCET | [5 empty] | 0 | 0 | 0 | 0 | 0 | 1 | 0 | 16 | 870360541
| Online PSC |  | https://podminky.urs.cz/item/CS_URS_2024_02/712363352 | [14 empty] | Online PSC | 2
| VV |  | "viz.klempíř" | [14 empty] | VV | 2 | 1 | True | 0 | ROZPOCET
| VV |  | "K/19"135,7 |  | 135.7 | [12 empty] | VV | 2 | 2 | True | 0 | ROZPOCET
| VV |  | Mezisoučet |  | 135.7 | [12 empty] | VV | 2 | 3 | True | 0 | ROZPOCET
| VV |  | 135,7*0,05 |  | 6.785 | [12 empty] | VV | 2 | 2 | True | 0 | ROZPOCET
| VV |  | Součet |  | 142.485 | [12 empty] | VV | 2 | 4 | True | 1 | ROZPOCET
262 | K | 712363353 | Povlakové krytiny střech plochých do 10° z tvarovaných poplastovaných lišt pro mPVC vnější koutová lišta rš 100 mm | m | 142.485 |  | 0 | CS ÚRS 2024 02 |  | základní |  | 0 | 0.00063 | 0.089766 | 0 | 0 | 16 | K | 2 |  |  |  | ROZPOCET | [5 empty] | 0 | 0 | 0 | 0 | 0 | 1 | 0 | 16 | -1849046426
| Online PSC |  | https://podminky.urs.cz/item/CS_URS_2024_02/712363353 | [14 empty] | Online PSC | 2
| VV |  | "viz.klempíř" | [14 empty] | VV | 2 | 1 | True | 0 | ROZPOCET
| VV |  | "K/18"135,7 |  | 135.7 | [12 empty] | VV | 2 | 2 | True | 0 | ROZPOCET
| VV |  | Mezisoučet |  | 135.7 | [12 empty] | VV | 2 | 3 | True | 0 | ROZPOCET
| VV |  | 135,7*0,05 |  | 6.785 | [12 empty] | VV | 2 | 2 | True | 0 | ROZPOCET
| VV |  | Součet |  | 142.485 | [12 empty] | VV | 2 | 4 | True | 1 | ROZPOCET
263 | K | 712363354 | Povlakové krytiny střech plochých do 10° z tvarovaných poplastovaných lišt pro mPVC stěnová lišta vyhnutá rš 71 mm | m | 19.425 |  | 0 | CS ÚRS 2024 02 |  | základní |  | 0 | 0.00045 | 0.0087413 | 0 | 0 | 16 | K | 2 |  |  |  | ROZPOCET | [5 empty] | 0 | 0 | 0 | 0 | 0 | 1 | 0 | 16 | -1897867978
| Online PSC |  | https://podminky.urs.cz/item/CS_URS_2024_02/712363354 | [14 empty] | Online PSC | 2
| VV |  | "viz.výpis klempíř" | [14 empty] | VV | 2 | 1 | True | 0 | ROZPOCET
| VV |  | "K/14"3,5*2 |  | 7 | [12 empty] | VV | 2 | 2 | True | 0 | ROZPOCET
| VV |  | "K/20"11,5 |  | 11.5 | [12 empty] | VV | 2 | 2 | True | 0 | ROZPOCET
| VV |  | Mezisoučet |  | 18.5 | [12 empty] | VV | 2 | 3 | True | 0 | ROZPOCET
| VV |  | 18,5*0,05 |  | 0.925 | [12 empty] | VV | 2 | 2 | True | 0 | ROZPOCET
| VV |  | Součet |  | 19.425 | [12 empty] | VV | 2 | 4 | True | 1 | ROZPOCET
264 | K | 712391171 | Provedení povlakové krytiny střech plochých do 10° -ostatní práce provedení vrstvy textilní podkladní | m2 | 451.9 |  | 0 | CS ÚRS 2024 02 |  | základní |  | 0 | 0 | 0 | 0 | 0 | 16 | K | 2 |  |  |  | ROZPOCET | [5 empty] | 0 | 0 | 0 | 0 | 0 | 1 | 0 | 16 | -1423405601
| Online PSC |  | https://podminky.urs.cz/item/CS_URS_2024_02/712391171 | [14 empty] | Online PSC | 2
| VV |  | "separační vrstva 300g/m2 (pod PVC folií)" | [14 empty] | VV | 2 | 1 | True | 0 | ROZPOCET
| VV |  | "S1a+S1b (plocha bez atik)"433 |  | 433 | [12 empty] | VV | 2 | 2 | True | 0 | ROZPOCET
| VV |  | "viz.S2"2,95*2,8 |  | 8.26 | [12 empty] | VV | 2 | 2 | True | 0 | ROZPOCET
| VV |  | "S3 (plocha bez atiky)"3,2*3,325 |  | 10.64 | [12 empty] | VV | 2 | 2 | True | 0 | ROZPOCET
| VV |  | Mezisoučet |  | 451.9 | [12 empty] | VV | 2 | 3 | True | 1 | ROZPOCET
265 | M | 69311081 | geotextilie netkaná separační, ochranná, filtrační, drenážní PES 300g/m2 | m2 | 521.945 |  | 0 | CS ÚRS 2024 02 |  | základní |  | 0 | 0.0003 | 0.15658 | 0 | 0 | 32 | M | 2 |  |  |  | ROZPOCET | [5 empty] | 0 | 0 | 0 | 0 | 0 | 1 | 0 | 16 | 1250842587
| VV |  | 451,9*1,155 'Přepočtené koeficientem množství |  | 521.945 | [12 empty] | VV | 2 | 2 | False | 1 | ROZPOCET
266 | K | 712771001 | Provedení separační nebo kluzné vrstvy vegetační střechy z fólií kladených volně s přesahem, sklon střechy do 5° | m2 | 441.978 |  | 0 | CS ÚRS 2024 02 |  | základní |  | 0 | 0 | 0 | 0 | 0 | 16 | K | 2 |  |  |  | ROZPOCET | [5 empty] | 0 | 0 | 0 | 0 | 0 | 1 | 0 | 16 | -287947540
| Online PSC |  | https://podminky.urs.cz/item/CS_URS_2024_02/712771001 | [14 empty] | Online PSC | 2
| VV |  | "separační 300g/m2" | [14 empty] | VV | 2 | 1 | True | 0 | ROZPOCET
| VV |  | "S1a (plocha bez atik)-vegetační střecha (mimo kačírek)"433-71 |  | 362 | [12 empty] | VV | 2 | 2 | True | 0 | ROZPOCET
| VV |  | Mezisoučet |  | 362 | [12 empty] | VV | 2 | 3 | True | 0 | ROZPOCET
| VV |  | "separační 500g/m2" | [14 empty] | VV | 2 | 1 | True | 0 | ROZPOCET
| VV |  | "S1b -kačírek"71 |  | 71 | [12 empty] | VV | 2 | 2 | True | 0 | ROZPOCET
| VV |  | "S3 kačírek"2,7*3,325 |  | 8.978 | [12 empty] | VV | 2 | 2 | True | 0 | ROZPOCET
| VV |  | Mezisoučet |  | 79.978 | [12 empty] | VV | 2 | 3 | True | 0 | ROZPOCET
| VV |  | Součet |  | 441.978 | [12 empty] | VV | 2 | 4 | True | 1 | ROZPOCET
267 | M | 69334002 | textilie ochranná vegetačních střech 300g/m2 | m2 | 418.11 |  | 0 | CS ÚRS 2024 02 |  | základní |  | 0 | 0.0003 | 0.12543 | 0 | 0 | 32 | M | 2 |  |  |  | ROZPOCET | [5 empty] | 0 | 0 | 0 | 0 | 0 | 1 | 0 | 16 | -1199819091
| VV |  | "separační 300g/m2"362 |  | 362 | [12 empty] | VV | 2 | 2 | True | 0 | ROZPOCET
| VV |  | Mezisoučet |  | 362 | [12 empty] | VV | 2 | 3 | True | 1 | ROZPOCET
| VV |  | 362*1,155 'Přepočtené koeficientem množství |  | 418.11 | [12 empty] | VV | 2 | 2 | False | 1 | ROZPOCET
268 | M | 69334301 | textilie ochranná vegetačních střech 500g/m2 | m2 | 92.375 |  | 0 | CS ÚRS 2024 02 |  | základní |  | 0 | 0.0005 | 0.046187 | 0 | 0 | 32 | M | 2 |  |  |  | ROZPOCET | [5 empty] | 0 | 0 | 0 | 0 | 0 | 1 | 0 | 16 | 634393728
| VV |  | "separační 500g/m2"79,978 |  | 79.978 | [12 empty] | VV | 2 | 2 | True | 0 | ROZPOCET
| VV |  | Mezisoučet |  | 79.978 | [12 empty] | VV | 2 | 3 | True | 1 | ROZPOCET
| VV |  | 79,978*1,155 'Přepočtené koeficientem množství |  | 92.375 | [12 empty] | VV | 2 | 2 | False | 1 | ROZPOCET
269 | K | 712771201 | Provedení drenážní vrstvy vegetační střechy z kameniva, tloušťky násypu do 100 mm, sklon střechy do 5° | m2 | 8.978 |  | 0 | CS ÚRS 2024 02 |  | základní |  | 0 | 0 | 0 | 0 | 0 | 16 | K | 2 |  |  |  | ROZPOCET | [5 empty] | 0 | 0 | 0 | 0 | 0 | 1 | 0 | 16 | 1847220423
| Online PSC |  | https://podminky.urs.cz/item/CS_URS_2024_02/712771201 | [14 empty] | Online PSC | 2
| VV |  | "viz.střecha S3-tl.100mm"2,7*3,325 |  | 8.978 | [12 empty] | VV | 2 | 2 | True | 0 | ROZPOCET
| VV |  | Mezisoučet |  | 8.978 | [12 empty] | VV | 2 | 3 | True | 1 | ROZPOCET
270 | M | 58337403 | kamenivo dekorační (kačírek) frakce 16/32 | t | 1.572 |  | 0 | CS ÚRS 2024 02 |  | základní |  | 0 | 1 | 1.572 | 0 | 0 | 32 | M | 2 |  |  |  | ROZPOCET | [5 empty] | 0 | 0 | 0 | 0 | 0 | 1 | 0 | 16 | -1965741501
| VV |  | "viz.střecha S3-tl.100mm"2,7*3,325*0,1 |  | 0.898 | [12 empty] | VV | 2 | 2 | True | 0 | ROZPOCET
| VV |  | Mezisoučet |  | 0.898 | [12 empty] | VV | 2 | 3 | True | 1 | ROZPOCET
| VV |  | 0,898*1,75 'Přepočtené koeficientem množství |  | 1.572 | [12 empty] | VV | 2 | 2 | False | 1 | ROZPOCET
271 | K | 712771203 | Provedení drenážní vrstvy vegetační střechy z kameniva, tloušťky násypu přes 100 do 200 mm, sklon střechy do 5° | m2 | 71 |  | 0 | CS ÚRS 2024 02 |  | základní |  | 0 | 0 | 0 | 0 | 0 | 16 | K | 2 |  |  |  | ROZPOCET | [5 empty] | 0 | 0 | 0 | 0 | 0 | 1 | 0 | 16 | -1884495387
| Online PSC |  | https://podminky.urs.cz/item/CS_URS_2024_02/712771203 | [14 empty] | Online PSC | 2
| VV |  | "viz.střecha S1b-tl.130mm"71 |  | 71 | [12 empty] | VV | 2 | 2 | True | 0 | ROZPOCET
| VV |  | Mezisoučet |  | 71 | [12 empty] | VV | 2 | 3 | True | 1 | ROZPOCET
272 | M | 58337403 | kamenivo dekorační (kačírek) frakce 16/32 | t | 16.153 |  | 0 | CS ÚRS 2024 02 |  | základní |  | 0 | 1 | 16.153 | 0 | 0 | 32 | M | 2 |  |  |  | ROZPOCET | [5 empty] | 0 | 0 | 0 | 0 | 0 | 1 | 0 | 16 | 543298102
| VV |  | "viz.střecha S1b-tl.130mm"71*0,13 |  | 9.23 | [12 empty] | VV | 2 | 2 | True | 0 | ROZPOCET
| VV |  | Mezisoučet |  | 9.23 | [12 empty] | VV | 2 | 3 | True | 1 | ROZPOCET
| VV |  | 9,23*1,75 'Přepočtené koeficientem množství |  | 16.153 | [12 empty] | VV | 2 | 2 | False | 1 | ROZPOCET
273 | K | 712771271 | Provedení filtrační vrstvy vegetační střechy z textilií kladených volně s přesahem, sklon střechy do 5° | m2 | 362 |  | 0 | CS ÚRS 2024 02 |  | základní |  | 0 | 0 | 0 | 0 | 0 | 16 | K | 2 |  |  |  | ROZPOCET | [5 empty] | 0 | 0 | 0 | 0 | 0 | 1 | 0 | 16 | 2061660643
| Online PSC |  | https://podminky.urs.cz/item/CS_URS_2024_02/712771271 | [14 empty] | Online PSC | 2
| VV |  | "filtrační vrstva 200g/m2" | [14 empty] | VV | 2 | 1 | True | 0 | ROZPOCET
| VV |  | "S1a (plocha bez atik)-vegetační střecha (mimo kačírek)"433-71 |  | 362 | [12 empty] | VV | 2 | 2 | True | 0 | ROZPOCET
| VV |  | Mezisoučet |  | 362 | [12 empty] | VV | 2 | 3 | True | 1 | ROZPOCET
274 | M | 69311060 | geotextilie netkaná separační, ochranná, filtrační, drenážní PP 200g/m2 | m2 | 416.3 |  | 0 | CS ÚRS 2024 02 |  | základní |  | 0 | 0.0002 | 0.08326 | 0 | 0 | 32 | M | 2 |  |  |  | ROZPOCET | [5 empty] | 0 | 0 | 0 | 0 | 0 | 1 | 0 | 16 | 978294995
| VV |  | 362*1,15 'Přepočtené koeficientem množství |  | 416.3 | [12 empty] | VV | 2 | 2 | False | 1 | ROZPOCET
275 | K | 712771331 | Provedení hydroakumulační vrstvy vegetační střechy z plastových nopových fólií s perforací, kladených volně na sraz, sklon střechy do 5° | m2 | 362 |  | 0 | CS ÚRS 2024 02 |  | základní |  | 0 | 0 | 0 | 0 | 0 | 16 | K | 2 |  |  |  | ROZPOCET | [5 empty] | 0 | 0 | 0 | 0 | 0 | 1 | 0 | 16 | 1104789784
| Online PSC |  | https://podminky.urs.cz/item/CS_URS_2024_02/712771331 | [14 empty] | Online PSC | 2
| VV |  | "nopová folie tl.20mm" | [14 empty] | VV | 2 | 1 | True | 0 | ROZPOCET
| VV |  | "S1a (plocha bez atik)-vegetační střecha (mimo kačírek)"433-71 |  | 362 | [12 empty] | VV | 2 | 2 | True | 0 | ROZPOCET
| VV |  | Mezisoučet |  | 362 | [12 empty] | VV | 2 | 3 | True | 1 | ROZPOCET
276 | M | 69334152 | fólie profilovaná (nopová) perforovaná HDPE s hydroakumulační a drenážní funkcí do vegetačních střech s výškou nopů 20mm | m2 | 416.3 |  | 0 | CS ÚRS 2024 02 |  | základní |  | 0 | 0.0008 | 0.33304 | 0 | 0 | 32 | M | 2 |  |  |  | ROZPOCET | [5 empty] | 0 | 0 | 0 | 0 | 0 | 1 | 0 | 16 | -956168466
| VV |  | 362*1,15 'Přepočtené koeficientem množství |  | 416.3 | [12 empty] | VV | 2 | 2 | False | 1 | ROZPOCET
277 | K | 712771401 | Provedení vegetační vrstvy vegetační střechy ze substrátu, tloušťky do 100 mm, sklon střechy do 5° | m2 | 362 |  | 0 | CS ÚRS 2024 02 |  | základní |  | 0 | 0 | 0 | 0 | 0 | 16 | K | 2 |  |  |  | ROZPOCET | [5 empty] | 0 | 0 | 0 | 0 | 0 | 1 | 0 | 16 | 703935520
| Online PSC |  | https://podminky.urs.cz/item/CS_URS_2024_02/712771401 | [14 empty] | Online PSC | 2
| VV |  | "substrát tl.80mm" | [14 empty] | VV | 2 | 1 | True | 0 | ROZPOCET
| VV |  | "S1a (plocha bez atik)-vegetační střecha (mimo kačírek)"433-71 |  | 362 | [12 empty] | VV | 2 | 2 | True | 0 | ROZPOCET
| VV |  | Mezisoučet |  | 362 | [12 empty] | VV | 2 | 3 | True | 1 | ROZPOCET
278 | M | 10321001 | substrát vegetačních střech extenzivní suchomilných rostlin | m3 | 31.856 |  | 0 | CS ÚRS 2024 02 |  | základní |  | 0 | 0.65 | 20.7064 | 0 | 0 | 32 | M | 2 |  |  |  | ROZPOCET | [5 empty] | 0 | 0 | 0 | 0 | 0 | 1 | 0 | 16 | 1671148171
| VV |  | "substrát tl.80mm"362*0,08 |  | 28.96 | [12 empty] | VV | 2 | 2 | True | 0 | ROZPOCET
| VV |  | Mezisoučet |  | 28.96 | [12 empty] | VV | 2 | 3 | True | 1 | ROZPOCET
| VV |  | 28,96*1,1 'Přepočtené koeficientem množství |  | 31.856 | [12 empty] | VV | 2 | 2 | False | 1 | ROZPOCET
279 | K | 712771521 | Založení vegetace vegetační střechy položením vegetační nebo trávníkové rohože, sklon střechy do 5° | m2 | 362 |  | 0 | CS ÚRS 2024 02 |  | základní |  | 0 | 0 | 0 | 0 | 0 | 16 | K | 2 |  |  |  | ROZPOCET | [5 empty] | 0 | 0 | 0 | 0 | 0 | 1 | 0 | 16 | -1254203189
| Online PSC |  | https://podminky.urs.cz/item/CS_URS_2024_02/712771521 | [14 empty] | Online PSC | 2
| VV |  | "rozchodníková rohož" | [14 empty] | VV | 2 | 1 | True | 0 | ROZPOCET
| VV |  | "S1a (plocha bez atik)-vegetační střecha (mimo kačírek)"433-71 |  | 362 | [12 empty] | VV | 2 | 2 | True | 0 | ROZPOCET
| VV |  | Mezisoučet |  | 362 | [12 empty] | VV | 2 | 3 | True | 1 | ROZPOCET
280 | M | 69334504 | koberec rozchodníkový vegetačních střech | m2 | 362 |  | 0 | CS ÚRS 2024 02 |  | základní |  | 0 | 0.011 | 3.982 | 0 | 0 | 32 | M | 2 |  |  |  | ROZPOCET | [5 empty] | 0 | 0 | 0 | 0 | 0 | 1 | 0 | 16 | -917079492
281 | K | 712771613 | Provedení ochranných pásů vegetační střechy osazení ochranné kačírkové lišty navařením na hydroizolaci | m | 142.2 |  | 0 | CS ÚRS 2024 02 |  | základní |  | 0 | 2e-05 | 0.002844 | 0 | 0 | 16 | K | 2 |  |  |  | ROZPOCET | [5 empty] | 0 | 0 | 0 | 0 | 0 | 1 | 0 | 16 | -1299338233
| Online PSC |  | https://podminky.urs.cz/item/CS_URS_2024_02/712771613 | [14 empty] | Online PSC | 2
| VV |  | "viz.výpis ost.výrobků" | [14 empty] | VV | 2 | 1 | True | 0 | ROZPOCET
| VV |  | "O/6"138,7 |  | 138.7 | [12 empty] | VV | 2 | 2 | True | 0 | ROZPOCET
| VV |  | "O/12"3,5 |  | 3.5 | [12 empty] | VV | 2 | 2 | True | 0 | ROZPOCET
| VV |  | Mezisoučet |  | 142.2 | [12 empty] | VV | 2 | 3 | True | 1 | ROZPOCET
282 | M | 69334041 | lišta kačírková nerez výška 130mm | m | 149.31 |  | 0 | CS ÚRS 2024 02 |  | základní |  | 0 | 0.0005 | 0.074655 | 0 | 0 | 32 | M | 2 |  |  |  | ROZPOCET | [5 empty] | 0 | 0 | 0 | 0 | 0 | 1 | 0 | 16 | 2020592967
| VV |  | 142,2*1,05 'Přepočtené koeficientem množství |  | 149.31 | [12 empty] | VV | 2 | 2 | False | 1 | ROZPOCET
283 | K | 712861703 | Provedení povlakové krytiny střech samostatným vytažením izolačního povlaku fólií na konstrukce převyšující úroveň střechy, přilepenou lepidlem v plné ploše | m2 | 47.308 |  | 0 | CS ÚRS 2024 02 |  | základní |  | 0 | 0.00077 | 0.036427 | 0 | 0 | 16 | K | 2 |  |  |  | ROZPOCET | [5 empty] | 0 | 0 | 0 | 0 | 0 | 1 | 0 | 16 | 3321031
| Online PSC |  | https://podminky.urs.cz/item/CS_URS_2024_02/712861703 | [14 empty] | Online PSC | 2
| VV |  | "vytažení na atiky (alt.svislé stěny)" | [14 empty] | VV | 2 | 1 | True | 0 | ROZPOCET
| VV |  | "folie k přitížení" | [14 empty] | VV | 2 | 1 | True | 0 | ROZPOCET
| VV |  | "na atiku S1 a svislé stěny inst.šachty"0,4*104 |  | 41.6 | [12 empty] | VV | 2 | 2 | True | 0 | ROZPOCET
| VV |  | "na výlez na střechu"0,4*(2,0*2+1,3*2) |  | 2.64 | [12 empty] | VV | 2 | 2 | True | 0 | ROZPOCET
| VV |  | Mezisoučet |  | 44.24 | [12 empty] | VV | 2 | 3 | True | 0 | ROZPOCET
| VV |  | "folie kotvená S3"0,3*(3,5*2+3,225) |  | 3.068 | [12 empty] | VV | 2 | 2 | True | 0 | ROZPOCET
| VV |  | Mezisoučet |  | 3.068 | [12 empty] | VV | 2 | 3 | True | 0 | ROZPOCET
| VV |  | Součet |  | 47.308 | [12 empty] | VV | 2 | 4 | True | 1 | ROZPOCET
284 | M | 28322000 | fólie hydroizolační střešní mPVC mechanicky kotvená šedá tl 2,0mm | m2 | 3.743 |  | 0 | CS ÚRS 2024 02 |  | základní |  | 0 | 0.0025 | 0.0093575 | 0 | 0 | 32 | M | 2 |  |  |  | ROZPOCET | [5 empty] | 0 | 0 | 0 | 0 | 0 | 1 | 0 | 16 | -265333230
| VV |  | "folie kotvená S3"0,3*(3,5*2+3,225) |  | 3.068 | [12 empty] | VV | 2 | 2 | True | 0 | ROZPOCET
| VV |  | Mezisoučet |  | 3.068 | [12 empty] | VV | 2 | 3 | True | 1 | ROZPOCET
| VV |  | 3,068*1,22 'Přepočtené koeficientem množství |  | 3.743 | [12 empty] | VV | 2 | 2 | False | 1 | ROZPOCET
285 | M | 28343016 | fólie hydroizolační střešní mPVC určená ke stabilizaci přitížením a do vegetačních střech tl 2,0mm | m2 | 53.973 |  | 0 | CS ÚRS 2024 02 |  | základní |  | 0 | 0.0025 | 0.13493 | 0 | 0 | 32 | M | 2 |  |  |  | ROZPOCET | [5 empty] | 0 | 0 | 0 | 0 | 0 | 1 | 0 | 16 | 449392134
| VV |  | "folie k přitížení"44,24 |  | 44.24 | [12 empty] | VV | 2 | 2 | True | 0 | ROZPOCET
| VV |  | Mezisoučet |  | 44.24 | [12 empty] | VV | 2 | 3 | True | 1 | ROZPOCET
| VV |  | 44,24*1,22 'Přepočtené koeficientem množství |  | 53.973 | [12 empty] | VV | 2 | 2 | False | 1 | ROZPOCET
286 | K | 712998202 | Provedení povlakové krytiny střech - ostatní práce montáž odvodňovacího prvku nouzového atikového přepadu z PVC na dešťovou vodu DN 125 | kus | 2 |  | 0 | CS ÚRS 2024 02 |  | základní |  | 0 | 0.0001 | 0.0002 | 0 | 0 | 16 | K | 2 |  |  |  | ROZPOCET | [5 empty] | 0 | 0 | 0 | 0 | 0 | 1 | 0 | 16 | -277089692
| Online PSC |  | https://podminky.urs.cz/item/CS_URS_2024_02/712998202 | [14 empty] | Online PSC | 2
| VV |  | "viz.výpis klempíř K/33"2 |  | 2 | [12 empty] | VV | 2 | 2 | True | 0 | ROZPOCET
| VV |  | Mezisoučet |  | 2 | [12 empty] | VV | 2 | 3 | True | 1 | ROZPOCET
287 | M | 56231128 | pojistný přepad ploché střechy s manžetou pro PVC-P hydroizolaci DN 50, DN 75, DN 110, DN 125 | kus | 2 |  | 0 | CS ÚRS 2024 02 |  | základní |  | 0 | 0.00164 | 0.00328 | 0 | 0 | 32 | M | 2 |  |  |  | ROZPOCET | [5 empty] | 0 | 0 | 0 | 0 | 0 | 1 | 0 | 16 | -534988443
288 | K | 998712102 | Přesun hmot pro povlakové krytiny stanovený z hmotnosti přesunovaného materiálu vodorovná dopravní vzdálenost do 50 m základní v objektech výšky přes 6 do 12 m | t | 45.344 |  | 0 | CS ÚRS 2024 02 |  | základní |  | 0 | 0 | 0 | 0 | 0 | 16 | K | 2 |  |  |  | ROZPOCET | [5 empty] | 0 | 0 | 0 | 0 | 0 | 1 | 0 | 16 | -1009159732
| Online PSC |  | https://podminky.urs.cz/item/CS_URS_2024_02/998712102 | [14 empty] | Online PSC | 2
| D | 713 | Izolace tepelné |  |  |  | 0 |  |  |  |  | 0 |  | 43.6181 |  | 0 | 2 | D | 1 |  |  |  | ROZPOCET | [11 empty] | 0
289 | K | 713121111 | Montáž tepelné izolace podlah rohožemi, pásy, deskami, dílci, bloky (izolační materiál ve specifikaci) kladenými volně jednovrstvá | m2 | 1936.45 |  | 0 | CS ÚRS 2024 02 |  | základní |  | 0 | 0 | 0 | 0 | 0 | 16 | K | 2 |  |  |  | ROZPOCET | [5 empty] | 0 | 0 | 0 | 0 | 0 | 1 | 0 | 16 | -1961895690
| Online PSC |  | https://podminky.urs.cz/item/CS_URS_2024_02/713121111 | [14 empty] | Online PSC | 2
| VV |  | "izolace podlah-viz.souvrství TZ" | [14 empty] | VV | 2 | 1 | True | 0 | ROZPOCET
| VV |  | "kroč.izolace MW tl.40mm"P1a+P2a+P3a |  | 524.32 | [12 empty] | VV | 2 | 2 | True | 0 | ROZPOCET
| VV |  | Mezisoučet |  | 524.32 | [12 empty] | VV | 2 | 3 | True | 0 | ROZPOCET
| VV |  | "EPS 150S tl.20mm"P1a+P3a |  | 88.95 | [12 empty] | VV | 2 | 2 | True | 0 | ROZPOCET
| VV |  | Mezisoučet |  | 88.95 | [12 empty] | VV | 2 | 3 | True | 0 | ROZPOCET
| VV |  | "EPS 150S tl.30mm"P2a |  | 435.37 | [12 empty] | VV | 2 | 2 | True | 0 | ROZPOCET
| VV |  | Mezisoučet |  | 435.37 | [12 empty] | VV | 2 | 3 | True | 0 | ROZPOCET
| VV |  | "EPS 150S tl.100mm (100+70mm)"P2b+P3b+P5 |  | 429.12 | [12 empty] | VV | 2 | 2 | True | 0 | ROZPOCET
| VV |  | "přípočet plochy pod schodištěm-bez nášlapu PVC"9,41 |  | 9.41 | [12 empty] | VV | 2 | 2 | True | 0 | ROZPOCET
| VV |  | "přípočet plochy instalační šachty vedle výtahu -bez nášlapu"2,5*2,15 |  | 5.375 | [12 empty] | VV | 2 | 2 | True | 0 | ROZPOCET
| VV |  | Mezisoučet |  | 443.905 | [12 empty] | VV | 2 | 3 | True | 0 | ROZPOCET
| VV |  | "EPS 150S tl.70mm (100+70mm)"P2b+P3b+P5 |  | 429.12 | [12 empty] | VV | 2 | 2 | True | 0 | ROZPOCET
| VV |  | "přípočet plochy pod schodištěm-bez nášlapu PVC"9,41 |  | 9.41 | [12 empty] | VV | 2 | 2 | True | 0 | ROZPOCET
| VV |  | "přípočet plochy instalační šachty vedle výtahu -bez nášlapu"2,5*2,15 |  | 5.375 | [12 empty] | VV | 2 | 2 | True | 0 | ROZPOCET
| VV |  | Mezisoučet |  | 443.905 | [12 empty] | VV | 2 | 3 | True | 0 | ROZPOCET
| VV |  | Součet |  | 1936.45 | [12 empty] | VV | 2 | 4 | True | 1 | ROZPOCET
290 | M | 63231203 | deska čedičová minerální pro snížení kročejového hluku (max. zatížení 5 kN/m2) tl 40mm | m2 | 550.536 |  | 0 | CS ÚRS 2024 02 |  | základní |  | 0 | 0.00592 | 3.2592 | 0 | 0 | 32 | M | 2 |  |  |  | ROZPOCET | [5 empty] | 0 | 0 | 0 | 0 | 0 | 1 | 0 | 16 | -1635835342
| VV |  | "kroč.izolace MW tl.40mm"P1a+P2a+P3a |  | 524.32 | [12 empty] | VV | 2 | 2 | True | 0 | ROZPOCET
| VV |  | Mezisoučet |  | 524.32 | [12 empty] | VV | 2 | 3 | True | 1 | ROZPOCET
| VV |  | 524,32*1,05 'Přepočtené koeficientem množství |  | 550.536 | [12 empty] | VV | 2 | 2 | False | 1 | ROZPOCET
291 | M | 28375907 | deska EPS 150 pro konstrukce s vysokým zatížením λ=0,035 tl 30mm | m2 | 457.139 |  | 0 | CS ÚRS 2024 02 |  | základní |  | 0 | 0.0009 | 0.41143 | 0 | 0 | 32 | M | 2 |  |  |  | ROZPOCET | [5 empty] | 0 | 0 | 0 | 0 | 0 | 1 | 0 | 16 | -2053900819
| VV |  | "EPS 150S tl.30mm"P2a |  | 435.37 | [12 empty] | VV | 2 | 2 | True | 0 | ROZPOCET
| VV |  | Mezisoučet |  | 435.37 | [12 empty] | VV | 2 | 3 | True | 1 | ROZPOCET
| VV |  | 435,37*1,05 'Přepočtené koeficientem množství |  | 457.139 | [12 empty] | VV | 2 | 2 | False | 1 | ROZPOCET
292 | M | 28375889 | deska EPS 150 pro konstrukce s vysokým zatížením λ=0,035 tl 20mm | m2 | 93.398 |  | 0 | CS ÚRS 2024 02 |  | základní |  | 0 | 0.0006 | 0.056039 | 0 | 0 | 32 | M | 2 |  |  |  | ROZPOCET | [5 empty] | 0 | 0 | 0 | 0 | 0 | 1 | 0 | 16 | 909767560
| VV |  | "EPS 150S tl.20mm"P1a+P3a |  | 88.95 | [12 empty] | VV | 2 | 2 | True | 0 | ROZPOCET
| VV |  | Mezisoučet |  | 88.95 | [12 empty] | VV | 2 | 3 | True | 1 | ROZPOCET
| VV |  | 88,95*1,05 'Přepočtené koeficientem množství |  | 93.398 | [12 empty] | VV | 2 | 2 | False | 1 | ROZPOCET
293 | M | 28375911 | deska EPS 150 pro konstrukce s vysokým zatížením λ=0,035 tl 70mm | m2 | 466.1 |  | 0 | CS ÚRS 2024 02 |  | základní |  | 0 | 0.0021 | 0.97881 | 0 | 0 | 32 | M | 2 |  |  |  | ROZPOCET | [5 empty] | 0 | 0 | 0 | 0 | 0 | 1 | 0 | 16 | -1584160782
| VV |  | "EPS 150S tl.70mm (100+70mm)"P2b+P3b+P5 |  | 429.12 | [12 empty] | VV | 2 | 2 | True | 0 | ROZPOCET
| VV |  | "přípočet plochy pod schodištěm-bez nášlapu PVC"9,41 |  | 9.41 | [12 empty] | VV | 2 | 2 | True | 0 | ROZPOCET
| VV |  | "přípočet plochy instalační šachty vedle výtahu -bez nášlapu"2,5*2,15 |  | 5.375 | [12 empty] | VV | 2 | 2 | True | 0 | ROZPOCET
| VV |  | Mezisoučet |  | 443.905 | [12 empty] | VV | 2 | 3 | True | 1 | ROZPOCET
| VV |  | 443,905*1,05 'Přepočtené koeficientem množství |  | 466.1 | [12 empty] | VV | 2 | 2 | False | 1 | ROZPOCET
294 | M | 28375914 | deska EPS 150 pro konstrukce s vysokým zatížením λ=0,035 tl 100mm | m2 | 466.1 |  | 0 | CS ÚRS 2024 02 |  | základní |  | 0 | 0.0029 | 1.3517 | 0 | 0 | 32 | M | 2 |  |  |  | ROZPOCET | [5 empty] | 0 | 0 | 0 | 0 | 0 | 1 | 0 | 16 | -737603085
| VV |  | "EPS 150S tl.100mm (100+70mm)"P2b+P3b+P5 |  | 429.12 | [12 empty] | VV | 2 | 2 | True | 0 | ROZPOCET
| VV |  | "přípočet plochy pod schodištěm-bez nášlapu PVC"9,41 |  | 9.41 | [12 empty] | VV | 2 | 2 | True | 0 | ROZPOCET
| VV |  | "přípočet plochy instalační šachty vedle výtahu -bez nášlapu"2,5*2,15 |  | 5.375 | [12 empty] | VV | 2 | 2 | True | 0 | ROZPOCET
| VV |  | Mezisoučet |  | 443.905 | [12 empty] | VV | 2 | 3 | True | 1 | ROZPOCET
| VV |  | 443,905*1,05 'Přepočtené koeficientem množství |  | 466.1 | [12 empty] | VV | 2 | 2 | False | 1 | ROZPOCET
295 | K | 713131141 | Montáž tepelné izolace stěn rohožemi, pásy, deskami, dílci, bloky (izolační materiál ve specifikaci) lepením celoplošně bez mechanického kotvení | m2 | 555.779 |  | 0 | CS ÚRS 2024 02 |  | základní |  | 0 | 0.006 | 3.3347 | 0 | 0 | 16 | K | 2 |  |  |  | ROZPOCET | [5 empty] | 0 | 0 | 0 | 0 | 0 | 1 | 0 | 16 | 455954364
| Online PSC |  | https://podminky.urs.cz/item/CS_URS_2024_02/713131141 | [14 empty] | Online PSC | 2
| VV |  | "PIR izolace tl.100mm (pro ext.žaluzie)" | [14 empty] | VV | 2 | 1 | True | 0 | ROZPOCET
| VV |  | "1.np"0,25*(1,5+2,03*2+1,2*2+5,32*2+6,51*2) |  | 7.905 | [12 empty] | VV | 2 | 2 | True | 0 | ROZPOCET
| VV |  | "2.np"0,25*(1,5+2,03*2+1,2*2+5,32*2+6,51*2+1,75) |  | 8.343 | [12 empty] | VV | 2 | 2 | True | 0 | ROZPOCET
| VV |  | Mezisoučet |  | 16.248 | [12 empty] | VV | 2 | 3 | True | 0 | ROZPOCET
| VV |  | "EPS 100 tl.150mm-vytažení na atiku S1"1,05*99,5 |  | 104.475 | [12 empty] | VV | 2 | 2 | True | 0 | ROZPOCET
| VV |  | Mezisoučet |  | 104.475 | [12 empty] | VV | 2 | 3 | True | 0 | ROZPOCET
| VV |  | "EPS 100 tl.100mm-vytažení na atiku S3"0,5*3,325 |  | 1.663 | [12 empty] | VV | 2 | 2 | True | 0 | ROZPOCET
| VV |  | Mezisoučet |  | 1.663 | [12 empty] | VV | 2 | 3 | True | 0 | ROZPOCET
| VV |  | "EPS 100 tl.260mm-vytažení na stěny inst.šachty"1,05*(2,35+2,8+2,95) |  | 8.505 | [12 empty] | VV | 2 | 2 | True | 0 | ROZPOCET
| VV |  | "S3-na stěnu školky (řez 1-1)"0,5*3,2 |  | 1.6 | [12 empty] | VV | 2 | 2 | True | 0 | ROZPOCET
| VV |  | Mezisoučet |  | 10.105 | [12 empty] | VV | 2 | 3 | True | 0 | ROZPOCET
| VV |  | "XPS tl.260mm-izolace pod ÚT" | [14 empty] | VV | 2 | 1 | True | 0 | ROZPOCET
| VV |  | "1.pp"1,05*(13,85+6+5,3+5,35+1,65+0,65*2+6,625+8,55+19,625) |  | 71.663 | [12 empty] | VV | 2 | 2 | True | 0 | ROZPOCET
| VV |  | "1.np"1,4*116 |  | 162.4 | [12 empty] | VV | 2 | 2 | True | 0 | ROZPOCET
| VV |  | Mezisoučet |  | 234.063 | [12 empty] | VV | 2 | 3 | True | 0 | ROZPOCET
| VV |  | "XPS tl.180mm-izolace pod ÚT" | [14 empty] | VV | 2 | 1 | True | 0 | ROZPOCET
| VV |  | "1.pp"(3,65-1,05)*(13,85+6+5,3+5,35+1,65+0,65*2+6,625+8,55+19,625) |  | 177.45 | [12 empty] | VV | 2 | 2 | True | 0 | ROZPOCET
| VV |  | "dojezd výtahu"1,05*(2,25*2+2,1*2) |  | 9.135 | [12 empty] | VV | 2 | 2 | True | 0 | ROZPOCET
| VV |  | "jímky"0,6*(0,6*4+0,5*4) |  | 2.64 | [12 empty] | VV | 2 | 2 | True | 0 | ROZPOCET
| VV |  | Mezisoučet |  | 189.225 | [12 empty] | VV | 2 | 3 | True | 0 | ROZPOCET
| VV |  | Součet |  | 555.779 | [12 empty] | VV | 2 | 4 | True | 1 | ROZPOCET
296 | M | 28372317 | deska EPS 100 pro konstrukce s běžným zatížením λ=0,037 tl 150mm | m2 | 109.699 |  | 0 | CS ÚRS 2024 02 |  | základní |  | 0 | 0.00375 | 0.41137 | 0 | 0 | 32 | M | 2 |  |  |  | ROZPOCET | [5 empty] | 0 | 0 | 0 | 0 | 0 | 1 | 0 | 16 | -1210023509
| VV |  | "atika svisle tl.150mm" | [14 empty] | VV | 2 | 1 | True | 0 | ROZPOCET
| VV |  | "EPS 100 tl.150mm-vytažení na atiku S1"1,05*99,5 |  | 104.475 | [12 empty] | VV | 2 | 2 | True | 0 | ROZPOCET
| VV |  | Mezisoučet |  | 104.475 | [12 empty] | VV | 2 | 3 | True | 1 | ROZPOCET
| VV |  | 104,475*1,05 'Přepočtené koeficientem množství |  | 109.699 | [12 empty] | VV | 2 | 2 | False | 1 | ROZPOCET
297 | M | 28372309 | deska EPS 100 pro konstrukce s běžným zatížením λ=0,037 tl 100mm | m2 | 1.746 |  | 0 | CS ÚRS 2024 02 |  | základní |  | 0 | 0.0025 | 0.004365 | 0 | 0 | 32 | M | 2 |  |  |  | ROZPOCET | [5 empty] | 0 | 0 | 0 | 0 | 0 | 1 | 0 | 16 | -1082525832
| VV |  | "EPS 100 tl.100mm-vytažení na atiku S3"0,5*3,325 |  | 1.663 | [12 empty] | VV | 2 | 2 | True | 0 | ROZPOCET
| VV |  | Mezisoučet |  | 1.663 | [12 empty] | VV | 2 | 3 | True | 1 | ROZPOCET
| VV |  | 1,663*1,05 'Přepočtené koeficientem množství |  | 1.746 | [12 empty] | VV | 2 | 2 | False | 1 | ROZPOCET
298 | M | 28372331 | deska EPS 100 pro konstrukce s běžným zatížením λ=0,037 tl 260mm | m2 | 10.61 |  | 0 | CS ÚRS 2024 02 |  | základní |  | 0 | 0.0065 | 0.068965 | 0 | 0 | 32 | M | 2 |  |  |  | ROZPOCET | [5 empty] | 0 | 0 | 0 | 0 | 0 | 1 | 0 | 16 | 1054050532
| VV |  | "EPS 100 tl.260mm-vytažení na stěny inst.šachty"1,05*(2,35+2,8+2,95) |  | 8.505 | [12 empty] | VV | 2 | 2 | True | 0 | ROZPOCET
| VV |  | "S3-na stěnu školky (řez 1-1)"0,5*3,2 |  | 1.6 | [12 empty] | VV | 2 | 2 | True | 0 | ROZPOCET
| VV |  | Mezisoučet |  | 10.105 | [12 empty] | VV | 2 | 3 | True | 1 | ROZPOCET
| VV |  | 10,105*1,05 'Přepočtené koeficientem množství |  | 10.61 | [12 empty] | VV | 2 | 2 | False | 1 | ROZPOCET
299 | M | 28376450 | deska XPS hrana polodrážková a hladký povrch 300kPA λ=0,035 tl 180mm | m2 | 198.686 |  | 0 | CS ÚRS 2024 02 |  | základní |  | 0 | 0.0054 | 1.0729 | 0 | 0 | 32 | M | 2 |  |  |  | ROZPOCET | [5 empty] | 0 | 0 | 0 | 0 | 0 | 1 | 0 | 16 | 929441851
| VV |  | "XPS tl.180mm-izolace pod ÚT"189,225 |  | 189.225 | [12 empty] | VV | 2 | 2 | True | 0 | ROZPOCET
| VV |  | Mezisoučet |  | 189.225 | [12 empty] | VV | 2 | 3 | True | 1 | ROZPOCET
| VV |  | 189,225*1,05 'Přepočtené koeficientem množství |  | 198.686 | [12 empty] | VV | 2 | 2 | False | 1 | ROZPOCET
300 | M | 28376655 | deska XPS hrana polodrážková a hladký povrch 500kPA λ=0,035 tl 260mm | m2 | 245.766 |  | 0 | CS ÚRS 2024 02 |  | základní |  | 0 | 0.0078 | 1.917 | 0 | 0 | 32 | M | 2 |  |  |  | ROZPOCET | [5 empty] | 0 | 0 | 0 | 0 | 0 | 1 | 0 | 16 | 30764105
| VV |  | "XPS tl.260mm-izolace pod ÚT"234,063 |  | 234.063 | [12 empty] | VV | 2 | 2 | True | 0 | ROZPOCET
| VV |  | Mezisoučet |  | 234.063 | [12 empty] | VV | 2 | 3 | True | 1 | ROZPOCET
| VV |  | 234,063*1,05 'Přepočtené koeficientem množství |  | 245.766 | [12 empty] | VV | 2 | 2 | False | 1 | ROZPOCET
301 | M | 28376808 | deska fenolická tepelně izolační fasádní λ=0,020 tl 100mm | m2 | 17.06 |  | 0 | CS ÚRS 2024 02 |  | základní |  | 0 | 0.003 | 0.05118 | 0 | 0 | 32 | M | 2 |  |  |  | ROZPOCET | [5 empty] | 0 | 0 | 0 | 0 | 0 | 1 | 0 | 16 | -1288199505
| VV |  | "pro předokenní žaluzie" | [14 empty] | VV | 2 | 1 | True | 0 | ROZPOCET
| VV |  | "PIR izolace tl.100mm (pro ext.žaluzie)"16,248 |  | 16.248 | [12 empty] | VV | 2 | 2 | True | 0 | ROZPOCET
| VV |  | Mezisoučet |  | 16.248 | [12 empty] | VV | 2 | 3 | True | 1 | ROZPOCET
| VV |  | 16,248*1,05 'Přepočtené koeficientem množství |  | 17.06 | [12 empty] | VV | 2 | 2 | False | 1 | ROZPOCET
302 | K | 713131345 | Montáž tepelné izolace stěn rohožemi, pásy, deskami, dílci, bloky (izolační materiál ve specifikaci) lepením bodově nízkoexpanzní (PUR) pěnou s mechanickým kotvením, tloušťky izolace přes 240 mm | m2 | 464 |  | 0 | CS ÚRS 2024 02 |  | základní |  | 0 | 0.00054 | 0.25056 | 0 | 0 | 16 | K | 2 |  |  |  | ROZPOCET | [5 empty] | 0 | 0 | 0 | 0 | 0 | 1 | 0 | 16 | -542495055
| Online PSC |  | https://podminky.urs.cz/item/CS_URS_2024_02/713131345 | [14 empty] | Online PSC | 2
| VV |  | "dř,fasáda viz.souvrství A3 (plochy viz.výkresy dř.fasády)" | [14 empty] | VV | 2 | 1 | True | 0 | ROZPOCET
| VV |  | "jihozápad"141 |  | 141 | [12 empty] | VV | 2 | 2 | True | 0 | ROZPOCET
| VV |  | "jihovýchod"93 |  | 93 | [12 empty] | VV | 2 | 2 | True | 0 | ROZPOCET
| VV |  | "severovýchod"132 |  | 132 | [12 empty] | VV | 2 | 2 | True | 0 | ROZPOCET
| VV |  | "severozápad"98 |  | 98 | [12 empty] | VV | 2 | 2 | True | 0 | ROZPOCET
| VV |  | Mezisoučet |  | 464 | [12 empty] | VV | 2 | 3 | True | 1 | ROZPOCET
303 | M | 63142034 | deska tepelně izolační minerální kontaktních fasád podélné vlákno λ=0,035-0,036 tl 260mm | m2 | 487.2 |  | 0 | CS ÚRS 2024 02 |  | základní |  | 0 | 0.04 | 19.488 | 0 | 0 | 32 | M | 2 |  |  |  | ROZPOCET | [5 empty] | 0 | 0 | 0 | 0 | 0 | 1 | 0 | 16 | -1377867416
| VV |  | 464*1,05 'Přepočtené koeficientem množství |  | 487.2 | [12 empty] | VV | 2 | 2 | False | 1 | ROZPOCET
304 | K | 713132311 | Montáž tepelné izolace stěn do roštu jednosměrného svislého výšky do 6 m | m2 | 3.824 |  | 0 | CS ÚRS 2024 02 |  | základní |  | 0 | 0.00024 | 0.00091776 | 0 | 0 | 16 | K | 2 |  |  |  | ROZPOCET | [5 empty] | 0 | 0 | 0 | 0 | 0 | 1 | 0 | 16 | 463981190
| Online PSC |  | https://podminky.urs.cz/item/CS_URS_2024_02/713132311 | [14 empty] | Online PSC | 2
| VV |  | "viz.střecha S3 (v roštu AL fasády)-viz.řez krčkem" | [14 empty] | VV | 2 | 1 | True | 0 | ROZPOCET
| VV |  | "atiková část"0,75*3,325 |  | 2.494 | [12 empty] | VV | 2 | 2 | True | 0 | ROZPOCET
| VV |  | "okapní část"0,4*3,325 |  | 1.33 | [12 empty] | VV | 2 | 2 | True | 0 | ROZPOCET
| VV |  | Mezisoučet |  | 3.824 | [12 empty] | VV | 2 | 3 | True | 1 | ROZPOCET
305 | M | 63148163 | deska tepelně izolační minerální provětrávaných fasád λ=0,034-0,035 tl 140mm | m2 | 4.015 |  | 0 | CS ÚRS 2024 02 |  | základní |  | 0 | 0.007 | 0.028105 | 0 | 0 | 32 | M | 2 |  |  |  | ROZPOCET | [5 empty] | 0 | 0 | 0 | 0 | 0 | 1 | 0 | 16 | -1791039462
| VV |  | 3,824*1,05 'Přepočtené koeficientem množství |  | 4.015 | [12 empty] | VV | 2 | 2 | False | 1 | ROZPOCET
306 | K | 713141111 | Montáž tepelné izolace střech plochých rohožemi, pásy, deskami, dílci, bloky (izolační materiál ve specifikaci) přilepenými asfaltem za horka jednovrstvá zplna | m2 | 37.185 |  | 0 | CS ÚRS 2024 02 |  | základní |  | 0 | 0.00204 | 0.075857 | 0 | 0 | 16 | K | 2 |  |  |  | ROZPOCET | [5 empty] | 0 | 0 | 0 | 0 | 0 | 1 | 0 | 16 | 373189524
| Online PSC |  | https://podminky.urs.cz/item/CS_URS_2024_02/713141111 | [14 empty] | Online PSC | 2
| VV |  | "viz.souvrství P6 a řez 1-1 (mimo souvrství bet.dlažby-viz.SO 10)" | [14 empty] | VV | 2 | 1 | True | 0 | ROZPOCET
| VV |  | "pěnové sklo 2x100=200mm"2*(5,025*3,7) |  | 37.185 | [12 empty] | VV | 2 | 2 | True | 0 | ROZPOCET
| VV |  | Mezisoučet |  | 37.185 | [12 empty] | VV | 2 | 3 | True | 1 | ROZPOCET
307 | M | 63482250 | deska tepelně izolační z pěnového skla pevnost v tlaku 900kPa λ=0,043-0,044 tl 100mm | m2 | 39.044 |  | 0 | CS ÚRS 2024 02 |  | základní |  | 0 | 0.0135 | 0.52709 | 0 | 0 | 32 | M | 2 |  |  |  | ROZPOCET | [5 empty] | 0 | 0 | 0 | 0 | 0 | 1 | 0 | 16 | -2026562787
| VV |  | 37,185*1,05 'Přepočtené koeficientem množství |  | 39.044 | [12 empty] | VV | 2 | 2 | False | 1 | ROZPOCET
308 | K | 713141131 | Montáž tepelné izolace střech plochých rohožemi, pásy, deskami, dílci, bloky (izolační materiál ve specifikaci) přilepenými za studena jednovrstvá zplna | m2 | 89.25 |  | 0 | CS ÚRS 2024 02 |  | základní |  | 0 | 0.00116 | 0.10353 | 0 | 0 | 16 | K | 2 |  |  |  | ROZPOCET | [5 empty] | 0 | 0 | 0 | 0 | 0 | 1 | 0 | 16 | 1750361550
| Online PSC |  | https://podminky.urs.cz/item/CS_URS_2024_02/713141131 | [14 empty] | Online PSC | 2
| VV |  | "shora na atice S1"0,85*105 |  | 89.25 | [12 empty] | VV | 2 | 2 | True | 0 | ROZPOCET
| VV |  | Mezisoučet |  | 89.25 | [12 empty] | VV | 2 | 3 | True | 1 | ROZPOCET
309 | M | 28376423 | deska XPS hrana polodrážková a hladký povrch 300kPA λ=0,035 tl 120mm | m2 | 93.713 |  | 0 | CS ÚRS 2024 02 |  | základní |  | 0 | 0.0036 | 0.33737 | 0 | 0 | 32 | M | 2 |  |  |  | ROZPOCET | [5 empty] | 0 | 0 | 0 | 0 | 0 | 1 | 0 | 16 | -1285449205
| VV |  | 89,25*1,05 'Přepočtené koeficientem množství |  | 93.713 | [12 empty] | VV | 2 | 2 | False | 1 | ROZPOCET
310 | K | 713141135 | Montáž tepelné izolace střech plochých rohožemi, pásy, deskami, dílci, bloky (izolační materiál ve specifikaci) přilepenými za studena jednovrstvá bodově | m2 | 451.9 |  | 0 | CS ÚRS 2024 02 |  | základní |  | 0 | 0.00058 | 0.2621 | 0 | 0 | 16 | K | 2 |  |  |  | ROZPOCET | [5 empty] | 0 | 0 | 0 | 0 | 0 | 1 | 0 | 16 | -759418586
| Online PSC |  | https://podminky.urs.cz/item/CS_URS_2024_02/713141135 | [14 empty] | Online PSC | 2
| VV |  | "viz.střechy" | [14 empty] | VV | 2 | 1 | True | 0 | ROZPOCET
| VV |  | "EPS 150S tl.160mm" | [14 empty] | VV | 2 | 1 | True | 0 | ROZPOCET
| VV |  | "S3 (plocha bez atik)"3,2*3,325 |  | 10.64 | [12 empty] | VV | 2 | 2 | True | 0 | ROZPOCET
| VV |  | Mezisoučet |  | 10.64 | [12 empty] | VV | 2 | 3 | True | 0 | ROZPOCET
| VV |  | "EPS 150S tl.180mm" | [14 empty] | VV | 2 | 1 | True | 0 | ROZPOCET
| VV |  | "S1a+S1b (plocha bez atik)"433 |  | 433 | [12 empty] | VV | 2 | 2 | True | 0 | ROZPOCET
| VV |  | "S2"2,95*2,8 |  | 8.26 | [12 empty] | VV | 2 | 2 | True | 0 | ROZPOCET
| VV |  | Mezisoučet |  | 441.26 | [12 empty] | VV | 2 | 3 | True | 0 | ROZPOCET
| VV |  | Součet |  | 451.9 | [12 empty] | VV | 2 | 4 | True | 1 | ROZPOCET
311 | M | 28375992 | deska EPS 150 pro konstrukce s vysokým zatížením λ=0,035 tl 180mm | m2 | 463.323 |  | 0 | CS ÚRS 2024 02 |  | základní |  | 0 | 0.0054 | 2.5019 | 0 | 0 | 32 | M | 2 |  |  |  | ROZPOCET | [5 empty] | 0 | 0 | 0 | 0 | 0 | 1 | 0 | 16 | -2117940790
| VV |  | "EPS 150S tl.180mm"441,26 |  | 441.26 | [12 empty] | VV | 2 | 2 | True | 0 | ROZPOCET
| VV |  | Mezisoučet |  | 441.26 | [12 empty] | VV | 2 | 3 | True | 1 | ROZPOCET
| VV |  | 441,26*1,05 'Přepočtené koeficientem množství |  | 463.323 | [12 empty] | VV | 2 | 2 | False | 1 | ROZPOCET
312 | M | 28375991 | deska EPS 150 pro konstrukce s vysokým zatížením λ=0,035 tl 160mm | m2 | 11.172 |  | 0 | CS ÚRS 2024 02 |  | základní |  | 0 | 0.0048 | 0.053626 | 0 | 0 | 32 | M | 2 |  |  |  | ROZPOCET | [5 empty] | 0 | 0 | 0 | 0 | 0 | 1 | 0 | 16 | 674186591
| VV |  | "EPS 150S tl.160mm"10,64 |  | 10.64 | [12 empty] | VV | 2 | 2 | True | 1 | ROZPOCET
| VV |  | 10,64*1,05 'Přepočtené koeficientem množství |  | 11.172 | [12 empty] | VV | 2 | 2 | False | 1 | ROZPOCET
313 | K | 713141335 | Montáž tepelné izolace střech plochých spádovými klíny v ploše přilepenými za studena bodově | m2 | 451.9 |  | 0 | CS ÚRS 2024 02 |  | základní |  | 0 | 0.00058 | 0.2621 | 0 | 0 | 16 | K | 2 |  |  |  | ROZPOCET | [5 empty] | 0 | 0 | 0 | 0 | 0 | 1 | 0 | 16 | -2079698128
| Online PSC |  | https://podminky.urs.cz/item/CS_URS_2024_02/713141335 | [14 empty] | Online PSC | 2
| VV |  | "viz.střechy" | [14 empty] | VV | 2 | 1 | True | 0 | ROZPOCET
| VV |  | "EPS 150 spádový tl.40-70mm (prům.55mm)" | [14 empty] | VV | 2 | 1 | True | 0 | ROZPOCET
| VV |  | "S3 (plocha bez atik)"3,2*3,325 |  | 10.64 | [12 empty] | VV | 2 | 2 | True | 0 | ROZPOCET
| VV |  | Mezisoučet |  | 10.64 | [12 empty] | VV | 2 | 3 | True | 0 | ROZPOCET
| VV |  | "EPS 150 spádový tl.40-280mm (prům.160mm)" | [14 empty] | VV | 2 | 1 | True | 0 | ROZPOCET
| VV |  | "S1a+S1b (plocha bez atik)"433 |  | 433 | [12 empty] | VV | 2 | 2 | True | 0 | ROZPOCET
| VV |  | Mezisoučet |  | 433 | [12 empty] | VV | 2 | 3 | True | 0 | ROZPOCET
| VV |  | "EPS 150 spádový tl.40-70mm (prům.55mm)" | [14 empty] | VV | 2 | 1 | True | 0 | ROZPOCET
| VV |  | "S2"2,95*2,8 |  | 8.26 | [12 empty] | VV | 2 | 2 | True | 0 | ROZPOCET
| VV |  | Mezisoučet |  | 8.26 | [12 empty] | VV | 2 | 3 | True | 0 | ROZPOCET
| VV |  | Součet |  | 451.9 | [12 empty] | VV | 2 | 4 | True | 1 | ROZPOCET
314 | M | 28376142 | klín izolační spád do 5% EPS 150 | m3 | 77.351 |  | 0 | CS ÚRS 2024 02 |  | základní |  | 0 | 0.025 | 1.9338 | 0 | 0 | 32 | M | 2 |  |  |  | ROZPOCET | [5 empty] | 0 | 0 | 0 | 0 | 0 | 1 | 0 | 16 | -888616664
| VV |  | "viz.střechy" | [14 empty] | VV | 2 | 1 | True | 0 | ROZPOCET
| VV |  | "EPS 150 spádový tl.40-70mm (prům.55mm)" | [14 empty] | VV | 2 | 1 | True | 0 | ROZPOCET
| VV |  | "S3 (plocha bez atik)"3,2*3,325*0,055 |  | 0.585 | [12 empty] | VV | 2 | 2 | True | 0 | ROZPOCET
| VV |  | Mezisoučet |  | 0.585 | [12 empty] | VV | 2 | 3 | True | 0 | ROZPOCET
| VV |  | "EPS 150 spádový tl.40-280mm (prům.160mm)" | [14 empty] | VV | 2 | 1 | True | 0 | ROZPOCET
| VV |  | "S1a+S1b (plocha bez atik)"433*0,16 |  | 69.28 | [12 empty] | VV | 2 | 2 | True | 0 | ROZPOCET
| VV |  | Mezisoučet |  | 69.28 | [12 empty] | VV | 2 | 3 | True | 0 | ROZPOCET
| VV |  | "EPS 150 spádový tl.40-70mm (prům.55mm)" | [14 empty] | VV | 2 | 1 | True | 0 | ROZPOCET
| VV |  | "S2"2,95*2,8*0,055 |  | 0.454 | [12 empty] | VV | 2 | 2 | True | 0 | ROZPOCET
| VV |  | Mezisoučet |  | 0.454 | [12 empty] | VV | 2 | 3 | True | 0 | ROZPOCET
| VV |  | Součet |  | 70.319 | [12 empty] | VV | 2 | 4 | True | 1 | ROZPOCET
| VV |  | 70,319*1,1 'Přepočtené koeficientem množství |  | 77.351 | [12 empty] | VV | 2 | 2 | False | 1 | ROZPOCET
315 | K | 713191132 | Montáž tepelné izolace stavebních konstrukcí - doplňky a konstrukční součásti podlah, stropů vrchem nebo střech překrytí fólií separační z PE | m2 | 968.225 |  | 0 | CS ÚRS 2024 02 |  | základní |  | 0 | 0 | 0 | 0 | 0 | 16 | K | 2 |  |  |  | ROZPOCET | [5 empty] | 0 | 0 | 0 | 0 | 0 | 1 | 0 | 16 | 361509961
| Online PSC |  | https://podminky.urs.cz/item/CS_URS_2024_02/713191132 | [14 empty] | Online PSC | 2
| VV |  | "viz.podlahy-folie rastrová"P1a+P2a+P2b+P3a+P3b+P5 |  | 953.44 | [12 empty] | VV | 2 | 2 | True | 0 | ROZPOCET
| VV |  | "přípočet plochy pod schodištěm-bez nášlapu PVC"9,41 |  | 9.41 | [12 empty] | VV | 2 | 2 | True | 0 | ROZPOCET
| VV |  | "přípočet plochy instalační šachty vedle výtahu -bez nášlapu"2,5*2,15 |  | 5.375 | [12 empty] | VV | 2 | 2 | True | 0 | ROZPOCET
| VV |  | Mezisoučet |  | 968.225 | [12 empty] | VV | 2 | 3 | True | 1 | ROZPOCET
316 | M | 28616315 | fólie krycí PE podlahového topení | m2 | 1128.466 |  | 0 | CS ÚRS 2024 02 |  | základní |  | 0 | 0.00021 | 0.23698 | 0 | 0 | 32 | M | 2 |  |  |  | ROZPOCET | [5 empty] | 0 | 0 | 0 | 0 | 0 | 1 | 0 | 16 | -1760702585
| VV |  | 968,225*1,1655 'Přepočtené koeficientem množství |  | 1128.466 | [12 empty] | VV | 2 | 2 | False | 1 | ROZPOCET
317 | K | 7131912-01 | Montáž tepelné izolace stavebních konstrukcí - doplňky a konstrukční součásti stěn a sloupů překrytí síťkou proti hmyzu | m2 | 464 |  | 0 | vlastní |  | základní |  | 0 | 0 | 0 | 0 | 0 | 16 | K | 2 |  |  |  | ROZPOCET | [5 empty] | 0 | 0 | 0 | 0 | 0 | 1 | 0 | 16 | 1060916600
| VV |  | "pro dř.fasádu"464 |  | 464 | [12 empty] | VV | 2 | 2 | True | 0 | ROZPOCET
| VV |  | Mezisoučet |  | 464 | [12 empty] | VV | 2 | 3 | True | 1 | ROZPOCET
318 | M | 553461-01 | síťka proti hmyzu | m2 | 566.544 |  | 0 | vlastní |  | základní |  | 0 | 0.0012 | 0.67985 | 0 | 0 | 32 | M | 2 |  |  |  | ROZPOCET | [5 empty] | 0 | 0 | 0 | 0 | 0 | 1 | 0 | 16 | 677857899
| P |  | Poznámka k položce: pro odvětranou fasádu | [14 empty] | P | 2
| VV |  | 464*1,221 'Přepočtené koeficientem množství |  | 566.544 | [12 empty] | VV | 2 | 2 | False | 1 | ROZPOCET
319 | K | 713191321 | Montáž tepelné izolace stavebních konstrukcí - doplňky a konstrukční součásti střech plochých osazení odvětrávacích komínků | kus | 4 |  | 0 | CS ÚRS 2024 02 |  | základní |  | 0 | 0 | 0 | 0 | 0 | 16 | K | 2 |  |  |  | ROZPOCET | [5 empty] | 0 | 0 | 0 | 0 | 0 | 1 | 0 | 16 | -471408596
| Online PSC |  | https://podminky.urs.cz/item/CS_URS_2024_02/713191321 | [14 empty] | Online PSC | 2
| VV |  | "pro syst.odvětrání radonu:viz.výpis ost.výrobků O/21"3 |  | 3 | [12 empty] | VV | 2 | 2 | True | 0 | ROZPOCET
| VV |  | Mezisoučet |  | 3 | [12 empty] | VV | 2 | 3 | True | 0 | ROZPOCET
| VV |  | "O/10"1 |  | 1 | [12 empty] | VV | 2 | 2 | True | 0 | ROZPOCET
| VV |  | Mezisoučet |  | 1 | [12 empty] | VV | 2 | 3 | True | 0 | ROZPOCET
| VV |  | Součet |  | 4 | [12 empty] | VV | 2 | 4 | True | 1 | ROZPOCET
320 | M | 28342055 | komínek střešní odvětrávací s integrovanou manžetou z PVC DN 150 | kus | 3 |  | 0 | CS ÚRS 2024 02 |  | základní |  | 0 | 0.00226 | 0.00678 | 0 | 0 | 32 | M | 2 |  |  |  | ROZPOCET | [5 empty] | 0 | 0 | 0 | 0 | 0 | 1 | 0 | 16 | -22655193
| VV |  | "pro syst.odvětrání radonu:viz.výpis ost.výrobků O/21"3 |  | 3 | [12 empty] | VV | 2 | 2 | True | 0 | ROZPOCET
| VV |  | Mezisoučet |  | 3 | [12 empty] | VV | 2 | 3 | True | 1 | ROZPOCET
321 | M | 28342053 | komínek střešní odvětrávací s integrovanou manžetou z PVC DN 100 | kus | 1 |  | 0 | CS ÚRS 2024 02 |  | základní |  | 0 | 0.00136 | 0.00136 | 0 | 0 | 32 | M | 2 |  |  |  | ROZPOCET | [5 empty] | 0 | 0 | 0 | 0 | 0 | 1 | 0 | 16 | -476801573
| VV |  | "O/10"1 |  | 1 | [12 empty] | VV | 2 | 2 | True | 0 | ROZPOCET
| VV |  | Mezisoučet |  | 1 | [12 empty] | VV | 2 | 3 | True | 1 | ROZPOCET
322 | K | 713291122 | Montáž tepelné izolace chlazených a temperovaných místností - doplňky a konstrukční součásti parotěsné zábrany stropů vrchem asfaltovým pásem | m2 | 668.671 |  | 0 | CS ÚRS 2024 02 |  | základní |  | 0 | 4e-05 | 0.026747 | 0 | 0 | 16 | K | 2 |  |  |  | ROZPOCET | [5 empty] | 0 | 0 | 0 | 0 | 0 | 1 | 0 | 16 | -2132006636
| Online PSC |  | https://podminky.urs.cz/item/CS_URS_2024_02/713291122 | [14 empty] | Online PSC | 2
| VV |  | "parozábrana střech" | [14 empty] | VV | 2 | 1 | True | 0 | ROZPOCET
| VV |  | "S1a+S1b (plocha vč.atik)"524 |  | 524 | [12 empty] | VV | 2 | 2 | True | 0 | ROZPOCET
| VV |  | "S3 krček (plocha vč.atik)"3,5*3,325 |  | 11.638 | [12 empty] | VV | 2 | 2 | True | 0 | ROZPOCET
| VV |  | "S2-nad inst.šachtou"2,95*2,8 |  | 8.26 | [12 empty] | VV | 2 | 2 | True | 0 | ROZPOCET
| VV |  | Mezisoučet |  | 543.898 | [12 empty] | VV | 2 | 3 | True | 0 | ROZPOCET
| VV |  | "vytažení" | [14 empty] | VV | 2 | 1 | True | 0 | ROZPOCET
| VV |  | "vytažení na atiku S1"1,05*99,5 |  | 104.475 | [12 empty] | VV | 2 | 2 | True | 0 | ROZPOCET
| VV |  | "vytažení na atiku S3"0,5*(3,325+3,2*2) |  | 4.863 | [12 empty] | VV | 2 | 2 | True | 0 | ROZPOCET
| VV |  | "vytažení na stěny inst.šachty"1,05*(2,35+2,8+2,95) |  | 8.505 | [12 empty] | VV | 2 | 2 | True | 0 | ROZPOCET
| VV |  | "výlez na střechu"1,05*(2*2+1,3*2) |  | 6.93 | [12 empty] | VV | 2 | 2 | True | 0 | ROZPOCET
| VV |  | Mezisoučet |  | 124.773 | [12 empty] | VV | 2 | 3 | True | 0 | ROZPOCET
| VV |  | Součet |  | 668.671 | [12 empty] | VV | 2 | 4 | True | 1 | ROZPOCET
323 | M | 62856011 | pás asfaltový natavitelný modifikovaný SBS s vložkou z hliníkové fólie s textilií a spalitelnou PE fólií nebo jemnozrnným minerálním posypem na horním povrchu tl 4,0mm | m2 | 779.336 |  | 0 | CS ÚRS 2024 02 |  | základní |  | 0 | 0.0047 | 3.6629 | 0 | 0 | 32 | M | 2 |  |  |  | ROZPOCET | [5 empty] | 0 | 0 | 0 | 0 | 0 | 1 | 0 | 16 | -783521951
| VV |  | 668,671*1,1655 'Přepočtené koeficientem množství |  | 779.336 | [12 empty] | VV | 2 | 2 | False | 1 | ROZPOCET
324 | K | 713291142 | Montáž tepelné izolace chlazených a temperovaných místností - doplňky a konstrukční součásti parotěsné zábrany stropů vrchem podkladním asfaltovým nátěrem | m2 | 668.671 |  | 0 | CS ÚRS 2024 02 |  | základní |  | 0 | 0 | 0 | 0 | 0 | 16 | K | 2 |  |  |  | ROZPOCET | [5 empty] | 0 | 0 | 0 | 0 | 0 | 1 | 0 | 16 | 336178911
| Online PSC |  | https://podminky.urs.cz/item/CS_URS_2024_02/713291142 | [14 empty] | Online PSC | 2
| VV |  | "dtto parozábrana"668,671 |  | 668.671 | [12 empty] | VV | 2 | 2 | True | 0 | ROZPOCET
| VV |  | Mezisoučet |  | 668.671 | [12 empty] | VV | 2 | 3 | True | 1 | ROZPOCET
325 | M | 11161346 | asfalt oxidovaný stavebně izolační | t | 0.261 |  | 0 | CS ÚRS 2024 02 |  | základní |  | 0 | 1 | 0.261 | 0 | 0 | 32 | M | 2 |  |  |  | ROZPOCET | [5 empty] | 0 | 0 | 0 | 0 | 0 | 1 | 0 | 16 | 1917437700
| VV |  | 668,671*0,00039 'Přepočtené koeficientem množství |  | 0.261 | [12 empty] | VV | 2 | 2 | False | 1 | ROZPOCET
326 | K | 998713102 | Přesun hmot pro izolace tepelné stanovený z hmotnosti přesunovaného materiálu vodorovná dopravní vzdálenost do 50 m s užitím mechanizace v objektech výšky přes 6 m do 12 m | t | 43.618 |  | 0 | CS ÚRS 2024 02 |  | základní |  | 0 | 0 | 0 | 0 | 0 | 16 | K | 2 |  |  |  | ROZPOCET | [5 empty] | 0 | 0 | 0 | 0 | 0 | 1 | 0 | 16 | 2025615126
| Online PSC |  | https://podminky.urs.cz/item/CS_URS_2024_02/998713102 | [14 empty] | Online PSC | 2
| D | 714 | Akustická a protiotřesová opatření |  |  |  | 0 |  |  |  |  | 0 |  | 1.2317 |  | 0 | 2 | D | 1 |  |  |  | ROZPOCET | [11 empty] | 0
327 | K | 714121021 | Montáž akustických minerálních panelů podstropních s rozšířenou pohltivostí zvuku šroubovaných na stropní konstrukci betonovou | m2 | 277.1 |  | 0 | CS ÚRS 2024 02 |  | základní |  | 0 | 0.00014 | 0.038794 | 0 | 0 | 16 | K | 2 |  |  |  | ROZPOCET | [5 empty] | 0 | 0 | 0 | 0 | 0 | 1 | 0 | 16 | -924860409
| Online PSC |  | https://podminky.urs.cz/item/CS_URS_2024_02/714121021 | [14 empty] | Online PSC | 2
| VV |  | "viz.legenda místností-podhled B (plocha mezi SDK podhledem)" | [14 empty] | VV | 2 | 1 | True | 0 | ROZPOCET
| VV |  | "1.np:109,116"69,1+66,9 |  | 136 | [12 empty] | VV | 2 | 2 | True | 0 | ROZPOCET
| VV |  | "2.np:209,215"72,2+68,9 |  | 141.1 | [12 empty] | VV | 2 | 2 | True | 0 | ROZPOCET
| VV | B | Mezisoučet |  | 277.1 | [12 empty] | VV | 2 | 3 | True | 1 | ROZPOCET
328 | M | 63126336 | panel akustický povrch velice porézní skelná tkanina hrana zatřená zkosená αw=1,00 šroubovaný bílý tl 40mm | m2 | 290.955 |  | 0 | CS ÚRS 2024 02 |  | základní |  | 0 | 0.0041 | 1.1929 | 0 | 0 | 32 | M | 2 |  |  |  | ROZPOCET | [5 empty] | 0 | 0 | 0 | 0 | 0 | 1 | 0 | 16 | -2065312958
| P |  | Poznámka k položce: Plný popis viz.TZ Akustický podhled "B" je tvořen nehořlavými deskami 1200x600mm kotvenými šrouby s podložkami do stropní konstrukce, panely na sraz! Panely mají jádro ze skelného vlákna na bázi 3RD Technology. Viditelný povrch je dávkově barvená bílá skelná tkanina (S) a zadní strana panelů je pokryta skelnou tkaninou. Hrany jsou přirozené. Barva všech kotevních prvků je také bílá. | [14 empty] | P | 2
| VV |  | 277,1*1,05 'Přepočtené koeficientem množství |  | 290.955 | [12 empty] | VV | 2 | 2 | False | 1 | ROZPOCET
329 | K | 998714102 | Přesun hmot pro akustická a protiotřesová opatření stanovený z hmotnosti přesunovaného materiálu vodorovná dopravní vzdálenost do 50 m základní v objektech výšky přes 6 do 12 m | t | 1.232 |  | 0 | CS ÚRS 2024 02 |  | základní |  | 0 | 0 | 0 | 0 | 0 | 16 | K | 2 |  |  |  | ROZPOCET | [5 empty] | 0 | 0 | 0 | 0 | 0 | 1 | 0 | 16 | -1829966261
| Online PSC |  | https://podminky.urs.cz/item/CS_URS_2024_02/998714102 | [14 empty] | Online PSC | 2
| D | 762 | Konstrukce tesařské |  |  |  | 0 |  |  |  |  | 0 |  | 1.7351 |  | 0 | 2 | D | 1 |  |  |  | ROZPOCET | [11 empty] | 0
330 | K | 762361332 | Konstrukční vrstva pod klempířské prvky pro oplechování horních ploch zdí a nadezdívek (atik) z vodovzdorné překližky šroubovaných do podkladu, tloušťky desky 21 mm | m2 | 103.898 |  | 0 | CS ÚRS 2024 02 |  | základní |  | 0 | 0.01622 | 1.6852 | 0 | 0 | 16 | K | 2 |  |  |  | ROZPOCET | [5 empty] | 0 | 0 | 0 | 0 | 0 | 1 | 0 | 16 | 333044722
| Online PSC |  | https://podminky.urs.cz/item/CS_URS_2024_02/762361332 | [14 empty] | Online PSC | 2
| VV |  | "atika" | [14 empty] | VV | 2 | 1 | True | 0 | ROZPOCET
| VV |  | "střecha"0,85*105 |  | 89.25 | [12 empty] | VV | 2 | 2 | True | 0 | ROZPOCET
| VV |  | "inst.šachta"0,25*(2,95*2+2,8*2) |  | 2.875 | [12 empty] | VV | 2 | 2 | True | 0 | ROZPOCET
| VV |  | "krček"0,4*3,325+0,3*3,325 |  | 2.328 | [12 empty] | VV | 2 | 2 | True | 0 | ROZPOCET
| VV |  | Mezisoučet |  | 94.453 | [12 empty] | VV | 2 | 3 | True | 0 | ROZPOCET
| VV |  | 94,453*0,1 |  | 9.445 | [12 empty] | VV | 2 | 2 | True | 0 | ROZPOCET
| VV |  | Součet |  | 103.898 | [12 empty] | VV | 2 | 4 | True | 1 | ROZPOCET
331 | K | 762395000 | Spojovací prostředky krovů, bednění a laťování, nadstřešních konstrukcí svorníky, prkna, hřebíky, pásová ocel, vruty | m3 | 2.182 |  | 0 | CS ÚRS 2024 02 |  | základní |  | 0 | 0.02284 | 0.049837 | 0 | 0 | 16 | K | 2 |  |  |  | ROZPOCET | [5 empty] | 0 | 0 | 0 | 0 | 0 | 1 | 0 | 16 | 1668094596
| Online PSC |  | https://podminky.urs.cz/item/CS_URS_2024_02/762395000 | [14 empty] | Online PSC | 2
| VV |  | "překližka tl.21mm"103,898*0,021 |  | 2.182 | [12 empty] | VV | 2 | 2 | True | 0 | ROZPOCET
| VV |  | Mezisoučet |  | 2.182 | [12 empty] | VV | 2 | 3 | True | 1 | ROZPOCET
332 | K | 998762102 | Přesun hmot pro konstrukce tesařské stanovený z hmotnosti přesunovaného materiálu vodorovná dopravní vzdálenost do 50 m základní v objektech výšky přes 6 do 12 m | t | 1.735 |  | 0 | CS ÚRS 2024 02 |  | základní |  | 0 | 0 | 0 | 0 | 0 | 16 | K | 2 |  |  |  | ROZPOCET | [5 empty] | 0 | 0 | 0 | 0 | 0 | 1 | 0 | 16 | 1002758277
| Online PSC |  | https://podminky.urs.cz/item/CS_URS_2024_02/998762102 | [14 empty] | Online PSC | 2
| D | 763 | Konstrukce suché výstavby |  |  |  | 0 |  |  |  |  | 0 |  | 39.0465 |  | 0 | 2 | D | 1 |  |  |  | ROZPOCET | [11 empty] | 0
333 | K | 763-01 | Příplatek za použití SDK desky H2 tl.12,5mm | m2 | 491.82 |  | 0 | vlastní |  | základní |  | 0 | 0 | 0 | 0 | 0 | 16 | K | 2 |  |  |  | ROZPOCET | [5 empty] | 0 | 0 | 0 | 0 | 0 | 1 | 0 | 16 | -1000381409
| VV |  | "příplatek pro SDK příčky alt.předstěny ve vlhkém provozu (přípočet pro desky H2 místo A)" | [14 empty] | VV | 2 | 1 | True | 0 | ROZPOCET
| VV |  | "předstěny 1x H2" | [14 empty] | VV | 2 | 1 | True | 0 | ROZPOCET
| VV |  | "1.pp"0 |  | 0 | [12 empty] | VV | 2 | 2 | True | 0 | ROZPOCET
| VV |  | "1.np"3,44*(1,3+1,225+1,3+2,15+0,15*4) |  | 22.618 | [12 empty] | VV | 2 | 2 | True | 0 | ROZPOCET
| VV |  | "2.np"3,44*(5+4,3+0,15*2) |  | 33.024 | [12 empty] | VV | 2 | 2 | True | 0 | ROZPOCET
| VV |  | Mezisoučet |  | 55.642 | [12 empty] | VV | 2 | 3 | True | 0 | ROZPOCET
| VV |  | "příčky 2x H2" | [14 empty] | VV | 2 | 1 | True | 0 | ROZPOCET
| VV |  | "1.pp"(3,35*(1,7*2+2,25+1,65*2+2,25+1,75*2+1,9*2+1*2)-(0,8*2,1*2+0,7*2,1*3))*2 |  | 121.81 | [12 empty] | VV | 2 | 2 | True | 0 | ROZPOCET
| VV |  | "1.np"(3,44*(2,3*5+0,9*2+4,05+3,775+2,5+3,65+2,5+4,05)-(0,9*2,1*3+0,7*2,1+0,8*2,1*2+0,8*1,2*2))*2 |  | 207.876 | [12 empty] | VV | 2 | 2 | True | 0 | ROZPOCET
| VV |  | "2.np"(3,44*(2,3*5+0,9*2+4,05*2)-(7*2,1+0,9*2,1*3))*2 |  | 106.492 | [12 empty] | VV | 2 | 2 | True | 0 | ROZPOCET
| VV |  | Mezisoučet |  | 436.178 | [12 empty] | VV | 2 | 3 | True | 0 | ROZPOCET
| VV |  | Součet |  | 491.82 | [12 empty] | VV | 2 | 4 | True | 1 | ROZPOCET
334 | K | 763-02 | Příplatek k SDK příčce dvojitě opláštěné za zhotovení nosné k-ce z CW a UW profilů -D+M (pro příčky širší než 150mm) | m2 | 54.205 |  | 0 | vlastní |  | základní |  | 0 | 0.02245 | 1.2169 | 0 | 0 | 16 | K | 2 |  |  |  | ROZPOCET | [5 empty] | 0 | 0 | 0 | 0 | 0 | 1 | 0 | 16 | -2051701805
| P |  | Poznámka k položce: nosná k-ce pro dvojité oplaštění SDK příček širších než 150mm (dvojité opláštění započítáno v SDK příčce tl.150mm) | [14 empty] | P | 2
| VV |  | "mimo instalačních příček" | [14 empty] | VV | 2 | 1 | True | 0 | ROZPOCET
| VV |  | "1.pp" | [14 empty] | VV | 2 | 1 | True | 0 | ROZPOCET
| VV |  | "pod podestou (-103)"2,0*1,5 |  | 3 | [12 empty] | VV | 2 | 2 | True | 0 | ROZPOCET
| VV |  | 3,35*(2,25+1,9+1)-(0,8*2,1) |  | 15.573 | [12 empty] | VV | 2 | 2 | True | 0 | ROZPOCET
| VV |  | "1.np" | [14 empty] | VV | 2 | 1 | True | 0 | ROZPOCET
| VV |  | "schodišťová tl.350mm (v zrcadle) prům.výška až do 2.np"2,6*3,25 |  | 8.45 | [12 empty] | VV | 2 | 2 | True | 0 | ROZPOCET
| VV |  | 3,44*(4,3+1,2)-(0,9*2,1*2) |  | 15.14 | [12 empty] | VV | 2 | 2 | True | 0 | ROZPOCET
| VV |  | "2.np" | [14 empty] | VV | 2 | 1 | True | 0 | ROZPOCET
| VV |  | 3,44*4,05-(0,9*2,1) |  | 12.042 | [12 empty] | VV | 2 | 2 | True | 0 | ROZPOCET
| VV |  | Mezisoučet |  | 54.205 | [12 empty] | VV | 2 | 3 | True | 1 | ROZPOCET
335 | K | 763111417 | Příčka ze sádrokartonových desek s nosnou konstrukcí z jednoduchých ocelových profilů UW, CW dvojitě opláštěná deskami standardními A tl. 2 x 12,5 mm s izolací, EI 60, příčka tl. 150 mm, profil 100, Rw do 56 dB | m2 | 453.662 |  | 0 | CS ÚRS 2024 02 |  | základní |  | 0 | 0.04571 | 20.7369 | 0 | 0 | 16 | K | 2 |  |  |  | ROZPOCET | [5 empty] | 0 | 0 | 0 | 0 | 0 | 1 | 0 | 16 | -439553526
| Online PSC |  | https://podminky.urs.cz/item/CS_URS_2024_02/763111417 | [14 empty] | Online PSC | 2
| VV |  | "SDK příčka tl.150mm dvoj.opl. (všechny SDK příčky mimo instalačních a tl.100mm)" | [14 empty] | VV | 2 | 1 | True | 0 | ROZPOCET
| VV |  | "1.pp" | [14 empty] | VV | 2 | 1 | True | 0 | ROZPOCET
| VV |  | "pod podestou (-103)"2,0*1,5 |  | 3 | [12 empty] | VV | 2 | 2 | True | 0 | ROZPOCET
| VV |  | 3,35*(9,75+1,7*2+3,35+7,25+2,0*2+1,65+3,95+3,45*2+4,2)-(0,8*2,1*6+0,7*2,1*3+0,9*2,1+1,1*2,1) |  | 130.218 | [12 empty] | VV | 2 | 2 | True | 0 | ROZPOCET
| VV |  | "1.np" | [14 empty] | VV | 2 | 1 | True | 0 | ROZPOCET
| VV |  | "schodišťová tl.350mm (v zrcadle) prům.výška až do 2.np"2,6*3,25+0,35*3,25+2,6*0,35*2 |  | 11.408 | [12 empty] | VV | 2 | 2 | True | 0 | ROZPOCET
| VV |  | 3,44*(3,5+2,3*2+5,5+4,05*2+2,23*2+6,05+4,05+5,5+3,7+2,4*2+6,05) |  | 193.706 | [12 empty] | VV | 2 | 2 | True | 0 | ROZPOCET
| VV |  | -(0,7*2,1+0,9*2,1*7+0,8*2,1*4+0,8*1,2*2+2*2,2) |  | -27.74 | [12 empty] | VV | 2 | 2 | True | 0 | ROZPOCET
| VV |  | "2.np" | [14 empty] | VV | 2 | 1 | True | 0 | ROZPOCET
| VV |  | 3,44*(3,5+2,3*2+5,5+4,05*4+3,7+4,17*2+2,5*2) |  | 161.13 | [12 empty] | VV | 2 | 2 | True | 0 | ROZPOCET
| VV |  | -(0,7*2,1+0,9*2,1*7+0,8*2,1*2) |  | -18.06 | [12 empty] | VV | 2 | 2 | True | 0 | ROZPOCET
| VV |  | Mezisoučet |  | 453.662 | [12 empty] | VV | 2 | 3 | True | 1 | ROZPOCET
336 | K | 763111431 | Příčka ze sádrokartonových desek s nosnou konstrukcí z jednoduchých ocelových profilů UW, CW dvojitě opláštěná deskami impregnovanými H2 tl. 2 x 12,5 mm EI 60, příčka tl. 100 mm, profil 50, s izolací, Rw do 51 dB | m2 | 5.04 |  | 0 | CS ÚRS 2024 02 |  | základní |  | 0 | 0.04555 | 0.22957 | 0 | 0 | 16 | K | 2 |  |  |  | ROZPOCET | [5 empty] | 0 | 0 | 0 | 0 | 0 | 1 | 0 | 16 | -1320867671
| Online PSC |  | https://podminky.urs.cz/item/CS_URS_2024_02/763111431 | [14 empty] | Online PSC | 2
| VV |  | "SDK příčka dvoj.opl.H2 tl.100mm" | [14 empty] | VV | 2 | 1 | True | 0 | ROZPOCET
| VV |  | "1.pp"0 |  | 0 | [12 empty] | VV | 2 | 2 | True | 0 | ROZPOCET
| VV |  | "1.np:107,115"1,4*0,9*2 |  | 2.52 | [12 empty] | VV | 2 | 2 | True | 0 | ROZPOCET
| VV |  | "2.np:207,213"1,4*0,9*2 |  | 2.52 | [12 empty] | VV | 2 | 2 | True | 0 | ROZPOCET
| VV |  | Mezisoučet |  | 5.04 | [12 empty] | VV | 2 | 3 | True | 1 | ROZPOCET
337 | K | 763111713 | Příčka ze sádrokartonových desek ostatní konstrukce a práce na příčkách ze sádrokartonových desek ukončení příčky ve volném prostoru | m | 75.51 |  | 0 | CS ÚRS 2024 02 |  | základní |  | 0 | 0.00162 | 0.12233 | 0 | 0 | 16 | K | 2 |  |  |  | ROZPOCET | [5 empty] | 0 | 0 | 0 | 0 | 0 | 1 | 0 | 16 | 1003687098
| Online PSC |  | https://podminky.urs.cz/item/CS_URS_2024_02/763111713 | [14 empty] | Online PSC | 2
| VV |  | "příčky a předstěny" | [14 empty] | VV | 2 | 1 | True | 0 | ROZPOCET
| VV |  | "1.pp"0 |  | 0 | [12 empty] | VV | 2 | 2 | True | 0 | ROZPOCET
| VV |  | "1.np" | [14 empty] | VV | 2 | 1 | True | 0 | ROZPOCET
| VV |  | "schodišťová tl.350mm (v zrcadle) prům.výška až do 2.np"2,6*2+3,25 |  | 8.45 | [12 empty] | VV | 2 | 2 | True | 0 | ROZPOCET
| VV |  | 3,44*7+1,4*3+0,9*4+1,65*2 |  | 35.18 | [12 empty] | VV | 2 | 2 | True | 0 | ROZPOCET
| VV |  | "2.np" | [14 empty] | VV | 2 | 1 | True | 0 | ROZPOCET
| VV |  | 3,44*7+1,4*3+0,9*4 |  | 31.88 | [12 empty] | VV | 2 | 2 | True | 0 | ROZPOCET
| VV |  | Mezisoučet |  | 75.51 | [12 empty] | VV | 2 | 3 | True | 1 | ROZPOCET
338 | K | 763111714 | Příčka ze sádrokartonových desek ostatní konstrukce a práce na příčkách ze sádrokartonových desek zalomení příčky | m | 129.46 |  | 0 | CS ÚRS 2024 02 |  | základní |  | 0 | 0.00091 | 0.11781 | 0 | 0 | 16 | K | 2 |  |  |  | ROZPOCET | [5 empty] | 0 | 0 | 0 | 0 | 0 | 1 | 0 | 16 | 1535472400
| Online PSC |  | https://podminky.urs.cz/item/CS_URS_2024_02/763111714 | [14 empty] | Online PSC | 2
| VV |  | "1.pp"3,35*14 |  | 46.9 | [12 empty] | VV | 2 | 2 | True | 0 | ROZPOCET
| VV |  | "1.np"3,44*12 |  | 41.28 | [12 empty] | VV | 2 | 2 | True | 0 | ROZPOCET
| VV |  | "2.np"3,44*12 |  | 41.28 | [12 empty] | VV | 2 | 2 | True | 0 | ROZPOCET
| VV |  | Mezisoučet |  | 129.46 | [12 empty] | VV | 2 | 3 | True | 1 | ROZPOCET
339 | K | 763111718 | Příčka ze sádrokartonových desek ostatní konstrukce a práce na příčkách ze sádrokartonových desek úprava styku příčky a podhledu (oboustranně) separační páskou s akrylátem | m | 107.55 |  | 0 | CS ÚRS 2024 02 |  | základní |  | 0 | 0.00036 | 0.038718 | 0 | 0 | 16 | K | 2 |  |  |  | ROZPOCET | [5 empty] | 0 | 0 | 0 | 0 | 0 | 1 | 0 | 16 | -2009642307
| Online PSC |  | https://podminky.urs.cz/item/CS_URS_2024_02/763111718 | [14 empty] | Online PSC | 2
| VV |  | "SDK příčka tl.150mm dvoj.opl. (všechny SDK příčky mimo instalačních a tl.100mm)" | [14 empty] | VV | 2 | 1 | True | 0 | ROZPOCET
| VV |  | "1.np" | [14 empty] | VV | 2 | 1 | True | 0 | ROZPOCET
| VV |  | (3,5+2,3*2+5,5+4,05*2+2,23*2+6,05+4,05+5,5+3,7+2,4*2+6,05) |  | 56.31 | [12 empty] | VV | 2 | 2 | True | 0 | ROZPOCET
| VV |  | "2.np" | [14 empty] | VV | 2 | 1 | True | 0 | ROZPOCET
| VV |  | (3,5+2,3*2+5,5+4,05*4+3,7+4,17*2+2,5*2) |  | 46.84 | [12 empty] | VV | 2 | 2 | True | 0 | ROZPOCET
| VV |  | Mezisoučet |  | 103.15 | [12 empty] | VV | 2 | 3 | True | 0 | ROZPOCET
| VV |  | "instalační SDK příčka dvojitě opl.H2 12,5mm" | [14 empty] | VV | 2 | 1 | True | 0 | ROZPOCET
| VV |  | "107,115"(1,1*2) |  | 2.2 | [12 empty] | VV | 2 | 2 | True | 0 | ROZPOCET
| VV |  | "2.np" | [14 empty] | VV | 2 | 1 | True | 0 | ROZPOCET
| VV |  | "207,2013"(1,1*2) |  | 2.2 | [12 empty] | VV | 2 | 2 | True | 0 | ROZPOCET
| VV |  | Mezisoučet |  | 4.4 | [12 empty] | VV | 2 | 3 | True | 0 | ROZPOCET
| VV |  | Součet |  | 107.55 | [12 empty] | VV | 2 | 4 | True | 1 | ROZPOCET
340 | K | 763111719 | Příčka ze sádrokartonových desek ostatní konstrukce a práce na příčkách ze sádrokartonových desek úprava styku příčky a podhledu (oboustranně) akrylátovým tmelem | m | 47.95 |  | 0 | CS ÚRS 2024 02 |  | základní |  | 0 | 0.00048 | 0.023016 | 0 | 0 | 16 | K | 2 |  |  |  | ROZPOCET | [5 empty] | 0 | 0 | 0 | 0 | 0 | 1 | 0 | 16 | -1257683378
| Online PSC |  | https://podminky.urs.cz/item/CS_URS_2024_02/763111719 | [14 empty] | Online PSC | 2
| VV |  | "příčky 1.pp-strop bez podhledu" | [14 empty] | VV | 2 | 1 | True | 0 | ROZPOCET
| VV |  | "SDK příčka tl.150mm dvoj.opl. (všechny SDK příčky mimo instalačních a tl.100mm)" | [14 empty] | VV | 2 | 1 | True | 0 | ROZPOCET
| VV |  | "1.pp" | [14 empty] | VV | 2 | 1 | True | 0 | ROZPOCET
| VV |  | "pod podestou (-103)"1,5 |  | 1.5 | [12 empty] | VV | 2 | 2 | True | 0 | ROZPOCET
| VV |  | (9,75+1,7*2+3,35+7,25+2,0*2+1,65+3,95+3,45*2+4,2) |  | 44.45 | [12 empty] | VV | 2 | 2 | True | 0 | ROZPOCET
| VV |  | Mezisoučet |  | 45.95 | [12 empty] | VV | 2 | 3 | True | 0 | ROZPOCET
| VV |  | "instalační SDK příčka dvojitě opl.H2 12,5mm" | [14 empty] | VV | 2 | 1 | True | 0 | ROZPOCET
| VV |  | "1.pp" | [14 empty] | VV | 2 | 1 | True | 0 | ROZPOCET
| VV |  | "mezi -107 a -108"2,0 |  | 2 | [12 empty] | VV | 2 | 2 | True | 0 | ROZPOCET
| VV |  | Mezisoučet |  | 2 | [12 empty] | VV | 2 | 3 | True | 0 | ROZPOCET
| VV |  | Součet |  | 47.95 | [12 empty] | VV | 2 | 4 | True | 1 | ROZPOCET
341 | K | 763111720 | Příčka ze sádrokartonových desek ostatní konstrukce a práce na příčkách ze sádrokartonových desek vyztužení příčky pro osazení skříněk, polic atd. | m | 165 |  | 0 | CS ÚRS 2024 02 |  | základní |  | 0 | 0.00519 | 0.85635 | 0 | 0 | 16 | K | 2 |  |  |  | ROZPOCET | [5 empty] | 0 | 0 | 0 | 0 | 0 | 1 | 0 | 16 | -1410356978
| Online PSC |  | https://podminky.urs.cz/item/CS_URS_2024_02/763111720 | [14 empty] | Online PSC | 2
| VV |  | "upřesnit dle interiéru" | [14 empty] | VV | 2 | 1 | True | 0 | ROZPOCET
| VV |  | "1.pp"35 |  | 35 | [12 empty] | VV | 2 | 2 | True | 0 | ROZPOCET
| VV |  | "1.np"65 |  | 65 | [12 empty] | VV | 2 | 2 | True | 0 | ROZPOCET
| VV |  | "2.np"65 |  | 65 | [12 empty] | VV | 2 | 2 | True | 0 | ROZPOCET
| VV |  | Mezisoučet |  | 165 | [12 empty] | VV | 2 | 3 | True | 1 | ROZPOCET
342 | K | 763111724 | Příčka ze sádrokartonových desek ostatní konstrukce a práce na příčkách ze sádrokartonových desek ochrana rohů páska k vyztužení různých úhlů vysoce pevná a nárazu odolná | m | 141.08 |  | 0 | CS ÚRS 2024 02 |  | základní |  | 0 | 0.00012 | 0.01693 | 0 | 0 | 16 | K | 2 |  |  |  | ROZPOCET | [5 empty] | 0 | 0 | 0 | 0 | 0 | 1 | 0 | 16 | 1989451794
| Online PSC |  | https://podminky.urs.cz/item/CS_URS_2024_02/763111724 | [14 empty] | Online PSC | 2
| VV |  | "rohy pro příčky a předstěny (mimo SDK obkladu-započítáno v položce obkladu)" | [14 empty] | VV | 2 | 1 | True | 0 | ROZPOCET
| VV |  | "1.pp"3,35*4 |  | 13.4 | [12 empty] | VV | 2 | 2 | True | 0 | ROZPOCET
| VV |  | "1.np"3,44*16 |  | 55.04 | [12 empty] | VV | 2 | 2 | True | 0 | ROZPOCET
| VV |  | "schodišťová tl.350mm (v zrcadle) prům.výška až do 2.np"2,6*4+0,35*2+3,25*2 |  | 17.6 | [12 empty] | VV | 2 | 2 | True | 0 | ROZPOCET
| VV |  | "2.np"3,44*16 |  | 55.04 | [12 empty] | VV | 2 | 2 | True | 0 | ROZPOCET
| VV |  | Mezisoučet |  | 141.08 | [12 empty] | VV | 2 | 3 | True | 1 | ROZPOCET
343 | K | 763111751 | Příčka ze sádrokartonových desek Příplatek k cenám za plochu do 6 m2 jednotlivě | m2 | 36.116 |  | 0 | CS ÚRS 2024 02 |  | základní |  | 0 | 0 | 0 | 0 | 0 | 16 | K | 2 |  |  |  | ROZPOCET | [5 empty] | 0 | 0 | 0 | 0 | 0 | 1 | 0 | 16 | -391015389
| Online PSC |  | https://podminky.urs.cz/item/CS_URS_2024_02/763111751 | [14 empty] | Online PSC | 2
| VV |  | "SDK příčka dvoj.opl.H2 tl.100mm"5,04 |  | 5.04 | [12 empty] | VV | 2 | 2 | True | 0 | ROZPOCET
| VV |  | Mezisoučet |  | 5.04 | [12 empty] | VV | 2 | 3 | True | 0 | ROZPOCET
| VV |  | "instalační SDK příčka dvojitě opl.H2 12,5mm"31,076 |  | 31.076 | [12 empty] | VV | 2 | 2 | True | 0 | ROZPOCET
| VV |  | Mezisoučet |  | 31.076 | [12 empty] | VV | 2 | 3 | True | 0 | ROZPOCET
| VV |  | Součet |  | 36.116 | [12 empty] | VV | 2 | 4 | True | 1 | ROZPOCET
344 | K | 763113341 | Příčka instalační ze sádrokartonových desek s nosnou konstrukcí ze zdvojených ocelových profilů UW, CW s mezerou, CW profily navzájem spojeny páskem sádry dvojitě opláštěná deskami impregnovanými H2 tl. 2 x 12,5 mm s izolací, EI 60, Rw do 54 dB, příčka tl. 155 - 650 mm, profil 50 | m2 | 31.076 |  | 0 | CS ÚRS 2024 02 |  | základní |  | 0 | 0.04996 | 1.5526 | 0 | 0 | 16 | K | 2 |  |  |  | ROZPOCET | [5 empty] | 0 | 0 | 0 | 0 | 0 | 1 | 0 | 16 | -1105403143
| Online PSC |  | https://podminky.urs.cz/item/CS_URS_2024_02/763113341 | [14 empty] | Online PSC | 2
| VV |  | "instalační SDK příčka dvojitě opl.H2 12,5mm" | [14 empty] | VV | 2 | 1 | True | 0 | ROZPOCET
| VV |  | "1.pp" | [14 empty] | VV | 2 | 1 | True | 0 | ROZPOCET
| VV |  | "mezi -107 a -108"3,35*2,0 |  | 6.7 | [12 empty] | VV | 2 | 2 | True | 0 | ROZPOCET
| VV |  | "1.np" | [14 empty] | VV | 2 | 1 | True | 0 | ROZPOCET
| VV |  | "107,115"3,44*(1,1*2)+1,4*(1,65*2) |  | 12.188 | [12 empty] | VV | 2 | 2 | True | 0 | ROZPOCET
| VV |  | "2.np" | [14 empty] | VV | 2 | 1 | True | 0 | ROZPOCET
| VV |  | "207,2013"3,44*(1,1*2)+1,4*(1,65*2) |  | 12.188 | [12 empty] | VV | 2 | 2 | True | 0 | ROZPOCET
| VV |  | Mezisoučet |  | 31.076 | [12 empty] | VV | 2 | 3 | True | 1 | ROZPOCET
345 | K | 763121415 | Stěna předsazená ze sádrokartonových desek s nosnou konstrukcí z ocelových profilů CW, UW jednoduše opláštěná deskou standardní A tl. 12,5 mm bez izolace, EI 15, stěna tl. 112,5 mm, profil 100 | m2 | 117.876 |  | 0 | CS ÚRS 2024 02 |  | základní |  | 0 | 0.01324 | 1.5607 | 0 | 0 | 16 | K | 2 |  |  |  | ROZPOCET | [5 empty] | 0 | 0 | 0 | 0 | 0 | 1 | 0 | 16 | -1401259976
| Online PSC |  | https://podminky.urs.cz/item/CS_URS_2024_02/763121415 | [14 empty] | Online PSC | 2
| VV |  | "SDK předstěna 1x A tl.12,5mm" | [14 empty] | VV | 2 | 1 | True | 0 | ROZPOCET
| VV |  | "1.pp"0 |  | 0 | [12 empty] | VV | 2 | 2 | True | 0 | ROZPOCET
| VV |  | "1.np"3,44*(1,8+0,6+1,3+1,45+1,225+2,4+1,3+2,15+0,15*7)-(0,9*2,1+1,2*2,25) |  | 41.076 | [12 empty] | VV | 2 | 2 | True | 0 | ROZPOCET
| VV |  | "2.np"3,44*(1,8+0,6+5+4,3+2,4+0,15*2)-(1,2*2,28) |  | 46.8 | [12 empty] | VV | 2 | 2 | True | 0 | ROZPOCET
| VV |  | Mezisoučet |  | 87.876 | [12 empty] | VV | 2 | 3 | True | 0 | ROZPOCET
| VV |  | "ostatní potřebné zákryty"15*2 |  | 30 | [12 empty] | VV | 2 | 2 | True | 0 | ROZPOCET
| VV |  | Mezisoučet |  | 30 | [12 empty] | VV | 2 | 3 | True | 0 | ROZPOCET
| VV |  | Součet |  | 117.876 | [12 empty] | VV | 2 | 4 | True | 1 | ROZPOCET
346 | K | 763121590 | Stěna předsazená ze sádrokartonových desek pro osazení závěsného WC s nosnou konstrukcí z ocelových profilů CW, UW dvojitě opláštěná deskami impregnovanými H2 tl. 2x12,5 mm bez izolace, stěna tl. 150 - 250 mm, profil 50 | m2 | 114.765 |  | 0 | CS ÚRS 2024 02 |  | základní |  | 0 | 0.02964 | 3.4016 | 0 | 0 | 16 | K | 2 |  |  |  | ROZPOCET | [5 empty] | 0 | 0 | 0 | 0 | 0 | 1 | 0 | 16 | -1008682224
| Online PSC |  | https://podminky.urs.cz/item/CS_URS_2024_02/763121590 | [14 empty] | Online PSC | 2
| VV |  | "SDK předsaz.instalační" | [14 empty] | VV | 2 | 1 | True | 0 | ROZPOCET
| VV |  | "1.pp" | [14 empty] | VV | 2 | 1 | True | 0 | ROZPOCET
| VV |  | 3,35*(1,75*2+2,0)+1,4*(0,9*2+1,0)+0,15*(0,9*2+1,0) |  | 22.765 | [12 empty] | VV | 2 | 2 | True | 0 | ROZPOCET
| VV |  | "1.np" | [14 empty] | VV | 2 | 1 | True | 0 | ROZPOCET
| VV |  | 3,44*(3,5*2+1,85*2+0,9*2)+1,4*(0,9*2)+0,15*(0,9*2+1,4) |  | 46 | [12 empty] | VV | 2 | 2 | True | 0 | ROZPOCET
| VV |  | "2.np" | [14 empty] | VV | 2 | 1 | True | 0 | ROZPOCET
| VV |  | 3,44*(3,5*2+1,85*2+0,9*2)+1,4*(0,9*2)+0,15*(0,9*2+1,4) |  | 46 | [12 empty] | VV | 2 | 2 | True | 0 | ROZPOCET
| VV |  | Mezisoučet |  | 114.765 | [12 empty] | VV | 2 | 3 | True | 1 | ROZPOCET
347 | K | 763121712 | Stěna předsazená ze sádrokartonových desek ostatní konstrukce a práce na předsazených stěnách ze sádrokartonových desek zalomení stěny | m | 27 |  | 0 | CS ÚRS 2024 02 |  | základní |  | 0 | 0.00091 | 0.02457 | 0 | 0 | 16 | K | 2 |  |  |  | ROZPOCET | [5 empty] | 0 | 0 | 0 | 0 | 0 | 1 | 0 | 16 | -432644866
| Online PSC |  | https://podminky.urs.cz/item/CS_URS_2024_02/763121712 | [14 empty] | Online PSC | 2
| VV |  | "1.pp"1,4*2+0,9*2+1 |  | 5.6 | [12 empty] | VV | 2 | 2 | True | 0 | ROZPOCET
| VV |  | "1.np"0,9*3+1,4+1,65*4 |  | 10.7 | [12 empty] | VV | 2 | 2 | True | 0 | ROZPOCET
| VV |  | "2.np"0,9*3+1,4+1,65*4 |  | 10.7 | [12 empty] | VV | 2 | 2 | True | 0 | ROZPOCET
| VV |  | Mezisoučet |  | 27 | [12 empty] | VV | 2 | 3 | True | 1 | ROZPOCET
348 | K | 763121715 | Stěna předsazená ze sádrokartonových desek ostatní konstrukce a práce na předsazených stěnách ze sádrokartonových desek úprava styku stěny a podhledu separační páskou s akrylátem | m | 58.335 |  | 0 | CS ÚRS 2024 02 |  | základní |  | 0 | 0.00018 | 0.0105 | 0 | 0 | 16 | K | 2 |  |  |  | ROZPOCET | [5 empty] | 0 | 0 | 0 | 0 | 0 | 1 | 0 | 16 | 495361345
| Online PSC |  | https://podminky.urs.cz/item/CS_URS_2024_02/763121715 | [14 empty] | Online PSC | 2
| VV |  | "předsaz. stěny" | [14 empty] | VV | 2 | 1 | True | 0 | ROZPOCET
| VV |  | "SDK předstěna 1x A tl.12,5mm" | [14 empty] | VV | 2 | 1 | True | 0 | ROZPOCET
| VV |  | "1.np"(1,8+0,6+1,3+1,45+1,225+2,4+1,3+2,15+0,15*7) |  | 13.275 | [12 empty] | VV | 2 | 2 | True | 0 | ROZPOCET
| VV |  | "2.np"(1,8+0,6+5+4,3+2,4+0,15*2) |  | 14.4 | [12 empty] | VV | 2 | 2 | True | 0 | ROZPOCET
| VV |  | Mezisoučet |  | 27.675 | [12 empty] | VV | 2 | 3 | True | 0 | ROZPOCET
| VV |  | "SDK předsaz.instalační" | [14 empty] | VV | 2 | 1 | True | 0 | ROZPOCET
| VV |  | "1.np" | [14 empty] | VV | 2 | 1 | True | 0 | ROZPOCET
| VV |  | (3,5*2+1,85*2+0,9*2) |  | 12.5 | [12 empty] | VV | 2 | 2 | True | 0 | ROZPOCET
| VV |  | "2.np" | [14 empty] | VV | 2 | 1 | True | 0 | ROZPOCET
| VV |  | (3,5*2+1,85*2+0,9*2) |  | 12.5 | [12 empty] | VV | 2 | 2 | True | 0 | ROZPOCET
| VV |  | Mezisoučet |  | 25 | [12 empty] | VV | 2 | 3 | True | 0 | ROZPOCET
| VV |  | "SDK předstěna šachtová 2xDF" | [14 empty] | VV | 2 | 1 | True | 0 | ROZPOCET
| VV |  | "2.np" | [14 empty] | VV | 2 | 1 | True | 0 | ROZPOCET
| VV |  | "212"(0,4+0,96) |  | 1.36 | [12 empty] | VV | 2 | 2 | True | 0 | ROZPOCET
| VV |  | "214"(0,4*2+1,35) |  | 2.15 | [12 empty] | VV | 2 | 2 | True | 0 | ROZPOCET
| VV |  | Mezisoučet |  | 3.51 | [12 empty] | VV | 2 | 3 | True | 0 | ROZPOCET
| VV |  | "SDK předstěna šachtová 2xDFH2" | [14 empty] | VV | 2 | 1 | True | 0 | ROZPOCET
| VV |  | "1.np" | [14 empty] | VV | 2 | 1 | True | 0 | ROZPOCET
| VV |  | "112"(0,4*2+1,35) |  | 2.15 | [12 empty] | VV | 2 | 2 | True | 0 | ROZPOCET
| VV |  | Mezisoučet |  | 2.15 | [12 empty] | VV | 2 | 3 | True | 0 | ROZPOCET
| VV |  | Součet |  | 58.335 | [12 empty] | VV | 2 | 4 | True | 1 | ROZPOCET
349 | K | 763121716 | Stěna předsazená ze sádrokartonových desek ostatní konstrukce a práce na předsazených stěnách ze sádrokartonových desek úprava styku stěny a podhledu akrylátovým tmelem | m | 7.55 |  | 0 | CS ÚRS 2024 02 |  | základní |  | 0 | 0.00024 | 0.001812 | 0 | 0 | 16 | K | 2 |  |  |  | ROZPOCET | [5 empty] | 0 | 0 | 0 | 0 | 0 | 1 | 0 | 16 | -1683171174
| Online PSC |  | https://podminky.urs.cz/item/CS_URS_2024_02/763121716 | [14 empty] | Online PSC | 2
| VV |  | "předsaz.stěny v 1.pp (ŽB strop bez podhledu)" | [14 empty] | VV | 2 | 1 | True | 0 | ROZPOCET
| VV |  | "SDK předsaz.instalační" | [14 empty] | VV | 2 | 1 | True | 0 | ROZPOCET
| VV |  | "1.pp" | [14 empty] | VV | 2 | 1 | True | 0 | ROZPOCET
| VV |  | (1,75*2+2,0) |  | 5.5 | [12 empty] | VV | 2 | 2 | True | 0 | ROZPOCET
| VV |  | Mezisoučet |  | 5.5 | [12 empty] | VV | 2 | 3 | True | 0 | ROZPOCET
| VV |  | "SDK předstěna šachtová 2xDF" | [14 empty] | VV | 2 | 1 | True | 0 | ROZPOCET
| VV |  | "1.pp (inst.šachta za výtahem)"2,05 |  | 2.05 | [12 empty] | VV | 2 | 2 | True | 0 | ROZPOCET
| VV |  | Mezisoučet |  | 2.05 | [12 empty] | VV | 2 | 3 | True | 0 | ROZPOCET
| VV |  | Součet |  | 7.55 | [12 empty] | VV | 2 | 4 | True | 1 | ROZPOCET
350 | K | 763121751 | Stěna předsazená ze sádrokartonových desek Příplatek k cenám za plochu do 6 m2 jednotlivě | m2 | 227.997 |  | 0 | CS ÚRS 2024 02 |  | základní |  | 0 | 0 | 0 | 0 | 0 | 16 | K | 2 |  |  |  | ROZPOCET | [5 empty] | 0 | 0 | 0 | 0 | 0 | 1 | 0 | 16 | 409110118
| Online PSC |  | https://podminky.urs.cz/item/CS_URS_2024_02/763121751 | [14 empty] | Online PSC | 2
| VV |  | "SDK předstěna 1x A tl.12,5mm"113,232 |  | 113.232 | [12 empty] | VV | 2 | 2 | True | 0 | ROZPOCET
| VV |  | "SDK předsaz.instalační"114,765 |  | 114.765 | [12 empty] | VV | 2 | 2 | True | 0 | ROZPOCET
| VV |  | Mezisoučet |  | 227.997 | [12 empty] | VV | 2 | 3 | True | 1 | ROZPOCET
351 | K | 763122415 | Stěna šachtová ze sádrokartonových desek s nosnou konstrukcí z ocelových profilů CW, UW dvojitě opláštěná deskami protipožárními DF tl. 2 x 12,5 mm bez izolace, EI 30, stěna tl. 125 mm, profil 100 | m2 | 18.942 |  | 0 | CS ÚRS 2024 02 |  | základní |  | 0 | 0.02614 | 0.49514 | 0 | 0 | 16 | K | 2 |  |  |  | ROZPOCET | [5 empty] | 0 | 0 | 0 | 0 | 0 | 1 | 0 | 16 | 629220219
| Online PSC |  | https://podminky.urs.cz/item/CS_URS_2024_02/763122415 | [14 empty] | Online PSC | 2
| VV |  | "SDK předstěna šachtová 2xDF" | [14 empty] | VV | 2 | 1 | True | 0 | ROZPOCET
| VV |  | "1.pp (inst.šachta za výtahem)"3,35*2,05 |  | 6.868 | [12 empty] | VV | 2 | 2 | True | 0 | ROZPOCET
| VV |  | "1.np"0 |  | 0 | [12 empty] | VV | 2 | 2 | True | 0 | ROZPOCET
| VV |  | "2.np" | [14 empty] | VV | 2 | 1 | True | 0 | ROZPOCET
| VV |  | "212"3,44*(0,4+0,96) |  | 4.678 | [12 empty] | VV | 2 | 2 | True | 0 | ROZPOCET
| VV |  | "214"3,44*(0,4*2+1,35) |  | 7.396 | [12 empty] | VV | 2 | 2 | True | 0 | ROZPOCET
| VV |  | Mezisoučet |  | 18.942 | [12 empty] | VV | 2 | 3 | True | 1 | ROZPOCET
352 | K | 763122425 | Stěna šachtová ze sádrokartonových desek s nosnou konstrukcí z ocelových profilů CW, UW dvojitě opláštěná deskami protipožárními impregnovanými DFH2 tl. 2 x 12,5 mm bez izolace, EI 30, stěna tl. 125 mm, profil 100 | m2 | 7.676 |  | 0 | CS ÚRS 2024 02 |  | základní |  | 0 | 0.03236 | 0.2484 | 0 | 0 | 16 | K | 2 |  |  |  | ROZPOCET | [5 empty] | 0 | 0 | 0 | 0 | 0 | 1 | 0 | 16 | -2119789528
| Online PSC |  | https://podminky.urs.cz/item/CS_URS_2024_02/763122425 | [14 empty] | Online PSC | 2
| VV |  | "SDK předstěna šachtová 2xDFH2" | [14 empty] | VV | 2 | 1 | True | 0 | ROZPOCET
| VV |  | "1.np" | [14 empty] | VV | 2 | 1 | True | 0 | ROZPOCET
| VV |  | "112"3,57*(0,4*2+1,35) |  | 7.676 | [12 empty] | VV | 2 | 2 | True | 0 | ROZPOCET
| VV |  | Mezisoučet |  | 7.676 | [12 empty] | VV | 2 | 3 | True | 1 | ROZPOCET
353 | K | 763131411 | Podhled ze sádrokartonových desek dvouvrstvá zavěšená spodní konstrukce z ocelových profilů CD, UD jednoduše opláštěná deskou standardní A, tl. 12,5 mm, bez izolace | m2 | 439.072 |  | 0 | CS ÚRS 2024 02 |  | základní |  | 0 | 0.0122 | 5.3567 | 0 | 0 | 16 | K | 2 |  |  |  | ROZPOCET | [5 empty] | 0 | 0 | 0 | 0 | 0 | 1 | 0 | 16 | 549869360
| Online PSC |  | https://podminky.urs.cz/item/CS_URS_2024_02/763131411 | [14 empty] | Online PSC | 2
| VV |  | "SDK podhled A (suchý provoz)" | [14 empty] | VV | 2 | 1 | True | 0 | ROZPOCET
| VV |  | "1.pp"0 |  | 0 | [12 empty] | VV | 2 | 2 | True | 0 | ROZPOCET
| VV |  | "1.np:102(mimo schod.),106,108,110,113,114"(41,24+12,42)+16,21+25,89+5,27+5,27+25,48 |  | 131.78 | [12 empty] | VV | 2 | 2 | True | 0 | ROZPOCET
| VV |  | "odpočet krčku bez podhledu"-3,775*3,3 |  | -12.458 | [12 empty] | VV | 2 | 2 | True | 0 | ROZPOCET
| VV |  | "odpočet světlíku"-1,5 |  | -1.5 | [12 empty] | VV | 2 | 2 | True | 0 | ROZPOCET
| VV |  | "čelo 102"0,35*3,35 |  | 1.173 | [12 empty] | VV | 2 | 2 | True | 0 | ROZPOCET
| VV |  | "čelo strop.světlíku 102"0,35*4,75 |  | 1.663 | [12 empty] | VV | 2 | 2 | True | 0 | ROZPOCET
| VV |  | "109,116(lem vč.čela pro akust.podhled)" | [14 empty] | VV | 2 | 1 | True | 0 | ROZPOCET
| VV |  | "109"(1,0+0,35)*(7,25+10,7+8,9+4,65) |  | 42.525 | [12 empty] | VV | 2 | 2 | True | 0 | ROZPOCET
| VV |  | "116"(1,0+0,35)*(7,25+10,7+8,3)+(1,6+0,35)*4,65 |  | 44.505 | [12 empty] | VV | 2 | 2 | True | 0 | ROZPOCET
| VV |  | "2.np:201,205,208,210,212,214"52,3+16,21+25,46+9,95+24,96+9,27 |  | 138.15 | [12 empty] | VV | 2 | 2 | True | 0 | ROZPOCET
| VV |  | "209,215(lem vč.čela pro akust.podhled)" | [14 empty] | VV | 2 | 1 | True | 0 | ROZPOCET
| VV |  | "209"(1,0+0,35)*(7,25+10,7+8,9+6,53) |  | 45.063 | [12 empty] | VV | 2 | 2 | True | 0 | ROZPOCET
| VV |  | "215"(1,0+0,35)*(7,25+10,7+8,3)+(1,6+0,35)*6,53 |  | 48.171 | [12 empty] | VV | 2 | 2 | True | 0 | ROZPOCET
| VV | A | Mezisoučet |  | 439.072 | [12 empty] | VV | 2 | 3 | True | 1 | ROZPOCET
354 | K | 763131451 | Podhled ze sádrokartonových desek dvouvrstvá zavěšená spodní konstrukce z ocelových profilů CD, UD jednoduše opláštěná deskou impregnovanou H2, tl. 12,5 mm, bez izolace | m2 | 137 |  | 0 | CS ÚRS 2024 02 |  | základní |  | 0 | 0.0126 | 1.7262 | 0 | 0 | 16 | K | 2 |  |  |  | ROZPOCET | [5 empty] | 0 | 0 | 0 | 0 | 0 | 1 | 0 | 16 | -969173690
| Online PSC |  | https://podminky.urs.cz/item/CS_URS_2024_02/763131451 | [14 empty] | Online PSC | 2
| VV |  | "SDK podhled A (vlhký provoz)" | [14 empty] | VV | 2 | 1 | True | 0 | ROZPOCET
| VV |  | "1.pp"0 |  | 0 | [12 empty] | VV | 2 | 2 | True | 0 | ROZPOCET
| VV |  | "1.np:101,104,105,107,111,112,,115"12,85+1,93+5,29+19,43+9,66+9,17+19,45 |  | 77.78 | [12 empty] | VV | 2 | 2 | True | 0 | ROZPOCET
| VV |  | "2.np:203,204,207,211,213"1,93+5,29+19,43+13,12+19,45 |  | 59.22 | [12 empty] | VV | 2 | 2 | True | 0 | ROZPOCET
| VV | H2 | Mezisoučet |  | 137 | [12 empty] | VV | 2 | 3 | True | 0 | ROZPOCET
| VV |  | Součet |  | 137 | [12 empty] | VV | 2 | 4 | True | 1 | ROZPOCET
355 | K | 763131712 | Podhled ze sádrokartonových desek ostatní práce a konstrukce na podhledech ze sádrokartonových desek napojení na jiný druh podhledu | m | 116.56 |  | 0 | CS ÚRS 2024 02 |  | základní |  | 0 | 1e-05 | 0.0011656 | 0 | 0 | 16 | K | 2 |  |  |  | ROZPOCET | [5 empty] | 0 | 0 | 0 | 0 | 0 | 1 | 0 | 16 | -471466725
| Online PSC |  | https://podminky.urs.cz/item/CS_URS_2024_02/763131712 | [14 empty] | Online PSC | 2
| VV |  | "pro SDK podhled typ Aa akust.podhled typ B" | [14 empty] | VV | 2 | 1 | True | 0 | ROZPOCET
| VV |  | "1.np" | [14 empty] | VV | 2 | 1 | True | 0 | ROZPOCET
| VV |  | "109"7,25+8,7+8,9+3,65 |  | 28.5 | [12 empty] | VV | 2 | 2 | True | 0 | ROZPOCET
| VV |  | "116"7,25+8,7+8,3+3,65 |  | 27.9 | [12 empty] | VV | 2 | 2 | True | 0 | ROZPOCET
| VV |  | "2.np" | [14 empty] | VV | 2 | 1 | True | 0 | ROZPOCET
| VV |  | "209"7,25+8,7+8,9+5,53 |  | 30.38 | [12 empty] | VV | 2 | 2 | True | 0 | ROZPOCET
| VV |  | "216"7,25+8,7+8,3+5,53 |  | 29.78 | [12 empty] | VV | 2 | 2 | True | 0 | ROZPOCET
| VV |  | Mezisoučet |  | 116.56 | [12 empty] | VV | 2 | 3 | True | 1 | ROZPOCET
356 | K | 763131761 | Podhled ze sádrokartonových desek Příplatek k cenám za plochu do 3 m2 jednotlivě | m2 | 3.86 |  | 0 | CS ÚRS 2024 02 |  | základní |  | 0 | 0 | 0 | 0 | 0 | 16 | K | 2 |  |  |  | ROZPOCET | [5 empty] | 0 | 0 | 0 | 0 | 0 | 1 | 0 | 16 | -748463481
| Online PSC |  | https://podminky.urs.cz/item/CS_URS_2024_02/763131761 | [14 empty] | Online PSC | 2
| VV |  | "1.pp"0 |  | 0 | [12 empty] | VV | 2 | 2 | True | 0 | ROZPOCET
| VV |  | "1.np"1,93 |  | 1.93 | [12 empty] | VV | 2 | 2 | True | 0 | ROZPOCET
| VV |  | "2.np"1,93 |  | 1.93 | [12 empty] | VV | 2 | 2 | True | 0 | ROZPOCET
| VV |  | Mezisoučet |  | 3.86 | [12 empty] | VV | 2 | 3 | True | 1 | ROZPOCET
357 | K | 763164531 | Obklad konstrukcí sádrokartonovými deskami včetně ochranných úhelníků ve tvaru L rozvinuté šíře přes 0,4 do 0,8 m, opláštěný deskou standardní A, tl. 12,5 mm | m | 13.76 |  | 0 | CS ÚRS 2024 02 |  | základní |  | 0 | 0.00883 | 0.1215 | 0 | 0 | 16 | K | 2 |  |  |  | ROZPOCET | [5 empty] | 0 | 0 | 0 | 0 | 0 | 1 | 0 | 16 | -1832339205
| Online PSC |  | https://podminky.urs.cz/item/CS_URS_2024_02/763164531 | [14 empty] | Online PSC | 2
| P |  | Poznámka k položce: vč.ochrany rohů | [14 empty] | P | 2
| VV |  | "obklad k-cí" | [14 empty] | VV | 2 | 1 | True | 0 | ROZPOCET
| VV |  | "1.pp"0 |  | 0 | [12 empty] | VV | 2 | 2 | True | 0 | ROZPOCET
| VV |  | "1.np"3,44*2 |  | 6.88 | [12 empty] | VV | 2 | 2 | True | 0 | ROZPOCET
| VV |  | "2.np"3,44*2 |  | 6.88 | [12 empty] | VV | 2 | 2 | True | 0 | ROZPOCET
| VV |  | Mezisoučet |  | 13.76 | [12 empty] | VV | 2 | 3 | True | 1 | ROZPOCET
358 | K | 763164741 | Obklad konstrukcí sádrokartonovými deskami včetně ochranných úhelníků uzavřeného tvaru rozvinuté šíře přes 0,8 do 1,6 m, opláštěný deskou impregnovanou H2, tl. 12,5 mm | m | 13.76 |  | 0 | CS ÚRS 2024 02 |  | základní |  | 0 | 0.01744 | 0.23997 | 0 | 0 | 16 | K | 2 |  |  |  | ROZPOCET | [5 empty] | 0 | 0 | 0 | 0 | 0 | 1 | 0 | 16 | 609288262
| Online PSC |  | https://podminky.urs.cz/item/CS_URS_2024_02/763164741 | [14 empty] | Online PSC | 2
| P |  | Poznámka k položce: vč.ochrany rohů | [14 empty] | P | 2
| VV |  | "obklad k-cí (v koupelnách )" | [14 empty] | VV | 2 | 1 | True | 0 | ROZPOCET
| VV |  | "1.pp"0 |  | 0 | [12 empty] | VV | 2 | 2 | True | 0 | ROZPOCET
| VV |  | "1.np:107,115"3,44*2 |  | 6.88 | [12 empty] | VV | 2 | 2 | True | 0 | ROZPOCET
| VV |  | "2.np:207,213"3,44*2 |  | 6.88 | [12 empty] | VV | 2 | 2 | True | 0 | ROZPOCET
| VV |  | Mezisoučet |  | 13.76 | [12 empty] | VV | 2 | 3 | True | 1 | ROZPOCET
359 | K | 763172351 | Montáž dvířek pro konstrukce ze sádrokartonových desek revizních jednoplášťových pro podhledy velikost (šxv) 200 x 200 mm | kus | 32 |  | 0 | CS ÚRS 2024 02 |  | základní |  | 0 | 3e-05 | 0.00096 | 0 | 0 | 16 | K | 2 |  |  |  | ROZPOCET | [5 empty] | 0 | 0 | 0 | 0 | 0 | 1 | 0 | 16 | 1633759056
| Online PSC |  | https://podminky.urs.cz/item/CS_URS_2024_02/763172351 | [14 empty] | Online PSC | 2
| VV |  | "viz.výpis zámečník Z/7"16+16 |  | 32 | [12 empty] | VV | 2 | 2 | True | 0 | ROZPOCET
| VV |  | Mezisoučet |  | 32 | [12 empty] | VV | 2 | 3 | True | 1 | ROZPOCET
360 | M | 59030710 | dvířka revizní jednokřídlá s automatickým zámkem 200x200mm | kus | 32 |  | 0 | CS ÚRS 2024 02 |  | základní |  | 0 | 0.0009 | 0.0288 | 0 | 0 | 32 | M | 2 |  |  |  | ROZPOCET | [5 empty] | 0 | 0 | 0 | 0 | 0 | 1 | 0 | 16 | 591319375
| P |  | Poznámka k položce: REVIZNÍ DVÍŘKA V SDK PODHLEDU PRO PŘÍSTUP K VZT, ROZMĚR 200*200mm -S PANTY, TLAČNÝM ZÁMKEM A POJISTNÝM LANKEM -VČETNĚ GUMOVÉHO TĚSNĚNÍ -VČETNĚ BÍLÉ SDK DESKY TL. 12.5mm -BEZ POŽÁRNÍ ODOLNOSTI vč.zpracování dílenské dokumentace (viz.VON) | [14 empty] | P | 2
361 | K | 763172354 | Montáž dvířek pro konstrukce ze sádrokartonových desek revizních jednoplášťových pro podhledy velikost (šxv) 500 x 500 mm | kus | 6 |  | 0 | CS ÚRS 2024 02 |  | základní |  | 0 | 3e-05 | 0.00018 | 0 | 0 | 16 | K | 2 |  |  |  | ROZPOCET | [5 empty] | 0 | 0 | 0 | 0 | 0 | 1 | 0 | 16 | -810524938
| Online PSC |  | https://podminky.urs.cz/item/CS_URS_2024_02/763172354 | [14 empty] | Online PSC | 2
| VV |  | "viz.výpis zámečník Z/6"3+3 |  | 6 | [12 empty] | VV | 2 | 2 | True | 0 | ROZPOCET
| VV |  | Mezisoučet |  | 6 | [12 empty] | VV | 2 | 3 | True | 1 | ROZPOCET
362 | M | 59030713 | dvířka revizní jednokřídlá s automatickým zámkem 500x500mm | kus | 6 |  | 0 | CS ÚRS 2024 02 |  | základní |  | 0 | 0.0032 | 0.0192 | 0 | 0 | 32 | M | 2 |  |  |  | ROZPOCET | [5 empty] | 0 | 0 | 0 | 0 | 0 | 1 | 0 | 16 | 600339834
| P |  | Poznámka k položce: REVIZNÍ DVÍŘKA V SDK PODHLEDU PRO PŘÍSTUP K VZT, ROZMĚR 500*500mm -S PANTY, TLAČNÝM ZÁMKEM A POJISTNÝM LANKEM -VČETNĚ GUMOVÉHO TĚSNĚNÍ -VČETNĚ BÍLÉ SDK DESKY TL. 12.5mm -BEZ POŽÁRNÍ ODOLNOSTI vč.zpracování dílenské dokumentace (viz.VON) | [14 empty] | P | 2
363 | K | 763173111 | Montáž nosičů zařizovacích předmětů pro konstrukce ze sádrokartonových desek úchytu pro umyvadlo | kus | 32 |  | 0 | CS ÚRS 2024 02 |  | základní |  | 0 | 1e-05 | 0.00032 | 0 | 0 | 16 | K | 2 |  |  |  | ROZPOCET | [5 empty] | 0 | 0 | 0 | 0 | 0 | 1 | 0 | 16 | -1246583332
| Online PSC |  | https://podminky.urs.cz/item/CS_URS_2024_02/763173111 | [14 empty] | Online PSC | 2
| VV |  | "dle ZTI" | [14 empty] | VV | 2 | 1 | True | 0 | ROZPOCET
| VV |  | "1.pp"2 |  | 2 | [12 empty] | VV | 2 | 2 | True | 0 | ROZPOCET
| VV |  | "1.np"15 |  | 15 | [12 empty] | VV | 2 | 2 | True | 0 | ROZPOCET
| VV |  | "2.np"15 |  | 15 | [12 empty] | VV | 2 | 2 | True | 0 | ROZPOCET
| VV |  | Mezisoučet |  | 32 | [12 empty] | VV | 2 | 3 | True | 1 | ROZPOCET
364 | M | 59030729 | konstrukce pro uchycení umyvadla s nástěnnými bateriemi osová rozteč CW profilů 450-625mm | kus | 32 |  | 0 | CS ÚRS 2024 02 |  | základní |  | 0 | 0.0025 | 0.08 | 0 | 0 | 32 | M | 2 |  |  |  | ROZPOCET | [5 empty] | 0 | 0 | 0 | 0 | 0 | 1 | 0 | 16 | -1395399412
365 | K | 763173112 | Montáž nosičů zařizovacích předmětů pro konstrukce ze sádrokartonových desek úchytu pro pisoár | kus | 4 |  | 0 | CS ÚRS 2024 02 |  | základní |  | 0 | 1e-05 | 4e-05 | 0 | 0 | 16 | K | 2 |  |  |  | ROZPOCET | [5 empty] | 0 | 0 | 0 | 0 | 0 | 1 | 0 | 16 | 808354573
| Online PSC |  | https://podminky.urs.cz/item/CS_URS_2024_02/763173112 | [14 empty] | Online PSC | 2
| VV |  | "dle ZTI" | [14 empty] | VV | 2 | 1 | True | 0 | ROZPOCET
| VV |  | "1.pp"0 |  | 0 | [12 empty] | VV | 2 | 2 | True | 0 | ROZPOCET
| VV |  | "1.np"2 |  | 2 | [12 empty] | VV | 2 | 2 | True | 0 | ROZPOCET
| VV |  | "2.np"2 |  | 2 | [12 empty] | VV | 2 | 2 | True | 0 | ROZPOCET
| VV |  | Mezisoučet |  | 4 | [12 empty] | VV | 2 | 3 | True | 1 | ROZPOCET
366 | M | 59030728 | konstrukce pro uchycení pisoáru osová rozteč CW profilů 450-625mm | kus | 4 |  | 0 | CS ÚRS 2024 02 |  | základní |  | 0 | 0.0025 | 0.01 | 0 | 0 | 32 | M | 2 |  |  |  | ROZPOCET | [5 empty] | 0 | 0 | 0 | 0 | 0 | 1 | 0 | 16 | -103193538
367 | K | 763173113 | Montáž nosičů zařizovacích předmětů pro konstrukce ze sádrokartonových desek úchytu pro WC | kus | 27 |  | 0 | CS ÚRS 2024 02 |  | základní |  | 0 | 1e-05 | 0.00027 | 0 | 0 | 16 | K | 2 |  |  |  | ROZPOCET | [5 empty] | 0 | 0 | 0 | 0 | 0 | 1 | 0 | 16 | 756444769
| Online PSC |  | https://podminky.urs.cz/item/CS_URS_2024_02/763173113 | [14 empty] | Online PSC | 2
| VV |  | "dle ZTI" | [14 empty] | VV | 2 | 1 | True | 0 | ROZPOCET
| VV |  | "1.pp"3 |  | 3 | [12 empty] | VV | 2 | 2 | True | 0 | ROZPOCET
| VV |  | "1.np"12 |  | 12 | [12 empty] | VV | 2 | 2 | True | 0 | ROZPOCET
| VV |  | "2.np"12 |  | 12 | [12 empty] | VV | 2 | 2 | True | 0 | ROZPOCET
| VV |  | Mezisoučet |  | 27 | [12 empty] | VV | 2 | 3 | True | 1 | ROZPOCET
368 | M | 59030731 | konstrukce pro uchycení WC osová rozteč CW profilů 450-625mm | kus | 27 |  | 0 | CS ÚRS 2024 02 |  | základní |  | 0 | 0.0067 | 0.1809 | 0 | 0 | 32 | M | 2 |  |  |  | ROZPOCET | [5 empty] | 0 | 0 | 0 | 0 | 0 | 1 | 0 | 16 | 1410048709
369 | K | 763173114 | Montáž nosičů zařizovacích předmětů pro konstrukce ze sádrokartonových desek úchytu pro potrubí | kus | 70 |  | 0 | CS ÚRS 2024 02 |  | základní |  | 0 | 1e-05 | 0.0007 | 0 | 0 | 16 | K | 2 |  |  |  | ROZPOCET | [5 empty] | 0 | 0 | 0 | 0 | 0 | 1 | 0 | 16 | -1302190815
| Online PSC |  | https://podminky.urs.cz/item/CS_URS_2024_02/763173114 | [14 empty] | Online PSC | 2
| VV |  | "dle ZTI" | [14 empty] | VV | 2 | 1 | True | 0 | ROZPOCET
| VV |  | "1.pp"10 |  | 10 | [12 empty] | VV | 2 | 2 | True | 0 | ROZPOCET
| VV |  | "1.np"30 |  | 30 | [12 empty] | VV | 2 | 2 | True | 0 | ROZPOCET
| VV |  | "2.np"30 |  | 30 | [12 empty] | VV | 2 | 2 | True | 0 | ROZPOCET
| VV |  | Mezisoučet |  | 70 | [12 empty] | VV | 2 | 3 | True | 1 | ROZPOCET
370 | M | 59030723 | konstrukce k uchycení odpadního potrubí D 40mm osová rozteč CW profilů 460-625mm | kus | 70 |  | 0 | CS ÚRS 2024 02 |  | základní |  | 0 | 0.0008 | 0.056 | 0 | 0 | 32 | M | 2 |  |  |  | ROZPOCET | [5 empty] | 0 | 0 | 0 | 0 | 0 | 1 | 0 | 16 | -1125514264
371 | K | 763173132 | Montáž nosičů zařizovacích předmětů pro konstrukce ze sádrokartonových desek držáku baterie | kus | 38 |  | 0 | CS ÚRS 2024 02 |  | základní |  | 0 | 1e-05 | 0.00038 | 0 | 0 | 16 | K | 2 |  |  |  | ROZPOCET | [5 empty] | 0 | 0 | 0 | 0 | 0 | 1 | 0 | 16 | -1495724064
| Online PSC |  | https://podminky.urs.cz/item/CS_URS_2024_02/763173132 | [14 empty] | Online PSC | 2
| VV |  | "dle ZTI" | [14 empty] | VV | 2 | 1 | True | 0 | ROZPOCET
| VV |  | "1.pp"4 |  | 4 | [12 empty] | VV | 2 | 2 | True | 0 | ROZPOCET
| VV |  | "1.np"17 |  | 17 | [12 empty] | VV | 2 | 2 | True | 0 | ROZPOCET
| VV |  | "2.np"17 |  | 17 | [12 empty] | VV | 2 | 2 | True | 0 | ROZPOCET
| VV |  | Mezisoučet |  | 38 | [12 empty] | VV | 2 | 3 | True | 1 | ROZPOCET
372 | M | 59030720 | konstrukce pro uchycení baterií osová rozteč CW profilů 460-625mm | kus | 38 |  | 0 | CS ÚRS 2024 02 |  | základní |  | 0 | 0.0009 | 0.0342 | 0 | 0 | 32 | M | 2 |  |  |  | ROZPOCET | [5 empty] | 0 | 0 | 0 | 0 | 0 | 1 | 0 | 16 | 503645172
373 | K | 763181421 | Výplně otvorů konstrukcí ze sádrokartonových desek ztužující výplň otvoru pro dveře s UA a UW profilem, výšky příčky přes 2,80 do 3,25 m | kus | 31 |  | 0 | CS ÚRS 2024 02 |  | základní |  | 0 | 0.01583 | 0.49073 | 0 | 0 | 16 | K | 2 |  |  |  | ROZPOCET | [5 empty] | 0 | 0 | 0 | 0 | 0 | 1 | 0 | 16 | 1376705638
| Online PSC |  | https://podminky.urs.cz/item/CS_URS_2024_02/763181421 | [14 empty] | Online PSC | 2
| VV |  | "dveře v SDK" | [14 empty] | VV | 2 | 1 | True | 0 | ROZPOCET
| VV |  | "1.pp"11 |  | 11 | [12 empty] | VV | 2 | 2 | True | 0 | ROZPOCET
| VV |  | "1.np"12 |  | 12 | [12 empty] | VV | 2 | 2 | True | 0 | ROZPOCET
| VV |  | "2.np"8 |  | 8 | [12 empty] | VV | 2 | 2 | True | 0 | ROZPOCET
| VV |  | Mezisoučet |  | 31 | [12 empty] | VV | 2 | 3 | True | 1 | ROZPOCET
374 | K | 763182313 | Výplně otvorů konstrukcí ze sádrokartonových desek ostění oken z desek hloubky do 0,3 m | m | 16 |  | 0 | CS ÚRS 2024 02 |  | základní |  | 0 | 0.00278 | 0.04448 | 0 | 0 | 16 | K | 2 |  |  |  | ROZPOCET | [5 empty] | 0 | 0 | 0 | 0 | 0 | 1 | 0 | 16 | -510698590
| Online PSC |  | https://podminky.urs.cz/item/CS_URS_2024_02/763182313 | [14 empty] | Online PSC | 2
| VV |  | "vnitřní okna v SDK (2x opláštění)" | [14 empty] | VV | 2 | 1 | True | 0 | ROZPOCET
| VV |  | "1.pp"0 |  | 0 | [12 empty] | VV | 2 | 2 | True | 0 | ROZPOCET
| VV |  | "1.np"(0,8*2+1,2*2)*2*2 |  | 16 | [12 empty] | VV | 2 | 2 | True | 0 | ROZPOCET
| VV |  | "2.np"0 |  | 0 | [12 empty] | VV | 2 | 2 | True | 0 | ROZPOCET
| VV |  | Mezisoučet |  | 16 | [12 empty] | VV | 2 | 3 | True | 1 | ROZPOCET
375 | K | 998763302 | Přesun hmot pro konstrukce montované z desek sádrokartonových, sádrovláknitých, cementovláknitých nebo cementových stanovený z hmotnosti přesunovaného materiálu vodorovná dopravní vzdálenost do 50 m základní v objektech výšky přes 6 do 12 m | t | 39.046 |  | 0 | CS ÚRS 2024 02 |  | základní |  | 0 | 0 | 0 | 0 | 0 | 16 | K | 2 |  |  |  | ROZPOCET | [5 empty] | 0 | 0 | 0 | 0 | 0 | 1 | 0 | 16 | -399885915
| Online PSC |  | https://podminky.urs.cz/item/CS_URS_2024_02/998763302 | [14 empty] | Online PSC | 2
| D | 764 | Konstrukce klempířské |  |  |  | 0 |  |  |  |  | 0 |  | 0.72029 |  | 0 | 2 | D | 1 |  |  |  | ROZPOCET | [11 empty] | 0
376 | K | 764041323 | Dilatační lišta z titanzinkového lesklého válcovaného plechu připojovací, včetně tmelení rš 150 mm | m | 23.1 |  | 0 | CS ÚRS 2024 02 |  | základní |  | 0 | 0.00099 | 0.022869 | 0 | 0 | 16 | K | 2 |  |  |  | ROZPOCET | [5 empty] | 0 | 0 | 0 | 0 | 0 | 1 | 0 | 16 | -1652734722
| Online PSC |  | https://podminky.urs.cz/item/CS_URS_2024_02/764041323 | [14 empty] | Online PSC | 2
| VV |  | "viz.výpis klempíř K/25"22 |  | 22 | [12 empty] | VV | 2 | 2 | True | 0 | ROZPOCET
| VV |  | Mezisoučet |  | 22 | [12 empty] | VV | 2 | 3 | True | 0 | ROZPOCET
| VV |  | 22*0,05 |  | 1.1 | [12 empty] | VV | 2 | 2 | True | 0 | ROZPOCET
| VV |  | Součet |  | 23.1 | [12 empty] | VV | 2 | 4 | True | 1 | ROZPOCET
377 | K | 764212636 | Oplechování střešních prvků z pozinkovaného plechu s povrchovou úpravou štítu závětrnou lištou rš 500 mm | m | 120.75 |  | 0 | CS ÚRS 2024 02 |  | základní |  | 0 | 0.00433 | 0.52285 | 0 | 0 | 16 | K | 2 |  |  |  | ROZPOCET | [5 empty] | 0 | 0 | 0 | 0 | 0 | 1 | 0 | 16 | -1845490139
| Online PSC |  | https://podminky.urs.cz/item/CS_URS_2024_02/764212636 | [14 empty] | Online PSC | 2
| VV |  | "viz.klempíř" | [14 empty] | VV | 2 | 1 | True | 0 | ROZPOCET
| VV |  | "K/17"115 |  | 115 | [12 empty] | VV | 2 | 2 | True | 0 | ROZPOCET
| VV |  | Mezisoučet |  | 115 | [12 empty] | VV | 2 | 3 | True | 0 | ROZPOCET
| VV |  | 115*0,05 |  | 5.75 | [12 empty] | VV | 2 | 2 | True | 0 | ROZPOCET
| VV |  | Součet |  | 120.75 | [12 empty] | VV | 2 | 4 | True | 1 | ROZPOCET
378 | K | 764212664 | Oplechování střešních prvků z pozinkovaného plechu s povrchovou úpravou okapu střechy rovné okapovým plechem rš 330 mm | m | 6.983 |  | 0 | CS ÚRS 2024 02 |  | základní |  | 0 | 0.00306 | 0.021368 | 0 | 0 | 16 | K | 2 |  |  |  | ROZPOCET | [5 empty] | 0 | 0 | 0 | 0 | 0 | 1 | 0 | 16 | -1879440504
| Online PSC |  | https://podminky.urs.cz/item/CS_URS_2024_02/764212664 | [14 empty] | Online PSC | 2
| VV |  | "viz.výpis klempíř" | [14 empty] | VV | 2 | 1 | True | 0 | ROZPOCET
| VV |  | "K/21"6,65 |  | 6.65 | [12 empty] | VV | 2 | 2 | True | 0 | ROZPOCET
| VV |  | Mezisoučet |  | 6.65 | [12 empty] | VV | 2 | 3 | True | 0 | ROZPOCET
| VV |  | 6,65*0,05 |  | 0.333 | [12 empty] | VV | 2 | 2 | True | 0 | ROZPOCET
| VV |  | Součet |  | 6.983 | [12 empty] | VV | 2 | 4 | True | 1 | ROZPOCET
379 | K | 764218607 | Oplechování říms a ozdobných prvků z pozinkovaného plechu s povrchovou úpravou rovných, bez rohů mechanicky kotvené rš 670 mm | m | 3.675 |  | 0 | CS ÚRS 2024 02 |  | základní |  | 0 | 0.00531 | 0.019514 | 0 | 0 | 16 | K | 2 |  |  |  | ROZPOCET | [5 empty] | 0 | 0 | 0 | 0 | 0 | 1 | 0 | 16 | 753923102
| Online PSC |  | https://podminky.urs.cz/item/CS_URS_2024_02/764218607 | [14 empty] | Online PSC | 2
| VV |  | "viz.výpis klempíř-oplech.inst.šachty" | [14 empty] | VV | 2 | 1 | True | 0 | ROZPOCET
| VV |  | "K/26"3,5 |  | 3.5 | [12 empty] | VV | 2 | 2 | True | 0 | ROZPOCET
| VV |  | Mezisoučet |  | 3.5 | [12 empty] | VV | 2 | 3 | True | 0 | ROZPOCET
| VV |  | 3,5*0,05 |  | 0.175 | [12 empty] | VV | 2 | 2 | True | 0 | ROZPOCET
| VV |  | Součet |  | 3.675 | [12 empty] | VV | 2 | 4 | True | 1 | ROZPOCET
380 | K | 764224407 | Oplechování horních ploch zdí a nadezdívek (atik) z hliníkového plechu mechanicky kotvené rš 670 mm | m | 3.701 |  | 0 | CS ÚRS 2024 02 |  | základní |  | 0 | 0.00159 | 0.0058846 | 0 | 0 | 16 | K | 2 |  |  |  | ROZPOCET | [5 empty] | 0 | 0 | 0 | 0 | 0 | 1 | 0 | 16 | 1581355662
| Online PSC |  | https://podminky.urs.cz/item/CS_URS_2024_02/764224407 | [14 empty] | Online PSC | 2
| VV |  | "viz.výpis klempíř" | [14 empty] | VV | 2 | 1 | True | 0 | ROZPOCET
| VV |  | "K/27"3,525 |  | 3.525 | [12 empty] | VV | 2 | 2 | True | 0 | ROZPOCET
| VV |  | Mezisoučet |  | 3.525 | [12 empty] | VV | 2 | 3 | True | 0 | ROZPOCET
| VV |  | 3,525*0,05 |  | 0.176 | [12 empty] | VV | 2 | 2 | True | 0 | ROZPOCET
| VV |  | Součet |  | 3.701 | [12 empty] | VV | 2 | 4 | True | 1 | ROZPOCET
381 | K | 764226402 | Oplechování parapetů z hliníkového plechu rovných mechanicky kotvené, bez rohů rš 200 mm | m | 2.562 |  | 0 | CS ÚRS 2024 02 |  | základní |  | 0 | 0.00054 | 0.0013835 | 0 | 0 | 16 | K | 2 |  |  |  | ROZPOCET | [5 empty] | 0 | 0 | 0 | 0 | 0 | 1 | 0 | 16 | -1149347053
| Online PSC |  | https://podminky.urs.cz/item/CS_URS_2024_02/764226402 | [14 empty] | Online PSC | 2
| VV |  | "viz.výpis klempíř" | [14 empty] | VV | 2 | 1 | True | 0 | ROZPOCET
| VV |  | "K/15"(0,5+0,72)*2 |  | 2.44 | [12 empty] | VV | 2 | 2 | True | 0 | ROZPOCET
| VV |  | Mezisoučet |  | 2.44 | [12 empty] | VV | 2 | 3 | True | 0 | ROZPOCET
| VV |  | 2,44*0,05 |  | 0.122 | [12 empty] | VV | 2 | 2 | True | 0 | ROZPOCET
| VV |  | Součet |  | 2.562 | [12 empty] | VV | 2 | 4 | True | 1 | ROZPOCET
382 | K | 764226404 | Oplechování parapetů z hliníkového plechu rovných mechanicky kotvené, bez rohů rš 330 mm | m | 34.566 |  | 0 | CS ÚRS 2024 02 |  | základní |  | 0 | 0.00083 | 0.02869 | 0 | 0 | 16 | K | 2 |  |  |  | ROZPOCET | [5 empty] | 0 | 0 | 0 | 0 | 0 | 1 | 0 | 16 | -935693492
| Online PSC |  | https://podminky.urs.cz/item/CS_URS_2024_02/764226404 | [14 empty] | Online PSC | 2
| VV |  | "viz.výpis klempíř" | [14 empty] | VV | 2 | 1 | True | 0 | ROZPOCET
| VV |  | "K/1"2,06*2 |  | 4.12 | [12 empty] | VV | 2 | 2 | True | 0 | ROZPOCET
| VV |  | "K/2"5,52 |  | 5.52 | [12 empty] | VV | 2 | 2 | True | 0 | ROZPOCET
| VV |  | "K/3"6,69*2 |  | 13.38 | [12 empty] | VV | 2 | 2 | True | 0 | ROZPOCET
| VV |  | "K/4"3,6*2 |  | 7.2 | [12 empty] | VV | 2 | 2 | True | 0 | ROZPOCET
| VV |  | "K/5"1,5 |  | 1.5 | [12 empty] | VV | 2 | 2 | True | 0 | ROZPOCET
| VV |  | "K/6"1,2 |  | 1.2 | [12 empty] | VV | 2 | 2 | True | 0 | ROZPOCET
| VV |  | Mezisoučet |  | 32.92 | [12 empty] | VV | 2 | 3 | True | 0 | ROZPOCET
| VV |  | 32,92*0,05 |  | 1.646 | [12 empty] | VV | 2 | 2 | True | 0 | ROZPOCET
| VV |  | Součet |  | 34.566 | [12 empty] | VV | 2 | 4 | True | 1 | ROZPOCET
383 | K | 764226405 | Oplechování parapetů z hliníkového plechu rovných mechanicky kotvené, bez rohů rš 400 mm | m | 40.898 |  | 0 | CS ÚRS 2024 02 |  | základní |  | 0 | 0.00098 | 0.04008 | 0 | 0 | 16 | K | 2 |  |  |  | ROZPOCET | [5 empty] | 0 | 0 | 0 | 0 | 0 | 1 | 0 | 16 | 1332077765
| Online PSC |  | https://podminky.urs.cz/item/CS_URS_2024_02/764226405 | [14 empty] | Online PSC | 2
| VV |  | "viz.výpis klempíř" | [14 empty] | VV | 2 | 1 | True | 0 | ROZPOCET
| VV |  | "K/7"2,06*2 |  | 4.12 | [12 empty] | VV | 2 | 2 | True | 0 | ROZPOCET
| VV |  | "K/8"5,5*2 |  | 11 | [12 empty] | VV | 2 | 2 | True | 0 | ROZPOCET
| VV |  | "K/9"6,69*2 |  | 13.38 | [12 empty] | VV | 2 | 2 | True | 0 | ROZPOCET
| VV |  | "K/10"3,6*2 |  | 7.2 | [12 empty] | VV | 2 | 2 | True | 0 | ROZPOCET
| VV |  | "K/11"1,5 |  | 1.5 | [12 empty] | VV | 2 | 2 | True | 0 | ROZPOCET
| VV |  | "K/12"1,75 |  | 1.75 | [12 empty] | VV | 2 | 2 | True | 0 | ROZPOCET
| VV |  | Mezisoučet |  | 38.95 | [12 empty] | VV | 2 | 3 | True | 0 | ROZPOCET
| VV |  | 38,95*0,05 |  | 1.948 | [12 empty] | VV | 2 | 2 | True | 0 | ROZPOCET
| VV |  | Součet |  | 40.898 | [12 empty] | VV | 2 | 4 | True | 1 | ROZPOCET
384 | K | 764226406 | Oplechování parapetů z hliníkového plechu rovných mechanicky kotvené, bez rohů rš 500 mm | m | 1.838 |  | 0 | CS ÚRS 2024 02 |  | základní |  | 0 | 0.0012 | 0.0022056 | 0 | 0 | 16 | K | 2 |  |  |  | ROZPOCET | [5 empty] | 0 | 0 | 0 | 0 | 0 | 1 | 0 | 16 | 296791955
| Online PSC |  | https://podminky.urs.cz/item/CS_URS_2024_02/764226406 | [14 empty] | Online PSC | 2
| VV |  | "viz.výpis klempíř" | [14 empty] | VV | 2 | 1 | True | 0 | ROZPOCET
| VV |  | "K/13"1,75 |  | 1.75 | [12 empty] | VV | 2 | 2 | True | 0 | ROZPOCET
| VV |  | Mezisoučet |  | 1.75 | [12 empty] | VV | 2 | 3 | True | 0 | ROZPOCET
| VV |  | 1,75*0,05 |  | 0.088 | [12 empty] | VV | 2 | 2 | True | 0 | ROZPOCET
| VV |  | Součet |  | 1.838 | [12 empty] | VV | 2 | 4 | True | 1 | ROZPOCET
385 | K | 764226465 | Oplechování parapetů z hliníkového plechu rovných celoplošně lepené, bez rohů Příplatek k cenám za zvýšenou pracnost při provedení rohu nebo koutu do rš 400 mm | kus | 4 |  | 0 | CS ÚRS 2024 02 |  | základní |  | 0 | 0 | 0 | 0 | 0 | 16 | K | 2 |  |  |  | ROZPOCET | [5 empty] | 0 | 0 | 0 | 0 | 0 | 1 | 0 | 16 | 626535788
| Online PSC |  | https://podminky.urs.cz/item/CS_URS_2024_02/764226465 | [14 empty] | Online PSC | 2
| VV |  | "pro parapety"2+2 |  | 4 | [12 empty] | VV | 2 | 2 | True | 0 | ROZPOCET
| VV |  | Mezisoučet |  | 4 | [12 empty] | VV | 2 | 3 | True | 1 | ROZPOCET
386 | K | 764227405 | Oplechování parapetů z hliníkového plechu oblých nebo ze segmentů, včetně rohů mechanicky kotvené rš 400 mm | m | 3.402 |  | 0 | CS ÚRS 2024 02 |  | základní |  | 0 | 0.00098 | 0.003334 | 0 | 0 | 16 | K | 2 |  |  |  | ROZPOCET | [5 empty] | 0 | 0 | 0 | 0 | 0 | 1 | 0 | 16 | 2942980
| Online PSC |  | https://podminky.urs.cz/item/CS_URS_2024_02/764227405 | [14 empty] | Online PSC | 2
| VV |  | "viz.výpis klempíř" | [14 empty] | VV | 2 | 1 | True | 0 | ROZPOCET
| VV |  | "K/16"(0,7+0,92)*2 |  | 3.24 | [12 empty] | VV | 2 | 2 | True | 0 | ROZPOCET
| VV |  | Mezisoučet |  | 3.24 | [12 empty] | VV | 2 | 3 | True | 0 | ROZPOCET
| VV |  | 3,24*0,05 |  | 0.162 | [12 empty] | VV | 2 | 2 | True | 0 | ROZPOCET
| VV |  | Součet |  | 3.402 | [12 empty] | VV | 2 | 4 | True | 1 | ROZPOCET
387 | K | 764315631 | Lemování trub, konzol, držáků a ostatních kusových prvků z pozinkovaného plechu s povrchovou úpravou střech s krytinou prostupovou manžetou do 75 mm | kus | 25 |  | 0 | CS ÚRS 2024 02 |  | základní |  | 0 | 0.00045 | 0.01125 | 0 | 0 | 16 | K | 2 |  |  |  | ROZPOCET | [5 empty] | 0 | 0 | 0 | 0 | 0 | 1 | 0 | 16 | 1348926547
| Online PSC |  | https://podminky.urs.cz/item/CS_URS_2024_02/764315631 | [14 empty] | Online PSC | 2
| VV |  | "viz.výpis klempíř K/29"1 |  | 1 | [12 empty] | VV | 2 | 2 | True | 0 | ROZPOCET
| VV |  | Mezisoučet |  | 1 | [12 empty] | VV | 2 | 3 | True | 0 | ROZPOCET
| VV |  | "K/30"8 |  | 8 | [12 empty] | VV | 2 | 2 | True | 0 | ROZPOCET
| VV |  | Mezisoučet |  | 8 | [12 empty] | VV | 2 | 3 | True | 0 | ROZPOCET
| VV |  | "K/31"16 |  | 16 | [12 empty] | VV | 2 | 2 | True | 0 | ROZPOCET
| VV |  | Mezisoučet |  | 16 | [12 empty] | VV | 2 | 3 | True | 0 | ROZPOCET
| VV |  | Součet |  | 25 | [12 empty] | VV | 2 | 4 | True | 1 | ROZPOCET
388 | K | 764315633 | Lemování trub, konzol, držáků a ostatních kusových prvků z pozinkovaného plechu s povrchovou úpravou střech s krytinou prostupovou manžetou přes 100 do 150 mm | kus | 9 |  | 0 | CS ÚRS 2024 02 |  | základní |  | 0 | 0.00045 | 0.00405 | 0 | 0 | 16 | K | 2 |  |  |  | ROZPOCET | [5 empty] | 0 | 0 | 0 | 0 | 0 | 1 | 0 | 16 | 830146453
| Online PSC |  | https://podminky.urs.cz/item/CS_URS_2024_02/764315633 | [14 empty] | Online PSC | 2
| VV |  | "viz.výpis klempíř K/29"9 |  | 9 | [12 empty] | VV | 2 | 2 | True | 0 | ROZPOCET
| VV |  | Mezisoučet |  | 9 | [12 empty] | VV | 2 | 3 | True | 1 | ROZPOCET
389 | K | 764321-01 | Ukončovací profil prodloužený AL plech tl.1mm vč.rohů-D+M(plný popis viz.výpis klempíř) | m | 12.075 |  | 0 | vlastní |  | základní |  | 0 | 0.00179 | 0.021614 | 0 | 0 | 16 | K | 2 |  |  |  | ROZPOCET | [5 empty] | 0 | 0 | 0 | 0 | 0 | 1 | 0 | 16 | 1898454488
| P |  | Poznámka k položce: profil pro ukončení ploché střechy | [14 empty] | P | 2
| VV |  | "viz.výpis klempíř" | [14 empty] | VV | 2 | 1 | True | 0 | ROZPOCET
| VV |  | "K/22"11,5 |  | 11.5 | [12 empty] | VV | 2 | 2 | True | 0 | ROZPOCET
| VV |  | Mezisoučet |  | 11.5 | [12 empty] | VV | 2 | 3 | True | 0 | ROZPOCET
| VV |  | 11,5*0,05 |  | 0.575 | [12 empty] | VV | 2 | 2 | True | 0 | ROZPOCET
| VV |  | Součet |  | 12.075 | [12 empty] | VV | 2 | 4 | True | 1 | ROZPOCET
390 | K | 764521414 | Žlab podokapní z hliníkového plechu včetně háků a čel hranatý rš 330 mm | m | 6.55 |  | 0 | CS ÚRS 2024 02 |  | základní |  | 0 | 0.00119 | 0.0077945 | 0 | 0 | 16 | K | 2 |  |  |  | ROZPOCET | [5 empty] | 0 | 0 | 0 | 0 | 0 | 1 | 0 | 16 | 745181030
| Online PSC |  | https://podminky.urs.cz/item/CS_URS_2024_02/764521414 | [14 empty] | Online PSC | 2
| VV |  | "viz.výpis klempíř" | [14 empty] | VV | 2 | 1 | True | 0 | ROZPOCET
| VV |  | "K/23"3,0+3,55 |  | 6.55 | [12 empty] | VV | 2 | 2 | True | 0 | ROZPOCET
| VV |  | Mezisoučet |  | 6.55 | [12 empty] | VV | 2 | 3 | True | 1 | ROZPOCET
391 | K | 764521464 | Žlab podokapní z hliníkového plechu kotlík hranatý, rš žlabu/průměr svodu 330/100 mm | kus | 2 |  | 0 | CS ÚRS 2024 02 |  | základní |  | 0 | 0.0002 | 0.0004 | 0 | 0 | 16 | K | 2 |  |  |  | ROZPOCET | [5 empty] | 0 | 0 | 0 | 0 | 0 | 1 | 0 | 16 | 1529115483
| Online PSC |  | https://podminky.urs.cz/item/CS_URS_2024_02/764521464 | [14 empty] | Online PSC | 2
| VV |  | "pro svody"1+1 |  | 2 | [12 empty] | VV | 2 | 2 | True | 0 | ROZPOCET
| VV |  | Mezisoučet |  | 2 | [12 empty] | VV | 2 | 3 | True | 1 | ROZPOCET
392 | K | 764528402 | Svod z hliníkového plechu včetně objímek, kolen a odskoků hranatý, o straně 100 mm | m | 4.55 |  | 0 | CS ÚRS 2024 02 |  | základní |  | 0 | 0.00154 | 0.007007 | 0 | 0 | 16 | K | 2 |  |  |  | ROZPOCET | [5 empty] | 0 | 0 | 0 | 0 | 0 | 1 | 0 | 16 | -542326766
| Online PSC |  | https://podminky.urs.cz/item/CS_URS_2024_02/764528402 | [14 empty] | Online PSC | 2
| VV |  | "viz.výpis klempíř" | [14 empty] | VV | 2 | 1 | True | 0 | ROZPOCET
| VV |  | "K/24"1,6 |  | 1.6 | [12 empty] | VV | 2 | 2 | True | 0 | ROZPOCET
| VV |  | "K/28"2,95 |  | 2.95 | [12 empty] | VV | 2 | 2 | True | 0 | ROZPOCET
| VV |  | Mezisoučet |  | 4.55 | [12 empty] | VV | 2 | 3 | True | 1 | ROZPOCET
393 | K | 998764102 | Přesun hmot pro konstrukce klempířské stanovený z hmotnosti přesunovaného materiálu vodorovná dopravní vzdálenost do 50 m základní v objektech výšky přes 6 do 12 m | t | 0.72 |  | 0 | CS ÚRS 2024 02 |  | základní |  | 0 | 0 | 0 | 0 | 0 | 16 | K | 2 |  |  |  | ROZPOCET | [5 empty] | 0 | 0 | 0 | 0 | 0 | 1 | 0 | 16 | 452564406
| Online PSC |  | https://podminky.urs.cz/item/CS_URS_2024_02/998764102 | [14 empty] | Online PSC | 2
| D | 766 | Konstrukce truhlářské |  |  |  | 0 |  |  |  |  | 0 |  | 0.39629 |  | 0 | 2 | D | 1 |  |  |  | ROZPOCET | [11 empty] | 0
394 | K | 766694126 | Montáž ostatních truhlářských konstrukcí parapetních desek dřevěných nebo plastových šířky přes 300 mm | m | 62.58 |  | 0 | CS ÚRS 2024 02 |  | základní |  | 0 | 0 | 0 | 0 | 0 | 16 | K | 2 |  |  |  | ROZPOCET | [5 empty] | 0 | 0 | 0 | 0 | 0 | 1 | 0 | 16 | 675845054
| Online PSC |  | https://podminky.urs.cz/item/CS_URS_2024_02/766694126 | [14 empty] | Online PSC | 2
| VV |  | "viz.výpis ost.výrobků" | [14 empty] | VV | 2 | 1 | True | 0 | ROZPOCET
| VV |  | "O/13"2,06*4 |  | 8.24 | [12 empty] | VV | 2 | 2 | True | 0 | ROZPOCET
| VV |  | "O/14"5,25*4 |  | 21 | [12 empty] | VV | 2 | 2 | True | 0 | ROZPOCET
| VV |  | "O/15"6,41*4 |  | 25.64 | [12 empty] | VV | 2 | 2 | True | 0 | ROZPOCET
| VV |  | "O/17"1,2*1 |  | 1.2 | [12 empty] | VV | 2 | 2 | True | 0 | ROZPOCET
| VV |  | "O/17"1,5*2 |  | 3 | [12 empty] | VV | 2 | 2 | True | 0 | ROZPOCET
| VV |  | "O/18"1,75*1 |  | 1.75 | [12 empty] | VV | 2 | 2 | True | 0 | ROZPOCET
| VV |  | "O/19"1,75*1 |  | 1.75 | [12 empty] | VV | 2 | 2 | True | 0 | ROZPOCET
| VV |  | Mezisoučet |  | 62.58 | [12 empty] | VV | 2 | 3 | True | 1 | ROZPOCET
395 | M | 60794104 | parapet dřevotřískový vnitřní povrch laminátový š 340mm | m | 65.709 |  | 0 | CS ÚRS 2024 02 |  | základní |  | 0 | 0.006 | 0.39425 | 0 | 0 | 32 | M | 2 |  |  |  | ROZPOCET | [5 empty] | 0 | 0 | 0 | 0 | 0 | 1 | 0 | 16 | -1413767383
| VV |  | 62,58*1,05 'Přepočtené koeficientem množství |  | 65.709 | [12 empty] | VV | 2 | 2 | False | 1 | ROZPOCET
396 | M | 60794121 | koncovka PVC k parapetním dřevotřískovým deskám 600mm | kus | 34 |  | 0 | CS ÚRS 2024 02 |  | základní |  | 0 | 6e-05 | 0.00204 | 0 | 0 | 32 | M | 2 |  |  |  | ROZPOCET | [5 empty] | 0 | 0 | 0 | 0 | 0 | 1 | 0 | 16 | -1339240138
| VV |  | "viz.výpis ost.výrobků" | [14 empty] | VV | 2 | 1 | True | 0 | ROZPOCET
| VV |  | "O/13"2*4 |  | 8 | [12 empty] | VV | 2 | 2 | True | 0 | ROZPOCET
| VV |  | "O/14"2*4 |  | 8 | [12 empty] | VV | 2 | 2 | True | 0 | ROZPOCET
| VV |  | "O/15"2*4 |  | 8 | [12 empty] | VV | 2 | 2 | True | 0 | ROZPOCET
| VV |  | "O/17"2*1 |  | 2 | [12 empty] | VV | 2 | 2 | True | 0 | ROZPOCET
| VV |  | "O/17"2*2 |  | 4 | [12 empty] | VV | 2 | 2 | True | 0 | ROZPOCET
| VV |  | "O/18"2*1 |  | 2 | [12 empty] | VV | 2 | 2 | True | 0 | ROZPOCET
| VV |  | "O/19"2*1 |  | 2 | [12 empty] | VV | 2 | 2 | True | 0 | ROZPOCET
| VV |  | Mezisoučet |  | 34 | [12 empty] | VV | 2 | 3 | True | 1 | ROZPOCET
397 | K | 766-T/01 | T/1-Dř.hl.pl.dveře 900/2100mm vč.oc.zárubně DZD do SDK tl.150mm,nátěr RAL,kování,cylindr.zámek,EW30DP3/C,samozavírač,syst.osazení-D+M(plný popis viz.výpis truhlář) | ks | 1 |  | 0 | vlastní |  | základní |  | 0 | 0 | 0 | 0 | 0 | 16 | K | 2 |  |  |  | ROZPOCET | [5 empty] | 0 | 0 | 0 | 0 | 0 | 1 | 0 | 16 | -531047175
| P |  | Poznámka k položce: Dřevěné dveřní křídlo, plné, otočné, rozměru 900/2100mm -Polodrážka -Tloušťka dveřního křídla 40mm -Materiál: barevný HPL laminát, výplň plné dřevotřísková deska, hrany multiplex (vrstvená překližka), výběr min. ze 16. odstínů -Kování : materiál broušená nerez, cylindrický zámek, klika/klika -Systém generálního klíče (viz specifikace ostatních výrobků) -Požární odolnost EW30 DP3/C -Včetně samozavírače -Bez prahu -Včetně nerezové přechodové lišty na podlahu -Včetně zárubně ocelové dvoudílné pro dodatečnou montáž typ DZD, barva RAL 7016, matná, 3x3D stavitelné závěsy, TPE těsnění, osazení do SDK stěny tl. 150mm -Rozměry před výrobou ověřit na stavbě Součástí dodávky bude výrobní dokumentace odsouhlasená architektem vč.zpracování dílenské dokumentace (viz.VON) | [14 empty] | P | 2
398 | K | 766-T/02 | T/2-Dř.hl.pl.dveře 1100/2100mm vč.oc.zárubně DZD do SDK tl.150mm,nátěr RAL,kování,cylindr.zámek,EW30DP3/C,samozavírač,syst.osazení-D+M(plný popis viz.výpis truhlář) | ks | 1 |  | 0 | vlastní |  | základní |  | 0 | 0 | 0 | 0 | 0 | 16 | K | 2 |  |  |  | ROZPOCET | [5 empty] | 0 | 0 | 0 | 0 | 0 | 1 | 0 | 16 | -461712833
| P |  | Poznámka k položce: Dřevěné dveřní křídlo, plné, otočné, rozměru 1100/2100mm -Polodrážka -Tloušťka dveřního křídla 40mm -Materiál: barevný HPL laminát, výplň plné dřevotřísková deska, hrany multiplex (vrstvená překližka), výběr min. ze 16. odstínů -Kování : materiál broušená nerez, cylindrický zámek, klika/klika -Systém generálního klíče (viz specifikace ostatních výrobků) -Požární odolnost EW30 DP3/C -Včetně samozavírače -Bez prahu -Včetně nerezové přechodové lišty na podlahu -Včetně zárubně ocelové dvoudílné pro dodatečnou montáž typ DZD, barva RAL 7016, matná, 3x3D stavitelné závěsy, TPE těsnění, osazení do SDK stěny tl. 150mm -Rozměry před výrobou ověřit na stavbě Součástí dodávky bude výrobní dokumentace odsouhlasená architektem vč.zpracování dílenské dokumentace (viz.VON) | [14 empty] | P | 2
399 | K | 766-T/03 | T/3-Dř.hl.pl.dveře 800/2100mm vč.oc.zárubně DZD do SDK tl.150mm,nátěr RAL,kování,cylindr.zámek,EW30DP3/C,samozavírač,syst.osazení-D+M(plný popis viz.výpis truhlář) | ks | 5 |  | 0 | vlastní |  | základní |  | 0 | 0 | 0 | 0 | 0 | 16 | K | 2 |  |  |  | ROZPOCET | [5 empty] | 0 | 0 | 0 | 0 | 0 | 1 | 0 | 16 | -1856341025
| P |  | Poznámka k položce: Dřevěné dveřní křídlo, plné, otočné, rozměru 800/2100mm -Polodrážka -Tloušťka dveřního křídla 40mm -Materiál: barevný HPL laminát, výplň plné dřevotřísková deska, hrany multiplex (vrstvená překližka), výběr min. ze 16. odstínů -Kování : materiál broušená nerez, cylindrický zámek, klika/klika -Systém generálního klíče (viz specifikace ostatních výrobků) -Požární odolnost EW30 DP3/C -Včetně samozavírače -Bez prahu -Včetně nerezové přechodové lišty na podlahu -Včetně zárubně ocelové dvoudílné pro dodatečnou montáž typ DZD, barva RAL 7016, matná, 3x3D stavitelné závěsy, TPE těsnění, osazení do SDK stěny tl. 150mm -Rozměry před výrobou ověřit na stavbě Součástí dodávky bude výrobní dokumentace odsouhlasená architektem vč.zpracování dílenské dokumentace (viz.VON) | [14 empty] | P | 2
| VV |  | 3+2 |  | 5 | [12 empty] | VV | 2 | 2 | True | 1 | ROZPOCET
400 | K | 766-T/04 | T/4-Dř.hl.pl.dveře 800/2100mm vč.oc.zárubně DZD do SDK tl.200mm,nátěr RAL,kování,cylindr.zámek,EW30DP3/C,samozavírač,syst.osazení-D+M(plný popis viz.výpis truhlář) | ks | 1 |  | 0 | vlastní |  | základní |  | 0 | 0 | 0 | 0 | 0 | 16 | K | 2 |  |  |  | ROZPOCET | [5 empty] | 0 | 0 | 0 | 0 | 0 | 1 | 0 | 16 | 1000803916
| P |  | Poznámka k položce: Dřevěné dveřní křídlo, plné, otočné, rozměru 800/2100mm -Polodrážka -Tloušťka dveřního křídla 40mm -Materiál: barevný HPL laminát, výplň plné dřevotřísková deska, hrany multiplex (vrstvená překližka), výběr min. ze 16. odstínů -Kování : materiál broušená nerez, cylindrický zámek, klika/klika -Systém generálního klíče (viz specifikace ostatních výrobků) -Požární odolnost EW30 DP3/C -Včetně samozavírače -Bez prahu -Včetně nerezové přechodové lišty na podlahu -Včetně zárubně ocelové dvoudílné pro dodatečnou montáž typ DZD, barva RAL 7016, matná, 3x3D stavitelné závěsy, TPE těsnění, osazení do SDK stěny tl. 200mm -Rozměry před výrobou ověřit na stavbě Součástí dodávky bude výrobní dokumentace odsouhlasená architektem vč.zpracování dílenské dokumentace (viz.VON) | [14 empty] | P | 2
401 | K | 766-T/05 | T/5-Dř.hl.pl.dveře 700/2100mm vč.oc.zárubně DZD do SDK tl.150mm,nátěr RAL,kování,cylindr.zámek,EW30DP3/C,samozavírač,syst.osazení-D+M(plný popis viz.výpis truhlář) | ks | 1 |  | 0 | vlastní |  | základní |  | 0 | 0 | 0 | 0 | 0 | 16 | K | 2 |  |  |  | ROZPOCET | [5 empty] | 0 | 0 | 0 | 0 | 0 | 1 | 0 | 16 | -957598123
| P |  | Poznámka k položce: Dřevěné dveřní křídlo, plné, otočné, rozměru 700/2100mm -Polodrážka -Tloušťka dveřního křídla 40mm -Materiál: barevný HPL laminát, výplň plné dřevotřísková deska, hrany multiplex (vrstvená překližka), výběr min. ze 16. odstínů -Kování : materiál broušená nerez, cylindrický zámek, klika/klika -Systém generálního klíče (viz specifikace ostatních výrobků) -Požární odolnost EW30 DP3/C -Včetně samozavírače -Bez prahu -Včetně nerezové přechodové lišty na podlahu -Včetně zárubně ocelové dvoudílné pro dodatečnou montáž typ DZD, barva RAL 7016, matná, 3x3D stavitelné závěsy, TPE těsnění, osazení do SDK stěny tl. 150mm -Rozměry před výrobou ověřit na stavbě Součástí dodávky bude výrobní dokumentace odsouhlasená architektem vč.zpracování dílenské dokumentace (viz.VON) | [14 empty] | P | 2
402 | K | 766-T/06 | T/6-Dř.hl.pl.dveře 700/2100mm vč.oc.zárubně DZD do SDK tl.150mm,nátěr RAL,kování,cylindr.zámek,větr.mřížka nerez 400/125mm,syst.osazení-D+M(plný popis viz.výpis truhlář) | ks | 2 |  | 0 | vlastní |  | základní |  | 0 | 0 | 0 | 0 | 0 | 16 | K | 2 |  |  |  | ROZPOCET | [5 empty] | 0 | 0 | 0 | 0 | 0 | 1 | 0 | 16 | -1984352360
| P |  | Poznámka k položce: Dřevěné dveřní křídlo, plné, otočné, rozměru 700/2100mm -Polodrážka -Tloušťka dveřního křídla 40mm -Materiál: barevný HPL laminát, výplň plné dřevotřísková deska, hrany multiplex (vrstvená překližka), výběr min. ze 16. odstínů -Kování : materiál broušená nerez, cylindrický zámek, klika/klika -Systém generálního klíče (viz specifikace ostatních výrobků) -Bez prahu -Včetně nerezové přechodové lišty na podlahu -Včetně zárubně ocelové dvoudílné pro dodatečnou montáž typ DZD, barva RAL 7016, matná, 3x3D stavitelné závěsy, TPE těsnění, osazení do SDK stěny tl. 150mm -Dveřní mřížka 400/125 mm , broušený nerez (průtočná plocha min 0,02m²) -Rozměry před výrobou ověřit na stavbě Součástí dodávky bude výrobní dokumentace odsouhlasená architektem vč.zpracování dílenské dokumentace (viz.VON) | [14 empty] | P | 2
| VV |  | 1+1 |  | 2 | [12 empty] | VV | 2 | 2 | True | 1 | ROZPOCET
403 | K | 766-T/07 | T/7-Dř.hl.pl.dveře 900/2100mm (WC imobilní) vč.oc.zárubně DZD do SDK tl.150mm,nátěr RAL,kování,WC zámek,madlo,syst.osazení-D+M(plný popis viz.výpis truhlář) | ks | 2 |  | 0 | vlastní |  | základní |  | 0 | 0 | 0 | 0 | 0 | 16 | K | 2 |  |  |  | ROZPOCET | [5 empty] | 0 | 0 | 0 | 0 | 0 | 1 | 0 | 16 | 1445978995
| P |  | Poznámka k položce: Dřevěné dveřní křídlo, plné, otočné, rozměru 900/2100mm (wc imobilní) -Polodrážka -Tloušťka dveřního křídla 40mm -Materiál: barevný HPL laminát, výplň plné dřevotřísková deska, hrany multiplex (vrstvená překližka), výběr min. ze 16. odstínů -Kování : materiál broušená nerez, zámek - wc kombinace, klika/ klika + vodorovné madlo ve výšce 800-900 mm nad podlahou, na straně opačné, než jsou závěsy. -Bez prahu -Včetně nerezové přechodové lišty na podlahu -Včetně zárubně ocelové dvoudílné pro dodatečnou montáž typ DZD, barva RAL 7016, matná, 3x3D stavitelné závěsy, TPE těsnění, osazení do SDK stěny tl. 150mm -Rozměry před výrobou ověřit na stavbě Součástí dodávky bude výrobní dokumentace odsouhlasená architektem vč.zpracování dílenské dokumentace (viz.VON) | [14 empty] | P | 2
| VV |  | 1+1 |  | 2 | [12 empty] | VV | 2 | 2 | True | 1 | ROZPOCET
404 | K | 766-T/08 | T/8-Dř.hl.pl.dveře posuvné 900/2100mm vč.oc.zárubně do SDK tl.150mm a pouzdra,nátěr zarubně RAL,kování,zápustná mušle,syst.osazení-D+M(plný popis viz.výpis truhlář) | ks | 6 |  | 0 | vlastní |  | základní |  | 0 | 0 | 0 | 0 | 0 | 16 | K | 2 |  |  |  | ROZPOCET | [5 empty] | 0 | 0 | 0 | 0 | 0 | 1 | 0 | 16 | 605505888
| P |  | Poznámka k položce: Dřevěné dveřní křídlo, plné, posuvné do stavebního pouzdra, rozměru 900/2100mm -Tloušťka dveřního křídla 40mm -Materiál: barevný HPL laminát, výplň plné dřevotřísková deska, hrany multiplex (vrstvená překližka), výběr min. ze 16. odstínů -Kování : materiál broušená nerez, zápustná mušle -Bez prahu -Včetně nerezové přechodové lišty na podlahu -Včetně zárubně ocelové dvoudílné pro dodatečnou montáž, barva RAL 7016, matná, a stavebního pouzdra pro posuvné dveře, osazení do SDK stěny tl. 150mm -Rozměry před výrobou ověřit na stavbě Součástí dodávky bude výrobní dokumentace odsouhlasená architektem vč.zpracování dílenské dokumentace (viz.VON) | [14 empty] | P | 2
| VV |  | 4+2 |  | 6 | [12 empty] | VV | 2 | 2 | True | 1 | ROZPOCET
405 | K | 766-T/09 | T/9-Dř.hl.pl.dveře 700/2100mm vč.oc.zárubně DZD do SDK tl.150mm,nátěr RAL,kování,cylindr.zámek,EW15DP3/C,samozavírač,syst.osazení-D+M(plný popis viz.výpis truhlář) | ks | 2 |  | 0 | vlastní |  | základní |  | 0 | 0 | 0 | 0 | 0 | 16 | K | 2 |  |  |  | ROZPOCET | [5 empty] | 0 | 0 | 0 | 0 | 0 | 1 | 0 | 16 | 1927283876
| P |  | Poznámka k položce: Dřevěné dveřní křídlo, plné, otočné, rozměru 700/2100mm -Polodrážka -Tloušťka dveřního křídla 40mm -Materiál: barevný HPL laminát, výplň plné dřevotřísková deska, hrany multiplex (vrstvená překližka), výběr min. ze 16. odstínů -Kování : materiál broušená nerez, cylindrický zámek, klika/klika -Systém generálního klíče (viz specifikace ostatních výrobků) -Požární odolnost EW15 DP3/C -Včetně samozavírače -Bez prahu -Včetně nerezové přechodové lišty na podlahu -Včetně zárubně ocelové dvoudílné pro dodatečnou montáž typ DZD, barva RAL 7016, matná, 3x3D stavitelné závěsy, TPE těsnění, osazení do SDK stěny tl. 150mm -Rozměry před výrobou ověřit na stavbě Součástí dodávky bude výrobní dokumentace odsouhlasená architektem vč.zpracování dílenské dokumentace (viz.VON) | [14 empty] | P | 2
| VV |  | 1+1 |  | 2 | [12 empty] | VV | 2 | 2 | True | 1 | ROZPOCET
406 | K | 766-T/10 | T/10-Dř.hl.částečně proskl.dveře 900/2100mm vč.oc.zárubně DZD do SDK tl.250mm,nátěr RAL,kování-paniková klika,cylindr.zámek,EW15DP3/C,samozavírač,syst.osazení-D+M(plný popis viz.výpis truhlář) | ks | 2 |  | 0 | vlastní |  | základní |  | 0 | 0 | 0 | 0 | 0 | 16 | K | 2 |  |  |  | ROZPOCET | [5 empty] | 0 | 0 | 0 | 0 | 0 | 1 | 0 | 16 | -1970817111
| P |  | Poznámka k položce: Dřevěné dveřní křídlo, částečně prosklené, otočné, rozměru 900/2100mm -Polodrážka -Tloušťka dveřního křídla 40mm -Materiál: barevný HPL laminát, výplň plné dřevotřísková deska, hrany multiplex (vrstvená překližka), výběr min. ze 16. odstínů, částečně prosklené bezpečnostním sklem s požární odolností (tvar a rozsah prosklení bude upřesněno dle interiéru) -Kování : materiál broušená nerez, cylindrický zámek, klika/ panikové kování (dle ČSN EN 179) - paniková klika -Systém generálního klíče (viz specifikace ostatních výrobků) -Požární odolnost EW15 DP3/C -Včetně samozavírače -Bez prahu -Včetně nerezové přechodové lišty na podlahu -Včetně zárubně ocelové dvoudílné pro dodatečnou montáž typ DZD, barva RAL 7016, matná, 3x3D stavitelné závěsy, TPE těsnění, osazení do SDK stěny tl. 250mm -Rozměry před výrobou ověřit na stavbě Součástí dodávky bude výrobní dokumentace odsouhlasená architektem vč.zpracování dílenské dokumentace (viz.VON) | [14 empty] | P | 2
| VV |  | 1+1 |  | 2 | [12 empty] | VV | 2 | 2 | True | 1 | ROZPOCET
407 | K | 766-T/11 | T/11-Dř.hl.částečně proskl.dveře 900/2100mm vč.oc.zárubně DZD do SDK tl.150mm,nátěr RAL,kování-paniková klika,cylindr.zámek,EW15DP3/C,samozavírač,syst.osazení-D+M(plný popis viz.výpis truhlář) | ks | 2 |  | 0 | vlastní |  | základní |  | 0 | 0 | 0 | 0 | 0 | 16 | K | 2 |  |  |  | ROZPOCET | [5 empty] | 0 | 0 | 0 | 0 | 0 | 1 | 0 | 16 | -1801602176
| P |  | Poznámka k položce: Dřevěné dveřní křídlo, částečně prosklené, otočné, rozměru 900/2100mm -Polodrážka -Tloušťka dveřního křídla 40mm -Materiál: barevný HPL laminát, výplň plné dřevotřísková deska, hrany multiplex (vrstvená překližka), výběr min. ze 16. odstínů, částečně prosklené bezpečnostním sklem s požární odolností (tvar a rozsah prosklení bude upřesněno dle interiéru) -Kování : materiál broušená nerez, cylindrický zámek, klika/ panikové kování (dle ČSN EN 179) - paniková klika -Systém generálního klíče (viz specifikace ostatních výrobků) -Požární odolnost EW15 DP3/C -Včetně samozavírače -Bez prahu -Včetně nerezové přechodové lišty na podlahu -Včetně zárubně ocelové dvoudílné pro dodatečnou montáž typ DZD, barva RAL 7016, matná, 3x3D stavitelné závěsy, TPE těsnění, osazení do SDK stěny tl. 150mm -Rozměry před výrobou ověřit na stavbě Součástí dodávky bude výrobní dokumentace odsouhlasená architektem vč.zpracování dílenské dokumentace (viz.VON) | [14 empty] | P | 2
| VV |  | 1+1 |  | 2 | [12 empty] | VV | 2 | 2 | True | 1 | ROZPOCET
408 | K | 766-T/12 | T/12-Dř.hl.pl.dveře 900/2100mm vč.oc.zárubně DZD do SDK tl.250mm,nátěr RAL,kování,cylindr.zámek,EW15DP3/C,samozavírač,syst.osazení-D+M(plný popis viz.výpis truhlář) | ks | 1 |  | 0 | vlastní |  | základní |  | 0 | 0 | 0 | 0 | 0 | 16 | K | 2 |  |  |  | ROZPOCET | [5 empty] | 0 | 0 | 0 | 0 | 0 | 1 | 0 | 16 | -1586875355
| P |  | Poznámka k položce: Dřevěné dveřní křídlo, plné, otočné, rozměru 900/2100mm -Polodrážka -Tloušťka dveřního křídla 40mm -Materiál: barevný HPL laminát, výplň plné dřevotřísková deska, hrany multiplex (vrstvená překližka), výběr min. ze 16. odstínů -Kování : materiál broušená nerez, cylindrický zámek, klika/klika -Systém generálního klíče (viz specifikace ostatních výrobků) -Požární odolnost EW15 DP3/C -Včetně samozavírače -Bez prahu -Včetně nerezové přechodové lišty na podlahu -Včetně zárubně ocelové dvoudílné pro dodatečnou montáž typ DZD, barva RAL 7016, matná, 3x3D stavitelné závěsy, TPE těsnění, osazení do SDK stěny tl. 250mm -Rozměry před výrobou ověřit na stavbě Součástí dodávky bude výrobní dokumentace odsouhlasená architektem vč.zpracování dílenské dokumentace (viz.VON) | [14 empty] | P | 2
409 | K | 766-T/13 | T/13-Dř.hl.pl.dveře 900/2100mm vč.oc.zárubně DZD do SDK/beton tl.500mm,nátěr RAL,kování,cylindr.zámek,EW15DP3/C,samozavírač,syst.osazení-D+M(plný popis viz.výpis truhlář) | ks | 1 |  | 0 | vlastní |  | základní |  | 0 | 0 | 0 | 0 | 0 | 16 | K | 2 |  |  |  | ROZPOCET | [5 empty] | 0 | 0 | 0 | 0 | 0 | 1 | 0 | 16 | 1724352835
| P |  | Poznámka k položce: Dřevěné dveřní křídlo, plné, otočné, rozměru 900/2100mm -Polodrážka -Tloušťka dveřního křídla 40mm -Materiál: barevný HPL laminát, výplň plné dřevotřísková deska, hrany multiplex (vrstvená překližka), výběr min. ze 16. odstínů -Kování : materiál broušená nerez, cylindrický zámek, klika/klika -Systém generálního klíče (viz specifikace ostatních výrobků) -Požární odolnost EW15 DP3/C -Včetně samozavírače -Bez prahu -Včetně nerezové přechodové lišty na podlahu -Včetně zárubně ocelové dvoudílné pro dodatečnou montáž typ DZD, barva RAL 7016, matná, 3x3D stavitelné závěsy, TPE těsnění, osazení do SDK/ŽB stěny tl. 500mm (+omítka!) -Rozměry před výrobou ověřit na stavbě Součástí dodávky bude výrobní dokumentace odsouhlasená architektem vč.zpracování dílenské dokumentace (viz.VON) | [14 empty] | P | 2
410 | K | 766-T/14 | T/14-Dř.hl.pl.dveře 900/2100mm vč.oc.zárubně DZD do SDK tl.150mm,nátěr RAL,kování,cylindr.zámek,EW15DP3/C,samozavírač,syst.osazení-D+M(plný popis viz.výpis truhlář) | ks | 1 |  | 0 | vlastní |  | základní |  | 0 | 0 | 0 | 0 | 0 | 16 | K | 2 |  |  |  | ROZPOCET | [5 empty] | 0 | 0 | 0 | 0 | 0 | 1 | 0 | 16 | -36053674
| P |  | Poznámka k položce: Dřevěné dveřní křídlo, plné, otočné, rozměru 900/2100mm -Polodrážka -Tloušťka dveřního křídla 40mm -Materiál: barevný HPL laminát, výplň plné dřevotřísková deska, hrany multiplex (vrstvená překližka), výběr min. ze 16. odstínů -Kování : materiál broušená nerez, cylindrický zámek, klika/klika -Systém generálního klíče (viz specifikace ostatních výrobků) -Požární odolnost EW15 DP3/C -Včetně samozavírače -Bez prahu -Včetně nerezové přechodové lišty na podlahu -Včetně zárubně ocelové dvoudílné pro dodatečnou montáž typ DZD, barva RAL 7016, matná, 3x3D stavitelné závěsy, TPE těsnění, osazení do SDK stěny tl. 150mm -Rozměry před výrobou ověřit na stavbě Součástí dodávky bude výrobní dokumentace odsouhlasená architektem vč.zpracování dílenské dokumentace (viz.VON) | [14 empty] | P | 2
411 | K | 766-T/15 | T/15-Dř.hl.částečně proskl.akust.dveře 900/2100mm vč.oc.zárubně DZD do SDK tl.150mm,nátěr RAL,kování,válečk.zámek,oboustr.madlo,syst.osazení-D+M(plný popis viz.výpis truhlář) | ks | 4 |  | 0 | vlastní |  | základní |  | 0 | 0 | 0 | 0 | 0 | 16 | K | 2 |  |  |  | ROZPOCET | [5 empty] | 0 | 0 | 0 | 0 | 0 | 1 | 0 | 16 | 499747402
| P |  | Poznámka k položce: Dřevěné dveřní křídlo, částečně prosklené, otočné, rozměru 900/2100mm -Polodrážka -Tloušťka dveřního křídla 40mm -Materiál: barevný HPL laminát, výplň plné dřevotřísková deska, hrany multiplex (vrstvená překližka), výběr min. ze 16. odstínů, částečně prosklené bezpečnostním sklem (tvar a rozsah prosklení bude upřesněno dle interiéru) -Kování : materiál broušená nerez, madlo oboustranné, válečkový zámek -Bez prahu -Včetně nerezové přechodové lišty na podlahu -Včetně zárubně ocelové dvoudílné pro dodatečnou montáž typ DZD, barva RAL 7016, matná, 3x3D stavitelné závěsy, TPE těsnění, osazení do SDK stěny tl. 150mm -Akustická izolace výrobku nejhůře - Rw 32dB -Rozměry před výrobou ověřit na stavbě Součástí dodávky bude výrobní dokumentace odsouhlasená architektem vč.zpracování dílenské dokumentace (viz.VON) | [14 empty] | P | 2
| VV |  | 2+2 |  | 4 | [12 empty] | VV | 2 | 2 | True | 1 | ROZPOCET
412 | K | 766-T/16 | T/16-Dř.hl.částečně proskl.akust.dveře 900/2100mm vč.oc.zárubně DZD do SDK/ŽB stěna tl.250mm,nátěr RAL,kování,válečk.zámek,oboustr.madlo,syst.osazení-D+M(plný popis viz.výpis truhlář) | ks | 8 |  | 0 | vlastní |  | základní |  | 0 | 0 | 0 | 0 | 0 | 16 | K | 2 |  |  |  | ROZPOCET | [5 empty] | 0 | 0 | 0 | 0 | 0 | 1 | 0 | 16 | -739824282
| P |  | Poznámka k položce: Dřevěné dveřní křídlo, částečně prosklené, otočné, rozměru 900/2100mm -Polodrážka -Tloušťka dveřního křídla 40mm -Materiál: barevný HPL laminát, výplň plné dřevotřísková deska, hrany multiplex (vrstvená překližka), výběr min. ze 16. odstínů, částečně prosklené bezpečnostním sklem (tvar a rozsah prosklení bude upřesněno dle interiéru) -Kování : materiál broušená nerez, madlo oboustranné, válečkový zámek -Bez prahu -Včetně nerezové přechodové lišty na podlahu -Včetně zárubně ocelové dvoudílné pro dodatečnou montáž typ DZD, barva RAL 7016, matná, 3x3D stavitelné závěsy, TPE těsnění, osazení do SDK stěny tl. 150mm -Akustická izolace výrobku nejhůře - Rw 32dB -Rozměry před výrobou ověřit na stavbě Součástí dodávky bude výrobní dokumentace odsouhlasená architektem vč.zpracování dílenské dokumentace (viz.VON) | [14 empty] | P | 2
| VV |  | 4+4 |  | 8 | [12 empty] | VV | 2 | 2 | True | 1 | ROZPOCET
413 | K | 766-T/17 | T/17-Dř.hl.pl.dveře 900/2100mm vč.oc.zárubně DZD do SDK tl.150mm,nátěr RAL,kování-paniková klika,cylindr.zámek,EW15DP3/C,samozavírač,syst.osazení-D+M(plný popis viz.výpis truhlář) | ks | 2 |  | 0 | vlastní |  | základní |  | 0 | 0 | 0 | 0 | 0 | 16 | K | 2 |  |  |  | ROZPOCET | [5 empty] | 0 | 0 | 0 | 0 | 0 | 1 | 0 | 16 | 1889050195
| P |  | Poznámka k položce: Dřevěné dveřní křídlo, plné, otočné, rozměru 900/2100mm -Polodrážka -Tloušťka dveřního křídla 40mm -Materiál: barevný HPL laminát, výplň plné dřevotřísková deska, hrany multiplex (vrstvená překližka), výběr min. ze 16. odstínů -Kování : materiál broušená nerez, cylindrický zámek, klika/ panikové kování (dle ČSN EN 179) - paniková klika -Systém generálního klíče (viz specifikace ostatních výrobků) -Požární odolnost EW15 DP3/C -Včetně samozavírače -Bez prahu -Včetně nerezové přechodové lišty na podlahu -Včetně zárubně ocelové dvoudílné pro dodatečnou montáž typ DZD, barva RAL 7016, matná, 3x3D stavitelné závěsy, TPE těsnění, osazení do SDK stěny tl. 150mm -Rozměry před výrobou ověřit na stavbě Součástí dodávky bude výrobní dokumentace odsouhlasená architektem vč.zpracování dílenské dokumentace (viz.VON) | [14 empty] | P | 2
| VV |  | 1+1 |  | 2 | [12 empty] | VV | 2 | 2 | True | 1 | ROZPOCET
414 | K | 766-T/18 | T/18-Kuch.linka dl.1800mm:lamino,kování,úchytky,dolní+horní skříňky,prac.deska,vybavení-D+M(plný popis viz.výpis truhlář) | kpl | 1 |  | 0 | vlastní |  | základní |  | 0 | 0 | 0 | 0 | 0 | 16 | K | 2 |  |  |  | ROZPOCET | [5 empty] | 0 | 0 | 0 | 0 | 0 | 1 | 0 | 16 | 269587990
| P |  | Poznámka k položce: KUCHYŇSKÁ LINKA - CELKOVÝ ROZMĚR (Š X V X H): 1800 x 2050 x 600 mm MATERIÁL: - KORPUSY: LAMINO, BARVA BÍLÁ - ČELA DVÍŘEK A VÝSUVŮ: LAMINO PÍSKOVÁ BARVA - PRACOVNÍ DESKA + OBKLAD ZAD: KOMPAKTNÍ DESKA TL.20mm, BARVA DLE VÝBĚRU ARCHITEKTA - POLICE: DTD + HPL LAMINÁT, BARVA DLE KORPUSU - SOKL: NEREZ PLECH - KOVÁNÍ: PANTY S BRZDOU, VÝSUVY S TLUMIČEM - ÚCHYTKY: ZAFRÉZOVANÉ, BARVA ČERNÁ VYBAVENÍ A SPOTŘEBIČE: - KUCHYŇSKÝ DŘEZ: NEREZ S ODKAPÁVAČEM - BATERIE PÁKOVÁ, OTOČNÁ VÝPUST VYSOKÁ, PERLÁTOR, POVRCH CHROM - VARNÁ DESKA: DVOUPLOTÝNKOVÁ, INDUKCE, SUPERBOOST, DOTYKOVÉ OVLÁDÁNÍ, S RÁMEČKEM - DIGESTOŘ VESTAVNÁ, RECIRKULAČNÍ, VÝSUVNÁ, S LED OSVĚTLENÍM, BEZ ODTAHEM NAD STŘECHU - LEDNIČKA NÍZKÁ, VESTAVNÁ ELEKRO: - POD HORNÍMI POLICÍ BUDE OSAZEN LED PÁSEK PRO OSVĚTLENÍ KUCHYŇSKÉ LINKY - ROZMÍSTĚNÍ ZÁSUVEK A VYPÍNAČŮ DLE ČÁSTI DOKUMENTACE - ELEKTRO KUCHYŇSKÉ SPOTŘEBIČE BUDOU VOLENY DLE SPECIFIKACE INVESTORA! VEŠKERÉ MATERIÁLY A DEKORY BUDOU VYVZORKOVÁNY A PŘEDLOŽENY INVESTOROVI A ARCHITEKTOVI KE KONTROLE! VŠECHNY ROZMĚRY PŘED VÝROBOU OVĚŘIT NA STAVBĚ! SOUČÁSTÍ DODÁVKY BUDE VÝROBNÍ DOKUMENTACE ODSOUHLASENÁ ARCHITEKTEM !BAREVNÉ ŘEŠENÍ BUDE VYCHÁZET Z AKTUÁLNÍHO PROVEDENÍ VYBAVENÍ INTERIÉRU - NUTNO PŘED REALIZACÍ OVĚŘIT U INVESTORA! vč.zpracování dílenské dokumentace (viz.VON) | [14 empty] | P | 2
415 | K | 998766202 | Přesun hmot pro konstrukce truhlářské stanovený procentní sazbou (%) z ceny vodorovná dopravní vzdálenost do 50 m základní v objektech výšky přes 6 do 12 m | % |  |  | 0 | CS ÚRS 2024 02 |  | základní |  | 0 | 0 | 0 | 0 | 0 | 16 | K | 2 |  |  |  | ROZPOCET | [5 empty] | 0 | 0 | 0 | 0 | 0 | 1 | 0 | 16 | 665598914
| Online PSC |  | https://podminky.urs.cz/item/CS_URS_2024_02/998766202 | [14 empty] | Online PSC | 2
| D | 767 | Konstrukce zámečnické |  |  |  | 0 |  |  |  |  | 0 |  | 0 |  | 0 | 2 | D | 1 |  |  |  | ROZPOCET | [11 empty] | 0
416 | K | 767-AL/01 | AL/1-AL proskl.sestava 3700/3300mm s dveřmi,izol.bezp.trojsklo Uw-0,9W/m2K,předsaz.MTZ,kování,elmech.zámek,panikové kování (hrazda),EZS,syst.osazení (parozábrana,těsnení,dif.pásky,obvod.tep.izol.profily),ozn.pro slabozraké-D+M(plný popis viz.výpis hliník) | ks | 1 |  | 0 | vlastní |  | základní |  | 0 | 0 | 0 | 0 | 0 | 16 | K | 2 |  |  |  | ROZPOCET | [5 empty] | 0 | 0 | 0 | 0 | 0 | 1 | 0 | 16 | -1307126233
| P |  | Poznámka k položce: Sestava s dveřmi, z AL profilů s přerušeným tepelným mostem, dveře otvíravé do exteriéru, hlavní křídlo pravé, šířky 2x 900mm, barva int/ext RAL 7016 -Uw = 0,9 W/m²K -Zasklení čirým izolačním bezpečnostním trojsklem -předsazená montáž - dodávka včetně kompletního systému předsazené montáže (např. kompozitní "L" profily) vč. navazujících doplňků -"teplý" distanční rámeček, hloubka zasklívací drážky min. 20mm -součástí bude sloupek šířky 12 cm pro instalaci tabla dorozumívacího zařízení (vrátník + čtečka) - nutná koordinace s profesí slaboproud -kování: elektromechanický zámek s kartovým přístupem, klika/ panikové kování (dle ČSN EN 179) - hrazda (vodorovné madlo ve výšce 800-900 mm nad podlahou, na straně opačné, než jsou závěsy), nerez, -ovládání el. vrátným -Bezpečnostní třída uzamykacího systému bude RC3 -Dodávka a montáž včetně difuzních a parotěsných pásek v návaznostech na okolní konstrukce -Včetně čidla/magnetu pro EZS -systém generálního klíče (viz specifikace ostatních výrobků) -včetně tepelněizolačních obvodových profilů (tl. podlahy 570mm) a rozšiřovacího profilu v nadpraží (350mm) a na obou bocích (š. 250mm) -včetně dorazu v podlaze (ochrana fasády, resp. křídla při otevření) -včetně krycích AL lišt pro překrytí připojovacích spár v interiéru -včetně značení pro slabozraké dle 398/2009Sb -sestava bude zasklena od výšky 400mm, nebo budou chráněny proti mechanickému poškození vozíkem. Zámek dveří bude umístěn nejvýše 1000mm od podlahy, klika nejvýše 1100mm DODÁVKA V KOMPLETIZOVANÉM PROVEDENÍ VČETNĚ ATESTU,ZABUDOVÁNÍ VÝROBKU MUSÍ ODPOVÍDAT ČSN vč.zpracování dílenské dokumentace (viz.VON) | [14 empty] | P | 2
417 | K | 767-AL/02 | AL/2-AL proskl.sestava 2000/2200mm s dveřmi,izol.bezp.trojsklo Uw-1,5W/m2K,kování,zámek s vložkou,panikové kování (hrazda),syst.osazení (těsnení,obvod.tep.izol.profily),ozn.pro slabozraké-D+M(plný popis viz.výpis hliník) | ks | 1 |  | 0 | vlastní |  | základní |  | 0 | 0 | 0 | 0 | 0 | 16 | K | 2 |  |  |  | ROZPOCET | [5 empty] | 0 | 0 | 0 | 0 | 0 | 1 | 0 | 16 | -834836045
| P |  | Poznámka k položce: Sestava s dveřmi, z AL profilů s přerušeným tepelným mostem, dveře otvíravé do exteriéru, hlavní křídlo pravé, šířky 2x 900mm, barva int/ext RAL 7016 -Uw = 1,5 W/m²K -Zasklení čirým izolačním bezpečnostním trojsklem -"teplý" distanční rámeček, hloubka zasklívací drážky min. 20mm -kování: zámek s vložkou, klika/ panikové kování (dle ČSN EN 179) - hrazda (vodorovné madlo ve výšce 800-900 mm nad podlahou, na straně opačné, než jsou závěsy), nerez, -systém generálního klíče (viz specifikace ostatních výrobků) -včetně tepelněizolačních obvodových profilů (tl. podlahy 140mm) -včetně dorazu v podlaze (ochrana fasády, resp. křídla při otevření) -včetně krycích AL lišt pro překrytí připojovacích spár v interiéru -včetně značení pro slabozraké dle 398/2009Sb -sestava bude zasklena od výšky 400mm, nebo budou chráněny proti mechanickému poškození vozíkem. Zámek dveří bude umístěn nejvýše 1000mm od podlahy, klika nejvýše 1100mm DODÁVKA V KOMPLETIZOVANÉM PROVEDENÍ VČETNĚ ATESTU,ZABUDOVÁNÍ VÝROBKU MUSÍ ODPOVÍDAT ČSN vč.zpracování dílenské dokumentace (viz.VON) | [14 empty] | P | 2
418 | K | 767-AL/03 | AL/3-AL proskl.rámová fasáda 3775/2950mm s dveřmi,izol.bezp.trojsklo Uw-0,9W/m2K,předsaz.MTZ,kování,zámek s vložkou,EZS,panikové kování (hrazda),syst.osazení (parozábrana,těsnení,dif.pásky,obvod.tep.izol.profily),ozn.pro slabozraké-D+M(plný popis viz.výpis hliník) | ks | 1 |  | 0 | vlastní |  | základní |  | 0 | 0 | 0 | 0 | 0 | 16 | K | 2 |  |  |  | ROZPOCET | [5 empty] | 0 | 0 | 0 | 0 | 0 | 1 | 0 | 16 | -120136609
| P |  | Poznámka k položce: Rámová fasáda , z AL profilů s přerušeným tepelným mostem, dveře otvíravé do exteriéru, barva int/ext RAL 7016 -celoprosklená pevná fasáda, sloupko-příčkový systém -Uw = 0,9 W/m²K -Zasklení čirým izolačním bezpečnostním trojsklem -předsazená montáž - dodávka včetně kompletního systému předsazené montáže (např. kompozitní "L" profily) vč. navazujících doplňků -"teplý" distanční rámeček, hloubka zasklívací drážky min. 20mm -kování: zámek s vložkou, klika/ panikové kování (dle ČSN EN 179) - paniková klika, nerez, -Bezpečnostní třída uzamykacího systému bude RC3 -Dodávka a montáž včetně difuzních a parotěsných pásek v návaznostech na okolní konstrukce -Včetně čidla/magnetu pro EZS -systém generálního klíče (viz specifikace ostatních výrobků) -včetně tepelněizolačních obvodových profilů (tl. podlahy 270mm) a rozšiřovacího profilu v nadpraží (350mm) a na obou bocích (š. 250mm) -včetně dorazu v podlaze (ochrana fasády, resp. křídla při otevření) -včetně krycích AL lišt pro překrytí připojovacích spár v interiéru -včetně tepelně-izolačních plných panelů, krycích plechů, kotev, pomocných konstrukcí, klempířského zapravení -podrobně viz detaily -včetně značení pro slabozraké dle 398/2009Sb -sestava bude zasklena od výšky 400mm, nebo budou chráněny proti mechanickému poškození vozíkem. Zámek dveří bude umístěn nejvýše 1000mm od podlahy, klika nejvýše 1100mm DODÁVKA V KOMPLETIZOVANÉM PROVEDENÍ VČETNĚ ATESTU,ZABUDOVÁNÍ VÝROBKU MUSÍ ODPOVÍDAT ČSN vč.zpracování dílenské dokumentace (viz.VON) | [14 empty] | P | 2
419 | K | 767-AL/04 | AL/4-AL proskl.rámová fasáda 3775/2950mm s dveřmi,izol.bezp.trojsklo Uw-0,9W/m2K,předsaz.MTZ,kování,zámek s vložkou,EZS,panikové kování (hrazda),syst.osazení (parozábrana,těsnení,dif.pásky,obvod.tep.izol.profily),ozn.pro slabozraké-D+M(plný popis viz.výpis hliník) | ks | 1 |  | 0 | vlastní |  | základní |  | 0 | 0 | 0 | 0 | 0 | 16 | K | 2 |  |  |  | ROZPOCET | [5 empty] | 0 | 0 | 0 | 0 | 0 | 1 | 0 | 16 | -520674949
| P |  | Poznámka k položce: Rámová fasáda , z AL profilů s přerušeným tepelným mostem, dveře otvíravé do exteriéru, barva int/ext RAL 7016 -celoprosklená pevná fasáda, sloupko-příčkový systém -Uw = 0,9 W/m²K -Zasklení čirým izolačním bezpečnostním trojsklem -předsazená montáž - dodávka včetně kompletního systému předsazené montáže (např. kompozitní "L" profily) vč. navazujících doplňků -"teplý" distanční rámeček, hloubka zasklívací drážky min. 20mm -kování: zámek s vložkou, klika/ panikové kování (dle ČSN EN 179) - paniková klika, nerez, -Bezpečnostní třída uzamykacího systému bude RC3 -Dodávka a montáž včetně difuzních a parotěsných pásek v návaznostech na okolní konstrukce -Včetně čidla/magnetu pro EZS -systém generálního klíče (viz specifikace ostatních výrobků) -včetně tepelněizolačních obvodových profilů (tl. podlahy 270mm) a rozšiřovacího profilu v nadpraží (350mm) a na obou bocích (š. 250mm) -včetně dorazu v podlaze (ochrana fasády, resp. křídla při otevření) -včetně krycích AL lišt pro překrytí připojovacích spár v interiéru -včetně tepelně-izolačních plných panelů, krycích plechů, kotev, pomocných konstrukcí, klempířského zapravení -podrobně viz detaily -včetně značení pro slabozraké dle 398/2009Sb -sestava bude zasklena od výšky 400mm, nebo budou chráněny proti mechanickému poškození vozíkem. Zámek dveří bude umístěn nejvýše 1000mm od podlahy, klika nejvýše 1100mm DODÁVKA V KOMPLETIZOVANÉM PROVEDENÍ VČETNĚ ATESTU,ZABUDOVÁNÍ VÝROBKU MUSÍ ODPOVÍDAT ČSN vč.zpracování dílenské dokumentace (viz.VON) | [14 empty] | P | 2
420 | K | 767-AL/05 | AL/5-AL proskl.rohová sestava 8550+6510/2050(2950)mm s dveřmi,izol.bezp.trojsklo Uw-0,9W/m2K,předsaz.MTZ,kování,zámek,EZS,syst.osazení (parozábrana,těsnení,dif.pásky,obvod.tep.izol.profily),ozn.pro slabozraké-D+M(plný popis viz.výpis hliník) | ks | 2 |  | 0 | vlastní |  | základní |  | 0 | 0 | 0 | 0 | 0 | 16 | K | 2 |  |  |  | ROZPOCET | [5 empty] | 0 | 0 | 0 | 0 | 0 | 1 | 0 | 16 | 1310986487
| P |  | Poznámka k položce: Rohová sestava fixního zasklení, otvíravých, sklopných křídel s dveřmi, z AL profilů s přerušeným tepelným mostem, dveře otvíravé do exteriéru, barva int/ext RAL 7016 -Uw = 0,9 W/m²K -Zasklení čirým izolačním bezpečnostním trojsklem, na dveřích vč. protisluneční folie (částečně nahrazuje ext. žaluzie, které na dveřích nelze umístit) -předsazená montáž - dodávka včetně kompletního systému předsazené montáže (např. kompozitní "L" profily) vč. navazujících doplňků -"teplý" distanční rámeček, hloubka zasklívací drážky min. 20mm -kování oken: uzamykatelná klika (všechny okna v budově na stejný klíč - mimo systém GK), kování dveří - neuzamykatelná klika (dveře slouží jako 2. únik ze třídy), nerez -Dodávka a montáž včetně difuzních a parotěsných pásek v návaznostech na okolní konstrukce -Včetně čidla/magnetu pro EZS -včetně tepelněizolačních obvodových profilů (tl. podlahy 270mm) -včetně dorazu v podlaze (ochrana fasády, resp. křídla při otevření) -včetně krycích AL lišt pro překrytí připojovacích spár v interiéru -exteriérový parapet viz výpis klempířských výrobků, interiérový (kamenný) viz výpis ostatních výrobků -včetně značení pro slabozraké dle 398/2009Sb -Zámek dveří bude umístěn nejvýše 1000mm od podlahy, klika nejvýše 1100mm, klika oken ve výšce do 1,5m nad podlahou DODÁVKA V KOMPLETIZOVANÉM PROVEDENÍ VČETNĚ ATESTU,ZABUDOVÁNÍ VÝROBKU MUSÍ ODPOVÍDAT ČSN vč.zpracování dílenské dokumentace (viz.VON) | [14 empty] | P | 2
421 | K | 767-AL/06 | AL/6-AL proskl.rohová sestava 8550+6510/2050(2950)mm s dveřmi,izol.bezp.trojsklo Uw-0,9W/m2K,předsaz.MTZ,kování,zámek,EZS,syst.osazení (parozábrana,těsnení,dif.pásky,obvod.tep.izol.profily),ozn.pro slabozraké-D+M(plný popis viz.výpis hliník) | ks | 2 |  | 0 | vlastní |  | základní |  | 0 | 0 | 0 | 0 | 0 | 16 | K | 2 |  |  |  | ROZPOCET | [5 empty] | 0 | 0 | 0 | 0 | 0 | 1 | 0 | 16 | 490586281
| P |  | Poznámka k položce: Rohová sestava fixního zasklení, otvíravých, sklopných křídel s dveřmi, z AL profilů s přerušeným tepelným mostem, dveře otvíravé do exteriéru, barva int/ext RAL 7016 -Uw = 0,9 W/m²K -Zasklení čirým izolačním bezpečnostním trojsklem, na dveřích vč. protisluneční folie (částečně nahrazuje ext. žaluzie, které na dveřích nelze umístit) -předsazená montáž - dodávka včetně kompletního systému předsazené montáže (např. kompozitní "L" profily) vč. navazujících doplňků -"teplý" distanční rámeček, hloubka zasklívací drážky min. 20mm -kování oken: uzamykatelná klika (všechny okna v budově na stejný klíč - mimo systém GK), kování dveří - neuzamykatelná klika (dveře slouží jako 2. únik ze třídy), nerez -Dodávka a montáž včetně difuzních a parotěsných pásek v návaznostech na okolní konstrukce -Včetně čidla/magnetu pro EZS -včetně tepelněizolačních obvodových profilů (tl. podlahy 270mm) -včetně dorazu v podlaze (ochrana fasády, resp. křídla při otevření) -včetně krycích AL lišt pro překrytí připojovacích spár v interiéru -exteriérový parapet viz výpis klempířských výrobků, interiérový (kamenný) viz výpis ostatních výrobků -včetně značení pro slabozraké dle 398/2009Sb -Zámek dveří bude umístěn nejvýše 1000mm od podlahy, klika nejvýše 1100mm, klika oken ve výšce do 1,5m nad podlahou DODÁVKA V KOMPLETIZOVANÉM PROVEDENÍ VČETNĚ ATESTU,ZABUDOVÁNÍ VÝROBKU MUSÍ ODPOVÍDAT ČSN vč.zpracování dílenské dokumentace (viz.VON) | [14 empty] | P | 2
422 | K | 767-AL/07 | AL/7-AL sestava sklopných křídel 3600/800mm,izol.trojsklo Uw-0,9W/m2K,předsaz.MTZ,kování,uzamk.pák.ovladač,syst.osazení (parozábrana,těsnení,dif.pásky,obvod.tep.izol.profily),EZS-D+M(plný popis viz.výpis hliník) | ks | 4 |  | 0 | vlastní |  | základní |  | 0 | 0 | 0 | 0 | 0 | 16 | K | 2 |  |  |  | ROZPOCET | [5 empty] | 0 | 0 | 0 | 0 | 0 | 1 | 0 | 16 | 762712689
| P |  | Poznámka k položce: Sestava fixního sklopných křídel, z AL profilů s přerušeným tepelným mostem, barva int/ext RAL 7016 -Uw = 0,9 W/m²K -Zasklení čirým izolačním trojsklem -předsazená montáž - dodávka včetně kompletního systému předsazené montáže (např. kompozitní "L" profily) vč. navazujících doplňků -"teplý" distanční rámeček, hloubka zasklívací drážky min. 20mm -kování oken: uzamykatelný pákový ovladač (všechny okna v budově na stejný klíč - mimo systém GK), nerez -Dodávka a montáž včetně difuzních a parotěsných pásek v návaznostech na okolní konstrukce -Včetně čidla/magnetu pro EZS -včetně tepelněizolačních obvodových profilů -včetně krycích AL lišt pro překrytí připojovacích spár v interiéru -exteriérový parapet viz výpis klempířských výrobků, interiérový - keramický obklad DODÁVKA V KOMPLETIZOVANÉM PROVEDENÍ VČETNĚ ATESTU,ZABUDOVÁNÍ VÝROBKU MUSÍ ODPOVÍDAT ČSN vč.zpracování dílenské dokumentace (viz.VON) | [14 empty] | P | 2
| VV |  | 2+2 |  | 4 | [12 empty] | VV | 2 | 2 | True | 1 | ROZPOCET
423 | K | 767-AL/08 | AL/8-AL okno otv. a sklop. 2200/2050mm,izol.trojsklo Uw-0,9W/m2K,předsaz.MTZ,kování,uzamk.klika,syst.osazení (parozábrana,těsnení,dif.pásky,obvod.tep.izol.profily),EZS-D+M(plný popis viz.výpis hliník) | ks | 2 |  | 0 | vlastní |  | základní |  | 0 | 0 | 0 | 0 | 0 | 16 | K | 2 |  |  |  | ROZPOCET | [5 empty] | 0 | 0 | 0 | 0 | 0 | 1 | 0 | 16 | 963042430
| P |  | Poznámka k položce: Okno otvíravé a sklopné, z AL profilů s přerušeným tepelným mostem, barva int/ext RAL 7016 -Uw = 0,9 W/m²K -Zasklení čirým izolačním trojsklem -předsazená montáž - dodávka včetně kompletního systému předsazené montáže (např. kompozitní "L" profily) vč. navazujících doplňků -"teplý" distanční rámeček, hloubka zasklívací drážky min. 20mm -kování oken: uzamykatelná klika (všechny okna v budově na stejný klíč - mimo systém GK), nerez -Dodávka a montáž včetně difuzních a parotěsných pásek v návaznostech na okolní konstrukce -Včetně čidla/magnetu pro EZS -včetně tepelněizolačních obvodových profilů -exteriérový parapet viz výpis klempířských výrobků, interiérový (kamenný) viz výpis ostatních výrobků -klika oken ve výšce do 1,5m nad podlahou DODÁVKA V KOMPLETIZOVANÉM PROVEDENÍ VČETNĚ ATESTU,ZABUDOVÁNÍ VÝROBKU MUSÍ ODPOVÍDAT ČSN vč.zpracování dílenské dokumentace (viz.VON) | [14 empty] | P | 2
| VV |  | 1+1 |  | 2 | [12 empty] | VV | 2 | 2 | True | 1 | ROZPOCET
424 | K | 767-AL/09 | AL/9-AL sestava fix+2 x otev. křídel 1200/4700mm,izol.trojsklo Uw-0,9W/m2K,předsaz.MTZ,kování,uzamk.pák.ovladač,syst.osazení (parozábrana,těsnení,dif.pásky,obvod.tep.izol.profily)-D+M(plný popis viz.výpis hliník) | ks | 1 |  | 0 | vlastní |  | základní |  | 0 | 0 | 0 | 0 | 0 | 16 | K | 2 |  |  |  | ROZPOCET | [5 empty] | 0 | 0 | 0 | 0 | 0 | 1 | 0 | 16 | -1702908477
| P |  | Poznámka k položce: Sestava fixního zasklení a otvíravých křídel, z AL profilů s přerušeným tepelným mostem, barva int/ext RAL 7016 -Uw = 0,9 W/m²K -Zasklení čirým izolačním bezpečnostním trojsklem -předsazená montáž - dodávka včetně kompletního systému předsazené montáže (např. kompozitní "L" profily) vč. navazujících doplňků -Spodní, fixní část plní funkci zábradlí! -"teplý" distanční rámeček, hloubka zasklívací drážky min. 20mm -kování oken: 2* uzamykatelný pákový ovladač (všechny okna v budově na stejný klíč - mimo systém GK), nerez -Dodávka a montáž včetně difuzních a parotěsných pásek v návaznostech na okolní konstrukce -včetně tepelněizolačních obvodových profilů -včetně krycích AL lišt pro překrytí připojovacích spár v interiéru -exteriérový parapet viz výpis klempířských výrobků, interiérový (kamenný) viz výpis ostatních výrobků -včetně značení pro slabozraké dle 398/2009Sb DODÁVKA V KOMPLETIZOVANÉM PROVEDENÍ VČETNĚ ATESTU,ZABUDOVÁNÍ VÝROBKU MUSÍ ODPOVÍDAT ČSN vč.zpracování dílenské dokumentace (viz.VON) | [14 empty] | P | 2
| VV |  | 1 |  | 1 | [12 empty] | VV | 2 | 2 | True | 1 | ROZPOCET
425 | K | 767-AL/10 | AL/10-AL proskl.sestava 2000/2200mm s dveřmi,izol.bezp.trojsklo Uw-1,5W/m2K,kování,zámek s vložkou,panikové kování (hrazda),syst.osazení (těsnení,obvod.tep.izol.profily),ozn.pro slabozraké,EI30/DP1,koordinátor a samozavírač-D+M(plný popis viz.výpis hliník) | ks | 1 |  | 0 | vlastní |  | základní |  | 0 | 0 | 0 | 0 | 0 | 16 | K | 2 |  |  |  | ROZPOCET | [5 empty] | 0 | 0 | 0 | 0 | 0 | 1 | 0 | 16 | 1291320610
| P |  | Poznámka k položce: Sestava s dveřmi, z AL profilů s přerušeným tepelným mostem, dveře otvíravé do nové školky, hlavní křídlo pravé, šířky 2x 900mm, barva int/ext RAL 7016 -Uw = 1,5 W/m²K -Zasklení čirým izolačním bezpečnostním trojsklem -"teplý" distanční rámeček, hloubka zasklívací drážky min. 20mm -kování: zámek s vložkou, klika/ panikové kování (dle ČSN EN 179) - hrazda (vodorovné madlo ve výšce 800-900 mm nad podlahou, na straně opačné, než jsou závěsy), nerez, -systém generálního klíče (viz specifikace ostatních výrobků) -včetně tepelněizolačních obvodových profilů (tl. podlahy 270mm) -včetně dorazu v podlaze (ochrana fasády, resp. křídla při otevření) -včetně krycích AL lišt pro překrytí připojovacích spár v interiéru -požární odolnost EI30/DP1 -včetně koordinátoru zavírání dveří a samozavírače -včetně značení pro slabozraké dle 398/2009Sb -sestava bude zasklena od výšky 400mm, nebo budou chráněny proti mechanickému poškození vozíkem. Zámek dveří bude umístěn nejvýše 1000mm od podlahy, klika nejvýše 1100mm DODÁVKA V KOMPLETIZOVANÉM PROVEDENÍ VČETNĚ ATESTU,ZABUDOVÁNÍ VÝROBKU MUSÍ ODPOVÍDAT ČSN vč.zpracování dílenské dokumentace (viz.VON) | [14 empty] | P | 2
426 | K | 767-AL/11 | AL/11-AL okno otv. a sklop. 1750/2050mm,izol.trojsklo Uw-0,9W/m2K,předsaz.MTZ,kování,uzamk.klika,syst.osazení (parozábrana,těsnení,dif.pásky,obvod.tep.izol.profily),EZS-D+M(plný popis viz.výpis hliník) | ks | 1 |  | 0 | vlastní |  | základní |  | 0 | 0 | 0 | 0 | 0 | 16 | K | 2 |  |  |  | ROZPOCET | [5 empty] | 0 | 0 | 0 | 0 | 0 | 1 | 0 | 16 | 765829668
| P |  | Poznámka k položce: Okno otvíravé a sklopné, z AL profilů s přerušeným tepelným mostem, barva int/ext RAL 7016 -Uw = 0,9 W/m²K -Zasklení čirým izolačním trojsklem -předsazená montáž - dodávka včetně kompletního systému předsazené montáže (např. kompozitní "L" profily) vč. navazujících doplňků -"teplý" distanční rámeček, hloubka zasklívací drážky min. 20mm -kování oken: uzamykatelná klika (všechny okna v budově na stejný klíč - mimo systém GK), nerez -Dodávka a montáž včetně difuzních a parotěsných pásek v návaznostech na okolní konstrukce -Včetně čidla/magnetu pro EZS -včetně tepelněizolačních obvodových profilů -exteriérový parapet viz výpis klempířských výrobků, interiérový (kamenný) viz výpis ostatních výrobků -klika oken ve výšce do 1,5m nad podlahou DODÁVKA V KOMPLETIZOVANÉM PROVEDENÍ VČETNĚ ATESTU,ZABUDOVÁNÍ VÝROBKU MUSÍ ODPOVÍDAT ČSN vč.zpracování dílenské dokumentace (viz.VON) | [14 empty] | P | 2
| VV |  | 1 |  | 1 | [12 empty] | VV | 2 | 2 | True | 1 | ROZPOCET
427 | K | 767-AL/12 | AL/12-AL okno otv. a sklop. 1750/2050mm,izol.trojsklo Uw-0,9W/m2K,předsaz.MTZ,kování,uzamk.klika,syst.osazení (parozábrana,těsnení,dif.pásky,obvod.tep.izol.profily),EZS-D+M(plný popis viz.výpis hliník) | ks | 1 |  | 0 | vlastní |  | základní |  | 0 | 0 | 0 | 0 | 0 | 16 | K | 2 |  |  |  | ROZPOCET | [5 empty] | 0 | 0 | 0 | 0 | 0 | 1 | 0 | 16 | -1308067506
| P |  | Poznámka k položce: Okno otvíravé a sklopné, z AL profilů s přerušeným tepelným mostem, barva int/ext RAL 7016 -Uw = 0,9 W/m²K -Zasklení čirým izolačním trojsklem -předsazená montáž - dodávka včetně kompletního systému předsazené montáže (např. kompozitní "L" profily) vč. navazujících doplňků -"teplý" distanční rámeček, hloubka zasklívací drážky min. 20mm -kování oken: uzamykatelná klika (všechny okna v budově na stejný klíč - mimo systém GK), nerez -Dodávka a montáž včetně difuzních a parotěsných pásek v návaznostech na okolní konstrukce -Včetně čidla/magnetu pro EZS -včetně tepelněizolačních obvodových profilů -exteriérový parapet viz výpis klempířských výrobků, interiérový (kamenný) viz výpis ostatních výrobků -exteriérový otvor bude lemován plechem v barvě rámu okna - viz výrobek Z/15 -klika oken ve výšce do 1,5m nad podlahou DODÁVKA V KOMPLETIZOVANÉM PROVEDENÍ VČETNĚ ATESTU,ZABUDOVÁNÍ VÝROBKU MUSÍ ODPOVÍDAT ČSN vč.zpracování dílenské dokumentace (viz.VON) | [14 empty] | P | 2
| VV |  | 1 |  | 1 | [12 empty] | VV | 2 | 2 | True | 1 | ROZPOCET
428 | K | 767-AL/17 | AL/17-Protipožární samotížná roleta 800/1200mm-D+M(plný popis viz.výpis hliník) | ks | 2 |  | 0 | vlastní |  | základní |  | 0 | 0 | 0 | 0 | 0 | 16 | K | 2 |  |  |  | ROZPOCET | [5 empty] | 0 | 0 | 0 | 0 | 0 | 1 | 0 | 16 | 367790937
| P |  | Poznámka k položce: PROTIPOŽÁRNÍ SAMOTÍŽNÁ ROLETA (VÝDEJNA JÍDEL) POŽÁRNÍ UZÁVĚRA DO OTEVŘENÉHO STAVEBNÍHO OTVORU S ČIDLY A VLASTNÍ UPS POŽÁRNÍ ODOLNOST EW15/DP1 BARVA DLE VÝBĚRU ARCHITEKTA DODÁVKA V KOMPLETIZOVANÉM PROVEDENÍ - VČETNĚ SCHRÁNKY V NADPRAŽÍ, VODÍCÍCH LIŠT, UPS, REVIZE ATD.. VŠECHNY ROZMĚRY PŘED VÝROBOU OVĚŘIT NA STAVBĚ! vč.zpracování dílenské dokumentace (viz.VON) | [14 empty] | P | 2
429 | K | 767-AL/18 | AL/18-Interiérové výdejní AL okénko 800/1200mm,bezp.sklo,kování,bezp.zámek a zarážky,syst.osazení-D+M(plný popis viz.výpis hliník) | ks | 4 |  | 0 | vlastní |  | základní |  | 0 | 0 | 0 | 0 | 0 | 16 | K | 2 |  |  |  | ROZPOCET | [5 empty] | 0 | 0 | 0 | 0 | 0 | 1 | 0 | 16 | -725196399
| P |  | Poznámka k položce: INTERIÉROVÉ VÝDEJNÍ OKÉNKO Z AL PROFILŮ BEZ PŘERUŠENÉHO TEPELNÉHO MOSTU, VÝPLŇ Z BEZPEČNOSTNÍHO SKLA VČETNĚ BEZPEČNOSTNÍCH ZARÁŽEK A ZÁMKU VČETNĚ NEREZ LEMOVÁNÍ PARAPETU - ŠÍŘKY CCA 300mm V 2.NP JSOU PŘED OKNEM NAINSTALOVÁNY SAMOTÍŽNÉ ROLETY S POŽÁRNÍ ODOLNOSTÍ! BARVA RAL 7016 DODÁVKA V KOMPLETIZOVANÉM PROVEDENÍ - VČETNĚ SCHRÁNKY V NADPRAŽÍ, VODÍCÍCH LIŠT, UPS, REVIZE ATD.. VŠECHNY ROZMĚRY PŘED VÝROBOU OVĚŘIT NA STAVBĚ! vč.zpracování dílenské dokumentace (viz.VON) | [14 empty] | P | 2
| VV |  | 2+2 |  | 4 | [12 empty] | VV | 2 | 2 | True | 1 | ROZPOCET
430 | K | 767-O/01 | O/1-Systém gen.klíče-D+M(plný popis viz.výpis ost.výrobků) | kpl | 1 |  | 0 | vlastní |  | základní |  | 0 | 0 | 0 | 0 | 0 | 16 | K | 2 |  |  |  | ROZPOCET | [5 empty] | 0 | 0 | 0 | 0 | 0 | 1 | 0 | 16 | 997753131
| P |  | Poznámka k položce: SYSTÉM GENERÁLNÍHO KLÍČE -BUDE OSAZEN NA VŠECH DVEŘÍCH V OBJEKTU (MIMO OKENNÍ KLIKY KLASICKÝCH OKEN), SKUPINY A POČET KLÍČŮ KE KAŽDÉ SKUPINĚ UPŘESNÍ INVESTOR PO DOHODĚ S PROVOZOVATELEM. PŘEDPOKLÁDÁ SE SKUPINY: GENERÁLNÍ, ÚDRŽBA, ŠKOLKA, GASTRO POČET ZÁMKŮ: DLE VÝPISU VÝROBKŮ -DÉLKY A ROZMĚRY VLOŽEK DLE JEDNOTLIVÝCH DODAVATELŮ VÝPLNÍ OTVORŮ vč.zpracování dílenské dokumentace (viz.VON) | [14 empty] | P | 2
431 | K | 767-O/02 | O/2-Zařízení autonomní detekce a signalizace vč.kotvících prvků a zapojení-D+M(plný popis viz.výpis ost.výrobků) | ks | 8 |  | 0 | vlastní |  | základní |  | 0 | 0 | 0 | 0 | 0 | 16 | K | 2 |  |  |  | ROZPOCET | [5 empty] | 0 | 0 | 0 | 0 | 0 | 1 | 0 | 16 | 1329377509
| P |  | Poznámka k položce: Zařízení autonomní detekce a signalizace dle zásad uvedených v ČSN 730875 Instalováno po dvou v každé ze čtyř tříd a šaten - celkem 8 kusů. Zařízení budou instalována podle české technické normy ČSN EN 14604. Autonomní hlásiče musí být certifikovány, certifikáty budou doloženy ke kolaudaci. | [14 empty] | P | 2
| VV |  | 4+4 |  | 8 | [12 empty] | VV | 2 | 2 | True | 1 | ROZPOCET
432 | K | 767-O/04 | O/4-Výstražné a bezp.značky (označení směru úniku,pož.značení) vč.kotvení-D+M(plný popis viz.výpis ost.výrobků) | kpl | 1 |  | 0 | vlastní |  | základní |  | 0 | 0 | 0 | 0 | 0 | 16 | K | 2 |  |  |  | ROZPOCET | [5 empty] | 0 | 0 | 0 | 0 | 0 | 1 | 0 | 16 | -58654329
| P |  | Poznámka k položce: VÝSTRAŽNÉ A BEZPEČNOSTNÍ ZNAČKY -POČTY, TYPY A DALŠÍ PODROBNOSTI DLE PBŘ | [14 empty] | P | 2
433 | K | 767-O/05 | O/5-Kontrastní značení prvního a posledního stupně (interiérové i exteriérové)-D+M | kpl | 3 |  | 0 | vlastní |  | základní |  | 0 | 0 | 0 | 0 | 0 | 16 | K | 2 |  |  |  | ROZPOCET | [5 empty] | 0 | 0 | 0 | 0 | 0 | 1 | 0 | 16 | -246426779
| P |  | Poznámka k položce: KONTRASTNÍ ZNAČENÍ PRVNÍHO A POSLEDNÍHO STUPNĚ (POUZE STUPNICE) NA SCHODIŠTÍCH - INTERIÉROVÉ I EXTERIÉROVÉ KONKRÉTNÍ ŘEŠENÍ MUSÍ BÝT ODSOUHLASENO ARCHITEKTEM | [14 empty] | P | 2
434 | K | 767-O/07 | O/7-Výztuhy SDK příček z OSB desek tl.25mm vč.kotvení-D+M(plný popis viz.výpis ost.výrobků) | m2 | 300 |  | 0 | vlastní |  | základní |  | 0 | 0 | 0 | 0 | 0 | 16 | K | 2 |  |  |  | ROZPOCET | [5 empty] | 0 | 0 | 0 | 0 | 0 | 1 | 0 | 16 | -1068846684
| P |  | Poznámka k položce: VÝZTUHY SDK PŘÍČEK Z OSB DESEK TL. 25mm PRO INSTALACI NÁBYTKU (KUCH. LINKY, MADLA V BEZBARIÉROVÝCH WC ATD) CELKEM 300m2 | [14 empty] | P | 2
435 | K | 767-O/08 | O/8-Trubkování v pohl.ŽB stěnách/stropech z trubek prům.25mm-D+M(plný popis viz.výpis ost.výrobků) | kpl | 1 |  | 0 | vlastní |  | základní |  | 0 | 0 | 0 | 0 | 0 | 16 | K | 2 |  |  |  | ROZPOCET | [5 empty] | 0 | 0 | 0 | 0 | 0 | 1 | 0 | 16 | 1432844960
| P |  | Poznámka k položce: Trubkování v pohledových žb. stěnách/ stropech, pro svítidla, vypínače.. -z trubek ∅ 25mm -detailně v grafické příloze profesních částí předpoklad cca 250m | [14 empty] | P | 2
436 | K | 767-O/09 | O/9-Vybavení bezbar.WC-kpl vč.kotvení (dle vyhl.č.398/2009Sb.), provedení nerez-D+M(plný popis viz.výpis ost.výrobků) | kpl | 2 |  | 0 | vlastní |  | základní |  | 0 | 0 | 0 | 0 | 0 | 16 | K | 2 |  |  |  | ROZPOCET | [5 empty] | 0 | 0 | 0 | 0 | 0 | 1 | 0 | 16 | 264333081
| P |  | Poznámka k položce: VYBAVENÍ BEZBARIÉROVÉHO WC - KOMPLETNÍ MIMO SANITY (DODÁVKA ZTI) A NOUZOVÉHO SYSTÉMU (DODÁVKA SLP) MUSÍ ODPOVÍDAT VYHLÁŠCE č. 398/2009Sb. OBSAHUJE MIMO JINÉ: HÁČEK NA ODĚVY, ODPADKOVÝ KOŠ, SKLOPNÉ ZRCADLO, MADLO U UMYVADLA, PEVNÉ A SKLOPNÉ MADLO U WC V KOMPLETIZOVANÉM PROVEDENÍ, VČETNĚ MONTÁŽE NA SDK STĚNY, SPOJOVACÍHO A KOTEVNÍHO MATERIÁLU A ATESTŮ vč.zpracování dílenské dokumentace (viz.VON) | [14 empty] | P | 2
| VV |  | 1+1 |  | 2 | [12 empty] | VV | 2 | 2 | True | 1 | ROZPOCET
437 | K | 767-O/11 | O/11-Vybavení WC-kpl vč.kotvení, provedení nerez-D+M(plný popis viz.výpis ost.výrobků) | kpl | 4 |  | 0 | vlastní |  | základní |  | 0 | 0 | 0 | 0 | 0 | 16 | K | 2 |  |  |  | ROZPOCET | [5 empty] | 0 | 0 | 0 | 0 | 0 | 1 | 0 | 16 | -615146053
| P |  | Poznámka k položce: VYBAVENÍ WC - KOMPLETNÍ MIMO SANITY (DODÁVKA ZTI) OBSAHUJE (PRO 1 MÍSTNOST): SANITÁRNÍ ZÁSTĚNY rozměr cca 1/0,5m (HPL provedení)-4ks HÁČKY NA ODĚVY (30KS), ODPADKOVÝ KOŠ,5KS NEREZOVÝCH DRŽÁKŮ NA TOALETNÍ PAPÍR, 6KS NEREZOVÝCH ZÁSOBNÍKŮ NA TEKUTÉ MÝDLO V KOMPLETIZOVANÉM PROVEDENÍ, VČETNĚ MONTÁŽE NA SDK STĚNY, SPOJOVACÍHO A KOTEVNÍHO MATERIÁLU A ATESTŮ vč.zpracování dílenské dokumentace (viz.VON) | [14 empty] | P | 2
438 | K | 767-O/22 | O/22-Magnety pro zabudování do obkladů pro revizní dvířka-D+M(plný popis viz.výpis ost.výrobků) | kpl | 1 |  | 0 | vlastní |  | základní |  | 0 | 0 | 0 | 0 | 0 | 16 | K | 2 |  |  |  | ROZPOCET | [5 empty] | 0 | 0 | 0 | 0 | 0 | 1 | 0 | 16 | 1006316110
| P |  | Poznámka k položce: předpoklad 20 revizních dvířek (4ks magnetů na 1 dvířka, tzn. celkem 80ks magnetů) | [14 empty] | P | 2
439 | K | 767-O/23 | O/23-Zrcadlo bezpečnostní 3500/900mm lepené-D+M(plný popis viz.ostatních výrobků) | ks | 4 |  | 0 | vlastní |  | základní |  | 0 | 0 | 0 | 0 | 0 | 16 | K | 2 |  |  |  | ROZPOCET | [5 empty] | 0 | 0 | 0 | 0 | 0 | 1 | 0 | 16 | 1480495260
| P |  | Poznámka k položce: ZRCADLO LEPENÉ NA ZEĎ BEZPEČNOSTNÍ ZRCADLO, LEPENÉ NA STĚNU - DO OBKLADU SPODNÍ HRANA 600mm NAD PODLAHOU, HORNÍ HRANA 1500mm NAD PODLAHOU (DLE SPÁROŘEZU KERAMICKÉHO OBKLADU) ROZMĚR 1ks - 3500*900mm V KOMPLETIZOVANÉM PROVEDENÍ, VČETNĚ MONTÁŽE NA SDK STĚNY, SPOJOVACÍHO A KOTEVNÍHO MATERIÁLU A ATESTŮ vč.zpracování dílenské dokuemntace (viz.VON) | [14 empty] | P | 2
440 | K | 767-P/1 | P/1-Plast.jímka 400/400/500mm vč.poklopu-D+M(plný popis viz.výpis plast.výrobků) | ks | 1 |  | 0 | vlastní |  | základní |  | 0 | 0 | 0 | 0 | 0 | 16 | K | 2 |  |  |  | ROZPOCET | [5 empty] | 0 | 0 | 0 | 0 | 0 | 1 | 0 | 16 | 959818607
| P |  | Poznámka k položce: PLASTOVÁ JÍMKA PRO PŘEČERPÁVÁNÍ SPLAŠKOVÝCH VOD, VČETNĚ POCHOZÍHO, PLYNOTĚSNÉHO KOMPOZITNÍHO POKLOPU ROZMĚR JÍMKY 400*400*500mm POLOHA A ROZMĚRY PŘIPOJOVACÍCH POTRUBÍ DLE PROFESE ZTI JÍMKA ODOLNÁ OLEJŮM A VYSOKÝM TEPLOTÁM VODY DODÁVKA V KOMPLETIZOVANÉM PROVEDENÍ PŘED VÝROBOU ROZMĚRY OVĚŘIT ZAMĚŘENÍM NA STAVBĚ | [14 empty] | P | 2
441 | K | 767-P/2 | P/2-Plast.jímka 500/500/600mm vč.poklopu-D+M(plný popis viz.výpis plast.výrobků) | ks | 1 |  | 0 | vlastní |  | základní |  | 0 | 0 | 0 | 0 | 0 | 16 | K | 2 |  |  |  | ROZPOCET | [5 empty] | 0 | 0 | 0 | 0 | 0 | 1 | 0 | 16 | -307313816
| P |  | Poznámka k položce: PLASTOVÁ JÍMKA PRO PŘEČERPÁVÁNÍ SPLAŠKOVÝCH VOD, VČETNĚ POCHOZÍHO, PLYNOTĚSNÉHO KOMPOZITNÍHO POKLOPU ROZMĚR JÍMKY 500*500*600mm POLOHA A ROZMĚRY PŘIPOJOVACÍCH POTRUBÍ DLE PROFESE ZTI JÍMKA ODOLNÁ OLEJŮM A VYSOKÝM TEPLOTÁM VODY DODÁVKA V KOMPLETIZOVANÉM PROVEDENÍ PŘED VÝROBOU ROZMĚRY OVĚŘIT ZAMĚŘENÍM NA STAVBĚ | [14 empty] | P | 2
442 | K | 767-S200 | OBK skelet-skryté spřažené příčle (SP) a průvlaky (PR) vč.nátěrů a přípravy podkladu, svárů a šroubovaných mont.spojů-D+M(plný popis a specifikace viz.statika) | kpl | 1 |  | 0 | vlastní |  | základní |  | 0 | 0 | 0 | 0 | 0 | 16 | K | 2 |  |  |  | ROZPOCET | [5 empty] | 0 | 0 | 0 | 0 | 0 | 1 | 0 | 16 | 115861906
| P |  | Poznámka k položce: vč.zpracování dílenské dokumentace (viz.VON) hmotnost kompletu: 8731kg (viz.D.1.2.16-předběžný výkaz materiálů hl.nosné k-ce PVM) -OK natřena-nátěrový systém dle ISO 12944 -plochy OK ve styku s betonem se nenatírají (jen očistit a odmastit) | [14 empty] | P | 2
443 | K | 767-S400 | Oc.k-ce únikových schodišť:žár.zinkovaná+nátěr,vč.kotvení a svárů-D+M | kpl | 2 |  | 0 | vlastní |  | základní |  | 0 | 0 | 0 | 0 | 0 | 16 | K | 2 |  |  |  | ROZPOCET | [5 empty] | 0 | 0 | 0 | 0 | 0 | 1 | 0 | 16 | 561427288
| P |  | Poznámka k položce: vč.zpracování dílenské dokumentace (viz.VON) hmotnost pro kpl: -ocel (SHS 180/5,HEA180,UPE220,P15,pororošt tl.40mm) vč.9% pro spoje,sváry,výztuhy apod.:1386kg (plocha 38,5m2)+494kg (pororošty) | [14 empty] | P | 2
444 | K | 767-S400a | Oc.sloupy krčku:žár.zinkované+nátěr,vč.kotvení a svárů-D+M | kpl | 2 |  | 0 | vlastní |  | základní |  | 0 | 0 | 0 | 0 | 0 | 16 | K | 2 |  |  |  | ROZPOCET | [5 empty] | 0 | 0 | 0 | 0 | 0 | 1 | 0 | 16 | 538544116
| P |  | Poznámka k položce: vč.zpracování dílenské dokumentace (viz.VON) hmotnost pro kpl: -ocel (RHS 150/100/6mm,P12) vč.9% pro spoje,sváry,výztuhy apod.:74kg (plocha 1,62m2) | [14 empty] | P | 2
445 | K | 767-Z/01 | Z/1-Oc.k-ce pro VZT jednotky 770/1970mm výška 950mm,žár.pozink,vč.kotvení-D+M(plný popis viz.výpis zámečník) | ka | 1 |  | 0 | vlastní |  | základní |  | 0 | 0 | 0 | 0 | 0 | 16 | K | 2 |  |  |  | ROZPOCET | [5 empty] | 0 | 0 | 0 | 0 | 0 | 1 | 0 | 16 | -117840756
| P |  | Poznámka k položce: Ocelová konstrukce pro VZT jednotky NUTNO OVĚŘIT A PŘÍPADNĚ UPRAVIT DLE KONKRÉTNÍCH VYBRANÝCH JEDNOTEK VZT!!! -vše žárově pozinkováno -včetně teplené izolace (výplň sloupků) -kotveno do žb stropní desky -rozměr rámu 770 * 1970mm, výška 950mm -horní hrana min. 300mm nad úrovní střechy -hmotnost 135,74kg vč.zpracování dílenské dokuemntace (viz.VON) | [14 empty] | P | 2
446 | K | 767-Z/02 | Z/2-Oc.k-ce pro VZT jednotky 400/2140mm výška 950mm,žár.pozink,vč.kotvení-D+M(plný popis viz.výpis zámečník) | ka | 1 |  | 0 | vlastní |  | základní |  | 0 | 0 | 0 | 0 | 0 | 16 | K | 2 |  |  |  | ROZPOCET | [5 empty] | 0 | 0 | 0 | 0 | 0 | 1 | 0 | 16 | -102728615
| P |  | Poznámka k položce: Ocelová konstrukce pro VZT jednotky NUTNO OVĚŘIT A PŘÍPADNĚ UPRAVIT DLE KONKRÉTNÍCH VYBRANÝCH JEDNOTEK VZT!!! -vše žárově pozinkováno -včetně teplené izolace (výplň sloupků) -kotveno do žb stropní desky -rozměr rámu 400 * 2140mm, výška 950mm -horní hrana min. 300mm nad úrovní střechy -hmotnost 124,08kg vč.zpracování dílenské dokuemntace (viz.VON) | [14 empty] | P | 2
447 | K | 767-Z/03 | Z/3-Záchytný systém proti pádu osob a do hloubky vč.kotvení, atestu a revize-D+M(plný popis viz.výpis zámečník) | kpl | 1 |  | 0 | vlastní |  | základní |  | 0 | 0 | 0 | 0 | 0 | 16 | K | 2 |  |  |  | ROZPOCET | [5 empty] | 0 | 0 | 0 | 0 | 0 | 1 | 0 | 16 | -1584108042
| P |  | Poznámka k položce: ZÁCHYTNÝ SYSTÉM PROTI PÁDU OSOB Z VÝŠKY A DO HLOUBKY JEDNÁ O SYSTÉM S PODDAJNÝM KOTVÍCÍM VEDENÍM Z NEREZOVÉHO LANA, KOTVÍCÍ BODY NEREZOVÉ, URČENÉ PLO PLOCHÉ STŘECHY S NOSNOU KONSTRUKCÍ Z BETONOVÉ DESKY. ZÁKLADNA KOTEVNÍCH BODŮ MIN. 150*150, PRŮMĚR SLOUPKU 42mm. INSTALACE DO PŘEDVRTANÉHO OTVORU V BETONU POMOCÍ ROZPĚRNÝCH MECHANICKÝCH KOTEV. KOTVÍCÍ BOD DL. 800mm 16ks KLADKA ZLOMOVÉHO BODU 10ks PERNAMENTNÍ NEREZOVÉ LANO TL. 8mm 80m VČETNĚ ATESTU A REVIZE A OZNAČENÍ BLIŽŠÍ POPIS VIZ TECHNICKÁ ZPRÁVA A VÝKRES STŘECHY vč.zpracování dílenské dokuemntace (viz.VON) | [14 empty] | P | 2
448 | K | 767-Z/04 | Z/4-Kompletní zateplený výlez na plochou střechu 700/1400mm,Umax-1,2W/M2K, vč.kastlíku,syst.osazení-D+M(plný popis viz.výpis zámečník) | ks | 1 |  | 0 | vlastní |  | základní |  | 0 | 0 | 0 | 0 | 0 | 16 | K | 2 |  |  |  | ROZPOCET | [5 empty] | 0 | 0 | 0 | 0 | 0 | 1 | 0 | 16 | 252414811
| P |  | Poznámka k položce: -KOMPLETNÍ ZATEPLENÝ VÝLEZ NA PLOCHOU STŘECHU, -HORNÍ I SPODNÍ POKLOP PLNÝ, TEPELNĚ IZOLOVANÉ -VČ STAHOVACÍCH SCHŮDKŮ, PAROTĚSNÉHO LÍMCE PRO NAPOJENÍ NA ASFALTOVOU PAROZÁBRANU STŘECHY, INTERIÉROVÉHO POKLOPU A ZATEPLENÉ MANŽETY A SYSTÉMOVÉHO PODKLADNÍHO RÁMU VÝŠKY CCA 1100mm. -SOUČÁSTÍ DÁLE JE "KASTLÍK" - OPLÁŠTĚNÍ PROSTORU MEZI SKLÁDANÝM PODHLEDEM A STŘECHOU (CCA 1300mm), V KASTLÍKU BUDOU UMÍSTĚNÉ STUPNĚ -SOUČÁSTÍ JE DÁLE VÝSUVNÁ TYČ PLNÍCÍ FUNKCI MADLA PRO VÝSTUP NA STŘECHU -PRO STAVEBNÍ OTVOR 700*1400mm, SVĚTLÁ VÝŠKA V MÍSTNOSTI - PO PODHLED 2,95m, PO SPODNÍ HRANU ŽB DESKY 3,3m -VÝROBEK BUDE ODPOVÍDAT UMÍSTĚNÍ V ÚC -SOUČINITEL PROSTUPU TEPLA: Umax=1,2W/m2.K) -ROZMĚRY PŘED VÝROBOU OVĚŘIT NA STAVBĚ vč.zpracování dílenské dokuemntace (viz.VON) | [14 empty] | P | 2
449 | K | 767-Z/05 | Z/5-Čistící zona exteriérová 2060/1260mm vč.nerez rámečku,podloží a odvodnění-D+M(plný popis viz.výpis zámečník) | kpl | 1 |  | 0 | vlastní |  | základní |  | 0 | 0 | 0 | 0 | 0 | 16 | K | 2 |  |  |  | ROZPOCET | [5 empty] | 0 | 0 | 0 | 0 | 0 | 1 | 0 | 16 | 1831260304
| P |  | Poznámka k položce: -ČISTÍCÍ ZÓNA EXTERIÉROVÁ, NA HRUBŠÍ NEČISTOTY, VČETNĚ NEREZ RÁMEČKU, ZAPUŠTĚNÁ DO DLAŽBY -NÁŠLAP ROHOŽE BUDE VE STEJNÉ VÝŠCE JAKO LÍC PŘILEHLÉ BETONOVÉ DLAŽBY - PODKLAD NUTNO VYROVNAT DO PŘÍSLUŠNÉ VÝŠKY BETONOVOU MAZANINOU -BETONOVOU MAZANINU VYSPÁDOVAT, OPATŘIT VODĚVZDORNOU STĚRKOU A ODVODNIT (VPUSŤ DO ŠTĚRKOVÉHO PODLOŽÍ) KOMPLETNÍ DODÁVKA - VČ. VÝŠE POPSANÉHO PODLOŽNÍ A ODVODNĚNÍ vč.zpracování dílenské dokumentace (viz.VON) | [14 empty] | P | 2
450 | K | 767-Z/08 | Z/8-Bezprahový pochozí světlík prům.1500mm s pož.odolností, bezp.sklo,nerez.rámový profil,REI 15/DP1-D+M(plný popis viz.výpis zámečník) | ks | 1 |  | 0 | vlastní |  | základní |  | 0 | 0 | 0 | 0 | 0 | 16 | K | 2 |  |  |  | ROZPOCET | [5 empty] | 0 | 0 | 0 | 0 | 0 | 1 | 0 | 16 | 1958894145
| P |  | Poznámka k položce: BEZPRAHOVÝ POCHOZÍ SVĚTLÍK S POŽÁRNÍ ODOLNOSTÍ -VLOŽENO DO PODLAHY NA ŽB STROPNÍ DESKU -VRSTVENÉ BEZPEČNOSTNÍ SKLO S ODOLNOSTÍ PROTI UKLOUZNUTÍ, BEZ POŽADAVKU NA TEPELNOU IZOLACI -NEREZOVÝ RÁMOVÝ PROFIL -POŽÁRNÍ ODOLNOST REI 15/DP1 -VČETNĚ LEMOVÁNÍ OTVORU Z NEREZ PLECHU -PRO TL. PODLAHY 140mm, STROPNÍ DESKA TL. 260mm A SDK PODHLED 350mm SYSTÉMOVÝ PRVEK Z POCHOZÍHO SKLA (TVG SKLA, ZATÍŽENÍ 5kN/m2, TŘÍDA ODOLNOSTI P8B) ULOŽENÉ VE VÍCEKOMOROVÉM RÁMU Z NEREZOVÉ OCELE, KTERÝ JE UVNITŘ IZOLOVANÝ. POCHOZÍ SKLO TESTOVÁNO DLE SIA261 Kat.C3, DIN EN 1991-1-1, DIN 18008-5:2013-7. POŽÁRNÍ ODOLNOST TESTOVÁNA NA REI30, dle EN 1363-1 a EN 1365-2. HORNÍ POVRCH OPATŘEN PROTISKLUZOVOU ÚPRAVOU VE VARIANTĚ CELOPLOŠNÝ SÍTOTISK (SVĚTELNÁ PROPUSTNOST AŽ 88%). ODOLNOST PROTI SKLUZU BFU, TESTOVÁNO GS3, DIN51130:R12. vč.syst. požárního obkladu vč.zpracování dílenské dokumentace (viz.VON) | [14 empty] | P | 2
451 | K | 767-Z/09 | Z/9-Venkovní schod.zábradlí v-1m,žár.pozink+nátěr,vč.kotvení-D+M(plný popis viz.výpis zámečník) | kpl | 1 |  | 0 | vlastní |  | základní |  | 0 | 0 | 0 | 0 | 0 | 16 | K | 2 |  |  |  | ROZPOCET | [5 empty] | 0 | 0 | 0 | 0 | 0 | 1 | 0 | 16 | 1098207840
| P |  | Poznámka k položce: Zábradlí na venkovním, únikovém schodišti, m.č.2.06, výšky 1,0m nad pochozí povrch -kotveno do ocelové konstrukce schodiště -Madlo nerez trubka ∅ 40/3mm -výplň svislé tyčky 4HR 20/20mm -maximální mezera mezi svislými tyčemi - 80mm -spodní pásnice PL 80/12, horní pásnice PL 30/10 -na vnější straně zábradlí jedno madlo ve výšce 1000mm, druhé 600mm, na vnitřní straně zábradlí pouze jedno madlo ve výšce 1000mm -kotveno do ocelové konstrukce schodiště -vzdálenost madla od stěny 60mm -zábradlí na podestě je 2* zaobleno -duplexní ochrana venkovní OK = žárově pozinkovaná dle ČSN EN ISO 1461 + krycí, obnovitelný nátěrový systém dle ČSN EN ISO 12944 - 5 ¦ pro obě ochrané vrstvy platí SAP _C3 dle ČSN EN ISO 12944-2, NS se předepisuje s velmi vysokou životností, finální RAL 9003 (upřesní architekt) -včetně montážního a kotevního materiálu -včetně statického posouzení a dílenské dokumentace! (viz.VON) -zábradlí provést dle ČSN 743305 - OCHRANNÁ ZÁBRADLÍ -celková hmotnost 2626,41kg (viz.výpis materiálu) | [14 empty] | P | 2
452 | K | 767-Z/10 | Z/10-Venkovní schod.zábradlí v-1m,žár.pozink+nátěr,vč.kotvení-D+M(plný popis viz.výpis zámečník) | kpl | 1 |  | 0 | vlastní |  | základní |  | 0 | 0 | 0 | 0 | 0 | 16 | K | 2 |  |  |  | ROZPOCET | [5 empty] | 0 | 0 | 0 | 0 | 0 | 1 | 0 | 16 | -984582719
| P |  | Poznámka k položce: Zábradlí na venkovním, únikovém schodišti, m.č. 2.16, výšky 1,0m nad pochozí povrch -kotveno do ocelové konstrukce schodiště -Madlo nerez trubka ∅ 40/3mm -výplň svislé tyčky 4HR 20/20mm -maximální mezera mezi svislými tyčemi - 80mm -spodní pásnice PL 80/12, horní pásnice PL 30/10 -na vnější straně zábradlí jedno madlo ve výšce 1000mm, druhé 600mm, na vnitřní straně zábradlí pouze jedno madlo ve výšce 1000mm -kotveno do ocelové konstrukce schodiště -vzdálenost madla od stěny 60mm -zábradlí na podestě je 2* zaobleno -duplexní ochrana venkovní OK = žárově pozinkovaná dle ČSN EN ISO 1461 + krycí, obnovitelný nátěrový systém dle ČSN EN ISO 12944 - 5 ¦ pro obě ochrané vrstvy platí SAP _C3 dle ČSN EN ISO 12944-2, NS se předepisuje s velmi vysokou životností, finální RAL 9003 (upřesní architekt) -včetně montážního a kotevního materiálu -včetně statického posouzení a dílenské dokumentace!(viz.VON) -zábradlí provést dle ČSN 743305 - OCHRANNÁ ZÁBRADLÍ -celková hmotnost 2626,41kg(viz.výpis materiálu) | [14 empty] | P | 2
453 | K | 767-Z/11 | Z/11-Madla na vnitř.schodišti:dub.madlo s olejem+kovové prvky s nátěrem,vč.mont.a kotev.materiálu-D+M(plný popis viz.výpis zámečník) | kpl | 1 |  | 0 | vlastní |  | základní |  | 0 | 0 | 0 | 0 | 0 | 16 | K | 2 |  |  |  | ROZPOCET | [5 empty] | 0 | 0 | 0 | 0 | 0 | 1 | 0 | 16 | 1160034636
| P |  | Poznámka k položce: Madla na vnitřním schodišti - vnější stěny 2madla nad sebou, v zrcadle - 1madlo -Madlo dubové, nátěr bezbarvým olejem -kovové prvky - nátěr RAL 9003 (upřesní architekt) -jedno madlo ve výšce 1000mm, druhé 600mm -kotveno do žb/sdk stěn přes kotevní plech (barva dle madla) -vzdálenost madla od stěny 60mm -včetně montážního a kotevního materiálu -zábradlí provést dle ČSN 743305 - OCHRANNÁ ZÁBRADLÍ -celk.hmotnost (viz.výpis materiálu)154,25kg vč.zpracování dílenské dokumentace (viz.VON) | [14 empty] | P | 2
454 | K | 767-Z/12 | Z/12-Vnitřní schod.zábradlí:dř.dub madlo s olejem, kovávvá výplň s nátěrem,vč.kotvení-D+M(plný popis viz.výpis zámečník) | kpl | 1 |  | 0 | vlastní |  | základní |  | 0 | 0 | 0 | 0 | 0 | 16 | K | 2 |  |  |  | ROZPOCET | [5 empty] | 0 | 0 | 0 | 0 | 0 | 1 | 0 | 16 | 1709514049
| P |  | Poznámka k položce: Zábradlí na vnitřním schodišti - výšky 1,0m nad pochozí povrch. -kotveno z boku do žb schodiště -Madlo dubové, nátěr bezbarvým olejem -výplň svislé tyčky 4HR 12/12mm -maximální mezera mezi svislými tyčemi - 80mm -spodní pásnice PL30/10 + 80/12, horní pásnice zapuštěná PL 30/10 -kovové prvky - nátěr RAL 9003 (upřesní architekt) -madlo ve výšce 1000mm -včetně montážního a kotevního materiálu -včetně montážního a kotevního materiálu -včetně statického posouzení a dílenské dokumentace! -zábradlí provést dle ČSN 743305 - OCHRANNÁ ZÁBRADLÍ -celk.hmotnost (viz.výpis materiálu)459,67kg vč.zpracování dílenské dokumentace (viz.VON) | [14 empty] | P | 2
455 | K | 767-Z/13 | Z/13-Lemování provětr.fasády (spodní část):oc.plech tl.3mm,prášk.lak,rš 300mm-D+M(plný popis viz.výpis zámečník) | m | 163.8 |  | 0 | vlastní |  | základní |  | 0 | 0 | 0 | 0 | 0 | 16 | K | 2 |  |  |  | ROZPOCET | [5 empty] | 0 | 0 | 0 | 0 | 0 | 1 | 0 | 16 | 1525043126
| P |  | Poznámka k položce: LEMOVÁNÍ PROVĚTRÁVANÉ FASÁDY - SPODNÍ ČÁST -OCELOVÝ PLECH TL. 3mm, PRÁŠKOVÝ LAK, BARVA RAL 7016 -RŠ 300mm -PŘED VÝROBOU NUTNO ZAMĚŘIT NA STAVBĚ vč.zpracování dílenské dokumentace (viz.VON) | [14 empty] | P | 2
| VV |  | "Z/13"156 |  | 156 | [12 empty] | VV | 2 | 2 | True | 0 | ROZPOCET
| VV |  | "prořez 5%"156*0,05 |  | 7.8 | [12 empty] | VV | 2 | 2 | True | 0 | ROZPOCET
| VV |  | Mezisoučet |  | 163.8 | [12 empty] | VV | 2 | 3 | True | 1 | ROZPOCET
456 | K | 767-Z/14 | Z/14-Celoobvod.lemování okenního otvoru 2050/1750mm z Al plechu vč.nosné k-ce-D+M(plný popis viz.výpis zámečník) | ks | 1 |  | 0 | vlastní |  | základní |  | 0 | 0 | 0 | 0 | 0 | 16 | K | 2 |  |  |  | ROZPOCET | [5 empty] | 0 | 0 | 0 | 0 | 0 | 1 | 0 | 16 | 153564079
| P |  | Poznámka k položce: CELOOBVODOVÉ LEMOVÁNÍ OKENNÍHO OTVORU Z AL PLECHU, BARVA RAL 7016 -HLOUBKA PŘED OKNO MIN. 150mm -VČETNĚ NOSNÉ KONSTRUKCE, PŘÍPONEK, POMOCNÉHO A SPOJOVACÍHO MATERIÁLU -V NADPRAŽÍ JSOU ŽALUZIE - NUTNO NAPOJIT NA SCHRÁNKU ŽALUZIE DLE ČSN 733610 NAVRHOVÁNÍ KLEMPÍŘSKÝCH KONSTRUKCÍ, VČETNĚ PŘÍPONEK, DROBNÉHO SPOJOVACÍHO A KOTEVNÍHO MATERIÁLU, PŘED VÝROBOU ROZMĚRY OVĚŘIT ZAMĚŘENÍM NA STAVBĚ vč.zpracování dílenské dokumentace (viz.VON) | [14 empty] | P | 2
457 | K | 767-Z/15 | Z/15-Vnitř.plech.hl.pl.dveře 900/2100mm vč.oc.zárubně DZD s nátěrem do ŽB stěny tl.250mm,kování,cylindr.zámek,pož.odolné EW15DP1/C,samozavírač,syst.osazení-D+M(plný popis viz.výpis zámečník) | ks | 2 |  | 0 | vlastní |  | základní |  | 0 | 0 | 0 | 0 | 0 | 16 | K | 2 |  |  |  | ROZPOCET | [5 empty] | 0 | 0 | 0 | 0 | 0 | 1 | 0 | 16 | -1791093185
| P |  | Poznámka k položce: Interiérové plechové dveře z přípravny do tříd -Dveřní křídlo 900/2100mm -S polodrážkou -Materiál: plech, barva šedá -Požární odolnost EW 15 DP1/C -Včetně samozavírače -Padací práh -Včetně nerezové přechodové lišty do podlahy -Kování : klika/ klika, materiál nerez, cylindrický zámek, -Systém generálního klíče (viz specifikace ostatních výrobků) -Zárubeň: ocelová dvoudílná pro dodatečnou montáž, typ DZD, barva bílá, polomat, 3x3D stavitelné závěsy, TPE těsnění, osazení do ŽB stěny tl. 250mm (+omítka) -Rozměry před výrobou ověřit na stavbě Součástí dodávky bude výrobní dokumentace odsouhlasená architektem vč.zpracování dílenské dokumentace (viz.VON) | [14 empty] | P | 2
| VV |  | 1+1 |  | 2 | [12 empty] | VV | 2 | 2 | True | 1 | ROZPOCET
458 | K | 767-Z/16 | Z/16-Lemování provětr.fasády (špalety):oc.plech tl.3mm,prášk.lak,rš 280mm-D+M(plný popis viz.výpis zámečník) | m | 35.595 |  | 0 | vlastní |  | základní |  | 0 | 0 | 0 | 0 | 0 | 16 | K | 2 |  |  |  | ROZPOCET | [5 empty] | 0 | 0 | 0 | 0 | 0 | 1 | 0 | 16 | -310364367
| P |  | Poznámka k položce: LEMOVÁNÍ PROVĚTRÁVANÉ FASÁDY - ŠPALETY -OCELOVÝ PLECH TL. 3mm, PRÁŠKOVÝ LAK, BARVA RAL 7016 -KOTVENO NA POMOCNÝ ROŠT PROVĚTRÁVANÉ FASÁDY -RŠ 280mm -PŘED VÝROBOU NUTNO ZAMĚŘIT NA STAVBĚ -DÉLKA BEZ PROŘEZU Součástí dodávky bude výrobní dokumentace odsouhlasená architektem vč.zpracování dílenské dokumentace (viz.VON) | [14 empty] | P | 2
| VV |  | "Z/16"33,9 |  | 33.9 | [12 empty] | VV | 2 | 2 | True | 0 | ROZPOCET
| VV |  | "prořez 5%"33,9*0,05 |  | 1.695 | [12 empty] | VV | 2 | 2 | True | 0 | ROZPOCET
| VV |  | Mezisoučet |  | 35.595 | [12 empty] | VV | 2 | 3 | True | 1 | ROZPOCET
459 | K | 767-Z/17 | Z/17-Čistící zona exteriérová 1200/1000mm vč.nerez rámečku,podloží a odvodnění-D+M(plný popis viz.výpis zámečník) | kpl | 2 |  | 0 | vlastní |  | základní |  | 0 | 0 | 0 | 0 | 0 | 16 | K | 2 |  |  |  | ROZPOCET | [5 empty] | 0 | 0 | 0 | 0 | 0 | 1 | 0 | 16 | 1696501209
| P |  | Poznámka k položce: -ČISTÍCÍ ZÓNA EXTERIÉROVÁ, NA HRUBŠÍ NEČISTOTY, VČETNĚ NEREZ RÁMEČKU, ZAPUŠTĚNÁ DO DLAŽBY -NÁŠLAP ROHOŽE BUDE VE STEJNÉ VÝŠCE JAKO LÍC PŘILEHLÉ BETONOVÉ DLAŽBY - PODKLAD NUTNO VYROVNAT DO PŘÍSLUŠNÉ VÝŠKY BETONOVOU MAZANINOU -BETONOVOU MAZANINU VYSPÁDOVAT, OPATŘIT VODĚVZDORNOU STĚRKOU A ODVODNIT (VPUSŤ DO ŠTĚRKOVÉHO PODLOŽÍ) KOMPLETNÍ DODÁVKA - VČ. VÝŠE POPSANÉHO PODLOŽNÍ A ODVODNĚNÍ vč.zpracování dílenské dokumentace (viz.VON) | [14 empty] | P | 2
460 | K | 998767202 | Přesun hmot pro zámečnické konstrukce stanovený procentní sazbou (%) z ceny vodorovná dopravní vzdálenost do 50 m základní v objektech výšky přes 6 do 12 m | % |  |  | 0 | CS ÚRS 2024 02 |  | základní |  | 0 | 0 | 0 | 0 | 0 | 16 | K | 2 |  |  |  | ROZPOCET | [5 empty] | 0 | 0 | 0 | 0 | 0 | 1 | 0 | 16 | 1517804811
| Online PSC |  | https://podminky.urs.cz/item/CS_URS_2024_02/998767202 | [14 empty] | Online PSC | 2
| D | 771 | Podlahy z dlaždic |  |  |  | 0 |  |  |  |  | 0 |  | 7.4159 |  | 0 | 2 | D | 1 |  |  |  | ROZPOCET | [11 empty] | 0
461 | K | 771111011 | Příprava podkladu před provedením dlažby vysátí podlah | m2 | 165.285 |  | 0 | CS ÚRS 2024 02 |  | základní |  | 0 | 0 | 0 | 0 | 0 | 16 | K | 2 |  |  |  | ROZPOCET | [5 empty] | 0 | 0 | 0 | 0 | 0 | 1 | 0 | 16 | 1528015515
| Online PSC |  | https://podminky.urs.cz/item/CS_URS_2024_02/771111011 | [14 empty] | Online PSC | 2
| VV |  | "dlažby"P3a+P3b+P4 |  | 161.745 | [12 empty] | VV | 2 | 2 | True | 0 | ROZPOCET
| VV |  | "soklíky"0,1*(KS+KSS) |  | 3.54 | [12 empty] | VV | 2 | 2 | True | 0 | ROZPOCET
| VV |  | Mezisoučet |  | 165.285 | [12 empty] | VV | 2 | 3 | True | 1 | ROZPOCET
462 | K | 771111012 | Příprava podkladu před provedením dlažby vysátí schodišť | m | 135 |  | 0 | CS ÚRS 2024 02 |  | základní |  | 0 | 0 | 0 | 0 | 0 | 16 | K | 2 |  |  |  | ROZPOCET | [5 empty] | 0 | 0 | 0 | 0 | 0 | 1 | 0 | 16 | 1562010534
| Online PSC |  | https://podminky.urs.cz/item/CS_URS_2024_02/771111012 | [14 empty] | Online PSC | 2
| VV |  | "stupnice"67,5 |  | 67.5 | [12 empty] | VV | 2 | 2 | True | 0 | ROZPOCET
| VV |  | "podstupnice"67,5 |  | 67.5 | [12 empty] | VV | 2 | 2 | True | 0 | ROZPOCET
| VV |  | Mezisoučet |  | 135 | [12 empty] | VV | 2 | 3 | True | 1 | ROZPOCET
463 | K | 771121011 | Příprava podkladu před provedením dlažby nátěr penetrační na podlahu | m2 | 199.035 |  | 0 | CS ÚRS 2024 02 |  | základní |  | 0 | 0.0003 | 0.05971 | 0 | 0 | 16 | K | 2 |  |  |  | ROZPOCET | [5 empty] | 0 | 0 | 0 | 0 | 0 | 1 | 0 | 16 | -898077305
| Online PSC |  | https://podminky.urs.cz/item/CS_URS_2024_02/771121011 | [14 empty] | Online PSC | 2
| VV |  | "dlažby"P3a+P3b+P4 |  | 161.745 | [12 empty] | VV | 2 | 2 | True | 0 | ROZPOCET
| VV |  | "soklíky"0,1*(KS+KSS) |  | 3.54 | [12 empty] | VV | 2 | 2 | True | 0 | ROZPOCET
| VV |  | "stupnice"67,5*0,3 |  | 20.25 | [12 empty] | VV | 2 | 2 | True | 0 | ROZPOCET
| VV |  | "podstupnice"67,5*0,2 |  | 13.5 | [12 empty] | VV | 2 | 2 | True | 0 | ROZPOCET
| VV |  | Mezisoučet |  | 199.035 | [12 empty] | VV | 2 | 3 | True | 1 | ROZPOCET
464 | K | 771151021 | Příprava podkladu před provedením dlažby samonivelační stěrka min. pevnosti 30 MPa, tloušťky do 3 mm | m2 | 30.635 |  | 0 | CS ÚRS 2024 02 |  | základní |  | 0 | 0.0045 | 0.13786 | 0 | 0 | 16 | K | 2 |  |  |  | ROZPOCET | [5 empty] | 0 | 0 | 0 | 0 | 0 | 1 | 0 | 16 | 2096836846
| Online PSC |  | https://podminky.urs.cz/item/CS_URS_2024_02/771151021 | [14 empty] | Online PSC | 2
| VV |  | "mezipodesty"P4 |  | 10.385 | [12 empty] | VV | 2 | 2 | True | 0 | ROZPOCET
| VV |  | "stupnice"1,5*(10+11+12+12)*0,3 |  | 20.25 | [12 empty] | VV | 2 | 2 | True | 0 | ROZPOCET
| VV |  | Mezisoučet |  | 30.635 | [12 empty] | VV | 2 | 3 | True | 1 | ROZPOCET
465 | K | 771161011 | Příprava podkladu před provedením dlažby montáž profilu dilatační spáry v rovině dlažby | m | 34.1 |  | 0 | CS ÚRS 2024 02 |  | základní |  | 0 | 0 | 0 | 0 | 0 | 16 | K | 2 |  |  |  | ROZPOCET | [5 empty] | 0 | 0 | 0 | 0 | 0 | 1 | 0 | 16 | -660497157
| Online PSC |  | https://podminky.urs.cz/item/CS_URS_2024_02/771161011 | [14 empty] | Online PSC | 2
| VV |  | "dilatace (dle spárořezu)" | [14 empty] | VV | 2 | 1 | True | 0 | ROZPOCET
| VV |  | "1.pp"1,6 |  | 1.6 | [12 empty] | VV | 2 | 2 | True | 0 | ROZPOCET
| VV |  | "1.np"1,5+3,7*2+4,05*2 |  | 17 | [12 empty] | VV | 2 | 2 | True | 0 | ROZPOCET
| VV |  | "2.np"3,7*2+4,05*2 |  | 15.5 | [12 empty] | VV | 2 | 2 | True | 0 | ROZPOCET
| VV |  | Mezisoučet |  | 34.1 | [12 empty] | VV | 2 | 3 | True | 1 | ROZPOCET
466 | M | 59054164 | profil dilatační s bočními díly z PVC/CPE tl 10mm | m | 37.51 |  | 0 | CS ÚRS 2024 02 |  | základní |  | 0 | 0.00013 | 0.0048763 | 0 | 0 | 32 | M | 2 |  |  |  | ROZPOCET | [5 empty] | 0 | 0 | 0 | 0 | 0 | 1 | 0 | 16 | -1976688188
| VV |  | 34,1*1,1 'Přepočtené koeficientem množství |  | 37.51 | [12 empty] | VV | 2 | 2 | False | 1 | ROZPOCET
467 | K | 771161021 | Příprava podkladu před provedením dlažby montáž profilu ukončujícího profilu pro plynulý přechod (dlažba-koberec apod.) | m | 35.8 |  | 0 | CS ÚRS 2024 02 |  | základní |  | 0 | 0.0002 | 0.00716 | 0 | 0 | 16 | K | 2 |  |  |  | ROZPOCET | [5 empty] | 0 | 0 | 0 | 0 | 0 | 1 | 0 | 16 | 1825880797
| Online PSC |  | https://podminky.urs.cz/item/CS_URS_2024_02/771161021 | [14 empty] | Online PSC | 2
| VV |  | "1.pp"0,9+0,8*6+0,7*3+1,1 |  | 8.9 | [12 empty] | VV | 2 | 2 | True | 0 | ROZPOCET
| VV |  | "1.np"0,7+0,9*12+0,8*4 |  | 14.7 | [12 empty] | VV | 2 | 2 | True | 0 | ROZPOCET
| VV |  | "2.np"0,7+0,9*11+0,8*2 |  | 12.2 | [12 empty] | VV | 2 | 2 | True | 0 | ROZPOCET
| VV |  | Mezisoučet |  | 35.8 | [12 empty] | VV | 2 | 3 | True | 1 | ROZPOCET
468 | M | 59054101 | profil přechodový Al s pohyblivým ramenem 10x20mm | m | 39.38 |  | 0 | CS ÚRS 2024 02 |  | základní |  | 0 | 0.00027 | 0.010633 | 0 | 0 | 32 | M | 2 |  |  |  | ROZPOCET | [5 empty] | 0 | 0 | 0 | 0 | 0 | 1 | 0 | 16 | -673145630
| VV |  | 35,8*1,1 'Přepočtené koeficientem množství |  | 39.38 | [12 empty] | VV | 2 | 2 | False | 1 | ROZPOCET
469 | K | 771274513 | Montáž obkladů schodišť z dlaždic keramických lepených lepidlem na bázi reaktivních pryskyřic stupnic hladkých, šířky přes 250 do 300 mm | m | 67.5 |  | 0 | CS ÚRS 2024 02 |  | základní |  | 0 | 0.0018 | 0.1215 | 0 | 0 | 16 | K | 2 |  |  |  | ROZPOCET | [5 empty] | 0 | 0 | 0 | 0 | 0 | 1 | 0 | 16 | -1609386352
| Online PSC |  | https://podminky.urs.cz/item/CS_URS_2024_02/771274513 | [14 empty] | Online PSC | 2
| VV |  | "stupnice"1,5*(10+11+12+12) |  | 67.5 | [12 empty] | VV | 2 | 2 | True | 0 | ROZPOCET
| VV |  | Mezisoučet |  | 67.5 | [12 empty] | VV | 2 | 3 | True | 1 | ROZPOCET
470 | M | 59761084 | tvarovka schodová keramická mrazuvzdorná R10/B povrch hladký/matný tl do 10mm š přes 350 do 400mm dl přes 600 do 800mm | m | 74.25 |  | 0 | CS ÚRS 2024 02 |  | základní |  | 0 | 0.0088 | 0.6534 | 0 | 0 | 32 | M | 2 |  |  |  | ROZPOCET | [5 empty] | 0 | 0 | 0 | 0 | 0 | 1 | 0 | 16 | -1369683376
| P |  | Poznámka k položce: specifikace viz.TZ | [14 empty] | P | 2
| VV |  | 67,5*1,1 'Přepočtené koeficientem množství |  | 74.25 | [12 empty] | VV | 2 | 2 | False | 1 | ROZPOCET
471 | K | 771274532 | Montáž obkladů schodišť z dlaždic keramických lepených lepidlem na bázi reaktivních pryskyřic podstupnic hladkých, výšky přes 150 do 200 mm | m | 67.5 |  | 0 | CS ÚRS 2024 02 |  | základní |  | 0 | 0.0012 | 0.081 | 0 | 0 | 16 | K | 2 |  |  |  | ROZPOCET | [5 empty] | 0 | 0 | 0 | 0 | 0 | 1 | 0 | 16 | -1288107056
| Online PSC |  | https://podminky.urs.cz/item/CS_URS_2024_02/771274532 | [14 empty] | Online PSC | 2
| VV |  | "podstupnice"1,5*(10+11+12+12) |  | 67.5 | [12 empty] | VV | 2 | 2 | True | 0 | ROZPOCET
| VV |  | Mezisoučet |  | 67.5 | [12 empty] | VV | 2 | 3 | True | 1 | ROZPOCET
472 | M | 59761111 | dlažba keramická slinutá mrazuvzdorná R10/B povrch hladký/matný tl do 10mm přes 0,5 do 2ks/m2 | m2 | 16.875 |  | 0 | CS ÚRS 2024 02 |  | základní |  | 0 | 0.022 | 0.37125 | 0 | 0 | 32 | M | 2 |  |  |  | ROZPOCET | [5 empty] | 0 | 0 | 0 | 0 | 0 | 1 | 0 | 16 | -1776680716
| P |  | Poznámka k položce: dlaždice 800/800mm specifikace viz.TZ | [14 empty] | P | 2
| VV |  | "podstupnice"1,5*(10+11+12+12)*0,2 |  | 13.5 | [12 empty] | VV | 2 | 2 | True | 0 | ROZPOCET
| VV |  | Mezisoučet |  | 13.5 | [12 empty] | VV | 2 | 3 | True | 1 | ROZPOCET
| VV |  | 13,5*1,25 'Přepočtené koeficientem množství |  | 16.875 | [12 empty] | VV | 2 | 2 | False | 1 | ROZPOCET
473 | K | 771474512 | Montáž soklů z dlaždic keramických lepených lepidlem na bázi reaktivních pryskyřic rovných, výšky přes 65 do 90 mm | m | 12.9 |  | 0 | CS ÚRS 2024 02 |  | základní |  | 0 | 0.00051 | 0.006579 | 0 | 0 | 16 | K | 2 |  |  |  | ROZPOCET | [5 empty] | 0 | 0 | 0 | 0 | 0 | 1 | 0 | 16 | -711761297
| Online PSC |  | https://podminky.urs.cz/item/CS_URS_2024_02/771474512 | [14 empty] | Online PSC | 2
| VV |  | "ker.soklík v-80mm" | [14 empty] | VV | 2 | 1 | True | 0 | ROZPOCET
| VV |  | "mezipodesty"1,6*2+3,35+1,5*2+3,35 |  | 12.9 | [12 empty] | VV | 2 | 2 | True | 0 | ROZPOCET
| VV | KS | Mezisoučet |  | 12.9 | [12 empty] | VV | 2 | 3 | True | 1 | ROZPOCET
474 | M | 59761184 | sokl keramický mrazuvzdorný povrch hladký/matný tl do 10mm výšky přes 65 do 90mm | m | 14.19 |  | 0 | CS ÚRS 2024 02 |  | základní |  | 0 | 0.00198 | 0.028096 | 0 | 0 | 32 | M | 2 |  |  |  | ROZPOCET | [5 empty] | 0 | 0 | 0 | 0 | 0 | 1 | 0 | 16 | 1348284930
| P |  | Poznámka k položce: specifikace viz.TZ | [14 empty] | P | 2
| VV |  | "ker.soklík v-80mm"KS |  | 12.9 | [12 empty] | VV | 2 | 2 | True | 0 | ROZPOCET
| VV |  | Mezisoučet |  | 12.9 | [12 empty] | VV | 2 | 3 | True | 1 | ROZPOCET
| VV |  | 12,9*1,1 'Přepočtené koeficientem množství |  | 14.19 | [12 empty] | VV | 2 | 2 | False | 1 | ROZPOCET
475 | K | 771474532 | Montáž soklů z dlaždic keramických lepených lepidlem na bázi reaktivních pryskyřic schodišťových stupňovitých, výšky přes 65 do 90 mm | m | 22.5 |  | 0 | CS ÚRS 2024 02 |  | základní |  | 0 | 0.00051 | 0.011475 | 0 | 0 | 16 | K | 2 |  |  |  | ROZPOCET | [5 empty] | 0 | 0 | 0 | 0 | 0 | 1 | 0 | 16 | -1268386534
| Online PSC |  | https://podminky.urs.cz/item/CS_URS_2024_02/771474532 | [14 empty] | Online PSC | 2
| VV |  | "ker.soklík v-80mm schodiště"(0,2+0,3)*(10+11+12*2) |  | 22.5 | [12 empty] | VV | 2 | 2 | True | 0 | ROZPOCET
| VV | KSS | Mezisoučet |  | 22.5 | [12 empty] | VV | 2 | 3 | True | 1 | ROZPOCET
476 | M | 59761184 | sokl keramický mrazuvzdorný povrch hladký/matný tl do 10mm výšky přes 65 do 90mm | m | 24.75 |  | 0 | CS ÚRS 2024 02 |  | základní |  | 0 | 0.00198 | 0.049005 | 0 | 0 | 32 | M | 2 |  |  |  | ROZPOCET | [5 empty] | 0 | 0 | 0 | 0 | 0 | 1 | 0 | 16 | -234662098
| P |  | Poznámka k položce: specifikace viz.TZ | [14 empty] | P | 2
| VV |  | "ker.soklík v-80mm schodiště"KSS |  | 22.5 | [12 empty] | VV | 2 | 2 | True | 0 | ROZPOCET
| VV |  | Mezisoučet |  | 22.5 | [12 empty] | VV | 2 | 3 | True | 1 | ROZPOCET
| VV |  | 22,5*1,1 'Přepočtené koeficientem množství |  | 24.75 | [12 empty] | VV | 2 | 2 | False | 1 | ROZPOCET
477 | K | 771575513 | Montáž podlah z dlaždic keramických lepených lepidlem na bázi reaktivních pryskyřic hladkých, tloušťky do 10 mm přes 2 do 4 ks/m2 | m2 | 161.745 |  | 0 | CS ÚRS 2024 02 |  | základní |  | 0 | 0.00723 | 1.1694 | 0 | 0 | 16 | K | 2 |  |  |  | ROZPOCET | [5 empty] | 0 | 0 | 0 | 0 | 0 | 1 | 0 | 16 | -800555466
| Online PSC |  | https://podminky.urs.cz/item/CS_URS_2024_02/771575513 | [14 empty] | Online PSC | 2
| VV |  | "dlažby viz.TZ" | [14 empty] | VV | 2 | 1 | True | 0 | ROZPOCET
| VV |  | "P3b-na terénu" | [14 empty] | VV | 2 | 1 | True | 0 | ROZPOCET
| VV |  | "1.pp:-104,-105,-107,-108,-110,-111,-112"3,82+3,81+3,56+3,36+1,85+3,23+7,58 |  | 27.21 | [12 empty] | VV | 2 | 2 | True | 0 | ROZPOCET
| VV |  | "1.np:107,112,1125"19,43+9,17+19,45 |  | 48.05 | [12 empty] | VV | 2 | 2 | True | 0 | ROZPOCET
| VV | P3b | Mezisoučet |  | 75.26 | [12 empty] | VV | 2 | 3 | True | 0 | ROZPOCET
| VV |  | "P3a-na stropu" | [14 empty] | VV | 2 | 1 | True | 0 | ROZPOCET
| VV |  | "1.np:104,105,111"1,93+5,29+9,66 |  | 16.88 | [12 empty] | VV | 2 | 2 | True | 0 | ROZPOCET
| VV |  | "2.np:203,204,207,211,213"1,93+5,29+19,43+13,12+19,45 |  | 59.22 | [12 empty] | VV | 2 | 2 | True | 0 | ROZPOCET
| VV | P3a | Mezisoučet |  | 76.1 | [12 empty] | VV | 2 | 3 | True | 0 | ROZPOCET
| VV |  | "P4-mezipodesty" | [14 empty] | VV | 2 | 1 | True | 0 | ROZPOCET
| VV |  | "mezipodesty"1,6*3,35+1,5*3,35 |  | 10.385 | [12 empty] | VV | 2 | 2 | True | 0 | ROZPOCET
| VV | P4 | Mezisoučet |  | 10.385 | [12 empty] | VV | 2 | 3 | True | 0 | ROZPOCET
| VV |  | Součet |  | 161.745 | [12 empty] | VV | 2 | 4 | True | 1 | ROZPOCET
478 | M | 59761110 | dlažba keramická slinutá mrazuvzdorná R10/B povrch hladký/matný tl do 10mm přes 2 do 4ks/m2 | m2 | 186.007 |  | 0 | CS ÚRS 2024 02 |  | základní |  | 0 | 0.022 | 4.0922 | 0 | 0 | 32 | M | 2 |  |  |  | ROZPOCET | [5 empty] | 0 | 0 | 0 | 0 | 0 | 1 | 0 | 16 | 1007201739
| P |  | Poznámka k položce: specifikace viz.TZ | [14 empty] | P | 2
| VV |  | 161,745*1,15 'Přepočtené koeficientem množství |  | 186.007 | [12 empty] | VV | 2 | 2 | False | 1 | ROZPOCET
479 | K | 771577211 | Montáž podlah z dlaždic keramických lepených cementovým flexibilním lepidlem Příplatek k cenám za plochu do 5 m2 jednotlivě | m2 | 23.49 |  | 0 | CS ÚRS 2024 02 |  | základní |  | 0 | 0 | 0 | 0 | 0 | 16 | K | 2 |  |  |  | ROZPOCET | [5 empty] | 0 | 0 | 0 | 0 | 0 | 1 | 0 | 16 | -284837641
| Online PSC |  | https://podminky.urs.cz/item/CS_URS_2024_02/771577211 | [14 empty] | Online PSC | 2
| VV |  | "1.pp"3,82+3,81+3,56+3,36+1,85+3,23 |  | 19.63 | [12 empty] | VV | 2 | 2 | True | 0 | ROZPOCET
| VV |  | "1.np"1,93 |  | 1.93 | [12 empty] | VV | 2 | 2 | True | 0 | ROZPOCET
| VV |  | "2.np"1,93 |  | 1.93 | [12 empty] | VV | 2 | 2 | True | 0 | ROZPOCET
| VV |  | Mezisoučet |  | 23.49 | [12 empty] | VV | 2 | 3 | True | 1 | ROZPOCET
480 | K | 771591112 | Izolace podlahy pod dlažbu nátěrem nebo stěrkou ve dvou vrstvách | m2 | 174.064 |  | 0 | CS ÚRS 2024 02 |  | základní |  | 0 | 0.0015 | 0.2611 | 0 | 0 | 16 | K | 2 |  |  |  | ROZPOCET | [5 empty] | 0 | 0 | 0 | 0 | 0 | 1 | 0 | 16 | 1979863693
| Online PSC |  | https://podminky.urs.cz/item/CS_URS_2024_02/771591112 | [14 empty] | Online PSC | 2
| VV |  | "dlažby"P3a+P3b |  | 151.36 | [12 empty] | VV | 2 | 2 | True | 0 | ROZPOCET
| VV | NIV | Mezisoučet |  | 151.36 | [12 empty] | VV | 2 | 3 | True | 0 | ROZPOCET
| VV |  | NIV*0,15 |  | 22.704 | [12 empty] | VV | 2 | 2 | True | 0 | ROZPOCET
| VV |  | Součet |  | 174.064 | [12 empty] | VV | 2 | 4 | True | 1 | ROZPOCET
481 | K | 771591115 | Podlahy - dokončovací práce spárování silikonem | m | 258.15 |  | 0 | CS ÚRS 2024 02 |  | základní |  | 0 | 9e-05 | 0.023234 | 0 | 0 | 16 | K | 2 |  |  |  | ROZPOCET | [5 empty] | 0 | 0 | 0 | 0 | 0 | 1 | 0 | 16 | 1271517842
| Online PSC |  | https://podminky.urs.cz/item/CS_URS_2024_02/771591115 | [14 empty] | Online PSC | 2
| VV |  | "styk dlažba-soklík"KS+KSS |  | 35.4 | [12 empty] | VV | 2 | 2 | True | 0 | ROZPOCET
| VV |  | Mezisoučet |  | 35.4 | [12 empty] | VV | 2 | 3 | True | 0 | ROZPOCET
| VV |  | "styk dlažba-obklad" | [14 empty] | VV | 2 | 1 | True | 0 | ROZPOCET
| VV |  | "1.pp:sv-3,1m" | [14 empty] | VV | 2 | 1 | True | 0 | ROZPOCET
| VV |  | "-104"(2,25*2+1,7*2)-0,8 |  | 7.1 | [12 empty] | VV | 2 | 2 | True | 0 | ROZPOCET
| VV |  | "-105"(2,25*2+1,7*2)-0,8 |  | 7.1 | [12 empty] | VV | 2 | 2 | True | 0 | ROZPOCET
| VV |  | "-107"(1,85*2+2,0*2)-0,7 |  | 7 | [12 empty] | VV | 2 | 2 | True | 0 | ROZPOCET
| VV |  | "-108"(1,75*2+2,0*2)-0,7 |  | 6.8 | [12 empty] | VV | 2 | 2 | True | 0 | ROZPOCET
| VV |  | "-110"(1*2+1,9*2)-0,7 |  | 5.1 | [12 empty] | VV | 2 | 2 | True | 0 | ROZPOCET
| VV |  | "-111"(1,8*4)-0,8 |  | 6.4 | [12 empty] | VV | 2 | 2 | True | 0 | ROZPOCET
| VV |  | "-112"(3,45*2+2,2*2)-0,9 |  | 10.4 | [12 empty] | VV | 2 | 2 | True | 0 | ROZPOCET
| VV |  | "1.np" | [14 empty] | VV | 2 | 1 | True | 0 | ROZPOCET
| VV |  | "104"(2,3*2+0,9*2)-0,7 |  | 5.7 | [12 empty] | VV | 2 | 2 | True | 0 | ROZPOCET
| VV |  | "105"(2,3*2+2,3*2)-0,9 |  | 8.3 | [12 empty] | VV | 2 | 2 | True | 0 | ROZPOCET
| VV |  | "107"(4,8*2+4,05*2+0,3*4+1,1*2)+(1,65*2)-(0,9*2) |  | 22.6 | [12 empty] | VV | 2 | 2 | True | 0 | ROZPOCET
| VV |  | "109"(1,9+0,6) |  | 2.5 | [12 empty] | VV | 2 | 2 | True | 0 | ROZPOCET
| VV |  | "111"(2,95*2+3,65*2)-0,9 |  | 12.3 | [12 empty] | VV | 2 | 2 | True | 0 | ROZPOCET
| VV |  | "112"(2,5*2+3,775*2+0,5+0,4)-0,9 |  | 12.55 | [12 empty] | VV | 2 | 2 | True | 0 | ROZPOCET
| VV |  | "115"(4,8*2+4,05*2+0,3*4+1,1*2)+(1,65*2)-(0,9*2) |  | 22.6 | [12 empty] | VV | 2 | 2 | True | 0 | ROZPOCET
| VV |  | "116"(1,9+0,6) |  | 2.5 | [12 empty] | VV | 2 | 2 | True | 0 | ROZPOCET
| VV |  | "2.np" | [14 empty] | VV | 2 | 1 | True | 0 | ROZPOCET
| VV |  | "203"(2,3*2+0,9*2)-0,7 |  | 5.7 | [12 empty] | VV | 2 | 2 | True | 0 | ROZPOCET
| VV |  | "204"(2,3*4)-0,9 |  | 8.3 | [12 empty] | VV | 2 | 2 | True | 0 | ROZPOCET
| VV |  | "207"(4,8*2+4,05*2+0,3*4+1,1*2)+(1,65*2)-(0,9*2) |  | 22.6 | [12 empty] | VV | 2 | 2 | True | 0 | ROZPOCET
| VV |  | "209"(1,9+0,6) |  | 2.5 | [12 empty] | VV | 2 | 2 | True | 0 | ROZPOCET
| VV |  | "211"(3,7*2+7,45*2)-(0,9*3) |  | 19.6 | [12 empty] | VV | 2 | 2 | True | 0 | ROZPOCET
| VV |  | "213"(4,8*2+4,05*2+0,3*4+1,1*2)+(1,65*2)-(0,9*2) |  | 22.6 | [12 empty] | VV | 2 | 2 | True | 0 | ROZPOCET
| VV |  | "215"(1,9+0,6) |  | 2.5 | [12 empty] | VV | 2 | 2 | True | 0 | ROZPOCET
| VV |  | Mezisoučet |  | 222.75 | [12 empty] | VV | 2 | 3 | True | 0 | ROZPOCET
| VV |  | Součet |  | 258.15 | [12 empty] | VV | 2 | 4 | True | 1 | ROZPOCET
482 | K | 771591121 | Podlahy - dokončovací práce separační provazec do pružných spar, průměru 4 mm | m | 258.15 |  | 0 | CS ÚRS 2024 02 |  | základní |  | 0 | 2e-05 | 0.005163 | 0 | 0 | 16 | K | 2 |  |  |  | ROZPOCET | [5 empty] | 0 | 0 | 0 | 0 | 0 | 1 | 0 | 16 | 365805273
| Online PSC |  | https://podminky.urs.cz/item/CS_URS_2024_02/771591121 | [14 empty] | Online PSC | 2
| VV |  | "dtto silikonování"258,15 |  | 258.15 | [12 empty] | VV | 2 | 2 | True | 0 | ROZPOCET
| VV |  | Mezisoučet |  | 258.15 | [12 empty] | VV | 2 | 3 | True | 1 | ROZPOCET
483 | K | 771591184 | Podlahy - dokončovací práce pracnější řezání dlaždic keramických rovné | m | 67.5 |  | 0 | CS ÚRS 2024 02 |  | základní |  | 0 | 0 | 0 | 0 | 0 | 16 | K | 2 |  |  |  | ROZPOCET | [5 empty] | 0 | 0 | 0 | 0 | 0 | 1 | 0 | 16 | -1925238539
| Online PSC |  | https://podminky.urs.cz/item/CS_URS_2024_02/771591184 | [14 empty] | Online PSC | 2
| VV |  | "pro řezání podstupnic z dlaždic 800/800mm"1,5*(10+11+12*2) |  | 67.5 | [12 empty] | VV | 2 | 2 | True | 0 | ROZPOCET
| VV |  | Mezisoučet |  | 67.5 | [12 empty] | VV | 2 | 3 | True | 1 | ROZPOCET
484 | K | 771591237 | Izolace podlahy pod dlažbu montáž těsnícího pásu pro styčné nebo dilatační spáry | m | 222.75 |  | 0 | CS ÚRS 2024 02 |  | základní |  | 0 | 0.00017 | 0.037868 | 0 | 0 | 16 | K | 2 |  |  |  | ROZPOCET | [5 empty] | 0 | 0 | 0 | 0 | 0 | 1 | 0 | 16 | -583514310
| Online PSC |  | https://podminky.urs.cz/item/CS_URS_2024_02/771591237 | [14 empty] | Online PSC | 2
| VV |  | "styk dlažba-obklad"222,75 |  | 222.75 | [12 empty] | VV | 2 | 2 | True | 0 | ROZPOCET
| VV |  | Mezisoučet |  | 222.75 | [12 empty] | VV | 2 | 3 | True | 1 | ROZPOCET
485 | M | 59054220.1 | páska pružná těsnící hydroizolační š 185mm | m | 233.888 |  | 0 | CS ÚRS 2024 02 |  | základní |  | 0 | 0.00111 | 0.25962 | 0 | 0 | 32 | M | 2 |  |  |  | ROZPOCET | [5 empty] | 0 | 0 | 0 | 0 | 0 | 1 | 0 | 16 | -669258898
| VV |  | 222,75*1,05 'Přepočtené koeficientem množství |  | 233.888 | [12 empty] | VV | 2 | 2 | False | 1 | ROZPOCET
486 | K | 771591257 | Izolace podlahy pod dlažbu montáž těsnící manžety pro postup potrubí | kus | 71 |  | 0 | CS ÚRS 2024 02 |  | základní |  | 0 | 0.00017 | 0.01207 | 0 | 0 | 16 | K | 2 |  |  |  | ROZPOCET | [5 empty] | 0 | 0 | 0 | 0 | 0 | 1 | 0 | 16 | -381503428
| Online PSC |  | https://podminky.urs.cz/item/CS_URS_2024_02/771591257 | [14 empty] | Online PSC | 2
| VV |  | "dle ZTI" | [14 empty] | VV | 2 | 1 | True | 0 | ROZPOCET
| VV |  | "1.pp"13 |  | 13 | [12 empty] | VV | 2 | 2 | True | 0 | ROZPOCET
| VV |  | "1.np"30 |  | 30 | [12 empty] | VV | 2 | 2 | True | 0 | ROZPOCET
| VV |  | "2.np"28 |  | 28 | [12 empty] | VV | 2 | 2 | True | 0 | ROZPOCET
| VV |  | Mezisoučet |  | 71 | [12 empty] | VV | 2 | 3 | True | 1 | ROZPOCET
487 | M | 59054255.1 | manžeta těsnící hydroizolační na prostupy potrubí | kus | 71 |  | 0 | CS ÚRS 2024 02 |  | základní |  | 0 | 4e-05 | 0.00284 | 0 | 0 | 32 | M | 2 |  |  |  | ROZPOCET | [5 empty] | 0 | 0 | 0 | 0 | 0 | 1 | 0 | 16 | 963960882
488 | K | 771592011 | Čištění vnitřních ploch po položení dlažby podlah nebo schodišť chemickými prostředky | m2 | 199.035 |  | 0 | CS ÚRS 2024 02 |  | základní |  | 0 | 5e-05 | 0.0099518 | 0 | 0 | 16 | K | 2 |  |  |  | ROZPOCET | [5 empty] | 0 | 0 | 0 | 0 | 0 | 1 | 0 | 16 | 42455779
| Online PSC |  | https://podminky.urs.cz/item/CS_URS_2024_02/771592011 | [14 empty] | Online PSC | 2
| VV |  | "dlažby"P3a+P3b+P4 |  | 161.745 | [12 empty] | VV | 2 | 2 | True | 0 | ROZPOCET
| VV |  | "soklíky"0,1*(KS+KSS) |  | 3.54 | [12 empty] | VV | 2 | 2 | True | 0 | ROZPOCET
| VV |  | "stupnice"67,5*0,3 |  | 20.25 | [12 empty] | VV | 2 | 2 | True | 0 | ROZPOCET
| VV |  | "podstupnice"67,5*0,2 |  | 13.5 | [12 empty] | VV | 2 | 2 | True | 0 | ROZPOCET
| VV |  | Mezisoučet |  | 199.035 | [12 empty] | VV | 2 | 3 | True | 1 | ROZPOCET
489 | K | 998771102 | Přesun hmot pro podlahy z dlaždic stanovený z hmotnosti přesunovaného materiálu vodorovná dopravní vzdálenost do 50 m základní v objektech výšky přes 6 do 12 m | t | 7.416 |  | 0 | CS ÚRS 2024 02 |  | základní |  | 0 | 0 | 0 | 0 | 0 | 16 | K | 2 |  |  |  | ROZPOCET | [5 empty] | 0 | 0 | 0 | 0 | 0 | 1 | 0 | 16 | 105765751
| Online PSC |  | https://podminky.urs.cz/item/CS_URS_2024_02/998771102 | [14 empty] | Online PSC | 2
| D | 776 | Podlahy povlakové |  |  |  | 0 |  |  |  |  | 0 |  | 6.8516 |  | 0 | 2 | D | 1 |  |  |  | ROZPOCET | [11 empty] | 0
490 | K | 776111112 | Příprava podkladu povlakových podlah a stěn broušení podlah nového podkladu betonového | m2 | 802.08 |  | 0 | CS ÚRS 2024 02 |  | základní |  | 0 | 0 | 0 | 0 | 0 | 16 | K | 2 |  |  |  | ROZPOCET | [5 empty] | 0 | 0 | 0 | 0 | 0 | 1 | 0 | 16 | 2112098647
| Online PSC |  | https://podminky.urs.cz/item/CS_URS_2024_02/776111112 | [14 empty] | Online PSC | 2
| VV |  | "pro PVC"P2a+P2b+P5 |  | 789.23 | [12 empty] | VV | 2 | 2 | True | 0 | ROZPOCET
| VV |  | "koberec"P1a |  | 12.85 | [12 empty] | VV | 2 | 2 | True | 0 | ROZPOCET
| VV |  | Mezisoučet |  | 802.08 | [12 empty] | VV | 2 | 3 | True | 1 | ROZPOCET
491 | K | 776111311 | Příprava podkladu povlakových podlah a stěn vysátí podlah | m2 | 1604.16 |  | 0 | CS ÚRS 2024 02 |  | základní |  | 0 | 0 | 0 | 0 | 0 | 16 | K | 2 |  |  |  | ROZPOCET | [5 empty] | 0 | 0 | 0 | 0 | 0 | 1 | 0 | 16 | -302214843
| Online PSC |  | https://podminky.urs.cz/item/CS_URS_2024_02/776111311 | [14 empty] | Online PSC | 2
| VV |  | "pro PVC"(P2a+P2b+P5)*2 |  | 1578.46 | [12 empty] | VV | 2 | 2 | True | 0 | ROZPOCET
| VV |  | "koberec"P1a*2 |  | 25.7 | [12 empty] | VV | 2 | 2 | True | 0 | ROZPOCET
| VV |  | Mezisoučet |  | 1604.16 | [12 empty] | VV | 2 | 3 | True | 1 | ROZPOCET
492 | K | 776121112 | Příprava podkladu povlakových podlah a stěn penetrace vodou ředitelná podlah | m2 | 802.08 |  | 0 | CS ÚRS 2024 02 |  | základní |  | 0 | 3e-05 | 0.024062 | 0 | 0 | 16 | K | 2 |  |  |  | ROZPOCET | [5 empty] | 0 | 0 | 0 | 0 | 0 | 1 | 0 | 16 | -1378772583
| Online PSC |  | https://podminky.urs.cz/item/CS_URS_2024_02/776121112 | [14 empty] | Online PSC | 2
| VV |  | "pro PVC"P2a+P2b+P5 |  | 789.23 | [12 empty] | VV | 2 | 2 | True | 0 | ROZPOCET
| VV |  | "koberec"P1a |  | 12.85 | [12 empty] | VV | 2 | 2 | True | 0 | ROZPOCET
| VV |  | Mezisoučet |  | 802.08 | [12 empty] | VV | 2 | 3 | True | 1 | ROZPOCET
493 | K | 776141121 | Příprava podkladu povlakových podlah a stěn vyrovnání samonivelační stěrkou podlah min.pevnosti 30 MPa, tloušťky do 3 mm | m2 | 802.08 |  | 0 | CS ÚRS 2024 02 |  | základní |  | 0 | 0.0045 | 3.6094 | 0 | 0 | 16 | K | 2 |  |  |  | ROZPOCET | [5 empty] | 0 | 0 | 0 | 0 | 0 | 1 | 0 | 16 | -895390723
| Online PSC |  | https://podminky.urs.cz/item/CS_URS_2024_02/776141121 | [14 empty] | Online PSC | 2
| VV |  | "pro PVC"P2a+P2b+P5 |  | 789.23 | [12 empty] | VV | 2 | 2 | True | 0 | ROZPOCET
| VV |  | "koberec"P1a |  | 12.85 | [12 empty] | VV | 2 | 2 | True | 0 | ROZPOCET
| VV |  | Mezisoučet |  | 802.08 | [12 empty] | VV | 2 | 3 | True | 1 | ROZPOCET
494 | K | 776211111 | Montáž textilních podlahovin lepením pásů standardních | m2 | 12.85 |  | 0 | CS ÚRS 2024 02 |  | základní |  | 0 | 0.0005 | 0.006425 | 0 | 0 | 16 | K | 2 |  |  |  | ROZPOCET | [5 empty] | 0 | 0 | 0 | 0 | 0 | 1 | 0 | 16 | 750909934
| Online PSC |  | https://podminky.urs.cz/item/CS_URS_2024_02/776211111 | [14 empty] | Online PSC | 2
| VV |  | "viz.TZ podlahy:textilní čistící rohož (O/20)" | [14 empty] | VV | 2 | 1 | True | 0 | ROZPOCET
| VV |  | "1.np:101"12,85 |  | 12.85 | [12 empty] | VV | 2 | 2 | True | 0 | ROZPOCET
| VV | P1a | Mezisoučet |  | 12.85 | [12 empty] | VV | 2 | 3 | True | 1 | ROZPOCET
495 | M | 697521-01 | koberec čistící zóna, střiž.smyčka s pruhy hrub.vlákna,vlákno PA 670g/m2,zátěž 33,Bfl-S1,záda vinyl -rohož tl.10mm | m2 | 14.135 |  | 0 | vlastní |  | základní |  | 0 | 0.0034 | 0.048059 | 0 | 0 | 32 | M | 2 |  |  |  | ROZPOCET | [5 empty] | 0 | 0 | 0 | 0 | 0 | 1 | 0 | 16 | -1394381627
| P |  | Poznámka k položce: vč.textu/loga-viz.interiér viz.výpis ost.výrobků: O/20-INTERIÉROVÁ ČISTÍCÍ ZÓNA - KOBERCOVÁ, STŘIŽENÁ SMYČKA S PRUHY HRUB. VLÁKNA, VLÁKNO PA MIN. 670g/m2, ZÁTĚŽ 33, Bfl-s1, ZÁDA VINYL, ROHOŽ TL. 10mm. VČ TEXTU/ LOGA - DLE INTERIÉRU ROZMĚR CCA 3,7*3,5m ČISTÍCÍ ZÓNA BUDE V CELÉ PLOŠE MÍSTNOSTI, A BUDE LEMOVANÁ TEXTILNÍM SOKLEM PŘED VÝROBOU ROZMĚRY OVĚŘIT ZAMĚŘENÍM NA STAVBĚ | [14 empty] | P | 2
| VV |  | 12,85*1,1 'Přepočtené koeficientem množství |  | 14.135 | [12 empty] | VV | 2 | 2 | False | 1 | ROZPOCET
496 | K | 776221111 | Montáž podlahovin z PVC lepením standardním lepidlem z pásů | m2 | 689.11 |  | 0 | CS ÚRS 2024 02 |  | základní |  | 0 | 0.0003 | 0.20673 | 0 | 0 | 16 | K | 2 |  |  |  | ROZPOCET | [5 empty] | 0 | 0 | 0 | 0 | 0 | 1 | 0 | 16 | -146695598
| Online PSC |  | https://podminky.urs.cz/item/CS_URS_2024_02/776221111 | [14 empty] | Online PSC | 2
| VV |  | "viz.podlahy" | [14 empty] | VV | 2 | 1 | True | 0 | ROZPOCET
| VV |  | "P2b (PVC na terénu)" | [14 empty] | VV | 2 | 1 | True | 0 | ROZPOCET
| VV |  | "1.pp:-101,-106,-109"27,57+6,3+4,2 |  | 38.07 | [12 empty] | VV | 2 | 2 | True | 0 | ROZPOCET
| VV |  | "odpočet plochy pod schodištěm-bez nášlapu PVC"-9,41 |  | -9.41 | [12 empty] | VV | 2 | 2 | True | 0 | ROZPOCET
| VV |  | "1.np:102(část),108(část),109(část),113,114(část),116"12,42+6,47+76,04+5,27+24,07+100,81 |  | 225.08 | [12 empty] | VV | 2 | 2 | True | 0 | ROZPOCET
| VV | P2b | Mezisoučet |  | 253.74 | [12 empty] | VV | 2 | 3 | True | 0 | ROZPOCET
| VV |  | "P2a (PVC na stropu)" | [14 empty] | VV | 2 | 1 | True | 0 | ROZPOCET
| VV |  | "1.np:102(část),106,108(část),109(část),110,114(část)"41,24+16,21+19,42+24,75+1,41 |  | 103.03 | [12 empty] | VV | 2 | 2 | True | 0 | ROZPOCET
| VV |  | "2.np:201(část),205,208-210,212,214,215"36,43+16,21+25,46+105,77+9,95+24,96+9,27+105,79 |  | 333.84 | [12 empty] | VV | 2 | 2 | True | 0 | ROZPOCET
| VV |  | "odpočet světlíku v 201"-1,5 |  | -1.5 | [12 empty] | VV | 2 | 2 | True | 0 | ROZPOCET
| VV | P2a | Mezisoučet |  | 435.37 | [12 empty] | VV | 2 | 3 | True | 0 | ROZPOCET
| VV |  | Součet |  | 689.11 | [12 empty] | VV | 2 | 4 | True | 1 | ROZPOCET
497 | M | 28411105 | PVC vinyl heterogenní zátěžový akustický tl 3,35mm, nášlapná vrstva 0,65mm, hořlavost Bfl-s1, smykové tření µ >=0,5, třída zátěže 34/42, útlum 19dB, otlak 0,08 | m2 | 758.021 |  | 0 | CS ÚRS 2024 02 |  | základní |  | 0 | 0.00283 | 2.1452 | 0 | 0 | 32 | M | 2 |  |  |  | ROZPOCET | [5 empty] | 0 | 0 | 0 | 0 | 0 | 1 | 0 | 16 | 617103361
| P |  | Poznámka k položce: specifikace viz.TZ | [14 empty] | P | 2
| VV |  | 689,11*1,1 'Přepočtené koeficientem množství |  | 758.021 | [12 empty] | VV | 2 | 2 | False | 1 | ROZPOCET
498 | K | 776221121 | Montáž podlahovin z PVC lepením lepidlem pro elektrostaticky vodivé podlahoviny z pásů | m2 | 100.12 |  | 0 | CS ÚRS 2024 02 |  | základní |  | 0 | 0.0004 | 0.040048 | 0 | 0 | 16 | K | 2 |  |  |  | ROZPOCET | [5 empty] | 0 | 0 | 0 | 0 | 0 | 1 | 0 | 16 | 2116715547
| Online PSC |  | https://podminky.urs.cz/item/CS_URS_2024_02/776221121 | [14 empty] | Online PSC | 2
| VV |  | "viz.TZ podlahy:P5 (PVC antistat.)" | [14 empty] | VV | 2 | 1 | True | 0 | ROZPOCET
| VV |  | "1.pp:-103,-113"7,59+92,53 |  | 100.12 | [12 empty] | VV | 2 | 2 | True | 0 | ROZPOCET
| VV | P5 | Mezisoučet |  | 100.12 | [12 empty] | VV | 2 | 3 | True | 1 | ROZPOCET
499 | M | 28411142 | PVC vinyl homogenní protiskluzná se vsypem a výztuž. vrstvou, elektrostaticky vodivá tl 2,00mm nášlapná vrstva 2,00mm, hořlavost Bfl-s1, třída zátěže 34/43, útlum 5dB, bodová zátěž <= 0,10mm, protiskluznost R10 | m2 | 110.132 |  | 0 | CS ÚRS 2024 02 |  | základní |  | 0 | 0.0026 | 0.28634 | 0 | 0 | 32 | M | 2 |  |  |  | ROZPOCET | [5 empty] | 0 | 0 | 0 | 0 | 0 | 1 | 0 | 16 | -802305094
| P |  | Poznámka k položce: specifikace viz.TZ | [14 empty] | P | 2
| VV |  | 100,12*1,1 'Přepočtené koeficientem množství |  | 110.132 | [12 empty] | VV | 2 | 2 | False | 1 | ROZPOCET
500 | K | 776223112 | Montáž podlahovin z PVC spoj podlah svařováním za studena | m | 591.923 |  | 0 | CS ÚRS 2024 02 |  | základní |  | 0 | 0 | 0 | 0 | 0 | 16 | K | 2 |  |  |  | ROZPOCET | [5 empty] | 0 | 0 | 0 | 0 | 0 | 1 | 0 | 16 | -2047801427
| Online PSC |  | https://podminky.urs.cz/item/CS_URS_2024_02/776223112 | [14 empty] | Online PSC | 2
| VV |  | "pro antistat.PVC"P5*0,75 |  | 75.09 | [12 empty] | VV | 2 | 2 | True | 0 | ROZPOCET
| VV |  | "pro PVC"(P2a+P2b)*0,75 |  | 516.833 | [12 empty] | VV | 2 | 2 | True | 0 | ROZPOCET
| VV |  | Mezisoučet |  | 591.923 | [12 empty] | VV | 2 | 3 | True | 1 | ROZPOCET
501 | K | 776411212 | Montáž soklíků tahaných (fabiony) z PVC obvodových, výšky přes 80 do 100 mm | m | 445.98 |  | 0 | CS ÚRS 2024 02 |  | základní |  | 0 | 5e-05 | 0.022299 | 0 | 0 | 16 | K | 2 |  |  |  | ROZPOCET | [5 empty] | 0 | 0 | 0 | 0 | 0 | 1 | 0 | 16 | -1848797353
| Online PSC |  | https://podminky.urs.cz/item/CS_URS_2024_02/776411212 | [14 empty] | Online PSC | 2
| VV |  | "pro PVC antistatické"FA |  | 58.35 | [12 empty] | VV | 2 | 2 | True | 0 | ROZPOCET
| VV |  | "pro PVC"F |  | 387.63 | [12 empty] | VV | 2 | 2 | True | 0 | ROZPOCET
| VV |  | Mezisoučet |  | 445.98 | [12 empty] | VV | 2 | 3 | True | 1 | ROZPOCET
502 | M | 28411142 | PVC vinyl homogenní protiskluzná se vsypem a výztuž. vrstvou, elektrostaticky vodivá tl 2,00mm nášlapná vrstva 2,00mm, hořlavost Bfl-s1, třída zátěže 34/43, útlum 5dB, bodová zátěž <= 0,10mm, protiskluznost R10 | m2 | 44.577 |  | 0 | CS ÚRS 2024 02 |  | základní |  | 0 | 0.0026 | 0.1159 | 0 | 0 | 32 | M | 2 |  |  |  | ROZPOCET | [5 empty] | 0 | 0 | 0 | 0 | 0 | 1 | 0 | 16 | 1652725270
| P |  | Poznámka k položce: specifikace viz.TZ | [14 empty] | P | 2
| VV |  | "pro PVC"F |  | 387.63 | [12 empty] | VV | 2 | 2 | True | 1 | ROZPOCET
| VV |  | 387,63*0,115 'Přepočtené koeficientem množství |  | 44.577 | [12 empty] | VV | 2 | 2 | False | 1 | ROZPOCET
503 | M | 28411105 | PVC vinyl heterogenní zátěžový akustický tl 3,35mm, nášlapná vrstva 0,65mm, hořlavost Bfl-s1, smykové tření µ >=0,5, třída zátěže 34/42, útlum 19dB, otlak 0,08 | m2 | 6.71 |  | 0 | CS ÚRS 2024 02 |  | základní |  | 0 | 0.00283 | 0.018989 | 0 | 0 | 32 | M | 2 |  |  |  | ROZPOCET | [5 empty] | 0 | 0 | 0 | 0 | 0 | 1 | 0 | 16 | 1732011267
| P |  | Poznámka k položce: specifikace viz.TZ | [14 empty] | P | 2
| VV |  | "pro PVC antistatické"FA |  | 58.35 | [12 empty] | VV | 2 | 2 | True | 1 | ROZPOCET
| VV |  | 58,35*0,115 'Přepočtené koeficientem množství |  | 6.71 | [12 empty] | VV | 2 | 2 | False | 1 | ROZPOCET
504 | K | 776411213 | Montáž soklíků tahaných (fabiony) z PVC vnitřních rohů | kus | 110 |  | 0 | CS ÚRS 2024 02 |  | základní |  | 0 | 3e-05 | 0.0033 | 0 | 0 | 16 | K | 2 |  |  |  | ROZPOCET | [5 empty] | 0 | 0 | 0 | 0 | 0 | 1 | 0 | 16 | 1967541917
| Online PSC |  | https://podminky.urs.cz/item/CS_URS_2024_02/776411213 | [14 empty] | Online PSC | 2
| VV |  | "pro PVC antistat." | [14 empty] | VV | 2 | 1 | True | 0 | ROZPOCET
| VV |  | "1.pp"12 |  | 12 | [12 empty] | VV | 2 | 2 | True | 0 | ROZPOCET
| VV |  | Mezisoučet |  | 12 | [12 empty] | VV | 2 | 3 | True | 0 | ROZPOCET
| VV |  | "pro PVC" | [14 empty] | VV | 2 | 1 | True | 0 | ROZPOCET
| VV |  | "1.pp"14 |  | 14 | [12 empty] | VV | 2 | 2 | True | 0 | ROZPOCET
| VV |  | "1.np"42 |  | 42 | [12 empty] | VV | 2 | 2 | True | 0 | ROZPOCET
| VV |  | "2.np"42 |  | 42 | [12 empty] | VV | 2 | 2 | True | 0 | ROZPOCET
| VV |  | Mezisoučet |  | 98 | [12 empty] | VV | 2 | 3 | True | 0 | ROZPOCET
| VV |  | Součet |  | 110 | [12 empty] | VV | 2 | 4 | True | 1 | ROZPOCET
505 | M | 28411142 | PVC vinyl homogenní protiskluzná se vsypem a výztuž. vrstvou, elektrostaticky vodivá tl 2,00mm nášlapná vrstva 2,00mm, hořlavost Bfl-s1, třída zátěže 34/43, útlum 5dB, bodová zátěž <= 0,10mm, protiskluznost R10 | m2 | 0.345 |  | 0 | CS ÚRS 2024 02 |  | základní |  | 0 | 0.0026 | 0.000897 | 0 | 0 | 32 | M | 2 |  |  |  | ROZPOCET | [5 empty] | 0 | 0 | 0 | 0 | 0 | 1 | 0 | 16 | -980334190
| P |  | Poznámka k položce: specifikace viz.TZ | [14 empty] | P | 2
| VV |  | "pro PVC antistat."12 |  | 12 | [12 empty] | VV | 2 | 2 | True | 0 | ROZPOCET
| VV |  | Mezisoučet |  | 12 | [12 empty] | VV | 2 | 3 | True | 1 | ROZPOCET
| VV |  | 12*0,02875 'Přepočtené koeficientem množství |  | 0.345 | [12 empty] | VV | 2 | 2 | False | 1 | ROZPOCET
506 | M | 28411105 | PVC vinyl heterogenní zátěžový akustický tl 3,35mm, nášlapná vrstva 0,65mm, hořlavost Bfl-s1, smykové tření µ >=0,5, třída zátěže 34/42, útlum 19dB, otlak 0,08 | m2 | 2.818 |  | 0 | CS ÚRS 2024 02 |  | základní |  | 0 | 0.00283 | 0.0079749 | 0 | 0 | 32 | M | 2 |  |  |  | ROZPOCET | [5 empty] | 0 | 0 | 0 | 0 | 0 | 1 | 0 | 16 | 1601525915
| P |  | Poznámka k položce: specifikace viz.TZ | [14 empty] | P | 2
| VV |  | "pro PVC"98 |  | 98 | [12 empty] | VV | 2 | 2 | True | 0 | ROZPOCET
| VV |  | Mezisoučet |  | 98 | [12 empty] | VV | 2 | 3 | True | 1 | ROZPOCET
| VV |  | 98*0,02875 'Přepočtené koeficientem množství |  | 2.818 | [12 empty] | VV | 2 | 2 | False | 1 | ROZPOCET
507 | K | 776411214 | Montáž soklíků tahaných (fabiony) z PVC vnějších rohů | kus | 51 |  | 0 | CS ÚRS 2024 02 |  | základní |  | 0 | 3e-05 | 0.00153 | 0 | 0 | 16 | K | 2 |  |  |  | ROZPOCET | [5 empty] | 0 | 0 | 0 | 0 | 0 | 1 | 0 | 16 | 508068550
| Online PSC |  | https://podminky.urs.cz/item/CS_URS_2024_02/776411214 | [14 empty] | Online PSC | 2
| VV |  | "pro PVC antistat." | [14 empty] | VV | 2 | 1 | True | 0 | ROZPOCET
| VV |  | "1.pp"12 |  | 12 | [12 empty] | VV | 2 | 2 | True | 0 | ROZPOCET
| VV |  | Mezisoučet |  | 12 | [12 empty] | VV | 2 | 3 | True | 0 | ROZPOCET
| VV |  | "pro PVC" | [14 empty] | VV | 2 | 1 | True | 0 | ROZPOCET
| VV |  | "1.pp"3 |  | 3 | [12 empty] | VV | 2 | 2 | True | 0 | ROZPOCET
| VV |  | "1.np"18 |  | 18 | [12 empty] | VV | 2 | 2 | True | 0 | ROZPOCET
| VV |  | "2.np"18 |  | 18 | [12 empty] | VV | 2 | 2 | True | 0 | ROZPOCET
| VV |  | Mezisoučet |  | 39 | [12 empty] | VV | 2 | 3 | True | 0 | ROZPOCET
| VV |  | Součet |  | 51 | [12 empty] | VV | 2 | 4 | True | 1 | ROZPOCET
508 | M | 28411142 | PVC vinyl homogenní protiskluzná se vsypem a výztuž. vrstvou, elektrostaticky vodivá tl 2,00mm nášlapná vrstva 2,00mm, hořlavost Bfl-s1, třída zátěže 34/43, útlum 5dB, bodová zátěž <= 0,10mm, protiskluznost R10 | m2 | 0.345 |  | 0 | CS ÚRS 2024 02 |  | základní |  | 0 | 0.0026 | 0.000897 | 0 | 0 | 32 | M | 2 |  |  |  | ROZPOCET | [5 empty] | 0 | 0 | 0 | 0 | 0 | 1 | 0 | 16 | -645690043
| P |  | Poznámka k položce: specifikace viz.TZ | [14 empty] | P | 2
| VV |  | "pro PVC antistat."12 |  | 12 | [12 empty] | VV | 2 | 2 | True | 0 | ROZPOCET
| VV |  | Mezisoučet |  | 12 | [12 empty] | VV | 2 | 3 | True | 1 | ROZPOCET
| VV |  | 12*0,02875 'Přepočtené koeficientem množství |  | 0.345 | [12 empty] | VV | 2 | 2 | False | 1 | ROZPOCET
509 | M | 28411105 | PVC vinyl heterogenní zátěžový akustický tl 3,35mm, nášlapná vrstva 0,65mm, hořlavost Bfl-s1, smykové tření µ >=0,5, třída zátěže 34/42, útlum 19dB, otlak 0,08 | m2 | 1.121 |  | 0 | CS ÚRS 2024 02 |  | základní |  | 0 | 0.00283 | 0.0031724 | 0 | 0 | 32 | M | 2 |  |  |  | ROZPOCET | [5 empty] | 0 | 0 | 0 | 0 | 0 | 1 | 0 | 16 | -1871953685
| P |  | Poznámka k položce: specifikace viz.TZ | [14 empty] | P | 2
| VV |  | "pro PVC"39 |  | 39 | [12 empty] | VV | 2 | 2 | True | 0 | ROZPOCET
| VV |  | Mezisoučet |  | 39 | [12 empty] | VV | 2 | 3 | True | 1 | ROZPOCET
| VV |  | 39*0,02875 'Přepočtené koeficientem množství |  | 1.121 | [12 empty] | VV | 2 | 2 | False | 1 | ROZPOCET
510 | K | 776421111 | Montáž lišt obvodových lepených | m | 902.76 |  | 0 | CS ÚRS 2024 02 |  | základní |  | 0 | 1e-05 | 0.0090276 | 0 | 0 | 16 | K | 2 |  |  |  | ROZPOCET | [5 empty] | 0 | 0 | 0 | 0 | 0 | 1 | 0 | 16 | -1849797618
| Online PSC |  | https://podminky.urs.cz/item/CS_URS_2024_02/776421111 | [14 empty] | Online PSC | 2
| VV |  | "pro koberec (čistící zona P1a)" | [14 empty] | VV | 2 | 1 | True | 0 | ROZPOCET
| VV |  | "101"3,7*2+3,5*2-(1,8*2) |  | 10.8 | [12 empty] | VV | 2 | 2 | True | 0 | ROZPOCET
| VV | OLK | Mezisoučet |  | 10.8 | [12 empty] | VV | 2 | 3 | True | 0 | ROZPOCET
| VV |  | "náběhový klínek (pro fabion)" | [14 empty] | VV | 2 | 1 | True | 0 | ROZPOCET
| VV |  | "pro PVC antistatické" | [14 empty] | VV | 2 | 1 | True | 0 | ROZPOCET
| VV |  | "1.pp" | [14 empty] | VV | 2 | 1 | True | 0 | ROZPOCET
| VV |  | "-103"4,8*2+1,7*2-0,8 |  | 12.2 | [12 empty] | VV | 2 | 2 | True | 0 | ROZPOCET
| VV |  | "-113"8,05*2+13,375*2+0,3*4*2+0,65*2+0,7-1,1 |  | 46.15 | [12 empty] | VV | 2 | 2 | True | 0 | ROZPOCET
| VV | FA | Mezisoučet |  | 58.35 | [12 empty] | VV | 2 | 3 | True | 0 | ROZPOCET
| VV |  | "náběhový klínek (pro fabion)" | [14 empty] | VV | 2 | 1 | True | 0 | ROZPOCET
| VV |  | "pro PVC" | [14 empty] | VV | 2 | 1 | True | 0 | ROZPOCET
| VV |  | "1.pp" | [14 empty] | VV | 2 | 1 | True | 0 | ROZPOCET
| VV |  | "-101"25,3-(1,5+0,8*6+0,7+0,9+1,1+1,2) |  | 15.1 | [12 empty] | VV | 2 | 2 | True | 0 | ROZPOCET
| VV |  | "-106"1,85*2+3,35*2-0,8 |  | 9.6 | [12 empty] | VV | 2 | 2 | True | 0 | ROZPOCET
| VV |  | "-109"1,95*2+2*2-0,8 |  | 7.1 | [12 empty] | VV | 2 | 2 | True | 0 | ROZPOCET
| VV |  | "1.np" | [14 empty] | VV | 2 | 1 | True | 0 | ROZPOCET
| VV |  | "102"42-(1,8+0,9*2+1,5*2+0,35+0,7+0,9*6+1,8+1,2) |  | 25.95 | [12 empty] | VV | 2 | 2 | True | 0 | ROZPOCET
| VV |  | "106"2,95*2+5,5*2-0,9 |  | 16 | [12 empty] | VV | 2 | 2 | True | 0 | ROZPOCET
| VV |  | "108"6,4*2+4,05*2-(0,9*3) |  | 18.2 | [12 empty] | VV | 2 | 2 | True | 0 | ROZPOCET
| VV |  | "109"10,9*2+10,7*2+0,7*3-(1,175+0,9*2+0,8*2) |  | 40.725 | [12 empty] | VV | 2 | 2 | True | 0 | ROZPOCET
| VV |  | "110"2,5*2+2,1*2-0,8 |  | 8.4 | [12 empty] | VV | 2 | 2 | True | 0 | ROZPOCET
| VV |  | "113"2,5*2+1,975*2-0,8 |  | 8.15 | [12 empty] | VV | 2 | 2 | True | 0 | ROZPOCET
| VV |  | "114"6,3*2+4,05*2-(0,9*3) |  | 18 | [12 empty] | VV | 2 | 2 | True | 0 | ROZPOCET
| VV |  | "116"10,9*2+10,7*2+0,7*3-(0,9*2+0,8*2+1,175) |  | 40.725 | [12 empty] | VV | 2 | 2 | True | 0 | ROZPOCET
| VV |  | "2.np" | [14 empty] | VV | 2 | 1 | True | 0 | ROZPOCET
| VV |  | "201"5,45*2+9,8*2-(1,5*2+0,35+0,7+0,9*5+1,2) |  | 20.75 | [12 empty] | VV | 2 | 2 | True | 0 | ROZPOCET
| VV |  | "205"2,95*2+5,5*2-0,9 |  | 16 | [12 empty] | VV | 2 | 2 | True | 0 | ROZPOCET
| VV |  | "208"6,4*2+4,05*2-(0,9*3) |  | 18.2 | [12 empty] | VV | 2 | 2 | True | 0 | ROZPOCET
| VV |  | "209"10,9*2+10,7*2+0,7*3-(0,9*3+0,8+1,175) |  | 40.625 | [12 empty] | VV | 2 | 2 | True | 0 | ROZPOCET
| VV |  | "210"2,5*2+4,02*2-0,8 |  | 12.24 | [12 empty] | VV | 2 | 2 | True | 0 | ROZPOCET
| VV |  | "212"6,3*2+4,05*2-(0,9*3) |  | 18 | [12 empty] | VV | 2 | 2 | True | 0 | ROZPOCET
| VV |  | "214"2,5*2+4,02*2+0,5*2-0,8 |  | 13.24 | [12 empty] | VV | 2 | 2 | True | 0 | ROZPOCET
| VV |  | "215"10,9*2+10,7*2+0,7*3-(0,9*3+0,8+1,175) |  | 40.625 | [12 empty] | VV | 2 | 2 | True | 0 | ROZPOCET
| VV | F | Mezisoučet |  | 387.63 | [12 empty] | VV | 2 | 3 | True | 0 | ROZPOCET
| VV |  | "PVC lišta ukončovací (pro PVC antistatické) dtto náběhový klínek pro PVC antistat."FA |  | 58.35 | [12 empty] | VV | 2 | 2 | True | 0 | ROZPOCET
| VV |  | Mezisoučet |  | 58.35 | [12 empty] | VV | 2 | 3 | True | 0 | ROZPOCET
| VV |  | "PVC lišta ukončovací (pro PVC) dtto náběhový klínek pro PVC"F |  | 387.63 | [12 empty] | VV | 2 | 2 | True | 0 | ROZPOCET
| VV |  | Mezisoučet |  | 387.63 | [12 empty] | VV | 2 | 3 | True | 0 | ROZPOCET
| VV |  | Součet |  | 902.76 | [12 empty] | VV | 2 | 4 | True | 1 | ROZPOCET
511 | M | 28342163 | lišta podlahová PVC fabion | m | 468.279 |  | 0 | CS ÚRS 2024 02 |  | základní |  | 0 | 0.00027 | 0.12644 | 0 | 0 | 32 | M | 2 |  |  |  | ROZPOCET | [5 empty] | 0 | 0 | 0 | 0 | 0 | 1 | 0 | 16 | -875319355
| P |  | Poznámka k položce: lišta podlahová PVC fabion-náběhový klínek-specifikace viz.technické zpráva | [14 empty] | P | 2
| VV |  | "náběhový klínek (pro fabion)" | [14 empty] | VV | 2 | 1 | True | 0 | ROZPOCET
| VV |  | "pro PVC antistatické"FA |  | 58.35 | [12 empty] | VV | 2 | 2 | True | 0 | ROZPOCET
| VV |  | "pro PVC"F |  | 387.63 | [12 empty] | VV | 2 | 2 | True | 0 | ROZPOCET
| VV |  | Mezisoučet |  | 445.98 | [12 empty] | VV | 2 | 3 | True | 1 | ROZPOCET
| VV |  | 445,98*1,05 'Přepočtené koeficientem množství |  | 468.279 | [12 empty] | VV | 2 | 2 | False | 1 | ROZPOCET
512 | M | 28342166 | lišta podlahová PVC zakončovací | m | 468.279 |  | 0 | CS ÚRS 2024 02 |  | základní |  | 0 | 0.00027 | 0.12644 | 0 | 0 | 32 | M | 2 |  |  |  | ROZPOCET | [5 empty] | 0 | 0 | 0 | 0 | 0 | 1 | 0 | 16 | 870696214
| P |  | Poznámka k položce: Podlahová lišta s jádrem opatřená pláštěm z vysoce kvalitního plastu, s měkkou chlopní nahoře-specifikace viz.technická zpráva (pro fabion bez navazujícího obkladu) | [14 empty] | P | 2
| VV |  | "PVC lišta ukončovací (pro PVC antistatické) dtto náběhový klínek pro PVC antistat."FA |  | 58.35 | [12 empty] | VV | 2 | 2 | True | 0 | ROZPOCET
| VV |  | "PVC lišta ukončovací (pro PVC) dtto náběhový klínek pro PVC"F |  | 387.63 | [12 empty] | VV | 2 | 2 | True | 0 | ROZPOCET
| VV |  | Mezisoučet |  | 445.98 | [12 empty] | VV | 2 | 3 | True | 1 | ROZPOCET
| VV |  | 445,98*1,05 'Přepočtené koeficientem množství |  | 468.279 | [12 empty] | VV | 2 | 2 | False | 1 | ROZPOCET
513 | M | 69751204 | lišta kobercová 55x9mm | m | 11.34 |  | 0 | CS ÚRS 2024 02 |  | základní |  | 0 | 0.0003 | 0.003402 | 0 | 0 | 32 | M | 2 |  |  |  | ROZPOCET | [5 empty] | 0 | 0 | 0 | 0 | 0 | 1 | 0 | 16 | 467510437
| VV |  | "pro koberec (čistící zona P1a)"OLK |  | 10.8 | [12 empty] | VV | 2 | 2 | True | 0 | ROZPOCET
| VV |  | Mezisoučet |  | 10.8 | [12 empty] | VV | 2 | 3 | True | 1 | ROZPOCET
| VV |  | 10,8*1,05 'Přepočtené koeficientem množství |  | 11.34 | [12 empty] | VV | 2 | 2 | False | 1 | ROZPOCET
514 | K | 776421711 | Montáž lišt vložení pásků z podlahoviny do lišt včetně nařezání | m | 10.8 |  | 0 | CS ÚRS 2024 02 |  | základní |  | 0 | 0 | 0 | 0 | 0 | 16 | K | 2 |  |  |  | ROZPOCET | [5 empty] | 0 | 0 | 0 | 0 | 0 | 1 | 0 | 16 | -965153069
| Online PSC |  | https://podminky.urs.cz/item/CS_URS_2024_02/776421711 | [14 empty] | Online PSC | 2
| VV |  | "pro koberec (čistící zona P1a)"OLK |  | 10.8 | [12 empty] | VV | 2 | 2 | True | 0 | ROZPOCET
| VV |  | Mezisoučet |  | 10.8 | [12 empty] | VV | 2 | 3 | True | 1 | ROZPOCET
515 | M | 697521-01 | koberec čistící zóna, střiž.smyčka s pruhy hrub.vlákna,vlákno PA 670g/m2,zátěž 33,Bfl-S1,záda vinyl -rohož tl.10mm | m2 | 1.188 |  | 0 | vlastní |  | základní |  | 0 | 0.0034 | 0.0040392 | 0 | 0 | 32 | M | 2 |  |  |  | ROZPOCET | [5 empty] | 0 | 0 | 0 | 0 | 0 | 1 | 0 | 16 | 731926220
| P |  | Poznámka k položce: specifikace viz.TZ | [14 empty] | P | 2
| VV |  | 10,8*0,11 'Přepočtené koeficientem množství |  | 1.188 | [12 empty] | VV | 2 | 2 | False | 1 | ROZPOCET
516 | K | 776991111 | Ostatní práce spárování silikonem | m | 456.78 |  | 0 | CS ÚRS 2024 02 |  | základní |  | 0 | 9e-05 | 0.04111 | 0 | 0 | 16 | K | 2 |  |  |  | ROZPOCET | [5 empty] | 0 | 0 | 0 | 0 | 0 | 1 | 0 | 16 | -541579164
| Online PSC |  | https://podminky.urs.cz/item/CS_URS_2024_02/776991111 | [14 empty] | Online PSC | 2
| VV |  | "dtto obvod.lišty"OLK+FA+F |  | 456.78 | [12 empty] | VV | 2 | 2 | True | 0 | ROZPOCET
| VV |  | Mezisoučet |  | 456.78 | [12 empty] | VV | 2 | 3 | True | 1 | ROZPOCET
517 | K | 776991121 | Ostatní práce údržba nových podlahovin po pokládce čištění základní | m2 | 789.23 |  | 0 | CS ÚRS 2024 02 |  | základní |  | 0 | 0 | 0 | 0 | 0 | 16 | K | 2 |  |  |  | ROZPOCET | [5 empty] | 0 | 0 | 0 | 0 | 0 | 1 | 0 | 16 | 306953627
| Online PSC |  | https://podminky.urs.cz/item/CS_URS_2024_02/776991121 | [14 empty] | Online PSC | 2
| VV |  | "pro PVC"P2a+P2b+P5 |  | 789.23 | [12 empty] | VV | 2 | 2 | True | 0 | ROZPOCET
| VV |  | Mezisoučet |  | 789.23 | [12 empty] | VV | 2 | 3 | True | 1 | ROZPOCET
518 | K | 998776102 | Přesun hmot pro podlahy povlakové stanovený z hmotnosti přesunovaného materiálu vodorovná dopravní vzdálenost do 50 m základní v objektech výšky přes 6 do 12 m | t | 6.852 |  | 0 | CS ÚRS 2024 02 |  | základní |  | 0 | 0 | 0 | 0 | 0 | 16 | K | 2 |  |  |  | ROZPOCET | [5 empty] | 0 | 0 | 0 | 0 | 0 | 1 | 0 | 16 | -507360395
| Online PSC |  | https://podminky.urs.cz/item/CS_URS_2024_02/998776102 | [14 empty] | Online PSC | 2
| D | 781 | Dokončovací práce - obklady |  |  |  | 0 |  |  |  |  | 0 |  | 19.3545 |  | 0 | 2 | D | 1 |  |  |  | ROZPOCET | [11 empty] | 0
519 | K | 781111011 | Příprava podkladu před provedením obkladu oprášení (ometení) stěny | m2 | 1266.656 |  | 0 | CS ÚRS 2024 02 |  | základní |  | 0 | 0 | 0 | 0 | 0 | 16 | K | 2 |  |  |  | ROZPOCET | [5 empty] | 0 | 0 | 0 | 0 | 0 | 1 | 0 | 16 | -1357635042
| Online PSC |  | https://podminky.urs.cz/item/CS_URS_2024_02/781111011 | [14 empty] | Online PSC | 2
| VV |  | "ker.obklady"KO*2 |  | 1238.856 | [12 empty] | VV | 2 | 2 | True | 0 | ROZPOCET
| VV |  | "ostění š-150mm"6,4*0,15*2 |  | 1.92 | [12 empty] | VV | 2 | 2 | True | 0 | ROZPOCET
| VV |  | "ostění š-250mm"33,05*0,25*2 |  | 16.525 | [12 empty] | VV | 2 | 2 | True | 0 | ROZPOCET
| VV |  | "parapet š-150mm"1,6*0,15*2 |  | 0.48 | [12 empty] | VV | 2 | 2 | True | 0 | ROZPOCET
| VV |  | "parapet š-250mm"17,75*0,25*2 |  | 8.875 | [12 empty] | VV | 2 | 2 | True | 0 | ROZPOCET
| VV |  | Mezisoučet |  | 1266.656 | [12 empty] | VV | 2 | 3 | True | 1 | ROZPOCET
520 | K | 781121011 | Příprava podkladu před provedením obkladu nátěr penetrační na stěnu | m2 | 633.329 |  | 0 | CS ÚRS 2024 02 |  | základní |  | 0 | 0.0003 | 0.19 | 0 | 0 | 16 | K | 2 |  |  |  | ROZPOCET | [5 empty] | 0 | 0 | 0 | 0 | 0 | 1 | 0 | 16 | 1849825377
| Online PSC |  | https://podminky.urs.cz/item/CS_URS_2024_02/781121011 | [14 empty] | Online PSC | 2
| VV |  | "ker.obklady"KO |  | 619.428 | [12 empty] | VV | 2 | 2 | True | 0 | ROZPOCET
| VV |  | "ostění š-150mm"6,4*0,15 |  | 0.96 | [12 empty] | VV | 2 | 2 | True | 0 | ROZPOCET
| VV |  | "ostění š-250mm"33,05*0,25 |  | 8.263 | [12 empty] | VV | 2 | 2 | True | 0 | ROZPOCET
| VV |  | "parapet š-150mm"1,6*0,15 |  | 0.24 | [12 empty] | VV | 2 | 2 | True | 0 | ROZPOCET
| VV |  | "parapet š-250mm"17,75*0,25 |  | 4.438 | [12 empty] | VV | 2 | 2 | True | 0 | ROZPOCET
| VV |  | Mezisoučet |  | 633.329 | [12 empty] | VV | 2 | 3 | True | 1 | ROZPOCET
521 | K | 781131112 | Izolace stěny pod obklad izolace nátěrem nebo stěrkou ve dvou vrstvách | m2 | 214.71 |  | 0 | CS ÚRS 2024 02 |  | základní |  | 0 | 0.0015 | 0.32207 | 0 | 0 | 16 | K | 2 |  |  |  | ROZPOCET | [5 empty] | 0 | 0 | 0 | 0 | 0 | 1 | 0 | 16 | -120627555
| Online PSC |  | https://podminky.urs.cz/item/CS_URS_2024_02/781131112 | [14 empty] | Online PSC | 2
| VV |  | "obklady po strop nebo po podhled" | [14 empty] | VV | 2 | 1 | True | 0 | ROZPOCET
| VV |  | "1.pp:sv-3,1m" | [14 empty] | VV | 2 | 1 | True | 0 | ROZPOCET
| VV |  | "-104"0,3*(2,25*2+1,7*2)-(0,8*0,3) |  | 2.13 | [12 empty] | VV | 2 | 2 | True | 0 | ROZPOCET
| VV |  | "-105"0,3*(2,25*2+1,7*2)-(0,8*0,3) |  | 2.13 | [12 empty] | VV | 2 | 2 | True | 0 | ROZPOCET
| VV |  | "-107"0,3*(1,85*2+2,0*2)-(0,7*0,3) |  | 2.1 | [12 empty] | VV | 2 | 2 | True | 0 | ROZPOCET
| VV |  | "-108"0,3*(1,75*2+2,0*2)-(0,7*0,3) |  | 2.04 | [12 empty] | VV | 2 | 2 | True | 0 | ROZPOCET
| VV |  | "-110"0,3*(1*2+1,9*2)-(0,7*0,3) |  | 1.53 | [12 empty] | VV | 2 | 2 | True | 0 | ROZPOCET
| VV |  | "-111"0,3*(1,8*4)-(0,8*0,3) |  | 1.92 | [12 empty] | VV | 2 | 2 | True | 0 | ROZPOCET
| VV |  | "-112"0,3*(3,45*2+2,2*2)-(0,9*0,3) |  | 3.12 | [12 empty] | VV | 2 | 2 | True | 0 | ROZPOCET
| VV |  | "přípočet na výšku obkladu (sprchy,umyvadla)"(3,1-0,3)*(+1,85+0,6+1+1,75+0,6) |  | 16.24 | [12 empty] | VV | 2 | 2 | True | 0 | ROZPOCET
| VV |  | "1.np" | [14 empty] | VV | 2 | 1 | True | 0 | ROZPOCET
| VV |  | "104"0,3*(2,3*2+0,9*2)-(0,7*0,3) |  | 1.71 | [12 empty] | VV | 2 | 2 | True | 0 | ROZPOCET
| VV |  | "105"0,3*(2,3*2+2,3*2)-(0,9*0,3) |  | 2.49 | [12 empty] | VV | 2 | 2 | True | 0 | ROZPOCET
| VV |  | "107"0,3*(4,8*2+4,05*2+0,3*4+1,1*2)+0,3*(1,65*2+0,75+0,9)-(0,9*0,3*2) |  | 7.275 | [12 empty] | VV | 2 | 2 | True | 0 | ROZPOCET
| VV |  | "109"1,6*(1,9+0,6) |  | 4 | [12 empty] | VV | 2 | 2 | True | 0 | ROZPOCET
| VV |  | "111"0,3*(2,95*2+3,65*2)-(0,9*0,3+0,8*0,3) |  | 3.45 | [12 empty] | VV | 2 | 2 | True | 0 | ROZPOCET
| VV |  | "112"0,3*(2,5*2+3,775*2+0,5+0,4)-(0,9*0,3+0,8*0,3) |  | 3.525 | [12 empty] | VV | 2 | 2 | True | 0 | ROZPOCET
| VV |  | "115"0,3*(4,8*2+4,05*2+0,3*4+1,1*2)+0,3*(1,65*2+0,75+0,9)-(0,9*0,3*2) |  | 7.275 | [12 empty] | VV | 2 | 2 | True | 0 | ROZPOCET
| VV |  | "116"1,6*(1,9+0,6) |  | 4 | [12 empty] | VV | 2 | 2 | True | 0 | ROZPOCET
| VV |  | "přípočet na výšku obkladu (sprchy,umyvadla)" | [14 empty] | VV | 2 | 1 | True | 0 | ROZPOCET
| VV |  | (2,7-0,3)*(0,6*2) |  | 2.88 | [12 empty] | VV | 2 | 2 | True | 0 | ROZPOCET
| VV |  | (3,0-0,3)*((1,1+0,9*2)*2+(3,5+0,6)*2) |  | 37.8 | [12 empty] | VV | 2 | 2 | True | 0 | ROZPOCET
| VV |  | "2.np" | [14 empty] | VV | 2 | 1 | True | 0 | ROZPOCET
| VV |  | "203"0,3*(2,3*2+0,9*2)-(0,7*0,3) |  | 1.71 | [12 empty] | VV | 2 | 2 | True | 0 | ROZPOCET
| VV |  | "204"0,3*(2,3*4)-(0,9*0,3) |  | 2.49 | [12 empty] | VV | 2 | 2 | True | 0 | ROZPOCET
| VV |  | "207"0,3*(4,8*2+4,05*2+0,3*4+1,1*2)+0,3*(1,65*2+0,75+0,9)-(0,9*0,3*2) |  | 7.275 | [12 empty] | VV | 2 | 2 | True | 0 | ROZPOCET
| VV |  | "209"1,6*(1,9+0,6) |  | 4 | [12 empty] | VV | 2 | 2 | True | 0 | ROZPOCET
| VV |  | "211"0,3*(3,7*2+7,45*2)-(0,9*0,3*3) |  | 5.88 | [12 empty] | VV | 2 | 2 | True | 0 | ROZPOCET
| VV |  | "213"0,3*(4,8*2+4,05*2+0,3*4+1,1*2)+0,3*(1,65*2+0,75+0,9)-(0,9*0,3*2) |  | 7.275 | [12 empty] | VV | 2 | 2 | True | 0 | ROZPOCET
| VV |  | "215"1,6*(1,9+0,6) |  | 4 | [12 empty] | VV | 2 | 2 | True | 0 | ROZPOCET
| VV |  | "přípočet na výšku obkladu (sprchy,umyvadla)" | [14 empty] | VV | 2 | 1 | True | 0 | ROZPOCET
| VV |  | (2,7-0,3)*(0,6*2) |  | 2.88 | [12 empty] | VV | 2 | 2 | True | 0 | ROZPOCET
| VV |  | (3,0-0,3)*((1,1+0,9*2)*2+(3,5+0,6)*2) |  | 37.8 | [12 empty] | VV | 2 | 2 | True | 0 | ROZPOCET
| VV | NIS | Mezisoučet |  | 178.925 | [12 empty] | VV | 2 | 3 | True | 0 | ROZPOCET
| VV |  | NIS*0,2 |  | 35.785 | [12 empty] | VV | 2 | 2 | True | 0 | ROZPOCET
| VV |  | Součet |  | 214.71 | [12 empty] | VV | 2 | 4 | True | 1 | ROZPOCET
522 | K | 781131237 | Izolace stěny pod obklad montáž těsnícího pásu pro styčné nebo dilatační spáry | m | 86.3 |  | 0 | CS ÚRS 2024 02 |  | základní |  | 0 | 0.00017 | 0.014671 | 0 | 0 | 16 | K | 2 |  |  |  | ROZPOCET | [5 empty] | 0 | 0 | 0 | 0 | 0 | 1 | 0 | 16 | -913655595
| Online PSC |  | https://podminky.urs.cz/item/CS_URS_2024_02/781131237 | [14 empty] | Online PSC | 2
| VV |  | "kouty s hydroizolací" | [14 empty] | VV | 2 | 1 | True | 0 | ROZPOCET
| VV |  | "1.pp"0,3*30+(3,1-0,3)*4 |  | 20.2 | [12 empty] | VV | 2 | 2 | True | 0 | ROZPOCET
| VV |  | "1.np"0,3*40+1,6*2+(3,0-0,3)*6+(2,7-0,3)*1 |  | 33.8 | [12 empty] | VV | 2 | 2 | True | 0 | ROZPOCET
| VV |  | "2.np"0,3*35+1,6*2+(3,0-0,3)*6+(2,7-0,3)*1 |  | 32.3 | [12 empty] | VV | 2 | 2 | True | 0 | ROZPOCET
| VV |  | Mezisoučet |  | 86.3 | [12 empty] | VV | 2 | 3 | True | 1 | ROZPOCET
523 | M | 59054220 | páska pružná těsnící hydroizolační š 185mm | m | 90.615 |  | 0 | CS ÚRS 2024 02 |  | základní |  | 0 | 0.00111 | 0.10058 | 0 | 0 | 32 | M | 2 |  |  |  | ROZPOCET | [5 empty] | 0 | 0 | 0 | 0 | 0 | 1 | 0 | 16 | -714068698
| VV |  | 86,3*1,05 'Přepočtené koeficientem množství |  | 90.615 | [12 empty] | VV | 2 | 2 | False | 1 | ROZPOCET
524 | K | 781131257 | Izolace stěny pod obklad montáž těsnící manžety pro postup potrubí | kus | 97 |  | 0 | CS ÚRS 2024 02 |  | základní |  | 0 | 0.00017 | 0.01649 | 0 | 0 | 16 | K | 2 |  |  |  | ROZPOCET | [5 empty] | 0 | 0 | 0 | 0 | 0 | 1 | 0 | 16 | -1210397398
| Online PSC |  | https://podminky.urs.cz/item/CS_URS_2024_02/781131257 | [14 empty] | Online PSC | 2
| VV |  | "dle ZTI"71+26 |  | 97 | [12 empty] | VV | 2 | 2 | True | 0 | ROZPOCET
| VV |  | Mezisoučet |  | 97 | [12 empty] | VV | 2 | 3 | True | 1 | ROZPOCET
525 | M | 59054255 | manžeta těsnící hydroizolační na prostupy potrubí | kus | 97 |  | 0 | CS ÚRS 2024 02 |  | základní |  | 0 | 4e-05 | 0.00388 | 0 | 0 | 32 | M | 2 |  |  |  | ROZPOCET | [5 empty] | 0 | 0 | 0 | 0 | 0 | 1 | 0 | 16 | 1288016972
526 | K | 781475314 | Montáž keramických obkladů stěn lepených lepidlem na bázi reaktivních pryskyřic hladkých přes 4 do 6 ks/m2 | m2 | 619.428 |  | 0 | CS ÚRS 2024 02 |  | základní |  | 0 | 0.00729 | 4.5156 | 0 | 0 | 16 | K | 2 |  |  |  | ROZPOCET | [5 empty] | 0 | 0 | 0 | 0 | 0 | 1 | 0 | 16 | 1364444992
| Online PSC |  | https://podminky.urs.cz/item/CS_URS_2024_02/781475314 | [14 empty] | Online PSC | 2
| VV |  | "obklady po strop nebo po podhled" | [14 empty] | VV | 2 | 1 | True | 0 | ROZPOCET
| VV |  | "1.pp:sv-3,1m" | [14 empty] | VV | 2 | 1 | True | 0 | ROZPOCET
| VV |  | "-104"3,1*(2,25*2+1,7*2)-(0,8*2,1) |  | 22.81 | [12 empty] | VV | 2 | 2 | True | 0 | ROZPOCET
| VV |  | "-105"3,1*(2,25*2+1,7*2)-(0,8*2,1) |  | 22.81 | [12 empty] | VV | 2 | 2 | True | 0 | ROZPOCET
| VV |  | "-107"3,1*(1,85*2+2,0*2)+0,15*(0,9+1,2)-(0,7*2,1) |  | 22.715 | [12 empty] | VV | 2 | 2 | True | 0 | ROZPOCET
| VV |  | "-108"3,1*(1,75*2+2,0*2)+0,15*(0,9+1,2)-(0,7*2,1) |  | 22.095 | [12 empty] | VV | 2 | 2 | True | 0 | ROZPOCET
| VV |  | "-110"3,1*(1*2+1,9*2)+0,15*1,0-(0,7*2,1) |  | 16.66 | [12 empty] | VV | 2 | 2 | True | 0 | ROZPOCET
| VV |  | "-111"3,1*(1,8*4)-(0,8*2,1) |  | 20.64 | [12 empty] | VV | 2 | 2 | True | 0 | ROZPOCET
| VV |  | "-112"3,1*(3,45*2+2,2*2)-(0,9*2,1) |  | 33.14 | [12 empty] | VV | 2 | 2 | True | 0 | ROZPOCET
| VV |  | "1.np" | [14 empty] | VV | 2 | 1 | True | 0 | ROZPOCET
| VV |  | "104"2,7*(2,3*2+0,9*2)+0,15*0,9-(0,7*2,1) |  | 15.945 | [12 empty] | VV | 2 | 2 | True | 0 | ROZPOCET
| VV |  | "105"2,7*(2,3*2+2,3*2)+0,15*(0,9+1,2)-(0,9*2,1) |  | 23.265 | [12 empty] | VV | 2 | 2 | True | 0 | ROZPOCET
| VV |  | "107"3,0*(4,8*2+4,05*2+0,3*4+1,1*2)+1,2*(1,65*2)+0,3*1,65+0,1*(0,9+1,2+0,75)-(0,9*2,1*2+3,6*0,8) |  | 61.38 | [12 empty] | VV | 2 | 2 | True | 0 | ROZPOCET
| VV |  | "109"1,6*(1,9+0,6) |  | 4 | [12 empty] | VV | 2 | 2 | True | 0 | ROZPOCET
| VV |  | "111"2,7*(2,95*2+3,65*2)-(0,9*2,1+0,8*2,1+0,8*1,2) |  | 31.11 | [12 empty] | VV | 2 | 2 | True | 0 | ROZPOCET
| VV |  | "112"2,7*(2,5*2+3,775*2+0,5+0,4)-(0,9*2,1+0,8*2,1+0,8*1,2) |  | 31.785 | [12 empty] | VV | 2 | 2 | True | 0 | ROZPOCET
| VV |  | "115"3,0*(4,8*2+4,05*2+0,3*4+1,1*2)+1,2*(1,65*2)+0,3*1,65+0,1*(0,9+1,2+0,75)-(0,9*2,1*2+3,6*0,8) |  | 61.38 | [12 empty] | VV | 2 | 2 | True | 0 | ROZPOCET
| VV |  | "116"1,6*(1,9+0,6) |  | 4 | [12 empty] | VV | 2 | 2 | True | 0 | ROZPOCET
| VV |  | "2.np" | [14 empty] | VV | 2 | 1 | True | 0 | ROZPOCET
| VV |  | "203"2,7*(2,3*2+0,9*2)+0,15*0,9-(0,7*2,1) |  | 15.945 | [12 empty] | VV | 2 | 2 | True | 0 | ROZPOCET
| VV |  | "204"2,7*(2,3*4)+0,15*(1,2+0,9)-(0,9*2,1) |  | 23.265 | [12 empty] | VV | 2 | 2 | True | 0 | ROZPOCET
| VV |  | "207"3,0*(4,8*2+4,05*2+0,3*4+1,1*2)+1,2*(1,65*2)+0,3*1,65+0,1*(0,9+1,2+0,75)-(0,9*2,1*2+3,6*0,8) |  | 61.38 | [12 empty] | VV | 2 | 2 | True | 0 | ROZPOCET
| VV |  | "209"1,6*(1,9+0,6) |  | 4 | [12 empty] | VV | 2 | 2 | True | 0 | ROZPOCET
| VV |  | "211"3,0*(3,7*2+7,45*2)-(1,75*2,05+0,8*1,2*2+0,9*2,1*3) |  | 55.723 | [12 empty] | VV | 2 | 2 | True | 0 | ROZPOCET
| VV |  | "213"3,0*(4,8*2+4,05*2+0,3*4+1,1*2)+1,2*(1,65*2)+0,3*1,65+0,1*(0,9+1,2+0,75)-(0,9*2,1*2+3,6*0,8) |  | 61.38 | [12 empty] | VV | 2 | 2 | True | 0 | ROZPOCET
| VV |  | "215"1,6*(1,9+0,6) |  | 4 | [12 empty] | VV | 2 | 2 | True | 0 | ROZPOCET
| VV | KO | Mezisoučet |  | 619.428 | [12 empty] | VV | 2 | 3 | True | 0 | ROZPOCET
| VV |  | Součet |  | 619.428 | [12 empty] | VV | 2 | 4 | True | 1 | ROZPOCET
527 | M | 59761717 | obklad keramický nemrazuvzdorný povrch hladký/matný tl do 10mm přes 4 do 6ks/m2 | m2 | 712.342 |  | 0 | CS ÚRS 2024 02 |  | základní |  | 0 | 0.019 | 13.5345 | 0 | 0 | 32 | M | 2 |  |  |  | ROZPOCET | [5 empty] | 0 | 0 | 0 | 0 | 0 | 1 | 0 | 16 | 819214923
| P |  | Poznámka k položce: specifikace viz.TZ | [14 empty] | P | 2
| VV |  | 619,428*1,15 'Přepočtené koeficientem množství |  | 712.342 | [12 empty] | VV | 2 | 2 | False | 1 | ROZPOCET
528 | K | 781475391 | Montáž keramických obkladů stěn lepených lepidlem na bázi reaktivních pryskyřic Příplatek k cenám za plochu do 10 m2 jednotlivě | m2 | 16 |  | 0 | CS ÚRS 2024 02 |  | základní |  | 0 | 0 | 0 | 0 | 0 | 16 | K | 2 |  |  |  | ROZPOCET | [5 empty] | 0 | 0 | 0 | 0 | 0 | 1 | 0 | 16 | 2111252317
| Online PSC |  | https://podminky.urs.cz/item/CS_URS_2024_02/781475391 | [14 empty] | Online PSC | 2
| VV |  | "1.np" | [14 empty] | VV | 2 | 1 | True | 0 | ROZPOCET
| VV |  | "109"1,6*(1,9+0,6) |  | 4 | [12 empty] | VV | 2 | 2 | True | 0 | ROZPOCET
| VV |  | "116"1,6*(1,9+0,6) |  | 4 | [12 empty] | VV | 2 | 2 | True | 0 | ROZPOCET
| VV |  | "2.np" | [14 empty] | VV | 2 | 1 | True | 0 | ROZPOCET
| VV |  | "209"1,6*(1,9+0,6) |  | 4 | [12 empty] | VV | 2 | 2 | True | 0 | ROZPOCET
| VV |  | "215"1,6*(1,9+0,6) |  | 4 | [12 empty] | VV | 2 | 2 | True | 0 | ROZPOCET
| VV |  | Mezisoučet |  | 16 | [12 empty] | VV | 2 | 3 | True | 1 | ROZPOCET
529 | K | 781492611 | Obklad - dokončující práce montáž profilu lepeného lepidlem na bázi reaktivních pryskyřic rohového | m | 308.875 |  | 0 | CS ÚRS 2024 02 |  | základní |  | 0 | 0.00015 | 0.046331 | 0 | 0 | 16 | K | 2 |  |  |  | ROZPOCET | [5 empty] | 0 | 0 | 0 | 0 | 0 | 1 | 0 | 16 | -734613248
| Online PSC |  | https://podminky.urs.cz/item/CS_URS_2024_02/781492611 | [14 empty] | Online PSC | 2
| VV |  | "rohy" | [14 empty] | VV | 2 | 1 | True | 0 | ROZPOCET
| VV |  | "tl.8mm-obklady" | [14 empty] | VV | 2 | 1 | True | 0 | ROZPOCET
| VV |  | "1.pp"0,9*2+1,2*2+1 |  | 5.2 | [12 empty] | VV | 2 | 2 | True | 0 | ROZPOCET
| VV |  | "1.np"3,0*8*2+1,65*2*2+0,75*2+0,9*2+1,2*2*2+0,9+0,9+1,2+3,0*6+(3,6*2+0,8*2)*2+(0,8*2+1,2*2)*2 |  | 109.3 | [12 empty] | VV | 2 | 2 | True | 0 | ROZPOCET
| VV |  | "2.np"3,0*8*2+1,65*2+0,75*2+0,9*2+1,2*2*2+0,9+0,9+1,2+3,0*2+(3,6*2+0,8*2)*2+(0,8*2+1,2*2)*2+(1,75*22,05*2) |  | 171.175 | [12 empty] | VV | 2 | 2 | True | 0 | ROZPOCET
| VV |  | Mezisoučet |  | 285.675 | [12 empty] | VV | 2 | 3 | True | 0 | ROZPOCET
| VV |  | "tl.10mm-schodiště"(0,2+0,3)*(10+11+12+12)+0,35*2 |  | 23.2 | [12 empty] | VV | 2 | 2 | True | 0 | ROZPOCET
| VV |  | Mezisoučet |  | 23.2 | [12 empty] | VV | 2 | 3 | True | 0 | ROZPOCET
| VV |  | Součet |  | 308.875 | [12 empty] | VV | 2 | 4 | True | 1 | ROZPOCET
530 | M | 19416012 | lišta ukončovací nerezová 10mm | m | 24.36 |  | 0 | CS ÚRS 2024 02 |  | základní |  | 0 | 0.00032 | 0.0077952 | 0 | 0 | 32 | M | 2 |  |  |  | ROZPOCET | [5 empty] | 0 | 0 | 0 | 0 | 0 | 1 | 0 | 16 | 1958376910
| VV |  | "tl.10mm-schodiště"23,2 |  | 23.2 | [12 empty] | VV | 2 | 2 | True | 0 | ROZPOCET
| VV |  | Mezisoučet |  | 23.2 | [12 empty] | VV | 2 | 3 | True | 1 | ROZPOCET
| VV |  | 23,2*1,05 'Přepočtené koeficientem množství |  | 24.36 | [12 empty] | VV | 2 | 2 | False | 1 | ROZPOCET
531 | M | 19416014 | lišta ukončovací nerezová 8mm | m | 299.959 |  | 0 | CS ÚRS 2024 02 |  | základní |  | 0 | 0.00032 | 0.095987 | 0 | 0 | 32 | M | 2 |  |  |  | ROZPOCET | [5 empty] | 0 | 0 | 0 | 0 | 0 | 1 | 0 | 16 | 1558616807
| VV |  | "tl.8mm-obklady"285,675 |  | 285.675 | [12 empty] | VV | 2 | 2 | True | 0 | ROZPOCET
| VV |  | Mezisoučet |  | 285.675 | [12 empty] | VV | 2 | 3 | True | 1 | ROZPOCET
| VV |  | 285,675*1,05 'Přepočtené koeficientem množství |  | 299.959 | [12 empty] | VV | 2 | 2 | False | 1 | ROZPOCET
532 | K | 781492651 | Obklad - dokončující práce montáž profilu lepeného lepidlem na bázi reaktivních pryskyřic ukončovacího | m | 22.8 |  | 0 | CS ÚRS 2024 02 |  | základní |  | 0 | 0.00013 | 0.002964 | 0 | 0 | 16 | K | 2 |  |  |  | ROZPOCET | [5 empty] | 0 | 0 | 0 | 0 | 0 | 1 | 0 | 16 | -249264606
| Online PSC |  | https://podminky.urs.cz/item/CS_URS_2024_02/781492651 | [14 empty] | Online PSC | 2
| VV |  | "ukončovací" | [14 empty] | VV | 2 | 1 | True | 0 | ROZPOCET
| VV |  | "1.np" | [14 empty] | VV | 2 | 1 | True | 0 | ROZPOCET
| VV |  | "109"1,6*2+(1,9+0,6) |  | 5.7 | [12 empty] | VV | 2 | 2 | True | 0 | ROZPOCET
| VV |  | "116"1,6*2+(1,9+0,6) |  | 5.7 | [12 empty] | VV | 2 | 2 | True | 0 | ROZPOCET
| VV |  | "2.np" | [14 empty] | VV | 2 | 1 | True | 0 | ROZPOCET
| VV |  | "209"1,6*2+(1,9+0,6) |  | 5.7 | [12 empty] | VV | 2 | 2 | True | 0 | ROZPOCET
| VV |  | "215"1,6*2+(1,9+0,6) |  | 5.7 | [12 empty] | VV | 2 | 2 | True | 0 | ROZPOCET
| VV |  | Mezisoučet |  | 22.8 | [12 empty] | VV | 2 | 3 | True | 1 | ROZPOCET
533 | M | 19416014 | lišta ukončovací nerezová 8mm | m | 23.94 |  | 0 | CS ÚRS 2024 02 |  | základní |  | 0 | 0.00032 | 0.0076608 | 0 | 0 | 32 | M | 2 |  |  |  | ROZPOCET | [5 empty] | 0 | 0 | 0 | 0 | 0 | 1 | 0 | 16 | -925106417
| VV |  | 22,8*1,05 'Přepočtené koeficientem množství |  | 23.94 | [12 empty] | VV | 2 | 2 | False | 1 | ROZPOCET
534 | K | 781495115 | Obklad - dokončující práce ostatní práce spárování silikonem | m | 543.6 |  | 0 | CS ÚRS 2024 02 |  | základní |  | 0 | 9e-05 | 0.048924 | 0 | 0 | 16 | K | 2 |  |  |  | ROZPOCET | [5 empty] | 0 | 0 | 0 | 0 | 0 | 1 | 0 | 16 | -2033250469
| Online PSC |  | https://podminky.urs.cz/item/CS_URS_2024_02/781495115 | [14 empty] | Online PSC | 2
| VV |  | "kouty" | [14 empty] | VV | 2 | 1 | True | 0 | ROZPOCET
| VV |  | "1.pp"3,1*30+0,9*2+1,2*2+1+1,2*2 |  | 100.6 | [12 empty] | VV | 2 | 2 | True | 0 | ROZPOCET
| VV |  | "1.np"3,0*16+2,7*24+1,6*2+1,2*14+(3,6*2+0,8*2)*2 |  | 150.4 | [12 empty] | VV | 2 | 2 | True | 0 | ROZPOCET
| VV |  | "2.np"3,0*16+2,7*16+1,6*2+1,2*14+(3,6*2+0,8*2)*2+1,75*2+2,05*2 |  | 136.4 | [12 empty] | VV | 2 | 2 | True | 0 | ROZPOCET
| VV |  | Mezisoučet |  | 387.4 | [12 empty] | VV | 2 | 3 | True | 0 | ROZPOCET
| VV |  | "okolo dveří" | [14 empty] | VV | 2 | 1 | True | 0 | ROZPOCET
| VV |  | "1.pp"(0,8+2,1*2)*3+(0,9+2,1*2)+(0,7+2,1*2)*2 |  | 29.9 | [12 empty] | VV | 2 | 2 | True | 0 | ROZPOCET
| VV |  | "1.np"(0,7+2,1*2)*1+(0,9+2,1*2)*7+(0,8+2,1*2)*2 |  | 50.6 | [12 empty] | VV | 2 | 2 | True | 0 | ROZPOCET
| VV |  | "2.np"(0,7+2,1*2)*1+(0,9+2,1*2)*8 |  | 45.7 | [12 empty] | VV | 2 | 2 | True | 0 | ROZPOCET
| VV |  | Mezisoučet |  | 126.2 | [12 empty] | VV | 2 | 3 | True | 0 | ROZPOCET
| VV |  | 30 |  | 30 | [12 empty] | VV | 2 | 2 | True | 0 | ROZPOCET
| VV |  | Součet |  | 543.6 | [12 empty] | VV | 2 | 4 | True | 1 | ROZPOCET
535 | K | 781495122 | Obklad - dokončující práce ostatní práce separační provazec do pružných spar, průměru 4 mm | m | 543.6 |  | 0 | CS ÚRS 2024 02 |  | základní |  | 0 | 2e-05 | 0.010872 | 0 | 0 | 16 | K | 2 |  |  |  | ROZPOCET | [5 empty] | 0 | 0 | 0 | 0 | 0 | 1 | 0 | 16 | -1148309580
| Online PSC |  | https://podminky.urs.cz/item/CS_URS_2024_02/781495122 | [14 empty] | Online PSC | 2
| VV |  | "dtto silikonování"543,6 |  | 543.6 | [12 empty] | VV | 2 | 2 | True | 0 | ROZPOCET
| VV |  | Mezisoučet |  | 543.6 | [12 empty] | VV | 2 | 3 | True | 1 | ROZPOCET
536 | K | 781495141 | Obklad - dokončující práce průnik obkladem kruhový, bez izolace do DN 30 | kus | 71 |  | 0 | CS ÚRS 2024 02 |  | základní |  | 0 | 0 | 0 | 0 | 0 | 16 | K | 2 |  |  |  | ROZPOCET | [5 empty] | 0 | 0 | 0 | 0 | 0 | 1 | 0 | 16 | -594091010
| Online PSC |  | https://podminky.urs.cz/item/CS_URS_2024_02/781495141 | [14 empty] | Online PSC | 2
| VV |  | "dle ZTI" | [14 empty] | VV | 2 | 1 | True | 0 | ROZPOCET
| VV |  | "1.pp"9 |  | 9 | [12 empty] | VV | 2 | 2 | True | 0 | ROZPOCET
| VV |  | "1.np"31 |  | 31 | [12 empty] | VV | 2 | 2 | True | 0 | ROZPOCET
| VV |  | "2.np"31 |  | 31 | [12 empty] | VV | 2 | 2 | True | 0 | ROZPOCET
| VV |  | Mezisoučet |  | 71 | [12 empty] | VV | 2 | 3 | True | 1 | ROZPOCET
537 | K | 781495142 | Obklad - dokončující práce průnik obkladem kruhový, bez izolace přes DN 30 do DN 90 | kus | 26 |  | 0 | CS ÚRS 2024 02 |  | základní |  | 0 | 0 | 0 | 0 | 0 | 16 | K | 2 |  |  |  | ROZPOCET | [5 empty] | 0 | 0 | 0 | 0 | 0 | 1 | 0 | 16 | 1170251844
| Online PSC |  | https://podminky.urs.cz/item/CS_URS_2024_02/781495142 | [14 empty] | Online PSC | 2
| VV |  | "dle ZTI" | [14 empty] | VV | 2 | 1 | True | 0 | ROZPOCET
| VV |  | "1.pp"2 |  | 2 | [12 empty] | VV | 2 | 2 | True | 0 | ROZPOCET
| VV |  | "1.np"12 |  | 12 | [12 empty] | VV | 2 | 2 | True | 0 | ROZPOCET
| VV |  | "2.np"12 |  | 12 | [12 empty] | VV | 2 | 2 | True | 0 | ROZPOCET
| VV |  | Mezisoučet |  | 26 | [12 empty] | VV | 2 | 3 | True | 1 | ROZPOCET
538 | K | 781495211 | Čištění vnitřních ploch po provedení obkladu stěn chemickými prostředky | m2 | 633.329 |  | 0 | CS ÚRS 2024 02 |  | základní |  | 0 | 5e-05 | 0.031666 | 0 | 0 | 16 | K | 2 |  |  |  | ROZPOCET | [5 empty] | 0 | 0 | 0 | 0 | 0 | 1 | 0 | 16 | 1533839124
| Online PSC |  | https://podminky.urs.cz/item/CS_URS_2024_02/781495211 | [14 empty] | Online PSC | 2
| VV |  | "ker.obklady"KO |  | 619.428 | [12 empty] | VV | 2 | 2 | True | 0 | ROZPOCET
| VV |  | "ostění š-150mm"6,4*0,15 |  | 0.96 | [12 empty] | VV | 2 | 2 | True | 0 | ROZPOCET
| VV |  | "ostění š-250mm"33,05*0,25 |  | 8.263 | [12 empty] | VV | 2 | 2 | True | 0 | ROZPOCET
| VV |  | "parapet š-150mm"1,6*0,15 |  | 0.24 | [12 empty] | VV | 2 | 2 | True | 0 | ROZPOCET
| VV |  | "parapet š-250mm"17,75*0,25 |  | 4.438 | [12 empty] | VV | 2 | 2 | True | 0 | ROZPOCET
| VV |  | Mezisoučet |  | 633.329 | [12 empty] | VV | 2 | 3 | True | 1 | ROZPOCET
539 | K | 781571231 | Montáž keramických obkladů ostění lepených lepidlem na bázi reaktivních pryskyřic šířky ostění do 200 mm | m | 6.4 |  | 0 | CS ÚRS 2024 02 |  | základní |  | 0 | 0.00081 | 0.005184 | 0 | 0 | 16 | K | 2 |  |  |  | ROZPOCET | [5 empty] | 0 | 0 | 0 | 0 | 0 | 1 | 0 | 16 | -1586521369
| Online PSC |  | https://podminky.urs.cz/item/CS_URS_2024_02/781571231 | [14 empty] | Online PSC | 2
| VV |  | "ostění š-150mm" | [14 empty] | VV | 2 | 1 | True | 0 | ROZPOCET
| VV |  | "1.np-přípravny (111,112)"(0,8+1,2*2)*2 |  | 6.4 | [12 empty] | VV | 2 | 2 | True | 0 | ROZPOCET
| VV |  | Mezisoučet |  | 6.4 | [12 empty] | VV | 2 | 3 | True | 1 | ROZPOCET
540 | M | 59761717 | obklad keramický nemrazuvzdorný povrch hladký/matný tl do 10mm přes 4 do 6ks/m2 | m2 | 1.2 |  | 0 | CS ÚRS 2024 02 |  | základní |  | 0 | 0.019 | 0.0228 | 0 | 0 | 32 | M | 2 |  |  |  | ROZPOCET | [5 empty] | 0 | 0 | 0 | 0 | 0 | 1 | 0 | 16 | 411271163
| P |  | Poznámka k položce: specifikace viz.TZ | [14 empty] | P | 2
| VV |  | "ostění š-150mm"6,4*0,15 |  | 0.96 | [12 empty] | VV | 2 | 2 | True | 0 | ROZPOCET
| VV |  | Mezisoučet |  | 0.96 | [12 empty] | VV | 2 | 3 | True | 1 | ROZPOCET
| VV |  | 0,96*1,25 'Přepočtené koeficientem množství |  | 1.2 | [12 empty] | VV | 2 | 2 | False | 1 | ROZPOCET
541 | K | 781571241 | Montáž keramických obkladů ostění lepených lepidlem na bázi reaktivních pryskyřic šířky ostění přes 200 do 400 mm | m | 33.05 |  | 0 | CS ÚRS 2024 02 |  | základní |  | 0 | 0.0016 | 0.05288 | 0 | 0 | 16 | K | 2 |  |  |  | ROZPOCET | [5 empty] | 0 | 0 | 0 | 0 | 0 | 1 | 0 | 16 | 1183843967
| Online PSC |  | https://podminky.urs.cz/item/CS_URS_2024_02/781571241 | [14 empty] | Online PSC | 2
| VV |  | "ostění š-250mm" | [14 empty] | VV | 2 | 1 | True | 0 | ROZPOCET
| VV |  | "1.np-okna v koupelnách 107,115"(3,6+0,8*2)*2 |  | 10.4 | [12 empty] | VV | 2 | 2 | True | 0 | ROZPOCET
| VV |  | "2.np-okna v koupelnách 207,213"(3,6+0,8*2)*2 |  | 10.4 | [12 empty] | VV | 2 | 2 | True | 0 | ROZPOCET
| VV |  | "2.np-okna v přípravně 211"(0,8+1,2*2)*2+1,75+2,05*2 |  | 12.25 | [12 empty] | VV | 2 | 2 | True | 0 | ROZPOCET
| VV |  | Mezisoučet |  | 33.05 | [12 empty] | VV | 2 | 3 | True | 1 | ROZPOCET
542 | M | 59761717 | obklad keramický nemrazuvzdorný povrch hladký/matný tl do 10mm přes 4 do 6ks/m2 | m2 | 10.329 |  | 0 | CS ÚRS 2024 02 |  | základní |  | 0 | 0.019 | 0.19625 | 0 | 0 | 32 | M | 2 |  |  |  | ROZPOCET | [5 empty] | 0 | 0 | 0 | 0 | 0 | 1 | 0 | 16 | 175258362
| P |  | Poznámka k položce: specifikace viz.TZ | [14 empty] | P | 2
| VV |  | "ostění š-250mm"33,05*0,25 |  | 8.263 | [12 empty] | VV | 2 | 2 | True | 0 | ROZPOCET
| VV |  | Mezisoučet |  | 8.263 | [12 empty] | VV | 2 | 3 | True | 1 | ROZPOCET
| VV |  | 8,263*1,25 'Přepočtené koeficientem množství |  | 10.329 | [12 empty] | VV | 2 | 2 | False | 1 | ROZPOCET
543 | K | 781675122 | Montáž keramických obkladů parapetů lepených lepidlem na bázi reaktivních pryskyřic, šířky parapetu přes 100 do 150 mm | m | 1.6 |  | 0 | CS ÚRS 2024 02 |  | základní |  | 0 | 0.00065 | 0.00104 | 0 | 0 | 16 | K | 2 |  |  |  | ROZPOCET | [5 empty] | 0 | 0 | 0 | 0 | 0 | 1 | 0 | 16 | 1922539544
| Online PSC |  | https://podminky.urs.cz/item/CS_URS_2024_02/781675122 | [14 empty] | Online PSC | 2
| VV |  | "parapet š-150mm" | [14 empty] | VV | 2 | 1 | True | 0 | ROZPOCET
| VV |  | "1.np-přípravny (111,112)"0,8*2 |  | 1.6 | [12 empty] | VV | 2 | 2 | True | 0 | ROZPOCET
| VV |  | Mezisoučet |  | 1.6 | [12 empty] | VV | 2 | 3 | True | 1 | ROZPOCET
544 | M | 59761717 | obklad keramický nemrazuvzdorný povrch hladký/matný tl do 10mm přes 4 do 6ks/m2 | m2 | 0.3 |  | 0 | CS ÚRS 2024 02 |  | základní |  | 0 | 0.019 | 0.0057 | 0 | 0 | 32 | M | 2 |  |  |  | ROZPOCET | [5 empty] | 0 | 0 | 0 | 0 | 0 | 1 | 0 | 16 | -1703648760
| P |  | Poznámka k položce: specifikace viz.TZ | [14 empty] | P | 2
| VV |  | "parapet š-150mm"1,6*0,15 |  | 0.24 | [12 empty] | VV | 2 | 2 | True | 0 | ROZPOCET
| VV |  | Mezisoučet |  | 0.24 | [12 empty] | VV | 2 | 3 | True | 1 | ROZPOCET
| VV |  | 0,24*1,25 'Přepočtené koeficientem množství |  | 0.3 | [12 empty] | VV | 2 | 2 | False | 1 | ROZPOCET
545 | K | 781675123 | Montáž keramických obkladů parapetů lepených lepidlem na bázi reaktivních pryskyřic, šířky parapetu přes 150 do 200 mm | m | 17.75 |  | 0 | CS ÚRS 2024 02 |  | základní |  | 0 | 0.00086 | 0.015265 | 0 | 0 | 16 | K | 2 |  |  |  | ROZPOCET | [5 empty] | 0 | 0 | 0 | 0 | 0 | 1 | 0 | 16 | 1228474010
| Online PSC |  | https://podminky.urs.cz/item/CS_URS_2024_02/781675123 | [14 empty] | Online PSC | 2
| VV |  | "parapet š-250mm" | [14 empty] | VV | 2 | 1 | True | 0 | ROZPOCET
| VV |  | "1.np-okna v koupelnách 107,115"3,6*2 |  | 7.2 | [12 empty] | VV | 2 | 2 | True | 0 | ROZPOCET
| VV |  | "2.np-okna v koupelnách 207,213"3,6*2 |  | 7.2 | [12 empty] | VV | 2 | 2 | True | 0 | ROZPOCET
| VV |  | "2.np-okna v přípravně 211"0,8*2+1,75 |  | 3.35 | [12 empty] | VV | 2 | 2 | True | 0 | ROZPOCET
| VV |  | Mezisoučet |  | 17.75 | [12 empty] | VV | 2 | 3 | True | 1 | ROZPOCET
546 | M | 59761717 | obklad keramický nemrazuvzdorný povrch hladký/matný tl do 10mm přes 4 do 6ks/m2 | m2 | 5.548 |  | 0 | CS ÚRS 2024 02 |  | základní |  | 0 | 0.019 | 0.10541 | 0 | 0 | 32 | M | 2 |  |  |  | ROZPOCET | [5 empty] | 0 | 0 | 0 | 0 | 0 | 1 | 0 | 16 | 395696012
| P |  | Poznámka k položce: specifikace viz.TZ | [14 empty] | P | 2
| VV |  | "parapet š-250mm"17,75*0,25 |  | 4.438 | [12 empty] | VV | 2 | 2 | True | 0 | ROZPOCET
| VV |  | Mezisoučet |  | 4.438 | [12 empty] | VV | 2 | 3 | True | 1 | ROZPOCET
| VV |  | 4,438*1,25 'Přepočtené koeficientem množství |  | 5.548 | [12 empty] | VV | 2 | 2 | False | 1 | ROZPOCET
547 | K | 998781102 | Přesun hmot pro obklady keramické stanovený z hmotnosti přesunovaného materiálu vodorovná dopravní vzdálenost do 50 m základní v objektech výšky přes 6 do 12 m | t | 19.355 |  | 0 | CS ÚRS 2024 02 |  | základní |  | 0 | 0 | 0 | 0 | 0 | 16 | K | 2 |  |  |  | ROZPOCET | [5 empty] | 0 | 0 | 0 | 0 | 0 | 1 | 0 | 16 | 484449426
| Online PSC |  | https://podminky.urs.cz/item/CS_URS_2024_02/998781102 | [14 empty] | Online PSC | 2
| D | 783 | Dokončovací práce - nátěry |  |  |  | 0 |  |  |  |  | 0 |  | 0.25207 |  | 0 | 2 | D | 1 |  |  |  | ROZPOCET | [11 empty] | 0
548 | K | 783301311 | Příprava podkladu zámečnických konstrukcí před provedením nátěru odmaštění odmašťovačem vodou ředitelným | m2 | 48.09 |  | 0 | CS ÚRS 2024 02 |  | základní |  | 0 | 8e-05 | 0.0038472 | 0 | 0 | 16 | K | 2 |  |  |  | ROZPOCET | [5 empty] | 0 | 0 | 0 | 0 | 0 | 1 | 0 | 16 | 1779144938
| Online PSC |  | https://podminky.urs.cz/item/CS_URS_2024_02/783301311 | [14 empty] | Online PSC | 2
| VV |  | "dtto antikor.nátěr"48,09 |  | 48.09 | [12 empty] | VV | 2 | 2 | True | 0 | ROZPOCET
| VV |  | Mezisoučet |  | 48.09 | [12 empty] | VV | 2 | 3 | True | 1 | ROZPOCET
549 | K | 783301401 | Příprava podkladu zámečnických konstrukcí před provedením nátěru ometení | m2 | 48.09 |  | 0 | CS ÚRS 2024 02 |  | základní |  | 0 | 0 | 0 | 0 | 0 | 16 | K | 2 |  |  |  | ROZPOCET | [5 empty] | 0 | 0 | 0 | 0 | 0 | 1 | 0 | 16 | -2145569065
| Online PSC |  | https://podminky.urs.cz/item/CS_URS_2024_02/783301401 | [14 empty] | Online PSC | 2
| VV |  | "dtto antikor.nátěr"48,09 |  | 48.09 | [12 empty] | VV | 2 | 2 | True | 0 | ROZPOCET
| VV |  | Mezisoučet |  | 48.09 | [12 empty] | VV | 2 | 3 | True | 1 | ROZPOCET
550 | K | 783314203 | Základní antikorozní nátěr zámečnických konstrukcí jednonásobný syntetický samozákladující | m2 | 48.09 |  | 0 | CS ÚRS 2024 02 |  | základní |  | 0 | 0.00014 | 0.0067326 | 0 | 0 | 16 | K | 2 |  |  |  | ROZPOCET | [5 empty] | 0 | 0 | 0 | 0 | 0 | 1 | 0 | 16 | -1254174913
| Online PSC |  | https://podminky.urs.cz/item/CS_URS_2024_02/783314203 | [14 empty] | Online PSC | 2
| VV |  | "překlad (propojení se stáv.objektem)" | [14 empty] | VV | 2 | 1 | True | 0 | ROZPOCET
| VV |  | "2x HEA 160 dl.2500mm"((2,5*2)*0,906) |  | 4.53 | [12 empty] | VV | 2 | 2 | True | 0 | ROZPOCET
| VV |  | Mezisoučet |  | 4.53 | [12 empty] | VV | 2 | 3 | True | 0 | ROZPOCET
| VV |  | "viz.statika" | [14 empty] | VV | 2 | 1 | True | 0 | ROZPOCET
| VV |  | "1.pp" | [14 empty] | VV | 2 | 1 | True | 0 | ROZPOCET
| VV |  | "SL1"2,3 |  | 2.3 | [12 empty] | VV | 2 | 2 | True | 0 | ROZPOCET
| VV |  | "1.np" | [14 empty] | VV | 2 | 1 | True | 0 | ROZPOCET
| VV |  | "SL1"2,55*2 |  | 5.1 | [12 empty] | VV | 2 | 2 | True | 0 | ROZPOCET
| VV |  | "SL1"2,64*6 |  | 15.84 | [12 empty] | VV | 2 | 2 | True | 0 | ROZPOCET
| VV |  | "2.np" | [14 empty] | VV | 2 | 1 | True | 0 | ROZPOCET
| VV |  | "SL1"2,54*8 |  | 20.32 | [12 empty] | VV | 2 | 2 | True | 0 | ROZPOCET
| VV |  | Mezisoučet |  | 43.56 | [12 empty] | VV | 2 | 3 | True | 0 | ROZPOCET
| VV |  | Součet |  | 48.09 | [12 empty] | VV | 2 | 4 | True | 1 | ROZPOCET
551 | K | 783315101 | Mezinátěr zámečnických konstrukcí jednonásobný syntetický standardní | m2 | 43.56 |  | 0 | CS ÚRS 2024 02 |  | základní |  | 0 | 0.00012 | 0.0052272 | 0 | 0 | 16 | K | 2 |  |  |  | ROZPOCET | [5 empty] | 0 | 0 | 0 | 0 | 0 | 1 | 0 | 16 | -1947337404
| Online PSC |  | https://podminky.urs.cz/item/CS_URS_2024_02/783315101 | [14 empty] | Online PSC | 2
| VV |  | "viz.statika" | [14 empty] | VV | 2 | 1 | True | 0 | ROZPOCET
| VV |  | "1.pp" | [14 empty] | VV | 2 | 1 | True | 0 | ROZPOCET
| VV |  | "SL1"2,3 |  | 2.3 | [12 empty] | VV | 2 | 2 | True | 0 | ROZPOCET
| VV |  | "1.np" | [14 empty] | VV | 2 | 1 | True | 0 | ROZPOCET
| VV |  | "SL1"2,55*2 |  | 5.1 | [12 empty] | VV | 2 | 2 | True | 0 | ROZPOCET
| VV |  | "SL1"2,64*6 |  | 15.84 | [12 empty] | VV | 2 | 2 | True | 0 | ROZPOCET
| VV |  | "2.np" | [14 empty] | VV | 2 | 1 | True | 0 | ROZPOCET
| VV |  | "SL1"2,54*8 |  | 20.32 | [12 empty] | VV | 2 | 2 | True | 0 | ROZPOCET
| VV |  | Mezisoučet |  | 43.56 | [12 empty] | VV | 2 | 3 | True | 1 | ROZPOCET
552 | K | 783317101 | Krycí nátěr (email) zámečnických konstrukcí jednonásobný syntetický standardní | m2 | 43.56 |  | 0 | CS ÚRS 2024 02 |  | základní |  | 0 | 0.00012 | 0.0052272 | 0 | 0 | 16 | K | 2 |  |  |  | ROZPOCET | [5 empty] | 0 | 0 | 0 | 0 | 0 | 1 | 0 | 16 | 655783605
| Online PSC |  | https://podminky.urs.cz/item/CS_URS_2024_02/783317101 | [14 empty] | Online PSC | 2
| VV |  | "dtto nátěr sloupů"43,56 |  | 43.56 | [12 empty] | VV | 2 | 2 | True | 0 | ROZPOCET
| VV |  | Mezisoučet |  | 43.56 | [12 empty] | VV | 2 | 3 | True | 1 | ROZPOCET
553 | K | 783801401 | Příprava podkladu omítek před provedením nátěru ometení | m2 | 155.99 |  | 0 | CS ÚRS 2024 02 |  | základní |  | 0 | 0 | 0 | 0 | 0 | 16 | K | 2 |  |  |  | ROZPOCET | [5 empty] | 0 | 0 | 0 | 0 | 0 | 1 | 0 | 16 | -1994541307
| Online PSC |  | https://podminky.urs.cz/item/CS_URS_2024_02/783801401 | [14 empty] | Online PSC | 2
| VV |  | "dtto hydrofob.nátěr stropů"155,99 |  | 155.99 | [12 empty] | VV | 2 | 2 | True | 0 | ROZPOCET
| VV |  | Mezisoučet |  | 155.99 | [12 empty] | VV | 2 | 3 | True | 1 | ROZPOCET
554 | K | 783823155 | Penetrační nátěr omítek hrubých betonových povrchů nebo omítek hrubých, rýhovaných tenkovrstvých nebo škrábaných (břízolitových) silikonový | m2 | 155.99 |  | 0 | CS ÚRS 2024 02 |  | základní |  | 0 | 0.00017 | 0.026518 | 0 | 0 | 16 | K | 2 |  |  |  | ROZPOCET | [5 empty] | 0 | 0 | 0 | 0 | 0 | 1 | 0 | 16 | 126337275
| Online PSC |  | https://podminky.urs.cz/item/CS_URS_2024_02/783823155 | [14 empty] | Online PSC | 2
| VV |  | "1.pp-ŽB stropy (bez podhledu)" | [14 empty] | VV | 2 | 1 | True | 0 | ROZPOCET
| VV |  | "-101(mimo schodiště),-103-113"18,16+7,59+3,82+3,81+6,3+3,56+3,36+4,2+1,85+3,23+7,58+92,53 |  | 155.99 | [12 empty] | VV | 2 | 2 | True | 0 | ROZPOCET
| VV |  | Mezisoučet |  | 155.99 | [12 empty] | VV | 2 | 3 | True | 1 | ROZPOCET
555 | K | 783826675 | Hydrofobizační nátěr omítek silikonový, transparentní, povrchů hrubých betonových povrchů nebo omítek hrubých, rýhovaných tenkovrstvých nebo škrábaných (břízolitových) | m2 | 155.99 |  | 0 | CS ÚRS 2024 02 |  | základní |  | 0 | 0.00015 | 0.023398 | 0 | 0 | 16 | K | 2 |  |  |  | ROZPOCET | [5 empty] | 0 | 0 | 0 | 0 | 0 | 1 | 0 | 16 | 1961439592
| Online PSC |  | https://podminky.urs.cz/item/CS_URS_2024_02/783826675 | [14 empty] | Online PSC | 2
| VV |  | "1.pp-ŽB stropy (bez podhledu)" | [14 empty] | VV | 2 | 1 | True | 0 | ROZPOCET
| VV |  | "-101(mimo schodiště),-103-113"18,16+7,59+3,82+3,81+6,3+3,56+3,36+4,2+1,85+3,23+7,58+92,53 |  | 155.99 | [12 empty] | VV | 2 | 2 | True | 0 | ROZPOCET
| VV |  | Mezisoučet |  | 155.99 | [12 empty] | VV | 2 | 3 | True | 1 | ROZPOCET
556 | K | 783901453 | Příprava podkladu betonových podlah před provedením nátěru vysátím | m2 | 832.715 |  | 0 | CS ÚRS 2024 02 |  | základní |  | 0 | 0 | 0 | 0 | 0 | 16 | K | 2 |  |  |  | ROZPOCET | [5 empty] | 0 | 0 | 0 | 0 | 0 | 1 | 0 | 16 | -2019739269
| Online PSC |  | https://podminky.urs.cz/item/CS_URS_2024_02/783901453 | [14 empty] | Online PSC | 2
| VV |  | "samoniv.stěrky podlah" | [14 empty] | VV | 2 | 1 | True | 0 | ROZPOCET
| VV |  | "pro PVC"P2a+P2b+P5 |  | 789.23 | [12 empty] | VV | 2 | 2 | True | 0 | ROZPOCET
| VV |  | "koberec"P1a |  | 12.85 | [12 empty] | VV | 2 | 2 | True | 0 | ROZPOCET
| VV |  | Mezisoučet |  | 802.08 | [12 empty] | VV | 2 | 3 | True | 0 | ROZPOCET
| VV |  | "mezipodesty"P4 |  | 10.385 | [12 empty] | VV | 2 | 2 | True | 0 | ROZPOCET
| VV |  | "stupnice"1,5*(10+11+12+12)*0,3 |  | 20.25 | [12 empty] | VV | 2 | 2 | True | 0 | ROZPOCET
| VV |  | Mezisoučet |  | 30.635 | [12 empty] | VV | 2 | 3 | True | 0 | ROZPOCET
| VV |  | Součet |  | 832.715 | [12 empty] | VV | 2 | 4 | True | 1 | ROZPOCET
557 | K | 783913161 | Penetrační nátěr betonových podlah pórovitých ( např. z cihelné dlažby, betonu apod.) syntetický | m2 | 832.715 |  | 0 | CS ÚRS 2024 02 |  | základní |  | 0 | 0.00021 | 0.17487 | 0 | 0 | 16 | K | 2 |  |  |  | ROZPOCET | [5 empty] | 0 | 0 | 0 | 0 | 0 | 1 | 0 | 16 | -746225050
| Online PSC |  | https://podminky.urs.cz/item/CS_URS_2024_02/783913161 | [14 empty] | Online PSC | 2
| VV |  | "samoniv.stěrky podlah" | [14 empty] | VV | 2 | 1 | True | 0 | ROZPOCET
| VV |  | "pro PVC"P2a+P2b+P5 |  | 789.23 | [12 empty] | VV | 2 | 2 | True | 0 | ROZPOCET
| VV |  | "koberec"P1a |  | 12.85 | [12 empty] | VV | 2 | 2 | True | 0 | ROZPOCET
| VV |  | Mezisoučet |  | 802.08 | [12 empty] | VV | 2 | 3 | True | 0 | ROZPOCET
| VV |  | "mezipodesty"P4 |  | 10.385 | [12 empty] | VV | 2 | 2 | True | 0 | ROZPOCET
| VV |  | "stupnice"1,5*(10+11+12+12)*0,3 |  | 20.25 | [12 empty] | VV | 2 | 2 | True | 0 | ROZPOCET
| VV |  | Mezisoučet |  | 30.635 | [12 empty] | VV | 2 | 3 | True | 0 | ROZPOCET
| VV |  | Součet |  | 832.715 | [12 empty] | VV | 2 | 4 | True | 1 | ROZPOCET
558 | K | 783933161 | Penetrační nátěr betonových podlah pórovitých ( např. z cihelné dlažby, betonu apod.) epoxidový | m2 | 6.13 |  | 0 | CS ÚRS 2024 02 |  | základní |  | 0 | 0.00036 | 0.0022068 | 0 | 0 | 16 | K | 2 |  |  |  | ROZPOCET | [5 empty] | 0 | 0 | 0 | 0 | 0 | 1 | 0 | 16 | 2016385419
| Online PSC |  | https://podminky.urs.cz/item/CS_URS_2024_02/783933161 | [14 empty] | Online PSC | 2
| VV |  | "dojezd výtahu" | [14 empty] | VV | 2 | 1 | True | 0 | ROZPOCET
| VV |  | "podlaha"2,78 |  | 2.78 | [12 empty] | VV | 2 | 2 | True | 0 | ROZPOCET
| VV |  | "stěny"0,5*(1,75*2+1,6*2) |  | 3.35 | [12 empty] | VV | 2 | 2 | True | 0 | ROZPOCET
| VV |  | Mezisoučet |  | 6.13 | [12 empty] | VV | 2 | 3 | True | 1 | ROZPOCET
559 | K | 783937163 | Krycí (uzavírací) nátěr betonových podlah dvojnásobný epoxidový rozpouštědlový | m2 | 6.13 |  | 0 | CS ÚRS 2024 02 |  | základní |  | 0 | 0.00066 | 0.0040458 | 0 | 0 | 16 | K | 2 |  |  |  | ROZPOCET | [5 empty] | 0 | 0 | 0 | 0 | 0 | 1 | 0 | 16 | -1614018685
| Online PSC |  | https://podminky.urs.cz/item/CS_URS_2024_02/783937163 | [14 empty] | Online PSC | 2
| VV |  | "dojezd výtahu" | [14 empty] | VV | 2 | 1 | True | 0 | ROZPOCET
| VV |  | "podlaha"2,78 |  | 2.78 | [12 empty] | VV | 2 | 2 | True | 0 | ROZPOCET
| VV |  | "stěny"0,5*(1,75*2+1,6*2) |  | 3.35 | [12 empty] | VV | 2 | 2 | True | 0 | ROZPOCET
| VV |  | Mezisoučet |  | 6.13 | [12 empty] | VV | 2 | 3 | True | 1 | ROZPOCET
| D | 784 | Dokončovací práce - malby a tapety |  |  |  | 0 |  |  |  |  | 0 |  | 1.5811 |  | 0 | 2 | D | 1 |  |  |  | ROZPOCET | [11 empty] | 0
560 | K | 784111001 | Oprášení (ometení) podkladu v místnostech výšky do 3,80 m | m2 | 2470.706 |  | 0 | CS ÚRS 2024 02 |  | základní |  | 0 | 0 | 0 | 0 | 0 | 16 | K | 2 |  |  |  | ROZPOCET | [5 empty] | 0 | 0 | 0 | 0 | 0 | 1 | 0 | 16 | 1247336305
| Online PSC |  | https://podminky.urs.cz/item/CS_URS_2024_02/784111001 | [14 empty] | Online PSC | 2
| VV |  | "penetrace maleb vč.SDK stěn a podhledů"718,21+1752,496 |  | 2470.706 | [12 empty] | VV | 2 | 2 | True | 0 | ROZPOCET
| VV |  | Mezisoučet |  | 2470.706 | [12 empty] | VV | 2 | 3 | True | 1 | ROZPOCET
561 | K | 784181121 | Penetrace podkladu jednonásobná hloubková akrylátová bezbarvá v místnostech výšky do 3,80 m | m2 | 2470.706 |  | 0 | CS ÚRS 2024 02 |  | základní |  | 0 | 0.0002 | 0.49414 | 0 | 0 | 16 | K | 2 |  |  |  | ROZPOCET | [5 empty] | 0 | 0 | 0 | 0 | 0 | 1 | 0 | 16 | 650246129
| Online PSC |  | https://podminky.urs.cz/item/CS_URS_2024_02/784181121 | [14 empty] | Online PSC | 2
| VV |  | "penetrace maleb vč.SDK stěn a podhledů"718,21+1752,496 |  | 2470.706 | [12 empty] | VV | 2 | 2 | True | 0 | ROZPOCET
| VV |  | Mezisoučet |  | 2470.706 | [12 empty] | VV | 2 | 3 | True | 1 | ROZPOCET
562 | K | 784211001 | Malby z malířských směsí oděruvzdorných za mokra jednonásobné, bílé za mokra odruvzdorné výborně v místnostech výšky do 3,80 m | m2 | 1752.496 |  | 0 | CS ÚRS 2024 02 |  | základní |  | 0 | 0.00014 | 0.24535 | 0 | 0 | 16 | K | 2 |  |  |  | ROZPOCET | [5 empty] | 0 | 0 | 0 | 0 | 0 | 1 | 0 | 16 | -166160396
| Online PSC |  | https://podminky.urs.cz/item/CS_URS_2024_02/784211001 | [14 empty] | Online PSC | 2
| VV |  | "dtto malby"1752,496 |  | 1752.496 | [12 empty] | VV | 2 | 2 | True | 0 | ROZPOCET
| VV |  | Mezisoučet |  | 1752.496 | [12 empty] | VV | 2 | 3 | True | 1 | ROZPOCET
563 | K | 784211101 | Malby z malířských směsí oděruvzdorných za mokra dvojnásobné, bílé za mokra oděruvzdorné výborně v místnostech výšky do 3,80 m | m2 | 1752.496 |  | 0 | CS ÚRS 2024 02 |  | základní |  | 0 | 0.00029 | 0.50822 | 0 | 0 | 16 | K | 2 |  |  |  | ROZPOCET | [5 empty] | 0 | 0 | 0 | 0 | 0 | 1 | 0 | 16 | 1735876689
| Online PSC |  | https://podminky.urs.cz/item/CS_URS_2024_02/784211101 | [14 empty] | Online PSC | 2
| VV |  | "stěny-výška do podhledu (světlá výška místnosti)" | [14 empty] | VV | 2 | 1 | True | 0 | ROZPOCET
| VV |  | "1.pp" | [14 empty] | VV | 2 | 1 | True | 0 | ROZPOCET
| VV |  | "-101"3,1*(11,35*2+7,45*2) |  | 116.56 | [12 empty] | VV | 2 | 2 | True | 0 | ROZPOCET
| VV |  | "-102"0 |  | 0 | [12 empty] | VV | 2 | 2 | True | 0 | ROZPOCET
| VV |  | "-103"3,1*(4,8*2+1,7*2) |  | 40.3 | [12 empty] | VV | 2 | 2 | True | 0 | ROZPOCET
| VV |  | "-104"3,1*(2,25*2+1,7*2) |  | 24.49 | [12 empty] | VV | 2 | 2 | True | 0 | ROZPOCET
| VV |  | "-105"3,1*(2,25*2+1,7*2) |  | 24.49 | [12 empty] | VV | 2 | 2 | True | 0 | ROZPOCET
| VV |  | "-106"3,1*(1,85*2+3,35*2) |  | 32.24 | [12 empty] | VV | 2 | 2 | True | 0 | ROZPOCET
| VV |  | "-107"3,1*(1,85*2+2*2) |  | 23.87 | [12 empty] | VV | 2 | 2 | True | 0 | ROZPOCET
| VV |  | "-108"3,1*(1,75*2+2*2) |  | 23.25 | [12 empty] | VV | 2 | 2 | True | 0 | ROZPOCET
| VV |  | "-109"3,1*(1,95*2+2*2) |  | 24.49 | [12 empty] | VV | 2 | 2 | True | 0 | ROZPOCET
| VV |  | "-110"3,1*(1*2+1,9*2) |  | 17.98 | [12 empty] | VV | 2 | 2 | True | 0 | ROZPOCET
| VV |  | "-111"3,1*(1,8*4) |  | 22.32 | [12 empty] | VV | 2 | 2 | True | 0 | ROZPOCET
| VV |  | "-112"3,1*(3,45*2+2,2*2) |  | 35.03 | [12 empty] | VV | 2 | 2 | True | 0 | ROZPOCET
| VV |  | "-113"3,1*(8,05*2+13,375*2+0,3*4*2+0,65*2+0,7) |  | 146.475 | [12 empty] | VV | 2 | 2 | True | 0 | ROZPOCET
| VV |  | "1.np" | [14 empty] | VV | 2 | 1 | True | 0 | ROZPOCET
| VV |  | "101"2,95*(3,7*2+3,5*2)-(2*2,2+3,7*2,95) |  | 27.165 | [12 empty] | VV | 2 | 2 | True | 0 | ROZPOCET
| VV |  | "102"2,95*42-(2*2,2+1,2*4,7) |  | 113.86 | [12 empty] | VV | 2 | 2 | True | 0 | ROZPOCET
| VV |  | "schodišťová tl.350mm (v zrcadle) prům.výška až do 2.np"(2,6*3,25)*2+(2,6*0,35*2)+0,35*3,25 |  | 19.858 | [12 empty] | VV | 2 | 2 | True | 0 | ROZPOCET
| VV |  | "103"0 |  | 0 | [12 empty] | VV | 2 | 2 | True | 0 | ROZPOCET
| VV |  | "104"2,65*(2,3*2+0,9*2) |  | 16.96 | [12 empty] | VV | 2 | 2 | True | 0 | ROZPOCET
| VV |  | "105"2,65*(2,3*4) |  | 24.38 | [12 empty] | VV | 2 | 2 | True | 0 | ROZPOCET
| VV |  | "106"2,95*(2,95*2+5,5*2) |  | 49.855 | [12 empty] | VV | 2 | 2 | True | 0 | ROZPOCET
| VV |  | "107"2,95*(4,8*2+4,05*2+1,95*2+0,3+1,1*2+0,9*2)+1,4*(1,65*2)+0,3*1,65-(3,6*0,8) |  | 78.64 | [12 empty] | VV | 2 | 2 | True | 0 | ROZPOCET
| VV |  | "108"2,65*(6,4*2+4,05*2) |  | 55.385 | [12 empty] | VV | 2 | 2 | True | 0 | ROZPOCET
| VV |  | "109"2,95*(10,9*2+10,7*2)-(2,03*2,05+1,2*2,95+5,32*2,05+6,51*2,05) |  | 95.487 | [12 empty] | VV | 2 | 2 | True | 0 | ROZPOCET
| VV |  | "110"2,65*(2,5*2+2,1*2) |  | 24.38 | [12 empty] | VV | 2 | 2 | True | 0 | ROZPOCET
| VV |  | "111"2,65*(2,95*2+3,65*2) |  | 34.98 | [12 empty] | VV | 2 | 2 | True | 0 | ROZPOCET
| VV |  | "112"2,65*(2,5*2+3,775*2) |  | 33.258 | [12 empty] | VV | 2 | 2 | True | 0 | ROZPOCET
| VV |  | "113"2,65*(2,5*2+1,975*2) |  | 23.718 | [12 empty] | VV | 2 | 2 | True | 0 | ROZPOCET
| VV |  | "114"2,65*(6,3*2+4,05*2) |  | 54.855 | [12 empty] | VV | 2 | 2 | True | 0 | ROZPOCET
| VV |  | "115"2,95*(4,8*2+4,05*2+1,95*2+0,3+1,1*2+0,9*2)+1,4*(1,65*2)+0,3*1,65-(3,6*0,8) |  | 78.64 | [12 empty] | VV | 2 | 2 | True | 0 | ROZPOCET
| VV |  | "116"2,95*(10,9*2+10,7*2)-(2,03*2,05+1,2*2,95+5,32*2,05+6,51*2,05) |  | 95.487 | [12 empty] | VV | 2 | 2 | True | 0 | ROZPOCET
| VV |  | "stáv.místnost s novými dveřmi AL/10 (propojení z krčku)"3,0*(12,35*2+2,035*2) |  | 86.31 | [12 empty] | VV | 2 | 2 | True | 0 | ROZPOCET
| VV |  | "2.np" | [14 empty] | VV | 2 | 1 | True | 0 | ROZPOCET
| VV |  | "201"2,95*(5,45*2+9,8*2) |  | 89.975 | [12 empty] | VV | 2 | 2 | True | 0 | ROZPOCET
| VV |  | "202"0 |  | 0 | [12 empty] | VV | 2 | 2 | True | 0 | ROZPOCET
| VV |  | "203"2,65*(2,3*2+0,9*2) |  | 16.96 | [12 empty] | VV | 2 | 2 | True | 0 | ROZPOCET
| VV |  | "204"2,65*(2,3*4) |  | 24.38 | [12 empty] | VV | 2 | 2 | True | 0 | ROZPOCET
| VV |  | "205"2,95*(2,95*2+5,5*2) |  | 49.855 | [12 empty] | VV | 2 | 2 | True | 0 | ROZPOCET
| VV |  | "206"0 |  | 0 | [12 empty] | VV | 2 | 2 | True | 0 | ROZPOCET
| VV |  | "207"2,95*(4,8*2+4,05*2+1,95*2+0,3+1,1*2+0,9*2)+1,4*(1,65*2)+0,3*1,65-(3,6*0,8) |  | 78.64 | [12 empty] | VV | 2 | 2 | True | 0 | ROZPOCET
| VV |  | "208"2,65*(6,4*2+4,05*2) |  | 55.385 | [12 empty] | VV | 2 | 2 | True | 0 | ROZPOCET
| VV |  | "209"2,95*(10,9*2+10,7*2)-(2,03*2,05+1,2*2,95+5,32*2,05+6,51*2,05) |  | 95.487 | [12 empty] | VV | 2 | 2 | True | 0 | ROZPOCET
| VV |  | "210"2,65*(2,5*2+4,02*2) |  | 34.556 | [12 empty] | VV | 2 | 2 | True | 0 | ROZPOCET
| VV |  | "211"2,95*(3,7*2+7,45*2) |  | 65.785 | [12 empty] | VV | 2 | 2 | True | 0 | ROZPOCET
| VV |  | "212"2,65*(6,3*2+4,05*2) |  | 54.855 | [12 empty] | VV | 2 | 2 | True | 0 | ROZPOCET
| VV |  | "213"2,95*(4,8*2+4,05*2+1,95*2+0,3+1,1*2+0,9*2)+1,4*(1,65*2)+0,3*1,65-(3,6*0,8) |  | 78.64 | [12 empty] | VV | 2 | 2 | True | 0 | ROZPOCET
| VV |  | "214"2,65*(2,5*2+4,02*2+0,5*2) |  | 37.206 | [12 empty] | VV | 2 | 2 | True | 0 | ROZPOCET
| VV |  | "215"2,95*(10,9*2+10,7*2)-(2,03*2,05+1,2*2,95+5,32*2,05+6,51*2,05) |  | 95.487 | [12 empty] | VV | 2 | 2 | True | 0 | ROZPOCET
| VV |  | "216"0 |  | 0 | [12 empty] | VV | 2 | 2 | True | 0 | ROZPOCET
| VV |  | Mezisoučet |  | 2221.924 | [12 empty] | VV | 2 | 3 | True | 0 | ROZPOCET
| VV |  | "odpočet ker.obkladů"-KO |  | -619.428 | [12 empty] | VV | 2 | 2 | True | 0 | ROZPOCET
| VV |  | Mezisoučet |  | -619.428 | [12 empty] | VV | 2 | 3 | True | 0 | ROZPOCET
| VV |  | 150 |  | 150 | [12 empty] | VV | 2 | 2 | True | 0 | ROZPOCET
| VV |  | Součet |  | 1752.496 | [12 empty] | VV | 2 | 4 | True | 1 | ROZPOCET
564 | K | 784211163 | Malby z malířských směsí oděruvzdorných za mokra Příplatek k cenám dvojnásobných maleb za provádění barevné malby tónované na tónovacích automatech, v odstínu středně sytém | m2 | 1226.747 |  | 0 | CS ÚRS 2024 02 |  | základní |  | 0 | 2e-05 | 0.024535 | 0 | 0 | 16 | K | 2 |  |  |  | ROZPOCET | [5 empty] | 0 | 0 | 0 | 0 | 0 | 1 | 0 | 16 | -1302469526
| Online PSC |  | https://podminky.urs.cz/item/CS_URS_2024_02/784211163 | [14 empty] | Online PSC | 2
| VV |  | "dtto malby stěn (rozsah upřesnit dle interiéru) předpoklad 70%"1752,496*0,7 |  | 1226.747 | [12 empty] | VV | 2 | 2 | True | 0 | ROZPOCET
| VV |  | Mezisoučet |  | 1226.747 | [12 empty] | VV | 2 | 3 | True | 1 | ROZPOCET
565 | K | 784221001 | Malby z malířských směsí otěruvzdorných za sucha jednonásobné, bílé za sucha otěruvzdorné dobře v místnostech výšky do 3,80 m | m2 | 718.21 |  | 0 | CS ÚRS 2024 02 |  | základní |  | 0 | 0.00014 | 0.10055 | 0 | 0 | 16 | K | 2 |  |  |  | ROZPOCET | [5 empty] | 0 | 0 | 0 | 0 | 0 | 1 | 0 | 16 | 175775411
| Online PSC |  | https://podminky.urs.cz/item/CS_URS_2024_02/784221001 | [14 empty] | Online PSC | 2
| VV |  | "dtto malby otěruvzdorné za sucha"718,21 |  | 718.21 | [12 empty] | VV | 2 | 2 | True | 0 | ROZPOCET
| VV |  | Mezisoučet |  | 718.21 | [12 empty] | VV | 2 | 3 | True | 1 | ROZPOCET
566 | K | 784221101 | Malby z malířských směsí otěruvzdorných za sucha dvojnásobné, bílé za sucha otěruvzdorné dobře v místnostech výšky do 3,80 m | m2 | 718.21 |  | 0 | CS ÚRS 2024 02 |  | základní |  | 0 | 0.00029 | 0.20828 | 0 | 0 | 16 | K | 2 |  |  |  | ROZPOCET | [5 empty] | 0 | 0 | 0 | 0 | 0 | 1 | 0 | 16 | 1524311516
| Online PSC |  | https://podminky.urs.cz/item/CS_URS_2024_02/784221101 | [14 empty] | Online PSC | 2
| VV |  | "stropy-bez podhledu" | [14 empty] | VV | 2 | 1 | True | 0 | ROZPOCET
| VV |  | "1.np" | [14 empty] | VV | 2 | 1 | True | 0 | ROZPOCET
| VV |  | "102-krček (bez podhledu)"3,775*3,3 |  | 12.458 | [12 empty] | VV | 2 | 2 | True | 0 | ROZPOCET
| VV |  | "výtah šachta -102"2,78 |  | 2.78 | [12 empty] | VV | 2 | 2 | True | 0 | ROZPOCET
| VV |  | Mezisoučet |  | 15.238 | [12 empty] | VV | 2 | 3 | True | 0 | ROZPOCET
| VV |  | "stěny-výtah.šachta"13,5*(1,75*2+1,6*2) |  | 90.45 | [12 empty] | VV | 2 | 2 | True | 0 | ROZPOCET
| VV |  | Mezisoučet |  | 90.45 | [12 empty] | VV | 2 | 3 | True | 0 | ROZPOCET
| VV |  | "SDK podhledy"A+H2 |  | 576.072 | [12 empty] | VV | 2 | 2 | True | 0 | ROZPOCET
| VV |  | Mezisoučet |  | 576.072 | [12 empty] | VV | 2 | 3 | True | 0 | ROZPOCET
| VV |  | "schodiště" | [14 empty] | VV | 2 | 1 | True | 0 | ROZPOCET
| VV |  | "ramena a mezipodesta 1.pp bez omítky"0 |  | 0 | [12 empty] | VV | 2 | 2 | True | 0 | ROZPOCET
| VV |  | "1.np" | [14 empty] | VV | 2 | 1 | True | 0 | ROZPOCET
| VV |  | "mezipodesta"1,5*3,3 |  | 4.95 | [12 empty] | VV | 2 | 2 | True | 0 | ROZPOCET
| VV |  | "ramena"1,5*(4,0*2) |  | 12 | [12 empty] | VV | 2 | 2 | True | 0 | ROZPOCET
| VV |  | Mezisoučet |  | 16.95 | [12 empty] | VV | 2 | 3 | True | 0 | ROZPOCET
| VV |  | "strop stáv.místnosti propojené dveřmi s krčkem MŠ"19,5 |  | 19.5 | [12 empty] | VV | 2 | 2 | True | 0 | ROZPOCET
| VV |  | Mezisoučet |  | 19.5 | [12 empty] | VV | 2 | 3 | True | 0 | ROZPOCET
| VV |  | Součet |  | 718.21 | [12 empty] | VV | 2 | 4 | True | 1 | ROZPOCET
| D | 786 | Dokončovací práce - čalounické úpravy |  |  |  | 0 |  |  |  |  | 0 |  | 0.12237 |  | 0 | 2 | D | 1 |  |  |  | ROZPOCET | [11 empty] | 0
567 | K | 786623021 | Montáž fasádních žaluzií před okenní nebo dveřní otvor ovládaných motorem, včetně krycího plechu a vodících profilů, plochy do 4 m2 | kus | 1 |  | 0 | CS ÚRS 2024 02 |  | základní |  | 0 | 0 | 0 | 0 | 0 | 16 | K | 2 |  |  |  | ROZPOCET | [5 empty] | 0 | 0 | 0 | 0 | 0 | 1 | 0 | 16 | 1068959791
| Online PSC |  | https://podminky.urs.cz/item/CS_URS_2024_02/786623021 | [14 empty] | Online PSC | 2
| VV |  | "viz.výpis AL výrobků" | [14 empty] | VV | 2 | 1 | True | 0 | ROZPOCET
| VV |  | "AL/15:1750/2050mm"1 |  | 1 | [12 empty] | VV | 2 | 2 | True | 0 | ROZPOCET
| VV |  | Mezisoučet |  | 1 | [12 empty] | VV | 2 | 3 | True | 1 | ROZPOCET
568 | M | 55342548 | žaluzie Z-90 fasádní ovládaná základním motorem příslušenství plochy do 4,0m2 | m2 | 3.588 |  | 0 | CS ÚRS 2024 02 |  | základní |  | 0 | 0.001 | 0.003588 | 0 | 0 | 32 | M | 2 |  |  |  | ROZPOCET | [5 empty] | 0 | 0 | 0 | 0 | 0 | 1 | 0 | 16 | -772528985
| P |  | Poznámka k položce: EXTERIÉROVÉ ŽALUZIE NA MOTOROVÝ POHON VODÍTKA KOTVENÉ DO RÁMU BARVA DLE RÁMU OKNA OVLÁDANÉ DÁLKOVÝM VÍCEKANÁLOVÝM OVLADAČEM SCHRÁNKA SKRYTÁ V NADPRAŽÍ V ZATEPLOVACÍM SYSTÉMU DODÁVKA V KOMPLETIZOVANÉM PROVEDENÍ - VČETNĚ SCHRÁNKY V NADPRAŽÍ, VODÍCÍCH LIŠT, 1KS DÁLKOVÉHO OVLÁDÁNÍ A POTŘEBNÝCH ČIDEL (VĚTRNÉ, SLUNEČNÍ) VŠECHNY ROZMĚRY PŘED VÝROBOU OVĚŘIT NA STAVBĚ! vč.zpracování dílenské dokumentace (viz.VON) | [14 empty] | P | 2
| VV |  | "viz.výpis AL výrobků" | [14 empty] | VV | 2 | 1 | True | 0 | ROZPOCET
| VV |  | "AL/15:1750/2050mm"1*1,75*2,05 |  | 3.588 | [12 empty] | VV | 2 | 2 | True | 0 | ROZPOCET
| VV |  | Mezisoučet |  | 3.588 | [12 empty] | VV | 2 | 3 | True | 1 | ROZPOCET
569 | K | 786623023 | Montáž fasádních žaluzií před okenní nebo dveřní otvor ovládaných motorem, včetně krycího plechu a vodících profilů, plochy přes 4 do 6 m2 | kus | 10 |  | 0 | CS ÚRS 2024 02 |  | základní |  | 0 | 0 | 0 | 0 | 0 | 16 | K | 2 |  |  |  | ROZPOCET | [5 empty] | 0 | 0 | 0 | 0 | 0 | 1 | 0 | 16 | -1909262393
| Online PSC |  | https://podminky.urs.cz/item/CS_URS_2024_02/786623023 | [14 empty] | Online PSC | 2
| VV |  | "viz.výpis AL výrobků" | [14 empty] | VV | 2 | 1 | True | 0 | ROZPOCET
| VV |  | "AL/13" | [14 empty] | VV | 2 | 1 | True | 0 | ROZPOCET
| VV |  | "2040/2050mm"2 |  | 2 | [12 empty] | VV | 2 | 2 | True | 0 | ROZPOCET
| VV |  | "2120/2050mm"2 |  | 2 | [12 empty] | VV | 2 | 2 | True | 0 | ROZPOCET
| VV |  | "AL/14" | [14 empty] | VV | 2 | 1 | True | 0 | ROZPOCET
| VV |  | "2040/2050mm"2 |  | 2 | [12 empty] | VV | 2 | 2 | True | 0 | ROZPOCET
| VV |  | "2120/2050mm"2 |  | 2 | [12 empty] | VV | 2 | 2 | True | 0 | ROZPOCET
| VV |  | "AL/16" | [14 empty] | VV | 2 | 1 | True | 0 | ROZPOCET
| VV |  | "2200/2050mm"2 |  | 2 | [12 empty] | VV | 2 | 2 | True | 0 | ROZPOCET
| VV |  | Mezisoučet |  | 10 | [12 empty] | VV | 2 | 3 | True | 1 | ROZPOCET
570 | M | 55342549 | žaluzie Z-90 fasádní ovládaná základním motorem příslušenství plochy do 5,0m2 | m2 | 43.132 |  | 0 | CS ÚRS 2024 02 |  | základní |  | 0 | 0.001 | 0.043132 | 0 | 0 | 32 | M | 2 |  |  |  | ROZPOCET | [5 empty] | 0 | 0 | 0 | 0 | 0 | 1 | 0 | 16 | 1828603005
| P |  | Poznámka k položce: EXTERIÉROVÉ ŽALUZIE NA MOTOROVÝ POHON VODÍTKA KOTVENÉ DO RÁMU BARVA DLE RÁMU OKNA OVLÁDANÉ DÁLKOVÝM VÍCEKANÁLOVÝM OVLADAČEM SCHRÁNKA SKRYTÁ V NADPRAŽÍ V ZATEPLOVACÍM SYSTÉMU DODÁVKA V KOMPLETIZOVANÉM PROVEDENÍ - VČETNĚ SCHRÁNKY V NADPRAŽÍ, VODÍCÍCH LIŠT, 1KS DÁLKOVÉHO OVLÁDÁNÍ A POTŘEBNÝCH ČIDEL (VĚTRNÉ, SLUNEČNÍ) VŠECHNY ROZMĚRY PŘED VÝROBOU OVĚŘIT NA STAVBĚ! vč.zpracování dílenské dokumentace (viz.VON) | [14 empty] | P | 2
| VV |  | "viz.výpis AL výrobků" | [14 empty] | VV | 2 | 1 | True | 0 | ROZPOCET
| VV |  | "AL/13" | [14 empty] | VV | 2 | 1 | True | 0 | ROZPOCET
| VV |  | "2040/2050mm"2*2,04*2,05 |  | 8.364 | [12 empty] | VV | 2 | 2 | True | 0 | ROZPOCET
| VV |  | "2120/2050mm"2*2,12*2,05 |  | 8.692 | [12 empty] | VV | 2 | 2 | True | 0 | ROZPOCET
| VV |  | "AL/14" | [14 empty] | VV | 2 | 1 | True | 0 | ROZPOCET
| VV |  | "2040/2050mm"2*2,04*2,05 |  | 8.364 | [12 empty] | VV | 2 | 2 | True | 0 | ROZPOCET
| VV |  | "2120/2050mm"2*2,12*2,05 |  | 8.692 | [12 empty] | VV | 2 | 2 | True | 0 | ROZPOCET
| VV |  | "AL/16" | [14 empty] | VV | 2 | 1 | True | 0 | ROZPOCET
| VV |  | "2200/2050mm"2*2,2*2,05 |  | 9.02 | [12 empty] | VV | 2 | 2 | True | 0 | ROZPOCET
| VV |  | Mezisoučet |  | 43.132 | [12 empty] | VV | 2 | 3 | True | 1 | ROZPOCET
571 | K | 786623025 | Montáž fasádních žaluzií před okenní nebo dveřní otvor ovládaných motorem, včetně krycího plechu a vodících profilů, plochy přes 6 do 8 m2 | kus | 12 |  | 0 | CS ÚRS 2024 02 |  | základní |  | 0 | 0 | 0 | 0 | 0 | 16 | K | 2 |  |  |  | ROZPOCET | [5 empty] | 0 | 0 | 0 | 0 | 0 | 1 | 0 | 16 | 562324701
| Online PSC |  | https://podminky.urs.cz/item/CS_URS_2024_02/786623025 | [14 empty] | Online PSC | 2
| VV |  | "viz.výpis AL výrobků" | [14 empty] | VV | 2 | 1 | True | 0 | ROZPOCET
| VV |  | "AL/13" | [14 empty] | VV | 2 | 1 | True | 0 | ROZPOCET
| VV |  | "3215/2050mm"4 |  | 4 | [12 empty] | VV | 2 | 2 | True | 0 | ROZPOCET
| VV |  | "3295/2050mm"2 |  | 2 | [12 empty] | VV | 2 | 2 | True | 0 | ROZPOCET
| VV |  | "AL/14" | [14 empty] | VV | 2 | 1 | True | 0 | ROZPOCET
| VV |  | "3215/2050mm"4 |  | 4 | [12 empty] | VV | 2 | 2 | True | 0 | ROZPOCET
| VV |  | "3295/2050mm"2 |  | 2 | [12 empty] | VV | 2 | 2 | True | 0 | ROZPOCET
| VV |  | Mezisoučet |  | 12 | [12 empty] | VV | 2 | 3 | True | 1 | ROZPOCET
572 | M | 55342551 | žaluzie Z-90 fasádní ovládaná základním motorem příslušenství plochy do 7,0m2 | m2 | 75.646 |  | 0 | CS ÚRS 2024 02 |  | základní |  | 0 | 0.001 | 0.075646 | 0 | 0 | 32 | M | 2 |  |  |  | ROZPOCET | [5 empty] | 0 | 0 | 0 | 0 | 0 | 1 | 0 | 16 | 1422201818
| P |  | Poznámka k položce: EXTERIÉROVÉ ŽALUZIE NA MOTOROVÝ POHON VODÍTKA KOTVENÉ DO RÁMU BARVA DLE RÁMU OKNA OVLÁDANÉ DÁLKOVÝM VÍCEKANÁLOVÝM OVLADAČEM SCHRÁNKA SKRYTÁ V NADPRAŽÍ V ZATEPLOVACÍM SYSTÉMU DODÁVKA V KOMPLETIZOVANÉM PROVEDENÍ - VČETNĚ SCHRÁNKY V NADPRAŽÍ, VODÍCÍCH LIŠT, 1KS DÁLKOVÉHO OVLÁDÁNÍ A POTŘEBNÝCH ČIDEL (VĚTRNÉ, SLUNEČNÍ) VŠECHNY ROZMĚRY PŘED VÝROBOU OVĚŘIT NA STAVBĚ! vč.zpracování dílenské dokumentace (viz.VON) | [14 empty] | P | 2
| VV |  | "viz.výpis AL výrobků" | [14 empty] | VV | 2 | 1 | True | 0 | ROZPOCET
| VV |  | "AL/13" | [14 empty] | VV | 2 | 1 | True | 0 | ROZPOCET
| VV |  | "3215/2050mm"4*3,215*2,05 |  | 26.363 | [12 empty] | VV | 2 | 2 | True | 0 | ROZPOCET
| VV |  | "3295/2050mm"2*3,295*2,05 |  | 13.51 | [12 empty] | VV | 2 | 2 | True | 0 | ROZPOCET
| VV |  | "AL/14" | [14 empty] | VV | 2 | 1 | True | 0 | ROZPOCET
| VV |  | "3215/2050mm"4*3,215*2,05 |  | 26.363 | [12 empty] | VV | 2 | 2 | True | 0 | ROZPOCET
| VV |  | "3295/2050mm"2*2,295*2,05 |  | 9.41 | [12 empty] | VV | 2 | 2 | True | 0 | ROZPOCET
| VV |  | Mezisoučet |  | 75.646 | [12 empty] | VV | 2 | 3 | True | 1 | ROZPOCET
573 | K | 998786102 | Přesun hmot pro stínění a čalounické úpravy stanovený z hmotnosti přesunovaného materiálu vodorovná dopravní vzdálenost do 50 m základní v objektech výšky (hloubky) přes 6 do 12 m | t | 0.122 |  | 0 | CS ÚRS 2024 02 |  | základní |  | 0 | 0 | 0 | 0 | 0 | 16 | K | 2 |  |  |  | ROZPOCET | [5 empty] | 0 | 0 | 0 | 0 | 0 | 1 | 0 | 16 | 1555442443
| Online PSC |  | https://podminky.urs.cz/item/CS_URS_2024_02/998786102 | [14 empty] | Online PSC | 2
| D | M | Práce a dodávky M |  |  |  | 0 |  |  |  |  | 0 |  | 0 |  | 0 | 3 | D | 0 |  |  |  | ROZPOCET | [11 empty] | 0
| D | 33-M | Montáže dopr.zaříz.,sklad. zař. a váh |  |  |  | 0 |  |  |  |  | 0 |  | 0 |  | 0 | 3 | D | 1 |  |  |  | ROZPOCET | [11 empty] | 0
574 | K | 33M-01 | Celkové náklady na osobní výtah-D+M | kpl | 1 |  | 0 | vlastní |  | základní |  | 0 | 0 | 0 | 0 | 0 | 64 | K | 2 |  |  |  | ROZPOCET | [5 empty] | 0 | 0 | 0 | 0 | 0 | 1 | 0 | 64 | -1730864434
| P |  | Poznámka k položce: plný popis viz.TZ vč.zpracování dílenské dokumentace (viz.VON) -osobní výtah: nosnost 630kg/8 osob, rychlost 1m/s, zdvih 7,2m, 3 stanice, 3 přední vstupy, jednosměrné sběrné řízení, řídící systém s 1 výtahem, rozměry šachty 1600/1740mm, hloubka 1100mm, výška horního přejezdu 3500mm, betonová šachta (dodávka stavby), pohon bezpřevodový -vč.zkoušky za účasti technika dodavatele výtahu, vyváženíé výtahu, techncké dokuemntace výtahu, likvidace odpadu z obalů, dopravy a staveništní přesunu hmot | [14 empty] | P | 2

## 2024-IS-06-02-14-1 - D.1....
{ebdde7cf-5d31-473f-89be-e88e18a9674e}
2
| KRYCÍ LIST SOUPISU PRACÍ | [7 empty] | v --- níže se nacházejí doplnkové a pomocné údaje k sestavám --- v | [8 empty] | False
Stavba:
Mateřská škola Brno, Kikrleho
Objekt:
2024/IS/06-02 - SO 02-Mateřská škola
Soupis:
2024/IS/06-02-14 - D.1.4-Technika prostředí staveb
Úroveň 3:
2024/IS/06-02-14-1 - D.1.4.1-Ústřední vytápění
| KSO: |  | 801 31 |  |  | CC-CZ:
| Místo: |  |  |  |  | Datum: | 23. 7. 2024
| Zadavatel: |  |  |  |  | IČ:
|  | Statutární město Brno |  |  |  | DIČ:
| Účastník: |  |  |  |  | IČ: | Vyplň údaj
|  | Vyplň údaj |  |  |  | DIČ: | Vyplň údaj
| Projektant: |  |  |  |  | IČ:
|  | IS-ARCH s.r.o. |  |  |  | DIČ:
| Zpracovatel: |  |  |  |  | IČ:
|  | Ing.H.Farka |  |  |  | DIČ:
Poznámka:
Nedílnou součástí soupisu prací dále též výkazu výměr je projektová dokumentace zpracovaná firmou IS-ARCH s.r.o. v červenci 2024. Před započetím prací nutno odsouhlasit přesné umístění, typ, barevné řešení všech koncových prvků elektro (slaboproud, silnoproudu), vzduchotechniky, zdravotechniky s investorem a projektantem interiérového řešení. V níže uvedené specifikaci zařízení jsou uvedené typy výrobků a zařízení pouze jako příklad určující minimální mez standardu výrobků. Tato specifikace materiálu byla vypracována na základě znalostí a podkladů známých v době jejího zhotovení. Je specifikací předběžnou a proto není konečným podkladem pro objednávky a dodávky. Ze strany projektanta není námitek v případě záměny výrobků, které jsou uvedeny v projektu za předpokladu, že budou dodrženy veškeré standardy a technické parametry, zejména hlučnost, výkon, váha a rozměry jsou hodnoty maximální. Záměně výrobků musí předcházet vzorkování a odsouhlasení od investora. Dále při záměně výrobků je nutno dořešit či prověřit veškeré vazby na navazující profese. Dokumentace tvoří jeden celek a je nutno, zvláště při stanovení ceny, se s ní komplexně seznámit. Tato dokumentace je dokumentací pro výběr dodavatele a nenahrazuje dokumentaci prováděcí a dodavatelskou. Při zpracování nabídky je nutné vycházet ze všech částí dokumentace (zadávací dokumenty, technické zprávy, výkresové dokumentace a specifikace materiálu). Povinností dodavatele je překontrolovat specifikaci materiálu a případný chybějící materiál nebo výkony doplnit a ocenit. Součástí ceny musí být veškeré náklady, aby cena byla konečná a zahrnovala celou dodávku a montáž akce. Dodávka akce se předpokládá včetně dopravy na stavbu a místo určení, kompletní montáže, veškerého souvisejícího doplňkového, podružného a montážního materiálu tak, aby celé zařízení bylo funkční a splňovalo všechny předpisy, které se na ně vztahují. Součástí ceny (zahrnuto v jednotkových cenách - pokud není uvedeno v samostaté položce) je mimo jiné: jiné materiály, montáž atd. neuvedené samostatně, ale které je nutné zahrnout do celkového rozsahu prací podle výkresů a praxe dodavatele, stavební přípomoce, požární zatěsnění prostupů potrubí při průchodu požárními úseky, montáž, demontáž a udržování montážního lešení s pracovními podlážkami včetně těch nad 2 m výšky, přesun hmot a suti, uložení suti na skládku vč. poplatku, doprava, zpevněné montážní plochy, veškeré pomocné nosné konstrukce, štítky pro řádné a trvalé značení komponent, závěsy, nátěry, materiály a práce nezbytné z důvodu koordinace s ostatními profesemi, speciální nářadí a nástroje, speciální opatření při provádění prací, náklady související s výstavbou v zimním období, průběžný úklid staveniště a přilehlých komunikací, likvidace odpadů, dočasná dopravní omezení apod. a jakékoliv další prvky, zařízení, práce a pomocné materiály, neuvedené v tomto soupisu výkonů, které jsou ale nezbytně nutné k dodání, instalaci, dokončení a provozování díla které je provedeno řádně a je plně funkční a je v souladu s projektovou dokumentací a se zákony a předpisy platnými v České republice. Ve všech položkách jsou započítány náklady na dopravu. Pokud není u položky soupisu prací uvedena žádná cenová soustava, položka není zatříděna v žádné cenové soustavě (ÚRS nebo RTS). Veškeré náklady na výrobní dokumentaci, dokumentaci skutečného stavu, zařízení staveniště a pod. je součástí VON.
| Cena bez DPH | [5 empty] | 0
|  |  | Základ daně |  |  | Sazba daně | Výše daně
| DPH | základní | 0 |  |  | 21% | 0
|  | snížená | 0 |  |  | 12% | 0
|  | zákl. přenesená | 0 |  |  | 21% | 0
|  | sníž. přenesená | 0 |  |  | 12% | 0
|  | nulová | 0 |  |  | 0% | 0
| Cena s DPH |  |  | v | CZK |  | 0
REKAPITULACE ČLENĚNÍ SOUPISU PRACÍ
Stavba:
Mateřská škola Brno, Kikrleho
Objekt:
2024/IS/06-02 - SO 02-Mateřská škola
Soupis:
2024/IS/06-02-14 - D.1.4-Technika prostředí staveb
Úroveň 3:
2024/IS/06-02-14-1 - D.1.4.1-Ústřední vytápění
Místo: | [5 empty] | Datum: | 23. 7. 2024
Zadavatel: |  |  | Statutární město Brno |  |  | Projektant: | IS-ARCH s.r.o.
Účastník: |  |  | Vyplň údaj |  |  | Zpracovatel: | Ing.H.Farka
Kód dílu - Popis | [6 empty] | Cena celkem [CZK]
Náklady stavby celkem | [6 empty] | 0 | [11 empty] | -1
| 713 - Izolace tepelné | [5 empty] | 0
| 731 - Kotelny | [5 empty] | 0
| 732 - Strojovny | [5 empty] | 0
| 733 - Rozvod potrubí | [5 empty] | 0
| 734 - Armatury | [5 empty] | 0
| 735 - Otopná tělesa | [5 empty] | 0
| 736 - Podlahové vytápění | [5 empty] | 0
| 767 - Konstrukce zámečnické | [5 empty] | 0
| 783 - Nátěry | [5 empty] | 0
SOUPIS PRACÍ
Stavba:
Mateřská škola Brno, Kikrleho
Objekt:
2024/IS/06-02 - SO 02-Mateřská škola
Soupis:
2024/IS/06-02-14 - D.1.4-Technika prostředí staveb
Úroveň 3:
2024/IS/06-02-14-1 - D.1.4.1-Ústřední vytápění
Místo: | [5 empty] | Datum: | 23. 7. 2024
Zadavatel: |  |  | Statutární město Brno |  |  | Projektant: | IS-ARCH s.r.o.
Účastník: |  |  | Vyplň údaj |  |  | Zpracovatel: | Ing.H.Farka
PČ | Typ | Kód | Popis | MJ | Množství | J.cena [CZK] | Cena celkem [CZK] | Cenová soustava |  | DPH | J. Nh [h] | Nh celkem [h] | J. hmotnost [t] | Hmotnost celkem [t] | J. suť [t] | Suť Celkem [t]
Náklady soupisu celkem | [6 empty] | 0 |  |  |  |  | 0 |  | 0 |  | 0 |  | D | -1 | [7 empty] | 0
| D | 713 | Izolace tepelné |  |  |  | 0 |  |  |  |  | 0 |  | 0 |  | 0 | 2 | D | 0 | ROZPOCET | [6 empty] | 0
1 | M | 71360 | Izolace PE vnitřní prům. 22mm, tloušťka 20mm | bm | 90 |  | 0 | vlastní |  | základní |  | 0 | 0 | 0 | 0 | 0 | 32 | M | 1 | ROZPOCET | 0 | 0 | 0 | 0 | 0 | 1 | 0 | 16 | 2
2 | K | 71360 | Izolace - montáž hadic | bm | 90 |  | 0 | vlastní |  | základní |  | 0 | 0 | 0 | 0 | 0 | 16 | K | 1 | ROZPOCET | 0 | 0 | 0 | 0 | 0 | 1 | 0 | 16 | 4
3 | M | 71360.1 | Izolace PE Spony | ks | 450 |  | 0 | vlastní |  | základní |  | 0 | 0 | 0 | 0 | 0 | 32 | M | 1 | ROZPOCET | 0 | 0 | 0 | 0 | 0 | 1 | 0 | 16 | 6
4 | K | 71360.1 | Izolace Montáž potrubních pouzder | bm | 99 |  | 0 | vlastní |  | základní |  | 0 | 0 | 0 | 0 | 0 | 16 | K | 1 | ROZPOCET | 0 | 0 | 0 | 0 | 0 | 1 | 0 | 16 | 8
5 | M | 713-04 | Potrubní pouzdra s Al-polepem prům.28, tl.40 | bm | 70 |  | 0 | vlastní |  | základní |  | 0 | 0 | 0 | 0 | 0 | 32 | M | 1 | ROZPOCET | 0 | 0 | 0 | 0 | 0 | 1 | 0 | 16 | 10
| P |  | Poznámka k položce: vinutá izolační pouzdra z kamenné vlny, kašírovaná vyztuženou hliníkovou fólií se samolepícím přesahem. lambda40 = 0,036 W/mK | [14 empty] | P | 1
6 | M | 713-05 | Potrubní pouzdra s Al-polepem prům.35, tl.40 | bm | 4 |  | 0 | vlastní |  | základní |  | 0 | 0 | 0 | 0 | 0 | 32 | M | 1 | ROZPOCET | 0 | 0 | 0 | 0 | 0 | 1 | 0 | 16 | 12
| P |  | Poznámka k položce: vinutá izolační pouzdra z kamenné vlny, kašírovaná vyztuženou hliníkovou fólií se samolepícím přesahem. lambda40 = 0,036 W/mK | [14 empty] | P | 1
7 | M | 713-06 | Potrubní pouzdra s Al-polepem prům.42, tl.40 | bm | 25 |  | 0 | vlastní |  | základní |  | 0 | 0 | 0 | 0 | 0 | 32 | M | 1 | ROZPOCET | 0 | 0 | 0 | 0 | 0 | 1 | 0 | 16 | 14
| P |  | Poznámka k položce: vinutá izolační pouzdra z kamenné vlny, kašírovaná vyztuženou hliníkovou fólií se samolepícím přesahem. lambda40 = 0,036 W/mK | [14 empty] | P | 1
8 | M | 713-25 | Izolační pouzdro čerpadel DN25 | kus | 3 |  | 0 | vlastní |  | základní |  | 0 | 0 | 0 | 0 | 0 | 32 | M | 1 | ROZPOCET | 0 | 0 | 0 | 0 | 0 | 1 | 0 | 16 | 16
9 | K | 713-29 | Izolační pouzdro rozdělovače | kus | 1 |  | 0 | vlastní |  | základní |  | 0 | 0 | 0 | 0 | 0 | 16 | K | 1 | ROZPOCET | 0 | 0 | 0 | 0 | 0 | 1 | 0 | 16 | 18
10 | M | 713-30 | Izolační pouzdro ručního vyvažovacího ventilu DN10-20 | kus | 1 |  | 0 | vlastní |  | základní |  | 0 | 0 | 0 | 0 | 0 | 32 | M | 1 | ROZPOCET | 0 | 0 | 0 | 0 | 0 | 1 | 0 | 16 | 20
11 | M | 713-31 | Izolační pouzdro ručního vyvažovacího ventilu DN25 | kus | 1 |  | 0 | vlastní |  | základní |  | 0 | 0 | 0 | 0 | 0 | 32 | M | 1 | ROZPOCET | 0 | 0 | 0 | 0 | 0 | 1 | 0 | 16 | 22
12 | K | 998713201 | Přesun hmot pro izolace tepelné, výšky do 6 m | % |  |  | 0 | vlastní |  | základní |  | 0 | 0 | 0 | 0 | 0 | 16 | K | 1 | ROZPOCET | 0 | 0 | 0 | 0 | 0 | 1 | 0 | 16 | 24
| D | 731 | Kotelny |  |  |  | 0 |  |  |  |  | 0 |  | 0 |  | 0 | 2 | D | 0 | ROZPOCET | [6 empty] | 0
13 | K | 731249322 | Montáž TČ Instalace, zapojení a uvedení do provozu | soubor | 1 |  | 0 | vlastní |  | základní |  | 0 | 0 | 0 | 0 | 0 | 16 | K | 1 | ROZPOCET | 0 | 0 | 0 | 0 | 0 | 1 | 0 | 16 | 26
14 | M | 731-01 | TČ vzduch/voda 22 s regulací | soubor | 1 |  | 0 | vlastní |  | základní |  | 0 | 0 | 0 | 0 | 0 | 32 | M | 1 | ROZPOCET | 0 | 0 | 0 | 0 | 0 | 1 | 0 | 16 | 28
| P |  | Poznámka k položce: Tepelné čerpadlo vzduch/voda vč. regulace pro vytápění, venkovní instalace se dvěma výkonovými stupni (jeden chladivový okruh se dvěma kompresory Scroll) vč. ekvitermní regulace pro jeden přímý, jeden míchaný okruh, příprava teplé vody a jednou volitelnou funkcí, o topném výkonu 22,3 kW, COP 3,1 (A-7/W35), integrovaný pozvolný rozběh. Obsahuje fluorované skleníkové plyny R407C/5,6 kg/GWP 1.774/9,934 toCO2e. Hermeticky uzavřeno | [14 empty] | P | 1
15 | M | 731-02 | Topný kabel do odvodu kondezátu, délka 1,5 | soubor | 1 |  | 0 | vlastní |  | základní |  | 0 | 0 | 0 | 0 | 0 | 32 | M | 1 | ROZPOCET | 0 | 0 | 0 | 0 | 0 | 1 | 0 | 16 | 30
| P |  | Poznámka k položce: Samoregulační topná páska pro ohřev hadice odvodu kondenzátu tepelných čerpadel vzduch/voda. PTC termistor plně smontovaný pro připojení k napájení tepelného čerpadla. Ukládá se do hadice pro odvod kondenzátu (ohřívaná délka 1,5 m). dodání vč. montážního materiálu pro paralelní provoz s ohřívačem prstence, délka 1,5 m; jmenovitý výkon 38W. | [14 empty] | P | 1
16 | M | 731-04 | Příslušenství TČ-rozdělovač diferenčních tlaků DDV40 | kus | 1 |  | 0 | vlastní |  | základní |  | 0 | 0 | 0 | 0 | 0 | 32 | M | 1 | ROZPOCET | 0 | 0 | 0 | 0 | 0 | 1 | 0 | 16 | 32
| P |  | Poznámka k položce: Dvojitý diferenční beztlaký rozdělovač-kombinovatelná podsestava pro snadnou instalaci tepelného čerpadla, akumulační nádrže a připojení topného systému. Skládá se z 3komorového rozdělovacího tělesa s testovacím a údržbovým otvorem pro nástrčné zpětné ventily (bypass), přípojky pro topný okruh 6/4", připojovací akumulační nádrž 2", bezpečnostní sestava s manometrem 4 bar a pojistným ventilem 3/4", napouštěcí a vypouštěcí kohout a možnost připojení expanzní nádoby. Pro připojení tepelného čerpadla s průtokem otopné vody do 5m3/h a při zásobení externí energií. | [14 empty] | P | 1
17 | M | 731-05 | Příslušenství TČ- rozšiřovací modul MODbus | kus | 2 |  | 0 | vlastní |  | základní |  | 0 | 0 | 0 | 0 | 0 | 32 | M | 1 | ROZPOCET | 0 | 0 | 0 | 0 | 0 | 1 | 0 | 16 | 34
18 | M | 731-06 | Příslušenství TČ-designový ochranný kryt TČ | kus | 1 |  | 0 | vlastní |  | základní |  | 0 | 0 | 0 | 0 | 0 | 32 | M | 1 | ROZPOCET | 0 | 0 | 0 | 0 | 0 | 1 | 0 | 16 | 36
19 | M | 731-10 | Akumulační nádrž BP 500 EP 1C | kus | 1 |  | 0 | vlastní |  | základní |  | 0 | 0 | 0 | 0 | 0 | 32 | M | 1 | ROZPOCET | 0 | 0 | 0 | 0 | 0 | 1 | 0 | 16 | 38
| P |  | Poznámka k položce: Akumulační zásobník pro TČ , vhodné pro velikosti 22 a 38 O, vstupní dimenze DN65, s otvory pro integraci topné tyče, objem 500 litrů" | [14 empty] | P | 1
20 | M | 731-21 | Bezpečnostní termostat, příložný AT 90 | kus | 2 |  | 0 | vlastní |  | základní |  | 0 | 0 | 0 | 0 | 0 | 32 | M | 1 | ROZPOCET | 0 | 0 | 0 | 0 | 0 | 1 | 0 | 16 | 40
21 | M | 731-41 | Demi filtr P22 pro topný systém včetně náplně | kus | 1 |  | 0 | vlastní |  | základní |  | 0 | 0 | 0 | 0 | 0 | 32 | M | 1 | ROZPOCET | 0 | 0 | 0 | 0 | 0 | 1 | 0 | 16 | 42
22 | M | 731-42 | Náhradní náplň pro demi filtr | kus | 1 |  | 0 | vlastní |  | základní |  | 0 | 0 | 0 | 0 | 0 | 32 | M | 1 | ROZPOCET | 0 | 0 | 0 | 0 | 0 | 1 | 0 | 16 | 44
23 | K | 998731201 | Přesun hmot pro kotelny, výšky do 6 m | % |  |  | 0 | vlastní |  | základní |  | 0 | 0 | 0 | 0 | 0 | 16 | K | 1 | ROZPOCET | 0 | 0 | 0 | 0 | 0 | 1 | 0 | 16 | 46
24 | K | 915 T00 | Hzs - Zprovoznění regulace | hod | 1 |  | 0 | vlastní |  | základní |  | 0 | 0 | 0 | 0 | 0 | 16 | K | 1 | ROZPOCET | 0 | 0 | 0 | 0 | 0 | 1 | 0 | 16 | 48
| D | 732 | Strojovny |  |  |  | 0 |  |  |  |  | 0 |  | 0 |  | 0 | 2 | D | 0 | ROZPOCET | [6 empty] | 0
25 | M | 732111128 | Tělesa rozdělovačů a sběračů DN 80 dl 0,9m | kus | 1 |  | 0 | vlastní |  | základní |  | 0 | 0 | 0 | 0 | 0 | 32 | M | 1 | ROZPOCET | 0 | 0 | 0 | 0 | 0 | 1 | 0 | 16 | 50
26 | M | 732111312 | Trubková hrdla rozděl. a sběr. bez přírub, DN 15 | kus | 4 |  | 0 | vlastní |  | základní |  | 0 | 0 | 0 | 0 | 0 | 32 | M | 1 | ROZPOCET | 0 | 0 | 0 | 0 | 0 | 1 | 0 | 16 | 52
27 | M | 732111314 | Trubková hrdla rozděl. a sběr. bez přírub, DN 25 | kus | 2 |  | 0 | vlastní |  | základní |  | 0 | 0 | 0 | 0 | 0 | 32 | M | 1 | ROZPOCET | 0 | 0 | 0 | 0 | 0 | 1 | 0 | 16 | 54
28 | M | 732111315 | Trubková hrdla rozděl. a sběr. bez přírub, DN 32 | kus | 2 |  | 0 | vlastní |  | základní |  | 0 | 0 | 0 | 0 | 0 | 32 | M | 1 | ROZPOCET | 0 | 0 | 0 | 0 | 0 | 1 | 0 | 16 | 56
29 | M | 732111316 | Trubková hrdla rozděl. a sběr. bez přírub, DN 40 | kus | 2 |  | 0 | vlastní |  | základní |  | 0 | 0 | 0 | 0 | 0 | 32 | M | 1 | ROZPOCET | 0 | 0 | 0 | 0 | 0 | 1 | 0 | 16 | 58
30 | K | 732119191 | M. rozdělovačů a sběračů DN 100 (90x90mm) dl 1m | kus | 1 |  | 0 | vlastní |  | základní |  | 0 | 0 | 0 | 0 | 0 | 16 | K | 1 | ROZPOCET | 0 | 0 | 0 | 0 | 0 | 1 | 0 | 16 | 60
31 | K | 732199100 | Montáž orientačního štítku včetně dodávky štítku | soubor | 6 |  | 0 | vlastní |  | základní |  | 0 | 0 | 0 | 0 | 0 | 16 | K | 1 | ROZPOCET | 0 | 0 | 0 | 0 | 0 | 1 | 0 | 16 | 62
32 | K | 732219315 | Montáž ohříváků vody stojat.PN 0,6-0,6,do 1000 l | soubor | 1 |  | 0 | vlastní |  | základní |  | 0 | 0 | 0 | 0 | 0 | 16 | K | 1 | ROZPOCET | 0 | 0 | 0 | 0 | 0 | 1 | 0 | 16 | 64
33 | M | 732331615 | Nádoba expanzní tlaková C35/3 | soubor | 2 |  | 0 | vlastní |  | základní |  | 0 | 0 | 0 | 0 | 0 | 32 | M | 1 | ROZPOCET | 0 | 0 | 0 | 0 | 0 | 1 | 0 | 16 | 66
34 | K | 732339103 | Montáž nádoby expanzní tlakové 35 l | soubor | 2 |  | 0 | vlastní |  | základní |  | 0 | 0 | 0 | 0 | 0 | 16 | K | 1 | ROZPOCET | 0 | 0 | 0 | 0 | 0 | 1 | 0 | 16 | 68
35 | M | 732421151V1 | Čerpadlo oběhové 25-60 (plný popis viz.ÚT) | soubor | 2 |  | 0 | vlastní |  | základní |  | 0 | 0 | 0 | 0 | 0 | 32 | M | 1 | ROZPOCET | 0 | 0 | 0 | 0 | 0 | 1 | 0 | 16 | 70
36 | M | 732421313 | Čerpadlo oběhové 25-80 (plný popis viz.ÚT) | soubor | 1 |  | 0 | vlastní |  | základní |  | 0 | 0 | 0 | 0 | 0 | 32 | M | 1 | ROZPOCET | 0 | 0 | 0 | 0 | 0 | 1 | 0 | 16 | 72
37 | K | 732429111 | Montáž čerpadel oběhových spirálních, DN 25 | soubor | 3 |  | 0 | vlastní |  | základní |  | 0 | 0 | 0 | 0 | 0 | 16 | K | 1 | ROZPOCET | 0 | 0 | 0 | 0 | 0 | 1 | 0 | 16 | 74
38 | M | 732-03 | Elektrická topná tyč do AKU 6kW/400V | kus | 1 |  | 0 | vlastní |  | základní |  | 0 | 0 | 0 | 0 | 0 | 32 | M | 1 | ROZPOCET | 0 | 0 | 0 | 0 | 0 | 1 | 0 | 16 | 76
39 | K | 998732201 | Přesun hmot pro strojovny, výšky do 6 m | % |  |  | 0 | vlastní |  | základní |  | 0 | 0 | 0 | 0 | 0 | 16 | K | 1 | ROZPOCET | 0 | 0 | 0 | 0 | 0 | 1 | 0 | 16 | 78
| D | 733 | Rozvod potrubí |  |  |  | 0 |  |  |  |  | 0 |  | 0 |  | 0 | 2 | D | 0 | ROZPOCET | [6 empty] | 0
40 | M | 733163104 | Potrubí z měděných trubek vytápění D 22 x 1 ,0mm | m | 90 |  | 0 | vlastní |  | základní |  | 0 | 0 | 0 | 0 | 0 | 32 | M | 1 | ROZPOCET | 0 | 0 | 0 | 0 | 0 | 1 | 0 | 16 | 80
41 | M | 733163105 | Potrubí z měděných trubek vytápění D 28 x 1,5 mm | m | 70 |  | 0 | vlastní |  | základní |  | 0 | 0 | 0 | 0 | 0 | 32 | M | 1 | ROZPOCET | 0 | 0 | 0 | 0 | 0 | 1 | 0 | 16 | 82
42 | M | 733163106 | Potrubí z měděných trubek vytápění D 35 x 1,5 mm | m | 4 |  | 0 | vlastní |  | základní |  | 0 | 0 | 0 | 0 | 0 | 32 | M | 1 | ROZPOCET | 0 | 0 | 0 | 0 | 0 | 1 | 0 | 16 | 84
43 | M | 733163107 | Potrubí z měděných trubek vytápění D 42 x 1,5 mm | m | 25 |  | 0 | vlastní |  | základní |  | 0 | 0 | 0 | 0 | 0 | 32 | M | 1 | ROZPOCET | 0 | 0 | 0 | 0 | 0 | 1 | 0 | 16 | 86
44 | K | 733164104 | Montáž potrubí z měděných trubek vytápění D 22 mm | m | 90 |  | 0 | vlastní |  | základní |  | 0 | 0 | 0 | 0 | 0 | 16 | K | 1 | ROZPOCET | 0 | 0 | 0 | 0 | 0 | 1 | 0 | 16 | 88
45 | K | 733164105 | Montáž potrubí z měděných trubek vytápění D 28 mm | m | 70 |  | 0 | vlastní |  | základní |  | 0 | 0 | 0 | 0 | 0 | 16 | K | 1 | ROZPOCET | 0 | 0 | 0 | 0 | 0 | 1 | 0 | 16 | 90
46 | K | 733164106 | Montáž potrubí z měděných trubek vytápění D 35 mm | m | 4 |  | 0 | vlastní |  | základní |  | 0 | 0 | 0 | 0 | 0 | 16 | K | 1 | ROZPOCET | 0 | 0 | 0 | 0 | 0 | 1 | 0 | 16 | 92
47 | K | 733164107 | Montáž potrubí z měděných trubek vytápění D 42 mm | m | 25 |  | 0 | vlastní |  | základní |  | 0 | 0 | 0 | 0 | 0 | 16 | K | 1 | ROZPOCET | 0 | 0 | 0 | 0 | 0 | 1 | 0 | 16 | 94
48 | K | 733291101 | Zkouška těsnosti potrubí Cu -D 35 | m | 164 |  | 0 | vlastní |  | základní |  | 0 | 0 | 0 | 0 | 0 | 16 | K | 1 | ROZPOCET | 0 | 0 | 0 | 0 | 0 | 1 | 0 | 16 | 96
49 | K | 733291102 | Zkouška těsnosti potrubí Cu -D 64 | m | 25 |  | 0 | vlastní |  | základní |  | 0 | 0 | 0 | 0 | 0 | 16 | K | 1 | ROZPOCET | 0 | 0 | 0 | 0 | 0 | 1 | 0 | 16 | 98
50 | M | 733-01 | Trubka předizolovaná dvojitá 600 HP OD160 2xDa50(DN40) | m | 34 |  | 0 | vlastní |  | základní |  | 0 | 0 | 0 | 0 | 0 | 32 | M | 1 | ROZPOCET | 0 | 0 | 0 | 0 | 0 | 1 | 0 | 16 | 100
51 | M | 733-02 | předizol. - přechod s vnějším závitem 50x6/4" | kus | 4 |  | 0 | vlastní |  | základní |  | 0 | 0 | 0 | 0 | 0 | 32 | M | 1 | ROZPOCET | 0 | 0 | 0 | 0 | 0 | 1 | 0 | 16 | 102
52 | M | 733-03 | předizol. - úchyt fixační dvoj. 2x Da50, DN40 | kus | 2 |  | 0 | vlastní |  | základní |  | 0 | 0 | 0 | 0 | 0 | 32 | M | 1 | ROZPOCET | 0 | 0 | 0 | 0 | 0 | 1 | 0 | 16 | 104
53 | M | 733-04 | předizol. - manžeta ukonč.dvoj. 160A2/50-A2/40 | kus | 2 |  | 0 | vlastní |  | základní |  | 0 | 0 | 0 | 0 | 0 | 32 | M | 1 | ROZPOCET | 0 | 0 | 0 | 0 | 0 | 1 | 0 | 16 | 106
54 | K | 998733201 | Přesun hmot pro rozvody potrubí, výšky do 6 m | % |  |  | 0 | vlastní |  | základní |  | 0 | 0 | 0 | 0 | 0 | 16 | K | 1 | ROZPOCET | 0 | 0 | 0 | 0 | 0 | 1 | 0 | 16 | 108
55 | K | 911 T00 | Hzs - zednické výpomoci | hod | 24 |  | 0 | vlastní |  | základní |  | 0 | 0 | 0 | 0 | 0 | 16 | K | 1 | ROZPOCET | 0 | 0 | 0 | 0 | 0 | 1 | 0 | 16 | 110
| D | 734 | Armatury |  |  |  | 0 |  |  |  |  | 0 |  | 0 |  | 0 | 2 | D | 0 | ROZPOCET | [6 empty] | 0
56 | K | 734209103 | Montáž armatur závitových,s 1závitem, G 1/2 | kus | 4 |  | 0 | vlastní |  | základní |  | 0 | 0 | 0 | 0 | 0 | 16 | K | 1 | ROZPOCET | 0 | 0 | 0 | 0 | 0 | 1 | 0 | 16 | 112
57 | K | 734209104 | Montáž armatur závitových,s 1závitem, G 3/4 | kus | 2 |  | 0 | vlastní |  | základní |  | 0 | 0 | 0 | 0 | 0 | 16 | K | 1 | ROZPOCET | 0 | 0 | 0 | 0 | 0 | 1 | 0 | 16 | 114
58 | K | 734209113 | Montáž armatur závitových,se 2závity, G 1/2 | kus | 4 |  | 0 | vlastní |  | základní |  | 0 | 0 | 0 | 0 | 0 | 16 | K | 1 | ROZPOCET | 0 | 0 | 0 | 0 | 0 | 1 | 0 | 16 | 116
59 | K | 734209114 | Montáž armatur závitových,se 2závity, G 3/4 | kus | 6 |  | 0 | vlastní |  | základní |  | 0 | 0 | 0 | 0 | 0 | 16 | K | 1 | ROZPOCET | 0 | 0 | 0 | 0 | 0 | 1 | 0 | 16 | 118
60 | K | 734209115 | Montáž armatur závitových,se 2závity, G 1 | kus | 7 |  | 0 | vlastní |  | základní |  | 0 | 0 | 0 | 0 | 0 | 16 | K | 1 | ROZPOCET | 0 | 0 | 0 | 0 | 0 | 1 | 0 | 16 | 120
61 | K | 734209116 | Montáž armatur závitových,se 2závity, G 5/4 | kus | 6 |  | 0 | vlastní |  | základní |  | 0 | 0 | 0 | 0 | 0 | 16 | K | 1 | ROZPOCET | 0 | 0 | 0 | 0 | 0 | 1 | 0 | 16 | 122
62 | K | 734209117 | Montáž armatur závitových,se 2závity, G 6/4 | kus | 13 |  | 0 | vlastní |  | základní |  | 0 | 0 | 0 | 0 | 0 | 16 | K | 1 | ROZPOCET | 0 | 0 | 0 | 0 | 0 | 1 | 0 | 16 | 124
63 | K | 734209124 | Montáž armatur závitových,se 3závity, G 3/4 | kus | 1 |  | 0 | vlastní |  | základní |  | 0 | 0 | 0 | 0 | 0 | 16 | K | 1 | ROZPOCET | 0 | 0 | 0 | 0 | 0 | 1 | 0 | 16 | 126
64 | K | 734209125 | Montáž armatur závitových,se 3závity, G 1 | kus | 1 |  | 0 | vlastní |  | základní |  | 0 | 0 | 0 | 0 | 0 | 16 | K | 1 | ROZPOCET | 0 | 0 | 0 | 0 | 0 | 1 | 0 | 16 | 128
65 | M | 734233122 | Kohout kulový,vnitřní-vnitřní z. DN 20 | kus | 1 |  | 0 | vlastní |  | základní |  | 0 | 0 | 0 | 0 | 0 | 32 | M | 1 | ROZPOCET | 0 | 0 | 0 | 0 | 0 | 1 | 0 | 16 | 130
66 | M | 734233123 | Kohout kulový,vnitřní-vnitřní z. DN 25 | kus | 4 |  | 0 | vlastní |  | základní |  | 0 | 0 | 0 | 0 | 0 | 32 | M | 1 | ROZPOCET | 0 | 0 | 0 | 0 | 0 | 1 | 0 | 16 | 132
67 | M | 734233124 | Kohout kulový,vnitřní-vnitřní z. DN 32 | kus | 4 |  | 0 | vlastní |  | základní |  | 0 | 0 | 0 | 0 | 0 | 32 | M | 1 | ROZPOCET | 0 | 0 | 0 | 0 | 0 | 1 | 0 | 16 | 134
68 | M | 734233125 | Kohout kulový,vnitřní-vnitřní z. DN 40 | kus | 10 |  | 0 | vlastní |  | základní |  | 0 | 0 | 0 | 0 | 0 | 32 | M | 1 | ROZPOCET | 0 | 0 | 0 | 0 | 0 | 1 | 0 | 16 | 136
69 | M | 734244423 | Klapka zpětná pružinová,2xvnitřní závit DN 25 | kus | 1 |  | 0 | vlastní |  | základní |  | 0 | 0 | 0 | 0 | 0 | 32 | M | 1 | ROZPOCET | 0 | 0 | 0 | 0 | 0 | 1 | 0 | 16 | 138
70 | M | 734244424 | Klapka zpětná pružinová,2xvnitřní závit DN 32 | kus | 1 |  | 0 | vlastní |  | základní |  | 0 | 0 | 0 | 0 | 0 | 32 | M | 1 | ROZPOCET | 0 | 0 | 0 | 0 | 0 | 1 | 0 | 16 | 140
71 | M | 734244425 | Klapka zpětná pružinová,2xvnitřní závit DN 40 | kus | 1 |  | 0 | vlastní |  | základní |  | 0 | 0 | 0 | 0 | 0 | 32 | M | 1 | ROZPOCET | 0 | 0 | 0 | 0 | 0 | 1 | 0 | 16 | 142
72 | M | 734253116 | Ventil pojistný DN 20 FF x 3,0 bar | kus | 2 |  | 0 | vlastní |  | základní |  | 0 | 0 | 0 | 0 | 0 | 32 | M | 1 | ROZPOCET | 0 | 0 | 0 | 0 | 0 | 1 | 0 | 16 | 144
73 | M | 734291113 | Kohouty plnící a vypouštěcí G 1/2 | kus | 4 |  | 0 | vlastní |  | základní |  | 0 | 0 | 0 | 0 | 0 | 32 | M | 1 | ROZPOCET | 0 | 0 | 0 | 0 | 0 | 1 | 0 | 16 | 146
74 | M | 734293272 | Kohout kulový s filtrem, DN 20 | kus | 1 |  | 0 | vlastní |  | základní |  | 0 | 0 | 0 | 0 | 0 | 32 | M | 1 | ROZPOCET | 0 | 0 | 0 | 0 | 0 | 1 | 0 | 16 | 148
75 | M | 734293273 | Kohout kulový s filtrem, DN 25 | kus | 1 |  | 0 | vlastní |  | základní |  | 0 | 0 | 0 | 0 | 0 | 32 | M | 1 | ROZPOCET | 0 | 0 | 0 | 0 | 0 | 1 | 0 | 16 | 150
76 | M | 734293274 | Kohout kulový s filtrem, DN 32 | kus | 1 |  | 0 | vlastní |  | základní |  | 0 | 0 | 0 | 0 | 0 | 32 | M | 1 | ROZPOCET | 0 | 0 | 0 | 0 | 0 | 1 | 0 | 16 | 152
77 | M | 734293275 | Kohout kulový s filtrem, DN 40 | kus | 1 |  | 0 | vlastní |  | základní |  | 0 | 0 | 0 | 0 | 0 | 32 | M | 1 | ROZPOCET | 0 | 0 | 0 | 0 | 0 | 1 | 0 | 16 | 154
78 | M | 734413122 | Teploměr D63 / dl.jímky 50 mm | kus | 6 |  | 0 | vlastní |  | základní |  | 0 | 0 | 0 | 0 | 0 | 32 | M | 1 | ROZPOCET | 0 | 0 | 0 | 0 | 0 | 1 | 0 | 16 | 156
79 | K | 734419111 | Montáž teploměru s pouzdrem nebo stonkem a jímkou | kus | 6 |  | 0 | vlastní |  | základní |  | 0 | 0 | 0 | 0 | 0 | 16 | K | 1 | ROZPOCET | 0 | 0 | 0 | 0 | 0 | 1 | 0 | 16 | 158
80 | M | 734421150 | Tlakoměr deformační 0-10 MPa č. 53312, D 100 | kus | 4 |  | 0 | vlastní |  | základní |  | 0 | 0 | 0 | 0 | 0 | 32 | M | 1 | ROZPOCET | 0 | 0 | 0 | 0 | 0 | 1 | 0 | 16 | 160
81 | M | 734424912 | Kohout tlakoměru čep.K 70-181-716,M20x1,5 | kus | 4 |  | 0 | vlastní |  | základní |  | 0 | 0 | 0 | 0 | 0 | 32 | M | 1 | ROZPOCET | 0 | 0 | 0 | 0 | 0 | 1 | 0 | 16 | 162
82 | K | 734429101 | Montáž tlakoměru deformačního 0-10 MPa | kus | 4 |  | 0 | vlastní |  | základní |  | 0 | 0 | 0 | 0 | 0 | 16 | K | 1 | ROZPOCET | 0 | 0 | 0 | 0 | 0 | 1 | 0 | 16 | 164
83 | M | 734-01 | Svěrná šroubení | kus | 4 |  | 0 | vlastní |  | základní |  | 0 | 0 | 0 | 0 | 0 | 32 | M | 1 | ROZPOCET | 0 | 0 | 0 | 0 | 0 | 1 | 0 | 16 | 166
84 | M | 734-04 | Termostatická hlavice s vestavěným čidlem | kus | 2 |  | 0 | vlastní |  | základní |  | 0 | 0 | 0 | 0 | 0 | 32 | M | 1 | ROZPOCET | 0 | 0 | 0 | 0 | 0 | 1 | 0 | 16 | 168
85 | M | 734-05 | H-armatura s regulačním ventilem - rohová | kus | 2 |  | 0 | vlastní |  | základní |  | 0 | 0 | 0 | 0 | 0 | 32 | M | 1 | ROZPOCET | 0 | 0 | 0 | 0 | 0 | 1 | 0 | 16 | 170
86 | M | 734-32 | Ruční regulační ventil s vypouštěním DN20 | kus | 1 |  | 0 | vlastní |  | základní |  | 0 | 0 | 0 | 0 | 0 | 32 | M | 1 | ROZPOCET | 0 | 0 | 0 | 0 | 0 | 1 | 0 | 16 | 172
87 | M | 734-33 | Ruční regulační ventil s vypouštěním DN25 | kus | 1 |  | 0 | vlastní |  | základní |  | 0 | 0 | 0 | 0 | 0 | 32 | M | 1 | ROZPOCET | 0 | 0 | 0 | 0 | 0 | 1 | 0 | 16 | 174
88 | M | 734-40 | Odlučovač nečistot a kalů DN40, s magnetem vč. izol. pouzdra | kus | 1 |  | 0 | vlastní |  | základní |  | 0 | 0 | 0 | 0 | 0 | 32 | M | 1 | ROZPOCET | 0 | 0 | 0 | 0 | 0 | 1 | 0 | 16 | 176
| P |  | Poznámka k položce: Mosazný hydrocyklonový odlučovač s vnějším magnetem a EPP izolací | [14 empty] | P | 1
89 | M | 734-41 | Třícestný směšovací ventil DN20, kvs=4 VRG131 | kus | 1 |  | 0 | vlastní |  | základní |  | 0 | 0 | 0 | 0 | 0 | 32 | M | 1 | ROZPOCET | 0 | 0 | 0 | 0 | 0 | 1 | 0 | 16 | 178
90 | M | 734-43 | Třícestný přepínací ventil DN25, kvs=10 VRG131 | kus | 1 |  | 0 | vlastní |  | základní |  | 0 | 0 | 0 | 0 | 0 | 32 | M | 1 | ROZPOCET | 0 | 0 | 0 | 0 | 0 | 1 | 0 | 16 | 180
91 | M | 734-45 | Servopohon pro třícestný směšovací ventil ARA639, 6Nm, 120s, 90°, 24V, 0-10V | soubor | 2 |  | 0 | vlastní |  | základní |  | 0 | 0 | 0 | 0 | 0 | 32 | M | 1 | ROZPOCET | 0 | 0 | 0 | 0 | 0 | 1 | 0 | 16 | 182
92 | M | 734-61 | Potrubní oddělovač DN20 | soubor | 1 |  | 0 | vlastní |  | základní |  | 0 | 0 | 0 | 0 | 0 | 32 | M | 1 | ROZPOCET | 0 | 0 | 0 | 0 | 0 | 1 | 0 | 16 | 184
93 | M | 734-62 | Kulový kohout se zajištěním 3/4" pro připojení exp. nádoby | kus | 2 |  | 0 | vlastní |  | základní |  | 0 | 0 | 0 | 0 | 0 | 32 | M | 1 | ROZPOCET | 0 | 0 | 0 | 0 | 0 | 1 | 0 | 16 | 186
94 | M | 734-64 | Odplyňovací systém s doplňováním "S" | kus | 1 |  | 0 | vlastní |  | základní |  | 0 | 0 | 0 | 0 | 0 | 32 | M | 1 | ROZPOCET | 0 | 0 | 0 | 0 | 0 | 1 | 0 | 16 | 188
95 | K | 734-65 | Odplyňovací systém s doplň.-uvedení do provozu | kus | 1 |  | 0 | vlastní |  | základní |  | 0 | 0 | 0 | 0 | 0 | 16 | K | 1 | ROZPOCET | 0 | 0 | 0 | 0 | 0 | 1 | 0 | 16 | 190
96 | K | 998734201 | Přesun hmot pro armatury, výšky do 6 m | % |  |  | 0 | vlastní |  | základní |  | 0 | 0 | 0 | 0 | 0 | 16 | K | 1 | ROZPOCET | 0 | 0 | 0 | 0 | 0 | 1 | 0 | 16 | 192
| D | 735 | Otopná tělesa |  |  |  | 0 |  |  |  |  | 0 |  | 0 |  | 0 | 2 | D | 0 | ROZPOCET | [6 empty] | 0
97 | K | 735179110 | Montáž otopných těles koupelnových a designových | kus | 2 |  | 0 | vlastní |  | základní |  | 0 | 0 | 0 | 0 | 0 | 16 | K | 1 | ROZPOCET | 0 | 0 | 0 | 0 | 0 | 1 | 0 | 16 | 194
98 | M | 735-01 | Topný žebřík KLM-M 1500.600 | kus | 2 |  | 0 | vlastní |  | základní |  | 0 | 0 | 0 | 0 | 0 | 32 | M | 1 | ROZPOCET | 0 | 0 | 0 | 0 | 0 | 1 | 0 | 16 | 196
99 | K | 998735201 | Přesun hmot pro otopná tělesa, výšky do 6 m | % |  |  | 0 | vlastní |  | základní |  | 0 | 0 | 0 | 0 | 0 | 16 | K | 1 | ROZPOCET | 0 | 0 | 0 | 0 | 0 | 1 | 0 | 16 | 198
100 | K | 913 T00 | Hzs - topná zkouška | hod | 24 |  | 0 | vlastní |  | základní |  | 0 | 0 | 0 | 0 | 0 | 16 | K | 1 | ROZPOCET | 0 | 0 | 0 | 0 | 0 | 1 | 0 | 16 | 200
| D | 736 | Podlahové vytápění |  |  |  | 0 |  |  |  |  | 0 |  | 0 |  | 0 | 2 | D | 0 | ROZPOCET | [6 empty] | 0
101 | K | 736-00001 | Montaz plast. potrubÍ | m | 3400 |  | 0 | vlastní |  | základní |  | 0 | 0 | 0 | 0 | 0 | 16 | K | 1 | ROZPOCET | 0 | 0 | 0 | 0 | 0 | 1 | 0 | 16 | 202
102 | K | 736-00002 | Montaz rozdelovaci stanice | kus | 5 |  | 0 | vlastní |  | základní |  | 0 | 0 | 0 | 0 | 0 | 16 | K | 1 | ROZPOCET | 0 | 0 | 0 | 0 | 0 | 1 | 0 | 16 | 204
103 | M | 736-00003 | trubka Al-PeX 16x2 (role 200 m) | m | 3400 |  | 0 | vlastní |  | základní |  | 0 | 0 | 0 | 0 | 0 | 32 | M | 1 | ROZPOCET | 0 | 0 | 0 | 0 | 0 | 1 | 0 | 16 | 206
104 | M | 736-00004 | Systémová izol. deska tl.30mm s ochrannou hydroiz. folií; 6,75m2/bal (147 balíků) | m2 | 987.84 |  | 0 | vlastní |  | základní |  | 0 | 0 | 0 | 0 | 0 | 32 | M | 1 | ROZPOCET | 0 | 0 | 0 | 0 | 0 | 1 | 0 | 16 | 208
| P |  | Poznámka k položce: Systémová izolační deska - s ochrannou hydroizolační fólií - 1400x800mm - 1,12m2; černá - 6,72m2/6ks | [14 empty] | P | 1
105 | M | 736-00005 | ochranná trubka 16-18 (role 50m) | m | 340 |  | 0 | vlastní |  | základní |  | 0 | 0 | 0 | 0 | 0 | 32 | M | 1 | ROZPOCET | 0 | 0 | 0 | 0 | 0 | 1 | 0 | 16 | 210
106 | M | 736-00006 | okrajová dilatační páska 150mm (role 50m) | kus | 1000 |  | 0 | vlastní |  | základní |  | 0 | 0 | 0 | 0 | 0 | 32 | M | 1 | ROZPOCET | 0 | 0 | 0 | 0 | 0 | 1 | 0 | 16 | 212
107 | M | 736-00007 | Rozdělovač podl. vytápění, s průtokoměry 8 okruhů; kompletní vč. skříně pod omítku | kus | 2 |  | 0 | vlastní |  | základní |  | 0 | 0 | 0 | 0 | 0 | 32 | M | 1 | ROZPOCET | 0 | 0 | 0 | 0 | 0 | 1 | 0 | 16 | 214
108 | M | 736-00008 | Rozdělovač podl. vytápění, s průtokoměry 9 okruhů; kompletní vč. skříně pod omítku | kus | 2 |  | 0 | vlastní |  | základní |  | 0 | 0 | 0 | 0 | 0 | 32 | M | 1 | ROZPOCET | 0 | 0 | 0 | 0 | 0 | 1 | 0 | 16 | 216
109 | M | 736-00009 | Rozdělovač podl. vytápění, s průtokoměry 11 okruhů; kompletní vč. skříně pod omítku | kus | 1 |  | 0 | vlastní |  | základní |  | 0 | 0 | 0 | 0 | 0 | 32 | M | 1 | ROZPOCET | 0 | 0 | 0 | 0 | 0 | 1 | 0 | 16 | 218
110 | M | 736-00010 | Svěrné šroubení 16x2 | kus | 90 |  | 0 | vlastní |  | základní |  | 0 | 0 | 0 | 0 | 0 | 32 | M | 1 | ROZPOCET | 0 | 0 | 0 | 0 | 0 | 1 | 0 | 16 | 220
111 | M | 736-00011 | Svěrné šroubení 16 - 3/4" | kus | 4 |  | 0 | vlastní |  | základní |  | 0 | 0 | 0 | 0 | 0 | 32 | M | 1 | ROZPOCET | 0 | 0 | 0 | 0 | 0 | 1 | 0 | 16 | 222
112 | M | 736-00012 | Přídavek do cementového potěru (10kg/kanystr) | kg | 180 |  | 0 | vlastní |  | základní |  | 0 | 0 | 0 | 0 | 0 | 32 | M | 1 | ROZPOCET | 0 | 0 | 0 | 0 | 0 | 1 | 0 | 16 | 224
113 | M | 736-00022 | El. připojovací lišta | kus | 5 |  | 0 | vlastní |  | základní |  | 0 | 0 | 0 | 0 | 0 | 32 | M | 1 | ROZPOCET | 0 | 0 | 0 | 0 | 0 | 1 | 0 | 16 | 226
114 | K | 913 T00 | Hzs - topná zkouška | hod | 72 |  | 0 | vlastní |  | základní |  | 0 | 0 | 0 | 0 | 0 | 16 | K | 1 | ROZPOCET | 0 | 0 | 0 | 0 | 0 | 1 | 0 | 16 | 228
115 | K | 930 T00 | Hzs - revize elektro | hod | 1 |  | 0 | vlastní |  | základní |  | 0 | 0 | 0 | 0 | 0 | 16 | K | 1 | ROZPOCET | 0 | 0 | 0 | 0 | 0 | 1 | 0 | 16 | 230
| D | 767 | Konstrukce zámečnické |  |  |  | 0 |  |  |  |  | 0 |  | 0 |  | 0 | 2 | D | 0 | ROZPOCET | [6 empty] | 0
116 | K | 767998105 | Montáž atypických konstrukcí hmotnosti do 5 kg | kg | 190 |  | 0 | vlastní |  | základní |  | 0 | 0 | 0 | 0 | 0 | 16 | K | 1 | ROZPOCET | 0 | 0 | 0 | 0 | 0 | 1 | 0 | 16 | 232
| P |  | Poznámka k položce: Drobný materiál, určený ke kotvení potrubí (dělené objímky, závitové tyče, hmoždiny, vruty...) | [14 empty] | P | 1
117 | M | 553429852083 | Doplnkove kce. slozene z ocel.mat. | kg | 190 |  | 0 | vlastní |  | základní |  | 0 | 0 | 0 | 0 | 0 | 32 | M | 1 | ROZPOCET | 0 | 0 | 0 | 0 | 0 | 1 | 0 | 16 | 234
118 | K | 998767201 | Přesun hmot pro zámečnické konstr., výšky do 6 m | % |  |  | 0 | vlastní |  | základní |  | 0 | 0 | 0 | 0 | 0 | 16 | K | 1 | ROZPOCET | 0 | 0 | 0 | 0 | 0 | 1 | 0 | 16 | 236
| D | 783 | Nátěry |  |  |  | 0 |  |  |  |  | 0 |  | 0 |  | 0 | 2 | D | 0 | ROZPOCET | [6 empty] | 0
119 | K | 783125530 | Nátěr syntetický OK "C" nebo "CC" 2x + 1x email | m2 | 19 |  | 0 | vlastní |  | základní |  | 0 | 0 | 0 | 0 | 0 | 16 | K | 1 | ROZPOCET | 0 | 0 | 0 | 0 | 0 | 1 | 0 | 16 | 238

## 2024-IS-06-02-14-2 - D.1....
{c90ab692-2866-4855-ae91-2b464468b637}
2
| KRYCÍ LIST SOUPISU PRACÍ | [7 empty] | v --- níže se nacházejí doplnkové a pomocné údaje k sestavám --- v | [8 empty] | False
Stavba:
Mateřská škola Brno, Kikrleho
Objekt:
2024/IS/06-02 - SO 02-Mateřská škola
Soupis:
2024/IS/06-02-14 - D.1.4-Technika prostředí staveb
Úroveň 3:
2024/IS/06-02-14-2 - D.1.4.2-Vzduchotechnika
| KSO: |  | 801 31 |  |  | CC-CZ:
| Místo: |  |  |  |  | Datum: | 23. 7. 2024
| Zadavatel: |  |  |  |  | IČ:
|  | Statutární město Brno |  |  |  | DIČ:
| Účastník: |  |  |  |  | IČ: | Vyplň údaj
|  | Vyplň údaj |  |  |  | DIČ: | Vyplň údaj
| Projektant: |  |  |  |  | IČ:
|  | IS-ARCH s.r.o. |  |  |  | DIČ:
| Zpracovatel: |  |  |  |  | IČ:
|  | M.Šuráň |  |  |  | DIČ:
Poznámka:
Nedílnou součástí soupisu prací dále též výkazu výměr je projektová dokumentace zpracovaná firmou IS-ARCH s.r.o. v červenci 2024. Před započetím prací nutno odsouhlasit přesné umístění, typ, barevné řešení všech koncových prvků elektro (slaboproud, silnoproudu), vzduchotechniky, zdravotechniky s investorem a projektantem interiérového řešení. V níže uvedené specifikaci zařízení jsou uvedené typy výrobků a zařízení pouze jako příklad určující minimální mez standardu výrobků. Tato specifikace materiálu byla vypracována na základě znalostí a podkladů známých v době jejího zhotovení. Je specifikací předběžnou a proto není konečným podkladem pro objednávky a dodávky. Ze strany projektanta není námitek v případě záměny výrobků, které jsou uvedeny v projektu za předpokladu, že budou dodrženy veškeré standardy a technické parametry, zejména hlučnost, výkon, váha a rozměry jsou hodnoty maximální. Záměně výrobků musí předcházet vzorkování a odsouhlasení od investora. Dále při záměně výrobků je nutno dořešit či prověřit veškeré vazby na navazující profese. Dokumentace tvoří jeden celek a je nutno, zvláště při stanovení ceny, se s ní komplexně seznámit. Tato dokumentace je dokumentací pro výběr dodavatele a nenahrazuje dokumentaci prováděcí a dodavatelskou. Při zpracování nabídky je nutné vycházet ze všech částí dokumentace (zadávací dokumenty, technické zprávy, výkresové dokumentace a specifikace materiálu). Povinností dodavatele je překontrolovat specifikaci materiálu a případný chybějící materiál nebo výkony doplnit a ocenit. Součástí ceny musí být veškeré náklady, aby cena byla konečná a zahrnovala celou dodávku a montáž akce. Dodávka akce se předpokládá včetně dopravy na stavbu a místo určení, kompletní montáže, veškerého souvisejícího doplňkového, podružného a montážního materiálu tak, aby celé zařízení bylo funkční a splňovalo všechny předpisy, které se na ně vztahují. Součástí ceny (zahrnuto v jednotkových cenách - pokud není uvedeno v samostaté položce) je mimo jiné: jiné materiály, montáž atd. neuvedené samostatně, ale které je nutné zahrnout do celkového rozsahu prací podle výkresů a praxe dodavatele, stavební přípomoce, požární zatěsnění prostupů potrubí při průchodu požárními úseky, montáž, demontáž a udržování montážního lešení s pracovními podlážkami včetně těch nad 2 m výšky, přesun hmot a suti, uložení suti na skládku vč. poplatku, doprava, zpevněné montážní plochy, veškeré pomocné nosné konstrukce, štítky pro řádné a trvalé značení komponent, závěsy, nátěry, materiály a práce nezbytné z důvodu koordinace s ostatními profesemi, speciální nářadí a nástroje, speciální opatření při provádění prací, náklady související s výstavbou v zimním období, průběžný úklid staveniště a přilehlých komunikací, likvidace odpadů, dočasná dopravní omezení apod. a jakékoliv další prvky, zařízení, práce a pomocné materiály, neuvedené v tomto soupisu výkonů, které jsou ale nezbytně nutné k dodání, instalaci, dokončení a provozování díla které je provedeno řádně a je plně funkční a je v souladu s projektovou dokumentací a se zákony a předpisy platnými v České republice. Ve všech položkách jsou započítány náklady na dopravu. Pokud není u položky soupisu prací uvedena žádná cenová soustava, položka není zatříděna v žádné cenové soustavě (ÚRS nebo RTS). Veškeré náklady na výrobní dokumentaci, dokumentaci skutečného stavu, zařízení staveniště a pod. je součástí VON.
| Cena bez DPH | [5 empty] | 0
|  |  | Základ daně |  |  | Sazba daně | Výše daně
| DPH | základní | 0 |  |  | 21% | 0
|  | snížená | 0 |  |  | 12% | 0
|  | zákl. přenesená | 0 |  |  | 21% | 0
|  | sníž. přenesená | 0 |  |  | 12% | 0
|  | nulová | 0 |  |  | 0% | 0
| Cena s DPH |  |  | v | CZK |  | 0
REKAPITULACE ČLENĚNÍ SOUPISU PRACÍ
Stavba:
Mateřská škola Brno, Kikrleho
Objekt:
2024/IS/06-02 - SO 02-Mateřská škola
Soupis:
2024/IS/06-02-14 - D.1.4-Technika prostředí staveb
Úroveň 3:
2024/IS/06-02-14-2 - D.1.4.2-Vzduchotechnika
Místo: | [5 empty] | Datum: | 23. 7. 2024
Zadavatel: |  |  | Statutární město Brno |  |  | Projektant: | IS-ARCH s.r.o.
Účastník: |  |  | Vyplň údaj |  |  | Zpracovatel: | M.Šuráň
Kód dílu - Popis | [6 empty] | Cena celkem [CZK]
Náklady stavby celkem | [6 empty] | 0 | [11 empty] | -1
| D1 - Zař.č.1 - Větrání herny m.č.1.09, 1.16, 2.09, 2.15 v 1. a 2.NP (viz.v.č.D.1.4.2-5,6,7 a 9) | [5 empty] | 0
| D2 - Zař.č.2 - Větrání hygienických zařízení a šaten v 1.PP až 2.NP (viz.v.č.D.1.4.2-4 až 9) | [5 empty] | 0
| D3 - Zař.č.3 - Větrání výdeje jídla v 1. a 2.NP (viz.v.č.D.1.4.2-4 až 7, 9) | [5 empty] | 0
| D4 - Zař.č.4 - Klimatizace budovy v 1. a 2.NP (viz.v.č.D.1.4.2-5 až 7, 9, 10) | [5 empty] | 0
| D5 - Zař.č.5 - Větrání technické místnosti v 1.PP (viz.v.č.D.1.4.2-4 a 9) | [5 empty] | 0
| D6 - Doprava a přesun hmot | [5 empty] | 0
SOUPIS PRACÍ
Stavba:
Mateřská škola Brno, Kikrleho
Objekt:
2024/IS/06-02 - SO 02-Mateřská škola
Soupis:
2024/IS/06-02-14 - D.1.4-Technika prostředí staveb
Úroveň 3:
2024/IS/06-02-14-2 - D.1.4.2-Vzduchotechnika
Místo: | [5 empty] | Datum: | 23. 7. 2024
Zadavatel: |  |  | Statutární město Brno |  |  | Projektant: | IS-ARCH s.r.o.
Účastník: |  |  | Vyplň údaj |  |  | Zpracovatel: | M.Šuráň
PČ | Typ | Kód | Popis | MJ | Množství | J.cena [CZK] | Cena celkem [CZK] | Cenová soustava |  | DPH | J. Nh [h] | Nh celkem [h] | J. hmotnost [t] | Hmotnost celkem [t] | J. suť [t] | Suť Celkem [t]
Náklady soupisu celkem | [6 empty] | 0 |  |  |  |  | 0 |  | 0 |  | 0 |  | D | -1 | [10 empty] | 0
| D | D1 | Zař.č.1 - Větrání herny m.č.1.09, 1.16, 2.09, 2.15 v 1. a 2.NP (viz.v.č.D.1.4.2-5,6,7 a 9) |  |  |  | 0 |  |  |  |  | 0 |  | 0 |  | 0 | 1 | D | 0 |  |  |  | ROZPOCET | [6 empty] | 0
1 | M | 1A.1 1B.1 1C.1 1D.1 | VZT jednotka kompaktní ve vnitřním podstropním provedení (do tříd); Průtok vzduchu - přívod: 350 (1000)m3/h; odvod: 350 (1000) m3/h; Externí tlaková rezerva - přívod: 250Pa; odvod:250Pa; filtrace - přívod:F7; odvod:M5; Celkový příkon jednotky: 4,6kW; 16A; 400V; Protiproudý rekuperátor; zpětný zisk tepla:75%; Předehřev a ohřev: elektrický ohřívač 2x 1,8kW; 16A; 400V; Hlukové parametry okolí: 40dB(A); Rozměry: hl.1300 * v.570 * š.2300mm; hmotnost 200kg; Inteligentní, plně vybavený systém regulace s dotykovým ovladačem | ks | 4 |  | 0 | vlastní |  | základní |  | 0 | 0 | 0 | 0 | 0 | 32 | M | 1 |  |  |  | ROZPOCET | 0 | 0 | 0 | 0 | 0 | 1 | 0 | 16 | 2
| VV |  | 2+2 |  | 4 | [12 empty] | VV | 1 | 2 | True | 0 | ROZPOCET
| VV |  | Součet |  | 4 | [12 empty] | VV | 1 | 4 | True | 1 | ROZPOCET
2 | M | CO2 | Čidlo CO2 na stěnu 0-10V (umístěno na boku VZT jednotky) | ks | 4 |  | 0 | vlastní |  | základní |  | 0 | 0 | 0 | 0 | 0 | 32 | M | 1 |  |  |  | ROZPOCET | 0 | 0 | 0 | 0 | 0 | 1 | 0 | 16 | 4
| VV |  | 2+2 |  | 4 | [12 empty] | VV | 1 | 2 | True | 0 | ROZPOCET
| VV |  | Součet |  | 4 | [12 empty] | VV | 1 | 4 | True | 1 | ROZPOCET
3 | M | PKO | Propojení jednotky s ovladačem (kabeláž v krycí liště) | m | 12 |  | 0 | vlastní |  | základní |  | 0 | 0 | 0 | 0 | 0 | 32 | M | 1 |  |  |  | ROZPOCET | 0 | 0 | 0 | 0 | 0 | 1 | 0 | 16 | 6
| VV |  | 3+3+3+3 |  | 12 | [12 empty] | VV | 1 | 2 | True | 0 | ROZPOCET
| VV |  | Součet |  | 12 | [12 empty] | VV | 1 | 4 | True | 1 | ROZPOCET
4 | M | 1.2 | Požární klapka pr.160mm s manuálním aktivačním mechanismem + indikace otevřené a uzavřené polohy dvěma koncovými spínači na 230V AC nebo 24V AC/DC; ČSN EN 15 650; ČSN EN 1366-2; EIS 13501-3+A1; až do EI120S; tř.těsnosti 3C EN 1751; IP44 | ks | 12 |  | 0 | vlastní |  | základní |  | 0 | 0 | 0 | 0 | 0 | 32 | M | 1 |  |  |  | ROZPOCET | 0 | 0 | 0 | 0 | 0 | 1 | 0 | 16 | 8
| VV |  | 6+6 |  | 12 | [12 empty] | VV | 1 | 2 | True | 0 | ROZPOCET
| VV |  | Součet |  | 12 | [12 empty] | VV | 1 | 4 | True | 1 | ROZPOCET
5 | M | 1.3 | Výfukové koleno pr.315mm 90° s těsněním RAL dle architekta | ks | 2 |  | 0 | vlastní |  | základní |  | 0 | 0 | 0 | 0 | 0 | 32 | M | 1 |  |  |  | ROZPOCET | 0 | 0 | 0 | 0 | 0 | 1 | 0 | 16 | 10
| VV |  | 1+1 |  | 2 | [12 empty] | VV | 1 | 2 | True | 0 | ROZPOCET
| VV |  | Součet |  | 2 | [12 empty] | VV | 1 | 4 | True | 1 | ROZPOCET
6 | M | KP160 | Kruhové potrubí pozinkované spirálně vinuté s těsněním tř.těsnosti D: pr.160mm / 50% tvarovek | m | 120 |  | 0 | vlastní |  | základní |  | 0 | 0 | 0 | 0 | 0 | 32 | M | 1 |  |  |  | ROZPOCET | 0 | 0 | 0 | 0 | 0 | 1 | 0 | 16 | 12
| VV |  | 60+60 |  | 120 | [12 empty] | VV | 1 | 2 | True | 0 | ROZPOCET
| VV |  | Součet |  | 120 | [12 empty] | VV | 1 | 4 | True | 1 | ROZPOCET
7 | M | KP200 | Kruhové potrubí pozinkované spirálně vinuté s těsněním tř.těsnosti D: pr.200mm / 50% tvarovek | m | 10 |  | 0 | vlastní |  | základní |  | 0 | 0 | 0 | 0 | 0 | 32 | M | 1 |  |  |  | ROZPOCET | 0 | 0 | 0 | 0 | 0 | 1 | 0 | 16 | 14
| VV |  | 5+5 |  | 10 | [12 empty] | VV | 1 | 2 | True | 0 | ROZPOCET
| VV |  | Součet |  | 10 | [12 empty] | VV | 1 | 4 | True | 1 | ROZPOCET
8 | M | KP315 | Kruhové potrubí pozinkované spirálně vinuté s těsněním tř.těsnosti D: pr.315mm / 50% tvarovek | m | 5 |  | 0 | vlastní |  | základní |  | 0 | 0 | 0 | 0 | 0 | 32 | M | 1 |  |  |  | ROZPOCET | 0 | 0 | 0 | 0 | 0 | 1 | 0 | 16 | 16
| VV |  | 2+3 |  | 5 | [12 empty] | VV | 1 | 2 | True | 0 | ROZPOCET
| VV |  | Součet |  | 5 | [12 empty] | VV | 1 | 4 | True | 1 | ROZPOCET
9 | M | TI20K | Tepelná izolace tl.20mm Elastomerní samolepící pás s povrchovou úpravou Al | m2 | 65 |  | 0 | vlastní |  | základní |  | 0 | 0 | 0 | 0 | 0 | 32 | M | 1 |  |  |  | ROZPOCET | 0 | 0 | 0 | 0 | 0 | 1 | 0 | 16 | 18
| VV |  | 10+10+30+15 |  | 65 | [12 empty] | VV | 1 | 2 | True | 0 | ROZPOCET
| VV |  | Součet |  | 65 | [12 empty] | VV | 1 | 4 | True | 1 | ROZPOCET
10 | M | PI30 | Protipožární izolace odolnost 30min s povrchovou úpravou z AL folie | m2 | 12 |  | 0 | vlastní |  | základní |  | 0 | 0 | 0 | 0 | 0 | 32 | M | 1 |  |  |  | ROZPOCET | 0 | 0 | 0 | 0 | 0 | 1 | 0 | 16 | 20
| VV |  | 6+6 |  | 12 | [12 empty] | VV | 1 | 2 | True | 0 | ROZPOCET
| VV |  | Součet |  | 12 | [12 empty] | VV | 1 | 4 | True | 1 | ROZPOCET
11 | M | PPT | Protipožární tmel odolnost 30min; 310ml; bílý | ks | 14 |  | 0 | vlastní |  | základní |  | 0 | 0 | 0 | 0 | 0 | 32 | M | 1 |  |  |  | ROZPOCET | 0 | 0 | 0 | 0 | 0 | 1 | 0 | 16 | 22
| VV |  | 7+7 |  | 14 | [12 empty] | VV | 1 | 2 | True | 0 | ROZPOCET
| VV |  | Součet |  | 14 | [12 empty] | VV | 1 | 4 | True | 1 | ROZPOCET
12 | M | MM | Montážní, spojovací a těsnící materiál | kg | 85 |  | 0 | vlastní |  | základní |  | 0 | 0 | 0 | 0 | 0 | 32 | M | 1 |  |  |  | ROZPOCET | 0 | 0 | 0 | 0 | 0 | 1 | 0 | 16 | 24
| VV |  | 50+30+5 |  | 85 | [12 empty] | VV | 1 | 2 | True | 0 | ROZPOCET
| VV |  | Součet |  | 85 | [12 empty] | VV | 1 | 4 | True | 1 | ROZPOCET
13 | M | L1 | Lešení lehké do výšky 2m | m2 | 20 |  | 0 | vlastní |  | základní |  | 0 | 0 | 0 | 0 | 0 | 32 | M | 1 |  |  |  | ROZPOCET | 0 | 0 | 0 | 0 | 0 | 1 | 0 | 16 | 26
| VV |  | 10+10 |  | 20 | [12 empty] | VV | 1 | 2 | True | 0 | ROZPOCET
| VV |  | Součet |  | 20 | [12 empty] | VV | 1 | 4 | True | 1 | ROZPOCET
14 | M | ZZZ1 | Zprovoznění, zaregulování a zaškolení obsluhy | h | 4 |  | 0 | vlastní |  | základní |  | 0 | 0 | 0 | 0 | 0 | 32 | M | 1 |  |  |  | ROZPOCET | 0 | 0 | 0 | 0 | 0 | 1 | 0 | 16 | 28
| VV |  | 2+2 |  | 4 | [12 empty] | VV | 1 | 2 | True | 0 | ROZPOCET
| VV |  | Součet |  | 4 | [12 empty] | VV | 1 | 4 | True | 1 | ROZPOCET
15 | K | ZV1 | Zednické výpomoce | h | 24 |  | 0 | vlastní |  | základní |  | 0 | 0 | 0 | 0 | 0 | 16 | K | 1 |  |  |  | ROZPOCET | 0 | 0 | 0 | 0 | 0 | 1 | 0 | 16 | 30
| VV |  | 8+8+8 |  | 24 | [12 empty] | VV | 1 | 2 | True | 0 | ROZPOCET
| VV |  | Součet |  | 24 | [12 empty] | VV | 1 | 4 | True | 1 | ROZPOCET
16 | K | MTŽ1 | Montáž zař.č.1 | ks | 1 |  | 0 | vlastní |  | základní |  | 0 | 0 | 0 | 0 | 0 | 16 | K | 1 |  |  |  | ROZPOCET | 0 | 0 | 0 | 0 | 0 | 1 | 0 | 16 | 32
| VV |  | 1 |  | 1 | [12 empty] | VV | 1 | 2 | True | 0 | ROZPOCET
| VV |  | Součet |  | 1 | [12 empty] | VV | 1 | 4 | True | 1 | ROZPOCET
| D | D2 | Zař.č.2 - Větrání hygienických zařízení a šaten v 1.PP až 2.NP (viz.v.č.D.1.4.2-4 až 9) |  |  |  | 0 |  |  |  |  | 0 |  | 0 |  | 0 | 1 | D | 0 |  |  |  | ROZPOCET | [6 empty] | 0
17 | M | 2.1 | VZT jednotka stojatá ve vnitřním provedením, standartní provedení, splňující ErP, Eurovent tř.A 2020; Materiálové provedení: vnější plášť - pozinkovaný plech vnitřní plášť - pozinkovaný plech; Průtok vzduchu - přívod: 6000m3/h; odvod: 6000m3/h; Externí tlaková rezerva - přívod: 450Pa; odvod: 450Pa; Rychlost v průřezu - přívod 1,85m/s; odvod: 1,85m/s; Příkon ventilátorů EC-IE5 - přívod: 2,5kW; 4A; 400V; odvod: 2,5kW; 4A; 400V; stupeň filtrace - přívod: F7, odvod: M5 - Celkový příkon jednotky: 23kW; napájecí napětí 3x400V+N+PE 50Hz; celkový proud Imax 35,49A; Parametry pláště dle EN1886: L1(M); L2(R); D1(M); T2(M); TB3(M) Deskový rekuperátor; zpětný zisk tepla:82,7%; Ohřev: el.ohřívač 18kW; 26,09A; 400V; Chlazení: Qch/t=14kW; chladivo R32, 5°C; 1-okruh; napojení 12mm a 18mm; tlumiče hluku na všech čtyřech stranách; Hlukové parametry (akust.výkon) přívod: vstup: 49dB(A); výstup: 57dB(A); okolí: 55dB(A); Hlukové parametry (akust.výkon) odvod: vstup: 56dB(A); výstup: 57dB(A); okolí: 55dB(A); Rozměry: dl.6742 * v.2440 * š.1050mm; hmotnost 1740kg; BEZ MaR - VZT jednotka bude dodána v rozloženém stavu a sestavena výrobcem ve strojovně (šéfmontáž) | ks | 1 |  | 0 | vlastní |  | základní |  | 0 | 0 | 0 | 0 | 0 | 32 | M | 1 |  |  |  | ROZPOCET | 0 | 0 | 0 | 0 | 0 | 1 | 0 | 16 | 34
| VV |  | 1 |  | 1 | [12 empty] | VV | 1 | 2 | True | 0 | ROZPOCET
| VV |  | Součet |  | 1 | [12 empty] | VV | 1 | 4 | True | 1 | ROZPOCET
18 | M | 2.2 | Venkovní kondenzační jednotka; Qch=13,4kW; Qt=15,5kW; P=4,45kW; 14A; jištění 16A"C"; 400V; rozměry: v.998 * š.940 * hl.320mm; hmotnost 67kg; akust.tlak 57dB(A); napojení Cu potrubí 9,52/15,88mm; náplň R32 | ks | 1 |  | 0 | vlastní |  | základní |  | 0 | 0 | 0 | 0 | 0 | 32 | M | 1 |  |  |  | ROZPOCET | 0 | 0 | 0 | 0 | 0 | 1 | 0 | 16 | 36
| VV |  | 1 |  | 1 | [12 empty] | VV | 1 | 2 | True | 0 | ROZPOCET
| VV |  | Součet |  | 1 | [12 empty] | VV | 1 | 4 | True | 1 | ROZPOCET
19 | M | ŘM | Řídící modul pro venkovní kondenzační jednotku | ks | 1 |  | 0 | vlastní |  | základní |  | 0 | 0 | 0 | 0 | 0 | 32 | M | 1 |  |  |  | ROZPOCET | 0 | 0 | 0 | 0 | 0 | 1 | 0 | 16 | 38
| VV |  | 1 |  | 1 | [12 empty] | VV | 1 | 2 | True | 0 | ROZPOCET
| VV |  | Součet |  | 1 | [12 empty] | VV | 1 | 4 | True | 1 | ROZPOCET
20 | M | 2.3 | Vířivý stropní anemostat s nastavitelnými lamelami, čtvercový; vel.600; počet lamel 48; černé lamely; RAL9003/30 + plenum box čtvercový; velikost 600; připojení horizontální pr.200mm; přívodní perforovaný plech; bez těsnění s perfor.klapkou | ks | 16 |  | 0 | vlastní |  | základní |  | 0 | 0 | 0 | 0 | 0 | 32 | M | 1 |  |  |  | ROZPOCET | 0 | 0 | 0 | 0 | 0 | 1 | 0 | 16 | 40
| VV |  | 8+8 |  | 16 | [12 empty] | VV | 1 | 2 | True | 0 | ROZPOCET
| VV |  | Součet |  | 16 | [12 empty] | VV | 1 | 4 | True | 1 | ROZPOCET
21 | M | 2.4 | Vyústka do čtyřhranného potrubí 300*200mm hliníková s nastavitelnými lamelami; dvouřadá s pružinami a regulací R1 | ks | 1 |  | 0 | vlastní |  | základní |  | 0 | 0 | 0 | 0 | 0 | 32 | M | 1 |  |  |  | ROZPOCET | 0 | 0 | 0 | 0 | 0 | 1 | 0 | 16 | 42
| VV |  | 1 |  | 1 | [12 empty] | VV | 1 | 2 | True | 0 | ROZPOCET
| VV |  | Součet |  | 1 | [12 empty] | VV | 1 | 4 | True | 1 | ROZPOCET
22 | M | 2.5 | Přívodní talířový ventil kovový pr.160mm RAL 9010 s rámečkem | ks | 2 |  | 0 | vlastní |  | základní |  | 0 | 0 | 0 | 0 | 0 | 32 | M | 1 |  |  |  | ROZPOCET | 0 | 0 | 0 | 0 | 0 | 1 | 0 | 16 | 44
| VV |  | 1+1 |  | 2 | [12 empty] | VV | 1 | 2 | True | 0 | ROZPOCET
| VV |  | Součet |  | 2 | [12 empty] | VV | 1 | 4 | True | 1 | ROZPOCET
23 | M | 2.6 | Vířivý stropní anemostat s nastavitelnými lamelami, čtvercový; vel.600; počet lamel 48; RAL9003/30 + plenum box čtvercový; velikost 600; připojení horizontální pr.200mm; odvodní bez perforovaného plechu; bez těsnění s perfor.klapkou | ks | 16 |  | 0 | vlastní |  | základní |  | 0 | 0 | 0 | 0 | 0 | 32 | M | 1 |  |  |  | ROZPOCET | 0 | 0 | 0 | 0 | 0 | 1 | 0 | 16 | 46
| VV |  | 8+8 |  | 16 | [12 empty] | VV | 1 | 2 | True | 0 | ROZPOCET
| VV |  | Součet |  | 16 | [12 empty] | VV | 1 | 4 | True | 1 | ROZPOCET
24 | M | 2.7 | Odvodní talířový ventil kovový pr.160mm RAL 9010 s rámečkem | ks | 3 |  | 0 | vlastní |  | základní |  | 0 | 0 | 0 | 0 | 0 | 32 | M | 1 |  |  |  | ROZPOCET | 0 | 0 | 0 | 0 | 0 | 1 | 0 | 16 | 48
| VV |  | 2+1 |  | 3 | [12 empty] | VV | 1 | 2 | True | 0 | ROZPOCET
| VV |  | Součet |  | 3 | [12 empty] | VV | 1 | 4 | True | 1 | ROZPOCET
25 | M | 2.8 | Odvodní talířový ventil kovový pr.100mm RAL 9010 s rámečkem | ks | 9 |  | 0 | vlastní |  | základní |  | 0 | 0 | 0 | 0 | 0 | 32 | M | 1 |  |  |  | ROZPOCET | 0 | 0 | 0 | 0 | 0 | 1 | 0 | 16 | 50
| VV |  | 3+3+3 |  | 9 | [12 empty] | VV | 1 | 2 | True | 0 | ROZPOCET
| VV |  | Součet |  | 9 | [12 empty] | VV | 1 | 4 | True | 1 | ROZPOCET
26 | M | 2.9 | Požární větrací mřížka 200*200mm s ručním ovládáním;ČSN EN 15 650;ČSN EN 1364-1;EIS 13501-2 | ks | 9 |  | 0 | vlastní |  | základní |  | 0 | 0 | 0 | 0 | 0 | 32 | M | 1 |  |  |  | ROZPOCET | 0 | 0 | 0 | 0 | 0 | 1 | 0 | 16 | 52
| VV |  | 3+3+3 |  | 9 | [12 empty] | VV | 1 | 2 | True | 0 | ROZPOCET
| VV |  | Součet |  | 9 | [12 empty] | VV | 1 | 4 | True | 1 | ROZPOCET
27 | M | 2.10 | Požární klapka 800*600mm s manuálním aktivačním mechanismem + indikace otevřené a uzavřené polohy dvěma koncovými spínači na 230V AC nebo 24V AC/DC; ČSN EN 15 650; ČSN EN 1366-2; EIS 13501-3+A1; až do EI120S; tř.těsnosti 3C EN 1751; IP44 | ks | 2 |  | 0 | vlastní |  | základní |  | 0 | 0 | 0 | 0 | 0 | 32 | M | 1 |  |  |  | ROZPOCET | 0 | 0 | 0 | 0 | 0 | 1 | 0 | 16 | 54
| VV |  | 1+1 |  | 2 | [12 empty] | VV | 1 | 2 | True | 0 | ROZPOCET
| VV |  | Součet |  | 2 | [12 empty] | VV | 1 | 4 | True | 1 | ROZPOCET
28 | M | 2.11 | Požární klapka 500*500mm s manuálním aktivačním mechanismem + indikace otevřené a uzavřené polohy dvěma koncovými spínači na 230V AC nebo 24V AC/DC; ČSN EN 15 650; ČSN EN 1366-2; EIS 13501-3+A1; až do EI120S; tř.těsnosti 3C EN 1751; IP44 | ks | 2 |  | 0 | vlastní |  | základní |  | 0 | 0 | 0 | 0 | 0 | 32 | M | 1 |  |  |  | ROZPOCET | 0 | 0 | 0 | 0 | 0 | 1 | 0 | 16 | 56
| VV |  | 1+1 |  | 2 | [12 empty] | VV | 1 | 2 | True | 0 | ROZPOCET
| VV |  | Součet |  | 2 | [12 empty] | VV | 1 | 4 | True | 1 | ROZPOCET
29 | M | 2.12 | Požární klapka 500*300mm s manuálním aktivačním mechanismem + indikace otevřené a uzavřené polohy dvěma koncovými spínači na 230V AC nebo 24V AC/DC; ČSN EN 15 650; ČSN EN 1366-2; EIS 13501-3+A1; až do EI120S; tř.těsnosti 3C EN 1751; IP44 | ks | 4 |  | 0 | vlastní |  | základní |  | 0 | 0 | 0 | 0 | 0 | 32 | M | 1 |  |  |  | ROZPOCET | 0 | 0 | 0 | 0 | 0 | 1 | 0 | 16 | 58
| VV |  | 2+2 |  | 4 | [12 empty] | VV | 1 | 2 | True | 0 | ROZPOCET
| VV |  | Součet |  | 4 | [12 empty] | VV | 1 | 4 | True | 1 | ROZPOCET
30 | M | 2.13 | Požární klapka 400*200mm s manuálním aktivačním mechanismem + indikace otevřené a uzavřené polohy dvěma koncovými spínači na 230V AC nebo 24V AC/DC; ČSN EN 15 650; ČSN EN 1366-2; EIS 13501-3+A1; až do EI120S; tř.těsnosti 3C EN 1751; IP44 | ks | 4 |  | 0 | vlastní |  | základní |  | 0 | 0 | 0 | 0 | 0 | 32 | M | 1 |  |  |  | ROZPOCET | 0 | 0 | 0 | 0 | 0 | 1 | 0 | 16 | 60
| VV |  | 2+2 |  | 4 | [12 empty] | VV | 1 | 2 | True | 0 | ROZPOCET
| VV |  | Součet |  | 4 | [12 empty] | VV | 1 | 4 | True | 1 | ROZPOCET
31 | M | 2.14 | Požární klapka 350*200mm s manuálním aktivačním mechanismem + indikace otevřené a uzavřené polohy dvěma koncovými spínači na 230V AC nebo 24V AC/DC; ČSN EN 15 650; ČSN EN 1366-2; EIS 13501-3+A1; až do EI120S; tř.těsnosti 3C EN 1751; IP44 | ks | 4 |  | 0 | vlastní |  | základní |  | 0 | 0 | 0 | 0 | 0 | 32 | M | 1 |  |  |  | ROZPOCET | 0 | 0 | 0 | 0 | 0 | 1 | 0 | 16 | 62
| VV |  | 2+2 |  | 4 | [12 empty] | VV | 1 | 2 | True | 0 | ROZPOCET
| VV |  | Součet |  | 4 | [12 empty] | VV | 1 | 4 | True | 1 | ROZPOCET
32 | M | 2.15 | Požární klapka 300*200mm s manuálním aktivačním mechanismem + indikace otevřené a uzavřené polohy dvěma koncovými spínači na 230V AC nebo 24V AC/DC; ČSN EN 15 650; ČSN EN 1366-2; EIS 13501-3+A1; až do EI120S; tř.těsnosti 3C EN 1751; IP44 | ks | 2 |  | 0 | vlastní |  | základní |  | 0 | 0 | 0 | 0 | 0 | 32 | M | 1 |  |  |  | ROZPOCET | 0 | 0 | 0 | 0 | 0 | 1 | 0 | 16 | 64
| VV |  | 1+1 |  | 2 | [12 empty] | VV | 1 | 2 | True | 0 | ROZPOCET
| VV |  | Součet |  | 2 | [12 empty] | VV | 1 | 4 | True | 1 | ROZPOCET
33 | M | 2.16 | Regulační klapka ruční 500*500mm | ks | 2 |  | 0 | vlastní |  | základní |  | 0 | 0 | 0 | 0 | 0 | 32 | M | 1 |  |  |  | ROZPOCET | 0 | 0 | 0 | 0 | 0 | 1 | 0 | 16 | 66
| VV |  | 1+1 |  | 2 | [12 empty] | VV | 1 | 2 | True | 0 | ROZPOCET
| VV |  | Součet |  | 2 | [12 empty] | VV | 1 | 4 | True | 1 | ROZPOCET
34 | M | 2.17 | Regulační klapka ruční 400*200mm | ks | 4 |  | 0 | vlastní |  | základní |  | 0 | 0 | 0 | 0 | 0 | 32 | M | 1 |  |  |  | ROZPOCET | 0 | 0 | 0 | 0 | 0 | 1 | 0 | 16 | 68
| VV |  | 2+2 |  | 4 | [12 empty] | VV | 1 | 2 | True | 0 | ROZPOCET
| VV |  | Součet |  | 4 | [12 empty] | VV | 1 | 4 | True | 1 | ROZPOCET
35 | M | 2.18 | Regulační klapka ruční 350*200mm | ks | 4 |  | 0 | vlastní |  | základní |  | 0 | 0 | 0 | 0 | 0 | 32 | M | 1 |  |  |  | ROZPOCET | 0 | 0 | 0 | 0 | 0 | 1 | 0 | 16 | 70
| VV |  | 2+2 |  | 4 | [12 empty] | VV | 1 | 2 | True | 0 | ROZPOCET
| VV |  | Součet |  | 4 | [12 empty] | VV | 1 | 4 | True | 1 | ROZPOCET
36 | M | 2.19 | Regulační klapka ruční 300*200mm | ks | 2 |  | 0 | vlastní |  | základní |  | 0 | 0 | 0 | 0 | 0 | 32 | M | 1 |  |  |  | ROZPOCET | 0 | 0 | 0 | 0 | 0 | 1 | 0 | 16 | 72
| VV |  | 1+1 |  | 2 | [12 empty] | VV | 1 | 2 | True | 0 | ROZPOCET
| VV |  | Součet |  | 2 | [12 empty] | VV | 1 | 4 | True | 1 | ROZPOCET
37 | M | 2.20 | Protidešťová hliníková žaluzie s rámem a sítem proti ptákům 1500*600mm RAL dle architekta | ks | 2 |  | 0 | vlastní |  | základní |  | 0 | 0 | 0 | 0 | 0 | 32 | M | 1 |  |  |  | ROZPOCET | 0 | 0 | 0 | 0 | 0 | 1 | 0 | 16 | 74
| VV |  | 1+1 |  | 2 | [12 empty] | VV | 1 | 2 | True | 0 | ROZPOCET
| VV |  | Součet |  | 2 | [12 empty] | VV | 1 | 4 | True | 1 | ROZPOCET
38 | M | OH100 | Ohebná hadice pr.100mm tepelně a zvukově izolována tl.25mm | m | 4 |  | 0 | vlastní |  | základní |  | 0 | 0 | 0 | 0 | 0 | 32 | M | 1 |  |  |  | ROZPOCET | 0 | 0 | 0 | 0 | 0 | 1 | 0 | 16 | 76
| VV |  | 2+2 |  | 4 | [12 empty] | VV | 1 | 2 | True | 0 | ROZPOCET
| VV |  | Součet |  | 4 | [12 empty] | VV | 1 | 4 | True | 1 | ROZPOCET
39 | M | OH160 | Ohebná hadice pr.160mm tepelně a zvukově izolována tl.25mm | m | 70 |  | 0 | vlastní |  | základní |  | 0 | 0 | 0 | 0 | 0 | 32 | M | 1 |  |  |  | ROZPOCET | 0 | 0 | 0 | 0 | 0 | 1 | 0 | 16 | 78
| VV |  | 50+20 |  | 70 | [12 empty] | VV | 1 | 2 | True | 0 | ROZPOCET
| VV |  | Součet |  | 70 | [12 empty] | VV | 1 | 4 | True | 1 | ROZPOCET
40 | M | KP100 | Kruhové potrubí pozinkované spirálně vinuté s těsněním tř.těsnosti D: pr.100mm / 50% tvarovek | m | 22 |  | 0 | vlastní |  | základní |  | 0 | 0 | 0 | 0 | 0 | 32 | M | 1 |  |  |  | ROZPOCET | 0 | 0 | 0 | 0 | 0 | 1 | 0 | 16 | 80
| VV |  | 10+10+2 |  | 22 | [12 empty] | VV | 1 | 2 | True | 0 | ROZPOCET
| VV |  | Součet |  | 22 | [12 empty] | VV | 1 | 4 | True | 1 | ROZPOCET
41 | M | KP125 | Kruhové potrubí pozinkované spirálně vinuté s těsněním tř.těsnosti D: pr.125mm / 50% tvarovek | m | 5 |  | 0 | vlastní |  | základní |  | 0 | 0 | 0 | 0 | 0 | 32 | M | 1 |  |  |  | ROZPOCET | 0 | 0 | 0 | 0 | 0 | 1 | 0 | 16 | 82
| VV |  | 2+3 |  | 5 | [12 empty] | VV | 1 | 2 | True | 0 | ROZPOCET
| VV |  | Součet |  | 5 | [12 empty] | VV | 1 | 4 | True | 1 | ROZPOCET
42 | M | KP160 | Kruhové potrubí pozinkované spirálně vinuté s těsněním tř.těsnosti D: pr.160mm / 50% tvarovek | m | 40 |  | 0 | vlastní |  | základní |  | 0 | 0 | 0 | 0 | 0 | 32 | M | 1 |  |  |  | ROZPOCET | 0 | 0 | 0 | 0 | 0 | 1 | 0 | 16 | 84
| VV |  | 20+20 |  | 40 | [12 empty] | VV | 1 | 2 | True | 0 | ROZPOCET
| VV |  | Součet |  | 40 | [12 empty] | VV | 1 | 4 | True | 1 | ROZPOCET
43 | M | KP200 | Kruhové potrubí pozinkované spirálně vinuté s těsněním tř.těsnosti D: pr.200mm / 50% tvarovek | m | 35 |  | 0 | vlastní |  | základní |  | 0 | 0 | 0 | 0 | 0 | 32 | M | 1 |  |  |  | ROZPOCET | 0 | 0 | 0 | 0 | 0 | 1 | 0 | 16 | 86
| VV |  | 10+10+10+5 |  | 35 | [12 empty] | VV | 1 | 2 | True | 0 | ROZPOCET
| VV |  | Součet |  | 35 | [12 empty] | VV | 1 | 4 | True | 1 | ROZPOCET
44 | M | ALP20 | Rovné potrubí a tvarovky, čtyřhranného průřezu z předizolovaného panelu. Nezávisle na velikosti průřezu interiérní panel 20 mm šířky, 80/80 mikronů s hliníkovým povrchem - vzorkovaný/vzorkovaný. Hustota izolační pěny 49kg/m³, tepelná vodivost λ=0,019 W/m°K, třída vzduchotěsnosti „C”. Dodaný s doplňky, sestavený na komplet. Statický tlak systému ........ Pa. Kód panelu C20XKG080/4X. Spojování potrubí pomocí skrytého spojovacího profilu. | m2 | 620 |  | 0 | vlastní |  | základní |  | 0 | 0 | 0 | 0 | 0 | 32 | M | 1 |  |  |  | ROZPOCET | 0 | 0 | 0 | 0 | 0 | 1 | 0 | 16 | 88
| VV |  | 500+100+20 |  | 620 | [12 empty] | VV | 1 | 2 | True | 0 | ROZPOCET
| VV |  | Součet |  | 620 | [12 empty] | VV | 1 | 4 | True | 1 | ROZPOCET
45 | M | TI20K | Tepelná izolace tl.20mm Elastomerní samolepící pás s povrchovou úpravou Al | m2 | 40 |  | 0 | vlastní |  | základní |  | 0 | 0 | 0 | 0 | 0 | 32 | M | 1 |  |  |  | ROZPOCET | 0 | 0 | 0 | 0 | 0 | 1 | 0 | 16 | 90
| VV |  | 20+20 |  | 40 | [12 empty] | VV | 1 | 2 | True | 0 | ROZPOCET
| VV |  | Součet |  | 40 | [12 empty] | VV | 1 | 4 | True | 1 | ROZPOCET
46 | M | PI30 | Protipožární izolace odolnost 30min s povrchovou úpravou z AL folie | m2 | 12 |  | 0 | vlastní |  | základní |  | 0 | 0 | 0 | 0 | 0 | 32 | M | 1 |  |  |  | ROZPOCET | 0 | 0 | 0 | 0 | 0 | 1 | 0 | 16 | 92
| VV |  | 6+6 |  | 12 | [12 empty] | VV | 1 | 2 | True | 0 | ROZPOCET
| VV |  | Součet |  | 12 | [12 empty] | VV | 1 | 4 | True | 1 | ROZPOCET
47 | M | PPT | Protipožární tmel odolnost 30min; 310ml; bílý | ks | 16 |  | 0 | vlastní |  | základní |  | 0 | 0 | 0 | 0 | 0 | 32 | M | 1 |  |  |  | ROZPOCET | 0 | 0 | 0 | 0 | 0 | 1 | 0 | 16 | 94
48 | M | Cu10 | Cu potrubí vč.tepelné izolace, komunikačních kabelů a montáže:pr.9,52mm | m | 25 |  | 0 | vlastní |  | základní |  | 0 | 0 | 0 | 0 | 0 | 32 | M | 1 |  |  |  | ROZPOCET | 0 | 0 | 0 | 0 | 0 | 1 | 0 | 16 | 96
| VV |  | 20+5 |  | 25 | [12 empty] | VV | 1 | 2 | True | 0 | ROZPOCET
| VV |  | Součet |  | 25 | [12 empty] | VV | 1 | 4 | True | 1 | ROZPOCET
49 | M | Cu16 | Cu potrubí vč.tepelné izolace, komunikačních kabelů a montáže:pr.15,88mm | m | 25 |  | 0 | vlastní |  | základní |  | 0 | 0 | 0 | 0 | 0 | 32 | M | 1 |  |  |  | ROZPOCET | 0 | 0 | 0 | 0 | 0 | 1 | 0 | 16 | 98
| VV |  | 20+5 |  | 25 | [12 empty] | VV | 1 | 2 | True | 0 | ROZPOCET
| VV |  | Součet |  | 25 | [12 empty] | VV | 1 | 4 | True | 1 | ROZPOCET
50 | M | KCH | Zprovoznění chladícího okruhu a kniha chladiv | ks | 1 |  | 0 | vlastní |  | základní |  | 0 | 0 | 0 | 0 | 0 | 32 | M | 1 |  |  |  | ROZPOCET | 0 | 0 | 0 | 0 | 0 | 1 | 0 | 16 | 102
| VV |  | 1 |  | 1 | [12 empty] | VV | 1 | 2 | True | 0 | ROZPOCET
| VV |  | Součet |  | 1 | [12 empty] | VV | 1 | 4 | True | 1 | ROZPOCET
51 | M | MM | Montážní, spojovací a těsnící materiál | kg | 250 |  | 0 | vlastní |  | základní |  | 0 | 0 | 0 | 0 | 0 | 32 | M | 1 |  |  |  | ROZPOCET | 0 | 0 | 0 | 0 | 0 | 1 | 0 | 16 | 104
| VV |  | 100+100+50 |  | 250 | [12 empty] | VV | 1 | 2 | True | 0 | ROZPOCET
| VV |  | Součet |  | 250 | [12 empty] | VV | 1 | 4 | True | 1 | ROZPOCET
52 | M | L2 | Lešení lehké do výšky 2m | m2 | 20 |  | 0 | vlastní |  | základní |  | 0 | 0 | 0 | 0 | 0 | 32 | M | 1 |  |  |  | ROZPOCET | 0 | 0 | 0 | 0 | 0 | 1 | 0 | 16 | 106
| VV |  | 10+10 |  | 20 | [12 empty] | VV | 1 | 2 | True | 0 | ROZPOCET
| VV |  | Součet |  | 20 | [12 empty] | VV | 1 | 4 | True | 1 | ROZPOCET
53 | M | ZZZ2 | Zprovoznění, zaregulování a zaškolení obsluhy | h | 2 |  | 0 | vlastní |  | základní |  | 0 | 0 | 0 | 0 | 0 | 32 | M | 1 |  |  |  | ROZPOCET | 0 | 0 | 0 | 0 | 0 | 1 | 0 | 16 | 108
| VV |  | 1+1 |  | 2 | [12 empty] | VV | 1 | 2 | True | 0 | ROZPOCET
| VV |  | Součet |  | 2 | [12 empty] | VV | 1 | 4 | True | 1 | ROZPOCET
54 | K | ZV2 | Zednické výpomoce | h | 24 |  | 0 | vlastní |  | základní |  | 0 | 0 | 0 | 0 | 0 | 16 | K | 1 |  |  |  | ROZPOCET | 0 | 0 | 0 | 0 | 0 | 1 | 0 | 16 | 110
| VV |  | 8+8+8 |  | 24 | [12 empty] | VV | 1 | 2 | True | 0 | ROZPOCET
| VV |  | Součet |  | 24 | [12 empty] | VV | 1 | 4 | True | 1 | ROZPOCET
55 | K | MTŽ2 | Montáž zař.č.2 | ks | 1 |  | 0 | vlastní |  | základní |  | 0 | 0 | 0 | 0 | 0 | 16 | K | 1 |  |  |  | ROZPOCET | 0 | 0 | 0 | 0 | 0 | 1 | 0 | 16 | 112
| VV |  | 1 |  | 1 | [12 empty] | VV | 1 | 2 | True | 0 | ROZPOCET
| VV |  | Součet |  | 1 | [12 empty] | VV | 1 | 4 | True | 1 | ROZPOCET
| D | D3 | Zař.č.3 - Větrání výdeje jídla v 1. a 2.NP (viz.v.č.D.1.4.2-4 až 7, 9) |  |  |  | 0 |  |  |  |  | 0 |  | 0 |  | 0 | 1 | D | 0 |  |  |  | ROZPOCET | [6 empty] | 0
56 | M | 3.1 | VZT jednotka stojatá ve vnitřním provedením, standartní provedení, splňující ErP, Eurovent tř.B 2016; Materiálové provedení: vnější plášť - pozinkovaný plech vnitřní plášť - pozinkovaný plech; Průtok vzduchu - přívod: 1500m3/h; odvod: 1500m3/h; Externí tlaková rezerva - přívod: 350Pa; odvod: 350Pa; Rychlost v průřezu - přívod 1,93m/s; odvod: 1,93m/s; Příkon ventilátorů EC - přívod: 0,78kW; 3,33A; 230V; odvod: 0,78kW; 3,33A; 230V; stupeň filtrace - přívod: F7, odvod: M5 - Celkový příkon jednotky: 6,56kW; napájecí napětí 3x400V+N+PE 50Hz; celkový proud Imax 16A; Parametry pláště dle EN1886: L1(M); D1(M); T2(M); TB2(M) Deskový rekuperátor; zpětný zisk tepla:87%; Ohřev: el.ohřívač 5kW; 10,86A; 400V; Chlazení: Qch/t=4kW; chladivo R32, 5°C; 1-okruh; napojení 12mm a 16mm; Hlukové parametry (akust.výkon) přívod: vstup: 71dB(A); výstup: 77dB(A); okolí: 51dB(A); Hlukové parametry (akust.výkon) odvod: vstup: 73dB(A); výstup: 76dB(A); okolí: 51dB(A); Rozměry: dl.1760 * v.1569 * š.850mm; hmotnost 401kg; BEZ MaR | ks | 1 |  | 0 | vlastní |  | základní |  | 0 | 0 | 0 | 0 | 0 | 32 | M | 1 |  |  |  | ROZPOCET | 0 | 0 | 0 | 0 | 0 | 1 | 0 | 16 | 114
| VV |  | 1 |  | 1 | [12 empty] | VV | 1 | 2 | True | 0 | ROZPOCET
| VV |  | Součet |  | 1 | [12 empty] | VV | 1 | 4 | True | 1 | ROZPOCET
57 | M | 3.2 | Venkovní kondenzační jednotka; Qch=4,2kW; Qt=5,4kW; P=1,41kW; 9A; jištění 16A"C"; 230V; rozměry: v.542 * š.799 * hl.290mm; hmotnost 31kg; akust.tlak 50dB(A); napojení Cu potrubí 6,35/9,52mm; náplň R32 | ks | 1 |  | 0 | vlastní |  | základní |  | 0 | 0 | 0 | 0 | 0 | 32 | M | 1 |  |  |  | ROZPOCET | 0 | 0 | 0 | 0 | 0 | 1 | 0 | 16 | 116
| VV |  | 1 |  | 1 | [12 empty] | VV | 1 | 2 | True | 0 | ROZPOCET
| VV |  | Součet |  | 1 | [12 empty] | VV | 1 | 4 | True | 1 | ROZPOCET
58 | M | ŘM | Řídící modul pro venkovní kondenzační jednotku | ks | 1 |  | 0 | vlastní |  | základní |  | 0 | 0 | 0 | 0 | 0 | 32 | M | 1 |  |  |  | ROZPOCET | 0 | 0 | 0 | 0 | 0 | 1 | 0 | 16 | 118
| VV |  | 1 |  | 1 | [12 empty] | VV | 1 | 2 | True | 0 | ROZPOCET
| VV |  | Součet |  | 1 | [12 empty] | VV | 1 | 4 | True | 1 | ROZPOCET
59 | M | 3.3 | Tlumič hluku kruhový pr.315/900mm tl.50mm | ks | 4 |  | 0 | vlastní |  | základní |  | 0 | 0 | 0 | 0 | 0 | 32 | M | 1 |  |  |  | ROZPOCET | 0 | 0 | 0 | 0 | 0 | 1 | 0 | 16 | 120
| VV |  | 2+2 |  | 4 | [12 empty] | VV | 1 | 2 | True | 0 | ROZPOCET
| VV |  | Součet |  | 4 | [12 empty] | VV | 1 | 4 | True | 1 | ROZPOCET
60 | M | 3.4 | Vířivý stropní anemostat s nastavitelnými lamelami, čtvercový; vel.600; počet lamel 48; černé lamely; RAL9003/30 + plenum box čtvercový; velikost 600; připojení horizontální pr.200mm; přívodní perforovaný plech; bez těsnění s perfor.klapkou | ks | 4 |  | 0 | vlastní |  | základní |  | 0 | 0 | 0 | 0 | 0 | 32 | M | 1 |  |  |  | ROZPOCET | 0 | 0 | 0 | 0 | 0 | 1 | 0 | 16 | 122
| VV |  | 2+2 |  | 4 | [12 empty] | VV | 1 | 2 | True | 0 | ROZPOCET
| VV |  | Součet |  | 4 | [12 empty] | VV | 1 | 4 | True | 1 | ROZPOCET
61 | M | 3.5 | Vířivý stropní anemostat s nastavitelnými lamelami, čtvercový; vel.600; počet lamel 48; RAL9003/30 + plenum box čtvercový; velikost 600; připojení horizontální pr.200mm; odvodní bez perforovaného plechu; bez těsnění s perfor.klapkou | ks | 4 |  | 0 | vlastní |  | základní |  | 0 | 0 | 0 | 0 | 0 | 32 | M | 1 |  |  |  | ROZPOCET | 0 | 0 | 0 | 0 | 0 | 1 | 0 | 16 | 124
| VV |  | 2+2 |  | 4 | [12 empty] | VV | 1 | 2 | True | 0 | ROZPOCET
| VV |  | Součet |  | 4 | [12 empty] | VV | 1 | 4 | True | 1 | ROZPOCET
62 | M | 3.6 | Požární klapka pr.315mm s manuálním aktivačním mechanismem + indikace otevřené a uzavřené polohy dvěma koncovými spínači na 230V AC nebo 24V AC/DC; ČSN EN 15 650; ČSN EN 1366-2; EIS 13501-3+A1; až do EI120S; tř.těsnosti 3C EN 1751; IP44 | ks | 2 |  | 0 | vlastní |  | základní |  | 0 | 0 | 0 | 0 | 0 | 32 | M | 1 |  |  |  | ROZPOCET | 0 | 0 | 0 | 0 | 0 | 1 | 0 | 16 | 126
| VV |  | 1+1 |  | 2 | [12 empty] | VV | 1 | 2 | True | 0 | ROZPOCET
| VV |  | Součet |  | 2 | [12 empty] | VV | 1 | 4 | True | 1 | ROZPOCET
63 | M | 3.7 | Požární klapka pr.225mm s manuálním aktivačním mechanismem + indikace otevřené a uzavřené polohy dvěma koncovými spínači na 230V AC nebo 24V AC/DC; ČSN EN 15 650; ČSN EN 1366-2; EIS 13501-3+A1; až do EI120S; tř.těsnosti 3C EN 1751; IP44 | ks | 2 |  | 0 | vlastní |  | základní |  | 0 | 0 | 0 | 0 | 0 | 32 | M | 1 |  |  |  | ROZPOCET | 0 | 0 | 0 | 0 | 0 | 1 | 0 | 16 | 128
| VV |  | 1+1 |  | 2 | [12 empty] | VV | 1 | 2 | True | 0 | ROZPOCET
| VV |  | Součet |  | 2 | [12 empty] | VV | 1 | 4 | True | 1 | ROZPOCET
64 | M | 3.8 | Požární klapka pr.160mm s manuálním aktivačním mechanismem + indikace otevřené a uzavřené polohy dvěma koncovými spínači na 230V AC nebo 24V AC/DC; ČSN EN 15 650; ČSN EN 1366-2; EIS 13501-3+A1; až do EI120S; tř.těsnosti 3C EN 1751; IP44 | ks | 6 |  | 0 | vlastní |  | základní |  | 0 | 0 | 0 | 0 | 0 | 32 | M | 1 |  |  |  | ROZPOCET | 0 | 0 | 0 | 0 | 0 | 1 | 0 | 16 | 130
| VV |  | 3+3 |  | 6 | [12 empty] | VV | 1 | 2 | True | 0 | ROZPOCET
| VV |  | Součet |  | 6 | [12 empty] | VV | 1 | 4 | True | 1 | ROZPOCET
65 | M | OH160 | Ohebná hadice pr.160mm tepelně a zvukově izolována tl.25mm | m | 10 |  | 0 | vlastní |  | základní |  | 0 | 0 | 0 | 0 | 0 | 32 | M | 1 |  |  |  | ROZPOCET | 0 | 0 | 0 | 0 | 0 | 1 | 0 | 16 | 132
| VV |  | 5+5 |  | 10 | [12 empty] | VV | 1 | 2 | True | 0 | ROZPOCET
| VV |  | Součet |  | 10 | [12 empty] | VV | 1 | 4 | True | 1 | ROZPOCET
66 | M | KP160 | Kruhové potrubí pozinkované spirálně vinuté s těsněním tř.těsnosti D: pr.160mm / 50% tvarovek | m | 16 |  | 0 | vlastní |  | základní |  | 0 | 0 | 0 | 0 | 0 | 32 | M | 1 |  |  |  | ROZPOCET | 0 | 0 | 0 | 0 | 0 | 1 | 0 | 16 | 134
| VV |  | 8+8 |  | 16 | [12 empty] | VV | 1 | 2 | True | 0 | ROZPOCET
| VV |  | Součet |  | 16 | [12 empty] | VV | 1 | 4 | True | 1 | ROZPOCET
67 | M | KP225 | Kruhové potrubí pozinkované spirálně vinuté s těsněním tř.těsnosti D: pr.224mm / 50% tvarovek | m | 20 |  | 0 | vlastní |  | základní |  | 0 | 0 | 0 | 0 | 0 | 32 | M | 1 |  |  |  | ROZPOCET | 0 | 0 | 0 | 0 | 0 | 1 | 0 | 16 | 136
| VV |  | 10+10 |  | 20 | [12 empty] | VV | 1 | 2 | True | 0 | ROZPOCET
| VV |  | Součet |  | 20 | [12 empty] | VV | 1 | 4 | True | 1 | ROZPOCET
68 | M | KP315 | Kruhové potrubí pozinkované spirálně vinuté s těsněním tř.těsnosti D: pr.315mm / 50% tvarovek | m | 35 |  | 0 | vlastní |  | základní |  | 0 | 0 | 0 | 0 | 0 | 32 | M | 1 |  |  |  | ROZPOCET | 0 | 0 | 0 | 0 | 0 | 1 | 0 | 16 | 138
| VV |  | 10+10+10+5 |  | 35 | [12 empty] | VV | 1 | 2 | True | 0 | ROZPOCET
| VV |  | Součet |  | 35 | [12 empty] | VV | 1 | 4 | True | 1 | ROZPOCET
69 | M | ČP | Čtyřhranné pozinkované potrubí v základní třídě těsnosti A dle EN 1507 (nízkotlaké provedení); délka strany do 750mm | m2 | 8 |  | 0 | vlastní |  | základní |  | 0 | 0 | 0 | 0 | 0 | 32 | M | 1 |  |  |  | ROZPOCET | 0 | 0 | 0 | 0 | 0 | 1 | 0 | 16 | 140
| VV |  | 4+4 |  | 8 | [12 empty] | VV | 1 | 2 | True | 0 | ROZPOCET
| VV |  | Součet |  | 8 | [12 empty] | VV | 1 | 4 | True | 1 | ROZPOCET
70 | M | TI20K | Tepelná izolace tl.20mm Elastomerní samolepící pás s povrchovou úpravou Al | m2 | 35 |  | 0 | vlastní |  | základní |  | 0 | 0 | 0 | 0 | 0 | 32 | M | 1 |  |  |  | ROZPOCET | 0 | 0 | 0 | 0 | 0 | 1 | 0 | 16 | 142
| VV |  | 20+10+5 |  | 35 | [12 empty] | VV | 1 | 2 | True | 0 | ROZPOCET
| VV |  | Součet |  | 35 | [12 empty] | VV | 1 | 4 | True | 1 | ROZPOCET
71 | M | PI30 | Protipožární izolace odolnost 30min s povrchovou úpravou z AL folie | m2 | 6 |  | 0 | vlastní |  | základní |  | 0 | 0 | 0 | 0 | 0 | 32 | M | 1 |  |  |  | ROZPOCET | 0 | 0 | 0 | 0 | 0 | 1 | 0 | 16 | 144
| VV |  | 3+3 |  | 6 | [12 empty] | VV | 1 | 2 | True | 0 | ROZPOCET
| VV |  | Součet |  | 6 | [12 empty] | VV | 1 | 4 | True | 1 | ROZPOCET
72 | M | PPT | Protipožární tmel odolnost 30min; 310ml; bílý | ks | 10 |  | 0 | vlastní |  | základní |  | 0 | 0 | 0 | 0 | 0 | 32 | M | 1 |  |  |  | ROZPOCET | 0 | 0 | 0 | 0 | 0 | 1 | 0 | 16 | 146
73 | M | Cu6 | Cu potrubí vč.tepelné izolace, komunikačních kabelů a montáže:pr.6,35mm | m | 25 |  | 0 | vlastní |  | základní |  | 0 | 0 | 0 | 0 | 0 | 32 | M | 1 |  |  |  | ROZPOCET | 0 | 0 | 0 | 0 | 0 | 1 | 0 | 16 | 148
| VV |  | 20+5 |  | 25 | [12 empty] | VV | 1 | 2 | True | 0 | ROZPOCET
| VV |  | Součet |  | 25 | [12 empty] | VV | 1 | 4 | True | 1 | ROZPOCET
74 | M | Cu10 | Cu potrubí vč.tepelné izolace, komunikačních kabelů a montáže:pr.9,52mm | m | 25 |  | 0 | vlastní |  | základní |  | 0 | 0 | 0 | 0 | 0 | 32 | M | 1 |  |  |  | ROZPOCET | 0 | 0 | 0 | 0 | 0 | 1 | 0 | 16 | 150
| VV |  | 20+5 |  | 25 | [12 empty] | VV | 1 | 2 | True | 0 | ROZPOCET
| VV |  | Součet |  | 25 | [12 empty] | VV | 1 | 4 | True | 1 | ROZPOCET
75 | M | DCH | Doplnění chladiva R32 | kg | 3 |  | 0 | vlastní |  | základní |  | 0 | 0 | 0 | 0 | 0 | 32 | M | 1 |  |  |  | ROZPOCET | 0 | 0 | 0 | 0 | 0 | 1 | 0 | 16 | 152
| VV |  | 1+2 |  | 3 | [12 empty] | VV | 1 | 2 | True | 0 | ROZPOCET
| VV |  | Součet |  | 3 | [12 empty] | VV | 1 | 4 | True | 1 | ROZPOCET
76 | M | KCH | Zprovoznění chladícího okruhu a kniha chladiv | ks | 1 |  | 0 | vlastní |  | základní |  | 0 | 0 | 0 | 0 | 0 | 32 | M | 1 |  |  |  | ROZPOCET | 0 | 0 | 0 | 0 | 0 | 1 | 0 | 16 | 154
| VV |  | 1 |  | 1 | [12 empty] | VV | 1 | 2 | True | 0 | ROZPOCET
| VV |  | Součet |  | 1 | [12 empty] | VV | 1 | 4 | True | 1 | ROZPOCET
77 | M | MM | Montážní, spojovací a těsnící materiál | kg | 57 |  | 0 | vlastní |  | základní |  | 0 | 0 | 0 | 0 | 0 | 32 | M | 1 |  |  |  | ROZPOCET | 0 | 0 | 0 | 0 | 0 | 1 | 0 | 16 | 156
| VV |  | 50+7 |  | 57 | [12 empty] | VV | 1 | 2 | True | 0 | ROZPOCET
| VV |  | Součet |  | 57 | [12 empty] | VV | 1 | 4 | True | 1 | ROZPOCET
78 | M | L3 | Lešení lehké do výšky 2m | m2 | 20 |  | 0 | vlastní |  | základní |  | 0 | 0 | 0 | 0 | 0 | 32 | M | 1 |  |  |  | ROZPOCET | 0 | 0 | 0 | 0 | 0 | 1 | 0 | 16 | 158
| VV |  | 10+10 |  | 20 | [12 empty] | VV | 1 | 2 | True | 0 | ROZPOCET
| VV |  | Součet |  | 20 | [12 empty] | VV | 1 | 4 | True | 1 | ROZPOCET
79 | M | ZZZ3 | Zprovoznění, zaregulování a zaškolení obsluhy | h | 2 |  | 0 | vlastní |  | základní |  | 0 | 0 | 0 | 0 | 0 | 32 | M | 1 |  |  |  | ROZPOCET | 0 | 0 | 0 | 0 | 0 | 1 | 0 | 16 | 160
| VV |  | 1+1 |  | 2 | [12 empty] | VV | 1 | 2 | True | 0 | ROZPOCET
| VV |  | Součet |  | 2 | [12 empty] | VV | 1 | 4 | True | 1 | ROZPOCET
80 | K | ZV3 | Zednické výpomoce | h | 8 |  | 0 | vlastní |  | základní |  | 0 | 0 | 0 | 0 | 0 | 16 | K | 1 |  |  |  | ROZPOCET | 0 | 0 | 0 | 0 | 0 | 1 | 0 | 16 | 162
| VV |  | 4+4 |  | 8 | [12 empty] | VV | 1 | 2 | True | 0 | ROZPOCET
| VV |  | Součet |  | 8 | [12 empty] | VV | 1 | 4 | True | 1 | ROZPOCET
81 | K | MTŽ3 | Montáž zař.č.3 | ks | 1 |  | 0 | vlastní |  | základní |  | 0 | 0 | 0 | 0 | 0 | 16 | K | 1 |  |  |  | ROZPOCET | 0 | 0 | 0 | 0 | 0 | 1 | 0 | 16 | 164
| VV |  | 1 |  | 1 | [12 empty] | VV | 1 | 2 | True | 0 | ROZPOCET
| VV |  | Součet |  | 1 | [12 empty] | VV | 1 | 4 | True | 1 | ROZPOCET
| D | D4 | Zař.č.4 - Klimatizace budovy v 1. a 2.NP (viz.v.č.D.1.4.2-5 až 7, 9, 10) |  |  |  | 0 |  |  |  |  | 0 |  | 0 |  | 0 | 1 | D | 0 |  |  |  | ROZPOCET | [6 empty] | 0
82 | M | 4.1 | Venkovní kondenzační jednotka Qch=28kW; Qt=28kW; R410a; P=9,06kW; 23,30A; 400V; jištění 25A"C"; 6mm2; v.1690 * š.930 * hl.765mm; 252kg; akust.tlak 58dB(A); napojení 12,70/22,22mm | ks | 1 |  | 0 | vlastní |  | základní |  | 0 | 0 | 0 | 0 | 0 | 32 | M | 1 |  |  |  | ROZPOCET | 0 | 0 | 0 | 0 | 0 | 1 | 0 | 16 | 166
| VV |  | 1 |  | 1 | [12 empty] | VV | 1 | 2 | True | 0 | ROZPOCET
| VV |  | Součet |  | 1 | [12 empty] | VV | 1 | 4 | True | 1 | ROZPOCET
83 | M | 4.2 | Venkovní kondenzační jednotka Qch=22,4kW; Qt=22,4kW; R410a; P=6,26kW; 18,70A; 400V; jištění 20A"C"; 6mm2; v.1690 * š.930 * hl.765mm; 252kg; akust.tlak 58dB(A); napojení 12,70/22,22mm | ks | 1 |  | 0 | vlastní |  | základní |  | 0 | 0 | 0 | 0 | 0 | 32 | M | 1 |  |  |  | ROZPOCET | 0 | 0 | 0 | 0 | 0 | 1 | 0 | 16 | 168
| VV |  | 1 |  | 1 | [12 empty] | VV | 1 | 2 | True | 0 | ROZPOCET
| VV |  | Součet |  | 1 | [12 empty] | VV | 1 | 4 | True | 1 | ROZPOCET
84 | M | 4.3 | Vnitřní kazetová klim.jednotka Qch=2,8kW; Qt=3,2kW; 0,2A; 230V; jištění 20A"C"; 2,5mm2; v.245 * š.570 * hl.570mm; 15kg; akust.tlak 33-35dB(A) | ks | 2 |  | 0 | vlastní |  | základní |  | 0 | 0 | 0 | 0 | 0 | 32 | M | 1 |  |  |  | ROZPOCET | 0 | 0 | 0 | 0 | 0 | 1 | 0 | 16 | 170
| VV |  | 1+1 |  | 2 | [12 empty] | VV | 1 | 2 | True | 0 | ROZPOCET
| VV |  | Součet |  | 2 | [12 empty] | VV | 1 | 4 | True | 1 | ROZPOCET
85 | M | 4.4 | Vnitřní mezistropní klim.jednotka Qch=11,2kW; Qt=12,5kW; 1,68A; 230V; jištění 20A"C"; 2,5mm2; v.270 * š.1135 * hl.700mm; 40kg; akust.tlak 33-37dB(A) | ks | 4 |  | 0 | vlastní |  | základní |  | 0 | 0 | 0 | 0 | 0 | 32 | M | 1 |  |  |  | ROZPOCET | 0 | 0 | 0 | 0 | 0 | 1 | 0 | 16 | 172
| VV |  | 2+2 |  | 4 | [12 empty] | VV | 1 | 2 | True | 0 | ROZPOCET
| VV |  | Součet |  | 4 | [12 empty] | VV | 1 | 4 | True | 1 | ROZPOCET
86 | M | IO | Bezdrátový dálkový ovladač (kazetová klim.jednotka) | ks | 2 |  | 0 | vlastní |  | základní |  | 0 | 0 | 0 | 0 | 0 | 32 | M | 1 |  |  |  | ROZPOCET | 0 | 0 | 0 | 0 | 0 | 1 | 0 | 16 | 174
| VV |  | 1+1 |  | 2 | [12 empty] | VV | 1 | 2 | True | 0 | ROZPOCET
| VV |  | Součet |  | 2 | [12 empty] | VV | 1 | 4 | True | 1 | ROZPOCET
87 | M | NO | Nástěnný dotykový ovladač (mezistropní klim.jednotka) | ks | 4 |  | 0 | vlastní |  | základní |  | 0 | 0 | 0 | 0 | 0 | 32 | M | 1 |  |  |  | ROZPOCET | 0 | 0 | 0 | 0 | 0 | 1 | 0 | 16 | 176
| VV |  | 2+2 |  | 4 | [12 empty] | VV | 1 | 2 | True | 0 | ROZPOCET
| VV |  | Součet |  | 4 | [12 empty] | VV | 1 | 4 | True | 1 | ROZPOCET
88 | M | 4.5 | Vyústka do čtyřhranného potrubí 1200*150mm hliníková s nastavitelnými lamelami; dvouřadá s pružinami a regulací R1 | ks | 20 |  | 0 | vlastní |  | základní |  | 0 | 0 | 0 | 0 | 0 | 32 | M | 1 |  |  |  | ROZPOCET | 0 | 0 | 0 | 0 | 0 | 1 | 0 | 16 | 178
| VV |  | 10+10 |  | 20 | [12 empty] | VV | 1 | 2 | True | 0 | ROZPOCET
| VV |  | Součet |  | 20 | [12 empty] | VV | 1 | 4 | True | 1 | ROZPOCET
89 | M | 4.6 | Stěnová mřížka 1200*3000mm hliníková s roztečí lamel 17,5mm; jednořadá s pružinami a ramečkem | ks | 4 |  | 0 | vlastní |  | základní |  | 0 | 0 | 0 | 0 | 0 | 32 | M | 1 |  |  |  | ROZPOCET | 0 | 0 | 0 | 0 | 0 | 1 | 0 | 16 | 180
| VV |  | 2+2 |  | 4 | [12 empty] | VV | 1 | 2 | True | 0 | ROZPOCET
| VV |  | Součet |  | 4 | [12 empty] | VV | 1 | 4 | True | 1 | ROZPOCET
90 | M | R90 | Rozdělovače Cu potrubí: 090 | ks | 4 |  | 0 | vlastní |  | základní |  | 0 | 0 | 0 | 0 | 0 | 32 | M | 1 |  |  |  | ROZPOCET | 0 | 0 | 0 | 0 | 0 | 1 | 0 | 16 | 182
| VV |  | 2+2 |  | 4 | [12 empty] | VV | 1 | 2 | True | 0 | ROZPOCET
| VV |  | Součet |  | 4 | [12 empty] | VV | 1 | 4 | True | 1 | ROZPOCET
91 | M | R180 | Rozdělovače Cu potrubí: 180 | ks | 1 |  | 0 | vlastní |  | základní |  | 0 | 0 | 0 | 0 | 0 | 32 | M | 1 |  |  |  | ROZPOCET | 0 | 0 | 0 | 0 | 0 | 1 | 0 | 16 | 184
| VV |  | 1 |  | 1 | [12 empty] | VV | 1 | 2 | True | 0 | ROZPOCET
| VV |  | Součet |  | 1 | [12 empty] | VV | 1 | 4 | True | 1 | ROZPOCET
92 | M | R567C | Rozdělovače Cu potrubí: 567 u venkovní jednotky | ks | 1 |  | 0 | vlastní |  | základní |  | 0 | 0 | 0 | 0 | 0 | 32 | M | 1 |  |  |  | ROZPOCET | 0 | 0 | 0 | 0 | 0 | 1 | 0 | 16 | 186
| VV |  | 1 |  | 1 | [12 empty] | VV | 1 | 2 | True | 0 | ROZPOCET
| VV |  | Součet |  | 1 | [12 empty] | VV | 1 | 4 | True | 1 | ROZPOCET
93 | M | Cu6.1 | Cu potrubí vč.tepelné izolace, komunikačních kabelů a montáže: pr.6,35mm | m | 24 |  | 0 | vlastní |  | základní |  | 0 | 0 | 0 | 0 | 0 | 32 | M | 1 |  |  |  | ROZPOCET | 0 | 0 | 0 | 0 | 0 | 1 | 0 | 16 | 188
| VV |  | 10+10+4 |  | 24 | [12 empty] | VV | 1 | 2 | True | 0 | ROZPOCET
| VV |  | Součet |  | 24 | [12 empty] | VV | 1 | 4 | True | 1 | ROZPOCET
94 | M | Cu10.1 | Cu potrubí vč.tepelné izolace, komunikačních kabelů a montáže: pr.9,52mm | m | 23 |  | 0 | vlastní |  | základní |  | 0 | 0 | 0 | 0 | 0 | 32 | M | 1 |  |  |  | ROZPOCET | 0 | 0 | 0 | 0 | 0 | 1 | 0 | 16 | 190
| VV |  | 10+10+3 |  | 23 | [12 empty] | VV | 1 | 2 | True | 0 | ROZPOCET
| VV |  | Součet |  | 23 | [12 empty] | VV | 1 | 4 | True | 1 | ROZPOCET
95 | M | Cu12 | Cu potrubí vč.tepelné izolace, komunikačních kabelů a montáže: pr.12,70mm | m | 59 |  | 0 | vlastní |  | základní |  | 0 | 0 | 0 | 0 | 0 | 32 | M | 1 |  |  |  | ROZPOCET | 0 | 0 | 0 | 0 | 0 | 1 | 0 | 16 | 192
| VV |  | 50+9 |  | 59 | [12 empty] | VV | 1 | 2 | True | 0 | ROZPOCET
| VV |  | Součet |  | 59 | [12 empty] | VV | 1 | 4 | True | 1 | ROZPOCET
96 | M | Cu16.1 | Cu potrubí vč.tepelné izolace, komunikačních kabelů a montáže: pr.15,88mm | m | 4 |  | 0 | vlastní |  | základní |  | 0 | 0 | 0 | 0 | 0 | 32 | M | 1 |  |  |  | ROZPOCET | 0 | 0 | 0 | 0 | 0 | 1 | 0 | 16 | 194
| VV |  | 2+2 |  | 4 | [12 empty] | VV | 1 | 2 | True | 0 | ROZPOCET
| VV |  | Součet |  | 4 | [12 empty] | VV | 1 | 4 | True | 1 | ROZPOCET
97 | M | Cu19 | Cu potrubí vč.tepelné izolace, komunikačních kabelů a montáže: pr.19,05mm | m | 23 |  | 0 | vlastní |  | základní |  | 0 | 0 | 0 | 0 | 0 | 32 | M | 1 |  |  |  | ROZPOCET | 0 | 0 | 0 | 0 | 0 | 1 | 0 | 16 | 196
| VV |  | 20+3 |  | 23 | [12 empty] | VV | 1 | 2 | True | 0 | ROZPOCET
| VV |  | Součet |  | 23 | [12 empty] | VV | 1 | 4 | True | 1 | ROZPOCET
98 | M | Cu22 | Cu potrubí vč.tepelné izolace, komunikačních kabelů a montáže: pr.22,22mm | m | 35 |  | 0 | vlastní |  | základní |  | 0 | 0 | 0 | 0 | 0 | 32 | M | 1 |  |  |  | ROZPOCET | 0 | 0 | 0 | 0 | 0 | 1 | 0 | 16 | 198
| VV |  | 20+10+5 |  | 35 | [12 empty] | VV | 1 | 2 | True | 0 | ROZPOCET
| VV |  | Součet |  | 35 | [12 empty] | VV | 1 | 4 | True | 1 | ROZPOCET
99 | M | Cu28 | Cu potrubí vč.tepelné izolace, komunikačních kabelů a montáže: pr.28,58mm | m | 4 |  | 0 | vlastní |  | základní |  | 0 | 0 | 0 | 0 | 0 | 32 | M | 1 |  |  |  | ROZPOCET | 0 | 0 | 0 | 0 | 0 | 1 | 0 | 16 | 200
| VV |  | 2+2 |  | 4 | [12 empty] | VV | 1 | 2 | True | 0 | ROZPOCET
| VV |  | Součet |  | 4 | [12 empty] | VV | 1 | 4 | True | 1 | ROZPOCET
100 | M | Dchl | Doplnění chladiva R410A | kg | 7 |  | 0 | vlastní |  | základní |  | 0 | 0 | 0 | 0 | 0 | 32 | M | 1 |  |  |  | ROZPOCET | 0 | 0 | 0 | 0 | 0 | 1 | 0 | 16 | 202
| VV |  | 4+3 |  | 7 | [12 empty] | VV | 1 | 2 | True | 0 | ROZPOCET
| VV |  | Součet |  | 7 | [12 empty] | VV | 1 | 4 | True | 1 | ROZPOCET
101 | M | KCH | Zprovoznění chladícího okruhu a kniha chladiv | ks | 1 |  | 0 | vlastní |  | základní |  | 0 | 0 | 0 | 0 | 0 | 32 | M | 1 |  |  |  | ROZPOCET | 0 | 0 | 0 | 0 | 0 | 1 | 0 | 16 | 204
| VV |  | 1 |  | 1 | [12 empty] | VV | 1 | 2 | True | 0 | ROZPOCET
| VV |  | Součet |  | 1 | [12 empty] | VV | 1 | 4 | True | 1 | ROZPOCET
102 | M | ALP20 | Rovné potrubí a tvarovky, čtyřhranného průřezu z předizolovaného panelu. Nezávisle na velikosti průřezu interiérní panel 20 mm šířky, 80/80 mikronů s hliníkovým povrchem - vzorkovaný/vzorkovaný. Hustota izolační pěny 49kg/m³, tepelná vodivost λ=0,019 W/m°K, třída vzduchotěsnosti „C”. Dodaný s doplňky, sestavený na komplet. Statický tlak systému ........ Pa. Kód panelu C20XKG080/4X. Spojování potrubí pomocí skrytého spojovacího profilu. | m2 | 155 |  | 0 | vlastní |  | základní |  | 0 | 0 | 0 | 0 | 0 | 32 | M | 1 |  |  |  | ROZPOCET | 0 | 0 | 0 | 0 | 0 | 1 | 0 | 16 | 206
103 | M | PPT | Protipožární tmel odolnost 30min; 310ml; bílý | ks | 10 |  | 0 | vlastní |  | základní |  | 0 | 0 | 0 | 0 | 0 | 32 | M | 1 |  |  |  | ROZPOCET | 0 | 0 | 0 | 0 | 0 | 1 | 0 | 16 | 208
104 | M | MM | Montážní, spojovací a těsnící materiál | kg | 100 |  | 0 | vlastní |  | základní |  | 0 | 0 | 0 | 0 | 0 | 32 | M | 1 |  |  |  | ROZPOCET | 0 | 0 | 0 | 0 | 0 | 1 | 0 | 16 | 210
| VV |  | 50+50 |  | 100 | [12 empty] | VV | 1 | 2 | True | 0 | ROZPOCET
| VV |  | Součet |  | 100 | [12 empty] | VV | 1 | 4 | True | 1 | ROZPOCET
105 | M | L4 | Lešení lehké do výšky 2m | m2 | 20 |  | 0 | vlastní |  | základní |  | 0 | 0 | 0 | 0 | 0 | 32 | M | 1 |  |  |  | ROZPOCET | 0 | 0 | 0 | 0 | 0 | 1 | 0 | 16 | 212
| VV |  | 10+10 |  | 20 | [12 empty] | VV | 1 | 2 | True | 0 | ROZPOCET
| VV |  | Součet |  | 20 | [12 empty] | VV | 1 | 4 | True | 1 | ROZPOCET
106 | M | ZZZ4 | Zprovoznění, zaregulování a zaškolení obsluhy | h | 2 |  | 0 | vlastní |  | základní |  | 0 | 0 | 0 | 0 | 0 | 32 | M | 1 |  |  |  | ROZPOCET | 0 | 0 | 0 | 0 | 0 | 1 | 0 | 16 | 214
| VV |  | 1+1 |  | 2 | [12 empty] | VV | 1 | 2 | True | 0 | ROZPOCET
| VV |  | Součet |  | 2 | [12 empty] | VV | 1 | 4 | True | 1 | ROZPOCET
107 | K | ZV4 | Zednické výpomoce | h | 8 |  | 0 | vlastní |  | základní |  | 0 | 0 | 0 | 0 | 0 | 16 | K | 1 |  |  |  | ROZPOCET | 0 | 0 | 0 | 0 | 0 | 1 | 0 | 16 | 216
| VV |  | 4+4 |  | 8 | [12 empty] | VV | 1 | 2 | True | 0 | ROZPOCET
| VV |  | Součet |  | 8 | [12 empty] | VV | 1 | 4 | True | 1 | ROZPOCET
108 | K | MTŽ4 | Montáž zař.č.4 | ks | 1 |  | 0 | vlastní |  | základní |  | 0 | 0 | 0 | 0 | 0 | 16 | K | 1 |  |  |  | ROZPOCET | 0 | 0 | 0 | 0 | 0 | 1 | 0 | 16 | 218
| VV |  | 1 |  | 1 | [12 empty] | VV | 1 | 2 | True | 0 | ROZPOCET
| VV |  | Součet |  | 1 | [12 empty] | VV | 1 | 4 | True | 1 | ROZPOCET
| D | D5 | Zař.č.5 - Větrání technické místnosti v 1.PP (viz.v.č.D.1.4.2-4 a 9) |  |  |  | 0 |  |  |  |  | 0 |  | 0 |  | 0 | 1 | D | 0 |  |  |  | ROZPOCET | [6 empty] | 0
109 | M | 5.1 | VZT jednotka ve vnitřním podstropním provedení; splňující Ecodesign A+; certifikace pasivních domů; Materiálové provedení:plášť z EPP; Průtok vzduchu - přívod:700m3/h; odvod:700m3/h; Externí tlaková rezerva - přívod:200Pa; odvod:200Pa; filtrace - přívod:F7; odvod:M5; Celkový příkon jednotky:2,93kW; 230V; Protiproudý rekuperátor;zpětný zisk tepla:90%; Předehřev: elektrický ohřívač 2,5kW;230V; Hlukové parametry okolí:53,6dB(A); Rozměry: dl.1505 * v.360 * š.846mm; hmotnost 40,7kg; Inteligentní, plně vybavený systém regulace s dotykovým ovladačem | ks | 1 |  | 0 | vlastní |  | základní |  | 0 | 0 | 0 | 0 | 0 | 32 | M | 1 |  |  |  | ROZPOCET | 0 | 0 | 0 | 0 | 0 | 1 | 0 | 16 | 220
| VV |  | 1 |  | 1 | [12 empty] | VV | 1 | 2 | True | 0 | ROZPOCET
| VV |  | Součet |  | 1 | [12 empty] | VV | 1 | 4 | True | 1 | ROZPOCET
110 | M | 5.2 | Tlumič hluku kruhový pr.250/900mm tl.50mm | ks | 4 |  | 0 | vlastní |  | základní |  | 0 | 0 | 0 | 0 | 0 | 32 | M | 1 |  |  |  | ROZPOCET | 0 | 0 | 0 | 0 | 0 | 1 | 0 | 16 | 222
| VV |  | 2+2 |  | 4 | [12 empty] | VV | 1 | 2 | True | 0 | ROZPOCET
| VV |  | Součet |  | 4 | [12 empty] | VV | 1 | 4 | True | 1 | ROZPOCET
111 | M | 5.3 | Zpětná klapka pr.250mm s pružinou | ks | 2 |  | 0 | vlastní |  | základní |  | 0 | 0 | 0 | 0 | 0 | 32 | M | 1 |  |  |  | ROZPOCET | 0 | 0 | 0 | 0 | 0 | 1 | 0 | 16 | 224
| VV |  | 1+1 |  | 2 | [12 empty] | VV | 1 | 2 | True | 0 | ROZPOCET
| VV |  | Součet |  | 2 | [12 empty] | VV | 1 | 4 | True | 1 | ROZPOCET
112 | M | 5.4 | Vyústka do čtyřhranného potrubí 500*300mm hliníková s nastavitelnými lamelami; dvouřadá s pružinami a regulací R1 | ks | 1 |  | 0 | vlastní |  | základní |  | 0 | 0 | 0 | 0 | 0 | 32 | M | 1 |  |  |  | ROZPOCET | 0 | 0 | 0 | 0 | 0 | 1 | 0 | 16 | 226
| VV |  | 1 |  | 1 | [12 empty] | VV | 1 | 2 | True | 0 | ROZPOCET
| VV |  | Součet |  | 1 | [12 empty] | VV | 1 | 4 | True | 1 | ROZPOCET
113 | M | 5.5 | Vyústka na kruhové potrubí 525*75mm pozinkovaná s nastavitelnými lamelami; dvouřadá s pružinami a regulací R1 | ks | 5 |  | 0 | vlastní |  | základní |  | 0 | 0 | 0 | 0 | 0 | 32 | M | 1 |  |  |  | ROZPOCET | 0 | 0 | 0 | 0 | 0 | 1 | 0 | 16 | 228
| VV |  | 2+3 |  | 5 | [12 empty] | VV | 1 | 2 | True | 0 | ROZPOCET
| VV |  | Součet |  | 5 | [12 empty] | VV | 1 | 4 | True | 1 | ROZPOCET
114 | M | KP250 | Kruhové potrubí pozinkované spirálně vinuté s těsněním tř.těsnosti D: pr.250mm / 50% tvarovek | m | 15 |  | 0 | vlastní |  | základní |  | 0 | 0 | 0 | 0 | 0 | 32 | M | 1 |  |  |  | ROZPOCET | 0 | 0 | 0 | 0 | 0 | 1 | 0 | 16 | 230
| VV |  | 10+5 |  | 15 | [12 empty] | VV | 1 | 2 | True | 0 | ROZPOCET
| VV |  | Součet |  | 15 | [12 empty] | VV | 1 | 4 | True | 1 | ROZPOCET
115 | M | TI20K | Tepelná izolace tl.20mm Elastomerní samolepící pás s povrchovou úpravou Al | m2 | 5 |  | 0 | vlastní |  | základní |  | 0 | 0 | 0 | 0 | 0 | 32 | M | 1 |  |  |  | ROZPOCET | 0 | 0 | 0 | 0 | 0 | 1 | 0 | 16 | 232
| VV |  | 2+3 |  | 5 | [12 empty] | VV | 1 | 2 | True | 0 | ROZPOCET
| VV |  | Součet |  | 5 | [12 empty] | VV | 1 | 4 | True | 1 | ROZPOCET
116 | M | MM | Montážní, spojovací a těsnící materiál | kg | 14 |  | 0 | vlastní |  | základní |  | 0 | 0 | 0 | 0 | 0 | 32 | M | 1 |  |  |  | ROZPOCET | 0 | 0 | 0 | 0 | 0 | 1 | 0 | 16 | 234
117 | M | L5 | Lešení lehké do výšky 2m | m2 | 5 |  | 0 | vlastní |  | základní |  | 0 | 0 | 0 | 0 | 0 | 32 | M | 1 |  |  |  | ROZPOCET | 0 | 0 | 0 | 0 | 0 | 1 | 0 | 16 | 236
| VV |  | 2+3 |  | 5 | [12 empty] | VV | 1 | 2 | True | 0 | ROZPOCET
| VV |  | Součet |  | 5 | [12 empty] | VV | 1 | 4 | True | 1 | ROZPOCET
118 | M | ZZZ5 | Zprovoznění, zaregulování a zaškolení obsluhy | h | 1 |  | 0 | vlastní |  | základní |  | 0 | 0 | 0 | 0 | 0 | 32 | M | 1 |  |  |  | ROZPOCET | 0 | 0 | 0 | 0 | 0 | 1 | 0 | 16 | 238
| VV |  | 1 |  | 1 | [12 empty] | VV | 1 | 2 | True | 0 | ROZPOCET
| VV |  | Součet |  | 1 | [12 empty] | VV | 1 | 4 | True | 1 | ROZPOCET
119 | K | MTŽ5 | Montáž zař.č.5 | ks | 1 |  | 0 | vlastní |  | základní |  | 0 | 0 | 0 | 0 | 0 | 16 | K | 1 |  |  |  | ROZPOCET | 0 | 0 | 0 | 0 | 0 | 1 | 0 | 16 | 242
| VV |  | 1 |  | 1 | [12 empty] | VV | 1 | 2 | True | 0 | ROZPOCET
| VV |  | Součet |  | 1 | [12 empty] | VV | 1 | 4 | True | 1 | ROZPOCET
| D | D6 | Doprava a přesun hmot |  |  |  | 0 |  |  |  |  | 0 |  | 0 |  | 0 | 2 | D | 0 |  |  |  | ROZPOCET | [6 empty] | 0
120 | K | D6.1 | D O P R A V A a přesun hmot | kpl | 1 |  | 0 | vlastní |  | základní |  | 0 | 0 | 0 | 0 | 0 | 16 | K | 1 |  |  |  | ROZPOCET | 0 | 0 | 0 | 0 | 0 | 1 | 0 | 16 | -584271057

## 2024-IS-06-02-14-4 - D.1....
{d6c595bf-09af-4cb2-8e0c-cb5ea0bff608}
2
| KRYCÍ LIST SOUPISU PRACÍ | [7 empty] | v --- níže se nacházejí doplnkové a pomocné údaje k sestavám --- v | [8 empty] | False
Stavba:
Mateřská škola Brno, Kikrleho
Objekt:
2024/IS/06-02 - SO 02-Mateřská škola
Soupis:
2024/IS/06-02-14 - D.1.4-Technika prostředí staveb
Úroveň 3:
2024/IS/06-02-14-4 - D.1.4.4-Měření a regulace
| KSO: |  | 801 31 |  |  | CC-CZ:
| Místo: |  |  |  |  | Datum: | 23. 7. 2024
| Zadavatel: |  |  |  |  | IČ:
|  | Statutární město Brno |  |  |  | DIČ:
| Účastník: |  |  |  |  | IČ: | Vyplň údaj
|  | Vyplň údaj |  |  |  | DIČ: | Vyplň údaj
| Projektant: |  |  |  |  | IČ:
|  | IS-ARCH s.r.o. |  |  |  | DIČ:
| Zpracovatel: |  |  |  |  | IČ:
|  | R.Veselý |  |  |  | DIČ:
Poznámka:
Nedílnou součástí soupisu prací dále též výkazu výměr je projektová dokumentace zpracovaná firmou IS-ARCH s.r.o. v červenci 2024. Před započetím prací nutno odsouhlasit přesné umístění, typ, barevné řešení všech koncových prvků elektro (slaboproud, silnoproudu), vzduchotechniky, zdravotechniky s investorem a projektantem interiérového řešení. V níže uvedené specifikaci zařízení jsou uvedené typy výrobků a zařízení pouze jako příklad určující minimální mez standardu výrobků. Tato specifikace materiálu byla vypracována na základě znalostí a podkladů známých v době jejího zhotovení. Je specifikací předběžnou a proto není konečným podkladem pro objednávky a dodávky. Ze strany projektanta není námitek v případě záměny výrobků, které jsou uvedeny v projektu za předpokladu, že budou dodrženy veškeré standardy a technické parametry, zejména hlučnost, výkon, váha a rozměry jsou hodnoty maximální. Záměně výrobků musí předcházet vzorkování a odsouhlasení od investora. Dále při záměně výrobků je nutno dořešit či prověřit veškeré vazby na navazující profese. Dokumentace tvoří jeden celek a je nutno, zvláště při stanovení ceny, se s ní komplexně seznámit. Tato dokumentace je dokumentací pro výběr dodavatele a nenahrazuje dokumentaci prováděcí a dodavatelskou. Při zpracování nabídky je nutné vycházet ze všech částí dokumentace (zadávací dokumenty, technické zprávy, výkresové dokumentace a specifikace materiálu). Povinností dodavatele je překontrolovat specifikaci materiálu a případný chybějící materiál nebo výkony doplnit a ocenit. Součástí ceny musí být veškeré náklady, aby cena byla konečná a zahrnovala celou dodávku a montáž akce. Dodávka akce se předpokládá včetně dopravy na stavbu a místo určení, kompletní montáže, veškerého souvisejícího doplňkového, podružného a montážního materiálu tak, aby celé zařízení bylo funkční a splňovalo všechny předpisy, které se na ně vztahují. Součástí ceny (zahrnuto v jednotkových cenách - pokud není uvedeno v samostaté položce) je mimo jiné: jiné materiály, montáž atd. neuvedené samostatně, ale které je nutné zahrnout do celkového rozsahu prací podle výkresů a praxe dodavatele, stavební přípomoce, požární zatěsnění prostupů potrubí při průchodu požárními úseky, montáž, demontáž a udržování montážního lešení s pracovními podlážkami včetně těch nad 2 m výšky, přesun hmot a suti, uložení suti na skládku vč. poplatku, doprava, zpevněné montážní plochy, veškeré pomocné nosné konstrukce, štítky pro řádné a trvalé značení komponent, závěsy, nátěry, materiály a práce nezbytné z důvodu koordinace s ostatními profesemi, speciální nářadí a nástroje, speciální opatření při provádění prací, náklady související s výstavbou v zimním období, průběžný úklid staveniště a přilehlých komunikací, likvidace odpadů, dočasná dopravní omezení apod. a jakékoliv další prvky, zařízení, práce a pomocné materiály, neuvedené v tomto soupisu výkonů, které jsou ale nezbytně nutné k dodání, instalaci, dokončení a provozování díla které je provedeno řádně a je plně funkční a je v souladu s projektovou dokumentací a se zákony a předpisy platnými v České republice. Ve všech položkách jsou započítány náklady na dopravu. Pokud není u položky soupisu prací uvedena žádná cenová soustava, položka není zatříděna v žádné cenové soustavě (ÚRS nebo RTS). Veškeré náklady na výrobní dokumentaci, dokumentaci skutečného stavu, zařízení staveniště a pod. je součástí VON.
| Cena bez DPH | [5 empty] | 0
|  |  | Základ daně |  |  | Sazba daně | Výše daně
| DPH | základní | 0 |  |  | 21% | 0
|  | snížená | 0 |  |  | 12% | 0
|  | zákl. přenesená | 0 |  |  | 21% | 0
|  | sníž. přenesená | 0 |  |  | 12% | 0
|  | nulová | 0 |  |  | 0% | 0
| Cena s DPH |  |  | v | CZK |  | 0
REKAPITULACE ČLENĚNÍ SOUPISU PRACÍ
Stavba:
Mateřská škola Brno, Kikrleho
Objekt:
2024/IS/06-02 - SO 02-Mateřská škola
Soupis:
2024/IS/06-02-14 - D.1.4-Technika prostředí staveb
Úroveň 3:
2024/IS/06-02-14-4 - D.1.4.4-Měření a regulace
Místo: | [5 empty] | Datum: | 23. 7. 2024
Zadavatel: |  |  | Statutární město Brno |  |  | Projektant: | IS-ARCH s.r.o.
Účastník: |  |  | Vyplň údaj |  |  | Zpracovatel: | R.Veselý
Kód dílu - Popis | [6 empty] | Cena celkem [CZK]
Náklady stavby celkem | [6 empty] | 0 | [11 empty] | -1
| Díl: - Řídící systém-Rozváděč 0DT1 | [5 empty] | 0
| D1 - Polní instrumentace | [5 empty] | 0
| D2 - Rozváděče | [5 empty] | 0
| D3 - Montážní materiál | [5 empty] | 0
| D4 - Elektromontážní práce | [5 empty] | 0
| D5 - Služby | [5 empty] | 0
SOUPIS PRACÍ
Stavba:
Mateřská škola Brno, Kikrleho
Objekt:
2024/IS/06-02 - SO 02-Mateřská škola
Soupis:
2024/IS/06-02-14 - D.1.4-Technika prostředí staveb
Úroveň 3:
2024/IS/06-02-14-4 - D.1.4.4-Měření a regulace
Místo: | [5 empty] | Datum: | 23. 7. 2024
Zadavatel: |  |  | Statutární město Brno |  |  | Projektant: | IS-ARCH s.r.o.
Účastník: |  |  | Vyplň údaj |  |  | Zpracovatel: | R.Veselý
PČ | Typ | Kód | Popis | MJ | Množství | J.cena [CZK] | Cena celkem [CZK] | Cenová soustava |  | DPH | J. Nh [h] | Nh celkem [h] | J. hmotnost [t] | Hmotnost celkem [t] | J. suť [t] | Suť Celkem [t]
Náklady soupisu celkem | [6 empty] | 0 |  |  |  |  | 0 |  | 0 |  | 0 |  | D | -1 | [7 empty] | 0
| D | Díl: | Řídící systém-Rozváděč 0DT1 |  |  |  | 0 |  |  |  |  | 0 |  | 0 |  | 0 | 1 | D | 0 | ROZPOCET | [6 empty] | 0
1 | K | 1 | Kompaktní řídící systém (32DI, 32DO, 16AI, 8AO), 2x RS485, Ethernet, webserver, napájení 24Vss, vestavěný webserver | ks | 1 |  | 0 | vlastní |  | základní |  | 0 | 0 | 0 | 0 | 0 | 16 | K | 1 | ROZPOCET | 0 | 0 | 0 | 0 | 0 | 1 | 0 | 16 | 2
2 | K | 2 | Rozšiřující modul, 24x digital IN 24V ss/st, galv. oddělení, RS 485 | ks | 1 |  | 0 | vlastní |  | základní |  | 0 | 0 | 0 | 0 | 0 | 16 | K | 1 | ROZPOCET | 0 | 0 | 0 | 0 | 0 | 1 | 0 | 16 | 4
3 | K | 3 | Rozšiřující modul, 21x digital OUT 24V ss, 300mA, galv. oddělení, RS 485 | ks | 1 |  | 0 | vlastní |  | základní |  | 0 | 0 | 0 | 0 | 0 | 16 | K | 1 | ROZPOCET | 0 | 0 | 0 | 0 | 0 | 1 | 0 | 16 | 6
4 | K | 4 | Externí displej (tablet) pro ovládání, montáž do dveří rozváděče | ks | 1 |  | 0 | vlastní |  | základní |  | 0 | 0 | 0 | 0 | 0 | 16 | K | 1 | ROZPOCET | 0 | 0 | 0 | 0 | 0 | 1 | 0 | 16 | 8
5 | K | 5 | Ehternet switch, napájení 24VDC, 8-port, DIN | ks | 1 |  | 0 | vlastní |  | základní |  | 0 | 0 | 0 | 0 | 0 | 16 | K | 1 | ROZPOCET | 0 | 0 | 0 | 0 | 0 | 1 | 0 | 16 | 10
6 | K | 6 | GSM Hlásič včetně záložního modulu, 4DI, 2DO | ks | 1 |  | 0 | vlastní |  | základní |  | 0 | 0 | 0 | 0 | 0 | 16 | K | 1 | ROZPOCET | 0 | 0 | 0 | 0 | 0 | 1 | 0 | 16 | 12
7 | K | 7 | Uživatelský software pro DDC regulátor - parametrizace | d.b. | 108 |  | 0 | vlastní |  | základní |  | 0 | 0 | 0 | 0 | 0 | 16 | K | 1 | ROZPOCET | 0 | 0 | 0 | 0 | 0 | 1 | 0 | 16 | 14
8 | K | 8 | Uživatelský software pro DDC regulátor - tvorba webových stránek | d.b. | 208 |  | 0 | vlastní |  | základní |  | 0 | 0 | 0 | 0 | 0 | 16 | K | 1 | ROZPOCET | 0 | 0 | 0 | 0 | 0 | 1 | 0 | 16 | 16
9 | K | 9 | Uživatelský software pro DDC regulátor - parametrizace prostorových přístrojů (MODBUS-RTU) | ks | 11 |  | 0 | vlastní |  | základní |  | 0 | 0 | 0 | 0 | 0 | 16 | K | 1 | ROZPOCET | 0 | 0 | 0 | 0 | 0 | 1 | 0 | 16 | 18
10 | K | 10 | Uživatelský software pro DDC regulátor - parametrizace řízení VZT1A-D (MODBUS TCP) | d.b. | 80 |  | 0 | vlastní |  | základní |  | 0 | 0 | 0 | 0 | 0 | 16 | K | 1 | ROZPOCET | 0 | 0 | 0 | 0 | 0 | 1 | 0 | 16 | 20
11 | K | 11 | Uživatelský software pro DDC regulátor - parametrizace řízení TČ (MODBUS-RTU) | d.b. | 25 |  | 0 | vlastní |  | základní |  | 0 | 0 | 0 | 0 | 0 | 16 | K | 1 | ROZPOCET | 0 | 0 | 0 | 0 | 0 | 1 | 0 | 16 | 22
| D | D1 | Polní instrumentace |  |  |  | 0 |  |  |  |  | 0 |  | 0 |  | 0 | 1 | D | 0 | ROZPOCET | [6 empty] | 0
12 | K | 12 | Snímač teploty venkovní, charakteristika Ni1000 | ks | 2 |  | 0 | vlastní |  | základní |  | 0 | 0 | 0 | 0 | 0 | 16 | K | 1 | ROZPOCET | 0 | 0 | 0 | 0 | 0 | 1 | 0 | 16 | 24
13 | K | 13 | Snímač teploty příložný, charakteristika Ni1000 | ks | 2 |  | 0 | vlastní |  | základní |  | 0 | 0 | 0 | 0 | 0 | 16 | K | 1 | ROZPOCET | 0 | 0 | 0 | 0 | 0 | 1 | 0 | 16 | 26
14 | K | 14 | Snímač teploty do VZT, délka 180mm, charakteristika Ni1000 | ks | 8 |  | 0 | vlastní |  | základní |  | 0 | 0 | 0 | 0 | 0 | 16 | K | 1 | ROZPOCET | 0 | 0 | 0 | 0 | 0 | 1 | 0 | 16 | 28
15 | K | 15 | Snímač teploty prostorový, RS485 (MODBUS-RTU), 24Vdc | ks | 4 |  | 0 | vlastní |  | základní |  | 0 | 0 | 0 | 0 | 0 | 16 | K | 1 | ROZPOCET | 0 | 0 | 0 | 0 | 0 | 1 | 0 | 16 | 30
16 | K | 16 | Prostorová ovládací jednotka, snímání teploty a CO2, dotykový grafický displej, RS485, 24Vdc | ks | 4 |  | 0 | vlastní |  | základní |  | 0 | 0 | 0 | 0 | 0 | 16 | K | 1 | ROZPOCET | 0 | 0 | 0 | 0 | 0 | 1 | 0 | 16 | 32
17 | K | 17 | Prostorová ovládací jednotka, snímání teploty, grafický displej, tlačíta, RS485, 24Vdc | ks | 3 |  | 0 | vlastní |  | základní |  | 0 | 0 | 0 | 0 | 0 | 16 | K | 1 | ROZPOCET | 0 | 0 | 0 | 0 | 0 | 1 | 0 | 16 | 34
18 | K | 18 | Analogový snímač tlaku vody, rozsah 0…6Bar, napájení 24Vss, výstupní signál 4…20mA | ks | 1 |  | 0 | vlastní |  | základní |  | 0 | 0 | 0 | 0 | 0 | 16 | K | 1 | ROZPOCET | 0 | 0 | 0 | 0 | 0 | 1 | 0 | 16 | 36
19 | K | 19 | Plovákový spínač zaplavení | ks | 1 |  | 0 | vlastní |  | základní |  | 0 | 0 | 0 | 0 | 0 | 16 | K | 1 | ROZPOCET | 0 | 0 | 0 | 0 | 0 | 1 | 0 | 16 | 38
20 | K | 20 | Spímač diferenčního tlaku, rozsah 0…400Pa | ks | 10 |  | 0 | vlastní |  | základní |  | 0 | 0 | 0 | 0 | 0 | 16 | K | 1 | ROZPOCET | 0 | 0 | 0 | 0 | 0 | 1 | 0 | 16 | 40
21 | K | 21 | Servopohon 10Nm s havarijní funkcí, 24Vss | ks | 2 |  | 0 | vlastní |  | základní |  | 0 | 0 | 0 | 0 | 0 | 16 | K | 1 | ROZPOCET | 0 | 0 | 0 | 0 | 0 | 1 | 0 | 16 | 42
22 | K | 22 | Servopohon 10Nm, 24Vss, ovládání 3-bod | ks | 2 |  | 0 | vlastní |  | základní |  | 0 | 0 | 0 | 0 | 0 | 16 | K | 1 | ROZPOCET | 0 | 0 | 0 | 0 | 0 | 1 | 0 | 16 | 44
23 | K | 23 | Servopohon 10Nm, 24Vss, ovládání 0-10V | ks | 2 |  | 0 | vlastní |  | základní |  | 0 | 0 | 0 | 0 | 0 | 16 | K | 1 | ROZPOCET | 0 | 0 | 0 | 0 | 0 | 1 | 0 | 16 | 46
24 | K | 24 | Termopohon 24V, závit M30x1,5, bez napětí uzavřen | ks | 28 |  | 0 | vlastní |  | základní |  | 0 | 0 | 0 | 0 | 0 | 16 | K | 1 | ROZPOCET | 0 | 0 | 0 | 0 | 0 | 1 | 0 | 16 | 48
| D | D2 | Rozváděče |  |  |  | 0 |  |  |  |  | 0 |  | 0 |  | 0 | 1 | D | 0 | ROZPOCET | [6 empty] | 0
25 | K | 25 | Rozváděč skříňový osazený (2000x600x400), Pi 56kW, hlavní vypínač 125A, IP43/20, výbava dle TZ | ks | 1 |  | 0 | vlastní |  | základní |  | 0 | 0 | 0 | 0 | 0 | 16 | K | 1 | ROZPOCET | 0 | 0 | 0 | 0 | 0 | 1 | 0 | 16 | 50
26 | K | 26 | Rozváděč skříňový osazený (2000x800x400), Pi 3kW, hlavní vypínač 25A, IP43/20, výbava dle TZ | ks | 1 |  | 0 | vlastní |  | základní |  | 0 | 0 | 0 | 0 | 0 | 16 | K | 1 | ROZPOCET | 0 | 0 | 0 | 0 | 0 | 1 | 0 | 16 | 52
| D | D3 | Montážní materiál |  |  |  | 0 |  |  |  |  | 0 |  | 0 |  | 0 | 1 | D | 0 | ROZPOCET | [6 empty] | 0
27 | K | 27 | Trubka instalační PVC D25mm, pevná | m | 50 |  | 0 | vlastní |  | základní |  | 0 | 0 | 0 | 0 | 0 | 16 | K | 1 | ROZPOCET | 0 | 0 | 0 | 0 | 0 | 1 | 0 | 16 | 54
28 | K | 28 | Trubka instalační PVC D25mm, ohebná | m | 60 |  | 0 | vlastní |  | základní |  | 0 | 0 | 0 | 0 | 0 | 16 | K | 1 | ROZPOCET | 0 | 0 | 0 | 0 | 0 | 1 | 0 | 16 | 56
29 | K | 29 | Žlab kabelový oceloplechový 50/50 včetně příslušenství | m | 120 |  | 0 | vlastní |  | základní |  | 0 | 0 | 0 | 0 | 0 | 16 | K | 1 | ROZPOCET | 0 | 0 | 0 | 0 | 0 | 1 | 0 | 16 | 58
30 | K | 30 | Žlab kabelový oceloplechový 125/50 včetně přepážky a příslušenství | m | 30 |  | 0 | vlastní |  | základní |  | 0 | 0 | 0 | 0 | 0 | 16 | K | 1 | ROZPOCET | 0 | 0 | 0 | 0 | 0 | 1 | 0 | 16 | 60
31 | K | 31 | Kabel silnoproudý, jádro CU, izolace PVC 2x1,5 | m | 35 |  | 0 | vlastní |  | základní |  | 0 | 0 | 0 | 0 | 0 | 16 | K | 1 | ROZPOCET | 0 | 0 | 0 | 0 | 0 | 1 | 0 | 16 | 62
32 | K | 32 | Kabel silnoproudý, jádro CU, izolace PVC 3x1,5 | m | 85 |  | 0 | vlastní |  | základní |  | 0 | 0 | 0 | 0 | 0 | 16 | K | 1 | ROZPOCET | 0 | 0 | 0 | 0 | 0 | 1 | 0 | 16 | 64
33 | K | 33 | Kabel silnoproudý, jádro CU, izolace PVC 4x1,5 | m | 25 |  | 0 | vlastní |  | základní |  | 0 | 0 | 0 | 0 | 0 | 16 | K | 1 | ROZPOCET | 0 | 0 | 0 | 0 | 0 | 1 | 0 | 16 | 66
34 | K | 34 | Kabel silnoproudý, jádro CU, izolace PVC 5x1,5 | m | 160 |  | 0 | vlastní |  | základní |  | 0 | 0 | 0 | 0 | 0 | 16 | K | 1 | ROZPOCET | 0 | 0 | 0 | 0 | 0 | 1 | 0 | 16 | 68
35 | K | 35 | Kabel silnoproudý, jádro CU, izolace PVC 3x2,5 | m | 45 |  | 0 | vlastní |  | základní |  | 0 | 0 | 0 | 0 | 0 | 16 | K | 1 | ROZPOCET | 0 | 0 | 0 | 0 | 0 | 1 | 0 | 16 | 70
36 | K | 36 | Kabel silnoproudý, jádro CU, izolace PVC 5x2,5 | m | 40 |  | 0 | vlastní |  | základní |  | 0 | 0 | 0 | 0 | 0 | 16 | K | 1 | ROZPOCET | 0 | 0 | 0 | 0 | 0 | 1 | 0 | 16 | 72
37 | K | 37 | Kabel silnoproudý, jádro CU, izolace PVC 5x4 | m | 15 |  | 0 | vlastní |  | základní |  | 0 | 0 | 0 | 0 | 0 | 16 | K | 1 | ROZPOCET | 0 | 0 | 0 | 0 | 0 | 1 | 0 | 16 | 74
38 | K | 38 | Kabel silnoproudý, jádro CU, izolace PVC 5x6 | m | 80 |  | 0 | vlastní |  | základní |  | 0 | 0 | 0 | 0 | 0 | 16 | K | 1 | ROZPOCET | 0 | 0 | 0 | 0 | 0 | 1 | 0 | 16 | 76
39 | K | 39 | Kabel ovládací stíněný, jádro CU, izolace PVC, 2x1 | m | 620 |  | 0 | vlastní |  | základní |  | 0 | 0 | 0 | 0 | 0 | 16 | K | 1 | ROZPOCET | 0 | 0 | 0 | 0 | 0 | 1 | 0 | 16 | 78
40 | K | 40 | Kabel ovládací stíněný, jádro CU, izolace PVC, 4x1 | m | 370 |  | 0 | vlastní |  | základní |  | 0 | 0 | 0 | 0 | 0 | 16 | K | 1 | ROZPOCET | 0 | 0 | 0 | 0 | 0 | 1 | 0 | 16 | 80
41 | K | 41 | Kabel sdělovací stíněný, jádro CU, izolace PVC, 2x2x0,8 | m | 910 |  | 0 | vlastní |  | základní |  | 0 | 0 | 0 | 0 | 0 | 16 | K | 1 | ROZPOCET | 0 | 0 | 0 | 0 | 0 | 1 | 0 | 16 | 82
42 | K | 42 | Kabel datový, jádro CU, izolace PVC, Cat 6 | m | 180 |  | 0 | vlastní |  | základní |  | 0 | 0 | 0 | 0 | 0 | 16 | K | 1 | ROZPOCET | 0 | 0 | 0 | 0 | 0 | 1 | 0 | 16 | 84
43 | K | 43 | Vodič CY10 | m | 30 |  | 0 | vlastní |  | základní |  | 0 | 0 | 0 | 0 | 0 | 16 | K | 1 | ROZPOCET | 0 | 0 | 0 | 0 | 0 | 1 | 0 | 16 | 86
44 | K | 44 | Vodič CY6 | m | 60 |  | 0 | vlastní |  | základní |  | 0 | 0 | 0 | 0 | 0 | 16 | K | 1 | ROZPOCET | 0 | 0 | 0 | 0 | 0 | 1 | 0 | 16 | 88
45 | K | 45 | Kontrukce ocelová nosná | ks | 1 |  | 0 | vlastní |  | základní |  | 0 | 0 | 0 | 0 | 0 | 16 | K | 1 | ROZPOCET | 0 | 0 | 0 | 0 | 0 | 1 | 0 | 16 | 90
46 | K | 46 | Protipožární ucpávky do 20cm2 | ks | 10 |  | 0 | vlastní |  | základní |  | 0 | 0 | 0 | 0 | 0 | 16 | K | 1 | ROZPOCET | 0 | 0 | 0 | 0 | 0 | 1 | 0 | 16 | 92
47 | K | 47 | Houkačka | ks | 1 |  | 0 | vlastní |  | základní |  | 0 | 0 | 0 | 0 | 0 | 16 | K | 1 | ROZPOCET | 0 | 0 | 0 | 0 | 0 | 1 | 0 | 16 | 94
48 | K | 48 | Elektroinstalační materiál - instalační krabice, rozbočné krabice, pospojení… | ks | 1 |  | 0 | vlastní |  | základní |  | 0 | 0 | 0 | 0 | 0 | 16 | K | 1 | ROZPOCET | 0 | 0 | 0 | 0 | 0 | 1 | 0 | 16 | 96
49 | K | 49 | Podružný materiál - svorky, příchytky, hmoždinky, .. | ks | 1 |  | 0 | vlastní |  | základní |  | 0 | 0 | 0 | 0 | 0 | 16 | K | 1 | ROZPOCET | 0 | 0 | 0 | 0 | 0 | 1 | 0 | 16 | 98
| D | D4 | Elektromontážní práce |  |  |  | 0 |  |  |  |  | 0 |  | 0 |  | 0 | 1 | D | 0 | ROZPOCET | [6 empty] | 0
50 | K | 50 | Trubka instalační PVC D25mm, pevná | m | 50 |  | 0 | vlastní |  | základní |  | 0 | 0 | 0 | 0 | 0 | 16 | K | 1 | ROZPOCET | 0 | 0 | 0 | 0 | 0 | 1 | 0 | 16 | 100
51 | K | 51 | Trubka instalační PVC D25mm, ohebná | m | 60 |  | 0 | vlastní |  | základní |  | 0 | 0 | 0 | 0 | 0 | 16 | K | 1 | ROZPOCET | 0 | 0 | 0 | 0 | 0 | 1 | 0 | 16 | 102
52 | K | 52 | Žlab kabelový oceloplechový 50/50 včetně příslušenství | m | 120 |  | 0 | vlastní |  | základní |  | 0 | 0 | 0 | 0 | 0 | 16 | K | 1 | ROZPOCET | 0 | 0 | 0 | 0 | 0 | 1 | 0 | 16 | 104
53 | K | 53 | Žlab kabelový oceloplechový 125/50 včetně přepážky a příslušenství | m | 30 |  | 0 | vlastní |  | základní |  | 0 | 0 | 0 | 0 | 0 | 16 | K | 1 | ROZPOCET | 0 | 0 | 0 | 0 | 0 | 1 | 0 | 16 | 106
54 | K | 54 | Kabel silnoproudý, jádro CU, izolace PVC 2x1,5 | m | 35 |  | 0 | vlastní |  | základní |  | 0 | 0 | 0 | 0 | 0 | 16 | K | 1 | ROZPOCET | 0 | 0 | 0 | 0 | 0 | 1 | 0 | 16 | 108
55 | K | 55 | Kabel silnoproudý, jádro CU, izolace PVC 3x1,5 | m | 85 |  | 0 | vlastní |  | základní |  | 0 | 0 | 0 | 0 | 0 | 16 | K | 1 | ROZPOCET | 0 | 0 | 0 | 0 | 0 | 1 | 0 | 16 | 110
56 | K | 56 | Kabel silnoproudý, jádro CU, izolace PVC 5x1,5 | m | 160 |  | 0 | vlastní |  | základní |  | 0 | 0 | 0 | 0 | 0 | 16 | K | 1 | ROZPOCET | 0 | 0 | 0 | 0 | 0 | 1 | 0 | 16 | 112
57 | K | 57 | Kabel silnoproudý, jádro CU, izolace PVC 3x2,5 | m | 45 |  | 0 | vlastní |  | základní |  | 0 | 0 | 0 | 0 | 0 | 16 | K | 1 | ROZPOCET | 0 | 0 | 0 | 0 | 0 | 1 | 0 | 16 | 114
58 | K | 58 | Kabel silnoproudý, jádro CU, izolace PVC 5x2,5 | m | 40 |  | 0 | vlastní |  | základní |  | 0 | 0 | 0 | 0 | 0 | 16 | K | 1 | ROZPOCET | 0 | 0 | 0 | 0 | 0 | 1 | 0 | 16 | 116
59 | K | 59 | Kabel silnoproudý, jádro CU, izolace PVC 5x4 | m | 15 |  | 0 | vlastní |  | základní |  | 0 | 0 | 0 | 0 | 0 | 16 | K | 1 | ROZPOCET | 0 | 0 | 0 | 0 | 0 | 1 | 0 | 16 | 118
60 | K | 60 | Kabel silnoproudý, jádro CU, izolace PVC 5x6 | m | 80 |  | 0 | vlastní |  | základní |  | 0 | 0 | 0 | 0 | 0 | 16 | K | 1 | ROZPOCET | 0 | 0 | 0 | 0 | 0 | 1 | 0 | 16 | 120
61 | K | 61 | Kabel ovládací stíněný, jádro CU, izolace PVC, 2x1 | m | 620 |  | 0 | vlastní |  | základní |  | 0 | 0 | 0 | 0 | 0 | 16 | K | 1 | ROZPOCET | 0 | 0 | 0 | 0 | 0 | 1 | 0 | 16 | 122
62 | K | 62 | Kabel ovládací stíněný, jádro CU, izolace PVC, 4x1 | m | 370 |  | 0 | vlastní |  | základní |  | 0 | 0 | 0 | 0 | 0 | 16 | K | 1 | ROZPOCET | 0 | 0 | 0 | 0 | 0 | 1 | 0 | 16 | 124
63 | K | 63 | Kabel sdělovací stíněný, jádro CU, izolace PVC, 2x2x0,8 | m | 910 |  | 0 | vlastní |  | základní |  | 0 | 0 | 0 | 0 | 0 | 16 | K | 1 | ROZPOCET | 0 | 0 | 0 | 0 | 0 | 1 | 0 | 16 | 126
64 | K | 64 | Kabel datový, jádro CU, izolace PVC, Cat 6 | m | 180 |  | 0 | vlastní |  | základní |  | 0 | 0 | 0 | 0 | 0 | 16 | K | 1 | ROZPOCET | 0 | 0 | 0 | 0 | 0 | 1 | 0 | 16 | 128
65 | K | 65 | Vodič CY10 | m | 30 |  | 0 | vlastní |  | základní |  | 0 | 0 | 0 | 0 | 0 | 16 | K | 1 | ROZPOCET | 0 | 0 | 0 | 0 | 0 | 1 | 0 | 16 | 130
66 | K | 66 | Vodič CY6 | m | 60 |  | 0 | vlastní |  | základní |  | 0 | 0 | 0 | 0 | 0 | 16 | K | 1 | ROZPOCET | 0 | 0 | 0 | 0 | 0 | 1 | 0 | 16 | 132
67 | K | 67 | Kontrukce ocelová nosná | ks | 1 |  | 0 | vlastní |  | základní |  | 0 | 0 | 0 | 0 | 0 | 16 | K | 1 | ROZPOCET | 0 | 0 | 0 | 0 | 0 | 1 | 0 | 16 | 134
68 | K | 68 | Ukončení a zapojení kabelů | ks | 120 |  | 0 | vlastní |  | základní |  | 0 | 0 | 0 | 0 | 0 | 16 | K | 1 | ROZPOCET | 0 | 0 | 0 | 0 | 0 | 1 | 0 | 16 | 136
69 | K | 69 | Montáž skříňového rozváděče | ks | 2 |  | 0 | vlastní |  | základní |  | 0 | 0 | 0 | 0 | 0 | 16 | K | 1 | ROZPOCET | 0 | 0 | 0 | 0 | 0 | 1 | 0 | 16 | 138
70 | K | 70 | Zapojení skříňového rozváděče | ks | 2 |  | 0 | vlastní |  | základní |  | 0 | 0 | 0 | 0 | 0 | 16 | K | 1 | ROZPOCET | 0 | 0 | 0 | 0 | 0 | 1 | 0 | 16 | 140
71 | K | 71 | Montáž prvků MaR | ks | 69 |  | 0 | vlastní |  | základní |  | 0 | 0 | 0 | 0 | 0 | 16 | K | 1 | ROZPOCET | 0 | 0 | 0 | 0 | 0 | 1 | 0 | 16 | 142
72 | K | 72 | Protipožární ucpávky do 20cm2 | ks | 10 |  | 0 | vlastní |  | základní |  | 0 | 0 | 0 | 0 | 0 | 16 | K | 1 | ROZPOCET | 0 | 0 | 0 | 0 | 0 | 1 | 0 | 16 | 144
73 | K | 73 | Pomocné montážní práce | hod | 40 |  | 0 | vlastní |  | základní |  | 0 | 0 | 0 | 0 | 0 | 16 | K | 1 | ROZPOCET | 0 | 0 | 0 | 0 | 0 | 1 | 0 | 16 | 146
74 | K | 74 | Elektroinstalační materiál - instalační krabice, rozbočné krabice, pospojení… | ks | 1 |  | 0 | vlastní |  | základní |  | 0 | 0 | 0 | 0 | 0 | 16 | K | 1 | ROZPOCET | 0 | 0 | 0 | 0 | 0 | 1 | 0 | 16 | 148
75 | K | 75 | Podružný materiál - svorky, příchytky, hmoždinky, .. | ks | 1 |  | 0 | vlastní |  | základní |  | 0 | 0 | 0 | 0 | 0 | 16 | K | 1 | ROZPOCET | 0 | 0 | 0 | 0 | 0 | 1 | 0 | 16 | 150
| D | D5 | Služby |  |  |  | 0 |  |  |  |  | 0 |  | 0 |  | 0 | 1 | D | 0 | ROZPOCET | [6 empty] | 0
76 | K | 76 | Oživení a uvedení do provozu | hod | 55 |  | 0 | vlastní |  | základní |  | 0 | 0 | 0 | 0 | 0 | 16 | K | 1 | ROZPOCET | 0 | 0 | 0 | 0 | 0 | 1 | 0 | 16 | 152
77 | K | 77 | Test prvků 1:1 | ks | 108 |  | 0 | vlastní |  | základní |  | 0 | 0 | 0 | 0 | 0 | 16 | K | 1 | ROZPOCET | 0 | 0 | 0 | 0 | 0 | 1 | 0 | 16 | 154
78 | K | 78 | Řízení montáží a koordinace s ostaními profesemi | hod | 40 |  | 0 | vlastní |  | základní |  | 0 | 0 | 0 | 0 | 0 | 16 | K | 1 | ROZPOCET | 0 | 0 | 0 | 0 | 0 | 1 | 0 | 16 | 156
79 | K | 79 | Zaučení obsluhy, včetně návodu pro obsluhu | hod | 5 |  | 0 | vlastní |  | základní |  | 0 | 0 | 0 | 0 | 0 | 16 | K | 1 | ROZPOCET | 0 | 0 | 0 | 0 | 0 | 1 | 0 | 16 | 158
80 | K | 80 | Dokumentace-svorková schémata rozváděčů | ks | 1 |  | 0 | vlastní |  | základní |  | 0 | 0 | 0 | 0 | 0 | 16 | K | 1 | ROZPOCET | 0 | 0 | 0 | 0 | 0 | 1 | 0 | 16 | 160
81 | K | 81 | Výchozí revize elektro | ks | 1 |  | 0 | vlastní |  | základní |  | 0 | 0 | 0 | 0 | 0 | 16 | K | 1 | ROZPOCET | 0 | 0 | 0 | 0 | 0 | 1 | 0 | 16 | 162
82 | K | 82 | Doprava (zařízení staveniště, VRN, dok.skut.provední-viz. celkové VON) | soub. | 1 |  | 0 | vlastní |  | základní |  | 0 | 0 | 0 | 0 | 0 | 16 | K | 1 | ROZPOCET | 0 | 0 | 0 | 0 | 0 | 1 | 0 | 16 | 164

## 2024-IS-06-02-14-5 - D.1....
{f3973623-4bda-4814-9bdf-ae4043cfd0a2}
2
| KRYCÍ LIST SOUPISU PRACÍ | [7 empty] | v --- níže se nacházejí doplnkové a pomocné údaje k sestavám --- v | [8 empty] | False
Stavba:
Mateřská škola Brno, Kikrleho
Objekt:
2024/IS/06-02 - SO 02-Mateřská škola
Soupis:
2024/IS/06-02-14 - D.1.4-Technika prostředí staveb
Úroveň 3:
2024/IS/06-02-14-5 - D.1.4.5-Zdravotechnické instalace
| KSO: |  | 801 31 |  |  | CC-CZ:
| Místo: |  |  |  |  | Datum: | 23. 7. 2024
| Zadavatel: |  |  |  |  | IČ:
|  | Statutární město Brno |  |  |  | DIČ:
| Účastník: |  |  |  |  | IČ: | Vyplň údaj
|  | Vyplň údaj |  |  |  | DIČ: | Vyplň údaj
| Projektant: |  |  |  |  | IČ:
|  | IS-ARCH s.r.o. |  |  |  | DIČ:
| Zpracovatel: |  |  |  |  | IČ:
|  | Ing.D.Wicherková |  |  |  | DIČ:
Poznámka:
Nedílnou součástí soupisu prací dále též výkazu výměr je projektová dokumentace zpracovaná firmou IS-ARCH s.r.o. v červenci 2024. Před započetím prací nutno odsouhlasit přesné umístění, typ, barevné řešení všech koncových prvků elektro (slaboproud, silnoproudu), vzduchotechniky, zdravotechniky s investorem a projektantem interiérového řešení. V níže uvedené specifikaci zařízení jsou uvedené typy výrobků a zařízení pouze jako příklad určující minimální mez standardu výrobků. Tato specifikace materiálu byla vypracována na základě znalostí a podkladů známých v době jejího zhotovení. Je specifikací předběžnou a proto není konečným podkladem pro objednávky a dodávky. Ze strany projektanta není námitek v případě záměny výrobků, které jsou uvedeny v projektu za předpokladu, že budou dodrženy veškeré standardy a technické parametry, zejména hlučnost, výkon, váha a rozměry jsou hodnoty maximální. Záměně výrobků musí předcházet vzorkování a odsouhlasení od investora. Dále při záměně výrobků je nutno dořešit či prověřit veškeré vazby na navazující profese. Dokumentace tvoří jeden celek a je nutno, zvláště při stanovení ceny, se s ní komplexně seznámit. Tato dokumentace je dokumentací pro výběr dodavatele a nenahrazuje dokumentaci prováděcí a dodavatelskou. Při zpracování nabídky je nutné vycházet ze všech částí dokumentace (zadávací dokumenty, technické zprávy, výkresové dokumentace a specifikace materiálu). Povinností dodavatele je překontrolovat specifikaci materiálu a případný chybějící materiál nebo výkony doplnit a ocenit. Součástí ceny musí být veškeré náklady, aby cena byla konečná a zahrnovala celou dodávku a montáž akce. Dodávka akce se předpokládá včetně dopravy na stavbu a místo určení, kompletní montáže, veškerého souvisejícího doplňkového, podružného a montážního materiálu tak, aby celé zařízení bylo funkční a splňovalo všechny předpisy, které se na ně vztahují. Součástí ceny (zahrnuto v jednotkových cenách - pokud není uvedeno v samostaté položce) je mimo jiné: jiné materiály, montáž atd. neuvedené samostatně, ale které je nutné zahrnout do celkového rozsahu prací podle výkresů a praxe dodavatele, stavební přípomoce, požární zatěsnění prostupů potrubí při průchodu požárními úseky, montáž, demontáž a udržování montážního lešení s pracovními podlážkami včetně těch nad 2 m výšky, přesun hmot a suti, uložení suti na skládku vč. poplatku, doprava, zpevněné montážní plochy, veškeré pomocné nosné konstrukce, štítky pro řádné a trvalé značení komponent, závěsy, nátěry, materiály a práce nezbytné z důvodu koordinace s ostatními profesemi, speciální nářadí a nástroje, speciální opatření při provádění prací, náklady související s výstavbou v zimním období, průběžný úklid staveniště a přilehlých komunikací, likvidace odpadů, dočasná dopravní omezení apod. a jakékoliv další prvky, zařízení, práce a pomocné materiály, neuvedené v tomto soupisu výkonů, které jsou ale nezbytně nutné k dodání, instalaci, dokončení a provozování díla které je provedeno řádně a je plně funkční a je v souladu s projektovou dokumentací a se zákony a předpisy platnými v České republice. Ve všech položkách jsou započítány náklady na dopravu. Pokud není u položky soupisu prací uvedena žádná cenová soustava, položka není zatříděna v žádné cenové soustavě (ÚRS nebo RTS). Veškeré náklady na výrobní dokumentaci, dokumentaci skutečného stavu, zařízení staveniště a pod. je součástí VON.
| Cena bez DPH | [5 empty] | 0
|  |  | Základ daně |  |  | Sazba daně | Výše daně
| DPH | základní | 0 |  |  | 21% | 0
|  | snížená | 0 |  |  | 12% | 0
|  | zákl. přenesená | 0 |  |  | 21% | 0
|  | sníž. přenesená | 0 |  |  | 12% | 0
|  | nulová | 0 |  |  | 0% | 0
| Cena s DPH |  |  | v | CZK |  | 0
REKAPITULACE ČLENĚNÍ SOUPISU PRACÍ
Stavba:
Mateřská škola Brno, Kikrleho
Objekt:
2024/IS/06-02 - SO 02-Mateřská škola
Soupis:
2024/IS/06-02-14 - D.1.4-Technika prostředí staveb
Úroveň 3:
2024/IS/06-02-14-5 - D.1.4.5-Zdravotechnické instalace
Místo: | [5 empty] | Datum: | 23. 7. 2024
Zadavatel: |  |  | Statutární město Brno |  |  | Projektant: | IS-ARCH s.r.o.
Účastník: |  |  | Vyplň údaj |  |  | Zpracovatel: | Ing.D.Wicherková
Kód dílu - Popis | [6 empty] | Cena celkem [CZK]
Náklady stavby celkem | [6 empty] | 0 | [11 empty] | -1
| 721 - Vnitřní kanalizace | [5 empty] | 0
| 722 - Vnitřní vodovod | [5 empty] | 0
| 72501 - Zařizovací předměty školka | [5 empty] | 0
| 72502 - Zařizovací předměty 1.PP | [5 empty] | 0
| 72503 - Montáž zařizovacích předmětů | [5 empty] | 0
| 719a - Demontáže plyn | [5 empty] | 0
| 719b - Demontáže kanalizace, vodovod | [5 empty] | 0
| 799 - Ostatní | [5 empty] | 0
SOUPIS PRACÍ
Stavba:
Mateřská škola Brno, Kikrleho
Objekt:
2024/IS/06-02 - SO 02-Mateřská škola
Soupis:
2024/IS/06-02-14 - D.1.4-Technika prostředí staveb
Úroveň 3:
2024/IS/06-02-14-5 - D.1.4.5-Zdravotechnické instalace
Místo: | [5 empty] | Datum: | 23. 7. 2024
Zadavatel: |  |  | Statutární město Brno |  |  | Projektant: | IS-ARCH s.r.o.
Účastník: |  |  | Vyplň údaj |  |  | Zpracovatel: | Ing.D.Wicherková
PČ | Typ | Kód | Popis | MJ | Množství | J.cena [CZK] | Cena celkem [CZK] | Cenová soustava |  | DPH | J. Nh [h] | Nh celkem [h] | J. hmotnost [t] | Hmotnost celkem [t] | J. suť [t] | Suť Celkem [t]
Náklady soupisu celkem | [6 empty] | 0 |  |  |  |  | 0 |  | 0 |  | 0 |  | D | -1 | [7 empty] | 0
| D | 721 | Vnitřní kanalizace |  |  |  | 0 |  |  |  |  | 0 |  | 0 |  | 0 | 2 | D | 0 | ROZPOCET | [6 empty] | 0
1 | K | 721176222R00 | Potrubí KG svodné (ležaté),D 110 x 3,2 mm | m | 10 |  | 0 | vlastní |  | základní |  | 0 | 0 | 0 | 0 | 0 | 16 | K | 1 | ROZPOCET | 0 | 0 | 0 | 0 | 0 | 1 | 0 | 16 | 2
2 | K | 721176223R00 | Potrubí KG svodné (ležaté) 125 x 3,2 mm | m | 40 |  | 0 | vlastní |  | základní |  | 0 | 0 | 0 | 0 | 0 | 16 | K | 1 | ROZPOCET | 0 | 0 | 0 | 0 | 0 | 1 | 0 | 16 | 4
3 | K | 721176224R00 | Potrubí KG svodné (ležaté) D 160 x 4,0 mm | m | 150 |  | 0 | vlastní |  | základní |  | 0 | 0 | 0 | 0 | 0 | 16 | K | 1 | ROZPOCET | 0 | 0 | 0 | 0 | 0 | 1 | 0 | 16 | 6
4 | K | 721178101R00 | Potrubí odhlučněné připojovací, D 32 x 2,0 | m | 100 |  | 0 | vlastní |  | základní |  | 0 | 0 | 0 | 0 | 0 | 16 | K | 1 | ROZPOCET | 0 | 0 | 0 | 0 | 0 | 1 | 0 | 16 | 8
5 | K | 721178102R00 | Potrubí odhlučněné připojovací, D 40 x 2,0 | m | 20 |  | 0 | vlastní |  | základní |  | 0 | 0 | 0 | 0 | 0 | 16 | K | 1 | ROZPOCET | 0 | 0 | 0 | 0 | 0 | 1 | 0 | 16 | 10
6 | K | 721178103R00 | Potrubí odhlučněné připojovací, D 50 x 2,0 | m | 150 |  | 0 | vlastní |  | základní |  | 0 | 0 | 0 | 0 | 0 | 16 | K | 1 | ROZPOCET | 0 | 0 | 0 | 0 | 0 | 1 | 0 | 16 | 12
7 | K | 721178104R00 | Potrubí odhlučněné připojovací, D 75 x 2,6 | m | 25 |  | 0 | vlastní |  | základní |  | 0 | 0 | 0 | 0 | 0 | 16 | K | 1 | ROZPOCET | 0 | 0 | 0 | 0 | 0 | 1 | 0 | 16 | 14
8 | K | 721178106R00 | Potrubí odhlučnené připojovací, D 110 x 3,6 | m | 30 |  | 0 | vlastní |  | základní |  | 0 | 0 | 0 | 0 | 0 | 16 | K | 1 | ROZPOCET | 0 | 0 | 0 | 0 | 0 | 1 | 0 | 16 | 16
9 | K | 721178116R00 | Potrubí odhlučněné odpadní D110x3,6 | m | 70 |  | 0 | vlastní |  | základní |  | 0 | 0 | 0 | 0 | 0 | 16 | K | 1 | ROZPOCET | 0 | 0 | 0 | 0 | 0 | 1 | 0 | 16 | 18
10 | K | 721178117R00 | Potrubí odhlučněné odpadní D125x4,2 | m | 20 |  | 0 | vlastní |  | základní |  | 0 | 0 | 0 | 0 | 0 | 16 | K | 1 | ROZPOCET | 0 | 0 | 0 | 0 | 0 | 1 | 0 | 16 | 20
11 | K | 721178118R00 | Potrubí odhlučněné odpadní D160x5,2 | m | 15 |  | 0 | vlastní |  | základní |  | 0 | 0 | 0 | 0 | 0 | 16 | K | 1 | ROZPOCET | 0 | 0 | 0 | 0 | 0 | 1 | 0 | 16 | 22
12 | M | 721273200RT1 | Souprava ventilační střešní DN 75 | kus | 1 |  | 0 | vlastní |  | základní |  | 0 | 0 | 0 | 0 | 0 | 32 | M | 1 | ROZPOCET | 0 | 0 | 0 | 0 | 0 | 1 | 0 | 16 | 24
13 | M | 721273200RT2 | Souprava ventilační střešní DN 100 | kus | 6 |  | 0 | vlastní |  | základní |  | 0 | 0 | 0 | 0 | 0 | 32 | M | 1 | ROZPOCET | 0 | 0 | 0 | 0 | 0 | 1 | 0 | 16 | 26
14 | K | 72101 | Montáž ventilačních hlavic | ks | 7 |  | 0 | vlastní |  | základní |  | 0 | 0 | 0 | 0 | 0 | 16 | K | 1 | ROZPOCET | 0 | 0 | 0 | 0 | 0 | 1 | 0 | 16 | 28
15 | M | 28377120 | Izolace potrubí 76x13 mm šedočerná | m | 5 |  | 0 | vlastní |  | základní |  | 0 | 0 | 0 | 0 | 0 | 32 | M | 1 | ROZPOCET | 0 | 0 | 0 | 0 | 0 | 1 | 0 | 16 | 30
16 | M | 283771275 | Izolace potrubí 108x13 mm šedočerná | m | 20 |  | 0 | vlastní |  | základní |  | 0 | 0 | 0 | 0 | 0 | 32 | M | 1 | ROZPOCET | 0 | 0 | 0 | 0 | 0 | 1 | 0 | 16 | 32
17 | M | 283771286 | Izolace potrubí 134x20 mm šedočerná | m | 10 |  | 0 | vlastní |  | základní |  | 0 | 0 | 0 | 0 | 0 | 32 | M | 1 | ROZPOCET | 0 | 0 | 0 | 0 | 0 | 1 | 0 | 16 | 34
18 | M | 283771287 | Izolace potrubí160x20 mm šedočerná | m | 5 |  | 0 | vlastní |  | základní |  | 0 | 0 | 0 | 0 | 0 | 32 | M | 1 | ROZPOCET | 0 | 0 | 0 | 0 | 0 | 1 | 0 | 16 | 36
19 | K | 72102 | Montáž izolace | m | 40 |  | 0 | vlastní |  | základní |  | 0 | 0 | 0 | 0 | 0 | 16 | K | 1 | ROZPOCET | 0 | 0 | 0 | 0 | 0 | 1 | 0 | 16 | 38
20 | K | 721176101R00 | Potrubí HT připojovací D 32 x 1,8 mm | m | 10 |  | 0 | vlastní |  | základní |  | 0 | 0 | 0 | 0 | 0 | 16 | K | 1 | ROZPOCET | 0 | 0 | 0 | 0 | 0 | 1 | 0 | 16 | 40
21 | K | 721176102R00 | Potrubí HT připojovací D 40 x 1,8 mm | m | 35 |  | 0 | vlastní |  | základní |  | 0 | 0 | 0 | 0 | 0 | 16 | K | 1 | ROZPOCET | 0 | 0 | 0 | 0 | 0 | 1 | 0 | 16 | 42
22 | K | 721176103R00 | Potrubí HT připojovací D 50 x 1,8 mm | m | 20 |  | 0 | vlastní |  | základní |  | 0 | 0 | 0 | 0 | 0 | 16 | K | 1 | ROZPOCET | 0 | 0 | 0 | 0 | 0 | 1 | 0 | 16 | 44
23 | K | 721176115R00 | Potrubí HT odpadní D 110 x 2,7 mm | m | 15 |  | 0 | vlastní |  | základní |  | 0 | 0 | 0 | 0 | 0 | 16 | K | 1 | ROZPOCET | 0 | 0 | 0 | 0 | 0 | 1 | 0 | 16 | 46
24 | K | 721176116R00 | Potrubí HT odpadní D 125 x 3,1 mm | m | 20 |  | 0 | vlastní |  | základní |  | 0 | 0 | 0 | 0 | 0 | 16 | K | 1 | ROZPOCET | 0 | 0 | 0 | 0 | 0 | 1 | 0 | 16 | 48
25 | K | 721176117R00 | Potrubí HT odpadní D 160 x 3,9 mm | m | 10 |  | 0 | vlastní |  | základní |  | 0 | 0 | 0 | 0 | 0 | 16 | K | 1 | ROZPOCET | 0 | 0 | 0 | 0 | 0 | 1 | 0 | 16 | 50
26 | K | 721290112R00 | Zkouška těsnosti kanalizace vodoudo DN 200 | m | 175 |  | 0 | vlastní |  | základní |  | 0 | 0 | 0 | 0 | 0 | 16 | K | 1 | ROZPOCET | 0 | 0 | 0 | 0 | 0 | 1 | 0 | 16 | 52
27 | K | 721290111R00 | Zkouška těsnosti kanalizace vodou DN 125 | m | 615 |  | 0 | vlastní |  | základní |  | 0 | 0 | 0 | 0 | 0 | 16 | K | 1 | ROZPOCET | 0 | 0 | 0 | 0 | 0 | 1 | 0 | 16 | 54
28 | K | 72101.1 | Odpadní potrubí PVC lepené 32 | m | 30 |  | 0 | vlastní |  | základní |  | 0 | 0 | 0 | 0 | 0 | 16 | K | 1 | ROZPOCET | 0 | 0 | 0 | 0 | 0 | 1 | 0 | 16 | 56
29 | K | 72102.1 | Odpadní potrubí PVC lepené 40 | m | 40 |  | 0 | vlastní |  | základní |  | 0 | 0 | 0 | 0 | 0 | 16 | K | 1 | ROZPOCET | 0 | 0 | 0 | 0 | 0 | 1 | 0 | 16 | 58
30 | K | 28650012 | Manžeta protipožární RS 10 75-60 mm | kus | 3 |  | 0 | vlastní |  | základní |  | 0 | 0 | 0 | 0 | 0 | 16 | K | 1 | ROZPOCET | 0 | 0 | 0 | 0 | 0 | 1 | 0 | 16 | 60
31 | K | 28650014 | Manžeta protipožární RS 10 110-60 mm | kus | 13 |  | 0 | vlastní |  | základní |  | 0 | 0 | 0 | 0 | 0 | 16 | K | 1 | ROZPOCET | 0 | 0 | 0 | 0 | 0 | 1 | 0 | 16 | 62
32 | K | 28650015 | Manžeta protipožární RS 10 125-60 mm | kus | 4 |  | 0 | vlastní |  | základní |  | 0 | 0 | 0 | 0 | 0 | 16 | K | 1 | ROZPOCET | 0 | 0 | 0 | 0 | 0 | 1 | 0 | 16 | 64
33 | K | 28650016 | Manžeta protipožární RS 10 160-60 mm | kus | 5 |  | 0 | vlastní |  | základní |  | 0 | 0 | 0 | 0 | 0 | 16 | K | 1 | ROZPOCET | 0 | 0 | 0 | 0 | 0 | 1 | 0 | 16 | 66
34 | M | 72103 | Sidfon kondenzační podomítkový DN32 | ks | 10 |  | 0 | vlastní |  | základní |  | 0 | 0 | 0 | 0 | 0 | 32 | M | 1 | ROZPOCET | 0 | 0 | 0 | 0 | 0 | 1 | 0 | 16 | 68
35 | M | 72104 | Přivzdušnovací hlavice | ks | 4 |  | 0 | vlastní |  | základní |  | 0 | 0 | 0 | 0 | 0 | 32 | M | 1 | ROZPOCET | 0 | 0 | 0 | 0 | 0 | 1 | 0 | 16 | 70
36 | M | 725334301R00 | Nálevka se sifonem PP , DN 32 | kus | 12 |  | 0 | vlastní |  | základní |  | 0 | 0 | 0 | 0 | 0 | 32 | M | 1 | ROZPOCET | 0 | 0 | 0 | 0 | 0 | 1 | 0 | 16 | 72
37 | K | 72105 | Montáž plast. prvků | ks | 26 |  | 0 | vlastní |  | základní |  | 0 | 0 | 0 | 0 | 0 | 16 | K | 1 | ROZPOCET | 0 | 0 | 0 | 0 | 0 | 1 | 0 | 16 | 74
38 | M | 55162385.A | Vpust podlahová DN 50, | kus | 3 |  | 0 | vlastní |  | základní |  | 0 | 0 | 0 | 0 | 0 | 32 | M | 1 | ROZPOCET | 0 | 0 | 0 | 0 | 0 | 1 | 0 | 16 | 76
39 | M | 55162410.A | Vpust podlahová DN 50 průtočná | kus | 1 |  | 0 | vlastní |  | základní |  | 0 | 0 | 0 | 0 | 0 | 32 | M | 1 | ROZPOCET | 0 | 0 | 0 | 0 | 0 | 1 | 0 | 16 | 78
40 | M | 55162531 | Izolační souprava pro potr prostupy DN160 | kus | 2 |  | 0 | vlastní |  | základní |  | 0 | 0 | 0 | 0 | 0 | 32 | M | 1 | ROZPOCET | 0 | 0 | 0 | 0 | 0 | 1 | 0 | 16 | 80
41 | M | 72105 | Vpust střešnís vyhříváním DN 125 | ks | 2 |  | 0 | vlastní |  | základní |  | 0 | 0 | 0 | 0 | 0 | 32 | M | 1 | ROZPOCET | 0 | 0 | 0 | 0 | 0 | 1 | 0 | 16 | 82
42 | M | 725860180R00 | Sifon pračkový D 40/50 mm | kus | 1 |  | 0 | vlastní |  | základní |  | 0 | 0 | 0 | 0 | 0 | 32 | M | 1 | ROZPOCET | 0 | 0 | 0 | 0 | 0 | 1 | 0 | 16 | 84
43 | K | 72106 | Montáž vpustí | sou | 6 |  | 0 | vlastní |  | základní |  | 0 | 0 | 0 | 0 | 0 | 16 | K | 1 | ROZPOCET | 0 | 0 | 0 | 0 | 0 | 1 | 0 | 16 | 86
44 | K | 721194103R00 | Vyvedení odpadních výpustek D 32 x 1,8 | kus | 16 |  | 0 | vlastní |  | základní |  | 0 | 0 | 0 | 0 | 0 | 16 | K | 1 | ROZPOCET | 0 | 0 | 0 | 0 | 0 | 1 | 0 | 16 | 88
45 | K | 721194104R00 | Vyvedení odpadních výpustek D 40 x 1,8 | kus | 18 |  | 0 | vlastní |  | základní |  | 0 | 0 | 0 | 0 | 0 | 16 | K | 1 | ROZPOCET | 0 | 0 | 0 | 0 | 0 | 1 | 0 | 16 | 90
46 | K | 721194105R00 | Vyvedení odpadních výpustek D 50 x 1,8 | kus | 35 |  | 0 | vlastní |  | základní |  | 0 | 0 | 0 | 0 | 0 | 16 | K | 1 | ROZPOCET | 0 | 0 | 0 | 0 | 0 | 1 | 0 | 16 | 92
47 | K | 721194109R00 | Vyvedení odpadních výpustek D 110 x 2,3 | kus | 15 |  | 0 | vlastní |  | základní |  | 0 | 0 | 0 | 0 | 0 | 16 | K | 1 | ROZPOCET | 0 | 0 | 0 | 0 | 0 | 1 | 0 | 16 | 94
48 | M | 72107 | Sanitární kalové čerpadlo - závěsné WC, sprcha, umyvadlo + akustická signalizace | kpl | 2 |  | 0 | vlastní |  | základní |  | 0 | 0 | 0 | 0 | 0 | 32 | M | 1 | ROZPOCET | 0 | 0 | 0 | 0 | 0 | 1 | 0 | 16 | 96
49 | M | 72108 | Sanitární kalové čerpadlo - závěsná výlevka + akustická signalizace | kpl | 1 |  | 0 | vlastní |  | základní |  | 0 | 0 | 0 | 0 | 0 | 32 | M | 1 | ROZPOCET | 0 | 0 | 0 | 0 | 0 | 1 | 0 | 16 | 98
50 | M | 72109 | Sanitární kalové čerpadlo - pračka-voda krátkodobě 90°C + akustická signalizace | kpl | 1 |  | 0 | vlastní |  | základní |  | 0 | 0 | 0 | 0 | 0 | 32 | M | 1 | ROZPOCET | 0 | 0 | 0 | 0 | 0 | 1 | 0 | 16 | 100
51 | M | 72110 | Ponorné čerpadlo s plovákem, zpětnou klapkou kabelem - 50°C (230v CCA 18l.min, H 4m) | kpl | 1 |  | 0 | vlastní |  | základní |  | 0 | 0 | 0 | 0 | 0 | 32 | M | 1 | ROZPOCET | 0 | 0 | 0 | 0 | 0 | 1 | 0 | 16 | 102
52 | M | 72111 | Ponorné čerpadlo s plovákem, zpětnou klapkou kabelem - 70°C (230v CCA 18l.min, H 4m) | kpl | 1 |  | 0 | vlastní |  | základní |  | 0 | 0 | 0 | 0 | 0 | 32 | M | 1 | ROZPOCET | 0 | 0 | 0 | 0 | 0 | 1 | 0 | 16 | 104
53 | K | 72112 | Montáž kalových čerpadel | ks | 6 |  | 0 | vlastní |  | základní |  | 0 | 0 | 0 | 0 | 0 | 16 | K | 1 | ROZPOCET | 0 | 0 | 0 | 0 | 0 | 1 | 0 | 16 | 106
54 | M | 72113 | Nerezový žlab nízký (15mm, výška 55mm DN40) délka 1m | ks | 2 |  | 0 | vlastní |  | základní |  | 0 | 0 | 0 | 0 | 0 | 32 | M | 1 | ROZPOCET | 0 | 0 | 0 | 0 | 0 | 1 | 0 | 16 | 108
55 | M | 72114 | Nerezový žlab nízký (15mm, výška 55mm DN40) délka 2m | ks | 1 |  | 0 | vlastní |  | základní |  | 0 | 0 | 0 | 0 | 0 | 32 | M | 1 | ROZPOCET | 0 | 0 | 0 | 0 | 0 | 1 | 0 | 16 | 110
56 | K | 72115 | Montáž žlabů | ks | 2 |  | 0 | vlastní |  | základní |  | 0 | 0 | 0 | 0 | 0 | 16 | K | 1 | ROZPOCET | 0 | 0 | 0 | 0 | 0 | 1 | 0 | 16 | 112
57 | M | 72116 | Šachta plastová DN 1000, hl2,5m s přechodovým kusem, žebříkem,šachtové dno přímé litin. poklop | sou | 1 |  | 0 | vlastní |  | základní |  | 0 | 0 | 0 | 0 | 0 | 32 | M | 1 | ROZPOCET | 0 | 0 | 0 | 0 | 0 | 1 | 0 | 16 | 114
58 | M | 72118 | Zpětná klapka z nerezové oceli s ručním nouzovým uzávěrem a čistícím víkem DN 160 | ks | 1 |  | 0 | vlastní |  | základní |  | 0 | 0 | 0 | 0 | 0 | 32 | M | 1 | ROZPOCET | 0 | 0 | 0 | 0 | 0 | 1 | 0 | 16 | 116
59 | K | 72102.2 | Montáž zpětné klapky | sou | 1 |  | 0 | vlastní |  | základní |  | 0 | 0 | 0 | 0 | 0 | 16 | K | 1 | ROZPOCET | 0 | 0 | 0 | 0 | 0 | 1 | 0 | 16 | 118
60 | K | 72119 | Montáž kanalizačních šachty | sou | 1 |  | 0 | vlastní |  | základní |  | 0 | 0 | 0 | 0 | 0 | 16 | K | 1 | ROZPOCET | 0 | 0 | 0 | 0 | 0 | 1 | 0 | 16 | 120
61 | K | 72120 | Jímka betonová 21m3 vč.havarijního přepadu s regulovaným odtokem, 2vstupní komínky (plný popis viz.TZ) | sou | 2 |  | 0 | vlastní |  | základní |  | 0 | 0 | 0 | 0 | 0 | 16 | K | 1 | ROZPOCET | 0 | 0 | 0 | 0 | 0 | 1 | 0 | 16 | 122
62 | K | 721121 | Obetonování patních kolen | sou | 1 |  | 0 | vlastní |  | základní |  | 0 | 0 | 0 | 0 | 0 | 16 | K | 1 | ROZPOCET | 0 | 0 | 0 | 0 | 0 | 1 | 0 | 16 | 124
63 | K | 725980123U00 | Dvířka kontrolní k sanitárním čerpadlům 600/450 | kus | 3 |  | 0 | vlastní |  | základní |  | 0 | 0 | 0 | 0 | 0 | 16 | K | 1 | ROZPOCET | 0 | 0 | 0 | 0 | 0 | 1 | 0 | 16 | 126
64 | K | 998721202R00 | Přesun hmot pro vnitřní kanalizaci, výšky do 12 m | % |  |  | 0 | vlastní |  | základní |  | 0 | 0 | 0 | 0 | 0 | 16 | K | 1 | ROZPOCET | 0 | 0 | 0 | 0 | 0 | 1 | 0 | 16 | 128
| D | 722 | Vnitřní vodovod |  |  |  | 0 |  |  |  |  | 0 |  | 0 |  | 0 | 2 | D | 0 | ROZPOCET | [6 empty] | 0
65 | K | 722178711R00 | Potrubí vícevrst.vod.D 20x2,8 mm | m | 50 |  | 0 | vlastní |  | základní |  | 0 | 0 | 0 | 0 | 0 | 16 | K | 1 | ROZPOCET | 0 | 0 | 0 | 0 | 0 | 1 | 0 | 16 | 130
66 | K | 722178712R00 | Potrubí vícevrst.vod.D 25x3,5 mm | m | 250 |  | 0 | vlastní |  | základní |  | 0 | 0 | 0 | 0 | 0 | 16 | K | 1 | ROZPOCET | 0 | 0 | 0 | 0 | 0 | 1 | 0 | 16 | 132
67 | K | 722178713R00 | Potrubí vícevrst.vod.D 32x4,4 mm | m | 150 |  | 0 | vlastní |  | základní |  | 0 | 0 | 0 | 0 | 0 | 16 | K | 1 | ROZPOCET | 0 | 0 | 0 | 0 | 0 | 1 | 0 | 16 | 134
68 | K | 722178714R00 | Potrubí vícevrst.vod.D 40x5,5 mm | m | 70 |  | 0 | vlastní |  | základní |  | 0 | 0 | 0 | 0 | 0 | 16 | K | 1 | ROZPOCET | 0 | 0 | 0 | 0 | 0 | 1 | 0 | 16 | 136
69 | K | 722178715R00 | Potrubí vícevrst.vod.D 50x6,9 mm | m | 40 |  | 0 | vlastní |  | základní |  | 0 | 0 | 0 | 0 | 0 | 16 | K | 1 | ROZPOCET | 0 | 0 | 0 | 0 | 0 | 1 | 0 | 16 | 138
70 | M | 722181213RT7 | Izolace návleková tl. stěny 13 mm vnitřní průměr 22 mm | m | 50 |  | 0 | vlastní |  | základní |  | 0 | 0 | 0 | 0 | 0 | 32 | M | 1 | ROZPOCET | 0 | 0 | 0 | 0 | 0 | 1 | 0 | 16 | 140
71 | M | 722181213RT8 | Izolace návleková tl. stěny 13 mm vnitřní průměr 25 mm | m | 250 |  | 0 | vlastní |  | základní |  | 0 | 0 | 0 | 0 | 0 | 32 | M | 1 | ROZPOCET | 0 | 0 | 0 | 0 | 0 | 1 | 0 | 16 | 142
72 | M | 722181214RU1 | Izolace návleková tl. stěny 20 mm vnitřní průměr 32 mm | m | 150 |  | 0 | vlastní |  | základní |  | 0 | 0 | 0 | 0 | 0 | 32 | M | 1 | ROZPOCET | 0 | 0 | 0 | 0 | 0 | 1 | 0 | 16 | 144
73 | M | 722181214RU4 | Izolace návleková tl. stěny 20 mm vnitřní průměr 42 mm | m | 70 |  | 0 | vlastní |  | základní |  | 0 | 0 | 0 | 0 | 0 | 32 | M | 1 | ROZPOCET | 0 | 0 | 0 | 0 | 0 | 1 | 0 | 16 | 146
74 | M | 722181214RU7 | Izolace návleková tl. stěny 20 mm vnitřní průměr 52 mm | m | 40 |  | 0 | vlastní |  | základní |  | 0 | 0 | 0 | 0 | 0 | 32 | M | 1 | ROZPOCET | 0 | 0 | 0 | 0 | 0 | 1 | 0 | 16 | 148
75 | M | 725814103R00 | Ventil rohový 1/2 (zásobníky pod deskou) | ks | 18 |  | 0 | vlastní |  | základní |  | 0 | 0 | 0 | 0 | 0 | 32 | M | 1 | ROZPOCET | 0 | 0 | 0 | 0 | 0 | 1 | 0 | 16 | 150
76 | K | 72200 | Montáž izolace | m | 560 |  | 0 | vlastní |  | základní |  | 0 | 0 | 0 | 0 | 0 | 16 | K | 1 | ROZPOCET | 0 | 0 | 0 | 0 | 0 | 1 | 0 | 16 | 152
77 | K | 722190401R00 | Vyvedení a upevnění výpustek DN 15 | kus | 125 |  | 0 | vlastní |  | základní |  | 0 | 0 | 0 | 0 | 0 | 16 | K | 1 | ROZPOCET | 0 | 0 | 0 | 0 | 0 | 1 | 0 | 16 | 154
78 | K | 722190402R00 | Vyvedení a upevnění výpustek DN 20 | kus | 34 |  | 0 | vlastní |  | základní |  | 0 | 0 | 0 | 0 | 0 | 16 | K | 1 | ROZPOCET | 0 | 0 | 0 | 0 | 0 | 1 | 0 | 16 | 156
79 | K | 722190403R00 | Vyvedení a upevnění výpustek DN 25 | kus | 1 |  | 0 | vlastní |  | základní |  | 0 | 0 | 0 | 0 | 0 | 16 | K | 1 | ROZPOCET | 0 | 0 | 0 | 0 | 0 | 1 | 0 | 16 | 158
80 | K | 722202213R00 | Nástěnka D 20xR1/2 | kus | 125 |  | 0 | vlastní |  | základní |  | 0 | 0 | 0 | 0 | 0 | 16 | K | 1 | ROZPOCET | 0 | 0 | 0 | 0 | 0 | 1 | 0 | 16 | 160
81 | M | 725814123R00 | Ventil rohový 3/4 (gastro) | soubor | 13 |  | 0 | vlastní |  | základní |  | 0 | 0 | 0 | 0 | 0 | 32 | M | 1 | ROZPOCET | 0 | 0 | 0 | 0 | 0 | 1 | 0 | 16 | 162
82 | K | 725819402R00 | Montáž ventilu rohového | soubor | 35 |  | 0 | vlastní |  | základní |  | 0 | 0 | 0 | 0 | 0 | 16 | K | 1 | ROZPOCET | 0 | 0 | 0 | 0 | 0 | 1 | 0 | 16 | 164
83 | K | 72201 | Spojka isiflo mosaz 50/6/4" | ks | 1 |  | 0 | vlastní |  | základní |  | 0 | 0 | 0 | 0 | 0 | 16 | K | 1 | ROZPOCET | 0 | 0 | 0 | 0 | 0 | 1 | 0 | 16 | 166
84 | M | 722232117U00 | Kulový kohout 11/2 záv+páčka | kus | 4 |  | 0 | vlastní |  | základní |  | 0 | 0 | 0 | 0 | 0 | 32 | M | 1 | ROZPOCET | 0 | 0 | 0 | 0 | 0 | 1 | 0 | 16 | 168
85 | M | 722232115U00 | Kulový kohout 1 závit+páčka | kus | 10 |  | 0 | vlastní |  | základní |  | 0 | 0 | 0 | 0 | 0 | 32 | M | 1 | ROZPOCET | 0 | 0 | 0 | 0 | 0 | 1 | 0 | 16 | 170
86 | M | 722232114U00 | Kulový kohout 3/4 záv+páčka | kus | 10 |  | 0 | vlastní |  | základní |  | 0 | 0 | 0 | 0 | 0 | 32 | M | 1 | ROZPOCET | 0 | 0 | 0 | 0 | 0 | 1 | 0 | 16 | 172
87 | M | 722232113U00 | Kulový kohout 1/2 záv+páčka | kus | 2 |  | 0 | vlastní |  | základní |  | 0 | 0 | 0 | 0 | 0 | 32 | M | 1 | ROZPOCET | 0 | 0 | 0 | 0 | 0 | 1 | 0 | 16 | 174
88 | M | 725814103R00 | Ventil rohový 1/2 (zásobníky pod deskou) | ks | 4 |  | 0 | vlastní |  | základní |  | 0 | 0 | 0 | 0 | 0 | 32 | M | 1 | ROZPOCET | 0 | 0 | 0 | 0 | 0 | 1 | 0 | 16 | 176
89 | M | 722234267U00 | Filtr mosaz G6/4 PN16-120°C 2xzá | kus | 1 |  | 0 | vlastní |  | základní |  | 0 | 0 | 0 | 0 | 0 | 32 | M | 1 | ROZPOCET | 0 | 0 | 0 | 0 | 0 | 1 | 0 | 16 | 178
90 | M | 722234270U00 | Filtrbal 3/4 2xzáv | kus | 1 |  | 0 | vlastní |  | základní |  | 0 | 0 | 0 | 0 | 0 | 32 | M | 1 | ROZPOCET | 0 | 0 | 0 | 0 | 0 | 1 | 0 | 16 | 180
91 | M | 72202 | Dekarbonizační filtr DN 20 | ks | 1 |  | 0 | vlastní |  | základní |  | 0 | 0 | 0 | 0 | 0 | 32 | M | 1 | ROZPOCET | 0 | 0 | 0 | 0 | 0 | 1 | 0 | 16 | 182
92 | M | 72203 | Potrubní oddělovač DN 20 | ks | 1 |  | 0 | vlastní |  | základní |  | 0 | 0 | 0 | 0 | 0 | 32 | M | 1 | ROZPOCET | 0 | 0 | 0 | 0 | 0 | 1 | 0 | 16 | 184
93 | M | 72204 | Směšovací ventil DN 25 | ks | 4 |  | 0 | vlastní |  | základní |  | 0 | 0 | 0 | 0 | 0 | 32 | M | 1 | ROZPOCET | 0 | 0 | 0 | 0 | 0 | 1 | 0 | 16 | 186
94 | M | 722231074U00 | Ventil zpětný G1 PN10-110°C 2 záv | kus | 8 |  | 0 | vlastní |  | základní |  | 0 | 0 | 0 | 0 | 0 | 32 | M | 1 | ROZPOCET | 0 | 0 | 0 | 0 | 0 | 1 | 0 | 16 | 188
95 | M | 725814102R00 | Ventil rohový 1/2x3/8 (gastro) | soubor | 18 |  | 0 | vlastní |  | základní |  | 0 | 0 | 0 | 0 | 0 | 32 | M | 1 | ROZPOCET | 0 | 0 | 0 | 0 | 0 | 1 | 0 | 16 | 190
96 | M | 722235113R00 | Kohout vod.kul.,vnitř.-vnitř.DN 25 | kus | 12 |  | 0 | vlastní |  | základní |  | 0 | 0 | 0 | 0 | 0 | 32 | M | 1 | ROZPOCET | 0 | 0 | 0 | 0 | 0 | 1 | 0 | 16 | 192
97 | K | 724231171R00 | Teploměr s pevným stonkem a jímkou DTR 60 mm | soubor | 4 |  | 0 | vlastní |  | základní |  | 0 | 0 | 0 | 0 | 0 | 16 | K | 1 | ROZPOCET | 0 | 0 | 0 | 0 | 0 | 1 | 0 | 16 | 194
98 | K | 722239101R00 | Montáž vodovodních armatur 2závity, G 1/2 | kus | 2 |  | 0 | vlastní |  | základní |  | 0 | 0 | 0 | 0 | 0 | 16 | K | 1 | ROZPOCET | 0 | 0 | 0 | 0 | 0 | 1 | 0 | 16 | 196
99 | K | 725819401R00 | Montáž ventilu rohového G 1/2 (gastro) | soubor | 18 |  | 0 | vlastní |  | základní |  | 0 | 0 | 0 | 0 | 0 | 16 | K | 1 | ROZPOCET | 0 | 0 | 0 | 0 | 0 | 1 | 0 | 16 | 198
100 | K | 722239102R00 | Montáž vodovodních armatur 2závity, G 3/4 | kus | 12 |  | 0 | vlastní |  | základní |  | 0 | 0 | 0 | 0 | 0 | 16 | K | 1 | ROZPOCET | 0 | 0 | 0 | 0 | 0 | 1 | 0 | 16 | 200
101 | K | 722239103R00 | Montáž vodovodních armatur 2závity, G 1 | kus | 34 |  | 0 | vlastní |  | základní |  | 0 | 0 | 0 | 0 | 0 | 16 | K | 1 | ROZPOCET | 0 | 0 | 0 | 0 | 0 | 1 | 0 | 16 | 202
102 | K | 722239105R00 | Montáž vodovodních armatur 2závity, G 6/4 | kus | 5 |  | 0 | vlastní |  | základní |  | 0 | 0 | 0 | 0 | 0 | 16 | K | 1 | ROZPOCET | 0 | 0 | 0 | 0 | 0 | 1 | 0 | 16 | 204
103 | K | 722229101R00 | Montáž vodovodních armatur,1závit, G 1/2 | kus | 15 |  | 0 | vlastní |  | základní |  | 0 | 0 | 0 | 0 | 0 | 16 | K | 1 | ROZPOCET | 0 | 0 | 0 | 0 | 0 | 1 | 0 | 16 | 206
104 | K | 725980113R00 | Dvířka plast 300 x 300 mm | kus | 4 |  | 0 | vlastní |  | základní |  | 0 | 0 | 0 | 0 | 0 | 16 | K | 1 | ROZPOCET | 0 | 0 | 0 | 0 | 0 | 1 | 0 | 16 | 208
105 | M | 722221112R00 | Kohout vypouštěcí kulový, DN 15 | kus | 3 |  | 0 | vlastní |  | základní |  | 0 | 0 | 0 | 0 | 0 | 32 | M | 1 | ROZPOCET | 0 | 0 | 0 | 0 | 0 | 1 | 0 | 16 | 210
106 | M | 725814124R00 | Pračkový (DN15 x DN20) | soubor | 1 |  | 0 | vlastní |  | základní |  | 0 | 0 | 0 | 0 | 0 | 32 | M | 1 | ROZPOCET | 0 | 0 | 0 | 0 | 0 | 1 | 0 | 16 | 212
107 | M | 72205 | Zásobníkový ohřívač vody 50L, 2kW vč. pojistné armatury | ks | 1 |  | 0 | vlastní |  | základní |  | 0 | 0 | 0 | 0 | 0 | 32 | M | 1 | ROZPOCET | 0 | 0 | 0 | 0 | 0 | 1 | 0 | 16 | 214
108 | M | 72206 | Zásobníkový ohřívač vody 10L, 2kW vč. pojistné armatury nad dřezem | ks | 3 |  | 0 | vlastní |  | základní |  | 0 | 0 | 0 | 0 | 0 | 32 | M | 1 | ROZPOCET | 0 | 0 | 0 | 0 | 0 | 1 | 0 | 16 | 216
109 | M | 72207 | Zásobníkový ohřívač vody 100L, 2kW vč. pojistné armatury | ks | 4 |  | 0 | vlastní |  | základní |  | 0 | 0 | 0 | 0 | 0 | 32 | M | 1 | ROZPOCET | 0 | 0 | 0 | 0 | 0 | 1 | 0 | 16 | 218
110 | M | 72208 | Zásobníkový ohřívač vody 5L, 2kW vč. pojistné armatury pod dřezem | ks | 2 |  | 0 | vlastní |  | základní |  | 0 | 0 | 0 | 0 | 0 | 32 | M | 1 | ROZPOCET | 0 | 0 | 0 | 0 | 0 | 1 | 0 | 16 | 220
111 | M | 72209 | Zásobníkový ohřívač vody 30L, 2kW vč. pojistné armatury nad dřezem | ks | 2 |  | 0 | vlastní |  | základní |  | 0 | 0 | 0 | 0 | 0 | 32 | M | 1 | ROZPOCET | 0 | 0 | 0 | 0 | 0 | 1 | 0 | 16 | 222
112 | M | 72210 | Zásobníkový ohřívač vody 50L, 2kW vč. pojistné armatury nad dřezem | ks | 1 |  | 0 | vlastní |  | základní |  | 0 | 0 | 0 | 0 | 0 | 32 | M | 1 | ROZPOCET | 0 | 0 | 0 | 0 | 0 | 1 | 0 | 16 | 224
113 | K | 72211 | Protipožarní ucpávky 25/32 tmel | ks | 60 |  | 0 | vlastní |  | základní |  | 0 | 0 | 0 | 0 | 0 | 16 | K | 1 | ROZPOCET | 0 | 0 | 0 | 0 | 0 | 1 | 0 | 16 | 226
114 | K | 725539103R00 | Montáž elektr.ohřívačů, ostatní typy do 125 l | soubor | 13 |  | 0 | vlastní |  | základní |  | 0 | 0 | 0 | 0 | 0 | 16 | K | 1 | ROZPOCET | 0 | 0 | 0 | 0 | 0 | 1 | 0 | 16 | 228
115 | K | 722290234R00 | Proplach a dezinfekce vodovod.potrubí do DN 80 | m | 560 |  | 0 | vlastní |  | základní |  | 0 | 0 | 0 | 0 | 0 | 16 | K | 1 | ROZPOCET | 0 | 0 | 0 | 0 | 0 | 1 | 0 | 16 | 230
116 | K | 722290226R00 | Zkouška tlaku potrubí závitového DN 50 | m | 560 |  | 0 | vlastní |  | základní |  | 0 | 0 | 0 | 0 | 0 | 16 | K | 1 | ROZPOCET | 0 | 0 | 0 | 0 | 0 | 1 | 0 | 16 | 232
117 | K | 998722202R00 | Přesun hmot pro vnitřní vodovod, výšky do 12 m | % |  |  | 0 | vlastní |  | základní |  | 0 | 0 | 0 | 0 | 0 | 16 | K | 1 | ROZPOCET | 0 | 0 | 0 | 0 | 0 | 1 | 0 | 16 | 234
| D | 72501 | Zařizovací předměty školka |  |  |  | 0 |  |  |  |  | 0 |  | 0 |  | 0 | 1 | D | 0 | ROZPOCET | [6 empty] | 0
118 | M | 72501 | Dětský záchod + předstěnový Modul do lehk. Příček | ks | 20 |  | 0 | vlastní |  | základní |  | 0 | 0 | 0 | 0 | 0 | 8 | M | 1 | ROZPOCET | 0 | 0 | 0 | 0 | 0 | 1 | 0 | 4 | 236
119 | M | 72502 | Umyvadlo, sifon DN 40 stojánkový ventil , rohový ventil | ks | 28 |  | 0 | vlastní |  | základní |  | 0 | 0 | 0 | 0 | 0 | 8 | M | 1 | ROZPOCET | 0 | 0 | 0 | 0 | 0 | 1 | 0 | 4 | 238
120 | M | 72503 | Sprchová vanička 900/900, sifon, baterie sprchová termostatická + podomítkový modul, držák | sou | 4 |  | 0 | vlastní |  | základní |  | 0 | 0 | 0 | 0 | 0 | 8 | M | 1 | ROZPOCET | 0 | 0 | 0 | 0 | 0 | 1 | 0 | 4 | 240
121 | M | 72504 | Pisoár sintegrovaným radar.ovládaním, předst. modu | sou | 2 |  | 0 | vlastní |  | základní |  | 0 | 0 | 0 | 0 | 0 | 8 | M | 1 | ROZPOCET | 0 | 0 | 0 | 0 | 0 | 1 | 0 | 4 | 242
122 | M | 72505 | WC invalidní předst. modul oddál. splchalování, madla | sou | 2 |  | 0 | vlastní |  | základní |  | 0 | 0 | 0 | 0 | 0 | 8 | M | 1 | ROZPOCET | 0 | 0 | 0 | 0 | 0 | 1 | 0 | 4 | 244
123 | M | 72506 | Umyvadlo invalidní, sifon podomítkový DN 50 páková baterie | sou | 2 |  | 0 | vlastní |  | základní |  | 0 | 0 | 0 | 0 | 0 | 8 | M | 1 | ROZPOCET | 0 | 0 | 0 | 0 | 0 | 1 | 0 | 4 | 246
124 | M | 72507 | Dřezová baterie stojanková | ks | 2 |  | 0 | vlastní |  | základní |  | 0 | 0 | 0 | 0 | 0 | 8 | M | 1 | ROZPOCET | 0 | 0 | 0 | 0 | 0 | 1 | 0 | 4 | 248
125 | M | 72508 | Výlevka závěsná, předstěnový modul, baterie nástěn dlouhé ramínko | sou | 2 |  | 0 | vlastní |  | základní |  | 0 | 0 | 0 | 0 | 0 | 8 | M | 1 | ROZPOCET | 0 | 0 | 0 | 0 | 0 | 1 | 0 | 4 | 250
126 | K | 998725202R00 | Přesun hmot pro zařizovací předměty, výšky do 12 m | % |  |  | 0 | vlastní |  | základní |  | 0 | 0 | 0 | 0 | 0 | 4 | K | 1 | ROZPOCET | 0 | 0 | 0 | 0 | 0 | 1 | 0 | 4 | 252
| D | 72502 | Zařizovací předměty 1.PP |  |  |  | 0 |  |  |  |  | 0 |  | 0 |  | 0 | 1 | D | 0 | ROZPOCET | [6 empty] | 0
127 | M | 72501.1 | Závěsné WC (předst. modul, WC, sedátko, ovládací deska k přečerpavači) | sou | 2 |  | 0 | vlastní |  | základní |  | 0 | 0 | 0 | 0 | 0 | 8 | M | 1 | ROZPOCET | 0 | 0 | 0 | 0 | 0 | 1 | 0 | 4 | 254
128 | M | 72502.1 | Umyvadlo, sifon DN 40, baterie stojánková rohový ventil( k přečerpavači) | ks | 2 |  | 0 | vlastní |  | základní |  | 0 | 0 | 0 | 0 | 0 | 8 | M | 1 | ROZPOCET | 0 | 0 | 0 | 0 | 0 | 1 | 0 | 4 | 256
129 | M | 72503.1 | Sprchová vanička, max 800/800 výška 150mm sifon DN40, baterie podomít.s tyčí (k přečerpáči) | ks | 2 |  | 0 | vlastní |  | základní |  | 0 | 0 | 0 | 0 | 0 | 8 | M | 1 | ROZPOCET | 0 | 0 | 0 | 0 | 0 | 1 | 0 | 4 | 258
130 | M | 72508 | Výlevka závěsná, předstěnový modul, baterie nástěn dlouhé ramínko | sou | 1 |  | 0 | vlastní |  | základní |  | 0 | 0 | 0 | 0 | 0 | 8 | M | 1 | ROZPOCET | 0 | 0 | 0 | 0 | 0 | 1 | 0 | 4 | 260
131 | K | 998725202R00 | Přesun hmot pro zařizovací předměty, výšky do 12 m | % |  |  | 0 | vlastní |  | základní |  | 0 | 0 | 0 | 0 | 0 | 4 | K | 1 | ROZPOCET | 0 | 0 | 0 | 0 | 0 | 1 | 0 | 4 | 262
| D | 72503 | Montáž zařizovacích předmětů |  |  |  | 0 |  |  |  |  | 0 |  | 0 |  | 0 | 1 | D | 0 | ROZPOCET | [6 empty] | 0
132 | K | 725119110R00 | Montáž splachovací nádrže inst. modul pro WC a výlevku | kus | 27 |  | 0 | vlastní |  | základní |  | 0 | 0 | 0 | 0 | 0 | 4 | K | 1 | ROZPOCET | 0 | 0 | 0 | 0 | 0 | 1 | 0 | 4 | 264
133 | K | 725129102U00 | Mtž pisoáru automat splach | kus | 2 |  | 0 | vlastní |  | základní |  | 0 | 0 | 0 | 0 | 0 | 4 | K | 1 | ROZPOCET | 0 | 0 | 0 | 0 | 0 | 1 | 0 | 4 | 266
134 | K | 725219102U00 | Mtž umyvadla na šrouby | soubor | 32 |  | 0 | vlastní |  | základní |  | 0 | 0 | 0 | 0 | 0 | 4 | K | 1 | ROZPOCET | 0 | 0 | 0 | 0 | 0 | 1 | 0 | 4 | 268
135 | K | 725249102R00 | Montáž sprchových mís a vaniček | soubor | 6 |  | 0 | vlastní |  | základní |  | 0 | 0 | 0 | 0 | 0 | 4 | K | 1 | ROZPOCET | 0 | 0 | 0 | 0 | 0 | 1 | 0 | 4 | 270
136 | K | 725319101R00 | Montáž dřezů jednoduchých | soubor | 1 |  | 0 | vlastní |  | základní |  | 0 | 0 | 0 | 0 | 0 | 4 | K | 1 | ROZPOCET | 0 | 0 | 0 | 0 | 0 | 1 | 0 | 4 | 272
137 | K | 725339111U00 | Mtž výlevka | soubor | 3 |  | 0 | vlastní |  | základní |  | 0 | 0 | 0 | 0 | 0 | 4 | K | 1 | ROZPOCET | 0 | 0 | 0 | 0 | 0 | 1 | 0 | 4 | 274
138 | K | 725819301R00 | Montáž ventilu stojanového G 1/2 | soubor | 28 |  | 0 | vlastní |  | základní |  | 0 | 0 | 0 | 0 | 0 | 4 | K | 1 | ROZPOCET | 0 | 0 | 0 | 0 | 0 | 1 | 0 | 4 | 276
139 | K | 725820802R00 | Montáž podomítkových baterií | soubor | 6 |  | 0 | vlastní |  | základní |  | 0 | 0 | 0 | 0 | 0 | 4 | K | 1 | ROZPOCET | 0 | 0 | 0 | 0 | 0 | 1 | 0 | 4 | 278
140 | K | 725829301R00 | Montáž baterie umyv.a dřezové | kus | 9 |  | 0 | vlastní |  | základní |  | 0 | 0 | 0 | 0 | 0 | 4 | K | 1 | ROZPOCET | 0 | 0 | 0 | 0 | 0 | 1 | 0 | 4 | 280
141 | K | 725119213U00 | Mtž klozet mís závěsných | kus | 24 |  | 0 | vlastní |  | základní |  | 0 | 0 | 0 | 0 | 0 | 4 | K | 1 | ROZPOCET | 0 | 0 | 0 | 0 | 0 | 1 | 0 | 4 | 282
142 | K | 998725202R00 | Přesun hmot pro zařizovací předměty, výšky do 12 m | % |  |  | 0 | vlastní |  | základní |  | 0 | 0 | 0 | 0 | 0 | 4 | K | 1 | ROZPOCET | 0 | 0 | 0 | 0 | 0 | 1 | 0 | 4 | 284
| D | 719a | Demontáže plyn |  |  |  | 0 |  |  |  |  | 0 |  | 0 |  | 0 | 1 | D | 0 | ROZPOCET | [6 empty] | 0
143 | K | 72301 | Venkovní plynovod PE 32 | m | 20 |  | 0 | vlastní |  | základní |  | 0 | 0 | 0 | 0 | 0 | 4 | K | 1 | ROZPOCET | 0 | 0 | 0 | 0 | 0 | 1 | 0 | 4 | 286
144 | K | 72302 | Zemní uzávěr | ks | 1 |  | 0 | vlastní |  | základní |  | 0 | 0 | 0 | 0 | 0 | 4 | K | 1 | ROZPOCET | 0 | 0 | 0 | 0 | 0 | 1 | 0 | 4 | 288
145 | K | 72303 | Přepojení původní mateřské školky | sou | 1 |  | 0 | vlastní |  | základní |  | 0 | 0 | 0 | 0 | 0 | 4 | K | 1 | ROZPOCET | 0 | 0 | 0 | 0 | 0 | 1 | 0 | 4 | 290
146 | K | 72304 | Demontáž vnitřního plynovodu a kotle 10m | sou | 1 |  | 0 | vlastní |  | základní |  | 0 | 0 | 0 | 0 | 0 | 4 | K | 1 | ROZPOCET | 0 | 0 | 0 | 0 | 0 | 1 | 0 | 4 | 292
| D | 719b | Demontáže kanalizace, vodovod |  |  |  | 0 |  |  |  |  | 0 |  | 0 |  | 0 | 1 | D | 0 | ROZPOCET | [6 empty] | 0
147 | K | 721171809R00 | Demontáž potrubí z PVC do D 160 mm | m | 70 |  | 0 | vlastní |  | základní |  | 0 | 0 | 0 | 0 | 0 | 4 | K | 1 | ROZPOCET | 0 | 0 | 0 | 0 | 0 | 1 | 0 | 4 | 294
148 | K | 721110806R00 | Demontáž potrubí z kameninových trub DN 200 | m | 4 |  | 0 | vlastní |  | základní |  | 0 | 0 | 0 | 0 | 0 | 4 | K | 1 | ROZPOCET | 0 | 0 | 0 | 0 | 0 | 1 | 0 | 4 | 296
149 | K | 72101.2 | Demontáž vsakovacích boxů (bez zemních prací) | ks | 20 |  | 0 | vlastní |  | základní |  | 0 | 0 | 0 | 0 | 0 | 4 | K | 1 | ROZPOCET | 0 | 0 | 0 | 0 | 0 | 1 | 0 | 4 | 298
150 | K | 72102.3 | Demontáž šachty DN 400 hl 1,5m | ks | 2 |  | 0 | vlastní |  | základní |  | 0 | 0 | 0 | 0 | 0 | 4 | K | 1 | ROZPOCET | 0 | 0 | 0 | 0 | 0 | 1 | 0 | 4 | 300
151 | K | 72103 | Demontáž šachta beton DN 1000 hl2,5m litinový poklop (bez zemních prací) | sou | 1 |  | 0 | vlastní |  | základní |  | 0 | 0 | 0 | 0 | 0 | 4 | K | 1 | ROZPOCET | 0 | 0 | 0 | 0 | 0 | 1 | 0 | 4 | 302
152 | K | 72104 | Demontáž vodovodu - původní přípojka ke školičce | m | 25 |  | 0 | vlastní |  | základní |  | 0 | 0 | 0 | 0 | 0 | 4 | K | 1 | ROZPOCET | 0 | 0 | 0 | 0 | 0 | 1 | 0 | 4 | 304
| D | 799 | Ostatní |  |  |  | 0 |  |  |  |  | 0 |  | 0 |  | 0 | 1 | D | 0 | ROZPOCET | [6 empty] | 0
153 | K | 79901 | Pomocné práce | sou | 1 |  | 0 | vlastní |  | základní |  | 0 | 0 | 0 | 0 | 0 | 4 | K | 1 | ROZPOCET | 0 | 0 | 0 | 0 | 0 | 1 | 0 | 4 | 306

## 2024-IS-06-02-14-6 - D.1....
{c836aecb-3a66-4952-8d13-24bb609c3b55}
2
| KRYCÍ LIST SOUPISU PRACÍ | [7 empty] | v --- níže se nacházejí doplnkové a pomocné údaje k sestavám --- v | [8 empty] | False
Stavba:
Mateřská škola Brno, Kikrleho
Objekt:
2024/IS/06-02 - SO 02-Mateřská škola
Soupis:
2024/IS/06-02-14 - D.1.4-Technika prostředí staveb
Úroveň 3:
2024/IS/06-02-14-6 - D.1.4.6-Silnoproudé elektroinstalace
| KSO: |  | 801 31 |  |  | CC-CZ:
| Místo: |  |  |  |  | Datum: | 23. 7. 2024
| Zadavatel: |  |  |  |  | IČ:
|  | Statutární město Brno |  |  |  | DIČ:
| Účastník: |  |  |  |  | IČ: | Vyplň údaj
|  | Vyplň údaj |  |  |  | DIČ: | Vyplň údaj
| Projektant: |  |  |  |  | IČ:
|  | IS-ARCH s.r.o. |  |  |  | DIČ:
| Zpracovatel: |  |  |  |  | IČ:
|  | Ing.N.Rysová |  |  |  | DIČ:
Poznámka:
Nedílnou součástí soupisu prací dále též výkazu výměr je projektová dokumentace zpracovaná firmou IS-ARCH s.r.o. v červenci 2024. Před započetím prací nutno odsouhlasit přesné umístění, typ, barevné řešení všech koncových prvků elektro (slaboproud, silnoproudu), vzduchotechniky, zdravotechniky s investorem a projektantem interiérového řešení. V níže uvedené specifikaci zařízení jsou uvedené typy výrobků a zařízení pouze jako příklad určující minimální mez standardu výrobků. Tato specifikace materiálu byla vypracována na základě znalostí a podkladů známých v době jejího zhotovení. Je specifikací předběžnou a proto není konečným podkladem pro objednávky a dodávky. Ze strany projektanta není námitek v případě záměny výrobků, které jsou uvedeny v projektu za předpokladu, že budou dodrženy veškeré standardy a technické parametry, zejména hlučnost, výkon, váha a rozměry jsou hodnoty maximální. Záměně výrobků musí předcházet vzorkování a odsouhlasení od investora. Dále při záměně výrobků je nutno dořešit či prověřit veškeré vazby na navazující profese. Dokumentace tvoří jeden celek a je nutno, zvláště při stanovení ceny, se s ní komplexně seznámit. Tato dokumentace je dokumentací pro výběr dodavatele a nenahrazuje dokumentaci prováděcí a dodavatelskou. Při zpracování nabídky je nutné vycházet ze všech částí dokumentace (zadávací dokumenty, technické zprávy, výkresové dokumentace a specifikace materiálu). Povinností dodavatele je překontrolovat specifikaci materiálu a případný chybějící materiál nebo výkony doplnit a ocenit. Součástí ceny musí být veškeré náklady, aby cena byla konečná a zahrnovala celou dodávku a montáž akce. Dodávka akce se předpokládá včetně dopravy na stavbu a místo určení, kompletní montáže, veškerého souvisejícího doplňkového, podružného a montážního materiálu tak, aby celé zařízení bylo funkční a splňovalo všechny předpisy, které se na ně vztahují. Součástí ceny (zahrnuto v jednotkových cenách - pokud není uvedeno v samostaté položce) je mimo jiné: jiné materiály, montáž atd. neuvedené samostatně, ale které je nutné zahrnout do celkového rozsahu prací podle výkresů a praxe dodavatele, stavební přípomoce, požární zatěsnění prostupů potrubí při průchodu požárními úseky, montáž, demontáž a udržování montážního lešení s pracovními podlážkami včetně těch nad 2 m výšky, přesun hmot a suti, uložení suti na skládku vč. poplatku, doprava, zpevněné montážní plochy, veškeré pomocné nosné konstrukce, štítky pro řádné a trvalé značení komponent, závěsy, nátěry, materiály a práce nezbytné z důvodu koordinace s ostatními profesemi, speciální nářadí a nástroje, speciální opatření při provádění prací, náklady související s výstavbou v zimním období, průběžný úklid staveniště a přilehlých komunikací, likvidace odpadů, dočasná dopravní omezení apod. a jakékoliv další prvky, zařízení, práce a pomocné materiály, neuvedené v tomto soupisu výkonů, které jsou ale nezbytně nutné k dodání, instalaci, dokončení a provozování díla které je provedeno řádně a je plně funkční a je v souladu s projektovou dokumentací a se zákony a předpisy platnými v České republice. Ve všech položkách jsou započítány náklady na dopravu. Pokud není u položky soupisu prací uvedena žádná cenová soustava, položka není zatříděna v žádné cenové soustavě (ÚRS nebo RTS). Veškeré náklady na výrobní dokumentaci, dokumentaci skutečného stavu, zařízení staveniště a pod. je součástí VON.
| Cena bez DPH | [5 empty] | 0
|  |  | Základ daně |  |  | Sazba daně | Výše daně
| DPH | základní | 0 |  |  | 21% | 0
|  | snížená | 0 |  |  | 12% | 0
|  | zákl. přenesená | 0 |  |  | 21% | 0
|  | sníž. přenesená | 0 |  |  | 12% | 0
|  | nulová | 0 |  |  | 0% | 0
| Cena s DPH |  |  | v | CZK |  | 0
REKAPITULACE ČLENĚNÍ SOUPISU PRACÍ
Stavba:
Mateřská škola Brno, Kikrleho
Objekt:
2024/IS/06-02 - SO 02-Mateřská škola
Soupis:
2024/IS/06-02-14 - D.1.4-Technika prostředí staveb
Úroveň 3:
2024/IS/06-02-14-6 - D.1.4.6-Silnoproudé elektroinstalace
Místo: | [5 empty] | Datum: | 23. 7. 2024
Zadavatel: |  |  | Statutární město Brno |  |  | Projektant: | IS-ARCH s.r.o.
Účastník: |  |  | Vyplň údaj |  |  | Zpracovatel: | Ing.N.Rysová
Kód dílu - Popis | [6 empty] | Cena celkem [CZK]
Náklady stavby celkem | [6 empty] | 0 | [11 empty] | -1
| D1 - ELEKTROMONTAŽE, MATERIÁL | [5 empty] | 0
| D2 - 1-CENIK 155 ELEKTROMONTAZE | [5 empty] | 0
| D3 - 2-CENIK MONTAZE VZT ZARIZENI | [5 empty] | 0
| D4 - 3-CENIK 165 MONTAZE REGULACNICH ZARIZENI | [5 empty] | 0
| D5 - 4-CENIK 202 ZEMNI PRÁCE | [5 empty] | 0
| D6 - 5-OSTATNÍ, | [5 empty] | 0
| D7 - 6-HODINOVE ZUCTOVACI SAZBY | [5 empty] | 0
SOUPIS PRACÍ
Stavba:
Mateřská škola Brno, Kikrleho
Objekt:
2024/IS/06-02 - SO 02-Mateřská škola
Soupis:
2024/IS/06-02-14 - D.1.4-Technika prostředí staveb
Úroveň 3:
2024/IS/06-02-14-6 - D.1.4.6-Silnoproudé elektroinstalace
Místo: | [5 empty] | Datum: | 23. 7. 2024
Zadavatel: |  |  | Statutární město Brno |  |  | Projektant: | IS-ARCH s.r.o.
Účastník: |  |  | Vyplň údaj |  |  | Zpracovatel: | Ing.N.Rysová
PČ | Typ | Kód | Popis | MJ | Množství | J.cena [CZK] | Cena celkem [CZK] | Cenová soustava |  | DPH | J. Nh [h] | Nh celkem [h] | J. hmotnost [t] | Hmotnost celkem [t] | J. suť [t] | Suť Celkem [t]
Náklady soupisu celkem | [6 empty] | 0 |  |  |  |  | 0 |  | 0 |  | 0 |  | D | -1 | [7 empty] | 0
| D | D1 | ELEKTROMONTAŽE, MATERIÁL |  |  |  | 0 |  |  |  |  | 0 |  | 0 |  | 0 | 1 | D | 0 | ROZPOCET | [6 empty] | 0
| D | D2 | 1-CENIK 155 ELEKTROMONTAZE |  |  |  | 0 |  |  |  |  | 0 |  | 0 |  | 0 | 1 | D | 1 | ROZPOCET | [6 empty] | 0
1 | M | MATERIAL | PROTIPOZAR TMEL/KARTUS | KUS | 11 |  | 0 | vlastní |  | základní |  | 0 | 0 | 0 | 0 | 0 | 256 | M | 2 | ROZPOCET | 0 | 0 | 0 | 0 | 0 | 1 | 0 | 64 | 2
2 | K | TECH.SPEC | ZALOZNI ZDROJ 1000VA/900W (UPS) | KUS | 1 |  | 0 | vlastní |  | základní |  | 0 | 0 | 0 | 0 | 0 | 64 | K | 2 | ROZPOCET | 0 | 0 | 0 | 0 | 0 | 1 | 0 | 64 | 4
3 | M | MATERIAL.1 | ELEKTR TOPNY ZEBRIK 450X700 300W | KUS | 12 |  | 0 | vlastní |  | základní |  | 0 | 0 | 0 | 0 | 0 | 256 | M | 2 | ROZPOCET | 0 | 0 | 0 | 0 | 0 | 1 | 0 | 64 | 6
4 | K | 210010034 | MTZ TRUBKA OHEB VOL 25 MM | M | 370 |  | 0 | vlastní |  | základní |  | 0 | 0 | 0 | 0 | 0 | 64 | K | 2 | ROZPOCET | 0 | 0 | 0 | 0 | 0 | 1 | 0 | 64 | 8
5 | K | 210010035 | MTZ TRUBKA OHEB VOL. 32 MM | M | 45 |  | 0 | vlastní |  | základní |  | 0 | 0 | 0 | 0 | 0 | 64 | K | 2 | ROZPOCET | 0 | 0 | 0 | 0 | 0 | 1 | 0 | 64 | 10
6 | M | MATERIAL1 | TRUBKA PVC OHEB 1225/DRAT | M | 370 |  | 0 | vlastní |  | základní |  | 0 | 0 | 0 | 0 | 0 | 256 | M | 2 | ROZPOCET | 0 | 0 | 0 | 0 | 0 | 1 | 0 | 64 | 12
7 | M | MATERIAL2 | TRUBKA PVC OHEB 1232/DRAT | M | 45 |  | 0 | vlastní |  | základní |  | 0 | 0 | 0 | 0 | 0 | 256 | M | 2 | ROZPOCET | 0 | 0 | 0 | 0 | 0 | 1 | 0 | 64 | 14
8 | K | 210010105 | MTZ LISTA PH VKLADACI | M | 55 |  | 0 | vlastní |  | základní |  | 0 | 0 | 0 | 0 | 0 | 64 | K | 2 | ROZPOCET | 0 | 0 | 0 | 0 | 0 | 1 | 0 | 64 | 16
9 | M | MATERIAL1.1 | LISTA 20/20 VKLADACI | M | 30 |  | 0 | vlastní |  | základní |  | 0 | 0 | 0 | 0 | 0 | 256 | M | 2 | ROZPOCET | 0 | 0 | 0 | 0 | 0 | 1 | 0 | 64 | 18
10 | M | MATERIAL2.1 | LISTA 40/20 VKLADACI | M | 25 |  | 0 | vlastní |  | základní |  | 0 | 0 | 0 | 0 | 0 | 256 | M | 2 | ROZPOCET | 0 | 0 | 0 | 0 | 0 | 1 | 0 | 64 | 20
11 | K | 210010301 | MTZ KRABICE PRISTROJOVA BEZ ZAPOJ | KUS | 254 |  | 0 | vlastní |  | základní |  | 0 | 0 | 0 | 0 | 0 | 64 | K | 2 | ROZPOCET | 0 | 0 | 0 | 0 | 0 | 1 | 0 | 64 | 22
12 | M | MATERIAL1.2 | KRABICE KP67/2 POD OMIT | KUS | 30 |  | 0 | vlastní |  | základní |  | 0 | 0 | 0 | 0 | 0 | 256 | M | 2 | ROZPOCET | 0 | 0 | 0 | 0 | 0 | 1 | 0 | 64 | 24
13 | M | MATERIAL2.2 | KRABICE KP64/LD DO SDK | KUS | 119 |  | 0 | vlastní |  | základní |  | 0 | 0 | 0 | 0 | 0 | 256 | M | 2 | ROZPOCET | 0 | 0 | 0 | 0 | 0 | 1 | 0 | 64 | 26
14 | M | MATERIAL3 | KRABICE KPR68 HLUB DO SDK | KUS | 4 |  | 0 | vlastní |  | základní |  | 0 | 0 | 0 | 0 | 0 | 256 | M | 2 | ROZPOCET | 0 | 0 | 0 | 0 | 0 | 1 | 0 | 64 | 28
15 | M | MATERIAL4 | KRABICE KP LISTOVA | KUS | 16 |  | 0 | vlastní |  | základní |  | 0 | 0 | 0 | 0 | 0 | 256 | M | 2 | ROZPOCET | 0 | 0 | 0 | 0 | 0 | 1 | 0 | 64 | 30
16 | M | MATERIAL5 | KRABICE KP DO BETONU | KUS | 57 |  | 0 | vlastní |  | základní |  | 0 | 0 | 0 | 0 | 0 | 256 | M | 2 | ROZPOCET | 0 | 0 | 0 | 0 | 0 | 1 | 0 | 64 | 32
17 | M | MATERIAL6 | KRABICE KPR DO BETONU | KUS | 4 |  | 0 | vlastní |  | základní |  | 0 | 0 | 0 | 0 | 0 | 256 | M | 2 | ROZPOCET | 0 | 0 | 0 | 0 | 0 | 1 | 0 | 64 | 34
18 | M | MATERIAL7 | KRABICE KP+PODLOZ-PARAP ZL 70X140 | KUS | 24 |  | 0 | vlastní |  | základní |  | 0 | 0 | 0 | 0 | 0 | 256 | M | 2 | ROZPOCET | 0 | 0 | 0 | 0 | 0 | 1 | 0 | 64 | 36
19 | K | 210010313 | MTZ KRABICE KO125 VCET ZAP | KUS | 4 |  | 0 | vlastní |  | základní |  | 0 | 0 | 0 | 0 | 0 | 64 | K | 2 | ROZPOCET | 0 | 0 | 0 | 0 | 0 | 1 | 0 | 64 | 38
20 | M | MATERIAL1.3 | KRABICE KO125E POD MIT | KUS | 2 |  | 0 | vlastní |  | základní |  | 0 | 0 | 0 | 0 | 0 | 256 | M | 2 | ROZPOCET | 0 | 0 | 0 | 0 | 0 | 1 | 0 | 64 | 40
21 | M | MATERIAL2.3 | KRABICE KO125/1L DO SDK | KUS | 2 |  | 0 | vlastní |  | základní |  | 0 | 0 | 0 | 0 | 0 | 256 | M | 2 | ROZPOCET | 0 | 0 | 0 | 0 | 0 | 1 | 0 | 64 | 42
22 | M | MATERIAL3.1 | EKVIPOTENCIAL SVORKOVNICE | KUS | 4 |  | 0 | vlastní |  | základní |  | 0 | 0 | 0 | 0 | 0 | 256 | M | 2 | ROZPOCET | 0 | 0 | 0 | 0 | 0 | 1 | 0 | 64 | 44
23 | K | 210010322 | MTZ KRABICE ODBOC KR 97 VCET ZAP | KUS | 156 |  | 0 | vlastní |  | základní |  | 0 | 0 | 0 | 0 | 0 | 64 | K | 2 | ROZPOCET | 0 | 0 | 0 | 0 | 0 | 1 | 0 | 64 | 46
24 | M | MATERIAL1.4 | KRABICE KR 97/5 POD OMIT | KUS | 4 |  | 0 | vlastní |  | základní |  | 0 | 0 | 0 | 0 | 0 | 256 | M | 2 | ROZPOCET | 0 | 0 | 0 | 0 | 0 | 1 | 0 | 64 | 48
25 | M | MATERIAL2.4 | KRABICE KR 97/L DO SDK | KUS | 120 |  | 0 | vlastní |  | základní |  | 0 | 0 | 0 | 0 | 0 | 256 | M | 2 | ROZPOCET | 0 | 0 | 0 | 0 | 0 | 1 | 0 | 64 | 50
26 | M | MATERIAL3.2 | KRABICE ODBOCNA DO BETONU | KUS | 32 |  | 0 | vlastní |  | základní |  | 0 | 0 | 0 | 0 | 0 | 256 | M | 2 | ROZPOCET | 0 | 0 | 0 | 0 | 0 | 1 | 0 | 64 | 52
27 | K | 210010351 | MTZ ROZVODKA KRABIC LIS IZOL 6455-11 | KUS | 59 |  | 0 | vlastní |  | základní |  | 0 | 0 | 0 | 0 | 0 | 64 | K | 2 | ROZPOCET | 0 | 0 | 0 | 0 | 0 | 1 | 0 | 64 | 54
28 | M | 345640100 | ROZVODKA 6455-11 4MM2 | KUS | 59 |  | 0 | vlastní |  | základní |  | 0 | 0 | 0 | 0 | 0 | 256 | M | 2 | ROZPOCET | 0 | 0 | 0 | 0 | 0 | 1 | 0 | 64 | 56
29 | K | 210020303 | MTZ ZLAB KABEL DRAT,PLNY -35MM | M | 55 |  | 0 | vlastní |  | základní |  | 0 | 0 | 0 | 0 | 0 | 64 | K | 2 | ROZPOCET | 0 | 0 | 0 | 0 | 0 | 1 | 0 | 64 | 58
30 | K | 210020307 | MTZ ZLAB KAB DRAT,PLNY DO 100MM | M | 15 |  | 0 | vlastní |  | základní |  | 0 | 0 | 0 | 0 | 0 | 64 | K | 2 | ROZPOCET | 0 | 0 | 0 | 0 | 0 | 1 | 0 | 64 | 60
31 | K | 210020307.1 | MTZ ZLAB KAB DRAT,PLNY DO 200MM | M | 48 |  | 0 | vlastní |  | základní |  | 0 | 0 | 0 | 0 | 0 | 64 | K | 2 | ROZPOCET | 0 | 0 | 0 | 0 | 0 | 1 | 0 | 64 | 62
32 | M | MATERIAL1.5 | ZLAB DRAT 35X50 VC PODPER | M | 15 |  | 0 | vlastní |  | základní |  | 0 | 0 | 0 | 0 | 0 | 256 | M | 2 | ROZPOCET | 0 | 0 | 0 | 0 | 0 | 1 | 0 | 64 | 64
33 | M | MATERIAL2.5 | ZLAB PLNY 50X62 VC PODPER | M | 15 |  | 0 | vlastní |  | základní |  | 0 | 0 | 0 | 0 | 0 | 256 | M | 2 | ROZPOCET | 0 | 0 | 0 | 0 | 0 | 1 | 0 | 64 | 66
34 | M | MATERIAL3.3 | ZLAB PLNY 50X125 VC PODPER | M | 26 |  | 0 | vlastní |  | základní |  | 0 | 0 | 0 | 0 | 0 | 256 | M | 2 | ROZPOCET | 0 | 0 | 0 | 0 | 0 | 1 | 0 | 64 | 68
35 | M | MATERIAL4.1 | ZLAB PLNY 50X250 VC PODPER | M | 22 |  | 0 | vlastní |  | základní |  | 0 | 0 | 0 | 0 | 0 | 256 | M | 2 | ROZPOCET | 0 | 0 | 0 | 0 | 0 | 1 | 0 | 64 | 70
36 | M | MATERIAL5.1 | ZLAB POZAR 35X50 P30-R VC PODPER | M | 40 |  | 0 | vlastní |  | základní |  | 0 | 0 | 0 | 0 | 0 | 256 | M | 2 | ROZPOCET | 0 | 0 | 0 | 0 | 0 | 1 | 0 | 64 | 72
37 | K | 210020502 | MTZ ZLABU PARAPET PK 140X70 | M | 3 |  | 0 | vlastní |  | základní |  | 0 | 0 | 0 | 0 | 0 | 64 | K | 2 | ROZPOCET | 0 | 0 | 0 | 0 | 0 | 1 | 0 | 64 | 74
38 | M | MATERIAL.2 | ZLAB PARAPETNI PK 140X70 | M | 3 |  | 0 | vlastní |  | základní |  | 0 | 0 | 0 | 0 | 0 | 256 | M | 2 | ROZPOCET | 0 | 0 | 0 | 0 | 0 | 1 | 0 | 64 | 76
39 | K | 210100001 | UKONC VODICU-ROZVADEC,ZAP 2,5 | KUS | 542 |  | 0 | vlastní |  | základní |  | 0 | 0 | 0 | 0 | 0 | 64 | K | 2 | ROZPOCET | 0 | 0 | 0 | 0 | 0 | 1 | 0 | 64 | 78
40 | K | 210100002 | UKONC VODICU-ROZVADEC,ZAP 6 | KUS | 10 |  | 0 | vlastní |  | základní |  | 0 | 0 | 0 | 0 | 0 | 64 | K | 2 | ROZPOCET | 0 | 0 | 0 | 0 | 0 | 1 | 0 | 64 | 80
41 | K | 210100101 | UKONC DRATU CU 6,CU 16 1 ZILA | KUS | 18 |  | 0 | vlastní |  | základní |  | 0 | 0 | 0 | 0 | 0 | 64 | K | 2 | ROZPOCET | 0 | 0 | 0 | 0 | 0 | 1 | 0 | 64 | 82
42 | K | 210100102 | UKONC DRATU CU 25 1 ZILA | KUS | 2 |  | 0 | vlastní |  | základní |  | 0 | 0 | 0 | 0 | 0 | 64 | K | 2 | ROZPOCET | 0 | 0 | 0 | 0 | 0 | 1 | 0 | 64 | 84
43 | K | 210100252 | UKONC KAB CELOPLAST 4X16 | KUS | 3 |  | 0 | vlastní |  | základní |  | 0 | 0 | 0 | 0 | 0 | 64 | K | 2 | ROZPOCET | 0 | 0 | 0 | 0 | 0 | 1 | 0 | 64 | 86
44 | K | 210100254 | UKONC KAB CELOPLAST 4X95 | KUS | 2 |  | 0 | vlastní |  | základní |  | 0 | 0 | 0 | 0 | 0 | 64 | K | 2 | ROZPOCET | 0 | 0 | 0 | 0 | 0 | 1 | 0 | 64 | 88
45 | K | 210100271 | UKONC KAB CELOPLAST 5X25 5X35 | KUS | 6 |  | 0 | vlastní |  | základní |  | 0 | 0 | 0 | 0 | 0 | 64 | K | 2 | ROZPOCET | 0 | 0 | 0 | 0 | 0 | 1 | 0 | 64 | 90
46 | K | 210100351 | UCPAVKA-KABEL DO P21 | KUS | 60 |  | 0 | vlastní |  | základní |  | 0 | 0 | 0 | 0 | 0 | 64 | K | 2 | ROZPOCET | 0 | 0 | 0 | 0 | 0 | 1 | 0 | 64 | 92
47 | K | 210110001 | MTZ SPINAC NASTENNY 1POL 16A/250V AC | KUS | 1 |  | 0 | vlastní |  | základní |  | 0 | 0 | 0 | 0 | 0 | 64 | K | 2 | ROZPOCET | 0 | 0 | 0 | 0 | 0 | 1 | 0 | 64 | 94
48 | K | 210110006 | MTZ SPINAC NASTENNY 3POL 25A/400V AC | KUS | 1 |  | 0 | vlastní |  | základní |  | 0 | 0 | 0 | 0 | 0 | 64 | K | 2 | ROZPOCET | 0 | 0 | 0 | 0 | 0 | 1 | 0 | 64 | 96
49 | M | MATERIAL1.6 | SPINAC NASTENNY 1POL 16A/250V AC | KUS | 1 |  | 0 | vlastní |  | základní |  | 0 | 0 | 0 | 0 | 0 | 256 | M | 2 | ROZPOCET | 0 | 0 | 0 | 0 | 0 | 1 | 0 | 64 | 98
50 | M | MATERIAL2.6 | SPINAC NASTENNY 3POL 25A/400V AC | KUS | 1 |  | 0 | vlastní |  | základní |  | 0 | 0 | 0 | 0 | 0 | 256 | M | 2 | ROZPOCET | 0 | 0 | 0 | 0 | 0 | 1 | 0 | 64 | 100
51 | K | 210110041 | MTZ SPINAC ZAPUSTENY JEDNOPOL | KUS | 27 |  | 0 | vlastní |  | základní |  | 0 | 0 | 0 | 0 | 0 | 64 | K | 2 | ROZPOCET | 0 | 0 | 0 | 0 | 0 | 1 | 0 | 64 | 102
52 | K | 210110043 | MTZ SPINAC ZAPUSTENY SERIOVY | KUS | 4 |  | 0 | vlastní |  | základní |  | 0 | 0 | 0 | 0 | 0 | 64 | K | 2 | ROZPOCET | 0 | 0 | 0 | 0 | 0 | 1 | 0 | 64 | 104
53 | K | 210110045 | MTZ SPINAC ZAPUSTENY STRIDAVY | KUS | 23 |  | 0 | vlastní |  | základní |  | 0 | 0 | 0 | 0 | 0 | 64 | K | 2 | ROZPOCET | 0 | 0 | 0 | 0 | 0 | 1 | 0 | 64 | 106
54 | K | 210110046 | MTZ SPINAC ZAPUSTENY KRIZOVY | KUS | 21 |  | 0 | vlastní |  | základní |  | 0 | 0 | 0 | 0 | 0 | 64 | K | 2 | ROZPOCET | 0 | 0 | 0 | 0 | 0 | 1 | 0 | 64 | 108
55 | M | MATERIAL1.7 | SPINAC 10A/250V AC R1 IP20 | KUS | 24 |  | 0 | vlastní |  | základní |  | 0 | 0 | 0 | 0 | 0 | 256 | M | 2 | ROZPOCET | 0 | 0 | 0 | 0 | 0 | 1 | 0 | 64 | 110
56 | M | MATERIAL2.7 | SPINAC 10A/250V AC R1 IP44 | KUS | 3 |  | 0 | vlastní |  | základní |  | 0 | 0 | 0 | 0 | 0 | 256 | M | 2 | ROZPOCET | 0 | 0 | 0 | 0 | 0 | 1 | 0 | 64 | 112
57 | M | MATERIAL3.4 | SPINAC 10A/250V AC R5 IP20 | KUS | 4 |  | 0 | vlastní |  | základní |  | 0 | 0 | 0 | 0 | 0 | 256 | M | 2 | ROZPOCET | 0 | 0 | 0 | 0 | 0 | 1 | 0 | 64 | 114
58 | M | MATERIAL4.2 | SPINAC 10A/250V AC R6 IP20 | KUS | 20 |  | 0 | vlastní |  | základní |  | 0 | 0 | 0 | 0 | 0 | 256 | M | 2 | ROZPOCET | 0 | 0 | 0 | 0 | 0 | 1 | 0 | 64 | 116
59 | M | MATERIAL5.2 | SPINAC 10A/250V AC R7 IP20 | KUS | 18 |  | 0 | vlastní |  | základní |  | 0 | 0 | 0 | 0 | 0 | 256 | M | 2 | ROZPOCET | 0 | 0 | 0 | 0 | 0 | 1 | 0 | 64 | 118
60 | M | MATERIAL6.1 | SPINAC 10A/250V AC R6 So IP20 | KUS | 3 |  | 0 | vlastní |  | základní |  | 0 | 0 | 0 | 0 | 0 | 256 | M | 2 | ROZPOCET | 0 | 0 | 0 | 0 | 0 | 1 | 0 | 64 | 120
61 | M | MATERIAL7.1 | SPINAC 10A/250V AC R7 So IP20 | KUS | 3 |  | 0 | vlastní |  | základní |  | 0 | 0 | 0 | 0 | 0 | 256 | M | 2 | ROZPOCET | 0 | 0 | 0 | 0 | 0 | 1 | 0 | 64 | 122
62 | K | 210110091 | MTZ OVLADACE ZALUZII | KUS | 4 |  | 0 | vlastní |  | základní |  | 0 | 0 | 0 | 0 | 0 | 64 | K | 2 | ROZPOCET | 0 | 0 | 0 | 0 | 0 | 1 | 0 | 64 | 124
63 | M | MATERIAL.3 | OVLADAC ZALUZII TLACIT 1/0+1/0 IP20 | KUS | 4 |  | 0 | vlastní |  | základní |  | 0 | 0 | 0 | 0 | 0 | 256 | M | 2 | ROZPOCET | 0 | 0 | 0 | 0 | 0 | 1 | 0 | 64 | 126
64 | K | 210110091.1 | MTZ REGUL OTOCNY PRO SYSTEM DALI | KUS | 2 |  | 0 | vlastní |  | základní |  | 0 | 0 | 0 | 0 | 0 | 64 | K | 2 | ROZPOCET | 0 | 0 | 0 | 0 | 0 | 1 | 0 | 64 | 128
65 | K | 210110091.2 | MTZ POHYB CIDLA | KUS | 1 |  | 0 | vlastní |  | základní |  | 0 | 0 | 0 | 0 | 0 | 64 | K | 2 | ROZPOCET | 0 | 0 | 0 | 0 | 0 | 1 | 0 | 64 | 130
66 | M | MATERIAL.4 | POHYB CIDLO 180° IP44 | KUS | 1 |  | 0 | vlastní |  | základní |  | 0 | 0 | 0 | 0 | 0 | 256 | M | 2 | ROZPOCET | 0 | 0 | 0 | 0 | 0 | 1 | 0 | 64 | 132
67 | K | 210111011 | MTZ ZASUVKA DOMOV,POLOZAP 2P+Z | KUS | 123 |  | 0 | vlastní |  | základní |  | 0 | 0 | 0 | 0 | 0 | 64 | K | 2 | ROZPOCET | 0 | 0 | 0 | 0 | 0 | 1 | 0 | 64 | 134
68 | K | 210111012 | MTZ ZASUVKA DOMOV,POLOZAP 2P+Z 2XZAPO | KUS | 43 |  | 0 | vlastní |  | základní |  | 0 | 0 | 0 | 0 | 0 | 64 | K | 2 | ROZPOCET | 0 | 0 | 0 | 0 | 0 | 1 | 0 | 64 | 136
69 | M | MATERIAL1.8 | ZAS ZAP 16A/250V AC IP20 | KUS | 80 |  | 0 | vlastní |  | základní |  | 0 | 0 | 0 | 0 | 0 | 256 | M | 2 | ROZPOCET | 0 | 0 | 0 | 0 | 0 | 1 | 0 | 64 | 138
70 | M | MATERIAL2.8 | ZAS ZAP 16A/250V VICKO IP44 | KUS | 7 |  | 0 | vlastní |  | základní |  | 0 | 0 | 0 | 0 | 0 | 256 | M | 2 | ROZPOCET | 0 | 0 | 0 | 0 | 0 | 1 | 0 | 64 | 140
71 | M | MATERIAL3.5 | ZAS ZAP 16A/250V JINA BARVA IP20 | KUS | 16 |  | 0 | vlastní |  | základní |  | 0 | 0 | 0 | 0 | 0 | 256 | M | 2 | ROZPOCET | 0 | 0 | 0 | 0 | 0 | 1 | 0 | 64 | 142
72 | M | MATERIAL4.3 | DVOJZAS ZAP 16A/250V AC IP20 | KUS | 47 |  | 0 | vlastní |  | základní |  | 0 | 0 | 0 | 0 | 0 | 256 | M | 2 | ROZPOCET | 0 | 0 | 0 | 0 | 0 | 1 | 0 | 64 | 144
73 | M | MATERIAL5.3 | ZAS 16A/250V AC PREPET IP20 | KUS | 4 |  | 0 | vlastní |  | základní |  | 0 | 0 | 0 | 0 | 0 | 256 | M | 2 | ROZPOCET | 0 | 0 | 0 | 0 | 0 | 1 | 0 | 64 | 146
74 | M | MATERIAL6.2 | ZAS 16A/250V AC PREPET JINA BARVA IP20 | KUS | 12 |  | 0 | vlastní |  | základní |  | 0 | 0 | 0 | 0 | 0 | 256 | M | 2 | ROZPOCET | 0 | 0 | 0 | 0 | 0 | 1 | 0 | 64 | 148
75 | K | 210111021 | MTZ ZASUVKA DOMOV NASTENNA | KUS | 3 |  | 0 | vlastní |  | základní |  | 0 | 0 | 0 | 0 | 0 | 64 | K | 2 | ROZPOCET | 0 | 0 | 0 | 0 | 0 | 1 | 0 | 64 | 150
76 | M | MATERIAL1.9 | ZAS 16A/250V AC NASTEN IP44 | KUS | 3 |  | 0 | vlastní |  | základní |  | 0 | 0 | 0 | 0 | 0 | 256 | M | 2 | ROZPOCET | 0 | 0 | 0 | 0 | 0 | 1 | 0 | 64 | 152
77 | K | 210140431 | MTZ TLAC OVLADACE VE SKRINI | KUS | 3 |  | 0 | vlastní |  | základní |  | 0 | 0 | 0 | 0 | 0 | 64 | K | 2 | ROZPOCET | 0 | 0 | 0 | 0 | 0 | 1 | 0 | 64 | 154
78 | M | MATERIAL.5 | TLAC OVLADAC HRIB CERVENA - PRIPRAVNY | KUS | 3 |  | 0 | vlastní |  | základní |  | 0 | 0 | 0 | 0 | 0 | 256 | M | 2 | ROZPOCET | 0 | 0 | 0 | 0 | 0 | 1 | 0 | 64 | 156
79 | K | 210140432 | MTZ OVLADACE TLAC POZAR | KUS | 2 |  | 0 | vlastní |  | základní |  | 0 | 0 | 0 | 0 | 0 | 64 | K | 2 | ROZPOCET | 0 | 0 | 0 | 0 | 0 | 1 | 0 | 64 | 158
80 | M | MATERIAL.6 | OVLADAC TLAC POZAR NASTENNY IP55 | KUS | 2 |  | 0 | vlastní |  | základní |  | 0 | 0 | 0 | 0 | 0 | 256 | M | 2 | ROZPOCET | 0 | 0 | 0 | 0 | 0 | 1 | 0 | 64 | 160
81 | K | 210140461 | MTZ OVLADAC DOMOV TLACIT BEZ SIGNALKY | KUS | 4 |  | 0 | vlastní |  | základní |  | 0 | 0 | 0 | 0 | 0 | 64 | K | 2 | ROZPOCET | 0 | 0 | 0 | 0 | 0 | 1 | 0 | 64 | 162
82 | M | MATERIAL.7 | OVLAD TLAC BEZ SIGN 10A/250V AC IP20 | KUS | 4 |  | 0 | vlastní |  | základní |  | 0 | 0 | 0 | 0 | 0 | 256 | M | 2 | ROZPOCET | 0 | 0 | 0 | 0 | 0 | 1 | 0 | 64 | 164
83 | K | 210140463 | MTZ OVLADAC DOMOV TLACIT S ORIENT DOUTN | KUS | 2 |  | 0 | vlastní |  | základní |  | 0 | 0 | 0 | 0 | 0 | 64 | K | 2 | ROZPOCET | 0 | 0 | 0 | 0 | 0 | 1 | 0 | 64 | 166
84 | M | MATERIAL.8 | OVL TLAC+ORIENT DOUTN 10A/250V AC IP20 | KUS | 2 |  | 0 | vlastní |  | základní |  | 0 | 0 | 0 | 0 | 0 | 256 | M | 2 | ROZPOCET | 0 | 0 | 0 | 0 | 0 | 1 | 0 | 64 | 168
85 | K | 210190002 | MONTAZ ROZVODNIC CELOPLECH 50KG | KUS | 1 |  | 0 | vlastní |  | základní |  | 0 | 0 | 0 | 0 | 0 | 64 | K | 2 | ROZPOCET | 0 | 0 | 0 | 0 | 0 | 1 | 0 | 64 | 170
86 | M | TECH.SPEC | ROZVODNICE RTČ | KUS | 1 |  | 0 | vlastní |  | základní |  | 0 | 0 | 0 | 0 | 0 | 256 | M | 2 | ROZPOCET | 0 | 0 | 0 | 0 | 0 | 1 | 0 | 64 | 172
87 | K | 210190003 | MONTAZ ROZVODNIC CELOPLECH 100KG | KUS | 2 |  | 0 | vlastní |  | základní |  | 0 | 0 | 0 | 0 | 0 | 64 | K | 2 | ROZPOCET | 0 | 0 | 0 | 0 | 0 | 1 | 0 | 64 | 174
88 | M | TECH.SPEC.1 | ROZVODNICE R1 | KUS | 1 |  | 0 | vlastní |  | základní |  | 0 | 0 | 0 | 0 | 0 | 256 | M | 2 | ROZPOCET | 0 | 0 | 0 | 0 | 0 | 1 | 0 | 64 | 176
89 | M | TECH.SPEC.2 | ROZVODNICE R2 | KUS | 1 |  | 0 | vlastní |  | základní |  | 0 | 0 | 0 | 0 | 0 | 256 | M | 2 | ROZPOCET | 0 | 0 | 0 | 0 | 0 | 1 | 0 | 64 | 178
90 | K | 210190071 | MONTAZ ROZVADECE SKRIN RH | KUS | 1 |  | 0 | vlastní |  | základní |  | 0 | 0 | 0 | 0 | 0 | 64 | K | 2 | ROZPOCET | 0 | 0 | 0 | 0 | 0 | 1 | 0 | 64 | 180
91 | M | TECH.SPEC.3 | ROZVADEC SKRIN RH | KUS | 1 |  | 0 | vlastní |  | základní |  | 0 | 0 | 0 | 0 | 0 | 256 | M | 2 | ROZPOCET | 0 | 0 | 0 | 0 | 0 | 1 | 0 | 64 | 182
92 | K | 210190151 | MTZ SKRIN HEP VC EKVIPOT SVORK | KUS | 1 |  | 0 | vlastní |  | základní |  | 0 | 0 | 0 | 0 | 0 | 64 | K | 2 | ROZPOCET | 0 | 0 | 0 | 0 | 0 | 1 | 0 | 64 | 184
93 | M | MATERIAL.9 | SKRIN HEP 400X400 VC EKVIPOT SVOR | KUS | 1 |  | 0 | vlastní |  | základní |  | 0 | 0 | 0 | 0 | 0 | 256 | M | 2 | ROZPOCET | 0 | 0 | 0 | 0 | 0 | 1 | 0 | 64 | 186
94 | K | 210191542 | MONTAZ ELMER SKRINE V PLAST PILIRI | KUS | 1 |  | 0 | vlastní |  | základní |  | 0 | 0 | 0 | 0 | 0 | 64 | K | 2 | ROZPOCET | 0 | 0 | 0 | 0 | 0 | 1 | 0 | 64 | 188
95 | M | MATERIAL.10 | SKRIN ELMER PRIME MERENI V PILIRI/KOMPLET | KUS | 1 |  | 0 | vlastní |  | základní |  | 0 | 0 | 0 | 0 | 0 | 256 | M | 2 | ROZPOCET | 0 | 0 | 0 | 0 | 0 | 1 | 0 | 64 | 190
96 | K | 210191542 | MONTAZ ELMER SKRINE V PLAST PILIRI | KUS | 1 |  | 0 | vlastní |  | základní |  | 0 | 0 | 0 | 0 | 0 | 64 | K | 2 | ROZPOCET | 0 | 0 | 0 | 0 | 0 | 1 | 0 | 64 | 192
97 | M | MATERIAL.11 | SKRIN ELMER NEPRIME MERENI V PILIRI/KOMPLET | KUS | 1 |  | 0 | vlastní |  | základní |  | 0 | 0 | 0 | 0 | 0 | 256 | M | 2 | ROZPOCET | 0 | 0 | 0 | 0 | 0 | 1 | 0 | 64 | 194
98 | K | 210200043 | MTZ SVIT NOUZ | KUS | 58 |  | 0 | vlastní |  | základní |  | 0 | 0 | 0 | 0 | 0 | 64 | K | 2 | ROZPOCET | 0 | 0 | 0 | 0 | 0 | 1 | 0 | 64 | 196
99 | K | 210200062 | MTZ SVIT PRISAZENE STROPNI | KUS | 86 |  | 0 | vlastní |  | základní |  | 0 | 0 | 0 | 0 | 0 | 64 | K | 2 | ROZPOCET | 0 | 0 | 0 | 0 | 0 | 1 | 0 | 64 | 198
100 | K | 210201050 | MTZ SVIT ZAVES | KUS | 28 |  | 0 | vlastní |  | základní |  | 0 | 0 | 0 | 0 | 0 | 64 | K | 2 | ROZPOCET | 0 | 0 | 0 | 0 | 0 | 1 | 0 | 64 | 200
101 | K | 210201057 | MTZ LED PASKU | KUS | 6 |  | 0 | vlastní |  | základní |  | 0 | 0 | 0 | 0 | 0 | 64 | K | 2 | ROZPOCET | 0 | 0 | 0 | 0 | 0 | 1 | 0 | 64 | 202
102 | K | 210201060 | MTZ SVIT VESTAVNE | KUS | 8 |  | 0 | vlastní |  | základní |  | 0 | 0 | 0 | 0 | 0 | 64 | K | 2 | ROZPOCET | 0 | 0 | 0 | 0 | 0 | 1 | 0 | 64 | 204
103 | K | 210203205 | MTZ SVIT NASTENNE | KUS | 6 |  | 0 | vlastní |  | základní |  | 0 | 0 | 0 | 0 | 0 | 64 | K | 2 | ROZPOCET | 0 | 0 | 0 | 0 | 0 | 1 | 0 | 64 | 206
104 | M | MATERIAL1.10 | SVITIDLA DLE SOUPISU SVITIDEL | SOUBOR | 1 |  | 0 | vlastní |  | základní |  | 0 | 0 | 0 | 0 | 0 | 256 | M | 2 | ROZPOCET | 0 | 0 | 0 | 0 | 0 | 1 | 0 | 64 | 208
105 | M | MATERIAL2.9 | LIKVIDACE ELEKTROODPADU | KUS | 192 |  | 0 | vlastní |  | základní |  | 0 | 0 | 0 | 0 | 0 | 256 | M | 2 | ROZPOCET | 0 | 0 | 0 | 0 | 0 | 1 | 0 | 64 | 210
106 | M | MATERIAL3.6 | LIKVIDACE ZDROJU | KUS | 192 |  | 0 | vlastní |  | základní |  | 0 | 0 | 0 | 0 | 0 | 256 | M | 2 | ROZPOCET | 0 | 0 | 0 | 0 | 0 | 1 | 0 | 64 | 212
107 | K | 210220002 | MTZ VEDENI UZEM FEZN D10 | M | 50 |  | 0 | vlastní |  | základní |  | 0 | 0 | 0 | 0 | 0 | 64 | K | 2 | ROZPOCET | 0 | 0 | 0 | 0 | 0 | 1 | 0 | 64 | 214
108 | M | 156142350 | DRAT FEZN D10 | KG | 21.7 |  | 0 | vlastní |  | základní |  | 0 | 0 | 0 | 0 | 0 | 256 | M | 2 | ROZPOCET | 0 | 0 | 0 | 0 | 0 | 1 | 0 | 64 | 216
109 | M | MATERIAL.12 | DRAT FEZN D10 / PVC | KG | 10.425 |  | 0 | vlastní |  | základní |  | 0 | 0 | 0 | 0 | 0 | 256 | M | 2 | ROZPOCET | 0 | 0 | 0 | 0 | 0 | 1 | 0 | 64 | 218
110 | K | 210220021 | MTZ VEDENI UZEM FEZN DO 120 MM2 V ZEM | M | 80 |  | 0 | vlastní |  | základní |  | 0 | 0 | 0 | 0 | 0 | 64 | K | 2 | ROZPOCET | 0 | 0 | 0 | 0 | 0 | 1 | 0 | 64 | 220
111 | M | 354411200 | PASEK UZEMNOVACI 30X4 MM | KG | 80 |  | 0 | vlastní |  | základní |  | 0 | 0 | 0 | 0 | 0 | 256 | M | 2 | ROZPOCET | 0 | 0 | 0 | 0 | 0 | 1 | 0 | 64 | 222
112 | K | 210220451 | MTZ OCHR SPOJ-CU4-16MM2 VOLNE | M | 475 |  | 0 | vlastní |  | základní |  | 0 | 0 | 0 | 0 | 0 | 64 | K | 2 | ROZPOCET | 0 | 0 | 0 | 0 | 0 | 1 | 0 | 64 | 224
113 | M | 341421560 | VODIC H07 V-K 4/ZLZ | M | 360 |  | 0 | vlastní |  | základní |  | 0 | 0 | 0 | 0 | 0 | 256 | M | 2 | ROZPOCET | 0 | 0 | 0 | 0 | 0 | 1 | 0 | 64 | 226
114 | M | 341421570 | VODIC H07 V-K 6/ZLZ | M | 40 |  | 0 | vlastní |  | základní |  | 0 | 0 | 0 | 0 | 0 | 256 | M | 2 | ROZPOCET | 0 | 0 | 0 | 0 | 0 | 1 | 0 | 64 | 228
115 | M | 341421580 | VODIC H07 V-K 10/ZLZ | M | 75 |  | 0 | vlastní |  | základní |  | 0 | 0 | 0 | 0 | 0 | 256 | M | 2 | ROZPOCET | 0 | 0 | 0 | 0 | 0 | 1 | 0 | 64 | 230
116 | K | 210220321 | SVORKA OCHR POSPOJOVANI | KUS | 100 |  | 0 | vlastní |  | základní |  | 0 | 0 | 0 | 0 | 0 | 64 | K | 2 | ROZPOCET | 0 | 0 | 0 | 0 | 0 | 1 | 0 | 64 | 232
117 | M | 354420710 | PASKA CU UZEMNOV ZS 16 20X500X0,5 | KUS | 60 |  | 0 | vlastní |  | základní |  | 0 | 0 | 0 | 0 | 0 | 256 | M | 2 | ROZPOCET | 0 | 0 | 0 | 0 | 0 | 1 | 0 | 64 | 234
118 | K | 210800101 | KABEL CYKY 750V 2X1,5 UL POD OMIT | M | 10 |  | 0 | vlastní |  | základní |  | 0 | 0 | 0 | 0 | 0 | 64 | K | 2 | ROZPOCET | 0 | 0 | 0 | 0 | 0 | 1 | 0 | 64 | 236
119 | K | 210800105 | KABEL CYKY 750V 3X1,5 UL POD OMIT | M | 20 |  | 0 | vlastní |  | základní |  | 0 | 0 | 0 | 0 | 0 | 64 | K | 2 | ROZPOCET | 0 | 0 | 0 | 0 | 0 | 1 | 0 | 64 | 238
120 | K | 210800106 | KABEL CYKY 750V 3X2,5 UL POD OMIT | M | 60 |  | 0 | vlastní |  | základní |  | 0 | 0 | 0 | 0 | 0 | 64 | K | 2 | ROZPOCET | 0 | 0 | 0 | 0 | 0 | 1 | 0 | 64 | 240
121 | K | 210810001 | KABEL SIL CYKY 750V, PRAFLADUR 2X1,5 VOL | M | 170 |  | 0 | vlastní |  | základní |  | 0 | 0 | 0 | 0 | 0 | 64 | K | 2 | ROZPOCET | 0 | 0 | 0 | 0 | 0 | 1 | 0 | 64 | 242
122 | K | 210810005 | KABEL SIL CYKY 750V 3X1,5 VOL | M | 2670 |  | 0 | vlastní |  | základní |  | 0 | 0 | 0 | 0 | 0 | 64 | K | 2 | ROZPOCET | 0 | 0 | 0 | 0 | 0 | 1 | 0 | 64 | 244
123 | K | 210810006 | KABEL SIL CYKY 750V, PRAFLADUR 3X2,5 VOL | M | 3760 |  | 0 | vlastní |  | základní |  | 0 | 0 | 0 | 0 | 0 | 64 | K | 2 | ROZPOCET | 0 | 0 | 0 | 0 | 0 | 1 | 0 | 64 | 246
124 | K | 210810009 | KABEL SIL CYKY 750V 4X1,5 VOL | M | 30 |  | 0 | vlastní |  | základní |  | 0 | 0 | 0 | 0 | 0 | 64 | K | 2 | ROZPOCET | 0 | 0 | 0 | 0 | 0 | 1 | 0 | 64 | 248
125 | K | 210810014 | KABEL SIL CYKY 750V 4X16 VOL | M | 120 |  | 0 | vlastní |  | základní |  | 0 | 0 | 0 | 0 | 0 | 64 | K | 2 | ROZPOCET | 0 | 0 | 0 | 0 | 0 | 1 | 0 | 64 | 250
126 | K | 210810015 | KABEL SIL CYKY 750V, PRAFLADUR 5X1,5 VOL | M | 264 |  | 0 | vlastní |  | základní |  | 0 | 0 | 0 | 0 | 0 | 64 | K | 2 | ROZPOCET | 0 | 0 | 0 | 0 | 0 | 1 | 0 | 64 | 252
127 | K | 210810016 | KABEL SIL CYKY 750V 5X2,5 VOL | M | 29 |  | 0 | vlastní |  | základní |  | 0 | 0 | 0 | 0 | 0 | 64 | K | 2 | ROZPOCET | 0 | 0 | 0 | 0 | 0 | 1 | 0 | 64 | 254
128 | K | 210810017 | KABEL SIL CYKY 750V 5X4 VOL | M | 30 |  | 0 | vlastní |  | základní |  | 0 | 0 | 0 | 0 | 0 | 64 | K | 2 | ROZPOCET | 0 | 0 | 0 | 0 | 0 | 1 | 0 | 64 | 256
129 | K | 210810089 | KAB SIL CYKY 1KV 5X25 VOL | M | 45 |  | 0 | vlastní |  | základní |  | 0 | 0 | 0 | 0 | 0 | 64 | K | 2 | ROZPOCET | 0 | 0 | 0 | 0 | 0 | 1 | 0 | 64 | 258
130 | K | 210810090 | KAB SIL CYKY 1KV 5X35 VOL | M | 54 |  | 0 | vlastní |  | základní |  | 0 | 0 | 0 | 0 | 0 | 64 | K | 2 | ROZPOCET | 0 | 0 | 0 | 0 | 0 | 1 | 0 | 64 | 260
131 | K | 210810093 | KAB SIL CYKY 1KV 4X95 VOL | M | 75 |  | 0 | vlastní |  | základní |  | 0 | 0 | 0 | 0 | 0 | 64 | K | 2 | ROZPOCET | 0 | 0 | 0 | 0 | 0 | 1 | 0 | 64 | 262
132 | K | 210810109 | KABEL SIL CYKY 750V 5X25 PEV | M | 6 |  | 0 | vlastní |  | základní |  | 0 | 0 | 0 | 0 | 0 | 64 | K | 2 | ROZPOCET | 0 | 0 | 0 | 0 | 0 | 1 | 0 | 64 | 264
133 | K | 210810110 | KABEL SIL CYKY 750V 5X35 PEV | M | 10 |  | 0 | vlastní |  | základní |  | 0 | 0 | 0 | 0 | 0 | 64 | K | 2 | ROZPOCET | 0 | 0 | 0 | 0 | 0 | 1 | 0 | 64 | 266
134 | M | 341110000 | KABEL CU JADRO CYKY-O 2 X 1,5 | M | 150 |  | 0 | vlastní |  | základní |  | 0 | 0 | 0 | 0 | 0 | 256 | M | 2 | ROZPOCET | 0 | 0 | 0 | 0 | 0 | 1 | 0 | 64 | 268
135 | M | 341110300 | KABEL CU JADRO CYKY-O 3 X 1,5 | M | 790 |  | 0 | vlastní |  | základní |  | 0 | 0 | 0 | 0 | 0 | 256 | M | 2 | ROZPOCET | 0 | 0 | 0 | 0 | 0 | 1 | 0 | 64 | 270
136 | M | 341110300.1 | KABEL CU JADRO CYKY-J 3 X 1,5 | M | 1900 |  | 0 | vlastní |  | základní |  | 0 | 0 | 0 | 0 | 0 | 256 | M | 2 | ROZPOCET | 0 | 0 | 0 | 0 | 0 | 1 | 0 | 64 | 272
137 | M | 341110360 | KABEL CU JADRO CYKY-O 3 X 2,5 | M | 75 |  | 0 | vlastní |  | základní |  | 0 | 0 | 0 | 0 | 0 | 256 | M | 2 | ROZPOCET | 0 | 0 | 0 | 0 | 0 | 1 | 0 | 64 | 274
138 | M | 341110360.1 | KABEL CU JADRO CYKY-J 3 X 2,5 | M | 3710 |  | 0 | vlastní |  | základní |  | 0 | 0 | 0 | 0 | 0 | 256 | M | 2 | ROZPOCET | 0 | 0 | 0 | 0 | 0 | 1 | 0 | 64 | 276
139 | M | 341110600 | KABEL CU JADRO CYKY-J 4 X 1,5 | M | 30 |  | 0 | vlastní |  | základní |  | 0 | 0 | 0 | 0 | 0 | 256 | M | 2 | ROZPOCET | 0 | 0 | 0 | 0 | 0 | 1 | 0 | 64 | 278
140 | M | 341110800 | KABEL CU JADRO CYKY-J 4 X 16 | M | 120 |  | 0 | vlastní |  | základní |  | 0 | 0 | 0 | 0 | 0 | 256 | M | 2 | ROZPOCET | 0 | 0 | 0 | 0 | 0 | 1 | 0 | 64 | 280
141 | M | 341110900 | KABEL CU JADRO CYKY-J 5 X 1,5 | M | 250 |  | 0 | vlastní |  | základní |  | 0 | 0 | 0 | 0 | 0 | 256 | M | 2 | ROZPOCET | 0 | 0 | 0 | 0 | 0 | 1 | 0 | 64 | 282
142 | M | 341110940 | KABEL CU JADRO CYKY-J 5 X 2,5 | M | 29 |  | 0 | vlastní |  | základní |  | 0 | 0 | 0 | 0 | 0 | 256 | M | 2 | ROZPOCET | 0 | 0 | 0 | 0 | 0 | 1 | 0 | 64 | 284
143 | M | 341110980 | KABEL CU JADRO CYKY-J 5 X 4 | M | 30 |  | 0 | vlastní |  | základní |  | 0 | 0 | 0 | 0 | 0 | 256 | M | 2 | ROZPOCET | 0 | 0 | 0 | 0 | 0 | 1 | 0 | 64 | 286
144 | M | 341116520 | KABEL CU JADRO 1-CYKY-J 4 X 95 A | M | 75 |  | 0 | vlastní |  | základní |  | 0 | 0 | 0 | 0 | 0 | 256 | M | 2 | ROZPOCET | 0 | 0 | 0 | 0 | 0 | 1 | 0 | 64 | 288
145 | M | MATERIAL1.11 | KABEL CU JADRO 1-CYKY-J 5 X 25 | M | 51 |  | 0 | vlastní |  | základní |  | 0 | 0 | 0 | 0 | 0 | 256 | M | 2 | ROZPOCET | 0 | 0 | 0 | 0 | 0 | 1 | 0 | 64 | 290
146 | M | MATERIAL2.10 | KABEL CU JADRO 1-CYKY-J 5 X 35 | M | 64 |  | 0 | vlastní |  | základní |  | 0 | 0 | 0 | 0 | 0 | 256 | M | 2 | ROZPOCET | 0 | 0 | 0 | 0 | 0 | 1 | 0 | 64 | 292
147 | M | MATERIAL3.7 | KABEL PRAFLADUR-O 2X1,5 P30-R | M | 30 |  | 0 | vlastní |  | základní |  | 0 | 0 | 0 | 0 | 0 | 256 | M | 2 | ROZPOCET | 0 | 0 | 0 | 0 | 0 | 1 | 0 | 64 | 294
148 | M | MATERIAL4.4 | KABEL PRAFLADUR-J 3X2,5 P30-R | M | 35 |  | 0 | vlastní |  | základní |  | 0 | 0 | 0 | 0 | 0 | 256 | M | 2 | ROZPOCET | 0 | 0 | 0 | 0 | 0 | 1 | 0 | 64 | 296
149 | M | MATERIAL5.4 | KABEL PRAFLADUR-J 5X1,5 P30-R | M | 14 |  | 0 | vlastní |  | základní |  | 0 | 0 | 0 | 0 | 0 | 256 | M | 2 | ROZPOCET | 0 | 0 | 0 | 0 | 0 | 1 | 0 | 64 | 298
150 | K | 210800626 | VODIC CYA 6 VOLNE | M | 65 |  | 0 | vlastní |  | základní |  | 0 | 0 | 0 | 0 | 0 | 64 | K | 2 | ROZPOCET | 0 | 0 | 0 | 0 | 0 | 1 | 0 | 64 | 300
151 | K | 210800628 | VODIC CYA 16 VOLNE | M | 150 |  | 0 | vlastní |  | základní |  | 0 | 0 | 0 | 0 | 0 | 64 | K | 2 | ROZPOCET | 0 | 0 | 0 | 0 | 0 | 1 | 0 | 64 | 302
152 | K | 210800629 | VODIC CYA 25 VOLNE | M | 10 |  | 0 | vlastní |  | základní |  | 0 | 0 | 0 | 0 | 0 | 64 | K | 2 | ROZPOCET | 0 | 0 | 0 | 0 | 0 | 1 | 0 | 64 | 304
153 | K | 210800648 | VODIC CYA 16 PEVNE | M | 20 |  | 0 | vlastní |  | základní |  | 0 | 0 | 0 | 0 | 0 | 64 | K | 2 | ROZPOCET | 0 | 0 | 0 | 0 | 0 | 1 | 0 | 64 | 306
154 | M | 341421570 | VODIC H07 V-K 6/ZLZ | M | 65 |  | 0 | vlastní |  | základní |  | 0 | 0 | 0 | 0 | 0 | 256 | M | 2 | ROZPOCET | 0 | 0 | 0 | 0 | 0 | 1 | 0 | 64 | 308
155 | M | 341421590 | VODIC CYA 16/ZLZ | M | 170 |  | 0 | vlastní |  | základní |  | 0 | 0 | 0 | 0 | 0 | 256 | M | 2 | ROZPOCET | 0 | 0 | 0 | 0 | 0 | 1 | 0 | 64 | 310
156 | M | 341421600 | VODIC CYA 25/ZLZ | M | 10 |  | 0 | vlastní |  | základní |  | 0 | 0 | 0 | 0 | 0 | 256 | M | 2 | ROZPOCET | 0 | 0 | 0 | 0 | 0 | 1 | 0 | 64 | 312
157 | K | 210802301 | VODIC CYSY 2 X 0,75 VOL | M | 390 |  | 0 | vlastní |  | základní |  | 0 | 0 | 0 | 0 | 0 | 64 | K | 2 | ROZPOCET | 0 | 0 | 0 | 0 | 0 | 1 | 0 | 64 | 314
158 | K | 210802317 | VODIC CYSY 5 X 1,0 VOL | M | 210 |  | 0 | vlastní |  | základní |  | 0 | 0 | 0 | 0 | 0 | 64 | K | 2 | ROZPOCET | 0 | 0 | 0 | 0 | 0 | 1 | 0 | 64 | 316
159 | K | 210860201 | VODIC LYCY 2 X 2 X 0,75 STINENY-PAROVY VOL | M | 25 |  | 0 | vlastní |  | základní |  | 0 | 0 | 0 | 0 | 0 | 64 | K | 2 | ROZPOCET | 0 | 0 | 0 | 0 | 0 | 1 | 0 | 64 | 318
160 | M | MATERIAL1.12 | VODIC CYSY 2 X 0,75 VOL | M | 390 |  | 0 | vlastní |  | základní |  | 0 | 0 | 0 | 0 | 0 | 256 | M | 2 | ROZPOCET | 0 | 0 | 0 | 0 | 0 | 1 | 0 | 64 | 320
161 | M | MATERIAL2.11 | VODIC CYSY 5 X 1,0 VOL | M | 210 |  | 0 | vlastní |  | základní |  | 0 | 0 | 0 | 0 | 0 | 256 | M | 2 | ROZPOCET | 0 | 0 | 0 | 0 | 0 | 1 | 0 | 64 | 322
162 | M | MATERIAL3.8 | VODIC LYCY 2 X 2 X 0,75 STINENY-PAROVY VOL | M | 25 |  | 0 | vlastní |  | základní |  | 0 | 0 | 0 | 0 | 0 | 256 | M | 2 | ROZPOCET | 0 | 0 | 0 | 0 | 0 | 1 | 0 | 64 | 324
| D | D3 | 2-CENIK MONTAZE VZT ZARIZENI |  |  |  | 0 |  |  |  |  | 0 |  | 0 |  | 0 | 1 | D | 1 | ROZPOCET | [6 empty] | 0
163 | K | 240050405 | PRIPOJENI VZT A KLIMA ZAŘIZENI | KUS | 11 |  | 0 | vlastní |  | základní |  | 0 | 0 | 0 | 0 | 0 | 64 | K | 2 | ROZPOCET | 0 | 0 | 0 | 0 | 0 | 1 | 0 | 64 | 326
| D | D4 | 3-CENIK 165 MONTAZE REGULACNICH ZARIZENI |  |  |  | 0 |  |  |  |  | 0 |  | 0 |  | 0 | 1 | D | 1 | ROZPOCET | [6 empty] | 0
164 | K | 360410181 | PRIPOJENI PRECERPAVACIHO ZARIZENI | KUS | 6 |  | 0 | vlastní |  | základní |  | 0 | 0 | 0 | 0 | 0 | 64 | K | 2 | ROZPOCET | 0 | 0 | 0 | 0 | 0 | 1 | 0 | 64 | 328
| D | D5 | 4-CENIK 202 ZEMNI PRÁCE |  |  |  | 0 |  |  |  |  | 0 |  | 0 |  | 0 | 1 | D | 1 | ROZPOCET | [6 empty] | 0
165 | K | 460010024 | VYTYC TRA KABEL VED V ZAST PROSTO | KM | 0.048 |  | 0 | vlastní |  | základní |  | 0 | 0 | 0 | 0 | 0 | 64 | K | 2 | ROZPOCET | 0 | 0 | 0 | 0 | 0 | 1 | 0 | 64 | 330
166 | K | 460020163 | KABEL RYHY S 35 HL 80 ZEM3 | M | 45 |  | 0 | vlastní |  | základní |  | 0 | 0 | 0 | 0 | 0 | 64 | K | 2 | ROZPOCET | 0 | 0 | 0 | 0 | 0 | 1 | 0 | 64 | 332
167 | K | 4600200263 | KABEL RYHY S 50 HL 80 ZEM3 | M | 3 |  | 0 | vlastní |  | základní |  | 0 | 0 | 0 | 0 | 0 | 64 | K | 2 | ROZPOCET | 0 | 0 | 0 | 0 | 0 | 1 | 0 | 64 | 334
168 | K | 460230003 | RYHA PRO SPOJKU KABELU DO 10kV | KUS | 1 |  | 0 | vlastní |  | základní |  | 0 | 0 | 0 | 0 | 0 | 64 | K | 2 | ROZPOCET | 0 | 0 | 0 | 0 | 0 | 1 | 0 | 64 | 336
169 | M | MATERIAL.13 | KABEL SPOJKA PRO KABEL 4X16 | KUS | 1 |  | 0 | vlastní |  | základní |  | 0 | 0 | 0 | 0 | 0 | 256 | M | 2 | ROZPOCET | 0 | 0 | 0 | 0 | 0 | 1 | 0 | 64 | 338
170 | K | 460230203 | VYKOP JAMY PRO PLAST PILIR | KUS | 2 |  | 0 | vlastní |  | základní |  | 0 | 0 | 0 | 0 | 0 | 64 | K | 2 | ROZPOCET | 0 | 0 | 0 | 0 | 0 | 1 | 0 | 64 | 340
171 | K | 460260011 | SPOJENI PASKOVYCH ZEMNICU | KUS | 5 |  | 0 | vlastní |  | základní |  | 0 | 0 | 0 | 0 | 0 | 64 | K | 2 | ROZPOCET | 0 | 0 | 0 | 0 | 0 | 1 | 0 | 64 | 342
172 | K | 460420022 | ZRI KAB LOZ BEZ ZAKR DO 65/10 CM PIS | M | 48 |  | 0 | vlastní |  | základní |  | 0 | 0 | 0 | 0 | 0 | 64 | K | 2 | ROZPOCET | 0 | 0 | 0 | 0 | 0 | 1 | 0 | 64 | 344
173 | K | 460490011 | ZAKRYTI KAB FOLIE PVC 22 CM CERV | M | 45 |  | 0 | vlastní |  | základní |  | 0 | 0 | 0 | 0 | 0 | 64 | K | 2 | ROZPOCET | 0 | 0 | 0 | 0 | 0 | 1 | 0 | 64 | 346
174 | K | 460490012 | ZAKRYTI KAB FOLIE PVC 33 CM CERV | M | 3 |  | 0 | vlastní |  | základní |  | 0 | 0 | 0 | 0 | 0 | 64 | K | 2 | ROZPOCET | 0 | 0 | 0 | 0 | 0 | 1 | 0 | 64 | 348
175 | K | 460510021 | KAB PROSTUP PVC ROURA DO DN 10,5 | M | 80 |  | 0 | vlastní |  | základní |  | 0 | 0 | 0 | 0 | 0 | 64 | K | 2 | ROZPOCET | 0 | 0 | 0 | 0 | 0 | 1 | 0 | 64 | 350
176 | K | 460510022 | KAB PROSTUP PVC ROURA DO DN 15,0 | M | 40 |  | 0 | vlastní |  | základní |  | 0 | 0 | 0 | 0 | 0 | 64 | K | 2 | ROZPOCET | 0 | 0 | 0 | 0 | 0 | 1 | 0 | 64 | 352
177 | M | MATERIAL1.13 | KABEL CHRANICKA KF40 | M | 25 |  | 0 | vlastní |  | základní |  | 0 | 0 | 0 | 0 | 0 | 256 | M | 2 | ROZPOCET | 0 | 0 | 0 | 0 | 0 | 1 | 0 | 64 | 354
178 | M | MATERIAL2.12 | KABEL CHRANICKA KF50 | M | 15 |  | 0 | vlastní |  | základní |  | 0 | 0 | 0 | 0 | 0 | 256 | M | 2 | ROZPOCET | 0 | 0 | 0 | 0 | 0 | 1 | 0 | 64 | 356
179 | M | MATERIAL3.9 | KABEL CHRANICKA KF63 | M | 40 |  | 0 | vlastní |  | základní |  | 0 | 0 | 0 | 0 | 0 | 256 | M | 2 | ROZPOCET | 0 | 0 | 0 | 0 | 0 | 1 | 0 | 64 | 358
180 | M | MATERIAL4.5 | KABEL CHRANICKA KF110 | M | 40 |  | 0 | vlastní |  | základní |  | 0 | 0 | 0 | 0 | 0 | 256 | M | 2 | ROZPOCET | 0 | 0 | 0 | 0 | 0 | 1 | 0 | 64 | 360
181 | M | MATERIAL5.5 | UZAVIRACI ZATKA PRO CHRANICKU | KUS | 8 |  | 0 | vlastní |  | základní |  | 0 | 0 | 0 | 0 | 0 | 256 | M | 2 | ROZPOCET | 0 | 0 | 0 | 0 | 0 | 1 | 0 | 64 | 362
182 | K | 460560143 | ZAHOZ RYHY S 35 CM HL 60 CM ZEM3 | M | 45 |  | 0 | vlastní |  | základní |  | 0 | 0 | 0 | 0 | 0 | 64 | K | 2 | ROZPOCET | 0 | 0 | 0 | 0 | 0 | 1 | 0 | 64 | 364
183 | K | 460560243 | ZAHOZ RYHY S 50 CM HL 60 CM ZEM3 | M | 3 |  | 0 | vlastní |  | základní |  | 0 | 0 | 0 | 0 | 0 | 64 | K | 2 | ROZPOCET | 0 | 0 | 0 | 0 | 0 | 1 | 0 | 64 | 366
184 | K | 460620013 | PROVIZORNI UPRAVA TERENU ZEM3 | M2 | 15.75 |  | 0 | vlastní |  | základní |  | 0 | 0 | 0 | 0 | 0 | 64 | K | 2 | ROZPOCET | 0 | 0 | 0 | 0 | 0 | 1 | 0 | 64 | 368
| D | D6 | 5-OSTATNÍ, |  |  |  | 0 |  |  |  |  | 0 |  | 0 |  | 0 | 1 | D | 1 | ROZPOCET | [6 empty] | 0
185 | M | O01 | PRIDRUZENY MATERIAL 3% | SOUBOR | 1 |  | 0 | vlastní |  | základní |  | 0 | 0 | 0 | 0 | 0 | 256 | M | 2 | ROZPOCET | 0 | 0 | 0 | 0 | 0 | 1 | 0 | 64 | 370
186 | K | O02 | ZEDNICKE VYPOMOCI 6% | SOUBOR | 1 |  | 0 | vlastní |  | základní |  | 0 | 0 | 0 | 0 | 0 | 64 | K | 2 | ROZPOCET | 0 | 0 | 0 | 0 | 0 | 1 | 0 | 64 | 372
187 | K | O03 | DOPRAVNE K DODAVCE 3,6% | SOUBOR | 1 |  | 0 | vlastní |  | základní |  | 0 | 0 | 0 | 0 | 0 | 64 | K | 2 | ROZPOCET | 0 | 0 | 0 | 0 | 0 | 1 | 0 | 64 | 374
188 | K | O04 | VODOROVNY PRESUN DODAVEK 1% | SOUBOR | 1 |  | 0 | vlastní |  | základní |  | 0 | 0 | 0 | 0 | 0 | 64 | K | 2 | ROZPOCET | 0 | 0 | 0 | 0 | 0 | 1 | 0 | 64 | 376
| D | D7 | 6-HODINOVE ZUCTOVACI SAZBY |  |  |  | 0 |  |  |  |  | 0 |  | 0 |  | 0 | 1 | D | 1 | ROZPOCET | [6 empty] | 0
189 | K | HZS01 | MTZ EL TOPNEHO ZEBRIKU | HOD | 12 |  | 0 | vlastní |  | základní |  | 0 | 0 | 0 | 0 | 0 | 512 | K | 2 | ROZPOCET | 0 | 0 | 0 | 0 | 0 | 1 | 0 | 512 | 378
190 | K | HZS02 | MTZ ZAL ZDROJE UPS | HOD | 1 |  | 0 | vlastní |  | základní |  | 0 | 0 | 0 | 0 | 0 | 512 | K | 2 | ROZPOCET | 0 | 0 | 0 | 0 | 0 | 1 | 0 | 512 | 380
191 | K | HZS03 | PROVIZORNI PRIPOJENI STAV OBJEKTU SKOLKY | HOD | 80 |  | 0 | vlastní |  | základní |  | 0 | 0 | 0 | 0 | 0 | 512 | K | 2 | ROZPOCET | 0 | 0 | 0 | 0 | 0 | 1 | 0 | 512 | 382
192 | K | HZS04 | REVIZE | SOUBOR | 1 |  | 0 | vlastní |  | základní |  | 0 | 0 | 0 | 0 | 0 | 512 | K | 2 | ROZPOCET | 0 | 0 | 0 | 0 | 0 | 1 | 0 | 512 | 384

## 2024-IS-06-02-14-7 - D.1....
{792ce073-669b-41e9-8b6e-3a4112fb4a06}
2
| KRYCÍ LIST SOUPISU PRACÍ | [7 empty] | v --- níže se nacházejí doplnkové a pomocné údaje k sestavám --- v | [8 empty] | False
Stavba:
Mateřská škola Brno, Kikrleho
Objekt:
2024/IS/06-02 - SO 02-Mateřská škola
Soupis:
2024/IS/06-02-14 - D.1.4-Technika prostředí staveb
Úroveň 3:
2024/IS/06-02-14-7 - D.1.4.7-Slaboproudé elektroinstalace
| KSO: |  | 801 31 |  |  | CC-CZ:
| Místo: |  |  |  |  | Datum: | 23. 7. 2024
| Zadavatel: |  |  |  |  | IČ:
|  | Statutární město Brno |  |  |  | DIČ:
| Účastník: |  |  |  |  | IČ: | Vyplň údaj
|  | Vyplň údaj |  |  |  | DIČ: | Vyplň údaj
| Projektant: |  |  |  |  | IČ:
|  | IS-ARCH s.r.o. |  |  |  | DIČ:
| Zpracovatel: |  |  |  |  | IČ:
|  | Ing.O.Tichý |  |  |  | DIČ:
Poznámka:
Nedílnou součástí soupisu prací dále též výkazu výměr je projektová dokumentace zpracovaná firmou IS-ARCH s.r.o. v červenci 2024. Před započetím prací nutno odsouhlasit přesné umístění, typ, barevné řešení všech koncových prvků elektro (slaboproud, silnoproudu), vzduchotechniky, zdravotechniky s investorem a projektantem interiérového řešení. V níže uvedené specifikaci zařízení jsou uvedené typy výrobků a zařízení pouze jako příklad určující minimální mez standardu výrobků. Tato specifikace materiálu byla vypracována na základě znalostí a podkladů známých v době jejího zhotovení. Je specifikací předběžnou a proto není konečným podkladem pro objednávky a dodávky. Ze strany projektanta není námitek v případě záměny výrobků, které jsou uvedeny v projektu za předpokladu, že budou dodrženy veškeré standardy a technické parametry, zejména hlučnost, výkon, váha a rozměry jsou hodnoty maximální. Záměně výrobků musí předcházet vzorkování a odsouhlasení od investora. Dále při záměně výrobků je nutno dořešit či prověřit veškeré vazby na navazující profese. Dokumentace tvoří jeden celek a je nutno, zvláště při stanovení ceny, se s ní komplexně seznámit. Tato dokumentace je dokumentací pro výběr dodavatele a nenahrazuje dokumentaci prováděcí a dodavatelskou. Při zpracování nabídky je nutné vycházet ze všech částí dokumentace (zadávací dokumenty, technické zprávy, výkresové dokumentace a specifikace materiálu). Povinností dodavatele je překontrolovat specifikaci materiálu a případný chybějící materiál nebo výkony doplnit a ocenit. Součástí ceny musí být veškeré náklady, aby cena byla konečná a zahrnovala celou dodávku a montáž akce. Dodávka akce se předpokládá včetně dopravy na stavbu a místo určení, kompletní montáže, veškerého souvisejícího doplňkového, podružného a montážního materiálu tak, aby celé zařízení bylo funkční a splňovalo všechny předpisy, které se na ně vztahují. Součástí ceny (zahrnuto v jednotkových cenách - pokud není uvedeno v samostaté položce) je mimo jiné: jiné materiály, montáž atd. neuvedené samostatně, ale které je nutné zahrnout do celkového rozsahu prací podle výkresů a praxe dodavatele, stavební přípomoce, požární zatěsnění prostupů potrubí při průchodu požárními úseky, montáž, demontáž a udržování montážního lešení s pracovními podlážkami včetně těch nad 2 m výšky, přesun hmot a suti, uložení suti na skládku vč. poplatku, doprava, zpevněné montážní plochy, veškeré pomocné nosné konstrukce, štítky pro řádné a trvalé značení komponent, závěsy, nátěry, materiály a práce nezbytné z důvodu koordinace s ostatními profesemi, speciální nářadí a nástroje, speciální opatření při provádění prací, náklady související s výstavbou v zimním období, průběžný úklid staveniště a přilehlých komunikací, likvidace odpadů, dočasná dopravní omezení apod. a jakékoliv další prvky, zařízení, práce a pomocné materiály, neuvedené v tomto soupisu výkonů, které jsou ale nezbytně nutné k dodání, instalaci, dokončení a provozování díla které je provedeno řádně a je plně funkční a je v souladu s projektovou dokumentací a se zákony a předpisy platnými v České republice. Ve všech položkách jsou započítány náklady na dopravu. Pokud není u položky soupisu prací uvedena žádná cenová soustava, položka není zatříděna v žádné cenové soustavě (ÚRS nebo RTS). Veškeré náklady na výrobní dokumentaci, dokumentaci skutečného stavu, zařízení staveniště a pod. je součástí VON.
| Cena bez DPH | [5 empty] | 0
|  |  | Základ daně |  |  | Sazba daně | Výše daně
| DPH | základní | 0 |  |  | 21% | 0
|  | snížená | 0 |  |  | 12% | 0
|  | zákl. přenesená | 0 |  |  | 21% | 0
|  | sníž. přenesená | 0 |  |  | 12% | 0
|  | nulová | 0 |  |  | 0% | 0
| Cena s DPH |  |  | v | CZK |  | 0
REKAPITULACE ČLENĚNÍ SOUPISU PRACÍ
Stavba:
Mateřská škola Brno, Kikrleho
Objekt:
2024/IS/06-02 - SO 02-Mateřská škola
Soupis:
2024/IS/06-02-14 - D.1.4-Technika prostředí staveb
Úroveň 3:
2024/IS/06-02-14-7 - D.1.4.7-Slaboproudé elektroinstalace
Místo: | [5 empty] | Datum: | 23. 7. 2024
Zadavatel: |  |  | Statutární město Brno |  |  | Projektant: | IS-ARCH s.r.o.
Účastník: |  |  | Vyplň údaj |  |  | Zpracovatel: | Ing.O.Tichý
Kód dílu - Popis | [6 empty] | Cena celkem [CZK]
Náklady stavby celkem | [6 empty] | 0 | [11 empty] | -1
| 90 - Přípočty | [5 empty] | 0
| M21 - Elektromontáže | [5 empty] | 0
| M22 - Montáž sdělovací a zabezp.tech | [5 empty] | 0
SOUPIS PRACÍ
Stavba:
Mateřská škola Brno, Kikrleho
Objekt:
2024/IS/06-02 - SO 02-Mateřská škola
Soupis:
2024/IS/06-02-14 - D.1.4-Technika prostředí staveb
Úroveň 3:
2024/IS/06-02-14-7 - D.1.4.7-Slaboproudé elektroinstalace
Místo: | [5 empty] | Datum: | 23. 7. 2024
Zadavatel: |  |  | Statutární město Brno |  |  | Projektant: | IS-ARCH s.r.o.
Účastník: |  |  | Vyplň údaj |  |  | Zpracovatel: | Ing.O.Tichý
PČ | Typ | Kód | Popis | MJ | Množství | J.cena [CZK] | Cena celkem [CZK] | Cenová soustava |  | DPH | J. Nh [h] | Nh celkem [h] | J. hmotnost [t] | Hmotnost celkem [t] | J. suť [t] | Suť Celkem [t]
Náklady soupisu celkem | [6 empty] | 0 |  |  |  |  | 0 |  | 0 |  | 0 |  | D | -1 | [10 empty] | 0
| D | 90 | Přípočty |  |  |  | 0 |  |  |  |  | 0 |  | 0 |  | 0 | 1 | D | 0 |  |  |  | ROZPOCET | [6 empty] | 0
1 | K | 901 R00 | Hzs-předběžná obhlídka čl.17-1a | h | 8 |  | 0 | vlastní |  | základní |  | 0 | 0 | 0 | 0 | 0 | 512 | K | 1 |  |  |  | ROZPOCET | 0 | 0 | 0 | 0 | 0 | 1 | 0 | 512 | 2
2 | K | 900 RT1 | HZS, Práce v tarifní třídě 4 | h | 18 |  | 0 | vlastní |  | základní |  | 0 | 0 | 0 | 0 | 0 | 512 | K | 1 |  |  |  | ROZPOCET | 0 | 0 | 0 | 0 | 0 | 1 | 0 | 512 | 4
| P |  | Poznámka k položce: Koordinace s ostatními profesemi. | [14 empty] | P | 1
3 | K | 905 R01 | Hzs-revize provoz.souboru a st.obj. | h | 40 |  | 0 | vlastní |  | základní |  | 0 | 0 | 0 | 0 | 0 | 512 | K | 1 |  |  |  | ROZPOCET | 0 | 0 | 0 | 0 | 0 | 1 | 0 | 512 | 6
| P |  | Poznámka k položce: Kompletní výchozí el.revize. | [14 empty] | P | 1
| D | M21 | Elektromontáže |  |  |  | 0 |  |  |  |  | 0 |  | 0 |  | 0 | 1 | D | 0 |  |  |  | ROZPOCET | [6 empty] | 0
4 | K | 210020931R00 | Ucpávka protipožární, bez vany | m2 | 0.9 |  | 0 | vlastní |  | základní |  | 0 | 0 | 0 | 0 | 0 | 64 | K | 1 |  |  |  | ROZPOCET | 0 | 0 | 0 | 0 | 0 | 1 | 0 | 64 | 8
| P |  | Poznámka k položce: Kompletní požární ucpávky montáž+materiál. | [14 empty] | P | 1
| D | M22 | Montáž sdělovací a zabezp.tech |  |  |  | 0 |  |  |  |  | 0 |  | 0 |  | 0 | 1 | D | 0 |  |  |  | ROZPOCET | [6 empty] | 0
5 | K | 220260000R00 | Krabice KU 68 ve zdi v přípraveném lůžku | kus | 15 |  | 0 | vlastní |  | základní |  | 0 | 0 | 0 | 0 | 0 | 64 | K | 1 |  |  |  | ROZPOCET | 0 | 0 | 0 | 0 | 0 | 1 | 0 | 64 | 10
| P |  | Poznámka k položce: Montáž. | [14 empty] | P | 1
6 | M | 34571518R | Krabice univerzální KU 68 | kus | 15 |  | 0 | vlastní |  | základní |  | 0 | 0 | 0 | 0 | 0 | 256 | M | 1 |  |  |  | ROZPOCET | 0 | 0 | 0 | 0 | 0 | 1 | 0 | 64 | 12
| P |  | Poznámka k položce: Dodávka. | [14 empty] | P | 1
7 | K | 222261251R00 | Příchytka kabelová 6-12 mm, s funkční odolností při požáru min.P60-R. | kus | 1850 |  | 0 | vlastní |  | základní |  | 0 | 0 | 0 | 0 | 0 | 64 | K | 1 |  |  |  | ROZPOCET | 0 | 0 | 0 | 0 | 0 | 1 | 0 | 64 | 14
| P |  | Poznámka k položce: Montáž. | [14 empty] | P | 1
8 | M | 6712_POGMT | Příchytka kabelová 6-12 mm, s funkční odolností při požáru min.P60-R. | ks | 1850 |  | 0 | vlastní |  | základní |  | 0 | 0 | 0 | 0 | 0 | 256 | M | 1 |  |  |  | ROZPOCET | 0 | 0 | 0 | 0 | 0 | 1 | 0 | 64 | 16
| P |  | Poznámka k položce: Dodávka. | [14 empty] | P | 1
9 | K | 222261601R00 | Zhotovení otvoru do 100x100 mm | kus | 19 |  | 0 | vlastní |  | základní |  | 0 | 0 | 0 | 0 | 0 | 64 | K | 1 |  |  |  | ROZPOCET | 0 | 0 | 0 | 0 | 0 | 1 | 0 | 64 | 18
10 | K | 220260550R00 | Trubka PVC pod omítku, vnější průměr 16 mm | m | 190 |  | 0 | vlastní |  | základní |  | 0 | 0 | 0 | 0 | 0 | 64 | K | 1 |  |  |  | ROZPOCET | 0 | 0 | 0 | 0 | 0 | 1 | 0 | 64 | 20
| P |  | Poznámka k položce: Montáž. Trubkování pro PZTS. | [14 empty] | P | 1
11 | M | 34571050R | Trubka PVC, vnější průměr 16 mm | m | 190 |  | 0 | vlastní |  | základní |  | 0 | 0 | 0 | 0 | 0 | 256 | M | 1 |  |  |  | ROZPOCET | 0 | 0 | 0 | 0 | 0 | 1 | 0 | 64 | 22
| P |  | Poznámka k položce: Dodávka. | [14 empty] | P | 1
12 | K | 220260552R00 | Trubka PVC pod omítku, vnější průměr 25 mm | m | 150 |  | 0 | vlastní |  | základní |  | 0 | 0 | 0 | 0 | 0 | 64 | K | 1 |  |  |  | ROZPOCET | 0 | 0 | 0 | 0 | 0 | 1 | 0 | 64 | 24
| P |  | Poznámka k položce: Montáž. Trubkování pro dat. a audio rozvody. | [14 empty] | P | 1
13 | M | 34571051R | Trubka PVC, vnější průměr 25 mm | m | 150 |  | 0 | vlastní |  | základní |  | 0 | 0 | 0 | 0 | 0 | 256 | M | 1 |  |  |  | ROZPOCET | 0 | 0 | 0 | 0 | 0 | 1 | 0 | 64 | 26
| P |  | Poznámka k položce: Dodávka. | [14 empty] | P | 1
14 | K | 222260565R00 | Trubka plast.ohebná EN 40 pod omítku vč.drážky | m | 80 |  | 0 | vlastní |  | základní |  | 0 | 0 | 0 | 0 | 0 | 64 | K | 1 |  |  |  | ROZPOCET | 0 | 0 | 0 | 0 | 0 | 1 | 0 | 64 | 28
| P |  | Poznámka k položce: Montáž. Trubkování pro dat. a audio rozvody. | [14 empty] | P | 1
15 | M | 345710704R | Trubka elektroinstalační bezhalogenová 1540HF | m | 80 |  | 0 | vlastní |  | základní |  | 0 | 0 | 0 | 0 | 0 | 256 | M | 1 |  |  |  | ROZPOCET | 0 | 0 | 0 | 0 | 0 | 1 | 0 | 64 | 30
| P |  | Poznámka k položce: Dodávka. | [14 empty] | P | 1
16 | K | 222260571R00 | Trubka plast. tuhá 16 na příchytkách vč.příchytek | m | 60 |  | 0 | vlastní |  | základní |  | 0 | 0 | 0 | 0 | 0 | 64 | K | 1 |  |  |  | ROZPOCET | 0 | 0 | 0 | 0 | 0 | 1 | 0 | 64 | 32
| P |  | Poznámka k položce: Montáž. | [14 empty] | P | 1
17 | M | 34571091R | Trubka elektroinstalační tuhá z PVC 1516 E | m | 60 |  | 0 | vlastní |  | základní |  | 0 | 0 | 0 | 0 | 0 | 256 | M | 1 |  |  |  | ROZPOCET | 0 | 0 | 0 | 0 | 0 | 1 | 0 | 64 | 34
| P |  | Poznámka k položce: Dodávka. | [14 empty] | P | 1
18 | K | 222260573R00 | Trubka plast. tuhá 25 na příchytkách vč.příchytek | m | 50 |  | 0 | vlastní |  | základní |  | 0 | 0 | 0 | 0 | 0 | 64 | K | 1 |  |  |  | ROZPOCET | 0 | 0 | 0 | 0 | 0 | 1 | 0 | 64 | 36
| P |  | Poznámka k položce: Montáž. | [14 empty] | P | 1
19 | M | 34571092R | Trubka elektroinstalační tuhá z PVC 1525 | m | 50 |  | 0 | vlastní |  | základní |  | 0 | 0 | 0 | 0 | 0 | 256 | M | 1 |  |  |  | ROZPOCET | 0 | 0 | 0 | 0 | 0 | 1 | 0 | 64 | 38
| P |  | Poznámka k položce: Dodávka. | [14 empty] | P | 1
20 | K | 222260722R03 | Žlab drátěný 200x50,vč.přísluš. pro uchycení, - vertikální montáž. | m | 12 |  | 0 | vlastní |  | základní |  | 0 | 0 | 0 | 0 | 0 | 64 | K | 1 |  |  |  | ROZPOCET | 0 | 0 | 0 | 0 | 0 | 1 | 0 | 64 | 40
| P |  | Poznámka k položce: Montáž+dodávka. Včetně veškerého příslušenství pro uchycení. | [14 empty] | P | 1
21 | K | 222260722R04 | Žlab drátěný 200x50 PO odolnost P30-R,vč.přísluš., pro uchycení - vertikální montáž. | m | 12 |  | 0 | vlastní |  | základní |  | 0 | 0 | 0 | 0 | 0 | 64 | K | 1 |  |  |  | ROZPOCET | 0 | 0 | 0 | 0 | 0 | 1 | 0 | 64 | 42
| P |  | Poznámka k položce: Montáž+dodávka. Včetně veškerého příslušenství pro uchycení. | [14 empty] | P | 1
22 | K | 222281321R00 | PRAFlaDur do 2,5 mm, 2-5 žil, v trubkách | m | 480 |  | 0 | vlastní |  | základní |  | 0 | 0 | 0 | 0 | 0 | 64 | K | 1 |  |  |  | ROZPOCET | 0 | 0 | 0 | 0 | 0 | 1 | 0 | 64 | 44
| P |  | Poznámka k položce: Montáž kabelu NZS. | [14 empty] | P | 1
23 | M | 341350150R | Kabel PRAFlaDur 2x1,5 RE P60-R | m | 480 |  | 0 | vlastní |  | základní |  | 0 | 0 | 0 | 0 | 0 | 256 | M | 1 |  |  |  | ROZPOCET | 0 | 0 | 0 | 0 | 0 | 1 | 0 | 64 | 46
| P |  | Poznámka k položce: Dodávka kabelu NZS. | [14 empty] | P | 1
24 | K | 222280212R00 | Kabel EZS, EPS, DT do 7 mm v trubkách | m | 75 |  | 0 | vlastní |  | základní |  | 0 | 0 | 0 | 0 | 0 | 64 | K | 1 |  |  |  | ROZPOCET | 0 | 0 | 0 | 0 | 0 | 1 | 0 | 64 | 48
| P |  | Poznámka k položce: Montáž kabelu NZS - ke stanici hlasatele a tlačítkům. | [14 empty] | P | 1
25 | K | 341350124R | Kabel PRAFlaGuardF 4x2x0,8 | m | 75 |  | 0 | vlastní |  | základní |  | 0 | 0 | 0 | 0 | 0 | 64 | K | 1 |  |  |  | ROZPOCET | 0 | 0 | 0 | 0 | 0 | 1 | 0 | 64 | 50
| P |  | Poznámka k položce: Dodávka kabelu NZS - ke stanici hlasatele a tlačítkům. | [14 empty] | P | 1
26 | K | 222281321R01 | PRAFlaSafe do 2,5 mm, 2-5 žil, v trubkách | m | 25 |  | 0 | vlastní |  | základní |  | 0 | 0 | 0 | 0 | 0 | 64 | K | 1 |  |  |  | ROZPOCET | 0 | 0 | 0 | 0 | 0 | 1 | 0 | 64 | 52
| P |  | Poznámka k položce: Montáž kabelu PZTS. | [14 empty] | P | 1
27 | M | 341350150R.1 | Kabel PRAFlaSafe 2x1,5 | m | 25 |  | 0 | vlastní |  | základní |  | 0 | 0 | 0 | 0 | 0 | 256 | M | 1 |  |  |  | ROZPOCET | 0 | 0 | 0 | 0 | 0 | 1 | 0 | 64 | 54
| P |  | Poznámka k položce: Dodávka kabelu PZTS. | [14 empty] | P | 1
28 | K | 222280215R00 | Kabel U/FTP kat.6A v trubkách | m | 2352 |  | 0 | vlastní |  | základní |  | 0 | 0 | 0 | 0 | 0 | 64 | K | 1 |  |  |  | ROZPOCET | 0 | 0 | 0 | 0 | 0 | 1 | 0 | 64 | 56
| P |  | Poznámka k položce: Montáž. | [14 empty] | P | 1
29 | M | 0602117525 | Instal. kabel U/FTP kat.6A (STP) LSOHFR B2cas1d1 | m | 2352 |  | 0 | vlastní |  | základní |  | 0 | 0 | 0 | 0 | 0 | 256 | M | 1 |  |  |  | ROZPOCET | 0 | 0 | 0 | 0 | 0 | 1 | 0 | 64 | 58
| P |  | Poznámka k položce: Dodávka. | [14 empty] | P | 1
30 | K | 222271002R00 | Audio / video kabely v trubkách | m | 160 |  | 0 | vlastní |  | základní |  | 0 | 0 | 0 | 0 | 0 | 64 | K | 1 |  |  |  | ROZPOCET | 0 | 0 | 0 | 0 | 0 | 1 | 0 | 64 | 60
| P |  | Poznámka k položce: Montáž. | [14 empty] | P | 1
31 | M | 12963 | HDMI 2.0 kabel, 20m, optical fibre | ks | 8 |  | 0 | vlastní |  | základní |  | 0 | 0 | 0 | 0 | 0 | 256 | M | 1 |  |  |  | ROZPOCET | 0 | 0 | 0 | 0 | 0 | 1 | 0 | 64 | 62
| P |  | Poznámka k položce: Dodávka. | [14 empty] | P | 1
32 | M | 12963.1 | USB kabel, 20m | ks | 8 |  | 0 | vlastní |  | základní |  | 0 | 0 | 0 | 0 | 0 | 256 | M | 1 |  |  |  | ROZPOCET | 0 | 0 | 0 | 0 | 0 | 1 | 0 | 64 | 64
| P |  | Poznámka k položce: Dodávka. | [14 empty] | P | 1
33 | K | 222280213R00 | Kabel EZS, EPS, DT do 9 mm v trubkách | m | 480 |  | 0 | vlastní |  | základní |  | 0 | 0 | 0 | 0 | 0 | 64 | K | 1 |  |  |  | ROZPOCET | 0 | 0 | 0 | 0 | 0 | 1 | 0 | 64 | 66
| P |  | Poznámka k položce: Montáž. | [14 empty] | P | 1
34 | M | 48237 | Instalační sběrnicový kabel PZTS, 300m / 1ks | ks | 2 |  | 0 | vlastní |  | základní |  | 0 | 0 | 0 | 0 | 0 | 256 | M | 1 |  |  |  | ROZPOCET | 0 | 0 | 0 | 0 | 0 | 1 | 0 | 64 | 68
| P |  | Poznámka k položce: Instalační kabel pro systém PZTS. Dodávka. | [14 empty] | P | 1
35 | K | 222360001R01 | Kompletní montáž sestavy NZS. | kus | 1 |  | 0 | vlastní |  | základní |  | 0 | 0 | 0 | 0 | 0 | 64 | K | 1 |  |  |  | ROZPOCET | 0 | 0 | 0 | 0 | 0 | 1 | 0 | 64 | 70
| P |  | Poznámka k položce: Montáž níže uvedených prvků. | [14 empty] | P | 1
36 | M | NZS005 | Základní jednotka systému | ks | 1 |  | 0 | vlastní |  | základní |  | 0 | 0 | 0 | 0 | 0 | 256 | M | 1 |  |  |  | ROZPOCET | 0 | 0 | 0 | 0 | 0 | 1 | 0 | 64 | 72
| P |  | Poznámka k položce: Základní jednotka systému, EN54-16, dohled systému, vstup pro mikrofon. stanice, 4 audio vstupy, 8 monitorovaných vstupů, záznamník zpráv, LAN rozhraní. Dodávka. | [14 empty] | P | 1
37 | M | NZS006a | Digitální koncový zesilovač, třída D, 2x 150W, EN54-16. | ks | 1 |  | 0 | vlastní |  | základní |  | 0 | 0 | 0 | 0 | 0 | 256 | M | 1 |  |  |  | ROZPOCET | 0 | 0 | 0 | 0 | 0 | 1 | 0 | 64 | 74
| P |  | Poznámka k položce: Dodávka. | [14 empty] | P | 1
38 | M | NZS008 | Modul směrovače s monitorováním pro 6 linek | ks | 1 |  | 0 | vlastní |  | základní |  | 0 | 0 | 0 | 0 | 0 | 256 | M | 1 |  |  |  | ROZPOCET | 0 | 0 | 0 | 0 | 0 | 1 | 0 | 64 | 76
| P |  | Poznámka k položce: Modul směrovače s monitorováním pro 6 reproduktorových linek, 6 vstupů pro zesilovač, architektura 1:1, metoda dohledu bez koncových desek bez přerušení reprodukce, EN54-16. Dodávka. | [14 empty] | P | 1
39 | M | NZS009 | Instalační příslušenství. | kpl | 1 |  | 0 | vlastní |  | základní |  | 0 | 0 | 0 | 0 | 0 | 256 | M | 1 |  |  |  | ROZPOCET | 0 | 0 | 0 | 0 | 0 | 1 | 0 | 64 | 78
| P |  | Poznámka k položce: Systémová vany pro moduly, úchyty, zaslepovací panely. Dodávka. | [14 empty] | P | 1
40 | K | NZS014 | Systémová kabeláž | kpl | 1 |  | 0 | vlastní |  | základní |  | 0 | 0 | 0 | 0 | 0 | 64 | K | 1 |  |  |  | ROZPOCET | 0 | 0 | 0 | 0 | 0 | 1 | 0 | 64 | 80
| P |  | Poznámka k položce: Dodávka. | [14 empty] | P | 1
41 | K | 222360005R00 | Manažer napájení a nabíječ akumulátorů | kus | 1 |  | 0 | vlastní |  | základní |  | 0 | 0 | 0 | 0 | 0 | 64 | K | 1 |  |  |  | ROZPOCET | 0 | 0 | 0 | 0 | 0 | 1 | 0 | 64 | 82
| P |  | Poznámka k položce: Montáž. | [14 empty] | P | 1
42 | M | NZS019 | Záložní bateriový blok 48VDC/24Ah, 19", bez baterií, EN54-16 | ks | 1 |  | 0 | vlastní |  | základní |  | 0 | 0 | 0 | 0 | 0 | 256 | M | 1 |  |  |  | ROZPOCET | 0 | 0 | 0 | 0 | 0 | 1 | 0 | 64 | 84
| P |  | Poznámka k položce: Dodávka. | [14 empty] | P | 1
43 | M | NZS001 | Baterie 12 V / 24 Ah W 173, D 164, H 124 mm | ks | 4 |  | 0 | vlastní |  | základní |  | 0 | 0 | 0 | 0 | 0 | 256 | M | 1 |  |  |  | ROZPOCET | 0 | 0 | 0 | 0 | 0 | 1 | 0 | 64 | 86
| P |  | Poznámka k položce: Baterie - dodávka. | [14 empty] | P | 1
44 | K | 222360011R00 | Mikrofonní stanice, s ovládacími tlačítky | kus | 1 |  | 0 | vlastní |  | základní |  | 0 | 0 | 0 | 0 | 0 | 64 | K | 1 |  |  |  | ROZPOCET | 0 | 0 | 0 | 0 | 0 | 1 | 0 | 64 | 88
| P |  | Poznámka k položce: Montáž. | [14 empty] | P | 1
45 | M | NZS122 | Mikrofonní panel pro HZS | ks | 1 |  | 0 | vlastní |  | základní |  | 0 | 0 | 0 | 0 | 0 | 256 | M | 1 |  |  |  | ROZPOCET | 0 | 0 | 0 | 0 | 0 | 1 | 0 | 64 | 90
| P |  | Poznámka k položce: Mikrofonní panel pro HZS, 5 alarmových tlačítek, tlačítko ALL-CLEAR, povrchová montáž, červený kovový kryt, EN54-16. Dodávka. | [14 empty] | P | 1
46 | K | 222360102R00 | Reproduktor do 6 W do podhledu | kus | 29 |  | 0 | vlastní |  | základní |  | 0 | 0 | 0 | 0 | 0 | 64 | K | 1 |  |  |  | ROZPOCET | 0 | 0 | 0 | 0 | 0 | 1 | 0 | 64 | 92
| P |  | Poznámka k položce: Montáž. | [14 empty] | P | 1
47 | M | NZS024 | 6W podhledový reproduktor, 100V, 6/3/1,5W, plast, IP21, keram. svorkovnice, EN54 | ks | 29 |  | 0 | vlastní |  | základní |  | 0 | 0 | 0 | 0 | 0 | 256 | M | 1 |  |  |  | ROZPOCET | 0 | 0 | 0 | 0 | 0 | 1 | 0 | 64 | 94
| P |  | Poznámka k položce: Dodávka. | [14 empty] | P | 1
48 | K | 222360101R00 | Reproduktor skříňkový nástěnný do 6 W | kus | 5 |  | 0 | vlastní |  | základní |  | 0 | 0 | 0 | 0 | 0 | 64 | K | 1 |  |  |  | ROZPOCET | 0 | 0 | 0 | 0 | 0 | 1 | 0 | 64 | 96
| P |  | Poznámka k položce: Montáž. | [14 empty] | P | 1
49 | M | NZS023 | 6W skříňkový reproduktor, 100V, 6/3/1,5W, MDF, IP54, keram. svorkovnice, EN54 | ks | 5 |  | 0 | vlastní |  | základní |  | 0 | 0 | 0 | 0 | 0 | 256 | M | 1 |  |  |  | ROZPOCET | 0 | 0 | 0 | 0 | 0 | 1 | 0 | 64 | 98
| P |  | Poznámka k položce: Dodávka. | [14 empty] | P | 1
50 | K | 222360101R01 | Reproduktor kruhový přisazený do 6 W | kus | 2 |  | 0 | vlastní |  | základní |  | 0 | 0 | 0 | 0 | 0 | 64 | K | 1 |  |  |  | ROZPOCET | 0 | 0 | 0 | 0 | 0 | 1 | 0 | 64 | 100
| P |  | Poznámka k položce: Montáž. | [14 empty] | P | 1
51 | M | NZS026 | 10W stropní přisazený kruhový reproduktor, 100V, 6/3/1,5W, kov, IP21, keram. svorkovnice, EN54 | ks | 2 |  | 0 | vlastní |  | základní |  | 0 | 0 | 0 | 0 | 0 | 256 | M | 1 |  |  |  | ROZPOCET | 0 | 0 | 0 | 0 | 0 | 1 | 0 | 64 | 102
| P |  | Poznámka k položce: Dodávka. | [14 empty] | P | 1
52 | K | 222360401R00 | Programování rozhlas.ústředny, uvedení do provozu | hod | 8 |  | 0 | vlastní |  | základní |  | 0 | 0 | 0 | 0 | 0 | 64 | K | 1 |  |  |  | ROZPOCET | 0 | 0 | 0 | 0 | 0 | 1 | 0 | 64 | 104
53 | K | 222360601R01 | Odborné měření srozumitelnosti vč. měř.protokolu, vš. akustického tlaku | hod | 24 |  | 0 | vlastní |  | základní |  | 0 | 0 | 0 | 0 | 0 | 64 | K | 1 |  |  |  | ROZPOCET | 0 | 0 | 0 | 0 | 0 | 1 | 0 | 64 | 106
54 | K | 222330102R00 | Osazení tlačítkového hlásiče pod omítku | kus | 4 |  | 0 | vlastní |  | základní |  | 0 | 0 | 0 | 0 | 0 | 64 | K | 1 |  |  |  | ROZPOCET | 0 | 0 | 0 | 0 | 0 | 1 | 0 | 64 | 108
55 | M | 34535312R | Konvenční tlačítkový hlásič | kus | 4 |  | 0 | vlastní |  | základní |  | 0 | 0 | 0 | 0 | 0 | 256 | M | 1 |  |  |  | ROZPOCET | 0 | 0 | 0 | 0 | 0 | 1 | 0 | 64 | 110
| P |  | Poznámka k položce: Dodávka. | [14 empty] | P | 1
56 | K | 222260413R01 | Nástěnný 19" rozvaděč 27U 600x600 mm | kus | 1 |  | 0 | vlastní |  | základní |  | 0 | 0 | 0 | 0 | 0 | 64 | K | 1 |  |  |  | ROZPOCET | 0 | 0 | 0 | 0 | 0 | 1 | 0 | 64 | 112
| P |  | Poznámka k položce: RACK pro rozhlas. Montáž včetně příslušenství. | [14 empty] | P | 1
57 | M | 357311075R | Rozvaděč 19",výška 27U, 600x600 mm, vč.podstavce a veškerého příslušenství | kus | 1 |  | 0 | vlastní |  | základní |  | 0 | 0 | 0 | 0 | 0 | 256 | M | 1 |  |  |  | ROZPOCET | 0 | 0 | 0 | 0 | 0 | 1 | 0 | 64 | 114
| P |  | Poznámka k položce: Dodávka. | [14 empty] | P | 1
58 | M | 80199035 | Chladící jednotka 19" 1U 2x ventilátor, bimetal. termostat | ks | 1 |  | 0 | vlastní |  | základní |  | 0 | 0 | 0 | 0 | 0 | 256 | M | 1 |  |  |  | ROZPOCET | 0 | 0 | 0 | 0 | 0 | 1 | 0 | 64 | 116
| P |  | Poznámka k položce: Dodávka. | [14 empty] | P | 1
59 | M | 80593005 | Napájecí panel 3 m, 5 pozic, s přepěťovou ochranou včetně vany | ks | 1 |  | 0 | vlastní |  | základní |  | 0 | 0 | 0 | 0 | 0 | 256 | M | 1 |  |  |  | ROZPOCET | 0 | 0 | 0 | 0 | 0 | 1 | 0 | 64 | 118
| P |  | Poznámka k položce: Dodávka. | [14 empty] | P | 1
60 | K | 222260413R01.1 | Stojanový 19" rozvaděč 27U hl.nad 450 mm | kus | 1 |  | 0 | vlastní |  | základní |  | 0 | 0 | 0 | 0 | 0 | 64 | K | 1 |  |  |  | ROZPOCET | 0 | 0 | 0 | 0 | 0 | 1 | 0 | 64 | 120
| P |  | Poznámka k položce: RACK pro datovou síť. Montáž včetně příslušenství. | [14 empty] | P | 1
61 | M | 357311075R.1 | Rozvaděč 19", výška 27U, 600x600 mm, vč.podstavce a veškerého příslušenství | kus | 1 |  | 0 | vlastní |  | základní |  | 0 | 0 | 0 | 0 | 0 | 256 | M | 1 |  |  |  | ROZPOCET | 0 | 0 | 0 | 0 | 0 | 1 | 0 | 64 | 122
| P |  | Poznámka k položce: Dodávka. | [14 empty] | P | 1
62 | M | 80199035 | Chladící jednotka 19" 1U 2x ventilátor, bimetal. termostat | ks | 1 |  | 0 | vlastní |  | základní |  | 0 | 0 | 0 | 0 | 0 | 256 | M | 1 |  |  |  | ROZPOCET | 0 | 0 | 0 | 0 | 0 | 1 | 0 | 64 | 124
| P |  | Poznámka k položce: Dodávka. | [14 empty] | P | 1
63 | M | 80593005.1 | Napájecí panel 3 m, 6 pozic, s přepěťovou ochranou včetně vany | ks | 1 |  | 0 | vlastní |  | základní |  | 0 | 0 | 0 | 0 | 0 | 256 | M | 1 |  |  |  | ROZPOCET | 0 | 0 | 0 | 0 | 0 | 1 | 0 | 64 | 126
| P |  | Poznámka k položce: Dodávka. | [14 empty] | P | 1
64 | K | 222290301R01 | Modul 1xRJ45 kat.6A - konektor | kus | 19 |  | 0 | vlastní |  | základní |  | 0 | 0 | 0 | 0 | 0 | 64 | K | 1 |  |  |  | ROZPOCET | 0 | 0 | 0 | 0 | 0 | 1 | 0 | 64 | 128
| P |  | Poznámka k položce: Konektor s převlečnou krytkou (kamery, EV, IA příprava 2x). Montáž. | [14 empty] | P | 1
| VV |  | 10+1+8 |  | 19 | [12 empty] | VV | 1 | 2 | True | 0 | ROZPOCET
| VV |  | Součet |  | 19 | [12 empty] | VV | 1 | 4 | True | 1 | ROZPOCET
65 | M | 0501133325 | Konektor s převlečnou krytkou 1xRJ45, STP kat.6A, komplet. | ks | 19 |  | 0 | vlastní |  | základní |  | 0 | 0 | 0 | 0 | 0 | 256 | M | 1 |  |  |  | ROZPOCET | 0 | 0 | 0 | 0 | 0 | 1 | 0 | 64 | 130
| P |  | Poznámka k položce: Dodávka. | [14 empty] | P | 1
66 | K | 222290008R01 | Zásuvka 2xRJ45 na povrch, pro instalaci keystone 2xRJ45 STP kat.6A | kus | 6 |  | 0 | vlastní |  | základní |  | 0 | 0 | 0 | 0 | 0 | 64 | K | 1 |  |  |  | ROZPOCET | 0 | 0 | 0 | 0 | 0 | 1 | 0 | 64 | 132
| P |  | Poznámka k položce: Montáž. | [14 empty] | P | 1
67 | M | 0501133321 | Zásuvka 2xRJ45 na povrch, pro instalaci keystone 2xRJ45 STP kat.6A, komplet. | ks | 6 |  | 0 | vlastní |  | základní |  | 0 | 0 | 0 | 0 | 0 | 256 | M | 1 |  |  |  | ROZPOCET | 0 | 0 | 0 | 0 | 0 | 1 | 0 | 64 | 134
| P |  | Poznámka k položce: Dodávka. | [14 empty] | P | 1
68 | K | 222290002R00 | Zásuvka 1xRJ45 pod omítku, pro instalaci keystone 1xRJ45 STP kat.6A | kus | 5 |  | 0 | vlastní |  | základní |  | 0 | 0 | 0 | 0 | 0 | 64 | K | 1 |  |  |  | ROZPOCET | 0 | 0 | 0 | 0 | 0 | 1 | 0 | 64 | 136
| P |  | Poznámka k položce: Montáž. | [14 empty] | P | 1
69 | M | 0501133302 | Zásuvka 1xRJ45 pod omítku, pro instalaci keystone 1xRJ45 STP kat.6A, komplet. | ks | 5 |  | 0 | vlastní |  | základní |  | 0 | 0 | 0 | 0 | 0 | 256 | M | 1 |  |  |  | ROZPOCET | 0 | 0 | 0 | 0 | 0 | 1 | 0 | 64 | 138
| P |  | Poznámka k položce: Dodávka. | [14 empty] | P | 1
70 | K | 222290008R02 | Zásuvka 2xRJ45 pod omítku / do nábytku, pro instalaci keystone 2xRJ45 STP kat.6A | kus | 6 |  | 0 | vlastní |  | základní |  | 0 | 0 | 0 | 0 | 0 | 64 | K | 1 |  |  |  | ROZPOCET | 0 | 0 | 0 | 0 | 0 | 1 | 0 | 64 | 140
| P |  | Poznámka k položce: Montáž. | [14 empty] | P | 1
71 | M | 0501133320 | Zásuvka 2xRJ45 pod omítku / do nábytku, pro instalaci keystone 2xRJ45 STP kat.6A, komplet. | ks | 6 |  | 0 | vlastní |  | základní |  | 0 | 0 | 0 | 0 | 0 | 256 | M | 1 |  |  |  | ROZPOCET | 0 | 0 | 0 | 0 | 0 | 1 | 0 | 64 | 142
| P |  | Poznámka k položce: Dodávka. | [14 empty] | P | 1
72 | K | 222290008R03 | Zásuvka 2xRJ45 do parapetního žlabu, pro instalaci keystone 2xRJ45 STP kat.6A | kus | 4 |  | 0 | vlastní |  | základní |  | 0 | 0 | 0 | 0 | 0 | 64 | K | 1 |  |  |  | ROZPOCET | 0 | 0 | 0 | 0 | 0 | 1 | 0 | 64 | 144
| P |  | Poznámka k položce: Montáž. | [14 empty] | P | 1
73 | M | 0501133325.1 | Zásuvka 2xRJ45 do parapetního žlabu, pro instalaci keystone 2xRJ45 STP kat.6A, komplet. | ks | 4 |  | 0 | vlastní |  | základní |  | 0 | 0 | 0 | 0 | 0 | 256 | M | 1 |  |  |  | ROZPOCET | 0 | 0 | 0 | 0 | 0 | 1 | 0 | 64 | 146
| P |  | Poznámka k položce: Dodávka. | [14 empty] | P | 1
74 | K | 0501133325 | Keystone 1xRJ45 STP kat.6A | ks | 85 |  | 0 | vlastní |  | základní |  | 0 | 0 | 0 | 0 | 0 | 64 | K | 1 |  |  |  | ROZPOCET | 0 | 0 | 0 | 0 | 0 | 1 | 0 | 64 | 148
| P |  | Poznámka k položce: Vývody pro CCTV, EV Zásuvky 1xRJ45 - 2x Zásuvky 2xRJ45 - 4x Montáž+dodávka. | [14 empty] | P | 1
| VV |  | 10+1+4*16+2*5 |  | 85 | [12 empty] | VV | 1 | 2 | True | 0 | ROZPOCET
| VV |  | Součet |  | 85 | [12 empty] | VV | 1 | 4 | True | 1 | ROZPOCET
75 | K | 222290971R00 | Patch panel | kus | 3 |  | 0 | vlastní |  | základní |  | 0 | 0 | 0 | 0 | 0 | 64 | K | 1 |  |  |  | ROZPOCET | 0 | 0 | 0 | 0 | 0 | 1 | 0 | 64 | 150
| P |  | Poznámka k položce: Montáž. | [14 empty] | P | 1
76 | M | 0501232710 | Patch panel 24 port, kat.6A, velikost 1U, montáž 19" | ks | 3 |  | 0 | vlastní |  | základní |  | 0 | 0 | 0 | 0 | 0 | 256 | M | 1 |  |  |  | ROZPOCET | 0 | 0 | 0 | 0 | 0 | 1 | 0 | 64 | 152
| P |  | Poznámka k položce: Dodávka. | [14 empty] | P | 1
77 | K | 222290981R00 | Vyvazovací panel | kus | 8 |  | 0 | vlastní |  | základní |  | 0 | 0 | 0 | 0 | 0 | 64 | K | 1 |  |  |  | ROZPOCET | 0 | 0 | 0 | 0 | 0 | 1 | 0 | 64 | 154
| P |  | Poznámka k položce: Montáž. | [14 empty] | P | 1
78 | M | 0502315620 | Vyvazovací panel pro datové rozváděče., Výška 1U. | ks | 8 |  | 0 | vlastní |  | základní |  | 0 | 0 | 0 | 0 | 0 | 256 | M | 1 |  |  |  | ROZPOCET | 0 | 0 | 0 | 0 | 0 | 1 | 0 | 64 | 156
| P |  | Poznámka k položce: Dodávka. | [14 empty] | P | 1
79 | K | 0503030020 | Patch cord U/FTP 2m, kat.6A, RJ45-RJ45 | ks | 48 |  | 0 | vlastní |  | základní |  | 0 | 0 | 0 | 0 | 0 | 64 | K | 1 |  |  |  | ROZPOCET | 0 | 0 | 0 | 0 | 0 | 1 | 0 | 64 | 158
| P |  | Poznámka k položce: Montáž+dodávka. | [14 empty] | P | 1
80 | K | 222730008R01 | Zásuvka multimediální koncová na omítku | kus | 16 |  | 0 | vlastní |  | základní |  | 0 | 0 | 0 | 0 | 0 | 64 | K | 1 |  |  |  | ROZPOCET | 0 | 0 | 0 | 0 | 0 | 1 | 0 | 64 | 160
| P |  | Poznámka k položce: Montáž. | [14 empty] | P | 1
81 | M | 0701628965 | Zásuvka HDMI 2.0 kompletní | ks | 8 |  | 0 | vlastní |  | základní |  | 0 | 0 | 0 | 0 | 0 | 256 | M | 1 |  |  |  | ROZPOCET | 0 | 0 | 0 | 0 | 0 | 1 | 0 | 64 | 162
| P |  | Poznámka k položce: Dodávka. | [14 empty] | P | 1
82 | M | 0701628967 | Zásuvka USB kompletní | ks | 8 |  | 0 | vlastní |  | základní |  | 0 | 0 | 0 | 0 | 0 | 256 | M | 1 |  |  |  | ROZPOCET | 0 | 0 | 0 | 0 | 0 | 1 | 0 | 64 | 164
| P |  | Poznámka k položce: Dodávka. | [14 empty] | P | 1
83 | K | 222293001R00 | Vypáskování kabelů v rozvaděči | kus | 48 |  | 0 | vlastní |  | základní |  | 0 | 0 | 0 | 0 | 0 | 64 | K | 1 |  |  |  | ROZPOCET | 0 | 0 | 0 | 0 | 0 | 1 | 0 | 64 | 166
84 | K | 222293011R00 | Kontrolní měření kabelu | kus | 48 |  | 0 | vlastní |  | základní |  | 0 | 0 | 0 | 0 | 0 | 64 | K | 1 |  |  |  | ROZPOCET | 0 | 0 | 0 | 0 | 0 | 1 | 0 | 64 | 168
85 | K | 222293012R00 | Měření do protokolu | kus | 48 |  | 0 | vlastní |  | základní |  | 0 | 0 | 0 | 0 | 0 | 64 | K | 1 |  |  |  | ROZPOCET | 0 | 0 | 0 | 0 | 0 | 1 | 0 | 64 | 170
86 | K | 222301801R00 | Závěrečné práce v rozvaděči | kus | 1 |  | 0 | vlastní |  | základní |  | 0 | 0 | 0 | 0 | 0 | 64 | K | 1 |  |  |  | ROZPOCET | 0 | 0 | 0 | 0 | 0 | 1 | 0 | 64 | 172
87 | K | 222490001R00 | Stolní telefon, připojení do zásuvky, vyzkoušení | kus | 6 |  | 0 | vlastní |  | základní |  | 0 | 0 | 0 | 0 | 0 | 64 | K | 1 |  |  |  | ROZPOCET | 0 | 0 | 0 | 0 | 0 | 1 | 0 | 64 | 174
| P |  | Poznámka k položce: Montáž. | [14 empty] | P | 1
88 | M | DZ001 | IP telefonní přístroj | ks | 6 |  | 0 | vlastní |  | základní |  | 0 | 0 | 0 | 0 | 0 | 256 | M | 1 |  |  |  | ROZPOCET | 0 | 0 | 0 | 0 | 0 | 1 | 0 | 64 | 176
| P |  | Poznámka k položce: Telefon VoIP video, 6x SIP účtů, 2x RJ45, USB, WIFI, Bluetooth, PoE. Dodávka. | [14 empty] | P | 1
89 | K | 222323324R00 | Tlač.tablo s klávesnicí, čtečkou a kamerou do zdi | kus | 1 |  | 0 | vlastní |  | základní |  | 0 | 0 | 0 | 0 | 0 | 64 | K | 1 |  |  |  | ROZPOCET | 0 | 0 | 0 | 0 | 0 | 1 | 0 | 64 | 178
| P |  | Poznámka k položce: Montáž. | [14 empty] | P | 1
90 | M | DZ006 | Audio panel IP, 3 tlač., kamera, zápustná instalac | ks | 1 |  | 0 | vlastní |  | základní |  | 0 | 0 | 0 | 0 | 0 | 256 | M | 1 |  |  |  | ROZPOCET | 0 | 0 | 0 | 0 | 0 | 1 | 0 | 64 | 180
| P |  | Poznámka k položce: IP dveřní interkom, protokol SIP, nerez provedení, IP53, PoE. Dodávka. | [14 empty] | P | 1
91 | K | 222323337R00 | Kryt proti dešti | kus | 1 |  | 0 | vlastní |  | základní |  | 0 | 0 | 0 | 0 | 0 | 64 | K | 1 |  |  |  | ROZPOCET | 0 | 0 | 0 | 0 | 0 | 1 | 0 | 64 | 182
| P |  | Poznámka k položce: Montáž. | [14 empty] | P | 1
92 | M | DZ007 | Zápustná krabice se stříškou pro 1 modul | ks | 1 |  | 0 | vlastní |  | základní |  | 0 | 0 | 0 | 0 | 0 | 256 | M | 1 |  |  |  | ROZPOCET | 0 | 0 | 0 | 0 | 0 | 1 | 0 | 64 | 184
| P |  | Poznámka k položce: Dodávka. | [14 empty] | P | 1
93 | K | 222291991R01 | Aktivní síťový prvek vč. konfigurace | kus | 1 |  | 0 | vlastní |  | základní |  | 0 | 0 | 0 | 0 | 0 | 64 | K | 1 |  |  |  | ROZPOCET | 0 | 0 | 0 | 0 | 0 | 1 | 0 | 64 | 186
94 | M | AP104 | Switch 48 port aktivní PoE | ks | 1 |  | 0 | vlastní |  | základní |  | 0 | 0 | 0 | 0 | 0 | 256 | M | 1 |  |  |  | ROZPOCET | 0 | 0 | 0 | 0 | 0 | 1 | 0 | 64 | 188
| P |  | Poznámka k položce: Podnikový plně konfigurovatelný L2 přepínač, 48x port PoE+ Gigabit Ethernet 10/100/1000 Mb/s s konektorem RJ-45, 4x Gigabit Ethernet SFP slot, Auto-MDIX, propustnost až 104 Gbps a 77.3 mpps, procesor s frekvencí 800 MHz, 128 MB RAM, 128 MB flash, paketový buffer 3 MB, QoS a silné zabezpečení, PoE+ napájení s 30W na port a celkovým zatížením až 382W. Dodávka. | [14 empty] | P | 1
95 | K | 222411001R00 | Záložní zdroj UPS do 1500VA v racku | kus | 1 |  | 0 | vlastní |  | základní |  | 0 | 0 | 0 | 0 | 0 | 64 | K | 1 |  |  |  | ROZPOCET | 0 | 0 | 0 | 0 | 0 | 1 | 0 | 64 | 190
| P |  | Poznámka k položce: Montáž. | [14 empty] | P | 1
96 | M | AP114 | Záložní zdroj UPS do 1500VA v racku | ks | 1 |  | 0 | vlastní |  | základní |  | 0 | 0 | 0 | 0 | 0 | 256 | M | 1 |  |  |  | ROZPOCET | 0 | 0 | 0 | 0 | 0 | 1 | 0 | 64 | 192
| P |  | Poznámka k položce: Záložní zdroj - 1500 VA / 1200 W, 2U rack, Line interactive, 2×IEC Jumpers, 8×IEC 320 C13, Ochrana datové sítě RJ-45, USB a Ethernet Dodávka. | [14 empty] | P | 1
97 | K | 222325003R00 | Držák detektoru na předem připravené úchytné body | kus | 18 |  | 0 | vlastní |  | základní |  | 0 | 0 | 0 | 0 | 0 | 64 | K | 1 |  |  |  | ROZPOCET | 0 | 0 | 0 | 0 | 0 | 1 | 0 | 64 | 194
| P |  | Poznámka k položce: Montáž. | [14 empty] | P | 1
98 | M | 3 | Kloubový držák, pro PIR detektory a kombinované detektory | ks | 18 |  | 0 | vlastní |  | základní |  | 0 | 0 | 0 | 0 | 0 | 256 | M | 1 |  |  |  | ROZPOCET | 0 | 0 | 0 | 0 | 0 | 1 | 0 | 64 | 196
| P |  | Poznámka k položce: Dodávka. | [14 empty] | P | 1
99 | K | 222325005R00 | Detektor GB na předem připravené úchytné body | kus | 11 |  | 0 | vlastní |  | základní |  | 0 | 0 | 0 | 0 | 0 | 64 | K | 1 |  |  |  | ROZPOCET | 0 | 0 | 0 | 0 | 0 | 1 | 0 | 64 | 198
| P |  | Poznámka k položce: Montáž. | [14 empty] | P | 1
100 | M | 49697 | Detektor PIR/GB | ks | 11 |  | 0 | vlastní |  | základní |  | 0 | 0 | 0 | 0 | 0 | 256 | M | 1 |  |  |  | ROZPOCET | 0 | 0 | 0 | 0 | 0 | 1 | 0 | 64 | 200
| P |  | Poznámka k položce: Sběrnicový kombinovaný detektor PIR + rozbití skla, dosah PIR 12m / 110°, dosah GLASS 9m. Dodávka. | [14 empty] | P | 1
101 | K | 222325001R00 | Detektor PIR na předem připravené úchytné body | kus | 7 |  | 0 | vlastní |  | základní |  | 0 | 0 | 0 | 0 | 0 | 64 | K | 1 |  |  |  | ROZPOCET | 0 | 0 | 0 | 0 | 0 | 1 | 0 | 64 | 202
| P |  | Poznámka k položce: Montáž. | [14 empty] | P | 1
102 | M | 49697.1 | Detektor PIR | ks | 7 |  | 0 | vlastní |  | základní |  | 0 | 0 | 0 | 0 | 0 | 256 | M | 1 |  |  |  | ROZPOCET | 0 | 0 | 0 | 0 | 0 | 1 | 0 | 64 | 204
| P |  | Poznámka k položce: Sběrnicový detektor pohybu PIR, 110° / 12 m (se základní čočkou). Dodávka. | [14 empty] | P | 1
103 | K | 222325008R00 | Tísňový spínač na připravené úchytné body | kus | 4 |  | 0 | vlastní |  | základní |  | 0 | 0 | 0 | 0 | 0 | 64 | K | 1 |  |  |  | ROZPOCET | 0 | 0 | 0 | 0 | 0 | 1 | 0 | 64 | 206
| P |  | Poznámka k položce: Montáž. | [14 empty] | P | 1
104 | M | 0204071099 | Sběrnicové nástěnné tísňové tlačítko | ks | 2 |  | 0 | vlastní |  | základní |  | 0 | 0 | 0 | 0 | 0 | 256 | M | 1 |  |  |  | ROZPOCET | 0 | 0 | 0 | 0 | 0 | 1 | 0 | 64 | 208
| P |  | Poznámka k položce: Dodávka. | [14 empty] | P | 1
105 | M | 0204071120 | Sběrnicové tísňové tlačítko s táhlem | ks | 2 |  | 0 | vlastní |  | základní |  | 0 | 0 | 0 | 0 | 0 | 256 | M | 1 |  |  |  | ROZPOCET | 0 | 0 | 0 | 0 | 0 | 1 | 0 | 64 | 210
| P |  | Poznámka k položce: Dodávka. | [14 empty] | P | 1
106 | K | 222325261R00 | Externí indikátor na omítku v normálním prostředí | kus | 2 |  | 0 | vlastní |  | základní |  | 0 | 0 | 0 | 0 | 0 | 64 | K | 1 |  |  |  | ROZPOCET | 0 | 0 | 0 | 0 | 0 | 1 | 0 | 64 | 212
| P |  | Poznámka k položce: Montáž. | [14 empty] | P | 1
107 | M | 49713 | Sběrnicový indikátor | ks | 2 |  | 0 | vlastní |  | základní |  | 0 | 0 | 0 | 0 | 0 | 256 | M | 1 |  |  |  | ROZPOCET | 0 | 0 | 0 | 0 | 0 | 1 | 0 | 64 | 214
| P |  | Poznámka k položce: Univerzální optický indikátor, signalizuje zajištění sekce nebo aktivaci výstupu PG (1 - 32) rozsvícením červené LED kontrolky. Dodávka. | [14 empty] | P | 1
108 | K | 222325013R00 | Magnetický kontakt do nedřevěných zárubní | kus | 11 |  | 0 | vlastní |  | základní |  | 0 | 0 | 0 | 0 | 0 | 64 | K | 1 |  |  |  | ROZPOCET | 0 | 0 | 0 | 0 | 0 | 1 | 0 | 64 | 216
| P |  | Poznámka k položce: Montáž. | [14 empty] | P | 1
109 | M | 0204071032 | Závrtný magnetický kontakt s 6m kabelem, tř.2. | ks | 11 |  | 0 | vlastní |  | základní |  | 0 | 0 | 0 | 0 | 0 | 256 | M | 1 |  |  |  | ROZPOCET | 0 | 0 | 0 | 0 | 0 | 1 | 0 | 64 | 218
| P |  | Poznámka k položce: Dodávka. | [14 empty] | P | 1
110 | K | 222325033R00 | Požární sběrnicový hlásič na omítku v EZS,na kci | kus | 18 |  | 0 | vlastní |  | základní |  | 0 | 0 | 0 | 0 | 0 | 64 | K | 1 |  |  |  | ROZPOCET | 0 | 0 | 0 | 0 | 0 | 1 | 0 | 64 | 220
| P |  | Poznámka k položce: Montáž. | [14 empty] | P | 1
111 | M | 45480 | Požární sběrnicový hlásič PZTS | ks | 18 |  | 0 | vlastní |  | základní |  | 0 | 0 | 0 | 0 | 0 | 256 | M | 1 |  |  |  | ROZPOCET | 0 | 0 | 0 | 0 | 0 | 1 | 0 | 64 | 222
| P |  | Poznámka k položce: Sběrnicový kombinovaný detektor kouře a teploty. Dodávka. | [14 empty] | P | 1
112 | K | 222325102R00 | Sběrnicový modul na připravené úchytné body | kus | 9 |  | 0 | vlastní |  | základní |  | 0 | 0 | 0 | 0 | 0 | 64 | K | 1 |  |  |  | ROZPOCET | 0 | 0 | 0 | 0 | 0 | 1 | 0 | 64 | 224
| P |  | Poznámka k položce: Montáž. | [14 empty] | P | 1
113 | M | 49697.2 | Sběrnicový modul pro připojení MK | ks | 9 |  | 0 | vlastní |  | základní |  | 0 | 0 | 0 | 0 | 0 | 256 | M | 1 |  |  |  | ROZPOCET | 0 | 0 | 0 | 0 | 0 | 1 | 0 | 64 | 226
| P |  | Poznámka k položce: Modul umožňuje přiřazení až 8 magnetických kontaktů. Instaluje se do víceúčelové montážní krabice. Dodávka vč.montážní krabice. | [14 empty] | P | 1
114 | K | 222325602R00 | Svorkovnicová skříňka na úchytné body | kus | 9 |  | 0 | vlastní |  | základní |  | 0 | 0 | 0 | 0 | 0 | 64 | K | 1 |  |  |  | ROZPOCET | 0 | 0 | 0 | 0 | 0 | 1 | 0 | 64 | 228
| P |  | Poznámka k položce: Montáž. | [14 empty] | P | 1
115 | M | 44668 | RKZ211 Krabice 16pin./na omit. | ks | 9 |  | 0 | vlastní |  | základní |  | 0 | 0 | 0 | 0 | 0 | 256 | M | 1 |  |  |  | ROZPOCET | 0 | 0 | 0 | 0 | 0 | 1 | 0 | 64 | 230
| P |  | Poznámka k položce: Instalační krabice s tamperem 90x95x17,5 mm | [14 empty] | P | 1
116 | K | 222325201R00 | Klávesnice na předem připravené úchytné body | kus | 3 |  | 0 | vlastní |  | základní |  | 0 | 0 | 0 | 0 | 0 | 64 | K | 1 |  |  |  | ROZPOCET | 0 | 0 | 0 | 0 | 0 | 1 | 0 | 64 | 232
| P |  | Poznámka k položce: Montáž. | [14 empty] | P | 1
117 | M | 45437 | Sběrnicová klávesnice PZTS | ks | 3 |  | 0 | vlastní |  | základní |  | 0 | 0 | 0 | 0 | 0 | 256 | M | 1 |  |  |  | ROZPOCET | 0 | 0 | 0 | 0 | 0 | 1 | 0 | 64 | 234
| P |  | Poznámka k položce: Sběrnicový přístupový modul s displejem, klávesnicí a RFID pro ovládání zabezpečovacího systému. Dodávka. | [14 empty] | P | 1
118 | M | 48221 | Ovládací segment ke klávesnici PZTS | ks | 9 |  | 0 | vlastní |  | základní |  | 0 | 0 | 0 | 0 | 0 | 256 | M | 1 |  |  |  | ROZPOCET | 0 | 0 | 0 | 0 | 0 | 1 | 0 | 64 | 236
| P |  | Poznámka k položce: Ovládací segment pro přístupové moduly. Dodávka. | [14 empty] | P | 1
119 | K | 222325265R00 | Poplachová siréna na připravené úchyt.body | kus | 3 |  | 0 | vlastní |  | základní |  | 0 | 0 | 0 | 0 | 0 | 64 | K | 1 |  |  |  | ROZPOCET | 0 | 0 | 0 | 0 | 0 | 1 | 0 | 64 | 238
| P |  | Poznámka k položce: Montáž. | [14 empty] | P | 1
120 | M | 48227 | Sběrnicová vnitřní siréna | ks | 2 |  | 0 | vlastní |  | základní |  | 0 | 0 | 0 | 0 | 0 | 256 | M | 1 |  |  |  | ROZPOCET | 0 | 0 | 0 | 0 | 0 | 1 | 0 | 64 | 240
| P |  | Poznámka k položce: Sběrnicová siréna pro vnitřní prostředí. Dodávka. | [14 empty] | P | 1
121 | M | 45141 | Venkovní siréna zálohovaná | ks | 1 |  | 0 | vlastní |  | základní |  | 0 | 0 | 0 | 0 | 0 | 256 | M | 1 |  |  |  | ROZPOCET | 0 | 0 | 0 | 0 | 0 | 1 | 0 | 64 | 242
| P |  | Poznámka k položce: Venkovní drátová siréna zálohovaná vestavěným NiCd akumulátorem. Dodávka. | [14 empty] | P | 1
122 | K | 222325292R00 | Měření smyčky | kus | 1 |  | 0 | vlastní |  | základní |  | 0 | 0 | 0 | 0 | 0 | 64 | K | 1 |  |  |  | ROZPOCET | 0 | 0 | 0 | 0 | 0 | 1 | 0 | 64 | 244
123 | K | 222325301R00 | Ústředna EZS na připravené úchytné body | kus | 1 |  | 0 | vlastní |  | základní |  | 0 | 0 | 0 | 0 | 0 | 64 | K | 1 |  |  |  | ROZPOCET | 0 | 0 | 0 | 0 | 0 | 1 | 0 | 64 | 246
| P |  | Poznámka k položce: Montáž. | [14 empty] | P | 1
124 | M | 45351 | Ústředna s GSM/GPRSLAN | ks | 1 |  | 0 | vlastní |  | základní |  | 0 | 0 | 0 | 0 | 0 | 256 | M | 1 |  |  |  | ROZPOCET | 0 | 0 | 0 | 0 | 0 | 1 | 0 | 64 | 248
| P |  | Poznámka k položce: Ústředna s vestavěným GSM/GPRS/LAN komunikátorem. Dodávka. | [14 empty] | P | 1
125 | M | 45091 | Aku 12V/7Ah | ks | 1 |  | 0 | vlastní |  | základní |  | 0 | 0 | 0 | 0 | 0 | 256 | M | 1 |  |  |  | ROZPOCET | 0 | 0 | 0 | 0 | 0 | 1 | 0 | 64 | 250
| P |  | Poznámka k položce: Bezúdržbový akumulátor 12V, 7Ah. Dodávka. | [14 empty] | P | 1
126 | K | 222325302R00 | Programování ústředny, uvedení do provozu | hod | 8 |  | 0 | vlastní |  | základní |  | 0 | 0 | 0 | 0 | 0 | 64 | K | 1 |  |  |  | ROZPOCET | 0 | 0 | 0 | 0 | 0 | 1 | 0 | 64 | 252
127 | K | 222325501R00 | Čtečka identifikačních karet EKV na úchytné body | kus | 1 |  | 0 | vlastní |  | základní |  | 0 | 0 | 0 | 0 | 0 | 64 | K | 1 |  |  |  | ROZPOCET | 0 | 0 | 0 | 0 | 0 | 1 | 0 | 64 | 254
| P |  | Poznámka k položce: Montáž. | [14 empty] | P | 1
128 | M | 50036 | Venkovní čtečka | ks | 1 |  | 0 | vlastní |  | základní |  | 0 | 0 | 0 | 0 | 0 | 256 | M | 1 |  |  |  | ROZPOCET | 0 | 0 | 0 | 0 | 0 | 1 | 0 | 64 | 256
| P |  | Poznámka k položce: Sběrnicová venkovní čtečka bezkontaktních karet RFID. Čtečku bezdotykových čipů lze použít k aktivaci PG výstupu a tím např. k ovládání přístupu (dveřního zámku). Dodávka. | [14 empty] | P | 1
129 | K | 222325102R00 | Sběrnicový modul na připravené úchytné body | kus | 1 |  | 0 | vlastní |  | základní |  | 0 | 0 | 0 | 0 | 0 | 64 | K | 1 |  |  |  | ROZPOCET | 0 | 0 | 0 | 0 | 0 | 1 | 0 | 64 | 258
| P |  | Poznámka k položce: Montáž. | [14 empty] | P | 1
130 | M | 50915 | Sběrnicový modul pro ovládání zámku | ks | 1 |  | 0 | vlastní |  | základní |  | 0 | 0 | 0 | 0 | 0 | 256 | M | 1 |  |  |  | ROZPOCET | 0 | 0 | 0 | 0 | 0 | 1 | 0 | 64 | 260
| P |  | Poznámka k položce: Sběrnicový modul pro napájení a ovládání elektromagnetických zámků a propouštěcích systémů ze sběrnice systému. Má instalovány akumulátory, které zajistí potřebný počáteční proudový impuls. Dodávka. | [14 empty] | P | 1
131 | K | 222325731R01 | Elektromechanický zámek do dveří | kus | 1 |  | 0 | vlastní |  | základní |  | 0 | 0 | 0 | 0 | 0 | 64 | K | 1 |  |  |  | ROZPOCET | 0 | 0 | 0 | 0 | 0 | 1 | 0 | 64 | 262
| P |  | Poznámka k položce: Montáž. | [14 empty] | P | 1
132 | M | 0420011513 | Elektromechanický samozamykací zámek, rozteč a backset dle typu dveří | ks | 1 |  | 0 | vlastní |  | základní |  | 0 | 0 | 0 | 0 | 0 | 256 | M | 1 |  |  |  | ROZPOCET | 0 | 0 | 0 | 0 | 0 | 1 | 0 | 64 | 264
| P |  | Poznámka k položce: Včetně veškerého příslušentsví k montáži (průchodka,systém.kabel,kování,čtyřhran,protiplech). Dodávka. | [14 empty] | P | 1
133 | K | 222731206R00 | Venkovní IP kompakt.kamera na úchytné body | kus | 10 |  | 0 | vlastní |  | základní |  | 0 | 0 | 0 | 0 | 0 | 64 | K | 1 |  |  |  | ROZPOCET | 0 | 0 | 0 | 0 | 0 | 1 | 0 | 64 | 266
| P |  | Poznámka k položce: Montáž. | [14 empty] | P | 1
134 | M | ADI519 | IP dome kamera, 2MP, MZVF, 2.8-12mm, WDR 120dB, IR 40m, VA, IP67 | ks | 10 |  | 0 | vlastní |  | základní |  | 0 | 0 | 0 | 0 | 0 | 256 | M | 1 |  |  |  | ROZPOCET | 0 | 0 | 0 | 0 | 0 | 1 | 0 | 64 | 268
| P |  | Poznámka k položce: Vč.příslušenství. Dodávka. | [14 empty] | P | 1
135 | K | 222731261R01 | IP videorekordér do 16 kanálů | kus | 1 |  | 0 | vlastní |  | základní |  | 0 | 0 | 0 | 0 | 0 | 64 | K | 1 |  |  |  | ROZPOCET | 0 | 0 | 0 | 0 | 0 | 1 | 0 | 64 | 270
| P |  | Poznámka k položce: Montáž. | [14 empty] | P | 1
136 | M | ADI1096 | NVR pro 16 IP kamer, až 12MP, HDMI 4K, 16x PoE,, H.265, I/O, Audio, bez HDD | ks | 1 |  | 0 | vlastní |  | základní |  | 0 | 0 | 0 | 0 | 0 | 256 | M | 1 |  |  |  | ROZPOCET | 0 | 0 | 0 | 0 | 0 | 1 | 0 | 64 | 272
| P |  | Poznámka k položce: Dodávka. | [14 empty] | P | 1
137 | K | ADI1390 | Přídavný HDD k rekordérům 6TB | ks | 1 |  | 0 | vlastní |  | základní |  | 0 | 0 | 0 | 0 | 0 | 64 | K | 1 |  |  |  | ROZPOCET | 0 | 0 | 0 | 0 | 0 | 1 | 0 | 64 | 274
| P |  | Poznámka k položce: Dodávka. | [14 empty] | P | 1
138 | K | 222731501R00 | Instalace SW, konfigurace a uvedení do provozu | hod | 8 |  | 0 | vlastní |  | základní |  | 0 | 0 | 0 | 0 | 0 | 64 | K | 1 |  |  |  | ROZPOCET | 0 | 0 | 0 | 0 | 0 | 1 | 0 | 64 | 276
139 | K | 222325251R00 | Náhradní zdroj 12 V do 60 Ah na úchytné body | kus | 1 |  | 0 | vlastní |  | základní |  | 0 | 0 | 0 | 0 | 0 | 64 | K | 1 |  |  |  | ROZPOCET | 0 | 0 | 0 | 0 | 0 | 1 | 0 | 64 | 278
| P |  | Poznámka k položce: 1x zdroj pro el.zámky. Montáž. | [14 empty] | P | 1
140 | M | STR103 | Záložní nap.zdroj 12V / 3A | ks | 1 |  | 0 | vlastní |  | základní |  | 0 | 0 | 0 | 0 | 0 | 256 | M | 1 |  |  |  | ROZPOCET | 0 | 0 | 0 | 0 | 0 | 1 | 0 | 64 | 280
| P |  | Poznámka k položce: Dodávka. | [14 empty] | P | 1
141 | M | 0704022070 | Akumulátor 12V / 17 Ah | ks | 1 |  | 0 | vlastní |  | základní |  | 0 | 0 | 0 | 0 | 0 | 256 | M | 1 |  |  |  | ROZPOCET | 0 | 0 | 0 | 0 | 0 | 1 | 0 | 64 | 282
| P |  | Poznámka k položce: Dodávka. | [14 empty] | P | 1
142 | K | 900 RT3 | HZS, Práce v tarifní třídě 6 | h | 8 |  | 0 | vlastní |  | základní |  | 0 | 0 | 0 | 0 | 0 | 64 | K | 1 |  |  |  | ROZPOCET | 0 | 0 | 0 | 0 | 0 | 1 | 0 | 64 | 284
| P |  | Poznámka k položce: Zaškolení obsluhy | [14 empty] | P | 1
143 | K | 900 RT9 | HZS, programátor | h | 8 |  | 0 | vlastní |  | základní |  | 0 | 0 | 0 | 0 | 0 | 64 | K | 1 |  |  |  | ROZPOCET | 0 | 0 | 0 | 0 | 0 | 1 | 0 | 64 | 286
| P |  | Poznámka k položce: Konfigurace všech SLP systémů. | [14 empty] | P | 1
144 | K | 110 R00 | Mimostaveništní doprava individual. | kpl | 1 |  | 0 | vlastní |  | základní |  | 0 | 0 | 0 | 0 | 0 | 64 | K | 1 |  |  |  | ROZPOCET | 0 | 0 | 0 | 0 | 0 | 1 | 0 | 64 | 288
| P |  | Poznámka k položce: Dopravné za všechny SLP systémy. | [14 empty] | P | 1
145 | K | 141 R00 | Přirážka za podružný materiál M 21, M 22 | kpl | 1 |  | 0 | vlastní |  | základní |  | 0 | 0 | 0 | 0 | 0 | 64 | K | 1 |  |  |  | ROZPOCET | 0 | 0 | 0 | 0 | 0 | 1 | 0 | 64 | 290
| P |  | Poznámka k položce: Obsahuje veškerý drobný instalační materiál ke kompletní instalaci v částech společných kabel.tras, UKS, AUDIO, PZTS. Obsahuje např.vruty, hmoždinky, pomoc.zedn.materiál, izol.pásky,drobné svorkovnice,pěn.hmoty, kabel.úchytky,apod. | [14 empty] | P | 1
146 | K | 120 R00 | Přesun do zóny individuální | kpl | 1 |  | 0 | vlastní |  | základní |  | 0 | 0 | 0 | 0 | 0 | 64 | K | 1 |  |  |  | ROZPOCET | 0 | 0 | 0 | 0 | 0 | 1 | 0 | 64 | 292
| P |  | Poznámka k položce: Obsahuje přirážku za kompletní přesun montážního materiálu. | [14 empty] | P | 1
147 | K | 202 R00 | Zednické výpomoci HSV | kpl | 1 |  | 0 | vlastní |  | základní |  | 0 | 0 | 0 | 0 | 0 | 64 | K | 1 |  |  |  | ROZPOCET | 0 | 0 | 0 | 0 | 0 | 1 | 0 | 64 | 294

## 2024-IS-06-02-21 - D.2.1-...
{25739707-d946-4212-a505-a7e7cfdf549b}
2
| KRYCÍ LIST SOUPISU PRACÍ | [7 empty] | v --- níže se nacházejí doplnkové a pomocné údaje k sestavám --- v | [8 empty] | False
Stavba:
Mateřská škola Brno, Kikrleho
Objekt:
2024/IS/06-02 - SO 02-Mateřská škola
Soupis:
2024/IS/06-02-21 - D.2.1-Hromosvod
| KSO: |  | 801 31 |  |  | CC-CZ:
| Místo: |  |  |  |  | Datum: | 23. 7. 2024
| Zadavatel: |  |  |  |  | IČ:
|  | Statutární město Brno |  |  |  | DIČ:
| Účastník: |  |  |  |  | IČ: | Vyplň údaj
|  | Vyplň údaj |  |  |  | DIČ: | Vyplň údaj
| Projektant: |  |  |  |  | IČ:
|  | IS-ARCH s.r.o. |  |  |  | DIČ:
| Zpracovatel: |  |  |  |  | IČ:
|  | Ing.J.Kozlovský |  |  |  | DIČ:
Poznámka:
Nedílnou součástí soupisu prací dále též výkazu výměr je projektová dokumentace zpracovaná firmou IS-ARCH s.r.o. v červenci 2024. Před započetím prací nutno odsouhlasit přesné umístění, typ, barevné řešení všech koncových prvků elektro (slaboproud, silnoproudu), vzduchotechniky, zdravotechniky s investorem a projektantem interiérového řešení. V níže uvedené specifikaci zařízení jsou uvedené typy výrobků a zařízení pouze jako příklad určující minimální mez standardu výrobků. Tato specifikace materiálu byla vypracována na základě znalostí a podkladů známých v době jejího zhotovení. Je specifikací předběžnou a proto není konečným podkladem pro objednávky a dodávky. Ze strany projektanta není námitek v případě záměny výrobků, které jsou uvedeny v projektu za předpokladu, že budou dodrženy veškeré standardy a technické parametry, zejména hlučnost, výkon, váha a rozměry jsou hodnoty maximální. Záměně výrobků musí předcházet vzorkování a odsouhlasení od investora. Dále při záměně výrobků je nutno dořešit či prověřit veškeré vazby na navazující profese. Dokumentace tvoří jeden celek a je nutno, zvláště při stanovení ceny, se s ní komplexně seznámit. Tato dokumentace je dokumentací pro výběr dodavatele a nenahrazuje dokumentaci prováděcí a dodavatelskou. Při zpracování nabídky je nutné vycházet ze všech částí dokumentace (zadávací dokumenty, technické zprávy, výkresové dokumentace a specifikace materiálu). Povinností dodavatele je překontrolovat specifikaci materiálu a případný chybějící materiál nebo výkony doplnit a ocenit. Součástí ceny musí být veškeré náklady, aby cena byla konečná a zahrnovala celou dodávku a montáž akce. Dodávka akce se předpokládá včetně dopravy na stavbu a místo určení, kompletní montáže, veškerého souvisejícího doplňkového, podružného a montážního materiálu tak, aby celé zařízení bylo funkční a splňovalo všechny předpisy, které se na ně vztahují. Součástí ceny (zahrnuto v jednotkových cenách - pokud není uvedeno v samostaté položce) je mimo jiné: jiné materiály, montáž atd. neuvedené samostatně, ale které je nutné zahrnout do celkového rozsahu prací podle výkresů a praxe dodavatele, stavební přípomoce, požární zatěsnění prostupů potrubí při průchodu požárními úseky, montáž, demontáž a udržování montážního lešení s pracovními podlážkami včetně těch nad 2 m výšky, přesun hmot a suti, uložení suti na skládku vč. poplatku, doprava, zpevněné montážní plochy, veškeré pomocné nosné konstrukce, štítky pro řádné a trvalé značení komponent, závěsy, nátěry, materiály a práce nezbytné z důvodu koordinace s ostatními profesemi, speciální nářadí a nástroje, speciální opatření při provádění prací, náklady související s výstavbou v zimním období, průběžný úklid staveniště a přilehlých komunikací, likvidace odpadů, dočasná dopravní omezení apod. a jakékoliv další prvky, zařízení, práce a pomocné materiály, neuvedené v tomto soupisu výkonů, které jsou ale nezbytně nutné k dodání, instalaci, dokončení a provozování díla které je provedeno řádně a je plně funkční a je v souladu s projektovou dokumentací a se zákony a předpisy platnými v České republice. Ve všech položkách jsou započítány náklady na dopravu. Pokud není u položky soupisu prací uvedena žádná cenová soustava, položka není zatříděna v žádné cenové soustavě (ÚRS nebo RTS). Veškeré náklady na výrobní dokumentaci, dokumentaci skutečného stavu, zařízení staveniště a pod. je součástí VON.
| Cena bez DPH | [5 empty] | 0
|  |  | Základ daně |  |  | Sazba daně | Výše daně
| DPH | základní | 0 |  |  | 21% | 0
|  | snížená | 0 |  |  | 12% | 0
|  | zákl. přenesená | 0 |  |  | 21% | 0
|  | sníž. přenesená | 0 |  |  | 12% | 0
|  | nulová | 0 |  |  | 0% | 0
| Cena s DPH |  |  | v | CZK |  | 0
REKAPITULACE ČLENĚNÍ SOUPISU PRACÍ
Stavba:
Mateřská škola Brno, Kikrleho
Objekt:
2024/IS/06-02 - SO 02-Mateřská škola
Soupis:
2024/IS/06-02-21 - D.2.1-Hromosvod
Místo: | [5 empty] | Datum: | 23. 7. 2024
Zadavatel: |  |  | Statutární město Brno |  |  | Projektant: | IS-ARCH s.r.o.
Účastník: |  |  | Vyplň údaj |  |  | Zpracovatel: | Ing.J.Kozlovský
Kód dílu - Popis | [6 empty] | Cena celkem [CZK]
Náklady stavby celkem | [6 empty] | 0 | [11 empty] | -1
| D1 - Elektromontáže | [5 empty] | 0
| D2 - JÍMAČ E.S.E. S VIZUÁLNÍ INDIKACÍ ÚDERU BLESKU ROD CHECK | [5 empty] | 0
| D3 - SOUČÁSTI IZOLOVANÉ JÍMACÍ SOUSTAVY | [5 empty] | 0
| D4 - ZÁKLADNOVÁ TROJNOŽKA NEREZ, ZÁVIT. TYČE PRO STABIL. BLOKY | [5 empty] | 0
| D5 - MONTÁŽNÍ PĚNA PUR, TMELY | [5 empty] | 0
| D6 - UZEMNĚNÍ, SVORKY, PODPĚRY, OSTATNÍ MATERIÁL | [5 empty] | 0
| D7 - ZEMNÍ PRÁCE | [5 empty] | 0
| D8 - MONTÁŽNÍ PRÁCE A OSTATNÍ | [5 empty] | 0
| D9 - PROVEDENI REVIZNICH ZKOUSEK | [5 empty] | 0
SOUPIS PRACÍ
Stavba:
Mateřská škola Brno, Kikrleho
Objekt:
2024/IS/06-02 - SO 02-Mateřská škola
Soupis:
2024/IS/06-02-21 - D.2.1-Hromosvod
Místo: | [5 empty] | Datum: | 23. 7. 2024
Zadavatel: |  |  | Statutární město Brno |  |  | Projektant: | IS-ARCH s.r.o.
Účastník: |  |  | Vyplň údaj |  |  | Zpracovatel: | Ing.J.Kozlovský
PČ | Typ | Kód | Popis | MJ | Množství | J.cena [CZK] | Cena celkem [CZK] | Cenová soustava |  | DPH | J. Nh [h] | Nh celkem [h] | J. hmotnost [t] | Hmotnost celkem [t] | J. suť [t] | Suť Celkem [t]
Náklady soupisu celkem | [6 empty] | 0 |  |  |  |  | 0 |  | 0 |  | 0 |  | D | -1 | [7 empty] | 0
| D | D1 | Elektromontáže |  |  |  | 0 |  |  |  |  | 0 |  | 0 |  | 0 | 1 | D | 0 | ROZPOCET | [6 empty] | 0
| D | D2 | JÍMAČ E.S.E. S VIZUÁLNÍ INDIKACÍ ÚDERU BLESKU ROD CHECK |  |  |  | 0 |  |  |  |  | 0 |  | 0 |  | 0 | 1 | D | 1 | ROZPOCET | [6 empty] | 0
1 | K | 1 | Iniciační čas ΔT 18µs, emise musí být odvozena z ref. vlny NF C 17-102/2011 | ks | 1 |  | 0 | vlastní |  | základní |  | 0 | 0 | 0 | 0 | 0 | 64 | K | 2 | ROZPOCET | 0 | 0 | 0 | 0 | 0 | 1 | 0 | 64 | 2
2 | K | 2 | Hrot jímače nerez, 0,5m | ks | 1 |  | 0 | vlastní |  | základní |  | 0 | 0 | 0 | 0 | 0 | 64 | K | 2 | ROZPOCET | 0 | 0 | 0 | 0 | 0 | 1 | 0 | 64 | 4
3 | K | 3 | Prodlužovací tyč nerez 1m | ks | 1 |  | 0 | vlastní |  | základní |  | 0 | 0 | 0 | 0 | 0 | 64 | K | 2 | ROZPOCET | 0 | 0 | 0 | 0 | 0 | 1 | 0 | 64 | 6
| D | D3 | SOUČÁSTI IZOLOVANÉ JÍMACÍ SOUSTAVY |  |  |  | 0 |  |  |  |  | 0 |  | 0 |  | 0 | 1 | D | 1 | ROZPOCET | [6 empty] | 0
4 | K | 4 | Podpůrná izolovaná trubka nerez, délka 3,2m, Ø 50 vnější připojení, dlouhá jímací tyč | ks | 1 |  | 0 | vlastní |  | základní |  | 0 | 0 | 0 | 0 | 0 | 64 | K | 2 | ROZPOCET | 0 | 0 | 0 | 0 | 0 | 1 | 0 | 64 | 8
5 | K | 5 | Přechodový díl mezi podpůrnou trubkou a prodlužovací tyčí, nerez, atyp | ks | 1 |  | 0 | vlastní |  | základní |  | 0 | 0 | 0 | 0 | 0 | 64 | K | 2 | ROZPOCET | 0 | 0 | 0 | 0 | 0 | 1 | 0 | 64 | 10
6 | K | 6 | Vysokonapěťový hrom. kabel, dostatečné vzdálenost ≤ 0,75/1,5 m, Ø 20, 150 kA, | m | 30 |  | 0 | vlastní |  | základní |  | 0 | 0 | 0 | 0 | 0 | 64 | K | 2 | ROZPOCET | 0 | 0 | 0 | 0 | 0 | 1 | 0 | 64 | 12
7 | K | 7 | Upevňovací sada, kabely vně, kabel Ø 20, destička a upevňovací kroužek | ks | 1 |  | 0 | vlastní |  | základní |  | 0 | 0 | 0 | 0 | 0 | 64 | K | 2 | ROZPOCET | 0 | 0 | 0 | 0 | 0 | 1 | 0 | 64 | 14
8 | K | 8 | Připojovací sada pro vysokonapěťový kabel pro vnější připojení | ks | 2 |  | 0 | vlastní |  | základní |  | 0 | 0 | 0 | 0 | 0 | 64 | K | 2 | ROZPOCET | 0 | 0 | 0 | 0 | 0 | 1 | 0 | 64 | 16
9 | K | 9 | Držák kabelu, délky 70 pro trubku Ø 50, kabel Ø 20 mm | ks | 8 |  | 0 | vlastní |  | základní |  | 0 | 0 | 0 | 0 | 0 | 64 | K | 2 | ROZPOCET | 0 | 0 | 0 | 0 | 0 | 1 | 0 | 64 | 18
10 | K | 10 | Upínací pásek pro držák | ks | 8 |  | 0 | vlastní |  | základní |  | 0 | 0 | 0 | 0 | 0 | 64 | K | 2 | ROZPOCET | 0 | 0 | 0 | 0 | 0 | 1 | 0 | 64 | 20
11 | K | 11 | Podpěra vedení vysokonapěťových kabelů na zeď, panely 3ks/m pro D32 | ks | 52 |  | 0 | vlastní |  | základní |  | 0 | 0 | 0 | 0 | 0 | 64 | K | 2 | ROZPOCET | 0 | 0 | 0 | 0 | 0 | 1 | 0 | 64 | 22
12 | K | 12 | Podpěra vedení vysokonapěťových kabelů na ploché střechy 3ks/m | ks | 12 |  | 0 | vlastní |  | základní |  | 0 | 0 | 0 | 0 | 0 | 64 | K | 2 | ROZPOCET | 0 | 0 | 0 | 0 | 0 | 1 | 0 | 64 | 24
| D | D4 | ZÁKLADNOVÁ TROJNOŽKA NEREZ, ZÁVIT. TYČE PRO STABIL. BLOKY |  |  |  | 0 |  |  |  |  | 0 |  | 0 |  | 0 | 1 | D | 1 | ROZPOCET | [6 empty] | 0
13 | K | 13 | pro podpůrnou izolovanou trubku Ø 50 | ks | 1 |  | 0 | vlastní |  | základní |  | 0 | 0 | 0 | 0 | 0 | 64 | K | 2 | ROZPOCET | 0 | 0 | 0 | 0 | 0 | 1 | 0 | 64 | 26
14 | K | 14 | Betonový podstavec bez klínku d=337mm, 17 kg pro stojany se závitovými tyčemi | ks | 9 |  | 0 | vlastní |  | základní |  | 0 | 0 | 0 | 0 | 0 | 64 | K | 2 | ROZPOCET | 0 | 0 | 0 | 0 | 0 | 1 | 0 | 64 | 28
15 | K | 15 | Podložka plast d=440 mm | ks | 3 |  | 0 | vlastní |  | základní |  | 0 | 0 | 0 | 0 | 0 | 64 | K | 2 | ROZPOCET | 0 | 0 | 0 | 0 | 0 | 1 | 0 | 64 | 30
16 | K | 16 | Pomocný materiál (sada) na připojení uzemnění k trubce do Ø 50, nerez | ks | 1 |  | 0 | vlastní |  | základní |  | 0 | 0 | 0 | 0 | 0 | 64 | K | 2 | ROZPOCET | 0 | 0 | 0 | 0 | 0 | 1 | 0 | 64 | 32
| D | D5 | MONTÁŽNÍ PĚNA PUR, TMELY |  |  |  | 0 |  |  |  |  | 0 |  | 0 |  | 0 | 1 | D | 1 | ROZPOCET | [6 empty] | 0
17 | K | 17 | Cartridge 330mml silikonový nemrznoucí UV odolný tmel | ks | 1 |  | 0 | vlastní |  | základní |  | 0 | 0 | 0 | 0 | 0 | 64 | K | 2 | ROZPOCET | 0 | 0 | 0 | 0 | 0 | 1 | 0 | 64 | 34
18 | K | 18 | Cartridge pur pěna venkovní | ks | 1 |  | 0 | vlastní |  | základní |  | 0 | 0 | 0 | 0 | 0 | 64 | K | 2 | ROZPOCET | 0 | 0 | 0 | 0 | 0 | 1 | 0 | 64 | 36
| D | D6 | UZEMNĚNÍ, SVORKY, PODPĚRY, OSTATNÍ MATERIÁL |  |  |  | 0 |  |  |  |  | 0 |  | 0 |  | 0 | 1 | D | 1 | ROZPOCET | [6 empty] | 0
19 | K | 19 | Chránička toy Ø 25, střední mech. odol.,teplotní odolnost -25 °C až+105 °C | m | 12 |  | 0 | vlastní |  | základní |  | 0 | 0 | 0 | 0 | 0 | 64 | K | 2 | ROZPOCET | 0 | 0 | 0 | 0 | 0 | 1 | 0 | 64 | 38
20 | K | 20 | Chránička toy Ø 32, střední mech. odol.,teplotní odolnost -25 °C až+105 °C | m | 24 |  | 0 | vlastní |  | základní |  | 0 | 0 | 0 | 0 | 0 | 64 | K | 2 | ROZPOCET | 0 | 0 | 0 | 0 | 0 | 1 | 0 | 64 | 40
21 | K | 21 | Úchyt chráničky Ø 25 kabelu na stěnu | ks | 16 |  | 0 | vlastní |  | základní |  | 0 | 0 | 0 | 0 | 0 | 64 | K | 2 | ROZPOCET | 0 | 0 | 0 | 0 | 0 | 1 | 0 | 64 | 42
22 | K | 22 | Úchyt chráničky Ø 32 kabelu na stěnu | ks | 40 |  | 0 | vlastní |  | základní |  | 0 | 0 | 0 | 0 | 0 | 64 | K | 2 | ROZPOCET | 0 | 0 | 0 | 0 | 0 | 1 | 0 | 64 | 44
23 | K | 23 | Plastová utěsněná chodníková krabice pro zkušební svorku, 300x300x300 | ks | 2 |  | 0 | vlastní |  | základní |  | 0 | 0 | 0 | 0 | 0 | 64 | K | 2 | ROZPOCET | 0 | 0 | 0 | 0 | 0 | 1 | 0 | 64 | 46
24 | K | 24 | Zkuš. svorka 150 kA pro drát | ks | 3 |  | 0 | vlastní |  | základní |  | 0 | 0 | 0 | 0 | 0 | 64 | K | 2 | ROZPOCET | 0 | 0 | 0 | 0 | 0 | 1 | 0 | 64 | 48
25 | K | 25 | Ocelový drát pozinkovaný FeZn Ø 10 (0,62kg/m), pevně | m | 12 |  | 0 | vlastní |  | základní |  | 0 | 0 | 0 | 0 | 0 | 64 | K | 2 | ROZPOCET | 0 | 0 | 0 | 0 | 0 | 1 | 0 | 64 | 50
26 | K | 26 | Napojení uzemnění, ošetření spojů | ks | 2 |  | 0 | vlastní |  | základní |  | 0 | 0 | 0 | 0 | 0 | 64 | K | 2 | ROZPOCET | 0 | 0 | 0 | 0 | 0 | 1 | 0 | 64 | 52
27 | K | 27 | Univerzální svorka drát-drát | ks | 3 |  | 0 | vlastní |  | základní |  | 0 | 0 | 0 | 0 | 0 | 64 | K | 2 | ROZPOCET | 0 | 0 | 0 | 0 | 0 | 1 | 0 | 64 | 54
| D | D7 | ZEMNÍ PRÁCE |  |  |  | 0 |  |  |  |  | 0 |  | 0 |  | 0 | 1 | D | 1 | ROZPOCET | [6 empty] | 0
28 | K | 28 | Zemní práce-výkopy pro krabice š. 0.5m | m | 2 |  | 0 | vlastní |  | základní |  | 0 | 0 | 0 | 0 | 0 | 64 | K | 2 | ROZPOCET | 0 | 0 | 0 | 0 | 0 | 1 | 0 | 64 | 56
29 | K | 29 | Betonová mrazuvdorná betonová směs, příprava na místě, do 100kg | ks | 2 |  | 0 | vlastní |  | základní |  | 0 | 0 | 0 | 0 | 0 | 64 | K | 2 | ROZPOCET | 0 | 0 | 0 | 0 | 0 | 1 | 0 | 64 | 58
| D | D8 | MONTÁŽNÍ PRÁCE A OSTATNÍ |  |  |  | 0 |  |  |  |  | 0 |  | 0 |  | 0 | 1 | D | 1 | ROZPOCET | [6 empty] | 0
30 | K | 30 | Tvarování mont.dílu | ks | 6 |  | 0 | vlastní |  | základní |  | 0 | 0 | 0 | 0 | 0 | 64 | K | 2 | ROZPOCET | 0 | 0 | 0 | 0 | 0 | 1 | 0 | 64 | 60
31 | K | 31 | Štítek pro označení svodu | ks | 2 |  | 0 | vlastní |  | základní |  | 0 | 0 | 0 | 0 | 0 | 64 | K | 2 | ROZPOCET | 0 | 0 | 0 | 0 | 0 | 1 | 0 | 64 | 62
| D | D9 | PROVEDENI REVIZNICH ZKOUSEK |  |  |  | 0 |  |  |  |  | 0 |  | 0 |  | 0 | 1 | D | 1 | ROZPOCET | [6 empty] | 0
32 | K | 32 | Kontrola zemního odporu | ks | 3 |  | 0 | vlastní |  | základní |  | 0 | 0 | 0 | 0 | 0 | 64 | K | 2 | ROZPOCET | 0 | 0 | 0 | 0 | 0 | 1 | 0 | 64 | 64
33 | K | 33 | Revizni technik | hod | 6 |  | 0 | vlastní |  | základní |  | 0 | 0 | 0 | 0 | 0 | 64 | K | 2 | ROZPOCET | 0 | 0 | 0 | 0 | 0 | 1 | 0 | 64 | 66
34 | K | 34 | Podružný materiál | kpl | 1 |  | 0 | vlastní |  | základní |  | 0 | 0 | 0 | 0 | 0 | 64 | K | 2 | ROZPOCET | 0 | 0 | 0 | 0 | 0 | 1 | 0 | 64 | 68
35 | K | 35 | PPV 6,00% z montáže: materiál+práce | kpl | 1 |  | 0 | vlastní |  | základní |  | 0 | 0 | 0 | 0 | 0 | 64 | K | 2 | ROZPOCET | 0 | 0 | 0 | 0 | 0 | 1 | 0 | 64 | -1826891540

## 2024-IS-06-03b - SO 03b-P...
{cdb768cb-7c29-444b-b947-c1e06bcb6efe}
2
| KRYCÍ LIST SOUPISU PRACÍ | [7 empty] | v --- níže se nacházejí doplnkové a pomocné údaje k sestavám --- v | [8 empty] | False
Stavba:
Mateřská škola Brno, Kikrleho
Objekt:
2024/IS/06-03 - SO 03-Přípojky vodovodu
Soupis:
2024/IS/06-03b - SO 03b-Přípojka vodovodu k MŠ
| KSO: |  | 801 31 |  |  | CC-CZ:
| Místo: |  |  |  |  | Datum: | 23. 7. 2024
| Zadavatel: |  |  |  |  | IČ:
|  | Statutární město Brno |  |  |  | DIČ:
| Účastník: |  |  |  |  | IČ: | Vyplň údaj
|  | Vyplň údaj |  |  |  | DIČ: | Vyplň údaj
| Projektant: |  |  |  |  | IČ:
|  | IS-ARCH s.r.o. |  |  |  | DIČ:
| Zpracovatel: |  |  |  |  | IČ:
|  | Ing.D.Wicherková |  |  |  | DIČ:
Poznámka:
Textová, výkresová i tabulková část projektové dokumentace tvoří jeden vzájemně se doplňující a provázaný celek. Jednotliví účastníci výběrového řízení se musí seznámit s projektovou dokumentací v návaznosti na soupis prací a na základě těchto informací části díla nacenit. Dále je potřeba při stanovení ceny dle vykázané výměry započítat všechny předpokládané doplňkové prvky a činnosti s touto položkou související tak, aby cena byla kompletní a prvek funkční. Ve všech položkách jsou započítány náklady na dopravu. Pokud není u položky soupisu prací uvedena žádná cenová soustava, položka není zatříděna v žádné cenové soustavě (ÚRS nebo RTS).
| Cena bez DPH | [5 empty] | 0
|  |  | Základ daně |  |  | Sazba daně | Výše daně
| DPH | základní | 0 |  |  | 21% | 0
|  | snížená | 0 |  |  | 12% | 0
|  | zákl. přenesená | 0 |  |  | 21% | 0
|  | sníž. přenesená | 0 |  |  | 12% | 0
|  | nulová | 0 |  |  | 0% | 0
| Cena s DPH |  |  | v | CZK |  | 0
REKAPITULACE ČLENĚNÍ SOUPISU PRACÍ
Stavba:
Mateřská škola Brno, Kikrleho
Objekt:
2024/IS/06-03 - SO 03-Přípojky vodovodu
Soupis:
2024/IS/06-03b - SO 03b-Přípojka vodovodu k MŠ
Místo: | [5 empty] | Datum: | 23. 7. 2024
Zadavatel: |  |  | Statutární město Brno |  |  | Projektant: | IS-ARCH s.r.o.
Účastník: |  |  | Vyplň údaj |  |  | Zpracovatel: | Ing.D.Wicherková
Kód dílu - Popis | [6 empty] | Cena celkem [CZK]
Náklady stavby celkem | [6 empty] | 0 | [11 empty] | -1
| SO 03b - Přípojka vody | [5 empty] | 0
SOUPIS PRACÍ
Stavba:
Mateřská škola Brno, Kikrleho
Objekt:
2024/IS/06-03 - SO 03-Přípojky vodovodu
Soupis:
2024/IS/06-03b - SO 03b-Přípojka vodovodu k MŠ
Místo: | [5 empty] | Datum: | 23. 7. 2024
Zadavatel: |  |  | Statutární město Brno |  |  | Projektant: | IS-ARCH s.r.o.
Účastník: |  |  | Vyplň údaj |  |  | Zpracovatel: | Ing.D.Wicherková
PČ | Typ | Kód | Popis | MJ | Množství | J.cena [CZK] | Cena celkem [CZK] | Cenová soustava |  | DPH | J. Nh [h] | Nh celkem [h] | J. hmotnost [t] | Hmotnost celkem [t] | J. suť [t] | Suť Celkem [t]
Náklady soupisu celkem | [6 empty] | 0 |  |  |  |  | 0 |  | 0 |  | 0 |  | D | -1 | [7 empty] | 0
| D | SO 03b | Přípojka vody |  |  |  | 0 |  |  |  |  | 0 |  | 0 |  | 0 | 1 | D | 0 | ROZPOCET | [6 empty] | 0
1 | K | 72217121 | Potrubí z PEHD, D 50 x 5,8 mm | m | 30 |  | 0 | vlastní |  | základní |  | 0 | 0 | 0 | 0 | 0 | 4 | K | 1 | ROZPOCET | 0 | 0 | 0 | 0 | 0 | 1 | 0 | 4 | 2
2 | K | 7363233R00 | Ochranná trubka DN 100 | m | 20 |  | 0 | vlastní |  | základní |  | 0 | 0 | 0 | 0 | 0 | 4 | K | 1 | ROZPOCET | 0 | 0 | 0 | 0 | 0 | 1 | 0 | 4 | 4
3 | K | 72305 | Plastová vodoměrná šachta 900/1500/1500 ocelový poklop | ks | 1 |  | 0 | vlastní |  | základní |  | 0 | 0 | 0 | 0 | 0 | 4 | K | 1 | ROZPOCET | 0 | 0 | 0 | 0 | 0 | 1 | 0 | 4 | 6
4 | K | 72305.1 | Jádrový vývrt pro přípojku DN 100 + těsnící manžet | sou | 1 |  | 0 | vlastní |  | základní |  | 0 | 0 | 0 | 0 | 0 | 4 | K | 1 | ROZPOCET | 0 | 0 | 0 | 0 | 0 | 1 | 0 | 4 | 8
5 | K | 722290234R00 | Proplach a dezinfekce vodovod.potrubí do DN 80 | m | 30 |  | 0 | vlastní |  | základní |  | 0 | 0 | 0 | 0 | 0 | 4 | K | 1 | ROZPOCET | 0 | 0 | 0 | 0 | 0 | 1 | 0 | 4 | 10
6 | K | 722290226R00 | Zkouška tlaku potrubí závitového DN 50 | m | 30 |  | 0 | vlastní |  | základní |  | 0 | 0 | 0 | 0 | 0 | 4 | K | 1 | ROZPOCET | 0 | 0 | 0 | 0 | 0 | 1 | 0 | 4 | 12

## 2024-IS-06-03b1 - SO 03b....
{30a2fe09-77de-4a73-b8cd-68d210c13df8}
2
| KRYCÍ LIST SOUPISU PRACÍ | [7 empty] | v --- níže se nacházejí doplnkové a pomocné údaje k sestavám --- v | [8 empty] | False
Stavba:
Mateřská škola Brno, Kikrleho
Objekt:
2024/IS/06-03 - SO 03-Přípojky vodovodu
Soupis:
2024/IS/06-03b1 - SO 03b.1-Stavební výpomoc pro přípojku vody k MŠ
| KSO: |  | 801 31 |  |  | CC-CZ:
| Místo: |  |  |  |  | Datum: | 23. 7. 2024
| Zadavatel: |  |  |  |  | IČ:
|  | Statutární město Brno |  |  |  | DIČ:
| Účastník: |  |  |  |  | IČ: | Vyplň údaj
|  | Vyplň údaj |  |  |  | DIČ: | Vyplň údaj
| Projektant: |  |  |  |  | IČ:
|  | IS-ARCH s.r.o. |  |  |  | DIČ:
| Zpracovatel: |  |  |  |  | IČ:
|  | Ing.A.Hejmalová |  |  |  | DIČ:
Poznámka:
Nedílnou součástí výkazu výměr je projektová dokumentace zpracovaná firmou IS-ARCH s.r.o. v červenci 2024. Pro sestavení SOUPISU PRACÍ v podrobnostech vymezených vyhláškou č. 169/2016 Sb. byla použita cenová soustava URS, která obsahuje veškeré údaje nezbytné pro soupis prací. UCHAZEČ O VEŘEJNOU ZAKÁZKU JE POVINEN PŘI OCEŇOVÁNÍ SOUTĚŽNÍHO SOUPISU STAVEBNÍCH PRACÍ, DODÁVEK A SLUŽEB S VÝKAZEM VÝMĚR PROVÉST KONTROLU FUNKCE ARITMETICKÝCH VZORCŮ JEDNOTLIVÝCH SOUPISŮ VE VAZBĚ NA JEDNOTLIVÉ ODDÍLY, REKAPITULACE A KRYCÍ LIST. Technické a materiálové specifikace jednotlivých navržených materiálů, prvků a výrobků jsou uvedeny v samostatných částech této projektové dokumentace jako je VÝKRESOVÁ ČÁST, VÝPIS PRVKŮ PSV, SKLADBY KONSTRUKCÍ A TECHNICKÁ ZPRÁVA. Na základě těchto podkladů bude provedeno ocenění výše uvedených prací, dodávek a služeb. U veškerých dodávek budou v ceně zahrnuty náklady na doplňkový kotevní a spojovací materiál, zhotovení případné výrobní dokumentace nebo pořízení fyzických vzorků materiálů a vzorníků barev. Kde není výslovně uvedeno, bude pracovní postup a technologie provádění stanovena oprávněnou osobou zhotovitele. Dále je potřeba při stanovení ceny dle vykázané výměry započítat všechny předpokládané doplňkové prvky a činnosti s touto položkou související tak, aby cena byla kompletní a prvek funkční. TYTO PŘÍLOHY JSOU NEDÍLNOU SOUČÁSTÍ SOUTĚŽNÍHO SOUPISU STAVEBNÍCH PRACÍ, DODÁVEK A SLUŽEB S VÝKAZEM VÝMĚR. Ve všech položkách jsou započítány náklady na dopravu. Pokud není u položky soupisu prací uvedena žádná cenová soustava, položka není zatříděna v žádné cenové soustavě (ÚRS nebo RTS).
| Cena bez DPH | [5 empty] | 0
|  |  | Základ daně |  |  | Sazba daně | Výše daně
| DPH | základní | 0 |  |  | 21% | 0
|  | snížená | 0 |  |  | 12% | 0
|  | zákl. přenesená | 0 |  |  | 21% | 0
|  | sníž. přenesená | 0 |  |  | 12% | 0
|  | nulová | 0 |  |  | 0% | 0
| Cena s DPH |  |  | v | CZK |  | 0
REKAPITULACE ČLENĚNÍ SOUPISU PRACÍ
Stavba:
Mateřská škola Brno, Kikrleho
Objekt:
2024/IS/06-03 - SO 03-Přípojky vodovodu
Soupis:
2024/IS/06-03b1 - SO 03b.1-Stavební výpomoc pro přípojku vody k MŠ
Místo: | [5 empty] | Datum: | 23. 7. 2024
Zadavatel: |  |  | Statutární město Brno |  |  | Projektant: | IS-ARCH s.r.o.
Účastník: |  |  | Vyplň údaj |  |  | Zpracovatel: | Ing.A.Hejmalová
Kód dílu - Popis | [6 empty] | Cena celkem [CZK]
Náklady stavby celkem | [6 empty] | 0 | [11 empty] | -1
| HSV - Práce a dodávky HSV | [5 empty] | 0
| 1 - Zemní práce | [5 empty] | 0
| 2 - Zakládání | [5 empty] | 0
| 998 - Přesun hmot | [5 empty] | 0
SOUPIS PRACÍ
Stavba:
Mateřská škola Brno, Kikrleho
Objekt:
2024/IS/06-03 - SO 03-Přípojky vodovodu
Soupis:
2024/IS/06-03b1 - SO 03b.1-Stavební výpomoc pro přípojku vody k MŠ
Místo: | [5 empty] | Datum: | 23. 7. 2024
Zadavatel: |  |  | Statutární město Brno |  |  | Projektant: | IS-ARCH s.r.o.
Účastník: |  |  | Vyplň údaj |  |  | Zpracovatel: | Ing.A.Hejmalová
PČ | Typ | Kód | Popis | MJ | Množství | J.cena [CZK] | Cena celkem [CZK] | Cenová soustava |  | DPH | J. Nh [h] | Nh celkem [h] | J. hmotnost [t] | Hmotnost celkem [t] | J. suť [t] | Suť Celkem [t]
Náklady soupisu celkem | [6 empty] | 0 |  |  |  |  | 0 |  | 7.3135 |  | 0 |  | D | -1 | [10 empty] | 0
| D | HSV | Práce a dodávky HSV |  |  |  | 0 |  |  |  |  | 0 |  | 7.3135 |  | 0 | 1 | D | 0 |  |  |  | ROZPOCET | [6 empty] | 0
| D | 1 | Zemní práce |  |  |  | 0 |  |  |  |  | 0 |  | 6 |  | 0 | 1 | D | 1 |  |  |  | ROZPOCET | [6 empty] | 0
1 | K | 131251100 | Hloubení nezapažených jam a zářezů strojně s urovnáním dna do předepsaného profilu a spádu v hornině třídy těžitelnosti I skupiny 3 do 20 m3 | m3 | 3.468 |  | 0 | CS ÚRS 2024 02 |  | základní |  | 0 | 0 | 0 | 0 | 0 | 4 | K | 2 |  |  |  | ROZPOCET | 0 | 0 | 0 | 0 | 0 | 1 | 0 | 4 | -877780863
| Online PSC |  | https://podminky.urs.cz/item/CS_URS_2024_02/131251100 | [14 empty] | Online PSC | 2
| VV |  | "pro SO 03b"1,2*1,7*1,7 |  | 3.468 | [12 empty] | VV | 2 | 2 | True | 0 | ROZPOCET
| VV |  | Mezisoučet |  | 3.468 | [12 empty] | VV | 2 | 3 | True | 1 | ROZPOCET
2 | K | 162751117 | Vodorovné přemístění výkopku nebo sypaniny po suchu na obvyklém dopravním prostředku, bez naložení výkopku, avšak se složením bez rozhrnutí z horniny třídy těžitelnosti I skupiny 1 až 3 na vzdálenost přes 9 000 do 10 000 m | m3 | 3.468 |  | 0 | CS ÚRS 2024 02 |  | základní |  | 0 | 0 | 0 | 0 | 0 | 4 | K | 2 |  |  |  | ROZPOCET | 0 | 0 | 0 | 0 | 0 | 1 | 0 | 4 | -110735116
| Online PSC |  | https://podminky.urs.cz/item/CS_URS_2024_02/162751117 | [14 empty] | Online PSC | 2
| VV |  | "zemina na odvoz"3,468 |  | 3.468 | [12 empty] | VV | 2 | 2 | True | 0 | ROZPOCET
| VV |  | Mezisoučet |  | 3.468 | [12 empty] | VV | 2 | 3 | True | 1 | ROZPOCET
3 | K | 162751119 | Vodorovné přemístění výkopku nebo sypaniny po suchu na obvyklém dopravním prostředku, bez naložení výkopku, avšak se složením bez rozhrnutí z horniny třídy těžitelnosti I skupiny 1 až 3 na vzdálenost Příplatek k ceně za každých dalších i započatých 1 000 m | m3 | 34.68 |  | 0 | CS ÚRS 2024 02 |  | základní |  | 0 | 0 | 0 | 0 | 0 | 4 | K | 2 |  |  |  | ROZPOCET | 0 | 0 | 0 | 0 | 0 | 1 | 0 | 4 | 688925184
| Online PSC |  | https://podminky.urs.cz/item/CS_URS_2024_02/162751119 | [14 empty] | Online PSC | 2
| P |  | Poznámka k položce: uchazeč ve své cenové nabídce vyhodnotí vzdálenost skládky a konečnou cenu zapracuje ve své nabídce | [14 empty] | P | 2
| VV |  | "zemina na odvoz"3,468 |  | 3.468 | [12 empty] | VV | 2 | 2 | True | 0 | ROZPOCET
| VV |  | Mezisoučet |  | 3.468 | [12 empty] | VV | 2 | 3 | True | 1 | ROZPOCET
| VV |  | 3,468*10 'Přepočtené koeficientem množství |  | 34.68 | [12 empty] | VV | 2 | 2 | False | 1 | ROZPOCET
4 | K | 171152501 | Zhutnění podloží pod násypy z rostlé horniny třídy těžitelnosti I a II, skupiny 1 až 4 z hornin soudružných a nesoudržných | m2 | 2.89 |  | 0 | CS ÚRS 2024 02 |  | základní |  | 0 | 0 | 0 | 0 | 0 | 4 | K | 2 |  |  |  | ROZPOCET | 0 | 0 | 0 | 0 | 0 | 1 | 0 | 4 | 1767705455
| Online PSC |  | https://podminky.urs.cz/item/CS_URS_2024_02/171152501 | [14 empty] | Online PSC | 2
| VV |  | "pro šachtu"1,7*1,7 |  | 2.89 | [12 empty] | VV | 2 | 2 | True | 0 | ROZPOCET
| VV |  | Mezisoučet |  | 2.89 | [12 empty] | VV | 2 | 3 | True | 1 | ROZPOCET
5 | K | 171201231 | Poplatek za uložení stavebního odpadu na recyklační skládce (skládkovné) zeminy a kamení zatříděného do Katalogu odpadů pod kódem 17 05 04 | t | 6.242 |  | 0 | CS ÚRS 2024 02 |  | základní |  | 0 | 0 | 0 | 0 | 0 | 4 | K | 2 |  |  |  | ROZPOCET | 0 | 0 | 0 | 0 | 0 | 1 | 0 | 4 | -1653843628
| Online PSC |  | https://podminky.urs.cz/item/CS_URS_2024_02/171201231 | [14 empty] | Online PSC | 2
| VV |  | "zemina na odvoz vč.přepočtu na tuny"3,468*1,8 |  | 6.242 | [12 empty] | VV | 2 | 2 | True | 0 | ROZPOCET
| VV |  | Mezisoučet |  | 6.242 | [12 empty] | VV | 2 | 3 | True | 1 | ROZPOCET
6 | K | 175151101 | Obsypání potrubí strojně sypaninou z vhodných hornin třídy těžitelnosti I a II, skupiny 1 až 4 nebo materiálem připraveným podél výkopu ve vzdálenosti do 3 m od jeho kraje, pro jakoukoliv hloubku výkopu a míru zhutnění bez prohození sypaniny | m3 | 3 |  | 0 | CS ÚRS 2024 02 |  | základní |  | 0 | 0 | 0 | 0 | 0 | 4 | K | 2 |  |  |  | ROZPOCET | 0 | 0 | 0 | 0 | 0 | 1 | 0 | 4 | -1213228338
| Online PSC |  | https://podminky.urs.cz/item/CS_URS_2024_02/175151101 | [14 empty] | Online PSC | 2
| VV |  | "obsyp pískem"3 |  | 3 | [12 empty] | VV | 2 | 2 | True | 0 | ROZPOCET
| VV |  | Mezisoučet |  | 3 | [12 empty] | VV | 2 | 3 | True | 1 | ROZPOCET
7 | M | 58152354 | písek slévárenský praný | t | 6 |  | 0 | CS ÚRS 2024 02 |  | základní |  | 0 | 1 | 6 | 0 | 0 | 8 | M | 2 |  |  |  | ROZPOCET | 0 | 0 | 0 | 0 | 0 | 1 | 0 | 4 | 548470038
| VV |  | 3*2 'Přepočtené koeficientem množství |  | 6 | [12 empty] | VV | 2 | 2 | False | 1 | ROZPOCET
| D | 2 | Zakládání |  |  |  | 0 |  |  |  |  | 0 |  | 1.3135 |  | 0 | 1 | D | 1 |  |  |  | ROZPOCET | [6 empty] | 0
8 | K | 273321411 | Základy z betonu železového (bez výztuže) desky z betonu bez zvláštních nároků na prostředí tř. C 20/25 | m3 | 0.525 |  | 0 | CS ÚRS 2024 02 |  | základní |  | 0 | 2.5019 | 1.3135 | 0 | 0 | 4 | K | 2 |  |  |  | ROZPOCET | 0 | 0 | 0 | 0 | 0 | 1 | 0 | 4 | 1741551677
| Online PSC |  | https://podminky.urs.cz/item/CS_URS_2024_02/273321411 | [14 empty] | Online PSC | 2
| VV |  | "podkladní deska pro vodoměrnou šachtu (do výkopu)"0,5 |  | 0.5 | [12 empty] | VV | 2 | 2 | True | 0 | ROZPOCET
| VV |  | Mezisoučet |  | 0.5 | [12 empty] | VV | 2 | 3 | True | 0 | ROZPOCET
| VV |  | 0,5*0,05 |  | 0.025 | [12 empty] | VV | 2 | 2 | True | 0 | ROZPOCET
| VV |  | Součet |  | 0.525 | [12 empty] | VV | 2 | 4 | True | 1 | ROZPOCET
| D | 998 | Přesun hmot |  |  |  | 0 |  |  |  |  | 0 |  | 0 |  | 0 | 1 | D | 1 |  |  |  | ROZPOCET | [6 empty] | 0
9 | K | 998276101 | Přesun hmot pro trubní vedení hloubené z trub z plastických hmot nebo sklolaminátových pro vodovody, kanalizace, teplovody, produktovody v otevřeném výkopu dopravní vzdálenost do 15 m | t | 7.313 |  | 0 | CS ÚRS 2024 02 |  | základní |  | 0 | 0 | 0 | 0 | 0 | 4 | K | 2 |  |  |  | ROZPOCET | 0 | 0 | 0 | 0 | 0 | 1 | 0 | 4 | -2062285380
| Online PSC |  | https://podminky.urs.cz/item/CS_URS_2024_02/998276101 | [14 empty] | Online PSC | 2
10 | K | 998276124 | Přesun hmot pro trubní vedení hloubené z trub z plastických hmot nebo sklolaminátových Příplatek k cenám za zvětšený přesun přes vymezenou dopravní vzdálenost do 500 m | t | 7.313 |  | 0 | CS ÚRS 2024 02 |  | základní |  | 0 | 0 | 0 | 0 | 0 | 4 | K | 2 |  |  |  | ROZPOCET | 0 | 0 | 0 | 0 | 0 | 1 | 0 | 4 | 1884066178
| Online PSC |  | https://podminky.urs.cz/item/CS_URS_2024_02/998276124 | [14 empty] | Online PSC | 2

## 2024-IS-06-04 - SO 04-Pří...
{6b8f8a1a-994f-4d5c-ac62-4d709359e406}
2
| KRYCÍ LIST SOUPISU PRACÍ | [7 empty] | v --- níže se nacházejí doplnkové a pomocné údaje k sestavám --- v | [8 empty] | False
Stavba:
Mateřská škola Brno, Kikrleho
Objekt:
2024/IS/06-04 - SO 04-Přípojky kanalizace, retenční nádrž
| KSO: |  | 801 31 |  |  | CC-CZ:
| Místo: |  |  |  |  | Datum: | 23. 7. 2024
| Zadavatel: |  |  |  |  | IČ:
|  | Statutární město Brno |  |  |  | DIČ:
| Účastník: |  |  |  |  | IČ: | Vyplň údaj
|  | Vyplň údaj |  |  |  | DIČ: | Vyplň údaj
| Projektant: |  |  |  |  | IČ:
|  | IS-ARCH s.r.o. |  |  |  | DIČ:
| Zpracovatel: |  |  |  |  | IČ:
|  | Ing.D.Wicherková |  |  |  | DIČ:
Poznámka:
Textová, výkresová i tabulková část projektové dokumentace tvoří jeden vzájemně se doplňující a provázaný celek. Jednotliví účastníci výběrového řízení se musí seznámit s projektovou dokumentací v návaznosti na soupis prací a na základě těchto informací části díla nacenit. Dále je potřeba při stanovení ceny dle vykázané výměry započítat všechny předpokládané doplňkové prvky a činnosti s touto položkou související tak, aby cena byla kompletní a prvek funkční. Ve všech položkách jsou započítány náklady na dopravu. Pokud není u položky soupisu prací uvedena žádná cenová soustava, položka není zatříděna v žádné cenové soustavě (ÚRS nebo RTS).
| Cena bez DPH | [5 empty] | 0
|  |  | Základ daně |  |  | Sazba daně | Výše daně
| DPH | základní | 0 |  |  | 21% | 0
|  | snížená | 0 |  |  | 12% | 0
|  | zákl. přenesená | 0 |  |  | 21% | 0
|  | sníž. přenesená | 0 |  |  | 12% | 0
|  | nulová | 0 |  |  | 0% | 0
| Cena s DPH |  |  | v | CZK |  | 0
REKAPITULACE ČLENĚNÍ SOUPISU PRACÍ
Stavba:
Mateřská škola Brno, Kikrleho
Objekt:
2024/IS/06-04 - SO 04-Přípojky kanalizace, retenční nádrž
Místo: | [5 empty] | Datum: | 23. 7. 2024
Zadavatel: |  |  | Statutární město Brno |  |  | Projektant: | IS-ARCH s.r.o.
Účastník: |  |  | Vyplň údaj |  |  | Zpracovatel: | Ing.D.Wicherková
Kód dílu - Popis | [6 empty] | Cena celkem [CZK]
Náklady stavby celkem | [6 empty] | 0 | [11 empty] | -1
| SO 04 - Přípojka kanalizace | [5 empty] | 0
SOUPIS PRACÍ
Stavba:
Mateřská škola Brno, Kikrleho
Objekt:
2024/IS/06-04 - SO 04-Přípojky kanalizace, retenční nádrž
Místo: | [5 empty] | Datum: | 23. 7. 2024
Zadavatel: |  |  | Statutární město Brno |  |  | Projektant: | IS-ARCH s.r.o.
Účastník: |  |  | Vyplň údaj |  |  | Zpracovatel: | Ing.D.Wicherková
PČ | Typ | Kód | Popis | MJ | Množství | J.cena [CZK] | Cena celkem [CZK] | Cenová soustava |  | DPH | J. Nh [h] | Nh celkem [h] | J. hmotnost [t] | Hmotnost celkem [t] | J. suť [t] | Suť Celkem [t]
Náklady soupisu celkem | [6 empty] | 0 |  |  |  |  | 0 |  | 0 |  | 0 |  | D | -1 | [7 empty] | 0
| D | SO 04 | Přípojka kanalizace |  |  |  | 0 |  |  |  |  | 0 |  | 0 |  | 0 | 1 | D | 0 | ROZPOCET | [6 empty] | 0
1 | K | 72117 | Šachta plastová 425 hloubka 2,5m, šachtové dno přímé, litinový poklop | sou | 1 |  | 0 | vlastní |  | základní |  | 0 | 0 | 0 | 0 | 0 | 4 | K | 1 | ROZPOCET | 0 | 0 | 0 | 0 | 0 | 1 | 0 | 4 | 2
2 | K | 72119 | Montáž kanalizačních šachty | sou | 1 |  | 0 | vlastní |  | základní |  | 0 | 0 | 0 | 0 | 0 | 4 | K | 1 | ROZPOCET | 0 | 0 | 0 | 0 | 0 | 1 | 0 | 4 | 4
3 | K | 03 | Podbetonování šachty, prostý beton | sou | 1 |  | 0 | vlastní |  | základní |  | 0 | 0 | 0 | 0 | 0 | 4 | K | 1 | ROZPOCET | 0 | 0 | 0 | 0 | 0 | 1 | 0 | 4 | 6

## 2024-IS-06-07 - SO 07-Pří...
{5ee11600-9cbe-493b-9f8e-e1966b9d90b4}
2
| KRYCÍ LIST SOUPISU PRACÍ | [7 empty] | v --- níže se nacházejí doplnkové a pomocné údaje k sestavám --- v | [8 empty] | False
Stavba:
Mateřská škola Brno, Kikrleho
Objekt:
2024/IS/06-07 - SO 07-Přípojky SLP
| KSO: |  | 801 31 |  |  | CC-CZ:
| Místo: |  |  |  |  | Datum: | 23. 7. 2024
| Zadavatel: |  |  |  |  | IČ:
|  | Statutární město Brno |  |  |  | DIČ:
| Účastník: |  |  |  |  | IČ: | Vyplň údaj
|  | Vyplň údaj |  |  |  | DIČ: | Vyplň údaj
| Projektant: |  |  |  |  | IČ:
|  | IS-ARCH s.r.o. |  |  |  | DIČ:
| Zpracovatel: |  |  |  |  | IČ:
|  | Ing.O.Tichý |  |  |  | DIČ:
Poznámka:
Textová, výkresová i tabulková část projektové dokumentace tvoří jeden vzájemně se doplňující a provázaný celek. Jednotliví účastníci výběrového řízení se musí seznámit s projektovou dokumentací v návaznosti na soupis prací a na základě těchto informací části díla nacenit. Dále je potřeba při stanovení ceny dle vykázané výměry započítat všechny předpokládané doplňkové prvky a činnosti s touto položkou související tak, aby cena byla kompletní a prvek funkční. Ve všech položkách jsou započítány náklady na dopravu. Pokud není u položky soupisu prací uvedena žádná cenová soustava, položka není zatříděna v žádné cenové soustavě (ÚRS nebo RTS).
| Cena bez DPH | [5 empty] | 0
|  |  | Základ daně |  |  | Sazba daně | Výše daně
| DPH | základní | 0 |  |  | 21% | 0
|  | snížená | 0 |  |  | 12% | 0
|  | zákl. přenesená | 0 |  |  | 21% | 0
|  | sníž. přenesená | 0 |  |  | 12% | 0
|  | nulová | 0 |  |  | 0% | 0
| Cena s DPH |  |  | v | CZK |  | 0
REKAPITULACE ČLENĚNÍ SOUPISU PRACÍ
Stavba:
Mateřská škola Brno, Kikrleho
Objekt:
2024/IS/06-07 - SO 07-Přípojky SLP
Místo: | [5 empty] | Datum: | 23. 7. 2024
Zadavatel: |  |  | Statutární město Brno |  |  | Projektant: | IS-ARCH s.r.o.
Účastník: |  |  | Vyplň údaj |  |  | Zpracovatel: | Ing.O.Tichý
Kód dílu - Popis | [6 empty] | Cena celkem [CZK]
Náklady stavby celkem | [6 empty] | 0 | [11 empty] | -1
| M - Práce a dodávky M | [5 empty] | 0
| 46-M - Zemní práce při extr.mont.pracích | [5 empty] | 0
SOUPIS PRACÍ
Stavba:
Mateřská škola Brno, Kikrleho
Objekt:
2024/IS/06-07 - SO 07-Přípojky SLP
Místo: | [5 empty] | Datum: | 23. 7. 2024
Zadavatel: |  |  | Statutární město Brno |  |  | Projektant: | IS-ARCH s.r.o.
Účastník: |  |  | Vyplň údaj |  |  | Zpracovatel: | Ing.O.Tichý
PČ | Typ | Kód | Popis | MJ | Množství | J.cena [CZK] | Cena celkem [CZK] | Cenová soustava |  | DPH | J. Nh [h] | Nh celkem [h] | J. hmotnost [t] | Hmotnost celkem [t] | J. suť [t] | Suť Celkem [t]
Náklady soupisu celkem | [6 empty] | 0 |  |  |  |  | 0 |  | 0 |  | 0 |  | D | -1 | [7 empty] | 0
| D | M | Práce a dodávky M |  |  |  | 0 |  |  |  |  | 0 |  | 0 |  | 0 | 3 | D | 0 | ROZPOCET | [6 empty] | 0
| D | 46-M | Zemní práce při extr.mont.pracích |  |  |  | 0 |  |  |  |  | 0 |  | 0 |  | 0 | 3 | D | 1 | ROZPOCET | [6 empty] | 0
1 | K | 460010024RT2 | Vytýčení kabelové trasy v zastavěném prostoru, délka trasy do 500 m | km | 0.05 |  | 0 | vlastní |  | základní |  | 0 | 0 | 0 | 0 | 0 | 64 | K | 2 | ROZPOCET | 0 | 0 | 0 | 0 | 0 | 1 | 0 | 64 | 2
2 | K | 460200154RT2 | Výkop kabelové rýhy 35/70 cm hor.4, ruční výkop rýhy | m | 2 |  | 0 | vlastní |  | základní |  | 0 | 0 | 0 | 0 | 0 | 64 | K | 2 | ROZPOCET | 0 | 0 | 0 | 0 | 0 | 1 | 0 | 64 | 4
3 | K | 460200304RT2 | Výkop kabelové rýhy 50/120 cm hor.4, ruční výkop rýhy | m | 5 |  | 0 | vlastní |  | základní |  | 0 | 0 | 0 | 0 | 0 | 64 | K | 2 | ROZPOCET | 0 | 0 | 0 | 0 | 0 | 1 | 0 | 64 | 6
4 | K | 460490012RT1 | Fólie výstražná z PVC, šířka 33 cm, fólie PVC šířka 33 cm | m | 12 |  | 0 | vlastní |  | základní |  | 0 | 0 | 0 | 0 | 0 | 64 | K | 2 | ROZPOCET | 0 | 0 | 0 | 0 | 0 | 1 | 0 | 64 | 8
5 | K | 460490026R00 | Deska krycí kabelová plastová, šířka 250 mm | m | 7 |  | 0 | vlastní |  | základní |  | 0 | 0 | 0 | 0 | 0 | 64 | K | 2 | ROZPOCET | 0 | 0 | 0 | 0 | 0 | 1 | 0 | 64 | 10
6 | K | 460510021RT1 | Kabelový prostup z plast.trub, DN do 10,5 cm, včetně dodávky trub DN 40 | m | 7 |  | 0 | vlastní |  | základní |  | 0 | 0 | 0 | 0 | 0 | 64 | K | 2 | ROZPOCET | 0 | 0 | 0 | 0 | 0 | 1 | 0 | 64 | 12
7 | K | 460570154R00 | Zához rýhy 35/70 cm, hornina třídy 4, se zhutněním | m | 2 |  | 0 | vlastní |  | základní |  | 0 | 0 | 0 | 0 | 0 | 64 | K | 2 | ROZPOCET | 0 | 0 | 0 | 0 | 0 | 1 | 0 | 64 | 14
8 | K | 460570304R00 | Zához rýhy 50/120 cm, hornina tř. 4, se zhutněním | m | 5 |  | 0 | vlastní |  | základní |  | 0 | 0 | 0 | 0 | 0 | 64 | K | 2 | ROZPOCET | 0 | 0 | 0 | 0 | 0 | 1 | 0 | 64 | 16
9 | K | 460921102R00 | Zaměření a zobrazení kabel. trasy na pevný bod | kus | 7 |  | 0 | vlastní |  | základní |  | 0 | 0 | 0 | 0 | 0 | 64 | K | 2 | ROZPOCET | 0 | 0 | 0 | 0 | 0 | 1 | 0 | 64 | 18
10 | K | 460961602R00 | Zpracování výsledku měření | kus | 7 |  | 0 | vlastní |  | základní |  | 0 | 0 | 0 | 0 | 0 | 64 | K | 2 | ROZPOCET | 0 | 0 | 0 | 0 | 0 | 1 | 0 | 64 | 20
11 | K | 460680023R00 | Průraz zdivem v cihlové zdi tloušťky 45 cm | kus | 1 |  | 0 | vlastní |  | základní |  | 0 | 0 | 0 | 0 | 0 | 64 | K | 2 | ROZPOCET | 0 | 0 | 0 | 0 | 0 | 1 | 0 | 64 | 22
12 | K | 3500000555 | Systémová prostupka do, budovy | ks | 1 |  | 0 | vlastní |  | základní |  | 0 | 0 | 0 | 0 | 0 | 64 | K | 2 | ROZPOCET | 0 | 0 | 0 | 0 | 0 | 1 | 0 | 64 | 24

## 2024-IS-06-09-11 - D.1.1-...
{1c40568f-9435-4376-8d50-cc7642e9f0be}
2
| KRYCÍ LIST SOUPISU PRACÍ | [7 empty] | v --- níže se nacházejí doplnkové a pomocné údaje k sestavám --- v | [8 empty] | False
Stavba:
Mateřská škola Brno, Kikrleho
Objekt:
2024/IS/06-09 - SO 09-Demolice objektu školičky (vč.oplocení a proviz.zásypu stav.jámy)
Soupis:
2024/IS/06-09-11 - D.1.1-Architektonické a stavebně technické řešení
| KSO: |  | 801 31 |  |  | CC-CZ:
| Místo: |  |  |  |  | Datum: | 23. 7. 2024
| Zadavatel: |  |  |  |  | IČ:
|  | Statutární město Brno |  |  |  | DIČ:
| Účastník: |  |  |  |  | IČ: | Vyplň údaj
|  | Vyplň údaj |  |  |  | DIČ: | Vyplň údaj
| Projektant: |  |  |  |  | IČ:
|  | IS-ARCH s.r.o. |  |  |  | DIČ:
| Zpracovatel: |  |  |  |  | IČ:
|  | Ing.A.Hejmalová |  |  |  | DIČ:
Poznámka:
Nedílnou součástí výkazu výměr je projektová dokumentace zpracovaná firmou IS-ARCH s.r.o. v červenci 2024. Pro sestavení SOUPISU PRACÍ v podrobnostech vymezených vyhláškou č. 169/2016 Sb. byla použita cenová soustava URS, která obsahuje veškeré údaje nezbytné pro soupis prací. UCHAZEČ O VEŘEJNOU ZAKÁZKU JE POVINEN PŘI OCEŇOVÁNÍ SOUTĚŽNÍHO SOUPISU STAVEBNÍCH PRACÍ, DODÁVEK A SLUŽEB S VÝKAZEM VÝMĚR PROVÉST KONTROLU FUNKCE ARITMETICKÝCH VZORCŮ JEDNOTLIVÝCH SOUPISŮ VE VAZBĚ NA JEDNOTLIVÉ ODDÍLY, REKAPITULACE A KRYCÍ LIST. Technické a materiálové specifikace jednotlivých navržených materiálů, prvků a výrobků jsou uvedeny v samostatných částech této projektové dokumentace jako je VÝKRESOVÁ ČÁST, VÝPIS PRVKŮ PSV, SKLADBY KONSTRUKCÍ A TECHNICKÁ ZPRÁVA. Na základě těchto podkladů bude provedeno ocenění výše uvedených prací, dodávek a služeb. U veškerých dodávek budou v ceně zahrnuty náklady na doplňkový kotevní a spojovací materiál, zhotovení případné výrobní dokumentace nebo pořízení fyzických vzorků materiálů a vzorníků barev. Kde není výslovně uvedeno, bude pracovní postup a technologie provádění stanovena oprávněnou osobou zhotovitele. Dále je potřeba při stanovení ceny dle vykázané výměry započítat všechny předpokládané doplňkové prvky a činnosti s touto položkou související tak, aby cena byla kompletní a prvek funkční. TYTO PŘÍLOHY JSOU NEDÍLNOU SOUČÁSTÍ SOUTĚŽNÍHO SOUPISU STAVEBNÍCH PRACÍ, DODÁVEK A SLUŽEB S VÝKAZEM VÝMĚR. Ve všech položkách jsou započítány náklady na dopravu. Pokud není u položky soupisu prací uvedena žádná cenová soustava, položka není zatříděna v žádné cenové soustavě (ÚRS nebo RTS).
| Cena bez DPH | [5 empty] | 0
|  |  | Základ daně |  |  | Sazba daně | Výše daně
| DPH | základní | 0 |  |  | 21% | 0
|  | snížená | 0 |  |  | 12% | 0
|  | zákl. přenesená | 0 |  |  | 21% | 0
|  | sníž. přenesená | 0 |  |  | 12% | 0
|  | nulová | 0 |  |  | 0% | 0
| Cena s DPH |  |  | v | CZK |  | 0
REKAPITULACE ČLENĚNÍ SOUPISU PRACÍ
Stavba:
Mateřská škola Brno, Kikrleho
Objekt:
2024/IS/06-09 - SO 09-Demolice objektu školičky (vč.oplocení a proviz.zásypu stav.jámy)
Soupis:
2024/IS/06-09-11 - D.1.1-Architektonické a stavebně technické řešení
Místo: | [5 empty] | Datum: | 23. 7. 2024
Zadavatel: |  |  | Statutární město Brno |  |  | Projektant: | IS-ARCH s.r.o.
Účastník: |  |  | Vyplň údaj |  |  | Zpracovatel: | Ing.A.Hejmalová
Kód dílu - Popis | [6 empty] | Cena celkem [CZK]
Náklady stavby celkem | [6 empty] | 0 | [11 empty] | -1
| HSV - Práce a dodávky HSV | [5 empty] | 0
| 1 - Zemní práce | [5 empty] | 0
| 9 - Ostatní konstrukce a práce, bourání | [5 empty] | 0
| 95 - Různé dokončovací konstrukce a práce pozemních staveb | [5 empty] | 0
| 997 - Přesun sutě | [5 empty] | 0
| 998 - Přesun hmot | [5 empty] | 0
SOUPIS PRACÍ
Stavba:
Mateřská škola Brno, Kikrleho
Objekt:
2024/IS/06-09 - SO 09-Demolice objektu školičky (vč.oplocení a proviz.zásypu stav.jámy)
Soupis:
2024/IS/06-09-11 - D.1.1-Architektonické a stavebně technické řešení
Místo: | [5 empty] | Datum: | 23. 7. 2024
Zadavatel: |  |  | Statutární město Brno |  |  | Projektant: | IS-ARCH s.r.o.
Účastník: |  |  | Vyplň údaj |  |  | Zpracovatel: | Ing.A.Hejmalová
PČ | Typ | Kód | Popis | MJ | Množství | J.cena [CZK] | Cena celkem [CZK] | Cenová soustava |  | DPH | J. Nh [h] | Nh celkem [h] | J. hmotnost [t] | Hmotnost celkem [t] | J. suť [t] | Suť Celkem [t]
Náklady soupisu celkem | [6 empty] | 0 |  |  |  |  | 0 |  | 1153.5714 |  | 1363.1256 |  | D | -1 | [10 empty] | 0
| D | HSV | Práce a dodávky HSV |  |  |  | 0 |  |  |  |  | 0 |  | 1153.5714 |  | 1363.1256 | 1 | D | 0 |  |  |  | ROZPOCET | [6 empty] | 0
| D | 1 | Zemní práce |  |  |  | 0 |  |  |  |  | 0 |  | 1153.5461 |  | 644.055 | 1 | D | 1 |  |  |  | ROZPOCET | [6 empty] | 0
1 | K | 113102211 | Odstranění umělého trávníku ze sportovních povrchů z multisportovního hřiště výšky vlasu do 25 mm | m2 | 67 |  | 0 | CS ÚRS 2024 02 |  | základní |  | 0 | 0 | 0 | 0.03 | 2.01 | 4 | K | 2 |  |  |  | ROZPOCET | 0 | 0 | 0 | 0 | 0 | 1 | 0 | 4 | -58382953
| Online PSC |  | https://podminky.urs.cz/item/CS_URS_2024_02/113102211 | [14 empty] | Online PSC | 2
| VV |  | "sport povrch (tartan)"67 |  | 67 | [12 empty] | VV | 2 | 2 | True | 0 | ROZPOCET
| VV | T | Mezisoučet |  | 67 | [12 empty] | VV | 2 | 3 | True | 1 | ROZPOCET
2 | K | 113106195 | Rozebrání dlažeb vozovek a ploch s přemístěním hmot na skládku na vzdálenost do 3 m nebo s naložením na dopravní prostředek, s jakoukoliv výplní spár strojně plochy jednotlivě do 50 m2 z vegetační dlažby s ložem z kameniva betonové | m2 | 18 |  | 0 | CS ÚRS 2024 02 |  | základní |  | 0 | 0 | 0 | 0.26 | 4.68 | 4 | K | 2 |  |  |  | ROZPOCET | 0 | 0 | 0 | 0 | 0 | 1 | 0 | 4 | -857103433
| Online PSC |  | https://podminky.urs.cz/item/CS_URS_2024_02/113106195 | [14 empty] | Online PSC | 2
| VV |  | "zatravňovací tvárnice-prodloužený vjezd"18 |  | 18 | [12 empty] | VV | 2 | 2 | True | 0 | ROZPOCET
| VV | ZT | Mezisoučet |  | 18 | [12 empty] | VV | 2 | 3 | True | 1 | ROZPOCET
3 | K | 113106571 | Rozebrání dlažeb vozovek a ploch s přemístěním hmot na skládku na vzdálenost do 3 m nebo s naložením na dopravní prostředek, s jakoukoliv výplní spár strojně plochy jednotlivě přes 200 m2 ze zámkové dlažby s ložem z kameniva | m2 | 271 |  | 0 | CS ÚRS 2024 02 |  | základní |  | 0 | 0 | 0 | 0.295 | 79.945 | 4 | K | 2 |  |  |  | ROZPOCET | 0 | 0 | 0 | 0 | 0 | 1 | 0 | 4 | -470408711
| Online PSC |  | https://podminky.urs.cz/item/CS_URS_2024_02/113106571 | [14 empty] | Online PSC | 2
| VV |  | "zámk.dlažaba tl.80mm"271 |  | 271 | [12 empty] | VV | 2 | 2 | True | 0 | ROZPOCET
| VV | CH | Mezisoučet |  | 271 | [12 empty] | VV | 2 | 3 | True | 1 | ROZPOCET
4 | K | 113107163 | Odstranění podkladů nebo krytů strojně plochy jednotlivě přes 50 m2 do 200 m2 s přemístěním hmot na skládku na vzdálenost do 20 m nebo s naložením na dopravní prostředek z kameniva hrubého drceného, o tl. vrstvy přes 200 do 300 mm | m2 | 67 |  | 0 | CS ÚRS 2024 02 |  | základní |  | 0 | 0 | 0 | 0.44 | 29.48 | 4 | K | 2 |  |  |  | ROZPOCET | 0 | 0 | 0 | 0 | 0 | 1 | 0 | 4 | -238334370
| Online PSC |  | https://podminky.urs.cz/item/CS_URS_2024_02/113107163 | [14 empty] | Online PSC | 2
| VV |  | "tartanová plocha:štěrkodrť 40+40+150mm+štěrkopísek 60mm=290mm"T |  | 67 | [12 empty] | VV | 2 | 2 | True | 0 | ROZPOCET
| VV |  | Mezisoučet |  | 67 | [12 empty] | VV | 2 | 3 | True | 1 | ROZPOCET
5 | K | 113107182 | Odstranění podkladů nebo krytů strojně plochy jednotlivě přes 50 m2 do 200 m2 s přemístěním hmot na skládku na vzdálenost do 20 m nebo s naložením na dopravní prostředek živičných, o tl. vrstvy přes 50 do 100 mm | m2 | 67 |  | 0 | CS ÚRS 2024 02 |  | základní |  | 0 | 0 | 0 | 0.22 | 14.74 | 4 | K | 2 |  |  |  | ROZPOCET | 0 | 0 | 0 | 0 | 0 | 1 | 0 | 4 | -1468213714
| Online PSC |  | https://podminky.urs.cz/item/CS_URS_2024_02/113107182 | [14 empty] | Online PSC | 2
| VV |  | "tartanová plocha:asf.koberec 40+50mm"T |  | 67 | [12 empty] | VV | 2 | 2 | True | 0 | ROZPOCET
| VV |  | Mezisoučet |  | 67 | [12 empty] | VV | 2 | 3 | True | 1 | ROZPOCET
6 | K | 1131072-01 | Odstranění podkladů nebo krytů strojně plochy jednotlivě přes 200 m2 s přemístěním hmot na skládku na vzdálenost do 20 m nebo s naložením na dopravní prostředek mlatový povrch, o tl. vrstvy do 50 mm | m2 | 522 |  | 0 | vlastní |  | základní |  | 0 | 0 | 0 | 0.1 | 52.2 | 4 | K | 2 |  |  |  | ROZPOCET | 0 | 0 | 0 | 0 | 0 | 1 | 0 | 4 | 1389985673
| VV |  | "mlatové hřiště"242 |  | 242 | [12 empty] | VV | 2 | 2 | True | 0 | ROZPOCET
| VV |  | "veřejné hřiště mlatové"280 |  | 280 | [12 empty] | VV | 2 | 2 | True | 0 | ROZPOCET
| VV | MH | Mezisoučet |  | 522 | [12 empty] | VV | 2 | 3 | True | 1 | ROZPOCET
7 | K | 113107213 | Odstranění podkladů nebo krytů strojně plochy jednotlivě přes 200 m2 s přemístěním hmot na skládku na vzdálenost do 20 m nebo s naložením na dopravní prostředek z kameniva těženého, o tl. vrstvy přes 200 do 300 mm | m2 | 522 |  | 0 | CS ÚRS 2024 02 |  | základní |  | 0 | 0 | 0 | 0.5 | 261 | 4 | K | 2 |  |  |  | ROZPOCET | 0 | 0 | 0 | 0 | 0 | 1 | 0 | 4 | -1639125492
| Online PSC |  | https://podminky.urs.cz/item/CS_URS_2024_02/113107213 | [14 empty] | Online PSC | 2
| VV |  | "podklad mlatových hřišť tl.250mm"MH |  | 522 | [12 empty] | VV | 2 | 2 | True | 0 | ROZPOCET
| VV |  | Mezisoučet |  | 522 | [12 empty] | VV | 2 | 3 | True | 1 | ROZPOCET
8 | K | 113107224 | Odstranění podkladů nebo krytů strojně plochy jednotlivě přes 200 m2 s přemístěním hmot na skládku na vzdálenost do 20 m nebo s naložením na dopravní prostředek z kameniva hrubého drceného, o tl. vrstvy přes 300 do 400 mm | m2 | 271 |  | 0 | CS ÚRS 2024 02 |  | základní |  | 0 | 0 | 0 | 0.58 | 157.18 | 4 | K | 2 |  |  |  | ROZPOCET | 0 | 0 | 0 | 0 | 0 | 1 | 0 | 4 | -374593753
| Online PSC |  | https://podminky.urs.cz/item/CS_URS_2024_02/113107224 | [14 empty] | Online PSC | 2
| VV |  | "zámk.dlažba-podklad štěrk tl.350mm"CH |  | 271 | [12 empty] | VV | 2 | 2 | True | 0 | ROZPOCET
| VV |  | Mezisoučet |  | 271 | [12 empty] | VV | 2 | 3 | True | 1 | ROZPOCET
9 | K | 113107324 | Odstranění podkladů nebo krytů strojně plochy jednotlivě do 50 m2 s přemístěním hmot na skládku na vzdálenost do 3 m nebo s naložením na dopravní prostředek z kameniva hrubého drceného, o tl. vrstvy přes 300 do 400 mm | m2 | 18 |  | 0 | CS ÚRS 2024 02 |  | základní |  | 0 | 0 | 0 | 0.58 | 10.44 | 4 | K | 2 |  |  |  | ROZPOCET | 0 | 0 | 0 | 0 | 0 | 1 | 0 | 4 | 1990417402
| Online PSC |  | https://podminky.urs.cz/item/CS_URS_2024_02/113107324 | [14 empty] | Online PSC | 2
| VV |  | "zatrav.tvárnice:podklad štěrk tl.350mm"ZT |  | 18 | [12 empty] | VV | 2 | 2 | True | 0 | ROZPOCET
| VV |  | Mezisoučet |  | 18 | [12 empty] | VV | 2 | 3 | True | 1 | ROZPOCET
10 | K | 113202111 | Vytrhání obrub s vybouráním lože, s přemístěním hmot na skládku na vzdálenost do 3 m nebo s naložením na dopravní prostředek z krajníků nebo obrubníků stojatých | m | 92 |  | 0 | CS ÚRS 2024 02 |  | základní |  | 0 | 0 | 0 | 0.205 | 18.86 | 4 | K | 2 |  |  |  | ROZPOCET | 0 | 0 | 0 | 0 | 0 | 1 | 0 | 4 | -447148151
| Online PSC |  | https://podminky.urs.cz/item/CS_URS_2024_02/113202111 | [14 empty] | Online PSC | 2
| VV |  | "viz.situace" | [14 empty] | VV | 2 | 1 | True | 0 | ROZPOCET
| VV |  | "lemování chodníku z tartanu"92 |  | 92 | [12 empty] | VV | 2 | 2 | True | 0 | ROZPOCET
| VV |  | Mezisoučet |  | 92 | [12 empty] | VV | 2 | 3 | True | 1 | ROZPOCET
11 | K | 113204111 | Vytrhání obrub s vybouráním lože, s přemístěním hmot na skládku na vzdálenost do 3 m nebo s naložením na dopravní prostředek záhonových | m | 338 |  | 0 | CS ÚRS 2024 02 |  | základní |  | 0 | 0 | 0 | 0.04 | 13.52 | 4 | K | 2 |  |  |  | ROZPOCET | 0 | 0 | 0 | 0 | 0 | 1 | 0 | 4 | -453369188
| Online PSC |  | https://podminky.urs.cz/item/CS_URS_2024_02/113204111 | [14 empty] | Online PSC | 2
| VV |  | "viz.situace" | [14 empty] | VV | 2 | 1 | True | 0 | ROZPOCET
| VV |  | "lemování mlatového hřiště (zahr.obrubník)"32 |  | 32 | [12 empty] | VV | 2 | 2 | True | 0 | ROZPOCET
| VV |  | "lemování parkování, chodníků (obruba parková)"306 |  | 306 | [12 empty] | VV | 2 | 2 | True | 0 | ROZPOCET
| VV |  | Mezisoučet |  | 338 | [12 empty] | VV | 2 | 3 | True | 1 | ROZPOCET
12 | K | 119003131 | Pomocné konstrukce při zabezpečení výkopu svislé výstražná páska zřízení | m | 298 |  | 0 | CS ÚRS 2024 02 |  | základní |  | 0 | 0.00056 | 0.16688 | 0 | 0 | 4 | K | 2 |  |  |  | ROZPOCET | 0 | 0 | 0 | 0 | 0 | 1 | 0 | 4 | -1427075114
| Online PSC |  | https://podminky.urs.cz/item/CS_URS_2024_02/119003131 | [14 empty] | Online PSC | 2
| VV |  | 30*2+20*2 |  | 100 | [12 empty] | VV | 2 | 2 | True | 0 | ROZPOCET
| VV |  | Mezisoučet |  | 100 | [12 empty] | VV | 2 | 3 | True | 0 | ROZPOCET
| VV |  | "přípojky"2*(50+20+15+4)+(5*4) |  | 198 | [12 empty] | VV | 2 | 2 | True | 0 | ROZPOCET
| VV |  | Mezisoučet |  | 198 | [12 empty] | VV | 2 | 3 | True | 0 | ROZPOCET
| VV |  | Součet |  | 298 | [12 empty] | VV | 2 | 4 | True | 1 | ROZPOCET
13 | K | 119003132 | Pomocné konstrukce při zabezpečení výkopu svislé výstražná páska odstranění | m | 298 |  | 0 | CS ÚRS 2024 02 |  | základní |  | 0 | 0 | 0 | 0 | 0 | 4 | K | 2 |  |  |  | ROZPOCET | 0 | 0 | 0 | 0 | 0 | 1 | 0 | 4 | -421593383
| Online PSC |  | https://podminky.urs.cz/item/CS_URS_2024_02/119003132 | [14 empty] | Online PSC | 2
| VV |  | "dtto zřízení"298 |  | 298 | [12 empty] | VV | 2 | 2 | True | 0 | ROZPOCET
| VV |  | Mezisoučet |  | 298 | [12 empty] | VV | 2 | 3 | True | 1 | ROZPOCET
14 | K | 119003223 | Pomocné konstrukce při zabezpečení výkopu svislé ocelové mobilní oplocení, výšky přes 1,5 do 2,2 m panely vyplněné profilovaným plechem zřízení | m | 200 |  | 0 | CS ÚRS 2024 02 |  | základní |  | 0 | 0.0003 | 0.06 | 0 | 0 | 4 | K | 2 |  |  |  | ROZPOCET | 0 | 0 | 0 | 0 | 0 | 1 | 0 | 4 | 828828405
| Online PSC |  | https://podminky.urs.cz/item/CS_URS_2024_02/119003223 | [14 empty] | Online PSC | 2
| VV |  | 200 |  | 200 | [12 empty] | VV | 2 | 2 | True | 0 | ROZPOCET
| VV |  | Mezisoučet |  | 200 | [12 empty] | VV | 2 | 3 | True | 1 | ROZPOCET
15 | K | 119003224 | Pomocné konstrukce při zabezpečení výkopu svislé ocelové mobilní oplocení, výšky přes 1,5 do 2,2 m panely vyplněné profilovaným plechem odstranění | m | 200 |  | 0 | CS ÚRS 2024 02 |  | základní |  | 0 | 0 | 0 | 0 | 0 | 4 | K | 2 |  |  |  | ROZPOCET | 0 | 0 | 0 | 0 | 0 | 1 | 0 | 4 | -1799605553
| Online PSC |  | https://podminky.urs.cz/item/CS_URS_2024_02/119003224 | [14 empty] | Online PSC | 2
| VV |  | 200 |  | 200 | [12 empty] | VV | 2 | 2 | True | 0 | ROZPOCET
| VV |  | Mezisoučet |  | 200 | [12 empty] | VV | 2 | 3 | True | 1 | ROZPOCET
16 | K | 131251202 | Hloubení zapažených jam a zářezů strojně s urovnáním dna do předepsaného profilu a spádu v hornině třídy těžitelnosti I skupiny 3 přes 20 do 50 m3 | m3 | 29.4 |  | 0 | CS ÚRS 2024 02 |  | základní |  | 0 | 0 | 0 | 0 | 0 | 4 | K | 2 |  |  |  | ROZPOCET | 0 | 0 | 0 | 0 | 0 | 1 | 0 | 4 | -1443294547
| Online PSC |  | https://podminky.urs.cz/item/CS_URS_2024_02/131251202 | [14 empty] | Online PSC | 2
| VV |  | "vsak.bloky"2,0*4,2*3,5 |  | 29.4 | [12 empty] | VV | 2 | 2 | True | 0 | ROZPOCET
| VV |  | Mezisoučet |  | 29.4 | [12 empty] | VV | 2 | 3 | True | 1 | ROZPOCET
17 | K | 132254204 | Hloubení zapažených rýh šířky přes 800 do 2 000 mm strojně s urovnáním dna do předepsaného profilu a spádu v hornině třídy těžitelnosti I skupiny 3 přes 100 do 500 m3 | m3 | 153.5 |  | 0 | CS ÚRS 2024 02 |  | základní |  | 0 | 0 | 0 | 0 | 0 | 4 | K | 2 |  |  |  | ROZPOCET | 0 | 0 | 0 | 0 | 0 | 1 | 0 | 4 | -694421181
| Online PSC |  | https://podminky.urs.cz/item/CS_URS_2024_02/132254204 | [14 empty] | Online PSC | 2
| VV |  | "výkopy pro demolici přípojek" | [14 empty] | VV | 2 | 1 | True | 0 | ROZPOCET
| VV |  | "kanalizace"1,7*1,0*50 |  | 85 | [12 empty] | VV | 2 | 2 | True | 0 | ROZPOCET
| VV |  | "vodovod"1,7*1,0*20 |  | 34 | [12 empty] | VV | 2 | 2 | True | 0 | ROZPOCET
| VV |  | "plyn"1,5*1,0*15 |  | 22.5 | [12 empty] | VV | 2 | 2 | True | 0 | ROZPOCET
| VV |  | "přípojka kanalizace"3,0*1,0*4,0 |  | 12 | [12 empty] | VV | 2 | 2 | True | 0 | ROZPOCET
| VV |  | Mezisoučet |  | 153.5 | [12 empty] | VV | 2 | 3 | True | 1 | ROZPOCET
18 | K | 151101101 | Zřízení pažení a rozepření stěn rýh pro podzemní vedení příložné pro jakoukoliv mezerovitost, hloubky do 2 m | m2 | 283 |  | 0 | CS ÚRS 2024 02 |  | základní |  | 0 | 0.00084 | 0.23772 | 0 | 0 | 4 | K | 2 |  |  |  | ROZPOCET | 0 | 0 | 0 | 0 | 0 | 1 | 0 | 4 | -544697303
| Online PSC |  | https://podminky.urs.cz/item/CS_URS_2024_02/151101101 | [14 empty] | Online PSC | 2
| VV |  | "výkopy pro demolici přípojek" | [14 empty] | VV | 2 | 1 | True | 0 | ROZPOCET
| VV |  | "kanalizace"1,7*2*50 |  | 170 | [12 empty] | VV | 2 | 2 | True | 0 | ROZPOCET
| VV |  | "vodovod"1,7*2*20 |  | 68 | [12 empty] | VV | 2 | 2 | True | 0 | ROZPOCET
| VV |  | "plyn"1,5*2*15 |  | 45 | [12 empty] | VV | 2 | 2 | True | 0 | ROZPOCET
| VV |  | Mezisoučet |  | 283 | [12 empty] | VV | 2 | 3 | True | 1 | ROZPOCET
19 | K | 151101102 | Zřízení pažení a rozepření stěn rýh pro podzemní vedení příložné pro jakoukoliv mezerovitost, hloubky přes 2 do 4 m | m2 | 24 |  | 0 | CS ÚRS 2024 02 |  | základní |  | 0 | 0.00085 | 0.0204 | 0 | 0 | 4 | K | 2 |  |  |  | ROZPOCET | 0 | 0 | 0 | 0 | 0 | 1 | 0 | 4 | -44800101
| Online PSC |  | https://podminky.urs.cz/item/CS_URS_2024_02/151101102 | [14 empty] | Online PSC | 2
| VV |  | "výkopy pro demolici přípojek" | [14 empty] | VV | 2 | 1 | True | 0 | ROZPOCET
| VV |  | "přípojka kanalizace"3,0*2*4,0 |  | 24 | [12 empty] | VV | 2 | 2 | True | 0 | ROZPOCET
| VV |  | Mezisoučet |  | 24 | [12 empty] | VV | 2 | 3 | True | 1 | ROZPOCET
20 | K | 151101111 | Odstranění pažení a rozepření stěn rýh pro podzemní vedení s uložením materiálu na vzdálenost do 3 m od kraje výkopu příložné, hloubky do 2 m | m2 | 283 |  | 0 | CS ÚRS 2024 02 |  | základní |  | 0 | 0 | 0 | 0 | 0 | 4 | K | 2 |  |  |  | ROZPOCET | 0 | 0 | 0 | 0 | 0 | 1 | 0 | 4 | -119600252
| Online PSC |  | https://podminky.urs.cz/item/CS_URS_2024_02/151101111 | [14 empty] | Online PSC | 2
| VV |  | "dtto zřízení"283 |  | 283 | [12 empty] | VV | 2 | 2 | True | 0 | ROZPOCET
| VV |  | Mezisoučet |  | 283 | [12 empty] | VV | 2 | 3 | True | 1 | ROZPOCET
21 | K | 151101112 | Odstranění pažení a rozepření stěn rýh pro podzemní vedení s uložením materiálu na vzdálenost do 3 m od kraje výkopu příložné, hloubky přes 2 do 4 m | m2 | 24 |  | 0 | CS ÚRS 2024 02 |  | základní |  | 0 | 0 | 0 | 0 | 0 | 4 | K | 2 |  |  |  | ROZPOCET | 0 | 0 | 0 | 0 | 0 | 1 | 0 | 4 | 832262510
| Online PSC |  | https://podminky.urs.cz/item/CS_URS_2024_02/151101112 | [14 empty] | Online PSC | 2
| VV |  | "dtto zřízení"24 |  | 24 | [12 empty] | VV | 2 | 2 | True | 0 | ROZPOCET
| VV |  | Mezisoučet |  | 24 | [12 empty] | VV | 2 | 3 | True | 1 | ROZPOCET
22 | K | 151101201 | Zřízení pažení stěn výkopu bez rozepření nebo vzepření příložné, hloubky do 4 m | m2 | 30.8 |  | 0 | CS ÚRS 2024 02 |  | základní |  | 0 | 0.0007 | 0.02156 | 0 | 0 | 4 | K | 2 |  |  |  | ROZPOCET | 0 | 0 | 0 | 0 | 0 | 1 | 0 | 4 | -1500739682
| Online PSC |  | https://podminky.urs.cz/item/CS_URS_2024_02/151101201 | [14 empty] | Online PSC | 2
| VV |  | "vsak.bloky"2,0*(4,2*2+3,5*2) |  | 30.8 | [12 empty] | VV | 2 | 2 | True | 0 | ROZPOCET
| VV |  | Mezisoučet |  | 30.8 | [12 empty] | VV | 2 | 3 | True | 1 | ROZPOCET
23 | K | 151101211 | Odstranění pažení stěn výkopu bez rozepření nebo vzepření s uložením pažin na vzdálenost do 3 m od okraje výkopu příložné, hloubky do 4 m | m2 | 30.8 |  | 0 | CS ÚRS 2024 02 |  | základní |  | 0 | 0 | 0 | 0 | 0 | 4 | K | 2 |  |  |  | ROZPOCET | 0 | 0 | 0 | 0 | 0 | 1 | 0 | 4 | -591730752
| Online PSC |  | https://podminky.urs.cz/item/CS_URS_2024_02/151101211 | [14 empty] | Online PSC | 2
| VV |  | "dtto zřízení"30,8 |  | 30.8 | [12 empty] | VV | 2 | 2 | True | 0 | ROZPOCET
| VV |  | Mezisoučet |  | 30.8 | [12 empty] | VV | 2 | 3 | True | 1 | ROZPOCET
24 | K | 151101301 | Zřízení rozepření zapažených stěn výkopů s potřebným přepažováním při pažení příložném, hloubky do 4 m | m3 | 29.4 |  | 0 | CS ÚRS 2024 02 |  | základní |  | 0 | 0.00046 | 0.013524 | 0 | 0 | 4 | K | 2 |  |  |  | ROZPOCET | 0 | 0 | 0 | 0 | 0 | 1 | 0 | 4 | 1000309206
| Online PSC |  | https://podminky.urs.cz/item/CS_URS_2024_02/151101301 | [14 empty] | Online PSC | 2
| VV |  | "vsak.bloky"2,0*4,2*3,5 |  | 29.4 | [12 empty] | VV | 2 | 2 | True | 0 | ROZPOCET
| VV |  | Mezisoučet |  | 29.4 | [12 empty] | VV | 2 | 3 | True | 1 | ROZPOCET
25 | K | 151101311 | Odstranění rozepření stěn výkopů s uložením materiálu na vzdálenost do 3 m od okraje výkopu pažení příložného, hloubky do 4 m | m3 | 29.4 |  | 0 | CS ÚRS 2024 02 |  | základní |  | 0 | 0 | 0 | 0 | 0 | 4 | K | 2 |  |  |  | ROZPOCET | 0 | 0 | 0 | 0 | 0 | 1 | 0 | 4 | -2114847474
| Online PSC |  | https://podminky.urs.cz/item/CS_URS_2024_02/151101311 | [14 empty] | Online PSC | 2
| VV |  | "dtto zřízení"29,4 |  | 29.4 | [12 empty] | VV | 2 | 2 | True | 0 | ROZPOCET
| VV |  | Mezisoučet |  | 29.4 | [12 empty] | VV | 2 | 3 | True | 1 | ROZPOCET
26 | K | 162251102 | Vodorovné přemístění výkopku nebo sypaniny po suchu na obvyklém dopravním prostředku, bez naložení výkopku, avšak se složením bez rozhrnutí z horniny třídy těžitelnosti I skupiny 1 až 3 na vzdálenost přes 20 do 50 m | m3 | 640.57 |  | 0 | CS ÚRS 2024 02 |  | základní |  | 0 | 0 | 0 | 0 | 0 | 4 | K | 2 |  |  |  | ROZPOCET | 0 | 0 | 0 | 0 | 0 | 1 | 0 | 4 | -623861509
| Online PSC |  | https://podminky.urs.cz/item/CS_URS_2024_02/162251102 | [14 empty] | Online PSC | 2
| VV |  | "z meziskládky pro zásypy"640,57 |  | 640.57 | [12 empty] | VV | 2 | 2 | True | 0 | ROZPOCET
| VV |  | Mezisoučet |  | 640.57 | [12 empty] | VV | 2 | 3 | True | 1 | ROZPOCET
27 | K | 162751117 | Vodorovné přemístění výkopku nebo sypaniny po suchu na obvyklém dopravním prostředku, bez naložení výkopku, avšak se složením bez rozhrnutí z horniny třídy těžitelnosti I skupiny 1 až 3 na vzdálenost přes 9 000 do 10 000 m | m3 | 182.9 |  | 0 | CS ÚRS 2024 02 |  | základní |  | 0 | 0 | 0 | 0 | 0 | 4 | K | 2 |  |  |  | ROZPOCET | 0 | 0 | 0 | 0 | 0 | 1 | 0 | 4 | 1259624897
| Online PSC |  | https://podminky.urs.cz/item/CS_URS_2024_02/162751117 | [14 empty] | Online PSC | 2
| VV |  | "odvoz zeminy z výkopů"29,4+153,5 |  | 182.9 | [12 empty] | VV | 2 | 2 | True | 0 | ROZPOCET
| VV |  | Mezisoučet |  | 182.9 | [12 empty] | VV | 2 | 3 | True | 1 | ROZPOCET
28 | K | 162751119 | Vodorovné přemístění výkopku nebo sypaniny po suchu na obvyklém dopravním prostředku, bez naložení výkopku, avšak se složením bez rozhrnutí z horniny třídy těžitelnosti I skupiny 1 až 3 na vzdálenost Příplatek k ceně za každých dalších i započatých 1 000 m | m3 | 1829 |  | 0 | CS ÚRS 2024 02 |  | základní |  | 0 | 0 | 0 | 0 | 0 | 4 | K | 2 |  |  |  | ROZPOCET | 0 | 0 | 0 | 0 | 0 | 1 | 0 | 4 | 1755616465
| Online PSC |  | https://podminky.urs.cz/item/CS_URS_2024_02/162751119 | [14 empty] | Online PSC | 2
| P |  | Poznámka k položce: uchazeč ve své cenové nabídce vyhodnotí vzdálenost skládky a konečnou cenu zapracuje ve své nabídce | [14 empty] | P | 2
| VV |  | "odvoz zeminy z výkopů"29,4+153,5 |  | 182.9 | [12 empty] | VV | 2 | 2 | True | 0 | ROZPOCET
| VV |  | Mezisoučet |  | 182.9 | [12 empty] | VV | 2 | 3 | True | 1 | ROZPOCET
| VV |  | 182,9*10 'Přepočtené koeficientem množství |  | 1829 | [12 empty] | VV | 2 | 2 | False | 1 | ROZPOCET
29 | K | 167151111 | Nakládání, skládání a překládání neulehlého výkopku nebo sypaniny strojně nakládání, množství přes 100 m3, z hornin třídy těžitelnosti I, skupiny 1 až 3 | m3 | 640.57 |  | 0 | CS ÚRS 2024 02 |  | základní |  | 0 | 0 | 0 | 0 | 0 | 4 | K | 2 |  |  |  | ROZPOCET | 0 | 0 | 0 | 0 | 0 | 1 | 0 | 4 | 683472952
| Online PSC |  | https://podminky.urs.cz/item/CS_URS_2024_02/167151111 | [14 empty] | Online PSC | 2
| VV |  | "z meziskládky pro zásypy"640,57 |  | 640.57 | [12 empty] | VV | 2 | 2 | True | 0 | ROZPOCET
| VV |  | Mezisoučet |  | 640.57 | [12 empty] | VV | 2 | 3 | True | 1 | ROZPOCET
30 | K | 171152501 | Zhutnění podloží pod násypy z rostlé horniny třídy těžitelnosti I a II, skupiny 1 až 4 z hornin soudružných a nesoudržných | m2 | 1205.925 |  | 0 | CS ÚRS 2024 02 |  | základní |  | 0 | 0 | 0 | 0 | 0 | 4 | K | 2 |  |  |  | ROZPOCET | 0 | 0 | 0 | 0 | 0 | 1 | 0 | 4 | -1080521486
| Online PSC |  | https://podminky.urs.cz/item/CS_URS_2024_02/171152501 | [14 empty] | Online PSC | 2
| VV |  | "zhutnění proviz.zásypů" | [14 empty] | VV | 2 | 1 | True | 0 | ROZPOCET
| VV |  | "provizorní zahrnutí stavební jámy po demolici"19,45*10,5+5*4 |  | 224.225 | [12 empty] | VV | 2 | 2 | True | 0 | ROZPOCET
| VV |  | Mezisoučet |  | 224.225 | [12 empty] | VV | 2 | 3 | True | 0 | ROZPOCET
| VV |  | "provizorní zahrnutí po výkopech potrubí a vsaků" | [14 empty] | VV | 2 | 1 | True | 0 | ROZPOCET
| VV |  | "vsak.bloky"4,2*3,5 |  | 14.7 | [12 empty] | VV | 2 | 2 | True | 0 | ROZPOCET
| VV |  | "výkopy pro demolici přípojek" | [14 empty] | VV | 2 | 1 | True | 0 | ROZPOCET
| VV |  | "kanalizace"1,0*50 |  | 50 | [12 empty] | VV | 2 | 2 | True | 0 | ROZPOCET
| VV |  | "vodovod"1,0*20 |  | 20 | [12 empty] | VV | 2 | 2 | True | 0 | ROZPOCET
| VV |  | "plyn"1,0*15 |  | 15 | [12 empty] | VV | 2 | 2 | True | 0 | ROZPOCET
| VV |  | "přípojka kanalizace"1,0*4,0 |  | 4 | [12 empty] | VV | 2 | 2 | True | 0 | ROZPOCET
| VV |  | Mezisoučet |  | 103.7 | [12 empty] | VV | 2 | 3 | True | 0 | ROZPOCET
| VV |  | "zásyp po zpevněných plochách" | [14 empty] | VV | 2 | 1 | True | 0 | ROZPOCET
| VV |  | "mlat.plochy"MH |  | 522 | [12 empty] | VV | 2 | 2 | True | 0 | ROZPOCET
| VV |  | "taratan.plocha"T |  | 67 | [12 empty] | VV | 2 | 2 | True | 0 | ROZPOCET
| VV |  | "vjezd"ZT |  | 18 | [12 empty] | VV | 2 | 2 | True | 0 | ROZPOCET
| VV |  | "chodníky"CH |  | 271 | [12 empty] | VV | 2 | 2 | True | 0 | ROZPOCET
| VV |  | Mezisoučet |  | 878 | [12 empty] | VV | 2 | 3 | True | 0 | ROZPOCET
| VV |  | Součet |  | 1205.925 | [12 empty] | VV | 2 | 4 | True | 1 | ROZPOCET
31 | K | 171201231 | Poplatek za uložení stavebního odpadu na recyklační skládce (skládkovné) zeminy a kamení zatříděného do Katalogu odpadů pod kódem 17 05 04 | t | 329.22 |  | 0 | CS ÚRS 2024 02 |  | základní |  | 0 | 0 | 0 | 0 | 0 | 4 | K | 2 |  |  |  | ROZPOCET | 0 | 0 | 0 | 0 | 0 | 1 | 0 | 4 | -1127000860
| Online PSC |  | https://podminky.urs.cz/item/CS_URS_2024_02/171201231 | [14 empty] | Online PSC | 2
| VV |  | "zemina na odvoz vč.přepočtu na tuny"(29,4+153,5)*1,8 |  | 329.22 | [12 empty] | VV | 2 | 2 | True | 0 | ROZPOCET
| VV |  | Mezisoučet |  | 329.22 | [12 empty] | VV | 2 | 3 | True | 1 | ROZPOCET
32 | K | 171251201 | Uložení sypaniny na skládky nebo meziskládky bez hutnění s upravením uložené sypaniny do předepsaného tvaru | m3 | 640.57 |  | 0 | CS ÚRS 2024 02 |  | základní |  | 0 | 0 | 0 | 0 | 0 | 4 | K | 2 |  |  |  | ROZPOCET | 0 | 0 | 0 | 0 | 0 | 1 | 0 | 4 | 1129940578
| Online PSC |  | https://podminky.urs.cz/item/CS_URS_2024_02/171251201 | [14 empty] | Online PSC | 2
| VV |  | "zemina pro provizorní zásyp-meziskládka"640,57 |  | 640.57 | [12 empty] | VV | 2 | 2 | True | 0 | ROZPOCET
| VV |  | Mezisoučet |  | 640.57 | [12 empty] | VV | 2 | 3 | True | 1 | ROZPOCET
33 | K | 174151101 | Zásyp sypaninou z jakékoliv horniny strojně s uložením výkopku ve vrstvách se zhutněním jam, šachet, rýh nebo kolem objektů v těchto vykopávkách | m3 | 640.57 |  | 0 | CS ÚRS 2024 02 |  | základní |  | 0 | 0 | 0 | 0 | 0 | 4 | K | 2 |  |  |  | ROZPOCET | 0 | 0 | 0 | 0 | 0 | 1 | 0 | 4 | 892608532
| Online PSC |  | https://podminky.urs.cz/item/CS_URS_2024_02/174151101 | [14 empty] | Online PSC | 2
| VV |  | "provizorní zahrnutí stavební jámy po demolici"150 |  | 150 | [12 empty] | VV | 2 | 2 | True | 0 | ROZPOCET
| VV |  | Mezisoučet |  | 150 | [12 empty] | VV | 2 | 3 | True | 0 | ROZPOCET
| VV |  | "provizorní zahrnutí po výkopech potrubí a vsaků" | [14 empty] | VV | 2 | 1 | True | 0 | ROZPOCET
| VV |  | "vsak.bloky"2,0*4,2*3,5 |  | 29.4 | [12 empty] | VV | 2 | 2 | True | 0 | ROZPOCET
| VV |  | "výkopy pro demolici přípojek" | [14 empty] | VV | 2 | 1 | True | 0 | ROZPOCET
| VV |  | "kanalizace"1,7*1,0*50 |  | 85 | [12 empty] | VV | 2 | 2 | True | 0 | ROZPOCET
| VV |  | "vodovod"1,7*1,0*20 |  | 34 | [12 empty] | VV | 2 | 2 | True | 0 | ROZPOCET
| VV |  | "plyn"1,5*1,0*15 |  | 22.5 | [12 empty] | VV | 2 | 2 | True | 0 | ROZPOCET
| VV |  | "přípojka kanalizace"3,0*1,0*4,0 |  | 12 | [12 empty] | VV | 2 | 2 | True | 0 | ROZPOCET
| VV |  | Mezisoučet |  | 182.9 | [12 empty] | VV | 2 | 3 | True | 0 | ROZPOCET
| VV |  | "zásyp po zpevněných plochách" | [14 empty] | VV | 2 | 1 | True | 0 | ROZPOCET
| VV |  | "mlat.plochy"MH*0,3 |  | 156.6 | [12 empty] | VV | 2 | 2 | True | 0 | ROZPOCET
| VV |  | "taratan.plocha"T*0,4 |  | 26.8 | [12 empty] | VV | 2 | 2 | True | 0 | ROZPOCET
| VV |  | "vjezd"ZT*0,43 |  | 7.74 | [12 empty] | VV | 2 | 2 | True | 0 | ROZPOCET
| VV |  | "chodníky"CH*0,43 |  | 116.53 | [12 empty] | VV | 2 | 2 | True | 0 | ROZPOCET
| VV |  | Mezisoučet |  | 307.67 | [12 empty] | VV | 2 | 3 | True | 0 | ROZPOCET
| VV |  | Součet |  | 640.57 | [12 empty] | VV | 2 | 4 | True | 1 | ROZPOCET
34 | M | 10364100 | zemina pro terénní úpravy - tříděná | t | 1153.026 |  | 0 | CS ÚRS 2024 02 |  | základní |  | 0 | 1 | 1153.026 | 0 | 0 | 8 | M | 2 |  |  |  | ROZPOCET | 0 | 0 | 0 | 0 | 0 | 1 | 0 | 4 | -2138653281
| VV |  | 640,57*1,8 'Přepočtené koeficientem množství |  | 1153.026 | [12 empty] | VV | 2 | 2 | False | 1 | ROZPOCET
| D | 9 | Ostatní konstrukce a práce, bourání |  |  |  | 0 |  |  |  |  | 0 |  | 0.025311 |  | 719.0706 | 1 | D | 1 |  |  |  | ROZPOCET | [6 empty] | 0
35 | K | 941111111 | Lešení řadové trubkové lehké pracovní s podlahami s provozním zatížením tř. 3 do 200 kg/m2 šířky tř. W06 od 0,6 do 0,9 m výšky do 10 m montáž | m2 | 491.508 |  | 0 | CS ÚRS 2024 02 |  | základní |  | 0 | 0 | 0 | 0 | 0 | 4 | K | 2 |  |  |  | ROZPOCET | 0 | 0 | 0 | 0 | 0 | 1 | 0 | 4 | -363058845
| Online PSC |  | https://podminky.urs.cz/item/CS_URS_2024_02/941111111 | [14 empty] | Online PSC | 2
| VV |  | "pro demolici stáv.objektu"5,4*(24,85*2+14,36*2+0,9*14) |  | 491.508 | [12 empty] | VV | 2 | 2 | True | 0 | ROZPOCET
| VV |  | Mezisoučet |  | 491.508 | [12 empty] | VV | 2 | 3 | True | 1 | ROZPOCET
36 | K | 941111211 | Lešení řadové trubkové lehké pracovní s podlahami s provozním zatížením tř. 3 do 200 kg/m2 šířky tř. W06 od 0,6 do 0,9 m výšky do 10 m příplatek k ceně za každý den použití | m2 | 29490.48 |  | 0 | CS ÚRS 2024 02 |  | základní |  | 0 | 0 | 0 | 0 | 0 | 4 | K | 2 |  |  |  | ROZPOCET | 0 | 0 | 0 | 0 | 0 | 1 | 0 | 4 | -1989935439
| Online PSC |  | https://podminky.urs.cz/item/CS_URS_2024_02/941111211 | [14 empty] | Online PSC | 2
| VV |  | "dtto lešení"491,508 |  | 491.508 | [12 empty] | VV | 2 | 2 | True | 0 | ROZPOCET
| VV |  | Mezisoučet |  | 491.508 | [12 empty] | VV | 2 | 3 | True | 1 | ROZPOCET
| VV |  | 491,508*60 'Přepočtené koeficientem množství |  | 29490.48 | [12 empty] | VV | 2 | 2 | False | 1 | ROZPOCET
37 | K | 941111811 | Lešení řadové trubkové lehké pracovní s podlahami s provozním zatížením tř. 3 do 200 kg/m2 šířky tř. W06 od 0,6 do 0,9 m výšky do 10 m demontáž | m2 | 491.508 |  | 0 | CS ÚRS 2024 02 |  | základní |  | 0 | 0 | 0 | 0 | 0 | 4 | K | 2 |  |  |  | ROZPOCET | 0 | 0 | 0 | 0 | 0 | 1 | 0 | 4 | 2027569895
| Online PSC |  | https://podminky.urs.cz/item/CS_URS_2024_02/941111811 | [14 empty] | Online PSC | 2
| VV |  | "dtto lešení"491,508 |  | 491.508 | [12 empty] | VV | 2 | 2 | True | 0 | ROZPOCET
| VV |  | Mezisoučet |  | 491.508 | [12 empty] | VV | 2 | 3 | True | 1 | ROZPOCET
38 | K | 944111122 | Zábradlí ochranné trubkové vnitřní na lešeňových konstrukcích dvoutyčové montáž | m | 273.06 |  | 0 | CS ÚRS 2024 02 |  | základní |  | 0 | 0 | 0 | 0 | 0 | 4 | K | 2 |  |  |  | ROZPOCET | 0 | 0 | 0 | 0 | 0 | 1 | 0 | 4 | 1532682598
| Online PSC |  | https://podminky.urs.cz/item/CS_URS_2024_02/944111122 | [14 empty] | Online PSC | 2
| VV |  | "pro demolici stáv.objektu"3*(24,85*2+14,36*2+0,9*14) |  | 273.06 | [12 empty] | VV | 2 | 2 | True | 0 | ROZPOCET
| VV |  | Mezisoučet |  | 273.06 | [12 empty] | VV | 2 | 3 | True | 1 | ROZPOCET
39 | K | 944111222 | Zábradlí ochranné trubkové vnitřní na lešeňových konstrukcích dvoutyčové příplatek k ceně za každý den použití | m | 16383.6 |  | 0 | CS ÚRS 2024 02 |  | základní |  | 0 | 0 | 0 | 0 | 0 | 4 | K | 2 |  |  |  | ROZPOCET | 0 | 0 | 0 | 0 | 0 | 1 | 0 | 4 | -1381505426
| Online PSC |  | https://podminky.urs.cz/item/CS_URS_2024_02/944111222 | [14 empty] | Online PSC | 2
| VV |  | "dtto zábradlí"273,06 |  | 273.06 | [12 empty] | VV | 2 | 2 | True | 0 | ROZPOCET
| VV |  | Mezisoučet |  | 273.06 | [12 empty] | VV | 2 | 3 | True | 1 | ROZPOCET
| VV |  | 273,06*60 'Přepočtené koeficientem množství |  | 16383.6 | [12 empty] | VV | 2 | 2 | False | 1 | ROZPOCET
40 | K | 944111822 | Zábradlí ochranné trubkové vnitřní na lešeňových konstrukcích dvoutyčové demontáž | m | 273.06 |  | 0 | CS ÚRS 2024 02 |  | základní |  | 0 | 0 | 0 | 0 | 0 | 4 | K | 2 |  |  |  | ROZPOCET | 0 | 0 | 0 | 0 | 0 | 1 | 0 | 4 | 1703582260
| Online PSC |  | https://podminky.urs.cz/item/CS_URS_2024_02/944111822 | [14 empty] | Online PSC | 2
| VV |  | "dtto zábradlí"273,06 |  | 273.06 | [12 empty] | VV | 2 | 2 | True | 0 | ROZPOCET
| VV |  | Mezisoučet |  | 273.06 | [12 empty] | VV | 2 | 3 | True | 1 | ROZPOCET
41 | K | 944611111 | Plachta ochranná zavěšená na konstrukci lešení z textilie z umělých vláken montáž | m2 | 491.508 |  | 0 | CS ÚRS 2024 02 |  | základní |  | 0 | 0 | 0 | 0 | 0 | 4 | K | 2 |  |  |  | ROZPOCET | 0 | 0 | 0 | 0 | 0 | 1 | 0 | 4 | 1517329950
| Online PSC |  | https://podminky.urs.cz/item/CS_URS_2024_02/944611111 | [14 empty] | Online PSC | 2
| VV |  | "dtto lešení"491,508 |  | 491.508 | [12 empty] | VV | 2 | 2 | True | 0 | ROZPOCET
| VV |  | Mezisoučet |  | 491.508 | [12 empty] | VV | 2 | 3 | True | 1 | ROZPOCET
42 | K | 944611211 | Plachta ochranná zavěšená na konstrukci lešení z textilie z umělých vláken příplatek k ceně za každý den použití | m2 | 29490.48 |  | 0 | CS ÚRS 2024 02 |  | základní |  | 0 | 0 | 0 | 0 | 0 | 4 | K | 2 |  |  |  | ROZPOCET | 0 | 0 | 0 | 0 | 0 | 1 | 0 | 4 | 449488888
| Online PSC |  | https://podminky.urs.cz/item/CS_URS_2024_02/944611211 | [14 empty] | Online PSC | 2
| VV |  | "dtto lešení"491,508 |  | 491.508 | [12 empty] | VV | 2 | 2 | True | 0 | ROZPOCET
| VV |  | Mezisoučet |  | 491.508 | [12 empty] | VV | 2 | 3 | True | 1 | ROZPOCET
| VV |  | 491,508*60 'Přepočtené koeficientem množství |  | 29490.48 | [12 empty] | VV | 2 | 2 | False | 1 | ROZPOCET
43 | K | 944611811 | Plachta ochranná zavěšená na konstrukci lešení z textilie z umělých vláken demontáž | m2 | 491.508 |  | 0 | CS ÚRS 2024 02 |  | základní |  | 0 | 0 | 0 | 0 | 0 | 4 | K | 2 |  |  |  | ROZPOCET | 0 | 0 | 0 | 0 | 0 | 1 | 0 | 4 | -1140003043
| Online PSC |  | https://podminky.urs.cz/item/CS_URS_2024_02/944611811 | [14 empty] | Online PSC | 2
| VV |  | "dtto lešení"491,508 |  | 491.508 | [12 empty] | VV | 2 | 2 | True | 0 | ROZPOCET
| VV |  | Mezisoučet |  | 491.508 | [12 empty] | VV | 2 | 3 | True | 1 | ROZPOCET
44 | K | 94522-01 | Použití autojeřábu pro naložení objemného materiálu (suti) vč.obsluhy a dopravy | Sh | 80 |  | 0 | vlastní |  | základní |  | 0 | 0 | 0 | 0 | 0 | 4 | K | 2 |  |  |  | ROZPOCET | 0 | 0 | 0 | 0 | 0 | 1 | 0 | 4 | -811478498
| P |  | Poznámka k položce: uchazeč ve své cenové nabídce vyhodnotí dobu použití pro veškeré práce a konečnou cenu zapracuje ve své nabídce | [14 empty] | P | 2
45 | K | 949101111 | Lešení pomocné pracovní pro objekty pozemních staveb pro zatížení do 150 kg/m2, o výšce lešeňové podlahy do 1,9 m | m2 | 194.7 |  | 0 | CS ÚRS 2024 02 |  | základní |  | 0 | 0.00013 | 0.025311 | 0 | 0 | 4 | K | 2 |  |  |  | ROZPOCET | 0 | 0 | 0 | 0 | 0 | 1 | 0 | 4 | 253934148
| Online PSC |  | https://podminky.urs.cz/item/CS_URS_2024_02/949101111 | [14 empty] | Online PSC | 2
| VV |  | "školička"165 |  | 165 | [12 empty] | VV | 2 | 2 | True | 0 | ROZPOCET
| VV |  | "trafostanice"5,4*5,5 |  | 29.7 | [12 empty] | VV | 2 | 2 | True | 0 | ROZPOCET
| VV |  | Mezisoučet |  | 194.7 | [12 empty] | VV | 2 | 3 | True | 1 | ROZPOCET
46 | K | 961044111 | Bourání základů z betonu prostého | m3 | 26.18 |  | 0 | CS ÚRS 2024 02 |  | základní |  | 0 | 0 | 0 | 2 | 52.36 | 4 | K | 2 |  |  |  | ROZPOCET | 0 | 0 | 0 | 0 | 0 | 1 | 0 | 4 | -1905344331
| Online PSC |  | https://podminky.urs.cz/item/CS_URS_2024_02/961044111 | [14 empty] | Online PSC | 2
| VV |  | "pod zídkou" | [14 empty] | VV | 2 | 1 | True | 0 | ROZPOCET
| VV |  | "oplocení na podezdívce (viz.TZ):okolo klubovny a za roh v ul.Šmahova"1,0*0,3*70,6 |  | 21.18 | [12 empty] | VV | 2 | 2 | True | 0 | ROZPOCET
| VV |  | Mezisoučet |  | 21.18 | [12 empty] | VV | 2 | 3 | True | 0 | ROZPOCET
| VV |  | 5 |  | 5 | [12 empty] | VV | 2 | 2 | True | 0 | ROZPOCET
| VV |  | Součet |  | 26.18 | [12 empty] | VV | 2 | 4 | True | 1 | ROZPOCET
47 | K | 962033121 | Bourání zdiva nadzákladového z tvárnic ztraceného bednění včetně výztuže a výplně z betonu, třídy C8/10, C12/15, C16/20, C20/25, objemu přes 1 m3 | m3 | 16.944 |  | 0 | CS ÚRS 2024 02 |  | základní |  | 0 | 0 | 0 | 2.35 | 39.8184 | 4 | K | 2 |  |  |  | ROZPOCET | 0 | 0 | 0 | 0 | 0 | 1 | 0 | 4 | -1646424555
| Online PSC |  | https://podminky.urs.cz/item/CS_URS_2024_02/962033121 | [14 empty] | Online PSC | 2
| VV |  | "oplocení na podezdívce (viz.TZ):okolo klubovny a za roh v ul.Šmahova"0,8*0,3*70,6 |  | 16.944 | [12 empty] | VV | 2 | 2 | True | 0 | ROZPOCET
| VV |  | Mezisoučet |  | 16.944 | [12 empty] | VV | 2 | 3 | True | 1 | ROZPOCET
48 | K | 966071711 | Bourání plotových sloupků a vzpěr ocelových trubkových nebo profilovaných výšky do 2,50 m zabetonovaných | kus | 60 |  | 0 | CS ÚRS 2024 02 |  | základní |  | 0 | 0 | 0 | 0.165 | 9.9 | 4 | K | 2 |  |  |  | ROZPOCET | 0 | 0 | 0 | 0 | 0 | 1 | 0 | 4 | 541259079
| Online PSC |  | https://podminky.urs.cz/item/CS_URS_2024_02/966071711 | [14 empty] | Online PSC | 2
| VV |  | "dětské veřejné hřiště (vč.vzpěr)"15 |  | 15 | [12 empty] | VV | 2 | 2 | True | 0 | ROZPOCET
| VV |  | "oplocení bez podezdívky"45 |  | 45 | [12 empty] | VV | 2 | 2 | True | 0 | ROZPOCET
| VV |  | Mezisoučet |  | 60 | [12 empty] | VV | 2 | 3 | True | 1 | ROZPOCET
49 | K | 966071721 | Bourání plotových sloupků a vzpěr ocelových trubkových nebo profilovaných výšky do 2,50 m odřezáním | kus | 35 |  | 0 | CS ÚRS 2024 02 |  | základní |  | 0 | 0 | 0 | 0.008 | 0.28 | 4 | K | 2 |  |  |  | ROZPOCET | 0 | 0 | 0 | 0 | 0 | 1 | 0 | 4 | -1805268647
| Online PSC |  | https://podminky.urs.cz/item/CS_URS_2024_02/966071721 | [14 empty] | Online PSC | 2
| VV |  | "pro oplocení na zídce"35 |  | 35 | [12 empty] | VV | 2 | 2 | True | 0 | ROZPOCET
| VV |  | Mezisoučet |  | 35 | [12 empty] | VV | 2 | 3 | True | 1 | ROZPOCET
50 | K | 966071822 | Rozebrání oplocení z pletiva drátěného se čtvercovými oky, výšky přes 1,6 do 2,0 m | m | 33.32 |  | 0 | CS ÚRS 2024 02 |  | základní |  | 0 | 0 | 0 | 0.00248 | 0.082634 | 4 | K | 2 |  |  |  | ROZPOCET | 0 | 0 | 0 | 0 | 0 | 1 | 0 | 4 | -1480457348
| Online PSC |  | https://podminky.urs.cz/item/CS_URS_2024_02/966071822 | [14 empty] | Online PSC | 2
| VV |  | "oplocení kolem dětského veřejného hřiště"16,63+16,69 |  | 33.32 | [12 empty] | VV | 2 | 2 | True | 0 | ROZPOCET
| VV |  | Mezisoučet |  | 33.32 | [12 empty] | VV | 2 | 3 | True | 1 | ROZPOCET
51 | K | 966072810 | Rozebrání oplocení z dílců rámových na ocelové sloupky, výšky do 1 m | m | 70.6 |  | 0 | CS ÚRS 2024 02 |  | základní |  | 0 | 0 | 0 | 0.00945 | 0.66717 | 4 | K | 2 |  |  |  | ROZPOCET | 0 | 0 | 0 | 0 | 0 | 1 | 0 | 4 | 1009037019
| Online PSC |  | https://podminky.urs.cz/item/CS_URS_2024_02/966072810 | [14 empty] | Online PSC | 2
| VV |  | "oplocení na podezdívce (viz.TZ):okolo klubovny a za roh v ul.Šmahova"70,6 |  | 70.6 | [12 empty] | VV | 2 | 2 | True | 0 | ROZPOCET
| VV |  | Mezisoučet |  | 70.6 | [12 empty] | VV | 2 | 3 | True | 1 | ROZPOCET
52 | K | 966072811 | Rozebrání oplocení z dílců rámových na ocelové sloupky, výšky přes 1 do 2 m | m | 86.2 |  | 0 | CS ÚRS 2024 02 |  | základní |  | 0 | 0 | 0 | 0.00925 | 0.79735 | 4 | K | 2 |  |  |  | ROZPOCET | 0 | 0 | 0 | 0 | 0 | 1 | 0 | 4 | -1737060432
| Online PSC |  | https://podminky.urs.cz/item/CS_URS_2024_02/966072811 | [14 empty] | Online PSC | 2
| VV |  | "oplocení bez podezdívky (viz.TZ)" | [14 empty] | VV | 2 | 1 | True | 0 | ROZPOCET
| VV |  | "mezi objektem ZŠ a školičkou"36,6 |  | 36.6 | [12 empty] | VV | 2 | 2 | True | 0 | ROZPOCET
| VV |  | "mezi školičkou přes veřejné hřiště k rohu parcely klubovny"49,6 |  | 49.6 | [12 empty] | VV | 2 | 2 | True | 0 | ROZPOCET
| VV |  | Mezisoučet |  | 86.2 | [12 empty] | VV | 2 | 3 | True | 1 | ROZPOCET
53 | K | 966073811 | Rozebrání vrat a vrátek k oplocení plochy jednotlivě přes 2 do 6 m2 | kus | 3 |  | 0 | CS ÚRS 2024 02 |  | základní |  | 0 | 0 | 0 | 0.21 | 0.63 | 4 | K | 2 |  |  |  | ROZPOCET | 0 | 0 | 0 | 0 | 0 | 1 | 0 | 4 | -1158481668
| Online PSC |  | https://podminky.urs.cz/item/CS_URS_2024_02/966073811 | [14 empty] | Online PSC | 2
| VV |  | "branky"2 |  | 2 | [12 empty] | VV | 2 | 2 | True | 0 | ROZPOCET
| VV |  | "dětské hřiště"1 |  | 1 | [12 empty] | VV | 2 | 2 | True | 0 | ROZPOCET
| VV |  | Mezisoučet |  | 3 | [12 empty] | VV | 2 | 3 | True | 1 | ROZPOCET
54 | K | 966073812 | Rozebrání vrat a vrátek k oplocení plochy jednotlivě přes 6 do 10 m2 | kus | 1 |  | 0 | CS ÚRS 2024 02 |  | základní |  | 0 | 0 | 0 | 0.285 | 0.285 | 4 | K | 2 |  |  |  | ROZPOCET | 0 | 0 | 0 | 0 | 0 | 1 | 0 | 4 | -1290562944
| Online PSC |  | https://podminky.urs.cz/item/CS_URS_2024_02/966073812 | [14 empty] | Online PSC | 2
| VV |  | "vjezdová brána"1 |  | 1 | [12 empty] | VV | 2 | 2 | True | 0 | ROZPOCET
| VV |  | Mezisoučet |  | 1 | [12 empty] | VV | 2 | 3 | True | 1 | ROZPOCET
55 | K | 981011412 | Demolice budov postupným rozebíráním z cihel, kamene, tvárnic na maltu cementovou nebo z betonu prostého s podílem konstrukcí přes 10 do 15 % | m3 | 130 |  | 0 | CS ÚRS 2024 02 |  | základní |  | 0 | 0 | 0 | 0.26 | 33.8 | 4 | K | 2 |  |  |  | ROZPOCET | 0 | 0 | 0 | 0 | 0 | 1 | 0 | 4 | 308314259
| Online PSC |  | https://podminky.urs.cz/item/CS_URS_2024_02/981011412 | [14 empty] | Online PSC | 2
| VV |  | "stáv.objekt trafostanice (vč.základů)"130 |  | 130 | [12 empty] | VV | 2 | 2 | True | 0 | ROZPOCET
| VV |  | Mezisoučet |  | 130 | [12 empty] | VV | 2 | 3 | True | 1 | ROZPOCET
56 | K | 981011414 | Demolice budov postupným rozebíráním z cihel, kamene, tvárnic na maltu cementovou nebo z betonu prostého s podílem konstrukcí přes 20 do 25 % | m3 | 1235 |  | 0 | CS ÚRS 2024 02 |  | základní |  | 0 | 0 | 0 | 0.47 | 580.45 | 4 | K | 2 |  |  |  | ROZPOCET | 0 | 0 | 0 | 0 | 0 | 1 | 0 | 4 | 1148218856
| Online PSC |  | https://podminky.urs.cz/item/CS_URS_2024_02/981011414 | [14 empty] | Online PSC | 2
| VV |  | "stáv.objekt školičky (vč.základů a předsaz.vstup se schodištěm)"1235 |  | 1235 | [12 empty] | VV | 2 | 2 | True | 0 | ROZPOCET
| VV |  | Mezisoučet |  | 1235 | [12 empty] | VV | 2 | 3 | True | 1 | ROZPOCET
| D | 95 | Různé dokončovací konstrukce a práce pozemních staveb |  |  |  | 0 |  |  |  |  | 0 |  | 0 |  | 0 | 1 | D | 2 |  |  |  | ROZPOCET | [6 empty] | 0
57 | K | 95-01 | Odpojení objektu od stávajících inženýrských sítí | soubor | 1 |  | 0 | vlastní |  | základní |  | 0 | 0 | 0 | 0 | 0 | 4 | K | 3 |  |  |  | ROZPOCET | 0 | 0 | 0 | 0 | 0 | 1 | 0 | 4 | -1558361657
58 | K | 95-02 | Náklady související s ochranou a zabezpečením sousedních objektů při demolici (upřesněny zhotovitelem) | kpl | 1 |  | 0 | vlastní |  | základní |  | 0 | 0 | 0 | 0 | 0 | 4 | K | 3 |  |  |  | ROZPOCET | 0 | 0 | 0 | 0 | 0 | 1 | 0 | 4 | 1156869339
| D | 997 | Přesun sutě |  |  |  | 0 |  |  |  |  | 0 |  | 0 |  | 0 | 1 | D | 1 |  |  |  | ROZPOCET | [6 empty] | 0
59 | K | 997006002 | Úprava stavebního odpadu třídění strojové | t | 1386.246 |  | 0 | CS ÚRS 2024 02 |  | základní |  | 0 | 0 | 0 | 0 | 0 | 4 | K | 2 |  |  |  | ROZPOCET | 0 | 0 | 0 | 0 | 0 | 1 | 0 | 4 | 1582094557
| Online PSC |  | https://podminky.urs.cz/item/CS_URS_2024_02/997006002 | [14 empty] | Online PSC | 2
| VV |  | "demolice"1363,126 |  | 1363.126 | [12 empty] | VV | 2 | 2 | True | 0 | ROZPOCET
| VV |  | Mezisoučet |  | 1363.126 | [12 empty] | VV | 2 | 3 | True | 0 | ROZPOCET
| VV |  | "suť z přípojek a vsaků" | [14 empty] | VV | 2 | 1 | True | 0 | ROZPOCET
| VV |  | "kanalizace PVC KG 160"0,15 |  | 0.15 | [12 empty] | VV | 2 | 2 | True | 0 | ROZPOCET
| VV |  | "vsak bloky plast. celkem 20ks"20*0,008 |  | 0.16 | [12 empty] | VV | 2 | 2 | True | 0 | ROZPOCET
| VV |  | "plast.šachty"2*0,05 |  | 0.1 | [12 empty] | VV | 2 | 2 | True | 0 | ROZPOCET
| VV |  | "vodovod HDPE 32"0,01 |  | 0.01 | [12 empty] | VV | 2 | 2 | True | 0 | ROZPOCET
| VV |  | "přípojka kanalizace KT DN 200"0,2 |  | 0.2 | [12 empty] | VV | 2 | 2 | True | 0 | ROZPOCET
| VV |  | "bet.šachta vč.poklopu"2,5 |  | 2.5 | [12 empty] | VV | 2 | 2 | True | 0 | ROZPOCET
| VV |  | Mezisoučet |  | 3.12 | [12 empty] | VV | 2 | 3 | True | 0 | ROZPOCET
| VV |  | "ostatní"20 |  | 20 | [12 empty] | VV | 2 | 2 | True | 0 | ROZPOCET
| VV |  | Součet |  | 1386.246 | [12 empty] | VV | 2 | 4 | True | 1 | ROZPOCET
60 | K | 997006551 | Hrubé urovnání suti na skládce bez zhutnění | t | 1386.246 |  | 0 | CS ÚRS 2024 02 |  | základní |  | 0 | 0 | 0 | 0 | 0 | 4 | K | 2 |  |  |  | ROZPOCET | 0 | 0 | 0 | 0 | 0 | 1 | 0 | 4 | 1885014597
| Online PSC |  | https://podminky.urs.cz/item/CS_URS_2024_02/997006551 | [14 empty] | Online PSC | 2
| VV |  | "demolice"1363,126 |  | 1363.126 | [12 empty] | VV | 2 | 2 | True | 0 | ROZPOCET
| VV |  | Mezisoučet |  | 1363.126 | [12 empty] | VV | 2 | 3 | True | 0 | ROZPOCET
| VV |  | "suť z přípojek a vsaků" | [14 empty] | VV | 2 | 1 | True | 0 | ROZPOCET
| VV |  | "kanalizace PVC KG 160"0,15 |  | 0.15 | [12 empty] | VV | 2 | 2 | True | 0 | ROZPOCET
| VV |  | "vsak bloky plast. celkem 20ks"20*0,008 |  | 0.16 | [12 empty] | VV | 2 | 2 | True | 0 | ROZPOCET
| VV |  | "plast.šachty"2*0,05 |  | 0.1 | [12 empty] | VV | 2 | 2 | True | 0 | ROZPOCET
| VV |  | "vodovod HDPE 32"0,01 |  | 0.01 | [12 empty] | VV | 2 | 2 | True | 0 | ROZPOCET
| VV |  | "přípojka kanalizace KT DN 200"0,2 |  | 0.2 | [12 empty] | VV | 2 | 2 | True | 0 | ROZPOCET
| VV |  | "bet.šachta vč.poklopu"2,5 |  | 2.5 | [12 empty] | VV | 2 | 2 | True | 0 | ROZPOCET
| VV |  | Mezisoučet |  | 3.12 | [12 empty] | VV | 2 | 3 | True | 0 | ROZPOCET
| VV |  | "ostatní"20 |  | 20 | [12 empty] | VV | 2 | 2 | True | 0 | ROZPOCET
| VV |  | Součet |  | 1386.246 | [12 empty] | VV | 2 | 4 | True | 1 | ROZPOCET
61 | K | 997013151 | Vnitrostaveništní doprava suti a vybouraných hmot vodorovně do 50 m s naložením s omezením mechanizace pro budovy a haly výšky do 6 m | t | 1386.246 |  | 0 | CS ÚRS 2024 02 |  | základní |  | 0 | 0 | 0 | 0 | 0 | 4 | K | 2 |  |  |  | ROZPOCET | 0 | 0 | 0 | 0 | 0 | 1 | 0 | 4 | 872109774
| Online PSC |  | https://podminky.urs.cz/item/CS_URS_2024_02/997013151 | [14 empty] | Online PSC | 2
| VV |  | "demolice"1363,126 |  | 1363.126 | [12 empty] | VV | 2 | 2 | True | 0 | ROZPOCET
| VV |  | Mezisoučet |  | 1363.126 | [12 empty] | VV | 2 | 3 | True | 0 | ROZPOCET
| VV |  | "suť z přípojek a vsaků" | [14 empty] | VV | 2 | 1 | True | 0 | ROZPOCET
| VV |  | "kanalizace PVC KG 160"0,15 |  | 0.15 | [12 empty] | VV | 2 | 2 | True | 0 | ROZPOCET
| VV |  | "vsak bloky plast. celkem 20ks"20*0,008 |  | 0.16 | [12 empty] | VV | 2 | 2 | True | 0 | ROZPOCET
| VV |  | "plast.šachty"2*0,05 |  | 0.1 | [12 empty] | VV | 2 | 2 | True | 0 | ROZPOCET
| VV |  | "vodovod HDPE 32"0,01 |  | 0.01 | [12 empty] | VV | 2 | 2 | True | 0 | ROZPOCET
| VV |  | "přípojka kanalizace KT DN 200"0,2 |  | 0.2 | [12 empty] | VV | 2 | 2 | True | 0 | ROZPOCET
| VV |  | "bet.šachta vč.poklopu"2,5 |  | 2.5 | [12 empty] | VV | 2 | 2 | True | 0 | ROZPOCET
| VV |  | Mezisoučet |  | 3.12 | [12 empty] | VV | 2 | 3 | True | 0 | ROZPOCET
| VV |  | "ostatní"20 |  | 20 | [12 empty] | VV | 2 | 2 | True | 0 | ROZPOCET
| VV |  | Součet |  | 1386.246 | [12 empty] | VV | 2 | 4 | True | 1 | ROZPOCET
62 | K | 997013501 | Odvoz suti a vybouraných hmot na skládku nebo meziskládku se složením, na vzdálenost do 1 km | t | 1386.246 |  | 0 | CS ÚRS 2024 02 |  | základní |  | 0 | 0 | 0 | 0 | 0 | 4 | K | 2 |  |  |  | ROZPOCET | 0 | 0 | 0 | 0 | 0 | 1 | 0 | 4 | -696769835
| Online PSC |  | https://podminky.urs.cz/item/CS_URS_2024_02/997013501 | [14 empty] | Online PSC | 2
| VV |  | "demolice"1363,126 |  | 1363.126 | [12 empty] | VV | 2 | 2 | True | 0 | ROZPOCET
| VV |  | Mezisoučet |  | 1363.126 | [12 empty] | VV | 2 | 3 | True | 0 | ROZPOCET
| VV |  | "suť z přípojek a vsaků" | [14 empty] | VV | 2 | 1 | True | 0 | ROZPOCET
| VV |  | "kanalizace PVC KG 160"0,15 |  | 0.15 | [12 empty] | VV | 2 | 2 | True | 0 | ROZPOCET
| VV |  | "vsak bloky plast. celkem 20ks"20*0,008 |  | 0.16 | [12 empty] | VV | 2 | 2 | True | 0 | ROZPOCET
| VV |  | "plast.šachty"2*0,05 |  | 0.1 | [12 empty] | VV | 2 | 2 | True | 0 | ROZPOCET
| VV |  | "vodovod HDPE 32"0,01 |  | 0.01 | [12 empty] | VV | 2 | 2 | True | 0 | ROZPOCET
| VV |  | "přípojka kanalizace KT DN 200"0,2 |  | 0.2 | [12 empty] | VV | 2 | 2 | True | 0 | ROZPOCET
| VV |  | "bet.šachta vč.poklopu"2,5 |  | 2.5 | [12 empty] | VV | 2 | 2 | True | 0 | ROZPOCET
| VV |  | Mezisoučet |  | 3.12 | [12 empty] | VV | 2 | 3 | True | 0 | ROZPOCET
| VV |  | "ostatní"20 |  | 20 | [12 empty] | VV | 2 | 2 | True | 0 | ROZPOCET
| VV |  | Součet |  | 1386.246 | [12 empty] | VV | 2 | 4 | True | 1 | ROZPOCET
63 | K | 997013509 | Odvoz suti a vybouraných hmot na skládku nebo meziskládku se složením, na vzdálenost Příplatek k ceně za každý další započatý 1 km přes 1 km | t | 26338.674 |  | 0 | CS ÚRS 2024 02 |  | základní |  | 0 | 0 | 0 | 0 | 0 | 4 | K | 2 |  |  |  | ROZPOCET | 0 | 0 | 0 | 0 | 0 | 1 | 0 | 4 | 1688055396
| Online PSC |  | https://podminky.urs.cz/item/CS_URS_2024_02/997013509 | [14 empty] | Online PSC | 2
| P |  | Poznámka k položce: uchazeč ve své cenové nabídce vyhodnotí vzdálenost skládky a konečnou cenu zapracuje ve své nabídce | [14 empty] | P | 2
| VV |  | "demolice"1363,126 |  | 1363.126 | [12 empty] | VV | 2 | 2 | True | 0 | ROZPOCET
| VV |  | Mezisoučet |  | 1363.126 | [12 empty] | VV | 2 | 3 | True | 0 | ROZPOCET
| VV |  | "suť z přípojek a vsaků" | [14 empty] | VV | 2 | 1 | True | 0 | ROZPOCET
| VV |  | "kanalizace PVC KG 160"0,15 |  | 0.15 | [12 empty] | VV | 2 | 2 | True | 0 | ROZPOCET
| VV |  | "vsak bloky plast. celkem 20ks"20*0,008 |  | 0.16 | [12 empty] | VV | 2 | 2 | True | 0 | ROZPOCET
| VV |  | "plast.šachty"2*0,05 |  | 0.1 | [12 empty] | VV | 2 | 2 | True | 0 | ROZPOCET
| VV |  | "vodovod HDPE 32"0,01 |  | 0.01 | [12 empty] | VV | 2 | 2 | True | 0 | ROZPOCET
| VV |  | "přípojka kanalizace KT DN 200"0,2 |  | 0.2 | [12 empty] | VV | 2 | 2 | True | 0 | ROZPOCET
| VV |  | "bet.šachta vč.poklopu"2,5 |  | 2.5 | [12 empty] | VV | 2 | 2 | True | 0 | ROZPOCET
| VV |  | Mezisoučet |  | 3.12 | [12 empty] | VV | 2 | 3 | True | 0 | ROZPOCET
| VV |  | "ostatní"20 |  | 20 | [12 empty] | VV | 2 | 2 | True | 0 | ROZPOCET
| VV |  | Součet |  | 1386.246 | [12 empty] | VV | 2 | 4 | True | 1 | ROZPOCET
| VV |  | 1386,246*19 'Přepočtené koeficientem množství |  | 26338.674 | [12 empty] | VV | 2 | 2 | False | 1 | ROZPOCET
64 | K | 997013871 | Poplatek za uložení stavebního odpadu na recyklační skládce (skládkovné) směsného stavebního a demoličního zatříděného do Katalogu odpadů pod kódem 17 09 04 | t | 1386.246 |  | 0 | CS ÚRS 2024 02 |  | základní |  | 0 | 0 | 0 | 0 | 0 | 4 | K | 2 |  |  |  | ROZPOCET | 0 | 0 | 0 | 0 | 0 | 1 | 0 | 4 | 146246044
| Online PSC |  | https://podminky.urs.cz/item/CS_URS_2024_02/997013871 | [14 empty] | Online PSC | 2
| VV |  | "demolice"1363,126 |  | 1363.126 | [12 empty] | VV | 2 | 2 | True | 0 | ROZPOCET
| VV |  | Mezisoučet |  | 1363.126 | [12 empty] | VV | 2 | 3 | True | 0 | ROZPOCET
| VV |  | "suť z přípojek a vsaků" | [14 empty] | VV | 2 | 1 | True | 0 | ROZPOCET
| VV |  | "kanalizace PVC KG 160"0,15 |  | 0.15 | [12 empty] | VV | 2 | 2 | True | 0 | ROZPOCET
| VV |  | "vsak bloky plast. celkem 20ks"20*0,008 |  | 0.16 | [12 empty] | VV | 2 | 2 | True | 0 | ROZPOCET
| VV |  | "plast.šachty"2*0,05 |  | 0.1 | [12 empty] | VV | 2 | 2 | True | 0 | ROZPOCET
| VV |  | "vodovod HDPE 32"0,01 |  | 0.01 | [12 empty] | VV | 2 | 2 | True | 0 | ROZPOCET
| VV |  | "přípojka kanalizace KT DN 200"0,2 |  | 0.2 | [12 empty] | VV | 2 | 2 | True | 0 | ROZPOCET
| VV |  | "bet.šachta vč.poklopu"2,5 |  | 2.5 | [12 empty] | VV | 2 | 2 | True | 0 | ROZPOCET
| VV |  | Mezisoučet |  | 3.12 | [12 empty] | VV | 2 | 3 | True | 0 | ROZPOCET
| VV |  | "ostatní"20 |  | 20 | [12 empty] | VV | 2 | 2 | True | 0 | ROZPOCET
| VV |  | Součet |  | 1386.246 | [12 empty] | VV | 2 | 4 | True | 1 | ROZPOCET
| D | 998 | Přesun hmot |  |  |  | 0 |  |  |  |  | 0 |  | 0 |  | 0 | 1 | D | 1 |  |  |  | ROZPOCET | [6 empty] | 0
65 | K | 998001123 | Přesun hmot pro demolice objektů výšky do 21 m | t | 1153.571 |  | 0 | CS ÚRS 2024 02 |  | základní |  | 0 | 0 | 0 | 0 | 0 | 4 | K | 2 |  |  |  | ROZPOCET | 0 | 0 | 0 | 0 | 0 | 1 | 0 | 4 | 513918033
| Online PSC |  | https://podminky.urs.cz/item/CS_URS_2024_02/998001123 | [14 empty] | Online PSC | 2

## 2024-IS-06-10-1 - SO 10.1...
{5a44f1a9-ed40-4c27-b05e-50712c630061}
2
| KRYCÍ LIST SOUPISU PRACÍ | [7 empty] | v --- níže se nacházejí doplnkové a pomocné údaje k sestavám --- v | [8 empty] | False
Stavba:
Mateřská škola Brno, Kikrleho
Objekt:
2024/IS/06-10 - SO 10-Sadové úpravy, hřiště, oplocení, inventarizace dřevin
Soupis:
2024/IS/06-10-1 - SO 10.1-Sadové úpravy, hřiště, oplocení, inventarizace dřevin
| KSO: |  | 801 31 |  |  | CC-CZ:
| Místo: |  |  |  |  | Datum: | 23. 7. 2024
| Zadavatel: |  |  |  |  | IČ:
|  | Statutární město Brno |  |  |  | DIČ:
| Účastník: |  |  |  |  | IČ: | Vyplň údaj
|  | Vyplň údaj |  |  |  | DIČ: | Vyplň údaj
| Projektant: |  |  |  |  | IČ:
|  | IS-ARCH s.r.o. |  |  |  | DIČ:
| Zpracovatel: |  |  |  |  | IČ:
|  | Ing. L.Pangrácová |  |  |  | DIČ:
Poznámka:
Nedílnou součástí výkazu výměr je projektová dokumentace zpracovaná firmou IS-ARCH s.r.o. v červenci 2024. Pro sestavení SOUPISU PRACÍ v podrobnostech vymezených vyhláškou č. 169/2016 Sb. byla použita cenová soustava URS, která obsahuje veškeré údaje nezbytné pro soupis prací. UCHAZEČ O VEŘEJNOU ZAKÁZKU JE POVINEN PŘI OCEŇOVÁNÍ SOUTĚŽNÍHO SOUPISU STAVEBNÍCH PRACÍ, DODÁVEK A SLUŽEB S VÝKAZEM VÝMĚR PROVÉST KONTROLU FUNKCE ARITMETICKÝCH VZORCŮ JEDNOTLIVÝCH SOUPISŮ VE VAZBĚ NA JEDNOTLIVÉ ODDÍLY, REKAPITULACE A KRYCÍ LIST. Technické a materiálové specifikace jednotlivých navržených materiálů, prvků a výrobků jsou uvedeny v samostatných částech této projektové dokumentace jako je VÝKRESOVÁ ČÁST, VÝPIS PRVKŮ PSV, SKLADBY KONSTRUKCÍ A TECHNICKÁ ZPRÁVA. Na základě těchto podkladů bude provedeno ocenění výše uvedených prací, dodávek a služeb. U veškerých dodávek budou v ceně zahrnuty náklady na doplňkový kotevní a spojovací materiál, zhotovení případné výrobní dokumentace nebo pořízení fyzických vzorků materiálů a vzorníků barev. Kde není výslovně uvedeno, bude pracovní postup a technologie provádění stanovena oprávněnou osobou zhotovitele. Dále je potřeba při stanovení ceny dle vykázané výměry započítat všechny předpokládané doplňkové prvky a činnosti s touto položkou související tak, aby cena byla kompletní a prvek funkční. TYTO PŘÍLOHY JSOU NEDÍLNOU SOUČÁSTÍ SOUTĚŽNÍHO SOUPISU STAVEBNÍCH PRACÍ, DODÁVEK A SLUŽEB S VÝKAZEM VÝMĚR. Ve všech položkách jsou započítány náklady na dopravu. Pokud není u položky soupisu prací uvedena žádná cenová soustava, položka není zatříděna v žádné cenové soustavě (ÚRS nebo RTS).
| Cena bez DPH | [5 empty] | 0
|  |  | Základ daně |  |  | Sazba daně | Výše daně
| DPH | základní | 0 |  |  | 21% | 0
|  | snížená | 0 |  |  | 12% | 0
|  | zákl. přenesená | 0 |  |  | 21% | 0
|  | sníž. přenesená | 0 |  |  | 12% | 0
|  | nulová | 0 |  |  | 0% | 0
| Cena s DPH |  |  | v | CZK |  | 0
REKAPITULACE ČLENĚNÍ SOUPISU PRACÍ
Stavba:
Mateřská škola Brno, Kikrleho
Objekt:
2024/IS/06-10 - SO 10-Sadové úpravy, hřiště, oplocení, inventarizace dřevin
Soupis:
2024/IS/06-10-1 - SO 10.1-Sadové úpravy, hřiště, oplocení, inventarizace dřevin
Místo: | [5 empty] | Datum: | 23. 7. 2024
Zadavatel: |  |  | Statutární město Brno |  |  | Projektant: | IS-ARCH s.r.o.
Účastník: |  |  | Vyplň údaj |  |  | Zpracovatel: | Ing. L.Pangrácová
Kód dílu - Popis | [6 empty] | Cena celkem [CZK]
Náklady stavby celkem | [6 empty] | 0 | [11 empty] | -1
| HSV - Práce a dodávky HSV | [5 empty] | 0
| 1 - Zemní práce | [5 empty] | 0
| 100 - Rozvojová péče | [5 empty] | 0
| 5 - Komunikace | [5 empty] | 0
| 9 - Ostatní konstrukce | [5 empty] | 0
| 200 - Herní prvky | [5 empty] | 0
| 300 - Mobiliář | [5 empty] | 0
| 99 - Přesun hmot | [5 empty] | 0
SOUPIS PRACÍ
Stavba:
Mateřská škola Brno, Kikrleho
Objekt:
2024/IS/06-10 - SO 10-Sadové úpravy, hřiště, oplocení, inventarizace dřevin
Soupis:
2024/IS/06-10-1 - SO 10.1-Sadové úpravy, hřiště, oplocení, inventarizace dřevin
Místo: | [5 empty] | Datum: | 23. 7. 2024
Zadavatel: |  |  | Statutární město Brno |  |  | Projektant: | IS-ARCH s.r.o.
Účastník: |  |  | Vyplň údaj |  |  | Zpracovatel: | Ing. L.Pangrácová
PČ | Typ | Kód | Popis | MJ | Množství | J.cena [CZK] | Cena celkem [CZK] | Cenová soustava |  | DPH | J. Nh [h] | Nh celkem [h] | J. hmotnost [t] | Hmotnost celkem [t] | J. suť [t] | Suť Celkem [t]
Náklady soupisu celkem | [6 empty] | 0 |  |  |  |  | 0 |  | 108.8295 |  | 0 |  | D | -1 | [10 empty] | 0
| D | HSV | Práce a dodávky HSV |  |  |  | 0 |  |  |  |  | 0 |  | 108.8295 |  | 0 | 1 | D | 0 |  |  |  | ROZPOCET | [6 empty] | 0
| D | 1 | Zemní práce |  |  |  | 0 |  |  |  |  | 0 |  | 84.4181 |  | 0 | 1 | D | 1 |  |  |  | ROZPOCET | [6 empty] | 0
1 | K | 183117432 | Plošné sejmutí zeminy v kořenové zóně stromu pneumatickým rýčem hl přes 150 do 300 mm v rovině nebo svahu do 1:5 | m2 | 156 |  | 0 | CS ÚRS 2024 II |  | základní |  | 0 | 0 | 0 | 0 | 0 | 4 | K | 2 |  |  |  | ROZPOCET | 0 | 0 | 0 | 0 | 0 | 1 | 0 | 4 | 2
| VV |  | viz kap.9.5 v tz | [14 empty] | VV | 2 | 1 | True | 0 | ROZPOCET
| VV |  | "plochy chráněné kořenové zóny stáv. stromů" 156 |  | 156 | [12 empty] | VV | 2 | 2 | True | 0 | ROZPOCET
| VV |  | Součet |  | 156 | [12 empty] | VV | 2 | 4 | True | 1 | ROZPOCET
2 | K | 184818231 | Ochrana kmene průměru do 300 mm bedněním výšky do 2 m | ks | 4 |  | 0 | CS ÚRS 2024 II |  | základní |  | 0 | 0.01281 | 0.05124 | 0 | 0 | 4 | K | 2 |  |  |  | ROZPOCET | 0 | 0 | 0 | 0 | 0 | 1 | 0 | 4 | 4
| VV |  | viz kap.9.5 v tz | [14 empty] | VV | 2 | 1 | True | 0 | ROZPOCET
| VV |  | "stávající stromy" 4 |  | 4 | [12 empty] | VV | 2 | 2 | True | 0 | ROZPOCET
| VV |  | Součet |  | 4 | [12 empty] | VV | 2 | 4 | True | 1 | ROZPOCET
3 | K | 184818232 | Ochrana kmene průměru přes 300 do 500 mm bedněním výšky do 2 m | ks | 1 |  | 0 | CS ÚRS 2024 II |  | základní |  | 0 | 0.02135 | 0.02135 | 0 | 0 | 4 | K | 2 |  |  |  | ROZPOCET | 0 | 0 | 0 | 0 | 0 | 1 | 0 | 4 | 6
| VV |  | viz kap.9.5 v tz | [14 empty] | VV | 2 | 1 | True | 0 | ROZPOCET
| VV |  | "stávající stromy" 1 |  | 1 | [12 empty] | VV | 2 | 2 | True | 0 | ROZPOCET
| VV |  | Součet |  | 1 | [12 empty] | VV | 2 | 4 | True | 1 | ROZPOCET
4 | K | 184818234 | Ochrana kmene průměru přes 700 do 900 mm bedněním výšky do 2 m | ks | 1 |  | 0 | CS ÚRS 2024 II |  | základní |  | 0 | 0.03843 | 0.03843 | 0 | 0 | 4 | K | 2 |  |  |  | ROZPOCET | 0 | 0 | 0 | 0 | 0 | 1 | 0 | 4 | 8
| VV |  | viz kap.9.5 v tz | [14 empty] | VV | 2 | 1 | True | 0 | ROZPOCET
| VV |  | "stávající stromy" 1 |  | 1 | [12 empty] | VV | 2 | 2 | True | 0 | ROZPOCET
| VV |  | Součet |  | 1 | [12 empty] | VV | 2 | 4 | True | 1 | ROZPOCET
5 | K | 122151103 | Odkopávky a prokopávky nezapažené v hornině třídy těžitelnosti I skupiny 1 a 2 objem do 100 m3 strojně | m3 | 200.1 |  | 0 | CS ÚRS 2024 II |  | základní |  | 0 | 0 | 0 | 0 | 0 | 4 | K | 2 |  |  |  | ROZPOCET | 0 | 0 | 0 | 0 | 0 | 1 | 0 | 4 | 10
| VV |  | viz kap.4.1 + 6. v tz | [14 empty] | VV | 2 | 1 | True | 0 | ROZPOCET
| VV |  | "plochy hřiště z kačírku" 492*0,3 |  | 147.6 | [12 empty] | VV | 2 | 2 | True | 0 | ROZPOCET
| VV |  | "pryžová plocha" 13*0,3 |  | 3.9 | [12 empty] | VV | 2 | 2 | True | 0 | ROZPOCET
| VV |  | "mlatové plochy" 238*0,3 |  | 71.4 | [12 empty] | VV | 2 | 2 | True | 0 | ROZPOCET
| VV |  | "dlažba" 96*0,25 |  | 24 | [12 empty] | VV | 2 | 2 | True | 0 | ROZPOCET
| VV |  | "mínus položka č. 1 v rozpč. - sejmutí zeminy v koř. zóně" -156*0,3 |  | -46.8 | [12 empty] | VV | 2 | 2 | True | 0 | ROZPOCET
| VV |  | Součet |  | 200.1 | [12 empty] | VV | 2 | 4 | True | 1 | ROZPOCET
6 | K | 171251201 | Uložení sypaniny na skládky nebo meziskládky | m3 | 246.9 |  | 0 | CS ÚRS 2024 II |  | základní |  | 0 | 0 | 0 | 0 | 0 | 4 | K | 2 |  |  |  | ROZPOCET | 0 | 0 | 0 | 0 | 0 | 1 | 0 | 4 | 12
| VV |  | viz kap.4.1 + 6. v tz | [14 empty] | VV | 2 | 1 | True | 0 | ROZPOCET
| VV |  | "plochy hřiště z kačírku" 492*0,3 |  | 147.6 | [12 empty] | VV | 2 | 2 | True | 0 | ROZPOCET
| VV |  | "pryžová plocha" 13*0,3 |  | 3.9 | [12 empty] | VV | 2 | 2 | True | 0 | ROZPOCET
| VV |  | "mlatové plochy" 238*0,3 |  | 71.4 | [12 empty] | VV | 2 | 2 | True | 0 | ROZPOCET
| VV |  | "dlažba" 96*0,25 |  | 24 | [12 empty] | VV | 2 | 2 | True | 0 | ROZPOCET
| VV |  | Součet |  | 246.9 | [12 empty] | VV | 2 | 4 | True | 1 | ROZPOCET
7 | K | SC1 | Poplatek za uložení na skládce (skládkovné) výkopová zemina s kameny | t | 246.9 |  | 0 | vlastní |  | základní |  | 0 | 0 | 0 | 0 | 0 | 4 | K | 2 |  |  |  | ROZPOCET | 0 | 0 | 0 | 0 | 0 | 1 | 0 | 4 | 14
| VV |  | viz kap.4.1 + 6. v tz | [14 empty] | VV | 2 | 1 | True | 0 | ROZPOCET
| VV |  | "plochy hřiště z kačírku" 492*0,3 |  | 147.6 | [12 empty] | VV | 2 | 2 | True | 0 | ROZPOCET
| VV |  | "pryžová plocha" 13*0,3 |  | 3.9 | [12 empty] | VV | 2 | 2 | True | 0 | ROZPOCET
| VV |  | "mlatové plochy" 238*0,3 |  | 71.4 | [12 empty] | VV | 2 | 2 | True | 0 | ROZPOCET
| VV |  | "dlažba" 96*0,25 |  | 24 | [12 empty] | VV | 2 | 2 | True | 0 | ROZPOCET
| VV |  | Součet |  | 246.9 | [12 empty] | VV | 2 | 4 | True | 1 | ROZPOCET
8 | K | 167151102 | Nakládání výkopku z hornin třídy těžitelnosti II skupiny 4 až 5 do 100 m3 | m3 | 56.73 |  | 0 | CS ÚRS 2024 II |  | základní |  | 0 | 0 | 0 | 0 | 0 | 4 | K | 2 |  |  |  | ROZPOCET | 0 | 0 | 0 | 0 | 0 | 1 | 0 | 4 | 16
| VV |  | viz kap.3.2 v tz | [14 empty] | VV | 2 | 1 | True | 0 | ROZPOCET
| VV |  | "trávníky" 215*0,15 |  | 32.25 | [12 empty] | VV | 2 | 2 | True | 0 | ROZPOCET
| VV |  | "keře" 38*0,3 |  | 11.4 | [12 empty] | VV | 2 | 2 | True | 0 | ROZPOCET
| VV |  | "popínavky" 76*0,3*0,1 |  | 2.28 | [12 empty] | VV | 2 | 2 | True | 0 | ROZPOCET
| VV |  | "okrasné traviny" 36*0,3 |  | 10.8 | [12 empty] | VV | 2 | 2 | True | 0 | ROZPOCET
| VV |  | Součet |  | 56.73 | [12 empty] | VV | 2 | 4 | True | 1 | ROZPOCET
9 | K | 162651111 | Vodorovné přemístění přes 3 000 do 4000 m výkopku/sypaniny z horniny třídy těžitelnosti I skupiny 1 až 3 | m3 | 303.63 |  | 0 | CS ÚRS 2024 II |  | základní |  | 0 | 0 | 0 | 0 | 0 | 4 | K | 2 |  |  |  | ROZPOCET | 0 | 0 | 0 | 0 | 0 | 1 | 0 | 4 | 18
| VV |  | viz kap.3.2 v tz | [14 empty] | VV | 2 | 1 | True | 0 | ROZPOCET
| VV |  | "trávníky" 215*0,15 |  | 32.25 | [12 empty] | VV | 2 | 2 | True | 0 | ROZPOCET
| VV |  | "keře" 38*0,3 |  | 11.4 | [12 empty] | VV | 2 | 2 | True | 0 | ROZPOCET
| VV |  | "popínavky" 76*0,3*0,1 |  | 2.28 | [12 empty] | VV | 2 | 2 | True | 0 | ROZPOCET
| VV |  | "okrasné traviny" 36*0,3 |  | 10.8 | [12 empty] | VV | 2 | 2 | True | 0 | ROZPOCET
| VV |  | "odkopávky-plochy hřiště z kačírku" 492*0,3 |  | 147.6 | [12 empty] | VV | 2 | 2 | True | 0 | ROZPOCET
| VV |  | "odkopávky-pryžová plocha" 13*0,3 |  | 3.9 | [12 empty] | VV | 2 | 2 | True | 0 | ROZPOCET
| VV |  | "odkopávky-mlatové plochy" 238*0,3 |  | 71.4 | [12 empty] | VV | 2 | 2 | True | 0 | ROZPOCET
| VV |  | "odkopávky-dlažba" 96*0,25 |  | 24 | [12 empty] | VV | 2 | 2 | True | 0 | ROZPOCET
| VV |  | Součet |  | 303.63 | [12 empty] | VV | 2 | 4 | True | 1 | ROZPOCET
10 | M | SC2 | zahradnická zemina k ohumusování | m3 | 56.73 |  | 0 | vlastní |  | základní |  | 0 | 1.4 | 79.422 | 0 | 0 | 8 | M | 2 |  |  |  | ROZPOCET | 0 | 0 | 0 | 0 | 0 | 1 | 0 | 4 | 20
| VV |  | viz kap.3.2 v tz | [14 empty] | VV | 2 | 1 | True | 0 | ROZPOCET
| VV |  | "trávníky" 215*0,15 |  | 32.25 | [12 empty] | VV | 2 | 2 | True | 0 | ROZPOCET
| VV |  | "keře" 38*0,3 |  | 11.4 | [12 empty] | VV | 2 | 2 | True | 0 | ROZPOCET
| VV |  | "popínavky" 76*0,3*0,1 |  | 2.28 | [12 empty] | VV | 2 | 2 | True | 0 | ROZPOCET
| VV |  | "okrasné traviny" 36*0,3 |  | 10.8 | [12 empty] | VV | 2 | 2 | True | 0 | ROZPOCET
| VV |  | Součet |  | 56.73 | [12 empty] | VV | 2 | 4 | True | 1 | ROZPOCET
11 | K | 183402121 | Rozrušení půdy souvislé pl přes 100 do 500 m2 hl přes 50 do 150 mm v rovině a svahu do 1:5 | m2 | 289 |  | 0 | CS ÚRS 2024 II |  | základní |  | 0 | 0 | 0 | 0 | 0 | 4 | K | 2 |  |  |  | ROZPOCET | 0 | 0 | 0 | 0 | 0 | 1 | 0 | 4 | 22
| VV |  | viz kap.3.2 v tz | [14 empty] | VV | 2 | 1 | True | 0 | ROZPOCET
| VV |  | "trávníky" 215 |  | 215 | [12 empty] | VV | 2 | 2 | True | 0 | ROZPOCET
| VV |  | "keře" 38 |  | 38 | [12 empty] | VV | 2 | 2 | True | 0 | ROZPOCET
| VV |  | "okrasné traviny" 36 |  | 36 | [12 empty] | VV | 2 | 2 | True | 0 | ROZPOCET
| VV |  | Součet |  | 289 | [12 empty] | VV | 2 | 4 | True | 1 | ROZPOCET
12 | K | 181311103 | Rozprostření ornice tl vrstvy do 200 mm v rovině nebo ve svahu do 1:5 ručně | m2 | 215 |  | 0 | CS ÚRS 2024 II |  | základní |  | 0 | 0 | 0 | 0 | 0 | 4 | K | 2 |  |  |  | ROZPOCET | 0 | 0 | 0 | 0 | 0 | 1 | 0 | 4 | 24
| VV |  | viz kap.3.2 v tz | [14 empty] | VV | 2 | 1 | True | 0 | ROZPOCET
| VV |  | "trávníky" 215 |  | 215 | [12 empty] | VV | 2 | 2 | True | 0 | ROZPOCET
| VV |  | Součet |  | 215 | [12 empty] | VV | 2 | 4 | True | 1 | ROZPOCET
13 | K | 181311105 | Rozprostření ornice tl vrstvy přes 250 do 300 mm v rovině nebo ve svahu do 1:5 ručně | m2 | 81.6 |  | 0 | CS ÚRS 2024 II |  | základní |  | 0 | 0 | 0 | 0 | 0 | 4 | K | 2 |  |  |  | ROZPOCET | 0 | 0 | 0 | 0 | 0 | 1 | 0 | 4 | 26
| VV |  | viz kap.3.2 v tz | [14 empty] | VV | 2 | 1 | True | 0 | ROZPOCET
| VV |  | "keře" 38 |  | 38 | [12 empty] | VV | 2 | 2 | True | 0 | ROZPOCET
| VV |  | "popínavky" 76*0,1 |  | 7.6 | [12 empty] | VV | 2 | 2 | True | 0 | ROZPOCET
| VV |  | "okrasné traviny" 36 |  | 36 | [12 empty] | VV | 2 | 2 | True | 0 | ROZPOCET
| VV |  | Součet |  | 81.6 | [12 empty] | VV | 2 | 4 | True | 1 | ROZPOCET
14 | K | 183403153 | Obdělání půdy hrabáním v rovině | m2 | 289 |  | 0 | CS ÚRS 2024 II |  | základní |  | 0 | 0 | 0 | 0 | 0 | 4 | K | 2 |  |  |  | ROZPOCET | 0 | 0 | 0 | 0 | 0 | 1 | 0 | 4 | 28
| VV |  | viz kap.3.2 v tz | [14 empty] | VV | 2 | 1 | True | 0 | ROZPOCET
| VV |  | "trávníky" 215 |  | 215 | [12 empty] | VV | 2 | 2 | True | 0 | ROZPOCET
| VV |  | "keře" 38 |  | 38 | [12 empty] | VV | 2 | 2 | True | 0 | ROZPOCET
| VV |  | "okrasné traviny" 36 |  | 36 | [12 empty] | VV | 2 | 2 | True | 0 | ROZPOCET
| VV |  | Součet |  | 289 | [12 empty] | VV | 2 | 4 | True | 1 | ROZPOCET
15 | K | 183403114 | Obdělání půdy kultivátorováním v rovině | m2 | 289 |  | 0 | CS ÚRS 2024 II |  | základní |  | 0 | 0 | 0 | 0 | 0 | 4 | K | 2 |  |  |  | ROZPOCET | 0 | 0 | 0 | 0 | 0 | 1 | 0 | 4 | 30
| VV |  | viz kap.3.2 v tz | [14 empty] | VV | 2 | 1 | True | 0 | ROZPOCET
| VV |  | "trávníky" 215 |  | 215 | [12 empty] | VV | 2 | 2 | True | 0 | ROZPOCET
| VV |  | "keře" 38 |  | 38 | [12 empty] | VV | 2 | 2 | True | 0 | ROZPOCET
| VV |  | "okrasné traviny" 36 |  | 36 | [12 empty] | VV | 2 | 2 | True | 0 | ROZPOCET
| VV |  | Součet |  | 289 | [12 empty] | VV | 2 | 4 | True | 1 | ROZPOCET
16 | K | SC3 | Chemické odplevelení před založením kultury postřikem vč.postřiku v rovině | m2 | 578 |  | 0 | vlastní |  | základní |  | 0 | 0 | 0 | 0 | 0 | 4 | K | 2 |  |  |  | ROZPOCET | 0 | 0 | 0 | 0 | 0 | 1 | 0 | 4 | 32
| VV |  | viz kap.3.2 v tz.prováděno 2x | [14 empty] | VV | 2 | 1 | True | 0 | ROZPOCET
| VV |  | "trávníky" 215 |  | 215 | [12 empty] | VV | 2 | 2 | True | 0 | ROZPOCET
| VV |  | "keře" 38 |  | 38 | [12 empty] | VV | 2 | 2 | True | 0 | ROZPOCET
| VV |  | "okrasné traviny" 36 |  | 36 | [12 empty] | VV | 2 | 2 | True | 0 | ROZPOCET
| VV |  | Mezisoučet |  | 289 | [12 empty] | VV | 2 | 3 | True | 0 | ROZPOCET
| VV |  | 289 |  | 289 | [12 empty] | VV | 2 | 2 | True | 0 | ROZPOCET
| VV |  | Součet |  | 578 | [12 empty] | VV | 2 | 4 | True | 1 | ROZPOCET
17 | K | 181411131 | Založení parkového trávníku výsevem pl do 1000 m2 v rovině a ve svahu do 1:5 | m2 | 215 |  | 0 | CS ÚRS 2024 II |  | základní |  | 0 | 0 | 0 | 0 | 0 | 4 | K | 2 |  |  |  | ROZPOCET | 0 | 0 | 0 | 0 | 0 | 1 | 0 | 4 | 34
| VV |  | viz kap.3.5 v tz | [14 empty] | VV | 2 | 1 | True | 0 | ROZPOCET
| VV |  | "trávníky" 215 |  | 215 | [12 empty] | VV | 2 | 2 | True | 0 | ROZPOCET
| VV |  | Součet |  | 215 | [12 empty] | VV | 2 | 4 | True | 1 | ROZPOCET
18 | M | SC4 | travní parková směs PARK | kg | 6.45 |  | 0 | vlastní |  | základní |  | 0 | 0.001 | 0.00645 | 0 | 0 | 8 | M | 2 |  |  |  | ROZPOCET | 0 | 0 | 0 | 0 | 0 | 1 | 0 | 4 | 36
| VV |  | viz kap.3.5 v tz | [14 empty] | VV | 2 | 1 | True | 0 | ROZPOCET
| VV |  | 215*0,03 |  | 6.45 | [12 empty] | VV | 2 | 2 | True | 0 | ROZPOCET
| VV |  | Součet |  | 6.45 | [12 empty] | VV | 2 | 4 | True | 1 | ROZPOCET
19 | K | 183101113 | Hloubení jamek bez výměny půdy zeminy tř 1 až 4 obj přes 0,02 do 0,05 m3 v rovině a svahu do 1:5 | ks | 308 |  | 0 | CS ÚRS 2024 II |  | základní |  | 0 | 0 | 0 | 0 | 0 | 4 | K | 2 |  |  |  | ROZPOCET | 0 | 0 | 0 | 0 | 0 | 1 | 0 | 4 | 38
| VV |  | viz kap.3.4.2 a 3.4.3 v tz | [14 empty] | VV | 2 | 1 | True | 0 | ROZPOCET
| VV |  | "keře" 156 |  | 156 | [12 empty] | VV | 2 | 2 | True | 0 | ROZPOCET
| VV |  | "popínavky" 152 |  | 152 | [12 empty] | VV | 2 | 2 | True | 0 | ROZPOCET
| VV |  | Součet |  | 308 | [12 empty] | VV | 2 | 4 | True | 1 | ROZPOCET
20 | K | 183101221 | Jamky pro výsadbu s výměnou 50 % půdy zeminy tř 1 až 4 obj přes 0,4 do 1 m3 v rovině a svahu do 1:5 | ks | 3 |  | 0 | CS ÚRS 2024 II |  | základní |  | 0 | 0 | 0 | 0 | 0 | 4 | K | 2 |  |  |  | ROZPOCET | 0 | 0 | 0 | 0 | 0 | 1 | 0 | 4 | 40
| VV |  | viz kap.3.4.1 v tz | [14 empty] | VV | 2 | 1 | True | 0 | ROZPOCET
| VV |  | "stromy" 3 |  | 3 | [12 empty] | VV | 2 | 2 | True | 0 | ROZPOCET
| VV |  | Součet |  | 3 | [12 empty] | VV | 2 | 4 | True | 1 | ROZPOCET
21 | K | 184102111 | Výsadba dřeviny s balem D přes 0,1 do 0,2 m do jamky se zalitím v rovině a svahu do 1:5 | ks | 308 |  | 0 | CS ÚRS 2024 II |  | základní |  | 0 | 0 | 0 | 0 | 0 | 4 | K | 2 |  |  |  | ROZPOCET | 0 | 0 | 0 | 0 | 0 | 1 | 0 | 4 | 42
| VV |  | viz kap.3.4.2 a 3.4.3 v tz | [14 empty] | VV | 2 | 1 | True | 0 | ROZPOCET
| VV |  | "keře" 156 |  | 156 | [12 empty] | VV | 2 | 2 | True | 0 | ROZPOCET
| VV |  | "popínavky" 152 |  | 152 | [12 empty] | VV | 2 | 2 | True | 0 | ROZPOCET
| VV |  | Součet |  | 308 | [12 empty] | VV | 2 | 4 | True | 1 | ROZPOCET
22 | M | SC5 | Physocarpus opulifolius 'Diablo' K 40cm | ks | 100 |  | 0 | vlastní |  | základní |  | 0 | 0.001 | 0.1 | 0 | 0 | 8 | M | 2 |  |  |  | ROZPOCET | 0 | 0 | 0 | 0 | 0 | 1 | 0 | 4 | 44
| VV |  | 100 |  | 100 | [12 empty] | VV | 2 | 2 | True | 0 | ROZPOCET
| VV |  | Součet |  | 100 | [12 empty] | VV | 2 | 4 | True | 1 | ROZPOCET
23 | M | SC6 | Ribes alpinum K 40cm | ks | 56 |  | 0 | vlastní |  | základní |  | 0 | 0.001 | 0.056 | 0 | 0 | 8 | M | 2 |  |  |  | ROZPOCET | 0 | 0 | 0 | 0 | 0 | 1 | 0 | 4 | 46
| VV |  | 56 |  | 56 | [12 empty] | VV | 2 | 2 | True | 0 | ROZPOCET
| VV |  | Součet |  | 56 | [12 empty] | VV | 2 | 4 | True | 1 | ROZPOCET
24 | M | SC7 | Akebia quinata K 30cm | ks | 152 |  | 0 | vlastní |  | základní |  | 0 | 0.001 | 0.152 | 0 | 0 | 8 | M | 2 |  |  |  | ROZPOCET | 0 | 0 | 0 | 0 | 0 | 1 | 0 | 4 | 48
| VV |  | 152 |  | 152 | [12 empty] | VV | 2 | 2 | True | 0 | ROZPOCET
| VV |  | Součet |  | 152 | [12 empty] | VV | 2 | 4 | True | 1 | ROZPOCET
25 | K | 184102115 | Výsadba dřeviny s balem D přes 0,5 do 0,6 m do jamky se zalitím v rovině a svahu do 1:5 | ks | 3 |  | 0 | CS ÚRS 2024 II |  | základní |  | 0 | 0 | 0 | 0 | 0 | 4 | K | 2 |  |  |  | ROZPOCET | 0 | 0 | 0 | 0 | 0 | 1 | 0 | 4 | 50
| VV |  | viz kap.3.4.1 v tz | [14 empty] | VV | 2 | 1 | True | 0 | ROZPOCET
| VV |  | "stromy" 3 |  | 3 | [12 empty] | VV | 2 | 2 | True | 0 | ROZPOCET
| VV |  | Součet |  | 3 | [12 empty] | VV | 2 | 4 | True | 1 | ROZPOCET
26 | M | SC8 | Acer campestre 'Lienco' ZB obv.kmene 14-16cm | ks | 1 |  | 0 | vlastní |  | základní |  | 0 | 0.08 | 0.08 | 0 | 0 | 8 | M | 2 |  |  |  | ROZPOCET | 0 | 0 | 0 | 0 | 0 | 1 | 0 | 4 | 52
| VV |  | 1 |  | 1 | [12 empty] | VV | 2 | 2 | True | 0 | ROZPOCET
| VV |  | Součet |  | 1 | [12 empty] | VV | 2 | 4 | True | 1 | ROZPOCET
27 | M | SC9 | Acer platanoides 'Drummondii' ZB obv.kmene 14-16cm | ks | 1 |  | 0 | vlastní |  | základní |  | 0 | 0.08 | 0.08 | 0 | 0 | 8 | M | 2 |  |  |  | ROZPOCET | 0 | 0 | 0 | 0 | 0 | 1 | 0 | 4 | 54
| VV |  | 1 |  | 1 | [12 empty] | VV | 2 | 2 | True | 0 | ROZPOCET
| VV |  | Součet |  | 1 | [12 empty] | VV | 2 | 4 | True | 1 | ROZPOCET
28 | M | SC10 | Amelanchier arborea 'Robin Hill' ZB obv.kmene 14-16cm | ks | 1 |  | 0 | vlastní |  | základní |  | 0 | 0.08 | 0.08 | 0 | 0 | 8 | M | 2 |  |  |  | ROZPOCET | 0 | 0 | 0 | 0 | 0 | 1 | 0 | 4 | 56
| VV |  | 1 |  | 1 | [12 empty] | VV | 2 | 2 | True | 0 | ROZPOCET
| VV |  | Součet |  | 1 | [12 empty] | VV | 2 | 4 | True | 1 | ROZPOCET
29 | M | SC11 | zahradnický substrát, včetně hydroabsorbentu | m3 | 0.6 |  | 0 | vlastní |  | základní |  | 0 | 0.8 | 0.48 | 0 | 0 | 8 | M | 2 |  |  |  | ROZPOCET | 0 | 0 | 0 | 0 | 0 | 1 | 0 | 4 | 58
| VV |  | viz kap.3.4.1 v tz | [14 empty] | VV | 2 | 1 | True | 0 | ROZPOCET
| VV |  | "výměna půdy v jamách stromy" 0,2*3 |  | 0.6 | [12 empty] | VV | 2 | 2 | True | 0 | ROZPOCET
| VV |  | Součet |  | 0.6 | [12 empty] | VV | 2 | 4 | True | 1 | ROZPOCET
30 | K | 183211321 | Výsadba květin krytokořenných průměru kontejneru do 80 mm | ks | 147 |  | 0 | CS ÚRS 2024 II |  | základní |  | 0 | 0 | 0 | 0 | 0 | 4 | K | 2 |  |  |  | ROZPOCET | 0 | 0 | 0 | 0 | 0 | 1 | 0 | 4 | 60
| VV |  | viz kap.3.4.4 v tz | [14 empty] | VV | 2 | 1 | True | 0 | ROZPOCET
| VV |  | "okrasné traviny" 147 |  | 147 | [12 empty] | VV | 2 | 2 | True | 0 | ROZPOCET
| VV |  | Součet |  | 147 | [12 empty] | VV | 2 | 4 | True | 1 | ROZPOCET
31 | M | SC12 | Bouteloua gracilis | ks | 21 |  | 0 | vlastní |  | základní |  | 0 | 0.0005 | 0.0105 | 0 | 0 | 8 | M | 2 |  |  |  | ROZPOCET | 0 | 0 | 0 | 0 | 0 | 1 | 0 | 4 | 62
| VV |  | 21 |  | 21 | [12 empty] | VV | 2 | 2 | True | 0 | ROZPOCET
| VV |  | Součet |  | 21 | [12 empty] | VV | 2 | 4 | True | 1 | ROZPOCET
32 | M | SC13 | Pennisetum alopecuroides 'Little Honey' | ks | 21 |  | 0 | vlastní |  | základní |  | 0 | 0.0005 | 0.0105 | 0 | 0 | 8 | M | 2 |  |  |  | ROZPOCET | 0 | 0 | 0 | 0 | 0 | 1 | 0 | 4 | 64
| VV |  | 21 |  | 21 | [12 empty] | VV | 2 | 2 | True | 0 | ROZPOCET
| VV |  | Součet |  | 21 | [12 empty] | VV | 2 | 4 | True | 1 | ROZPOCET
33 | M | SC14 | Sporobolus heterolepis | ks | 21 |  | 0 | vlastní |  | základní |  | 0 | 0.0005 | 0.0105 | 0 | 0 | 8 | M | 2 |  |  |  | ROZPOCET | 0 | 0 | 0 | 0 | 0 | 1 | 0 | 4 | 66
| VV |  | 21 |  | 21 | [12 empty] | VV | 2 | 2 | True | 0 | ROZPOCET
| VV |  | Součet |  | 21 | [12 empty] | VV | 2 | 4 | True | 1 | ROZPOCET
34 | M | SC15 | Carex flacca | ks | 28 |  | 0 | vlastní |  | základní |  | 0 | 0.0005 | 0.014 | 0 | 0 | 8 | M | 2 |  |  |  | ROZPOCET | 0 | 0 | 0 | 0 | 0 | 1 | 0 | 4 | 68
| VV |  | 28 |  | 28 | [12 empty] | VV | 2 | 2 | True | 0 | ROZPOCET
| VV |  | Součet |  | 28 | [12 empty] | VV | 2 | 4 | True | 1 | ROZPOCET
35 | M | SC16 | Hakonechloa macra | ks | 28 |  | 0 | vlastní |  | základní |  | 0 | 0.0005 | 0.014 | 0 | 0 | 8 | M | 2 |  |  |  | ROZPOCET | 0 | 0 | 0 | 0 | 0 | 1 | 0 | 4 | 70
| VV |  | 28 |  | 28 | [12 empty] | VV | 2 | 2 | True | 0 | ROZPOCET
| VV |  | Součet |  | 28 | [12 empty] | VV | 2 | 4 | True | 1 | ROZPOCET
36 | M | SC17 | Luzula nivea | ks | 28 |  | 0 | vlastní |  | základní |  | 0 | 0.0005 | 0.014 | 0 | 0 | 8 | M | 2 |  |  |  | ROZPOCET | 0 | 0 | 0 | 0 | 0 | 1 | 0 | 4 | 72
| VV |  | 28 |  | 28 | [12 empty] | VV | 2 | 2 | True | 0 | ROZPOCET
| VV |  | Součet |  | 28 | [12 empty] | VV | 2 | 4 | True | 1 | ROZPOCET
37 | K | SC18 | Provedení ochranného nátěru kmene včetně nátěru 2*0,3m2/1strom | m2 | 1.8 |  | 0 | vlastní |  | základní |  | 0 | 0 | 0 | 0 | 0 | 4 | K | 2 |  |  |  | ROZPOCET | 0 | 0 | 0 | 0 | 0 | 1 | 0 | 4 | 74
| VV |  | viz kap.3.4.1 v tz | [14 empty] | VV | 2 | 1 | True | 0 | ROZPOCET
| VV |  | 3*0,6 |  | 1.8 | [12 empty] | VV | 2 | 2 | True | 0 | ROZPOCET
| VV |  | Součet |  | 1.8 | [12 empty] | VV | 2 | 4 | True | 1 | ROZPOCET
38 | K | 184215211 | Podzemní ukotvení kmene dřevin do volné zeminy skupiny 1 až 4 obvodu kmene do 250 mm | ks | 3 |  | 0 | CS ÚRS 2024 II |  | základní |  | 0 | 0 | 0 | 0 | 0 | 4 | K | 2 |  |  |  | ROZPOCET | 0 | 0 | 0 | 0 | 0 | 1 | 0 | 4 | 76
| VV |  | viz kap.3.4.1 v tz | [14 empty] | VV | 2 | 1 | True | 0 | ROZPOCET
| VV |  | 3 |  | 3 | [12 empty] | VV | 2 | 2 | True | 0 | ROZPOCET
| VV |  | Součet |  | 3 | [12 empty] | VV | 2 | 4 | True | 1 | ROZPOCET
39 | M | SC19 | systém pro podzemní kotvení - 3 ks kotvy s textilním POP popruhem a šitým okem a 1 ks kotvící ráčny s POP popruhem | ks | 3 |  | 0 | vlastní |  | základní |  | 0 | 0.0015 | 0.0045 | 0 | 0 | 8 | M | 2 |  |  |  | ROZPOCET | 0 | 0 | 0 | 0 | 0 | 1 | 0 | 4 | 78
| VV |  | viz kap.3.4.1 v tz | [14 empty] | VV | 2 | 1 | True | 0 | ROZPOCET
| VV |  | 3 |  | 3 | [12 empty] | VV | 2 | 2 | True | 0 | ROZPOCET
| VV |  | Součet |  | 3 | [12 empty] | VV | 2 | 4 | True | 1 | ROZPOCET
40 | K | SC20 | Osazení skruže z ocelové pásoviny | m | 6.28 |  | 0 | vlastní |  | základní |  | 0 | 0.0015 | 0.00942 | 0 | 0 | 4 | K | 2 |  |  |  | ROZPOCET | 0 | 0 | 0 | 0 | 0 | 1 | 0 | 4 | 80
| VV |  | viz kap.3.4.1 v tz | [14 empty] | VV | 2 | 1 | True | 0 | ROZPOCET
| VV |  | 2*3,14 |  | 6.28 | [12 empty] | VV | 2 | 2 | True | 0 | ROZPOCET
| VV |  | Součet |  | 6.28 | [12 empty] | VV | 2 | 4 | True | 1 | ROZPOCET
41 | M | SC21 | ocelová pásovina 200/10 mm, s trny 500/50/10, 8,5kg/m | m | 6.28 |  | 0 | vlastní |  | základní |  | 0 | 0.009 | 0.05652 | 0 | 0 | 8 | M | 2 |  |  |  | ROZPOCET | 0 | 0 | 0 | 0 | 0 | 1 | 0 | 4 | 82
| VV |  | viz kap.3.4.1 v tz | [14 empty] | VV | 2 | 1 | True | 0 | ROZPOCET
| VV |  | 2*3,14 |  | 6.28 | [12 empty] | VV | 2 | 2 | True | 0 | ROZPOCET
| VV |  | Součet |  | 6.28 | [12 empty] | VV | 2 | 4 | True | 1 | ROZPOCET
42 | K | 213141111 | Zřízení vrstvy z geotextilie v rovině nebo ve sklonu do 1:5 š do 3 m | m2 | 1.6 |  | 0 | CS ÚRS 2024 II |  | základní |  | 0 | 0 | 0 | 0 | 0 | 4 | K | 2 |  |  |  | ROZPOCET | 0 | 0 | 0 | 0 | 0 | 1 | 0 | 4 | 84
| VV |  | viz kap.3.4.1 v tz | [14 empty] | VV | 2 | 1 | True | 0 | ROZPOCET
| VV |  | 2*0,8 |  | 1.6 | [12 empty] | VV | 2 | 2 | True | 0 | ROZPOCET
| VV |  | Součet |  | 1.6 | [12 empty] | VV | 2 | 4 | True | 1 | ROZPOCET
43 | M | SC22 | geotexitilie, 300g/m2 | m2 | 1.6 |  | 0 | vlastní |  | základní |  | 0 | 0 | 0 | 0 | 0 | 8 | M | 2 |  |  |  | ROZPOCET | 0 | 0 | 0 | 0 | 0 | 1 | 0 | 4 | 86
| VV |  | viz kap.3.4.1 v tz | [14 empty] | VV | 2 | 1 | True | 0 | ROZPOCET
| VV |  | 2*0,8 |  | 1.6 | [12 empty] | VV | 2 | 2 | True | 0 | ROZPOCET
| VV |  | Součet |  | 1.6 | [12 empty] | VV | 2 | 4 | True | 1 | ROZPOCET
44 | K | 184911421 | Mulčování rostlin kůrou tl do 0,1 m v rovině a svahu do 1:5 | m2 | 74 |  | 0 | CS ÚRS 2024 II |  | základní |  | 0 | 0 | 0 | 0 | 0 | 4 | K | 2 |  |  |  | ROZPOCET | 0 | 0 | 0 | 0 | 0 | 1 | 0 | 4 | 88
| VV |  | viz kap.3.4.2 v tz | [14 empty] | VV | 2 | 1 | True | 0 | ROZPOCET
| VV |  | "keře" 38 |  | 38 | [12 empty] | VV | 2 | 2 | True | 0 | ROZPOCET
| VV |  | viz kap.3.4.4 v tz | [14 empty] | VV | 2 | 1 | True | 0 | ROZPOCET
| VV |  | "okrasné traviny" 36 |  | 36 | [12 empty] | VV | 2 | 2 | True | 0 | ROZPOCET
| VV |  | Součet |  | 74 | [12 empty] | VV | 2 | 4 | True | 1 | ROZPOCET
45 | M | SC23 | mulčovací borka | m3 | 7.4 |  | 0 | vlastní |  | základní |  | 0 | 0.5 | 3.7 | 0 | 0 | 8 | M | 2 |  |  |  | ROZPOCET | 0 | 0 | 0 | 0 | 0 | 1 | 0 | 4 | 90
| VV |  | viz položka 44 v rozpočtu | [14 empty] | VV | 2 | 1 | True | 0 | ROZPOCET
| VV |  | (38+36)*0,1 |  | 7.4 | [12 empty] | VV | 2 | 2 | True | 0 | ROZPOCET
| VV |  | Součet |  | 7.4 | [12 empty] | VV | 2 | 4 | True | 1 | ROZPOCET
46 | K | SC24 | Mulčování štěrkem tl 50 mm | m2 | 7.6 |  | 0 | vlastní |  | základní |  | 0 | 0 | 0 | 0 | 0 | 4 | K | 2 |  |  |  | ROZPOCET | 0 | 0 | 0 | 0 | 0 | 1 | 0 | 4 | 92
| VV |  | viz kap.3.4.3 v tz….popínavky - fr.8/16mm | [14 empty] | VV | 2 | 1 | True | 0 | ROZPOCET
| VV |  | 76*0,1 |  | 7.6 | [12 empty] | VV | 2 | 2 | True | 0 | ROZPOCET
| VV |  | Součet |  | 7.6 | [12 empty] | VV | 2 | 4 | True | 1 | ROZPOCET
47 | M | SC25 | štěrk fr. 8/16 mm | t | 0.684 |  | 0 | vlastní |  | základní |  | 0 | 0 | 0 | 0 | 0 | 8 | M | 2 |  |  |  | ROZPOCET | 0 | 0 | 0 | 0 | 0 | 1 | 0 | 4 | 94
| VV |  | viz položka 46 v rozpočtu | [14 empty] | VV | 2 | 1 | True | 0 | ROZPOCET
| VV |  | 76*0,1*0,05*1,8 |  | 0.684 | [12 empty] | VV | 2 | 2 | True | 0 | ROZPOCET
| VV |  | Součet |  | 0.684 | [12 empty] | VV | 2 | 4 | True | 1 | ROZPOCET
48 | K | 185802113 | Hnojení půdy umělým hnojivem na široko v rovině a svahu do 1:5 | t | 0.005 |  | 0 | CS ÚRS 2024 II |  | základní |  | 0 | 0 | 0 | 0 | 0 | 4 | K | 2 |  |  |  | ROZPOCET | 0 | 0 | 0 | 0 | 0 | 1 | 0 | 4 | 96
| VV |  | "trávníky" 215*0,00002 |  | 0.004 | [12 empty] | VV | 2 | 2 | True | 0 | ROZPOCET
| VV |  | "okrasné traviny" 36*0,00002 |  | 0.001 | [12 empty] | VV | 2 | 2 | True | 0 | ROZPOCET
| VV |  | Součet |  | 0.005 | [12 empty] | VV | 2 | 4 | True | 1 | ROZPOCET
49 | M | SC26 | hnojivo NPK | kg | 5.02 |  | 0 | vlastní |  | základní |  | 0 | 0.001 | 0.00502 | 0 | 0 | 8 | M | 2 |  |  |  | ROZPOCET | 0 | 0 | 0 | 0 | 0 | 1 | 0 | 4 | 98
| VV |  | "trávníky" 215*0,02 |  | 4.3 | [12 empty] | VV | 2 | 2 | True | 0 | ROZPOCET
| VV |  | "okrasné traviny" 36*0,02 |  | 0.72 | [12 empty] | VV | 2 | 2 | True | 0 | ROZPOCET
| VV |  | Součet |  | 5.02 | [12 empty] | VV | 2 | 4 | True | 1 | ROZPOCET
50 | K | 185802114 | Hnojení půdy umělým hnojivem k jednotlivým rostlinám v rovině a svahu do 1:5 | t | 0.002 |  | 0 | CS ÚRS 2024 II |  | základní |  | 0 | 0 | 0 | 0 | 0 | 4 | K | 2 |  |  |  | ROZPOCET | 0 | 0 | 0 | 0 | 0 | 1 | 0 | 4 | 100
| VV |  | "stromy" 3*0,00005 |  | 0 | [12 empty] | VV | 2 | 2 | True | 0 | ROZPOCET
| VV |  | "keře" 156*0,00001 |  | 0.002 | [12 empty] | VV | 2 | 2 | True | 0 | ROZPOCET
| VV |  | Součet |  | 0.002 | [12 empty] | VV | 2 | 4 | True | 1 | ROZPOCET
51 | M | SC27 | tablet.hnojivo 10g | ks | 171 |  | 0 | vlastní |  | základní |  | 0 | 1e-05 | 0.00171 | 0 | 0 | 8 | M | 2 |  |  |  | ROZPOCET | 0 | 0 | 0 | 0 | 0 | 1 | 0 | 4 | 102
| VV |  | "stromy" 3*5 |  | 15 | [12 empty] | VV | 2 | 2 | True | 0 | ROZPOCET
| VV |  | "keře" 156*1 |  | 156 | [12 empty] | VV | 2 | 2 | True | 0 | ROZPOCET
| VV |  | Součet |  | 171 | [12 empty] | VV | 2 | 4 | True | 1 | ROZPOCET
52 | K | 184852322 | Zalití rostlin vodou plocha přes 20 m2 | m3 | 2.15 |  | 0 | CS ÚRS 2024 II |  | základní |  | 0 | 0 | 0 | 0 | 0 | 4 | K | 2 |  |  |  | ROZPOCET | 0 | 0 | 0 | 0 | 0 | 1 | 0 | 4 | 104
| VV |  | viz kap.3.4 v tz | [14 empty] | VV | 2 | 1 | True | 0 | ROZPOCET
| VV |  | "trávník" 215*0,01 |  | 2.15 | [12 empty] | VV | 2 | 2 | True | 0 | ROZPOCET
| VV |  | Součet |  | 2.15 | [12 empty] | VV | 2 | 4 | True | 1 | ROZPOCET
53 | K | 185851121 | Dovoz vody pro zálivku rostlin za vzdálenost do 1000 m | m3 | 4.224 |  | 0 | CS ÚRS 2024 II |  | základní |  | 0 | 0 | 0 | 0 | 0 | 4 | K | 2 |  |  |  | ROZPOCET | 0 | 0 | 0 | 0 | 0 | 1 | 0 | 4 | 106
| VV |  | "stromy" 3*0,08 |  | 0.24 | [12 empty] | VV | 2 | 2 | True | 0 | ROZPOCET
| VV |  | "keře" 156*0,005 |  | 0.78 | [12 empty] | VV | 2 | 2 | True | 0 | ROZPOCET
| VV |  | "popínavky" 152*0,005 |  | 0.76 | [12 empty] | VV | 2 | 2 | True | 0 | ROZPOCET
| VV |  | "okrasné traviny" 147*0,002 |  | 0.294 | [12 empty] | VV | 2 | 2 | True | 0 | ROZPOCET
| VV |  | "trávník" 215*0,01 |  | 2.15 | [12 empty] | VV | 2 | 2 | True | 0 | ROZPOCET
| VV |  | Součet |  | 4.224 | [12 empty] | VV | 2 | 4 | True | 1 | ROZPOCET
54 | M | SC28 | voda pitná | m3 | 4.224 |  | 0 | vlastní |  | základní |  | 0 | 0 | 0 | 0 | 0 | 8 | M | 2 |  |  |  | ROZPOCET | 0 | 0 | 0 | 0 | 0 | 1 | 0 | 4 | 108
| VV |  | viz položka č.53 v rozpočtu | [14 empty] | VV | 2 | 1 | True | 0 | ROZPOCET
| VV |  | 4,224 |  | 4.224 | [12 empty] | VV | 2 | 2 | True | 0 | ROZPOCET
| VV |  | Součet |  | 4.224 | [12 empty] | VV | 2 | 4 | True | 1 | ROZPOCET
| D | 100 | Rozvojová péče |  |  |  | 0 |  |  |  |  | 0 |  | 3.7043 |  | 0 | 1 | D | 1 |  |  |  | ROZPOCET | [6 empty] | 0
55 | K | 184852322.1 | Řez stromu výchovný alejových stromů v přes 4 do 6 m | ks | 9 |  | 0 | CS ÚRS 2024 II |  | základní |  | 0 | 0 | 0 | 0 | 0 | 4 | K | 2 |  |  |  | ROZPOCET | 0 | 0 | 0 | 0 | 0 | 1 | 0 | 4 | 110
| VV |  | viz kap.3.6 v tz | [14 empty] | VV | 2 | 1 | True | 0 | ROZPOCET
| VV |  | "stromy" 3*3 |  | 9 | [12 empty] | VV | 2 | 2 | True | 0 | ROZPOCET
| VV |  | Součet |  | 9 | [12 empty] | VV | 2 | 4 | True | 1 | ROZPOCET
56 | K | 184852322 | Zalití rostlin vodou plocha přes 20 m2 | m3 | 50.736 |  | 0 | CS ÚRS 2024 II |  | základní |  | 0 | 0 | 0 | 0 | 0 | 4 | K | 2 |  |  |  | ROZPOCET | 0 | 0 | 0 | 0 | 0 | 1 | 0 | 4 | 112
| VV |  | viz kap.3.6 v tz | [14 empty] | VV | 2 | 1 | True | 0 | ROZPOCET
| VV |  | "stromy 1.rok" 3*0,08*15 |  | 3.6 | [12 empty] | VV | 2 | 2 | True | 0 | ROZPOCET
| VV |  | "stromy 2.rok" 3*0,08*8 |  | 1.92 | [12 empty] | VV | 2 | 2 | True | 0 | ROZPOCET
| VV |  | "stromy 3.rok" 3*0,08*5 |  | 1.2 | [12 empty] | VV | 2 | 2 | True | 0 | ROZPOCET
| VV |  | "keře" 156*0,005*8*3 |  | 18.72 | [12 empty] | VV | 2 | 2 | True | 0 | ROZPOCET
| VV |  | "popínavky" 152*0,005*8*3 |  | 18.24 | [12 empty] | VV | 2 | 2 | True | 0 | ROZPOCET
| VV |  | "okrasné traviny" 147*0,002*8*3 |  | 7.056 | [12 empty] | VV | 2 | 2 | True | 0 | ROZPOCET
| VV |  | Součet |  | 50.736 | [12 empty] | VV | 2 | 4 | True | 1 | ROZPOCET
57 | K | 185851121 | Dovoz vody pro zálivku rostlin za vzdálenost do 1000 m | m3 | 50.736 |  | 0 | CS ÚRS 2024 II |  | základní |  | 0 | 0 | 0 | 0 | 0 | 4 | K | 2 |  |  |  | ROZPOCET | 0 | 0 | 0 | 0 | 0 | 1 | 0 | 4 | 114
| VV |  | "stromy 1.rok" 3*0,08*15 |  | 3.6 | [12 empty] | VV | 2 | 2 | True | 0 | ROZPOCET
| VV |  | "stromy 2.rok" 3*0,08*8 |  | 1.92 | [12 empty] | VV | 2 | 2 | True | 0 | ROZPOCET
| VV |  | "stromy 3.rok" 3*0,08*5 |  | 1.2 | [12 empty] | VV | 2 | 2 | True | 0 | ROZPOCET
| VV |  | "keře" 156*0,005*8*3 |  | 18.72 | [12 empty] | VV | 2 | 2 | True | 0 | ROZPOCET
| VV |  | "popínavky" 152*0,005*8*3 |  | 18.24 | [12 empty] | VV | 2 | 2 | True | 0 | ROZPOCET
| VV |  | "okrasné traviny" 147*0,002*8*3 |  | 7.056 | [12 empty] | VV | 2 | 2 | True | 0 | ROZPOCET
| VV |  | Součet |  | 50.736 | [12 empty] | VV | 2 | 4 | True | 1 | ROZPOCET
58 | M | SC29 | voda pitná | m3 | 50.736 |  | 0 | vlastní |  | základní |  | 0 | 0 | 0 | 0 | 0 | 8 | M | 2 |  |  |  | ROZPOCET | 0 | 0 | 0 | 0 | 0 | 1 | 0 | 4 | 116
59 | K | 185804214 | Vypletí záhonu dřevin ve skupinách s naložením a odvozem odpadu do 20 km v rovině a svahu do 1:5 | m2 | 273.6 |  | 0 | CS ÚRS 2024 II |  | základní |  | 0 | 0 | 0 | 0 | 0 | 4 | K | 2 |  |  |  | ROZPOCET | 0 | 0 | 0 | 0 | 0 | 1 | 0 | 4 | 118
| VV |  | viz kap.3.6 v tz | [14 empty] | VV | 2 | 1 | True | 0 | ROZPOCET
| VV |  | "keře" 38*2*3 |  | 228 | [12 empty] | VV | 2 | 2 | True | 0 | ROZPOCET
| VV |  | "popínavky" 76*0,1*2*3 |  | 45.6 | [12 empty] | VV | 2 | 2 | True | 0 | ROZPOCET
| VV |  | Součet |  | 273.6 | [12 empty] | VV | 2 | 4 | True | 1 | ROZPOCET
60 | K | 185804211 | Vypletí záhonu květin s naložením a odvozem odpadu do 20 km v rovině a svahu do 1:5 | m2 | 216 |  | 0 | CS ÚRS 2024 II |  | základní |  | 0 | 0 | 0 | 0 | 0 | 4 | K | 2 |  |  |  | ROZPOCET | 0 | 0 | 0 | 0 | 0 | 1 | 0 | 4 | 120
| VV |  | viz kap.3.6 v tz | [14 empty] | VV | 2 | 1 | True | 0 | ROZPOCET
| VV |  | "okrasné traviny" 36*2*3 |  | 216 | [12 empty] | VV | 2 | 2 | True | 0 | ROZPOCET
| VV |  | Součet |  | 216 | [12 empty] | VV | 2 | 4 | True | 1 | ROZPOCET
61 | K | 185802113.1 | Hnojení půdy umělým hnojivem na široko v rovině a svahu do 1:5 | t | 0.004 |  | 0 | CS ÚRS 2024 II |  | základní |  | 0 | 0 | 0 | 0 | 0 | 4 | K | 2 |  |  |  | ROZPOCET | 0 | 0 | 0 | 0 | 0 | 1 | 0 | 4 | 122
| VV |  | viz kap.3.6 v tz | [14 empty] | VV | 2 | 1 | True | 0 | ROZPOCET
| VV |  | "stromy" 3*0,00008 |  | 0 | [12 empty] | VV | 2 | 2 | True | 0 | ROZPOCET
| VV |  | "keře" 38*0,00005 |  | 0.002 | [12 empty] | VV | 2 | 2 | True | 0 | ROZPOCET
| VV |  | "popínavky" 76*0,1*0,00005 |  | 0 | [12 empty] | VV | 2 | 2 | True | 0 | ROZPOCET
| VV |  | "okrasné traviny" 36*0,00005 |  | 0.002 | [12 empty] | VV | 2 | 2 | True | 0 | ROZPOCET
| VV |  | Součet |  | 0.004 | [12 empty] | VV | 2 | 4 | True | 1 | ROZPOCET
62 | M | SC30 | hnojivo NPK | kg | 4.32 |  | 0 | vlastní |  | základní |  | 0 | 0.001 | 0.00432 | 0 | 0 | 8 | M | 2 |  |  |  | ROZPOCET | 0 | 0 | 0 | 0 | 0 | 1 | 0 | 4 | 124
| VV |  | "stromy" 3*0,08 |  | 0.24 | [12 empty] | VV | 2 | 2 | True | 0 | ROZPOCET
| VV |  | "keře" 38*0,05 |  | 1.9 | [12 empty] | VV | 2 | 2 | True | 0 | ROZPOCET
| VV |  | "popínavky" 76*0,1*0,05 |  | 0.38 | [12 empty] | VV | 2 | 2 | True | 0 | ROZPOCET
| VV |  | "okrasné traviny" 36*0,05 |  | 1.8 | [12 empty] | VV | 2 | 2 | True | 0 | ROZPOCET
| VV |  | Součet |  | 4.32 | [12 empty] | VV | 2 | 4 | True | 1 | ROZPOCET
63 | K | 184911421.1 | Mulčování rostlin kůrou tl do 0,1 m v rovině a svahu do 1:5 | m2 | 74 |  | 0 | CS ÚRS 2024 II |  | základní |  | 0 | 0 | 0 | 0 | 0 | 4 | K | 2 |  |  |  | ROZPOCET | 0 | 0 | 0 | 0 | 0 | 1 | 0 | 4 | 126
| VV |  | viz kap.3.6 v tz | [14 empty] | VV | 2 | 1 | True | 0 | ROZPOCET
| VV |  | "keře" 38 |  | 38 | [12 empty] | VV | 2 | 2 | True | 0 | ROZPOCET
| VV |  | "okrasné traviny" 36 |  | 36 | [12 empty] | VV | 2 | 2 | True | 0 | ROZPOCET
| VV |  | Součet |  | 74 | [12 empty] | VV | 2 | 4 | True | 1 | ROZPOCET
64 | M | SC31 | mulčovací borka | m3 | 7.4 |  | 0 | vlastní |  | základní |  | 0 | 0.5 | 3.7 | 0 | 0 | 8 | M | 2 |  |  |  | ROZPOCET | 0 | 0 | 0 | 0 | 0 | 1 | 0 | 4 | 128
| VV |  | viz položka 63 v rozpočtu | [14 empty] | VV | 2 | 1 | True | 0 | ROZPOCET
| VV |  | (38+36)*0,05*2 |  | 7.4 | [12 empty] | VV | 2 | 2 | True | 0 | ROZPOCET
| VV |  | Součet |  | 7.4 | [12 empty] | VV | 2 | 4 | True | 1 | ROZPOCET
65 | K | 997221858 | Poplatek za uložení na skládce (skládkovné) z rostlinných pletiv kód odpadu 02 01 03 | t | 0.184 |  | 0 | CS ÚRS 2024 II |  | základní |  | 0 | 0 | 0 | 0 | 0 | 4 | K | 2 |  |  |  | ROZPOCET | 0 | 0 | 0 | 0 | 0 | 1 | 0 | 4 | 130
| VV |  | "stromy" 3*3*0,002 |  | 0.018 | [12 empty] | VV | 2 | 2 | True | 0 | ROZPOCET
| VV |  | "keře" 38*3*2*0,0005 |  | 0.114 | [12 empty] | VV | 2 | 2 | True | 0 | ROZPOCET
| VV |  | "popínavky" 7,6*3*2*0,0002 |  | 0.009 | [12 empty] | VV | 2 | 2 | True | 0 | ROZPOCET
| VV |  | "okrasné traviny" 36*3*2*0,0002 |  | 0.043 | [12 empty] | VV | 2 | 2 | True | 0 | ROZPOCET
| VV |  | Součet |  | 0.184 | [12 empty] | VV | 2 | 4 | True | 1 | ROZPOCET
| D | 5 | Komunikace |  |  |  | 0 |  |  |  |  | 0 |  | 0.50609 |  | 0 | 1 | D | 1 |  |  |  | ROZPOCET | [6 empty] | 0
66 | K | 171152501 | Zhutnění podloží z hornin soudržných nebo nesoudržných pod násypy | m2 | 347 |  | 0 | CS ÚRS 2024 II |  | základní |  | 0 | 0 | 0 | 0 | 0 | 4 | K | 2 |  |  |  | ROZPOCET | 0 | 0 | 0 | 0 | 0 | 1 | 0 | 4 | 132
| VV |  | viz kap.4.1+6.v tz | [14 empty] | VV | 2 | 1 | True | 0 | ROZPOCET
| VV |  | "pryžová plocha" 13 |  | 13 | [12 empty] | VV | 2 | 2 | True | 0 | ROZPOCET
| VV |  | "mlatové plochy" 238 |  | 238 | [12 empty] | VV | 2 | 2 | True | 0 | ROZPOCET
| VV |  | "dlažba" 96 |  | 96 | [12 empty] | VV | 2 | 2 | True | 0 | ROZPOCET
| VV |  | Součet |  | 347 | [12 empty] | VV | 2 | 4 | True | 1 | ROZPOCET
67 | K | 936009113 | Bezpečnostní dopadová plocha venkovní na dětském hřišti tl 30 cm z kačírku | m2 | 492 |  | 0 | CS ÚRS 2024 II |  | základní |  | 0 | 0 | 0 | 0 | 0 | 4 | K | 2 |  |  |  | ROZPOCET | 0 | 0 | 0 | 0 | 0 | 1 | 0 | 4 | 134
| VV |  | viz kap.4.1 v tz | [14 empty] | VV | 2 | 1 | True | 0 | ROZPOCET
| VV |  | "povrch hřiště" 492 |  | 492 | [12 empty] | VV | 2 | 2 | True | 0 | ROZPOCET
| VV |  | Součet |  | 492 | [12 empty] | VV | 2 | 4 | True | 1 | ROZPOCET
68 | K | 564851011 | Podklad ze štěrkodrtě ŠD plochy do 100 m2 tl 150 mm | m2 | 109 |  | 0 | CS ÚRS 2024 II |  | základní |  | 0 | 0 | 0 | 0 | 0 | 4 | K | 2 |  |  |  | ROZPOCET | 0 | 0 | 0 | 0 | 0 | 1 | 0 | 4 | 136
| VV |  | viz kap.4.1 + 6.1 v tz | [14 empty] | VV | 2 | 1 | True | 0 | ROZPOCET
| VV |  | "podklad pro pryžový povrch" 13 |  | 13 | [12 empty] | VV | 2 | 2 | True | 0 | ROZPOCET
| VV |  | "chodník z dlažby 200x200" 68 |  | 68 | [12 empty] | VV | 2 | 2 | True | 0 | ROZPOCET
| VV |  | "chodník z dlažby 600x600" 28 |  | 28 | [12 empty] | VV | 2 | 2 | True | 0 | ROZPOCET
| VV |  | Součet |  | 109 | [12 empty] | VV | 2 | 4 | True | 1 | ROZPOCET
69 | K | 564861011 | Podklad ze štěrkodrtě ŠD plochy do 100 m2 tl 200 mm | m2 | 13 |  | 0 | CS ÚRS 2024 II |  | základní |  | 0 | 0 | 0 | 0 | 0 | 4 | K | 2 |  |  |  | ROZPOCET | 0 | 0 | 0 | 0 | 0 | 1 | 0 | 4 | 138
| VV |  | viz kap.4.1 v tz | [14 empty] | VV | 2 | 1 | True | 0 | ROZPOCET
| VV |  | "podklad pro pryžový povrch" 13 |  | 13 | [12 empty] | VV | 2 | 2 | True | 0 | ROZPOCET
| VV |  | Součet |  | 13 | [12 empty] | VV | 2 | 4 | True | 1 | ROZPOCET
70 | K | SC32 | Ručně litý pryžový povrch EPDM 35mm v barevnosti RAL 4002 | m2 | 13 |  | 0 | vlastní |  | základní |  | 0 | 0.02625 | 0.34125 | 0 | 0 | 4 | K | 2 |  |  |  | ROZPOCET | 0 | 0 | 0 | 0 | 0 | 1 | 0 | 4 | 140
| VV |  | viz kap.4.1 v tz | [14 empty] | VV | 2 | 1 | True | 0 | ROZPOCET
| VV |  | "pryžový povrch" 13 |  | 13 | [12 empty] | VV | 2 | 2 | True | 0 | ROZPOCET
| VV |  | Součet |  | 13 | [12 empty] | VV | 2 | 4 | True | 1 | ROZPOCET
71 | K | 564861012 | Podklad ze štěrkodrtě ŠD plochy do 100 m2 tl 210 mm | m2 | 5.4 |  | 0 | CS ÚRS 2024 II |  | základní |  | 0 | 0 | 0 | 0 | 0 | 4 | K | 2 |  |  |  | ROZPOCET | 0 | 0 | 0 | 0 | 0 | 1 | 0 | 4 | 142
| VV |  | viz kap.6.4 v tz | [14 empty] | VV | 2 | 1 | True | 0 | ROZPOCET
| VV |  | "betonové nášlapy v mlatu" 1,5*0,3*12 |  | 5.4 | [12 empty] | VV | 2 | 2 | True | 0 | ROZPOCET
| VV |  | Součet |  | 5.4 | [12 empty] | VV | 2 | 4 | True | 1 | ROZPOCET
72 | K | 564801112 | Podklad ze štěrkodrtě ŠD plochy přes 100 m2 tl 40 mm | m2 | 102.3 |  | 0 | CS ÚRS 2024 II |  | základní |  | 0 | 0 | 0 | 0 | 0 | 4 | K | 2 |  |  |  | ROZPOCET | 0 | 0 | 0 | 0 | 0 | 1 | 0 | 4 | 144
| VV |  | viz kap.6.1+6.4 v tz | [14 empty] | VV | 2 | 1 | True | 0 | ROZPOCET
| VV |  | "chodník z dlažby 200x200" 68 |  | 68 | [12 empty] | VV | 2 | 2 | True | 0 | ROZPOCET
| VV |  | "chodník z dlažby 600x600" 28 |  | 28 | [12 empty] | VV | 2 | 2 | True | 0 | ROZPOCET
| VV |  | "betonové nášlapy" 1,5*0,3*14 |  | 6.3 | [12 empty] | VV | 2 | 2 | True | 0 | ROZPOCET
| VV |  | Součet |  | 102.3 | [12 empty] | VV | 2 | 4 | True | 1 | ROZPOCET
73 | K | 596811121 | Kladení betonové dlažby komunikací pro pěší do lože z kameniva velikosti do 0,09 m2 pl přes 50 do 100 m2 | m2 | 96 |  | 0 | CS ÚRS 2024 II |  | základní |  | 0 | 0 | 0 | 0 | 0 | 4 | K | 2 |  |  |  | ROZPOCET | 0 | 0 | 0 | 0 | 0 | 1 | 0 | 4 | 146
| VV |  | viz kap.6.1 v tz | [14 empty] | VV | 2 | 1 | True | 0 | ROZPOCET
| VV |  | "chodník z dlažby 200x200" 68 |  | 68 | [12 empty] | VV | 2 | 2 | True | 0 | ROZPOCET
| VV |  | "chodník z dlažby 600x600" 28 |  | 28 | [12 empty] | VV | 2 | 2 | True | 0 | ROZPOCET
| VV |  | Součet |  | 96 | [12 empty] | VV | 2 | 4 | True | 1 | ROZPOCET
74 | K | 564861111 | Podklad ze štěrkodrtě ŠD plochy přes 100 m2 tl 200 mm | m2 | 238 |  | 0 | CS ÚRS 2024 II |  | základní |  | 0 | 0 | 0 | 0 | 0 | 4 | K | 2 |  |  |  | ROZPOCET | 0 | 0 | 0 | 0 | 0 | 1 | 0 | 4 | 148
| VV |  | viz kap.6.2 v tz | [14 empty] | VV | 2 | 1 | True | 0 | ROZPOCET
| VV |  | "mlatové plochy" 238 |  | 238 | [12 empty] | VV | 2 | 2 | True | 0 | ROZPOCET
| VV |  | Součet |  | 238 | [12 empty] | VV | 2 | 4 | True | 1 | ROZPOCET
75 | K | 564932111 | Podklad z mechanicky zpevněného kameniva MZK tl 100 mm | m2 | 238 |  | 0 | CS ÚRS 2024 II |  | základní |  | 0 | 0 | 0 | 0 | 0 | 4 | K | 2 |  |  |  | ROZPOCET | 0 | 0 | 0 | 0 | 0 | 1 | 0 | 4 | 150
| VV |  | viz kap.6.2 v tz | [14 empty] | VV | 2 | 1 | True | 0 | ROZPOCET
| VV |  | "mlatové plochy" 238 |  | 238 | [12 empty] | VV | 2 | 2 | True | 0 | ROZPOCET
| VV |  | Součet |  | 238 | [12 empty] | VV | 2 | 4 | True | 1 | ROZPOCET
76 | K | SC33 | Kryt z kačírku, fr. 16-32 mm, tl. 100 mm | m2 | 83 |  | 0 | vlastní |  | základní |  | 0 | 0 | 0 | 0 | 0 | 4 | K | 2 |  |  |  | ROZPOCET | 0 | 0 | 0 | 0 | 0 | 1 | 0 | 4 | 152
| VV |  | viz kap.6.3 v tz | [14 empty] | VV | 2 | 1 | True | 0 | ROZPOCET
| VV |  | "okapový chodník" 83 |  | 83 | [12 empty] | VV | 2 | 2 | True | 0 | ROZPOCET
| VV |  | Součet |  | 83 | [12 empty] | VV | 2 | 4 | True | 1 | ROZPOCET
77 | K | 596911111 | Kladení šlapáků v rovině a svahu do 1:5 | m2 | 6.3 |  | 0 | CS ÚRS 2024 II |  | základní |  | 0 | 0 | 0 | 0 | 0 | 4 | K | 2 |  |  |  | ROZPOCET | 0 | 0 | 0 | 0 | 0 | 1 | 0 | 4 | 154
| VV |  | viz kap.6.4 v tz | [14 empty] | VV | 2 | 1 | True | 0 | ROZPOCET
| VV |  | "betonové nášlapy" 14*1,5*0,3 |  | 6.3 | [12 empty] | VV | 2 | 2 | True | 0 | ROZPOCET
| VV |  | Součet |  | 6.3 | [12 empty] | VV | 2 | 4 | True | 1 | ROZPOCET
78 | M | SC34 | šlapák - betonová podhrabová deska, 1500x300x50 mm | ks | 14 |  | 0 | vlastní |  | základní |  | 0 | 0 | 0 | 0 | 0 | 8 | M | 2 |  |  |  | ROZPOCET | 0 | 0 | 0 | 0 | 0 | 1 | 0 | 4 | 156
| VV |  | 14 |  | 14 | [12 empty] | VV | 2 | 2 | True | 0 | ROZPOCET
| VV |  | Součet |  | 14 | [12 empty] | VV | 2 | 4 | True | 1 | ROZPOCET
79 | K | 916181111 | Osazení mobilního obrubníku plastového | m | 140 |  | 0 | CS ÚRS 2024 II |  | základní |  | 0 | 0 | 0 | 0 | 0 | 4 | K | 2 |  |  |  | ROZPOCET | 0 | 0 | 0 | 0 | 0 | 1 | 0 | 4 | 158
| VV |  | viz kap.7.1 v tz | [14 empty] | VV | 2 | 1 | True | 0 | ROZPOCET
| VV |  | "plastový obrubník" 140 |  | 140 | [12 empty] | VV | 2 | 2 | True | 0 | ROZPOCET
| VV |  | Součet |  | 140 | [12 empty] | VV | 2 | 4 | True | 1 | ROZPOCET
80 | M | SC35 | obrubník plastový 45/1000mm, 0,3kg/m | m | 140 |  | 0 | vlastní |  | základní |  | 0 | 0.0003 | 0.042 | 0 | 0 | 8 | M | 2 |  |  |  | ROZPOCET | 0 | 0 | 0 | 0 | 0 | 1 | 0 | 4 | 160
| VV |  | 140 |  | 140 | [12 empty] | VV | 2 | 2 | True | 0 | ROZPOCET
| VV |  | Součet |  | 140 | [12 empty] | VV | 2 | 4 | True | 1 | ROZPOCET
81 | M | SC36 | plastové hřeby, pr.16mm, d 250 mm, 0,002kg/ks | ks | 420 |  | 0 | vlastní |  | základní |  | 0 | 2e-06 | 0.00084 | 0 | 0 | 8 | M | 2 |  |  |  | ROZPOCET | 0 | 0 | 0 | 0 | 0 | 1 | 0 | 4 | 162
| VV |  | 420 |  | 420 | [12 empty] | VV | 2 | 2 | True | 0 | ROZPOCET
| VV |  | Součet |  | 420 | [12 empty] | VV | 2 | 4 | True | 1 | ROZPOCET
82 | K | 916231213 | Osazení chodníkového obrubníku betonového stojatého s boční opěrou do lože z betonu prostého | m | 124 |  | 0 | CS ÚRS 2024 II |  | základní |  | 0 | 0 | 0 | 0 | 0 | 4 | K | 2 |  |  |  | ROZPOCET | 0 | 0 | 0 | 0 | 0 | 1 | 0 | 4 | 164
| VV |  | viz kap.7.3 v tz | [14 empty] | VV | 2 | 1 | True | 0 | ROZPOCET
| VV |  | 124 |  | 124 | [12 empty] | VV | 2 | 2 | True | 0 | ROZPOCET
| VV |  | Součet |  | 124 | [12 empty] | VV | 2 | 4 | True | 1 | ROZPOCET
83 | M | SC37 | obrubník betonový š 5 /d 100 /v 20 cm | m | 124 |  | 0 | vlastní |  | základní |  | 0 | 0 | 0 | 0 | 0 | 8 | M | 2 |  |  |  | ROZPOCET | 0 | 0 | 0 | 0 | 0 | 1 | 0 | 4 | 166
| VV |  | 124 |  | 124 | [12 empty] | VV | 2 | 2 | True | 0 | ROZPOCET
| VV |  | Součet |  | 124 | [12 empty] | VV | 2 | 4 | True | 1 | ROZPOCET
84 | K | SC38 | Osazení ocelového obrubníku | m | 15 |  | 0 | vlastní |  | základní |  | 0 | 0 | 0 | 0 | 0 | 4 | K | 2 |  |  |  | ROZPOCET | 0 | 0 | 0 | 0 | 0 | 1 | 0 | 4 | 168
| VV |  | viz kap.7.2 v tz | [14 empty] | VV | 2 | 1 | True | 0 | ROZPOCET
| VV |  | 15 |  | 15 | [12 empty] | VV | 2 | 2 | True | 0 | ROZPOCET
| VV |  | Součet |  | 15 | [12 empty] | VV | 2 | 4 | True | 1 | ROZPOCET
85 | M | SC39 | obrubník ocelový 100/10mm…8kg/m | m | 15 |  | 0 | vlastní |  | základní |  | 0 | 0.008 | 0.12 | 0 | 0 | 8 | M | 2 |  |  |  | ROZPOCET | 0 | 0 | 0 | 0 | 0 | 1 | 0 | 4 | 170
| VV |  | 15 |  | 15 | [12 empty] | VV | 2 | 2 | True | 0 | ROZPOCET
| VV |  | Součet |  | 15 | [12 empty] | VV | 2 | 4 | True | 1 | ROZPOCET
86 | M | SC40 | roxor ocelový pr.8mm (10*0,5m) 0,4kg/m | kg | 2 |  | 0 | vlastní |  | základní |  | 0 | 0.001 | 0.002 | 0 | 0 | 8 | M | 2 |  |  |  | ROZPOCET | 0 | 0 | 0 | 0 | 0 | 1 | 0 | 4 | 172
| VV |  | 10*0,5*0,4 |  | 2 | [12 empty] | VV | 2 | 2 | True | 0 | ROZPOCET
| VV |  | Součet |  | 2 | [12 empty] | VV | 2 | 4 | True | 1 | ROZPOCET
| D | 9 | Ostatní konstrukce |  |  |  | 0 |  |  |  |  | 0 |  | 0 |  | 0 | 1 | D | 1 |  |  |  | ROZPOCET | [6 empty] | 0
87 | K | SC41 | Oplocení z gabionů včetně montáže a kotvení | m | 76 |  | 0 | vlastní |  | základní |  | 0 | 0 | 0 | 0 | 0 | 4 | K | 2 |  |  |  | ROZPOCET | 0 | 0 | 0 | 0 | 0 | 1 | 0 | 4 | 174
| VV |  | viz kap.8 v tz | [14 empty] | VV | 2 | 1 | True | 0 | ROZPOCET
| VV |  | 76 |  | 76 | [12 empty] | VV | 2 | 2 | True | 0 | ROZPOCET
| VV |  | Součet |  | 76 | [12 empty] | VV | 2 | 4 | True | 1 | ROZPOCET
| D | 200 | Herní prvky |  |  |  | 0 |  |  |  |  | 0 |  | 19.665 |  | 0 | 1 | D | 1 |  |  |  | ROZPOCET | [6 empty] | 0
88 | K | SC42 | Demontáž stávajících menších herních prvků | ks | 17 |  | 0 | vlastní |  | základní |  | 0 | 0.4 | 6.8 | 0 | 0 | 4 | K | 2 |  |  |  | ROZPOCET | 0 | 0 | 0 | 0 | 0 | 1 | 0 | 4 | 176
| VV |  | viz kap.4.2 v tz | [14 empty] | VV | 2 | 1 | True | 0 | ROZPOCET
| VV |  | 17 |  | 17 | [12 empty] | VV | 2 | 2 | True | 0 | ROZPOCET
| VV |  | Součet |  | 17 | [12 empty] | VV | 2 | 4 | True | 1 | ROZPOCET
89 | K | SC43 | Demontáž stávajících větších herních prvků | ks | 4 |  | 0 | vlastní |  | základní |  | 0 | 0.8 | 3.2 | 0 | 0 | 4 | K | 2 |  |  |  | ROZPOCET | 0 | 0 | 0 | 0 | 0 | 1 | 0 | 4 | 178
| VV |  | viz kap.4.2 v tz | [14 empty] | VV | 2 | 1 | True | 0 | ROZPOCET
| VV |  | 4 |  | 4 | [12 empty] | VV | 2 | 2 | True | 0 | ROZPOCET
| VV |  | Součet |  | 4 | [12 empty] | VV | 2 | 4 | True | 1 | ROZPOCET
90 | K | 997002511 | Vodorovné přemístění suti a vybouraných hmot bez naložení ale se složením a urovnáním do 1 km | t | 5.6 |  | 0 | CS ÚRS 2024 II |  | základní |  | 0 | 0 | 0 | 0 | 0 | 4 | K | 2 |  |  |  | ROZPOCET | 0 | 0 | 0 | 0 | 0 | 1 | 0 | 4 | 180
| VV |  | viz kap.4.2 v tz | [14 empty] | VV | 2 | 1 | True | 0 | ROZPOCET
| VV |  | "menší herní prvky k odstranění" 10*0,4 |  | 4 | [12 empty] | VV | 2 | 2 | True | 0 | ROZPOCET
| VV |  | "větší herní prvky k odstranění" 2*0,8 |  | 1.6 | [12 empty] | VV | 2 | 2 | True | 0 | ROZPOCET
| VV |  | Součet |  | 5.6 | [12 empty] | VV | 2 | 4 | True | 1 | ROZPOCET
91 | K | 997002519 | Příplatek ZKD 1 km přemístění suti a vybouraných hmot | t | 11.2 |  | 0 | CS ÚRS 2024 II |  | základní |  | 0 | 0 | 0 | 0 | 0 | 4 | K | 2 |  |  |  | ROZPOCET | 0 | 0 | 0 | 0 | 0 | 1 | 0 | 4 | 182
| VV |  | viz kap.4.2 v tz | [14 empty] | VV | 2 | 1 | True | 0 | ROZPOCET
| VV |  | "menší herní prvky k odstranění" 10*0,4*2 |  | 8 | [12 empty] | VV | 2 | 2 | True | 0 | ROZPOCET
| VV |  | "větší herní prvky k odstranění" 2*0,8*2 |  | 3.2 | [12 empty] | VV | 2 | 2 | True | 0 | ROZPOCET
| VV |  | Součet |  | 11.2 | [12 empty] | VV | 2 | 4 | True | 1 | ROZPOCET
92 | K | 997002611 | Nakládání suti a vybouraných hmot | t | 5.6 |  | 0 | CS ÚRS 2024 II |  | základní |  | 0 | 0 | 0 | 0 | 0 | 4 | K | 2 |  |  |  | ROZPOCET | 0 | 0 | 0 | 0 | 0 | 1 | 0 | 4 | 184
| VV |  | viz kap.4.2 v tz | [14 empty] | VV | 2 | 1 | True | 0 | ROZPOCET
| VV |  | "menší herní prvky k odstranění" 10*0,4 |  | 4 | [12 empty] | VV | 2 | 2 | True | 0 | ROZPOCET
| VV |  | "větší herní prvky k odstranění" 2*0,8 |  | 1.6 | [12 empty] | VV | 2 | 2 | True | 0 | ROZPOCET
| VV |  | Součet |  | 5.6 | [12 empty] | VV | 2 | 4 | True | 1 | ROZPOCET
93 | K | SC44 | Poplatek za uložení na skládce (skládkovné) stavebního odpadu | t | 5.6 |  | 0 | vlastní |  | základní |  | 0 | 0 | 0 | 0 | 0 | 4 | K | 2 |  |  |  | ROZPOCET | 0 | 0 | 0 | 0 | 0 | 1 | 0 | 4 | 186
| VV |  | viz kap.4.2 v tz | [14 empty] | VV | 2 | 1 | True | 0 | ROZPOCET
| VV |  | "menší herní prvky k odstranění" 10*0,4 |  | 4 | [12 empty] | VV | 2 | 2 | True | 0 | ROZPOCET
| VV |  | "větší herní prvky k odstranění" 2*0,8 |  | 1.6 | [12 empty] | VV | 2 | 2 | True | 0 | ROZPOCET
| VV |  | Součet |  | 5.6 | [12 empty] | VV | 2 | 4 | True | 1 | ROZPOCET
94 | K | SC45 | Montáž stávajících menších herních prvků | ks | 17 |  | 0 | vlastní |  | základní |  | 0 | 0.4 | 6.8 | 0 | 0 | 4 | K | 2 |  |  |  | ROZPOCET | 0 | 0 | 0 | 0 | 0 | 1 | 0 | 4 | 188
| VV |  | viz kap.4.2 v tz | [14 empty] | VV | 2 | 1 | True | 0 | ROZPOCET
| VV |  | 17 |  | 17 | [12 empty] | VV | 2 | 2 | True | 0 | ROZPOCET
| VV |  | Součet |  | 17 | [12 empty] | VV | 2 | 4 | True | 1 | ROZPOCET
95 | K | SC46 | Montáž stávajících větších herních prvků | ks | 2 |  | 0 | vlastní |  | základní |  | 0 | 0.8 | 1.6 | 0 | 0 | 4 | K | 2 |  |  |  | ROZPOCET | 0 | 0 | 0 | 0 | 0 | 1 | 0 | 4 | 190
| VV |  | viz kap.4.2 v tz | [14 empty] | VV | 2 | 1 | True | 0 | ROZPOCET
| VV |  | 2 |  | 2 | [12 empty] | VV | 2 | 2 | True | 0 | ROZPOCET
| VV |  | Součet |  | 2 | [12 empty] | VV | 2 | 4 | True | 1 | ROZPOCET
96 | K | SC47 | Vodní prvek - mlhoviště, včetně montáže a zapojení | ks | 1 |  | 0 | vlastní |  | základní |  | 0 | 0.015 | 0.015 | 0 | 0 | 4 | K | 2 |  |  |  | ROZPOCET | 0 | 0 | 0 | 0 | 0 | 1 | 0 | 4 | 192
| VV |  | viz kap.4.2 v tz | [14 empty] | VV | 2 | 1 | True | 0 | ROZPOCET
| VV |  | 1 |  | 1 | [12 empty] | VV | 2 | 2 | True | 0 | ROZPOCET
| VV |  | Součet |  | 1 | [12 empty] | VV | 2 | 4 | True | 1 | ROZPOCET
97 | K | SC48 | Nový herní prvek - balanční špalíky, včetně montáže | ks | 11 |  | 0 | vlastní |  | základní |  | 0 | 0.07 | 0.77 | 0 | 0 | 4 | K | 2 |  |  |  | ROZPOCET | 0 | 0 | 0 | 0 | 0 | 1 | 0 | 4 | 194
| VV |  | viz kap.4.2 v tz | [14 empty] | VV | 2 | 1 | True | 0 | ROZPOCET
| VV |  | 11 |  | 11 | [12 empty] | VV | 2 | 2 | True | 0 | ROZPOCET
| VV |  | Součet |  | 11 | [12 empty] | VV | 2 | 4 | True | 1 | ROZPOCET
98 | K | SC49 | Nový herní prvek - pískoviště, včetně montáže | ks | 2 |  | 0 | vlastní |  | základní |  | 0 | 0.24 | 0.48 | 0 | 0 | 4 | K | 2 |  |  |  | ROZPOCET | 0 | 0 | 0 | 0 | 0 | 1 | 0 | 4 | 196
| VV |  | viz kap.4.2 v tz | [14 empty] | VV | 2 | 1 | True | 0 | ROZPOCET
| VV |  | 2 |  | 2 | [12 empty] | VV | 2 | 2 | True | 0 | ROZPOCET
| VV |  | Součet |  | 2 | [12 empty] | VV | 2 | 4 | True | 1 | ROZPOCET
| D | 300 | Mobiliář |  |  |  | 0 |  |  |  |  | 0 |  | 0.536 |  | 0 | 1 | D | 1 |  |  |  | ROZPOCET | [6 empty] | 0
99 | K | SC50 | Lavička s opěrkou se sedákem z akát.lamel 44/44mm, boky - pozinkovaná ocel s RAL komaxitovou barvou (ohýbaný plech, tl. 5 mm) 1600/500/800mm, včetně montáže a kotvení | ks | 2 |  | 0 | vlastní |  | základní |  | 0 | 0.06 | 0.12 | 0 | 0 | 4 | K | 2 |  |  |  | ROZPOCET | 0 | 0 | 0 | 0 | 0 | 1 | 0 | 4 | 198
| VV |  | viz kap.5.1 v tz | [14 empty] | VV | 2 | 1 | True | 0 | ROZPOCET
| VV |  | 2 |  | 2 | [12 empty] | VV | 2 | 2 | True | 0 | ROZPOCET
| VV |  | Součet |  | 2 | [12 empty] | VV | 2 | 4 | True | 1 | ROZPOCET
100 | K | SC51 | Kruhová lavička bez opěrky, 8 segmentů, vnitřní průměr 1m a vnější 2m, včetně montáže a kotvení | ks | 1 |  | 0 | vlastní |  | základní |  | 0 | 0.216 | 0.216 | 0 | 0 | 4 | K | 2 |  |  |  | ROZPOCET | 0 | 0 | 0 | 0 | 0 | 1 | 0 | 4 | 200
| VV |  | viz kap.5.2 v tz | [14 empty] | VV | 2 | 1 | True | 0 | ROZPOCET
| VV |  | 1 |  | 1 | [12 empty] | VV | 2 | 2 | True | 0 | ROZPOCET
| VV |  | Součet |  | 1 | [12 empty] | VV | 2 | 4 | True | 1 | ROZPOCET
101 | K | SC52 | Kruhový stůl se šesti sedáky, rozměry 2x2,3m, ocel. konstrukce s hliník. díly, včetně montáže | ks | 2 |  | 0 | vlastní |  | základní |  | 0 | 0.1 | 0.2 | 0 | 0 | 4 | K | 2 |  |  |  | ROZPOCET | 0 | 0 | 0 | 0 | 0 | 1 | 0 | 4 | 202
| VV |  | viz kap.5.3 v tz | [14 empty] | VV | 2 | 1 | True | 0 | ROZPOCET
| VV |  | 2 |  | 2 | [12 empty] | VV | 2 | 2 | True | 0 | ROZPOCET
| VV |  | Součet |  | 2 | [12 empty] | VV | 2 | 4 | True | 1 | ROZPOCET
| D | 99 | Přesun hmot |  |  |  | 0 |  |  |  |  | 0 |  | 0 |  | 0 | 1 | D | 1 |  |  |  | ROZPOCET | [6 empty] | 0
102 | K | 998231311 | Přesun hmot pro sadovnické a krajinářské úpravy vodorovně do 5000 m | t | 108.902 |  | 0 | CS ÚRS 2024 II |  | základní |  | 0 | 0 | 0 | 0 | 0 | 4 | K | 2 |  |  |  | ROZPOCET | 0 | 0 | 0 | 0 | 0 | 1 | 0 | 4 | 204
103 | K | 998225111 | Přesun hmot pro pozemní komunikace s krytem z kamene, monolitickým betonovým nebo živičným | t | 536.841 |  | 0 | CS ÚRS 2024 II |  | základní |  | 0 | 0 | 0 | 0 | 0 | 4 | K | 2 |  |  |  | ROZPOCET | 0 | 0 | 0 | 0 | 0 | 1 | 0 | 4 | 206
104 | K | 998223011 | Přesun hmot pro pozemní komunikace s krytem dlážděným | t | 30.036 |  | 0 | CS ÚRS 2024 II |  | základní |  | 0 | 0 | 0 | 0 | 0 | 4 | K | 2 |  |  |  | ROZPOCET | 0 | 0 | 0 | 0 | 0 | 1 | 0 | 4 | 208
105 | K | 998232110 | Přesun hmot pro oplocení zděné z cihel nebo tvárnic v do 3 m | t | 53.2 |  | 0 | CS ÚRS 2024 II |  | základní |  | 0 | 0 | 0 | 0 | 0 | 4 | K | 2 |  |  |  | ROZPOCET | 0 | 0 | 0 | 0 | 0 | 1 | 0 | 4 | 210

## 2024-IS-06-11 - SO 11-Kom...
{e1f0405b-996d-41e4-97c4-c44e83509dd8}
2
| KRYCÍ LIST SOUPISU PRACÍ | [7 empty] | v --- níže se nacházejí doplnkové a pomocné údaje k sestavám --- v | [8 empty] | False
Stavba:
Mateřská škola Brno, Kikrleho
Objekt:
2024/IS/06-11 - SO 11-Komunikace, chodníky, zpevněné plochy
| KSO: |  | 801 31 |  |  | CC-CZ:
| Místo: |  |  |  |  | Datum: | 23. 7. 2024
| Zadavatel: |  |  |  |  | IČ:
|  | Statutární město Brno |  |  |  | DIČ:
| Účastník: |  |  |  |  | IČ: | Vyplň údaj
|  | Vyplň údaj |  |  |  | DIČ: | Vyplň údaj
| Projektant: |  |  |  |  | IČ:
|  | IS-ARCH s.r.o. |  |  |  | DIČ:
| Zpracovatel: |  |  |  |  | IČ:
|  | M.Surý, Dis. |  |  |  | DIČ:
Poznámka:
Textová, výkresová i tabulková část projektové dokumentace tvoří jeden vzájemně se doplňující a provázaný celek. Jednotliví účastníci výběrového řízení se musí seznámit s projektovou dokumentací v návaznosti na soupis prací a na základě těchto informací části díla nacenit. Dále je potřeba při stanovení ceny dle vykázané výměry započítat všechny předpokládané doplňkové prvky a činnosti s touto položkou související tak, aby cena byla kompletní a prvek funkční. Ve všech položkách jsou započítány náklady na dopravu. Pokud není u položky soupisu prací uvedena žádná cenová soustava, položka není zatříděna v žádné cenové soustavě (ÚRS nebo RTS). Veškeré náklady na výrobní dokumentaci, dokumentaci skutečného stavu, zařízení staveniště a pod. je součástí VON.
| Cena bez DPH | [5 empty] | 0
|  |  | Základ daně |  |  | Sazba daně | Výše daně
| DPH | základní | 0 |  |  | 21% | 0
|  | snížená | 0 |  |  | 12% | 0
|  | zákl. přenesená | 0 |  |  | 21% | 0
|  | sníž. přenesená | 0 |  |  | 12% | 0
|  | nulová | 0 |  |  | 0% | 0
| Cena s DPH |  |  | v | CZK |  | 0
REKAPITULACE ČLENĚNÍ SOUPISU PRACÍ
Stavba:
Mateřská škola Brno, Kikrleho
Objekt:
2024/IS/06-11 - SO 11-Komunikace, chodníky, zpevněné plochy
Místo: | [5 empty] | Datum: | 23. 7. 2024
Zadavatel: |  |  | Statutární město Brno |  |  | Projektant: | IS-ARCH s.r.o.
Účastník: |  |  | Vyplň údaj |  |  | Zpracovatel: | M.Surý, Dis.
Kód dílu - Popis | [6 empty] | Cena celkem [CZK]
Náklady stavby celkem | [6 empty] | 0 | [11 empty] | -1
| HSV - Práce a dodávky HSV | [5 empty] | 0
| 1 - Zemní práce | [5 empty] | 0
| 5 - Komunikace pozemní | [5 empty] | 0
SOUPIS PRACÍ
Stavba:
Mateřská škola Brno, Kikrleho
Objekt:
2024/IS/06-11 - SO 11-Komunikace, chodníky, zpevněné plochy
Místo: | [5 empty] | Datum: | 23. 7. 2024
Zadavatel: |  |  | Statutární město Brno |  |  | Projektant: | IS-ARCH s.r.o.
Účastník: |  |  | Vyplň údaj |  |  | Zpracovatel: | M.Surý, Dis.
PČ | Typ | Kód | Popis | MJ | Množství | J.cena [CZK] | Cena celkem [CZK] | Cenová soustava |  | DPH | J. Nh [h] | Nh celkem [h] | J. hmotnost [t] | Hmotnost celkem [t] | J. suť [t] | Suť Celkem [t]
Náklady soupisu celkem | [6 empty] | 0 |  |  |  |  | 0 |  | 0 |  | 0 |  | D | -1 | [10 empty] | 0
| D | HSV | Práce a dodávky HSV |  |  |  | 0 |  |  |  |  | 0 |  | 0 |  | 0 | 1 | D | 0 |  |  |  | ROZPOCET | [6 empty] | 0
| D | 1 | Zemní práce |  |  |  | 0 |  |  |  |  | 0 |  | 0 |  | 0 | 1 | D | 1 |  |  |  | ROZPOCET | [6 empty] | 0
1 | K | 94620001 | Poplatek za uložení stavebního odpadu zeminy a kameniva zatříděných kódem 17 05 04 | t | 43.24 |  | 0 | vlastní |  | základní |  | 0 | 0 | 0 | 0 | 0 | 4 | K | 2 |  |  |  | ROZPOCET | 0 | 0 | 0 | 0 | 0 | 1 | 0 | 4 | 1708081720
| VV |  | Podklad pův. zp. Ploch (chodník a vozovka) | [14 empty] | VV | 2 | 1 | True | 0 | ROZPOCET
| VV |  | 26*0,4*2,3 |  | 23.92 | [12 empty] | VV | 2 | 2 | True | 0 | ROZPOCET
| VV |  | Zemina z výkopu pro přípojky IS, viz. Pol. č. 122201101 | [14 empty] | VV | 2 | 1 | True | 0 | ROZPOCET
| VV |  | 7*1,2*2,3 |  | 19.32 | [12 empty] | VV | 2 | 2 | True | 0 | ROZPOCET
| VV |  | Součet |  | 43.24 | [12 empty] | VV | 2 | 4 | True | 1 | ROZPOCET
2 | K | 94620002 | Poplatek za uložení stavebního odpadu betonového zatříděných kódem 17 01 01 | t | 3.58 |  | 0 | vlastní |  | základní |  | 0 | 0 | 0 | 0 | 0 | 4 | K | 2 |  |  |  | ROZPOCET | 0 | 0 | 0 | 0 | 0 | 1 | 0 | 4 | 452059484
| VV |  | Pův. Dlažba a obrubníky | [14 empty] | VV | 2 | 1 | True | 0 | ROZPOCET
| VV |  | 0,84 (obr. 15/15 náj.) + 0,36 (obr. Zahr.) + 1,13 (dlažba 6cm) + 1,25 (dlažba 8 cm) | [14 empty] | VV | 2 | 1 | True | 0 | ROZPOCET
| VV |  | 0,84+0,36+1,13+1,25 |  | 3.58 | [12 empty] | VV | 2 | 2 | True | 0 | ROZPOCET
| VV |  | Součet |  | 3.58 | [12 empty] | VV | 2 | 4 | True | 1 | ROZPOCET
3 | K | 94620004 | Poplatek za uložení stavebního odpadu z asfaltových směsí bez obsahu dehtu zatříděných kódem 17 03 02 | t | 2.31 |  | 0 | vlastní |  | základní |  | 0 | 0 | 0 | 0 | 0 | 4 | K | 2 |  |  |  | ROZPOCET | 0 | 0 | 0 | 0 | 0 | 1 | 0 | 4 | -1004007274
| VV |  | Kryt vozovky, viz. Pol. č. 113107143 – ŽIVICE | [14 empty] | VV | 2 | 1 | True | 0 | ROZPOCET
| VV |  | (7*0,15)*2,2 |  | 2.31 | [12 empty] | VV | 2 | 2 | True | 0 | ROZPOCET
| VV |  | Součet |  | 2.31 | [12 empty] | VV | 2 | 4 | True | 1 | ROZPOCET
4 | K | 113106121 | Rozebrání dlažeb komunikací pro pěší s přemístěním hmot na skládku na vzdálenost do 3 m nebo s naložením na dopravní prostředek s ložem z kameniva nebo živice a s jakoukoliv výplní spár ručně z betonových nebo kameninových dlaždic, desek nebo | m2 | 111.4 |  | 0 | CS ÚRS |  | základní |  | 0 | 0 | 0 | 0 | 0 | 4 | K | 2 |  |  |  | ROZPOCET | 0 | 0 | 0 | 0 | 0 | 1 | 0 | 4 | 8
| VV |  | Rozebrání pův. Chodníku | [14 empty] | VV | 2 | 1 | True | 0 | ROZPOCET
| VV |  | "odečteno z výkresu C.3 Situace "106 |  | 106 | [12 empty] | VV | 2 | 2 | True | 0 | ROZPOCET
| VV |  | Rozebrání pův. Přídlažby v ul. Šámalova | [14 empty] | VV | 2 | 1 | True | 0 | ROZPOCET
| VV |  | 27*0,2 |  | 5.4 | [12 empty] | VV | 2 | 2 | True | 0 | ROZPOCET
| VV |  | Součet |  | 111.4 | [12 empty] | VV | 2 | 4 | True | 1 | ROZPOCET
5 | K | 113152112 | Odstranění podkladu zp. Ploch s přemístěním na skládku do 20 km nebo s naložením na dopr. Prostředek | m3 | 7.55 |  | 0 | CS ÚRS |  | základní |  | 0 | 0 | 0 | 0 | 0 | 4 | K | 2 |  |  |  | ROZPOCET | 0 | 0 | 0 | 0 | 0 | 1 | 0 | 4 | 10
| VV |  | Rozebrání pův. Chodníku – podklad | [14 empty] | VV | 2 | 1 | True | 0 | ROZPOCET
| VV |  | odečteno z výkresu C.3 Situace | [14 empty] | VV | 2 | 1 | True | 0 | ROZPOCET
| VV |  | 19*0,25 |  | 4.75 | [12 empty] | VV | 2 | 2 | True | 0 | ROZPOCET
| VV |  | Rozebrání pův. Vozovky – podklad | [14 empty] | VV | 2 | 1 | True | 0 | ROZPOCET
| VV |  | odečteno z výkresu C.3 Situace | [14 empty] | VV | 2 | 1 | True | 0 | ROZPOCET
| VV |  | 7*0,4 |  | 2.8 | [12 empty] | VV | 2 | 2 | True | 0 | ROZPOCET
| VV |  | Součet |  | 7.55 | [12 empty] | VV | 2 | 4 | True | 1 | ROZPOCET
6 | K | 113202111 | Vytrhání obrub s vybouráním lože, s přemístěním hmot na skládku na vzdálenost do 3 m nebo s naložením na dopravní prostředek z krajníků nebo obrubníků stojatých bet. | m | 26 |  | 0 | CS ÚRS |  | základní |  | 0 | 0 | 0 | 0 | 0 | 4 | K | 2 |  |  |  | ROZPOCET | 0 | 0 | 0 | 0 | 0 | 1 | 0 | 4 | 12
| VV |  | Silniční (15/15/50) | [14 empty] | VV | 2 | 1 | True | 0 | ROZPOCET
| VV |  | 14 |  | 14 | [12 empty] | VV | 2 | 2 | True | 0 | ROZPOCET
| VV |  | Zahradní (5/25/100) | [14 empty] | VV | 2 | 1 | True | 0 | ROZPOCET
| VV |  | 12 |  | 12 | [12 empty] | VV | 2 | 2 | True | 0 | ROZPOCET
| VV |  | Součet |  | 26 | [12 empty] | VV | 2 | 4 | True | 1 | ROZPOCET
7 | K | 919735113 | Řezání stávajícího živičného krytu hl do 150 mm | m | 18 |  | 0 | CS ÚRS |  | základní |  | 0 | 0 | 0 | 0 | 0 | 4 | K | 2 |  |  |  | ROZPOCET | 0 | 0 | 0 | 0 | 0 | 1 | 0 | 4 | 14
| VV |  | Zařezání vozovky ul. Kikerleho (pro obrubu , pro přípojky IS) | [14 empty] | VV | 2 | 1 | True | 0 | ROZPOCET
| VV |  | odečteno z výkresu C.3 Situace | [14 empty] | VV | 2 | 1 | True | 0 | ROZPOCET
| VV |  | 18 |  | 18 | [12 empty] | VV | 2 | 2 | True | 0 | ROZPOCET
| VV |  | Součet |  | 18 | [12 empty] | VV | 2 | 4 | True | 1 | ROZPOCET
8 | K | 113107143 | Odstranění podkladů nebo krytů ručně s přemístěním hmot na skládku na vzdálenost do 3 m nebo s naložením na dopravní prostředek živičných, o tl. vrstvy přes 100 do 150 mm | m2 | 7 |  | 0 | CS ÚRS |  | základní |  | 0 | 0 | 0 | 0 | 0 | 4 | K | 2 |  |  |  | ROZPOCET | 0 | 0 | 0 | 0 | 0 | 1 | 0 | 4 | 16
| VV |  | Kryt vozovky,, odečteno z výkresu C.3 Situace | [14 empty] | VV | 2 | 1 | True | 0 | ROZPOCET
| VV |  | 7 |  | 7 | [12 empty] | VV | 2 | 2 | True | 0 | ROZPOCET
| VV |  | Součet |  | 7 | [12 empty] | VV | 2 | 4 | True | 1 | ROZPOCET
9 | K | 113107026 | Odstranění podkladů nebo krytů při překopech inženýrských sítí s přemístěním hmot na skládku ve vzdálenosti do 3 m nebo s naložením na dopravní prostředek ručně z kameniva hrubého drceného se štětem, o tl. vrstvy přes 250 do 450 mm | m2 | 8 |  | 0 | CS ÚRS |  | základní |  | 0 | 0 | 0 | 0 | 0 | 4 | K | 2 |  |  |  | ROZPOCET | 0 | 0 | 0 | 0 | 0 | 1 | 0 | 4 | 18
| VV |  | Podkladní vrstvy vozovky,, odečteno z výkresu C.3 Situace | [14 empty] | VV | 2 | 1 | True | 0 | ROZPOCET
| VV |  | 8 |  | 8 | [12 empty] | VV | 2 | 2 | True | 0 | ROZPOCET
| VV |  | Součet |  | 8 | [12 empty] | VV | 2 | 4 | True | 1 | ROZPOCET
10 | K | 122201101 | Odkopávky a prokopávky nezapažené s přehozením výkopku na vzdálenost do 3 m nebo s naložením na dopravní prostředek v hornině tř. 3 do 100 m3 | m3 | 21 |  | 0 | CS ÚRS |  | základní |  | 0 | 0 | 0 | 0 | 0 | 4 | K | 2 |  |  |  | ROZPOCET | 0 | 0 | 0 | 0 | 0 | 1 | 0 | 4 | 20
| VV |  | Výkop pro přípojky IS, odečteno z výkresu C.3 Situace | [14 empty] | VV | 2 | 1 | True | 0 | ROZPOCET
| VV |  | 17,5*1,2 |  | 21 | [12 empty] | VV | 2 | 2 | True | 0 | ROZPOCET
| VV |  | Součet |  | 21 | [12 empty] | VV | 2 | 4 | True | 1 | ROZPOCET
11 | K | 120001101 | Příplatek k cenám vykopávek za ztížení vykopávky v blízkosti inženýrských sítí nebo výbušnin v horninách jakékoliv třídy | m3 | 21 |  | 0 | CS ÚRS |  | základní |  | 0 | 0 | 0 | 0 | 0 | 4 | K | 2 |  |  |  | ROZPOCET | 0 | 0 | 0 | 0 | 0 | 1 | 0 | 4 | 22
| VV |  | viz. Pol. č. 122201101 | [14 empty] | VV | 2 | 1 | True | 0 | ROZPOCET
| VV |  | 17,5*1,2 |  | 21 | [12 empty] | VV | 2 | 2 | True | 0 | ROZPOCET
| VV |  | Součet |  | 21 | [12 empty] | VV | 2 | 4 | True | 1 | ROZPOCET
12 | K | 997221571 | Vodorovná doprava vybouraných hmot bez naložení, ale se složením a s hrubým urovnáním na vzdálenost do 1 km | t | 29.81 |  | 0 | CS ÚRS |  | základní |  | 0 | 0 | 0 | 0 | 0 | 4 | K | 2 |  |  |  | ROZPOCET | 0 | 0 | 0 | 0 | 0 | 1 | 0 | 4 | 24
| P |  | Poznámka k položce: Poznámka k položce: odvoz kusů živice, suti zeminy a podkladů z kameniva na skládku 1km | [14 empty] | P | 2
| VV |  | Podklad pův. zp. Ploch (chodník a vozovka) | [14 empty] | VV | 2 | 1 | True | 0 | ROZPOCET
| VV |  | 26*0,4*2,3 |  | 23.92 | [12 empty] | VV | 2 | 2 | True | 0 | ROZPOCET
| VV |  | Kryt vozovky, viz. Pol. č. 113107143 – ŽIVICE | [14 empty] | VV | 2 | 1 | True | 0 | ROZPOCET
| VV |  | (7*0,15)*2,2 |  | 2.31 | [12 empty] | VV | 2 | 2 | True | 0 | ROZPOCET
| VV |  | Pův. Dlažba a obrubníky | [14 empty] | VV | 2 | 1 | True | 0 | ROZPOCET
| VV |  | 0,84 (obr. 15/15 náj.) + 0,36 (obr. Zahr.) + 1,13 (dlažba 6cm) + 1,25 (dlažba 8 cm+rel. Pás) | [14 empty] | VV | 2 | 1 | True | 0 | ROZPOCET
| VV |  | 0,84+0,36+1,13+1,25 |  | 3.58 | [12 empty] | VV | 2 | 2 | True | 0 | ROZPOCET
| VV |  | Součet |  | 29.81 | [12 empty] | VV | 2 | 4 | True | 1 | ROZPOCET
13 | K | 997221559 | Příplatek ZKD 1 km u vodorovné dopravy suti ze sypkých materiálů | t | 197.07 |  | 0 | CS ÚRS |  | základní |  | 0 | 0 | 0 | 0 | 0 | 4 | K | 2 |  |  |  | ROZPOCET | 0 | 0 | 0 | 0 | 0 | 1 | 0 | 4 | 26
| VV |  | viz. Pol. č. 997221571, další 3 km | [14 empty] | VV | 2 | 1 | True | 0 | ROZPOCET
| VV |  | 65,69*3 |  | 197.07 | [12 empty] | VV | 2 | 2 | True | 0 | ROZPOCET
| VV |  | Součet |  | 197.07 | [12 empty] | VV | 2 | 4 | True | 1 | ROZPOCET
14 | K | 181252305 | Úprava pláně pro silnice a dálnice na násypech se zhutněním | m2 | 26 |  | 0 | CS ÚRS |  | základní |  | 0 | 0 | 0 | 0 | 0 | 4 | K | 2 |  |  |  | ROZPOCET | 0 | 0 | 0 | 0 | 0 | 1 | 0 | 4 | 28
| VV |  | "odečteno z výkresu C.3 Situace "26 |  | 26 | [12 empty] | VV | 2 | 2 | True | 0 | ROZPOCET
| VV |  | Součet |  | 26 | [12 empty] | VV | 2 | 4 | True | 1 | ROZPOCET
15 | K | 171152101 | Uložení sypaniny z hornin soudržných do násypů zhutněných silnic a dálnic | m3 | 8.4 |  | 0 | CS ÚRS |  | základní |  | 0 | 0 | 0 | 0 | 0 | 4 | K | 2 |  |  |  | ROZPOCET | 0 | 0 | 0 | 0 | 0 | 1 | 0 | 4 | 30
| VV |  | Zpětný zásyp pro přípojky IS, odečteno z výkresu C.3 Situace | [14 empty] | VV | 2 | 1 | True | 0 | ROZPOCET
| VV |  | 7*1,2 |  | 8.4 | [12 empty] | VV | 2 | 2 | True | 0 | ROZPOCET
| VV |  | Součet |  | 8.4 | [12 empty] | VV | 2 | 4 | True | 1 | ROZPOCET
16 | M | 10364100 | zemina pro terénní úpravy - tříděná | t | 19.32 |  | 0 | CS ÚRS |  | základní |  | 0 | 0 | 0 | 0 | 0 | 8 | M | 2 |  |  |  | ROZPOCET | 0 | 0 | 0 | 0 | 0 | 1 | 0 | 4 | 32
| P |  | Poznámka k položce: Materiál pro zásypy, vč. Dopravy na staveniště PÍSČITOJÍLOVÉ ZEMINY, JÍL 10-35%, HUMUS 1% | [14 empty] | P | 2
| VV |  | Zpětný zásyp pro přípojky IS, odečteno z výkresu C.3 Situace | [14 empty] | VV | 2 | 1 | True | 0 | ROZPOCET
| VV |  | (7*1,2)*2,3 |  | 19.32 | [12 empty] | VV | 2 | 2 | True | 0 | ROZPOCET
| VV |  | Součet |  | 19.32 | [12 empty] | VV | 2 | 4 | True | 1 | ROZPOCET
| D | 5 | Komunikace pozemní |  |  |  | 0 |  |  |  |  | 0 |  | 0 |  | 0 | 1 | D | 1 |  |  |  | ROZPOCET | [6 empty] | 0
17 | K | 564861111 | Podklad ze štěrkodrti ŠD s rozprostřením a zhutněním, po zhutnění tl. 200 mm | m2 | 8 |  | 0 | CS ÚRS |  | základní |  | 0 | 0 | 0 | 0 | 0 | 4 | K | 2 |  |  |  | ROZPOCET | 0 | 0 | 0 | 0 | 0 | 1 | 0 | 4 | 34
| VV |  | Podklad vozovky,, odečteno z výkresu C.3 Situace | [14 empty] | VV | 2 | 1 | True | 0 | ROZPOCET
| VV |  | 8 |  | 8 | [12 empty] | VV | 2 | 2 | True | 0 | ROZPOCET
| VV |  | Součet |  | 8 | [12 empty] | VV | 2 | 4 | True | 1 | ROZPOCET
18 | K | 564871111 | Podklad ze štěrkodrti ŠD s rozprostřením a zhutněním, po zhutnění tl. 250 mm | m2 | 20.9 |  | 0 | CS ÚRS |  | základní |  | 0 | 0 | 0 | 0 | 0 | 4 | K | 2 |  |  |  | ROZPOCET | 0 | 0 | 0 | 0 | 0 | 1 | 0 | 4 | 36
| VV |  | Podklad CHODNÍKU,, odečteno z výkresu C.3 Situace | [14 empty] | VV | 2 | 1 | True | 0 | ROZPOCET
| VV |  | 19*1,1 |  | 20.9 | [12 empty] | VV | 2 | 2 | True | 0 | ROZPOCET
| VV |  | Součet |  | 20.9 | [12 empty] | VV | 2 | 4 | True | 1 | ROZPOCET
19 | K | 567122114 | Podklad ze směsi stmelené cementem C 8/10 s rozprostřením a zhutněním, po zhutnění tl. 150 mm | m2 | 8 |  | 0 | CS ÚRS |  | základní |  | 0 | 0 | 0 | 0 | 0 | 4 | K | 2 |  |  |  | ROZPOCET | 0 | 0 | 0 | 0 | 0 | 1 | 0 | 4 | 38
| P |  | Poznámka k položce: Posdkaldni vrstva z ŠD 0-32+C 8/10 (KSC I) VJEZD + ZAPRAVENI PRIPOJEK IS | [14 empty] | P | 2
| VV |  | Podklad vozovky,, odečteno z výkresu C.3 Situace | [14 empty] | VV | 2 | 1 | True | 0 | ROZPOCET
| VV |  | 8 |  | 8 | [12 empty] | VV | 2 | 2 | True | 0 | ROZPOCET
| VV |  | Součet |  | 8 | [12 empty] | VV | 2 | 4 | True | 1 | ROZPOCET
20 | K | 596211111 | Kladení zámkové dlažby komunikací pro pěší tl 60 mm skupiny A pl přes 50 do 100 m2 | m2 | 9.9 |  | 0 | CS ÚRS |  | základní |  | 0 | 0 | 0 | 0 | 0 | 4 | K | 2 |  |  |  | ROZPOCET | 0 | 0 | 0 | 0 | 0 | 1 | 0 | 4 | 40
| P |  | Poznámka k položce: CHODNÍK, DLAŽBA TL. 6CM VČ. LOŽE TL. 40Mm | [14 empty] | P | 2
| VV |  | odečteno z výkresu C.3 Situace | [14 empty] | VV | 2 | 1 | True | 0 | ROZPOCET
| VV |  | 9*1,1 |  | 9.9 | [12 empty] | VV | 2 | 2 | True | 0 | ROZPOCET
| VV |  | Součet |  | 9.9 | [12 empty] | VV | 2 | 4 | True | 1 | ROZPOCET
21 | M | 59245015 | dlažba zámková 200x200x60mm přírodní | m2 | 9.9 |  | 0 | CS ÚRS |  | základní |  | 0 | 0 | 0 | 0 | 0 | 8 | M | 2 |  |  |  | ROZPOCET | 0 | 0 | 0 | 0 | 0 | 1 | 0 | 4 | 42
| P |  | Poznámka k položce: CHODNÍK + PŘÍDLAŽBA, SO 02.1 | [14 empty] | P | 2
| VV |  | odečteno z výkresu C.3 Situace | [14 empty] | VV | 2 | 1 | True | 0 | ROZPOCET
| VV |  | 9*1,1 |  | 9.9 | [12 empty] | VV | 2 | 2 | True | 0 | ROZPOCET
| VV |  | Součet + 10% prořez |  | 9.9 | [12 empty] | VV | 2 | 4 | True | 1 | ROZPOCET
22 | K | 596211211 | Kladení zámkové dlažby komunikací pro pěší tl 80 mm | m2 | 11.55 |  | 0 | CS ÚRS |  | základní |  | 0 | 0 | 0 | 0 | 0 | 4 | K | 2 |  |  |  | ROZPOCET | 0 | 0 | 0 | 0 | 0 | 1 | 0 | 4 | 44
| P |  | Poznámka k položce: CHODNÍK, DLAŽBA TL. 8CM VČ. LOŽE TL. 40Mm | [14 empty] | P | 2
| VV |  | odečteno z výkresu C.3 Situace | [14 empty] | VV | 2 | 1 | True | 0 | ROZPOCET
| VV |  | 10*1,1*1,05 |  | 11.55 | [12 empty] | VV | 2 | 2 | True | 0 | ROZPOCET
| VV |  | Součet + 10% prořez |  | 11.55 | [12 empty] | VV | 2 | 4 | True | 1 | ROZPOCET
23 | M | 59245020 | dlažba zámková 200x100x80mm ČERVENÁ | m2 | 11.55 |  | 0 | CS ÚRS |  | základní |  | 0 | 0 | 0 | 0 | 0 | 8 | M | 2 |  |  |  | ROZPOCET | 0 | 0 | 0 | 0 | 0 | 1 | 0 | 4 | 46
| P |  | Poznámka k položce: VJEZD SO 02.1 | [14 empty] | P | 2
| VV |  | odečteno z výkresu D02.1 Situace | [14 empty] | VV | 2 | 1 | True | 0 | ROZPOCET
| VV |  | 10*1,1*1,05 |  | 11.55 | [12 empty] | VV | 2 | 2 | True | 0 | ROZPOCET
| VV |  | Součet + 10% prořez |  | 11.55 | [12 empty] | VV | 2 | 4 | True | 1 | ROZPOCET
24 | M | 59245006-1 | dlažba skladebná bet. Bet. pro nevidomé, TL. 8 cm, přírodní | m2 | 2.52 |  | 0 | vlastní |  | základní |  | 0 | 0 | 0 | 0 | 0 | 8 | M | 2 |  |  |  | ROZPOCET | 0 | 0 | 0 | 0 | 0 | 1 | 0 | 4 | 48
| P |  | Poznámka k položce: VAR. PÁS Z REL. DLAŽBY SO 02.1 | [14 empty] | P | 2
| VV |  | odečteno z výkresu C.3 Situace | [14 empty] | VV | 2 | 1 | True | 0 | ROZPOCET
| VV |  | 0,4*6*1,05 |  | 2.52 | [12 empty] | VV | 2 | 2 | True | 0 | ROZPOCET
| VV |  | Součet + 5% prořez |  | 2.52 | [12 empty] | VV | 2 | 4 | True | 1 | ROZPOCET
25 | K | 916131212 | Osazení silničního obrubníku betonového stojatého bez boční opěry do lože z betonu prostého | m | 26 |  | 0 | CS ÚRS |  | základní |  | 0 | 0 | 0 | 0 | 0 | 4 | K | 2 |  |  |  | ROZPOCET | 0 | 0 | 0 | 0 | 0 | 1 | 0 | 4 | 50
| VV |  | Silniční (15/15/50) | [14 empty] | VV | 2 | 1 | True | 0 | ROZPOCET
| VV |  | 14 |  | 14 | [12 empty] | VV | 2 | 2 | True | 0 | ROZPOCET
| VV |  | Zahradní (5/25/100) | [14 empty] | VV | 2 | 1 | True | 0 | ROZPOCET
| VV |  | 12 |  | 12 | [12 empty] | VV | 2 | 2 | True | 0 | ROZPOCET
| VV |  | Součet |  | 26 | [12 empty] | VV | 2 | 4 | True | 1 | ROZPOCET
26 | M | 592174680_R | obrubník betonový silniční 100x15x15 cm | kus | 14 |  | 0 | vlastní |  | základní |  | 0 | 0 | 0 | 0 | 0 | 8 | M | 2 |  |  |  | ROZPOCET | 0 | 0 | 0 | 0 | 0 | 1 | 0 | 4 | 52
| VV |  | Silniční (15/15/50) | [14 empty] | VV | 2 | 1 | True | 0 | ROZPOCET
| VV |  | 14 |  | 14 | [12 empty] | VV | 2 | 2 | True | 0 | ROZPOCET
| VV |  | Součet |  | 14 | [12 empty] | VV | 2 | 4 | True | 1 | ROZPOCET
27 | M | 592174680_R.1 | obrubník betonový ZAHRADNÍ 100x5x15 cm | kus | 12 |  | 0 | vlastní |  | základní |  | 0 | 0 | 0 | 0 | 0 | 8 | M | 2 |  |  |  | ROZPOCET | 0 | 0 | 0 | 0 | 0 | 1 | 0 | 4 | 54
| VV |  | Zahradní (15/15/50) | [14 empty] | VV | 2 | 1 | True | 0 | ROZPOCET
| VV |  | 12 |  | 12 | [12 empty] | VV | 2 | 2 | True | 0 | ROZPOCET
| VV |  | Součet |  | 12 | [12 empty] | VV | 2 | 4 | True | 1 | ROZPOCET
28 | K | 573111112 | Postřik živičný infiltrační z asfaltu silničního s posypem kamenivem, v množství 1,00 kg/m2 | m2 | 7 |  | 0 | CS ÚRS |  | základní |  | 0 | 0 | 0 | 0 | 0 | 4 | K | 2 |  |  |  | ROZPOCET | 0 | 0 | 0 | 0 | 0 | 1 | 0 | 4 | 56
| VV |  | 7 |  | 7 | [12 empty] | VV | 2 | 2 | True | 0 | ROZPOCET
| VV |  | Součet |  | 7 | [12 empty] | VV | 2 | 4 | True | 1 | ROZPOCET
29 | K | 573211111 | Postřik živičný spojovací z asfaltu v množství do 0,70 kg/m2 | m2 | 7 |  | 0 | CS ÚRS |  | základní |  | 0 | 0 | 0 | 0 | 0 | 4 | K | 2 |  |  |  | ROZPOCET | 0 | 0 | 0 | 0 | 0 | 1 | 0 | 4 | 58
| VV |  | 7 |  | 7 | [12 empty] | VV | 2 | 2 | True | 0 | ROZPOCET
| VV |  | Součet |  | 7 | [12 empty] | VV | 2 | 4 | True | 1 | ROZPOCET
30 | K | 565186111 | Asfaltový beton vrstva podkladní ACL 22 (ABVH) tl 90 mm š do 3 m | m2 | 7 |  | 0 | CS ÚRS |  | základní |  | 0 | 0 | 0 | 0 | 0 | 4 | K | 2 |  |  |  | ROZPOCET | 0 | 0 | 0 | 0 | 0 | 1 | 0 | 4 | 60
| VV |  | odečteno z výkresu C.3 Situace | [14 empty] | VV | 2 | 1 | True | 0 | ROZPOCET
| VV |  | 7 |  | 7 | [12 empty] | VV | 2 | 2 | True | 0 | ROZPOCET
| VV |  | Součet |  | 7 | [12 empty] | VV | 2 | 4 | True | 1 | ROZPOCET
31 | K | 577144111 | Asfaltový beton vrstva obrusná ACO 11 (ABS) tř. I tl 60 mm š do 3 m z nemodifikovaného asfaltu | m2 | 7 |  | 0 | CS ÚRS |  | základní |  | 0 | 0 | 0 | 0 | 0 | 4 | K | 2 |  |  |  | ROZPOCET | 0 | 0 | 0 | 0 | 0 | 1 | 0 | 4 | 62
| VV |  | odečteno z výkresu C.3 Situace | [14 empty] | VV | 2 | 1 | True | 0 | ROZPOCET
| VV |  | 7 |  | 7 | [12 empty] | VV | 2 | 2 | True | 0 | ROZPOCET
| VV |  | Součet |  | 7 | [12 empty] | VV | 2 | 4 | True | 1 | ROZPOCET
32 | K | 919121233 | Zalití spar živ. Zálivkou | m | 18 |  | 0 | CS ÚRS |  | základní |  | 0 | 0 | 0 | 0 | 0 | 4 | K | 2 |  |  |  | ROZPOCET | 0 | 0 | 0 | 0 | 0 | 1 | 0 | 4 | 64
| VV |  | odečteno z výkresu C.3 Situace | [14 empty] | VV | 2 | 1 | True | 0 | ROZPOCET
| VV |  | 18 |  | 18 | [12 empty] | VV | 2 | 2 | True | 0 | ROZPOCET
| VV |  | Součet |  | 18 | [12 empty] | VV | 2 | 4 | True | 1 | ROZPOCET
33 | K | 998223011 | Přesun hmot pro pozemní komunikace s krytem dlážděným | t | 75 |  | 0 | CS ÚRS |  | základní |  | 0 | 0 | 0 | 0 | 0 | 4 | K | 2 |  |  |  | ROZPOCET | 0 | 0 | 0 | 0 | 0 | 1 | 0 | 4 | 66
| VV |  | 62 (dl) + 13 (obr) | [14 empty] | VV | 2 | 1 | True | 0 | ROZPOCET
| VV |  | 62+13 |  | 75 | [12 empty] | VV | 2 | 2 | True | 0 | ROZPOCET
| VV |  | Součet |  | 75 | [12 empty] | VV | 2 | 4 | True | 1 | ROZPOCET
34 | M | 40445625 | Informativní značky provozní IP + E1 | kus | 1 |  | 0 | CS ÚRS |  | základní |  | 0 | 0 | 0 | 0 | 0 | 8 | M | 2 |  |  |  | ROZPOCET | 0 | 0 | 0 | 0 | 0 | 1 | 0 | 4 | 68
| P |  | Poznámka k položce: svislé DZ IP12 +E13) | [14 empty] | P | 2
| VV |  | 1 |  | 1 | [12 empty] | VV | 2 | 2 | True | 0 | ROZPOCET
| VV |  | Součet |  | 1 | [12 empty] | VV | 2 | 4 | True | 1 | ROZPOCET
35 | K | 914511111 | Montáž sloupku dopravních značek délky do 3,5 m do betonového základu | kus | 1 |  | 0 | CS ÚRS |  | základní |  | 0 | 0 | 0 | 0 | 0 | 4 | K | 2 |  |  |  | ROZPOCET | 0 | 0 | 0 | 0 | 0 | 1 | 0 | 4 | 70
| P |  | Poznámka k položce: montáž sloupků DZ, vč, patky | [14 empty] | P | 2
36 | M | 40445235 | Sloupek k DZ, Al, 60 mm, V. 3,5m | kus | 1 |  | 0 | CS ÚRS |  | základní |  | 0 | 0 | 0 | 0 | 0 | 8 | M | 2 |  |  |  | ROZPOCET | 0 | 0 | 0 | 0 | 0 | 1 | 0 | 4 | 72
| P |  | Poznámka k položce: Sloupeky k DZ | [14 empty] | P | 2
| VV |  | 1 |  | 1 | [12 empty] | VV | 2 | 2 | True | 0 | ROZPOCET
| VV |  | Součet |  | 1 | [12 empty] | VV | 2 | 4 | True | 1 | ROZPOCET
37 | K | 915231112-1 | Vodorovné dopravní značení retroreflexním bílým plastem přechody pro chodce, šipky nebo symboly | m2 | 4.32 |  | 0 | vlastní |  | základní |  | 0 | 0 | 0 | 0 | 0 | 4 | K | 2 |  |  |  | ROZPOCET | 0 | 0 | 0 | 0 | 0 | 1 | 0 | 4 | 74
| P |  | Poznámka k položce: VDZ “V10f” | [14 empty] | P | 2
| VV |  | 0,12*36 |  | 4.32 | [12 empty] | VV | 2 | 2 | True | 0 | ROZPOCET
| VV |  | Součet |  | 4.32 | [12 empty] | VV | 2 | 4 | True | 1 | ROZPOCET

## 2024-IS-06-VON - Vedlejší...
{699b511e-f597-4d6d-b848-2425f96f0116}
2
| KRYCÍ LIST SOUPISU PRACÍ | [7 empty] | v --- níže se nacházejí doplnkové a pomocné údaje k sestavám --- v | [8 empty] | False
Stavba:
Mateřská škola Brno, Kikrleho
Objekt:
2024/IS/06-VON - Vedlejší a ostatní náklady
| KSO: |  | 801 31 |  |  | CC-CZ:
| Místo: |  |  |  |  | Datum: | 23. 7. 2024
| Zadavatel: |  |  |  |  | IČ:
|  | Statutární město Brno |  |  |  | DIČ:
| Účastník: |  |  |  |  | IČ: | Vyplň údaj
|  | Vyplň údaj |  |  |  | DIČ: | Vyplň údaj
| Projektant: |  |  |  |  | IČ:
|  | IS-ARCH s.r.o. |  |  |  | DIČ:
| Zpracovatel: |  |  |  |  | IČ:
|  | Ing.A.Hejmalová |  |  |  | DIČ:
Poznámka:
Nedílnou součástí výkazu výměr je projektová dokumentace zpracovaná firmou IS-ARCH s.r.o. v červenci 2024. Pro sestavení SOUPISU PRACÍ v podrobnostech vymezených vyhláškou č. 169/2016 Sb. byla použita cenová soustava URS, která obsahuje veškeré údaje nezbytné pro soupis prací. UCHAZEČ O VEŘEJNOU ZAKÁZKU JE POVINEN PŘI OCEŇOVÁNÍ SOUTĚŽNÍHO SOUPISU STAVEBNÍCH PRACÍ, DODÁVEK A SLUŽEB S VÝKAZEM VÝMĚR PROVÉST KONTROLU FUNKCE ARITMETICKÝCH VZORCŮ JEDNOTLIVÝCH SOUPISŮ VE VAZBĚ NA JEDNOTLIVÉ ODDÍLY, REKAPITULACE A KRYCÍ LIST. Technické a materiálové specifikace jednotlivých navržených materiálů, prvků a výrobků jsou uvedeny v samostatných částech této projektové dokumentace jako je VÝKRESOVÁ ČÁST, VÝPIS PRVKŮ PSV, SKLADBY KONSTRUKCÍ A TECHNICKÁ ZPRÁVA. Na základě těchto podkladů bude provedeno ocenění výše uvedených prací, dodávek a služeb. U veškerých dodávek budou v ceně zahrnuty náklady na doplňkový kotevní a spojovací materiál, zhotovení případné výrobní dokumentace nebo pořízení fyzických vzorků materiálů a vzorníků barev. Kde není výslovně uvedeno, bude pracovní postup a technologie provádění stanovena oprávněnou osobou zhotovitele. Dále je potřeba při stanovení ceny dle vykázané výměry započítat všechny předpokládané doplňkové prvky a činnosti s touto položkou související tak, aby cena byla kompletní a prvek funkční. TYTO PŘÍLOHY JSOU NEDÍLNOU SOUČÁSTÍ SOUTĚŽNÍHO SOUPISU STAVEBNÍCH PRACÍ, DODÁVEK A SLUŽEB S VÝKAZEM VÝMĚR. Ve všech položkách jsou započítány náklady na dopravu. Pokud není u položky soupisu prací uvedena žádná cenová soustava, položka není zatříděna v žádné cenové soustavě (ÚRS nebo RTS).
| Cena bez DPH | [5 empty] | 0
|  |  | Základ daně |  |  | Sazba daně | Výše daně
| DPH | základní | 0 |  |  | 21% | 0
|  | snížená | 0 |  |  | 12% | 0
|  | zákl. přenesená | 0 |  |  | 21% | 0
|  | sníž. přenesená | 0 |  |  | 12% | 0
|  | nulová | 0 |  |  | 0% | 0
| Cena s DPH |  |  | v | CZK |  | 0
REKAPITULACE ČLENĚNÍ SOUPISU PRACÍ
Stavba:
Mateřská škola Brno, Kikrleho
Objekt:
2024/IS/06-VON - Vedlejší a ostatní náklady
Místo: | [5 empty] | Datum: | 23. 7. 2024
Zadavatel: |  |  | Statutární město Brno |  |  | Projektant: | IS-ARCH s.r.o.
Účastník: |  |  | Vyplň údaj |  |  | Zpracovatel: | Ing.A.Hejmalová
Kód dílu - Popis | [6 empty] | Cena celkem [CZK]
Náklady stavby celkem | [6 empty] | 0 | [11 empty] | -1
| VRN - Vedlejší rozpočtové náklady | [5 empty] | 0
| VRN1 - Průzkumné, geodetické a projektové práce | [5 empty] | 0
| VRN3 - Zařízení staveniště | [5 empty] | 0
| VRN4 - Inženýrská činnost | [5 empty] | 0
| VRN7 - Provozní vlivy | [5 empty] | 0
| VRN9 - Ostatní náklady | [5 empty] | 0
SOUPIS PRACÍ
Stavba:
Mateřská škola Brno, Kikrleho
Objekt:
2024/IS/06-VON - Vedlejší a ostatní náklady
Místo: | [5 empty] | Datum: | 23. 7. 2024
Zadavatel: |  |  | Statutární město Brno |  |  | Projektant: | IS-ARCH s.r.o.
Účastník: |  |  | Vyplň údaj |  |  | Zpracovatel: | Ing.A.Hejmalová
PČ | Typ | Kód | Popis | MJ | Množství | J.cena [CZK] | Cena celkem [CZK] | Cenová soustava |  | DPH | J. Nh [h] | Nh celkem [h] | J. hmotnost [t] | Hmotnost celkem [t] | J. suť [t] | Suť Celkem [t]
Náklady soupisu celkem | [6 empty] | 0 |  |  |  |  | 0 |  | 0 |  | 0 |  | D | -1 | [7 empty] | 0
| D | VRN | Vedlejší rozpočtové náklady |  |  |  | 0 |  |  |  |  | 0 |  | 0 |  | 0 | 5 | D | 0 | ROZPOCET | [6 empty] | 0
| D | VRN1 | Průzkumné, geodetické a projektové práce |  |  |  | 0 |  |  |  |  | 0 |  | 0 |  | 0 | 5 | D | 1 | ROZPOCET | [6 empty] | 0
1 | K | 011434000 | Měření (monitoring) hlukové hladiny | kpl | 1 |  | 0 | CS ÚRS 2024 02 |  | základní |  | 0 | 0 | 0 | 0 | 0 | 1024 | K | 2 | ROZPOCET | 0 | 0 | 0 | 0 | 0 | 1 | 0 | 1024 | 2084546159
| Online PSC |  | https://podminky.urs.cz/item/CS_URS_2024_02/011434000 | [14 empty] | Online PSC | 2
| P |  | Poznámka k položce: Měření doby dozvuku a akustické parametry uvnitř objektu a měření VZT zařízení vně objektu | [14 empty] | P | 2
2 | K | 011503000 | Stavební průzkum bez rozlišení | kpl | 1 |  | 0 | CS ÚRS 2024 02 |  | základní |  | 0 | 0 | 0 | 0 | 0 | 1024 | K | 2 | ROZPOCET | 0 | 0 | 0 | 0 | 0 | 1 | 0 | 1024 | 35314642
| Online PSC |  | https://podminky.urs.cz/item/CS_URS_2024_02/011503000 | [14 empty] | Online PSC | 2
3 | K | 012002000 | Geodetické práce | kpl | 1 |  | 0 | CS ÚRS 2024 02 |  | základní |  | 0 | 0 | 0 | 0 | 0 | 1024 | K | 2 | ROZPOCET | 0 | 0 | 0 | 0 | 0 | 1 | 0 | 1024 | -1155816423
| Online PSC |  | https://podminky.urs.cz/item/CS_URS_2024_02/012002000 | [14 empty] | Online PSC | 2
| P |  | Poznámka k položce: Zahrnuje vytyčení hranic pozemků, výšková měření, určení průběhu nadzemního nebo podzemního stávajícího i plánovaného vedení, zaměření stávajícího objektu, měření profilů,jednání se správci apod.vč.zaměření skutečného stavu po výstavbě (protokol) | [14 empty] | P | 2
4 | K | 0132440-01 | Dokumentace pro provádění stavby (dílenská dokumentace) | kpl | 1 |  | 0 | vlastní |  | základní |  | 0 | 0 | 0 | 0 | 0 | 1024 | K | 2 | ROZPOCET | 0 | 0 | 0 | 0 | 0 | 1 | 0 | 1024 | -167625255
| P |  | Poznámka k položce: Zpracování dílenských dokumentací (výkresy výztuže, interiér,ocelové k-ce,zámečnické a truhlářské výrobky apod.)-dle smlouvy o dílo. | [14 empty] | P | 2
5 | K | 013254000 | Dokumentace skutečného provedení stavby | kpl | 1 |  | 0 | CS ÚRS 2024 02 |  | základní |  | 0 | 0 | 0 | 0 | 0 | 1024 | K | 2 | ROZPOCET | 0 | 0 | 0 | 0 | 0 | 1 | 0 | 1024 | -1381624330
| Online PSC |  | https://podminky.urs.cz/item/CS_URS_2024_02/013254000 | [14 empty] | Online PSC | 2
| P |  | Poznámka k položce: Dokumentace skutečného provedení bude provedena podle následujících zásad: Do projektové dokumentace pro provedení stavby všech stavebních objektů a provozních souborů budou zřetelně vyznačeny všechny změny, k nimž došlo v průběhu zhotovení díla. Ty části projektové dokumentace pro provedení stavby, u kterých nedošlo k žádným změnám, budou označeny nápisem """"beze změn"""". Každý výkres dokumentace skutečného provedení stavby bude opatřen jménem a příjmením osoby, která změny zakreslila, jejím podpisem a razítkem zhotovitele. U výkresů obsahujících změnu proti projektu pro provedení stavby bude přiložen i doklad, ze kterého bude vyplývat projednání změny s odpovědnou osobou objednatele a její souhlasné stanovisko. Projektovou dokumentace skutečného provedení, se zakreslením změn, 2x v tištěné podobě, 1x v digitální podobě, která bude vytvořena ve formátu vektorové CAD grafiky DGN (BENTLEY MicroStation), DWG (AutoCAD Graphics Autodesk) a/nebo DXF (Data eXchange File). Textové části je možno vytvářet ve formátech RTF (Rich Text File) nebo DOC (Microsoft Word). DLE SMLOUVY O DÍLO (vč.profesí) | [14 empty] | P | 2
| D | VRN3 | Zařízení staveniště |  |  |  | 0 |  |  |  |  | 0 |  | 0 |  | 0 | 5 | D | 1 | ROZPOCET | [6 empty] | 0
6 | K | 030001000 | Zařízení staveniště | kpl | 1 |  | 0 | CS ÚRS 2024 02 |  | základní |  | 0 | 0 | 0 | 0 | 0 | 1024 | K | 2 | ROZPOCET | 0 | 0 | 0 | 0 | 0 | 1 | 0 | 1024 | 1116435657
| Online PSC |  | https://podminky.urs.cz/item/CS_URS_2024_02/030001000 | [14 empty] | Online PSC | 2
| P |  | Poznámka k položce: Zařízení staveniště obsahuje náklady na: -předání a převzetí staveniště -terénní úpravy zařízení staveniště (jsou to např.náklady na hlavní terénní úpravy: přípravu základové roviny pro uložení mobilních buněk, terénní úpravy pro zřízení provizorních komunikací apod.) -náklady na stavení buňky (náklady na zřízení, demontáž a opotřebení nebo pronájem stavebních buněk, na kanceláře, stavební sklady, mobilní WC, umývárny, sprchy, apod. Náleží sem i případy, kdy jsou pro tyto účely přizpůsobeny stávající objekty.) -provizorní komunikace (jedná se o náklady související se zřízením provizorních silnic,chodníků,popř.jeřábových drah,zřízení provizorních lávek,můstků,schodišť,ramp apod. a to v jakémkoliv materiálovém provedení,přes jakékoliv konstrukce či překážky sloužících k vybavení staveniště.) -mechanizace staveniště -skládky na staveništi (náklady související se zřízením skládek na staveništi a jejich zrušením) -náklady na provoz a údržbu vybavení staveniště (úklid staveniště po dobu realizace díla a před protokolárním předáním a převzetím díla.Provádění denního hrubého úklidu, po skončení prací každé z etap, případně části provedení čistého úklidu mokrou cestou.Provedení opatření proti vnikání prachu, nečistot a nadměrného hluku souvisejícího se stavbou do okolí.) -energie pro zařízení staveniště (náklady na připojení zařízení staveniště na inženýrské sítě (elektro,voda,kanalizace, apod.) včetně elektroměrů, vodoměrů aj. a zřízení požadovaných odběrných míst, včetně nákladů na případné související výkopy. Zahrnuje i náklady na odebírané energie.) -oplocení staveniště -opatření na ochranu pozemků sousedících se staveništěm (náklady na případná opatření na ochranu sousedních pozemků proti poškození a znečištění.) -dopravní značení na staveništi (jedná se o dopravní značení na staveništi a v jeho bezprostředním okolí, včetně značení staveniště pro probíhající provoz investora nebo třetích osob. Zajištění dopravního značení k dopravním omezením, jejich údržba, přemísťování po dobu realizace díla a následné odstranění po předání díla.) -osvětlení staveniště (náklady na osvětlení jsou řešeny podle rozsahu a charakteru staveniště -vč.rozvodných skříní.) -informační tabule na staveništi (zohledňuje náklady na vyrobení a osazení informačních tabulí (označení) stavby -jejich údržba, přemísťování po dobu realizace díla a následné odstranění po předání díla. Řádné vyznačení obvodu staveniště informačními a výstražnými tabulkami.) -alarm, strážní služba staveniště (zabezpečení staveniště -např.technické opatření,strážní služba,zabezpečení přístupů ke skladům, apod.) -pronájem ploch (zábor veřejných prostranství a prostranství okolo stavby před zahájením stavby a jejich uvedení do původního stavu, vč.poplatku za pronájem ploch,projednání a zajištění případného zvláštního užívání komunikací a veřejných ploch včetně úhrady) -rozebrání, bourání a odvoz zařízení staveniště (postihuje náklady na rozebrání, bourání a odvoz veškerého zařízení staveniště,vč.přípojek energií a jejich odvoz, úklid ploch, na kterých bylo zařízení staveniště provozováno -jsou zde zahrnuty veškeré náklady této povahy mimo úpravu terénu do původního stavu) -úprava terénu po zrušení zařízení staveniště (jedná se o náklady za práce, jejichž smyslem je uvedení místa zařízení staveniště do původního stavu. Uvedení všech povrchů dotčených stavbou do původního stavu-komunikace,chodníky,zeleň,…). Rozsah je dán požadavky investora (viz.smlouva o dílo). | [14 empty] | P | 2
| D | VRN4 | Inženýrská činnost |  |  |  | 0 |  |  |  |  | 0 |  | 0 |  | 0 | 5 | D | 1 | ROZPOCET | [6 empty] | 0
7 | K | 0425030-01 | BOZP na staveništi vč.koordinátora | kpl | 1 |  | 0 | vlastní |  | základní |  | 0 | 0 | 0 | 0 | 0 | 1024 | K | 2 | ROZPOCET | 0 | 0 | 0 | 0 | 0 | 1 | 0 | 1024 | -282923894
| P |  | Poznámka k položce: Náklady na ochranu staveniště před vstupem nepovolaných osob, včetně příslušného značení, náklady na osvětlení staveniště, náklady na vypracování potřebné dokumentace pro provoz staveniště z hlediska požární ochrany (požární řád a poplachová směrnice) a z hlediska provozu staveniště (provozně dopravní řád), vč.příslušného značení uvnitř budov i na venkovních plochách. Účelem BOZP je zajistit bezpečnost práce a ochranu zdraví na staveništi, eliminovat rizika ohrožení zdraví a majetku, zajistit ochranu životního prostředí a předejít vzniku mimořádných událostí. Předpokládá se jmenování koordinátora BOZP na staveništi, určeného zadavatelem stavby k provádění stanovených činností při realizaci stavby. Budou stanoveny provozní předpisy, podmínky pro dopravu. Bude stanoveno vymezení činnosti, rozsah prací a stanovení odpovědnosti v BOZP, rizika provádění stavby. Zajištění a zabezpečení BOZP - dodržení podmínek plánu BOZP na staveništi, technické a ochranné konstrukce a zařízení dle požadavků koordinátora BOZP (práce ve výškách), tak aby byla zajištěna bezpečná zdraví neohrožující práce po celou dobu rekonstrukce.(ochranné konstrukce, záchytné systémy, dočasná lešení, zábradlí ochranné sítě a konstrukce, technické vybavení, technické vybavení, ochranné vybavení, dočasné ochranné konstrukce ve výškách). Dodržení podmínek BOZP při práci ve výškách (dočasná lešení, zábradlí, ochranné sítě a konstrukce, technické vybavení, ochranné vybavení, dočasné ochranné konstrukce ve výškách, zajištění nebezpečných prostorů, stálý dozor při bouracích pracích, OOPP proti pádu z výšky, práce ve výtahové šachtě), atd. plný popis viz.SoD (vč.zabezpečení stáv.objektů při demolici) | [14 empty] | P | 2
8 | K | 045002000 | Kompletační a koordinační činnost | kpl | 1 |  | 0 | CS ÚRS 2024 02 |  | základní |  | 0 | 0 | 0 | 0 | 0 | 1024 | K | 2 | ROZPOCET | 0 | 0 | 0 | 0 | 0 | 1 | 0 | 1024 | 1832746711
| Online PSC |  | https://podminky.urs.cz/item/CS_URS_2024_02/045002000 | [14 empty] | Online PSC | 2
| P |  | Poznámka k položce: Jedná se o zajišťování: * činností souvisejících se zakázkou-tj.účastí všech zainteresovaných osob ve všech fázích přípravy,realizace i dokončení zakázky,komplexního vyzkoušení a měření, odstranění vad díla podléhajících záruční lhůtě. * poradenství (technická pomoc,aj.) * zpracování technologických postupů prováděných prací*podkladů (výkresů,rozpočtů,posudků,zkoušek,protokolů apod.)včetně zakreslování změn do výkresů, ke kterým došlo v průběhu výstavby. * účasti zástupců zainteresovaných stran na jednáních,zkouškách,odevzdávání a přebírání konstrukcí,objektů a celků. * kontroly činností na staveništi,výše uvedených činností i souvisejících správních činností. *vypracování provozních řádů, návodů na provoz a údržbu,uživatelská dokumentace (návod k použití) *zpracování podrobné fotodokumentace v průběhu provádění stavby (zejména před zakrytím instalovaných konstrukcí a prvků instalací) *předložení výsledku hygienického rozboru vody dle požadavků KHS Předání záručních listů, popř. návodů k obsluze v českém jazyce. Zajištění a předání atestů a dokladů o požadovaných vlastnostech výrobků k předání předmětu veřejné zakázky ( vč.případných prohlášení o shodě dle zákona č. 22/1997 Sb. O technických požadavcích na výrobky). Zajištění a provedení všech nutných zkoušek dle norem ČSN případně jiných norem, revizí (vč.revizí a zkoušek pro profese:EL,VZT,ÚT,ZTI,MaR,přípojky,apod.) vztahujících se k prováděnému předmětu veřejné zakázky, vč. pořízení protokolů (např.odtrhové zkoušky,výtažné,únosnost podloží,apod.). Oznámení zahájení stavebních prací správcům sítí před zahájením prací v souladu s projektovou dokumentací, platnými rozhodnutími a vyjádřeními. Předložení dokladů o nezávadném zneškodňování odpadu. ROZSAH JE DÁN SMLUVNÍMI PODMÍNKAMI. | [14 empty] | P | 2
| D | VRN7 | Provozní vlivy |  |  |  | 0 |  |  |  |  | 0 |  | 0 |  | 0 | 5 | D | 1 | ROZPOCET | [6 empty] | 0
9 | K | 071103000 | Provoz investora | kpl | 1 |  | 0 | CS ÚRS 2024 02 |  | základní |  | 0 | 0 | 0 | 0 | 0 | 1024 | K | 2 | ROZPOCET | 0 | 0 | 0 | 0 | 0 | 1 | 0 | 1024 | -940108104
| Online PSC |  | https://podminky.urs.cz/item/CS_URS_2024_02/071103000 | [14 empty] | Online PSC | 2
| P |  | Poznámka k položce: Náklady na ztížené provádění stavebních prací v důsledku nepřerušeného provozu na staveništi nebo v případech nepřerušeného provozu v objektech v nichž se stavební práce provádí. Náklady na provizorní oddělení stavebních prací od provozu objektu. Náklady na několikanásobný úklid a stěhování zařízení v průběhu výstavby. popis rozsahu viz.TZ a koordinační situace | [14 empty] | P | 2
10 | K | 0711-01 | Provizorní napojení stávající školky na silnoproudé rozvody, včetně materiálu | kpl | 1 |  | 0 | vlastní |  | základní |  | 0 | 0 | 0 | 0 | 0 | 1024 | K | 2 | ROZPOCET | 0 | 0 | 0 | 0 | 0 | 1 | 0 | 1024 | -1537832897
| D | VRN9 | Ostatní náklady |  |  |  | 0 |  |  |  |  | 0 |  | 0 |  | 0 | 5 | D | 1 | ROZPOCET | [6 empty] | 0
11 | K | 0910030-01 | Nakládání s odpady | kpl | 1 |  | 0 | vlastní |  | základní |  | 0 | 0 | 0 | 0 | 0 | 1024 | K | 2 | ROZPOCET | 0 | 0 | 0 | 0 | 0 | 1 | 0 | 1024 | 215964718
| P |  | Poznámka k položce: Likvidace, odvoz a uložení odpadů ze stavby (obaly materiálů, ztratné-prořez) na skládku v souladu s ustanoveními zákona č. 185/2001 Sb., o odpadech, protokol o uložení. | [14 empty] | P | 2
12 | K | 091504000 | Náklady související s publikační činností | kpl | 1 |  | 0 | CS ÚRS 2024 02 |  | základní |  | 0 | 0 | 0 | 0 | 0 | 1024 | K | 2 | ROZPOCET | 0 | 0 | 0 | 0 | 0 | 1 | 0 | 1024 | 1449607680
| Online PSC |  | https://podminky.urs.cz/item/CS_URS_2024_02/091504000 | [14 empty] | Online PSC | 2
| P |  | Poznámka k položce: Zahrnuje zejména náklady na informační tabuli dle SOD a tabuli formátu A3. Povinnost konzultovat grafický název velkoplošného reklamního panelu a stálé vysvětlující tabule dle oficiálního názvu projektu (upřesněno zadavatelem). | [14 empty] | P | 2
13 | K | 092103001 | Náklady na zkušební provoz | kpl | 1 |  | 0 | CS ÚRS 2024 02 |  | základní |  | 0 | 0 | 0 | 0 | 0 | 1024 | K | 2 | ROZPOCET | 0 | 0 | 0 | 0 | 0 | 1 | 0 | 1024 | -2015447214
| Online PSC |  | https://podminky.urs.cz/item/CS_URS_2024_02/092103001 | [14 empty] | Online PSC | 2
| P |  | Poznámka k položce: pro všechny profese v rozsahu jejich požadavků (viz.smlouva o dílo) | [14 empty] | P | 2

## Seznam figur
SEZNAM FIGUR
Kód: | 2024/IS/06
Stavba: | Mateřská škola Brno, Kikrleho
Datum: | 23. 7. 2024
Kód | Popis | MJ | Výměra
2024/IS/06-02/ 2024/IS/06-02-11 | D.1.1-Architektonické a stavebně technické řešení (vč.statiky a PBŘ)
A | SDk podhled 1x A tl.12,5mm | m2 | 439.072
| "SDK podhled A (suchý provoz)" |  | 0
| "1.pp"0 |  | 0
| "1.np:102(mimo schod.),106,108,110,113,114"(41,24+12,42)+16,21+25,89+5,27+5,27+25,48 |  | 131.78
| "odpočet krčku bez podhledu"-3,775*3,3 |  | -12.458
| "odpočet světlíku"-1,5 |  | -1.5
| "čelo 102"0,35*3,35 |  | 1.173
| "čelo strop.světlíku 102"0,35*4,75 |  | 1.663
| "109,116(lem vč.čela pro akust.podhled)" |  | 0
| "109"(1,0+0,35)*(7,25+10,7+8,9+4,65) |  | 42.525
| "116"(1,0+0,35)*(7,25+10,7+8,3)+(1,6+0,35)*4,65 |  | 44.505
| "2.np:201,205,208,210,212,214"52,3+16,21+25,46+9,95+24,96+9,27 |  | 138.15
| "209,215(lem vč.čela pro akust.podhled)" |  | 0
| "209"(1,0+0,35)*(7,25+10,7+8,9+6,53) |  | 45.063
| "215"(1,0+0,35)*(7,25+10,7+8,3)+(1,6+0,35)*6,53 |  | 48.171
A | Mezisoučet |  | 439.072
Použití figury:
763131411 | SDK podhled desky 1xA 12,5 bez izolace dvouvrstvá spodní kce profil CD+UD | m2 | 439.072
784221101 | Dvojnásobné bílé malby ze směsí za sucha dobře otěruvzdorných v místnostech do 3,80 m | m2 | 718.21
B | akustický podhled | m2 | 277.1
| "viz.legenda místností-podhled B (plocha mezi SDK podhledem)" |  | 0
| "1.np:109,116"69,1+66,9 |  | 136
| "2.np:209,215"72,2+68,9 |  | 141.1
B | Mezisoučet |  | 277.1
F | náběhový klínek pro fabion PVC | m | 387.63
| "náběhový klínek (pro fabion)" |  | 0
| "pro PVC" |  | 0
| "1.pp" |  | 0
| "-101"25,3-(1,5+0,8*6+0,7+0,9+1,1+1,2) |  | 15.1
| "-106"1,85*2+3,35*2-0,8 |  | 9.6
| "-109"1,95*2+2*2-0,8 |  | 7.1
| "1.np" |  | 0
| "102"42-(1,8+0,9*2+1,5*2+0,35+0,7+0,9*6+1,8+1,2) |  | 25.95
| "106"2,95*2+5,5*2-0,9 |  | 16
| "108"6,4*2+4,05*2-(0,9*3) |  | 18.2
| "109"10,9*2+10,7*2+0,7*3-(1,175+0,9*2+0,8*2) |  | 40.725
| "110"2,5*2+2,1*2-0,8 |  | 8.4
| "113"2,5*2+1,975*2-0,8 |  | 8.15
| "114"6,3*2+4,05*2-(0,9*3) |  | 18
| "116"10,9*2+10,7*2+0,7*3-(0,9*2+0,8*2+1,175) |  | 40.725
| "2.np" |  | 0
| "201"5,45*2+9,8*2-(1,5*2+0,35+0,7+0,9*5+1,2) |  | 20.75
| "205"2,95*2+5,5*2-0,9 |  | 16
| "208"6,4*2+4,05*2-(0,9*3) |  | 18.2
| "209"10,9*2+10,7*2+0,7*3-(0,9*3+0,8+1,175) |  | 40.625
| "210"2,5*2+4,02*2-0,8 |  | 12.24
| "212"6,3*2+4,05*2-(0,9*3) |  | 18
| "214"2,5*2+4,02*2+0,5*2-0,8 |  | 13.24
| "215"10,9*2+10,7*2+0,7*3-(0,9*3+0,8+1,175) |  | 40.625
F | Mezisoučet |  | 387.63
Použití figury:
776421111 | Montáž obvodových lišt lepením | m | 902.76
776411212 | Montáž tahaných obvodových soklíků z PVC výšky do 100 mm | m | 445.98
776991111 | Spárování silikonem | m | 456.78
28342163 | lišta podlahová PVC fabion | m | 468.279
28342166 | lišta podlahová PVC zakončovací | m | 468.279
28411142 | PVC vinyl homogenní protiskluzná se vsypem a výztuž. vrstvou, elektrostaticky vodivá tl 2,00mm nášlapná vrstva 2,00mm, hořlavost Bfl-s1, třída zátěže 34/43, útlum 5dB, bodová zátěž <= 0,10mm, protiskluznost R10 | m2 | 44.577
FA | náběhový klínek pro fabin-antistat.PVC | m | 58.35
| "náběhový klínek (pro fabion)" |  | 0
| "pro PVC antistatické" |  | 0
| "1.pp" |  | 0
| "-103"4,8*2+1,7*2-0,8 |  | 12.2
| "-113"8,05*2+13,375*2+0,3*4*2+0,65*2+0,7-1,1 |  | 46.15
FA | Mezisoučet |  | 58.35
Použití figury:
776421111 | Montáž obvodových lišt lepením | m | 902.76
776411212 | Montáž tahaných obvodových soklíků z PVC výšky do 100 mm | m | 445.98
776991111 | Spárování silikonem | m | 456.78
28342163 | lišta podlahová PVC fabion | m | 468.279
28342166 | lišta podlahová PVC zakončovací | m | 468.279
28411105 | PVC vinyl heterogenní zátěžový akustický tl 3,35mm, nášlapná vrstva 0,65mm, hořlavost Bfl-s1, smykové tření µ >=0,5, třída zátěže 34/42, útlum 19dB, otlak 0,08 | m2 | 6.71
H2 | SDK podhled 1xH2 tl.12,5mm | m2 | 137
| "SDK podhled A (vlhký provoz)" |  | 0
| "1.pp"0 |  | 0
| "1.np:101,104,105,107,111,112,,115"12,85+1,93+5,29+19,43+9,66+9,17+19,45 |  | 77.78
| "2.np:203,204,207,211,213"1,93+5,29+19,43+13,12+19,45 |  | 59.22
H2 | Mezisoučet |  | 137
Použití figury:
763131451 | SDK podhled deska 1xH2 12,5 bez izolace dvouvrstvá spodní kce profil CD+UD | m2 | 137
784221101 | Dvojnásobné bílé malby ze směsí za sucha dobře otěruvzdorných v místnostech do 3,80 m | m2 | 718.21
KO | ker.obklad 300/600mm | m2 | 619.428
| "obklady po strop nebo po podhled" |  | 0
| "1.pp:sv-3,1m" |  | 0
| "-104"3,1*(2,25*2+1,7*2)-(0,8*2,1) |  | 22.81
| "-105"3,1*(2,25*2+1,7*2)-(0,8*2,1) |  | 22.81
| "-107"3,1*(1,85*2+2,0*2)+0,15*(0,9+1,2)-(0,7*2,1) |  | 22.715
| "-108"3,1*(1,75*2+2,0*2)+0,15*(0,9+1,2)-(0,7*2,1) |  | 22.095
| "-110"3,1*(1*2+1,9*2)+0,15*1,0-(0,7*2,1) |  | 16.66
| "-111"3,1*(1,8*4)-(0,8*2,1) |  | 20.64
| "-112"3,1*(3,45*2+2,2*2)-(0,9*2,1) |  | 33.14
| "1.np" |  | 0
| "104"2,7*(2,3*2+0,9*2)+0,15*0,9-(0,7*2,1) |  | 15.945
| "105"2,7*(2,3*2+2,3*2)+0,15*(0,9+1,2)-(0,9*2,1) |  | 23.265
| "107"3,0*(4,8*2+4,05*2+0,3*4+1,1*2)+1,2*(1,65*2)+0,3*1,65+0,1*(0,9+1,2+0,75)-(0,9*2,1*2+3,6*0,8) |  | 61.38
| "109"1,6*(1,9+0,6) |  | 4
| "111"2,7*(2,95*2+3,65*2)-(0,9*2,1+0,8*2,1+0,8*1,2) |  | 31.11
| "112"2,7*(2,5*2+3,775*2+0,5+0,4)-(0,9*2,1+0,8*2,1+0,8*1,2) |  | 31.785
| "115"3,0*(4,8*2+4,05*2+0,3*4+1,1*2)+1,2*(1,65*2)+0,3*1,65+0,1*(0,9+1,2+0,75)-(0,9*2,1*2+3,6*0,8) |  | 61.38
| "116"1,6*(1,9+0,6) |  | 4
| "2.np" |  | 0
| "203"2,7*(2,3*2+0,9*2)+0,15*0,9-(0,7*2,1) |  | 15.945
| "204"2,7*(2,3*4)+0,15*(1,2+0,9)-(0,9*2,1) |  | 23.265
| "207"3,0*(4,8*2+4,05*2+0,3*4+1,1*2)+1,2*(1,65*2)+0,3*1,65+0,1*(0,9+1,2+0,75)-(0,9*2,1*2+3,6*0,8) |  | 61.38
| "209"1,6*(1,9+0,6) |  | 4
| "211"3,0*(3,7*2+7,45*2)-(1,75*2,05+0,8*1,2*2+0,9*2,1*3) |  | 55.723
| "213"3,0*(4,8*2+4,05*2+0,3*4+1,1*2)+1,2*(1,65*2)+0,3*1,65+0,1*(0,9+1,2+0,75)-(0,9*2,1*2+3,6*0,8) |  | 61.38
| "215"1,6*(1,9+0,6) |  | 4
KO | Mezisoučet |  | 619.428
Použití figury:
781475314 | Montáž obkladů keramických hladkých lepených lepidlem na bázi reaktivních pryskyřic přes 4 do 6 ks/m2 | m2 | 619.428
781111011 | Ometení (oprášení) stěny při přípravě podkladu | m2 | 1266.656
781121011 | Nátěr penetrační na stěnu | m2 | 633.329
781495211 | Čištění vnitřních ploch stěn po provedení obkladu chemickými prostředky | m2 | 633.329
784211101 | Dvojnásobné bílé malby ze směsí za mokra výborně oděruvzdorných v místnostech v do 3,80 m | m2 | 1752.496
KS | ker.soklík v-80mm | m | 12.9
| "ker.soklík v-80mm" |  | 0
| "mezipodesty"1,6*2+3,35+1,5*2+3,35 |  | 12.9
KS | Mezisoučet |  | 12.9
Použití figury:
771474512 | Montáž soklů z dlaždic keramických rovných lepených lepidlem na bázi reaktivních pryskyřic v přes 65 do 90 mm | m | 12.9
771111011 | Vysátí podkladu před pokládkou dlažby | m2 | 165.285
771121011 | Nátěr penetrační na podlahu | m2 | 199.035
771591115 | Podlahy spárování silikonem | m | 258.15
771592011 | Čištění vnitřních ploch podlah nebo schodišť po položení dlažby chemickými prostředky | m2 | 199.035
59761184 | sokl keramický mrazuvzdorný povrch hladký/matný tl do 10mm výšky přes 65 do 90mm | m | 14.19
KSS | ker.soklík schodišťový v-80mm | m | 22.5
| "ker.soklík v-80mm schodiště"(0,2+0,3)*(10+11+12*2) |  | 22.5
KSS | Mezisoučet |  | 22.5
Použití figury:
771474532 | Montáž soklů z dlaždic keramických schodišťových stupňovitých lepených lepidlem na bázi reaktivních pryskyřic v přes 65 do 90 mm | m | 22.5
771111011 | Vysátí podkladu před pokládkou dlažby | m2 | 165.285
771121011 | Nátěr penetrační na podlahu | m2 | 199.035
771591115 | Podlahy spárování silikonem | m | 258.15
771592011 | Čištění vnitřních ploch podlah nebo schodišť po položení dlažby chemickými prostředky | m2 | 199.035
59761184 | sokl keramický mrazuvzdorný povrch hladký/matný tl do 10mm výšky přes 65 do 90mm | m | 24.75
NIS | nátěrová hydroizolace svislá | m2 | 178.925
| "obklady po strop nebo po podhled" |  | 0
| "1.pp:sv-3,1m" |  | 0
| "-104"0,3*(2,25*2+1,7*2)-(0,8*0,3) |  | 2.13
| "-105"0,3*(2,25*2+1,7*2)-(0,8*0,3) |  | 2.13
| "-107"0,3*(1,85*2+2,0*2)-(0,7*0,3) |  | 2.1
| "-108"0,3*(1,75*2+2,0*2)-(0,7*0,3) |  | 2.04
| "-110"0,3*(1*2+1,9*2)-(0,7*0,3) |  | 1.53
| "-111"0,3*(1,8*4)-(0,8*0,3) |  | 1.92
| "-112"0,3*(3,45*2+2,2*2)-(0,9*0,3) |  | 3.12
| "přípočet na výšku obkladu (sprchy,umyvadla)"(3,1-0,3)*(+1,85+0,6+1+1,75+0,6) |  | 16.24
| "1.np" |  | 0
| "104"0,3*(2,3*2+0,9*2)-(0,7*0,3) |  | 1.71
| "105"0,3*(2,3*2+2,3*2)-(0,9*0,3) |  | 2.49
| "107"0,3*(4,8*2+4,05*2+0,3*4+1,1*2)+0,3*(1,65*2+0,75+0,9)-(0,9*0,3*2) |  | 7.275
| "109"1,6*(1,9+0,6) |  | 4
| "111"0,3*(2,95*2+3,65*2)-(0,9*0,3+0,8*0,3) |  | 3.45
| "112"0,3*(2,5*2+3,775*2+0,5+0,4)-(0,9*0,3+0,8*0,3) |  | 3.525
| "115"0,3*(4,8*2+4,05*2+0,3*4+1,1*2)+0,3*(1,65*2+0,75+0,9)-(0,9*0,3*2) |  | 7.275
| "116"1,6*(1,9+0,6) |  | 4
| "přípočet na výšku obkladu (sprchy,umyvadla)" |  | 0
| (2,7-0,3)*(0,6*2) |  | 2.88
| (3,0-0,3)*((1,1+0,9*2)*2+(3,5+0,6)*2) |  | 37.8
| "2.np" |  | 0
| "203"0,3*(2,3*2+0,9*2)-(0,7*0,3) |  | 1.71
| "204"0,3*(2,3*4)-(0,9*0,3) |  | 2.49
| "207"0,3*(4,8*2+4,05*2+0,3*4+1,1*2)+0,3*(1,65*2+0,75+0,9)-(0,9*0,3*2) |  | 7.275
| "209"1,6*(1,9+0,6) |  | 4
| "211"0,3*(3,7*2+7,45*2)-(0,9*0,3*3) |  | 5.88
| "213"0,3*(4,8*2+4,05*2+0,3*4+1,1*2)+0,3*(1,65*2+0,75+0,9)-(0,9*0,3*2) |  | 7.275
| "215"1,6*(1,9+0,6) |  | 4
| "přípočet na výšku obkladu (sprchy,umyvadla)" |  | 0
| (2,7-0,3)*(0,6*2) |  | 2.88
| (3,0-0,3)*((1,1+0,9*2)*2+(3,5+0,6)*2) |  | 37.8
NIS | Mezisoučet |  | 178.925
Použití figury:
781131112 | Izolace pod obklad nátěrem nebo stěrkou ve dvou vrstvách | m2 | 214.71
711412001 | Provedení izolace proti tlakové vodě svislé za studena nátěrem penetračním | m2 | 178.925
NIV | nátěrová hydroizolace vodorovná | m2 | 151.36
| "dlažby"P3a+P3b |  | 151.36
NIV | Mezisoučet |  | 151.36
Použití figury:
771591112 | Izolace pod dlažbu nátěrem nebo stěrkou ve dvou vrstvách | m2 | 174.064
711411001 | Provedení izolace proti tlakové vodě vodorovné za studena nátěrem penetračním | m2 | 151.36
OLK | obvodová lišta kobercová | m | 10.8
| "pro koberec (čistící zona P1a)" |  | 0
| "101"3,7*2+3,5*2-(1,8*2) |  | 10.8
OLK | Mezisoučet |  | 10.8
Použití figury:
776421111 | Montáž obvodových lišt lepením | m | 902.76
776421711 | Vložení nařezaných pásků z podlahoviny do lišt | m | 10.8
776991111 | Spárování silikonem | m | 456.78
69751204 | lišta kobercová 55x9mm | m | 11.34
P1a | textilní čistící rohož 1.np | m2 | 12.85
| "viz.TZ podlahy:textilní čistící rohož (O/20)" |  | 0
| "1.np:101"12,85 |  | 12.85
P1a | Mezisoučet |  | 12.85
Použití figury:
776211111 | Lepení textilních pásů | m2 | 12.85
632451254 | Potěr cementový samonivelační litý C30 tl přes 45 do 50 mm | m2 | 968.225
632451293 | Příplatek k cementovému samonivelačnímu litému potěru C30 ZKD 5 mm tl přes 50 mm | m2 | 4316.805
633991111 | Nástřik betonových podlah proti odpařování vody | m2 | 5135.328
713121111 | Montáž izolace tepelné podlah volně kladenými rohožemi, pásy, dílci, deskami 1 vrstva | m2 | 1936.45
713191132 | Montáž izolace tepelné podlah, stropů vrchem nebo střech překrytí separační fólií z PE | m2 | 968.225
776111112 | Broušení betonového podkladu povlakových podlah | m2 | 802.08
776111311 | Vysátí podkladu povlakových podlah | m2 | 1604.16
776121112 | Vodou ředitelná penetrace savého podkladu povlakových podlah | m2 | 802.08
776141121 | Stěrka podlahová nivelační pro vyrovnání podkladu povlakových podlah pevnosti 30 MPa tl do 3 mm | m2 | 802.08
783901453 | Vysátí betonových podlah před provedením nátěru | m2 | 832.715
783913161 | Penetrační syntetický nátěr pórovitých betonových podlah | m2 | 832.715
28375889 | deska EPS 150 pro konstrukce s vysokým zatížením λ=0,035 tl 20mm | m2 | 93.398
63231203 | deska čedičová minerální pro snížení kročejového hluku (max. zatížení 5 kN/m2) tl 40mm | m2 | 550.536
P2a | PVC na stropu | m2 | 435.37
| "P2a (PVC na stropu)" |  | 0
| "1.np:102(část),106,108(část),109(část),110,114(část)"41,24+16,21+19,42+24,75+1,41 |  | 103.03
| "2.np:201(část),205,208-210,212,214,215"36,43+16,21+25,46+105,77+9,95+24,96+9,27+105,79 |  | 333.84
| "odpočet světlíku v 201"-1,5 |  | -1.5
P2a | Mezisoučet |  | 435.37
Použití figury:
776221111 | Lepení pásů z PVC standardním lepidlem | m2 | 689.11
632451254 | Potěr cementový samonivelační litý C30 tl přes 45 do 50 mm | m2 | 968.225
632451293 | Příplatek k cementovému samonivelačnímu litému potěru C30 ZKD 5 mm tl přes 50 mm | m2 | 4316.805
633991111 | Nástřik betonových podlah proti odpařování vody | m2 | 5135.328
713121111 | Montáž izolace tepelné podlah volně kladenými rohožemi, pásy, dílci, deskami 1 vrstva | m2 | 1936.45
713191132 | Montáž izolace tepelné podlah, stropů vrchem nebo střech překrytí separační fólií z PE | m2 | 968.225
776111112 | Broušení betonového podkladu povlakových podlah | m2 | 802.08
776111311 | Vysátí podkladu povlakových podlah | m2 | 1604.16
776121112 | Vodou ředitelná penetrace savého podkladu povlakových podlah | m2 | 802.08
776141121 | Stěrka podlahová nivelační pro vyrovnání podkladu povlakových podlah pevnosti 30 MPa tl do 3 mm | m2 | 802.08
776223112 | Spoj povlakových podlahovin z PVC svařováním za studena | m | 591.923
776991121 | Základní čištění nově položených podlahovin vysátím a setřením vlhkým mopem | m2 | 789.23
783901453 | Vysátí betonových podlah před provedením nátěru | m2 | 832.715
783913161 | Penetrační syntetický nátěr pórovitých betonových podlah | m2 | 832.715
28375907 | deska EPS 150 pro konstrukce s vysokým zatížením λ=0,035 tl 30mm | m2 | 457.139
63231203 | deska čedičová minerální pro snížení kročejového hluku (max. zatížení 5 kN/m2) tl 40mm | m2 | 550.536
P2b | PVC na terénu | m2 | 253.74
| "viz.podlahy" |  | 0
| "P2b (PVC na terénu)" |  | 0
| "1.pp:-101,-106,-109"27,57+6,3+4,2 |  | 38.07
| "odpočet plochy pod schodištěm-bez nášlapu PVC"-9,41 |  | -9.41
| "1.np:102(část),108(část),109(část),113,114(část),116"12,42+6,47+76,04+5,27+24,07+100,81 |  | 225.08
P2b | Mezisoučet |  | 253.74
Použití figury:
776221111 | Lepení pásů z PVC standardním lepidlem | m2 | 689.11
632451254 | Potěr cementový samonivelační litý C30 tl přes 45 do 50 mm | m2 | 968.225
632451293 | Příplatek k cementovému samonivelačnímu litému potěru C30 ZKD 5 mm tl přes 50 mm | m2 | 4316.805
633991111 | Nástřik betonových podlah proti odpařování vody | m2 | 5135.328
713121111 | Montáž izolace tepelné podlah volně kladenými rohožemi, pásy, dílci, deskami 1 vrstva | m2 | 1936.45
713191132 | Montáž izolace tepelné podlah, stropů vrchem nebo střech překrytí separační fólií z PE | m2 | 968.225
776111112 | Broušení betonového podkladu povlakových podlah | m2 | 802.08
776111311 | Vysátí podkladu povlakových podlah | m2 | 1604.16
776121112 | Vodou ředitelná penetrace savého podkladu povlakových podlah | m2 | 802.08
776141121 | Stěrka podlahová nivelační pro vyrovnání podkladu povlakových podlah pevnosti 30 MPa tl do 3 mm | m2 | 802.08
776223112 | Spoj povlakových podlahovin z PVC svařováním za studena | m | 591.923
776991121 | Základní čištění nově položených podlahovin vysátím a setřením vlhkým mopem | m2 | 789.23
783901453 | Vysátí betonových podlah před provedením nátěru | m2 | 832.715
783913161 | Penetrační syntetický nátěr pórovitých betonových podlah | m2 | 832.715
28375911 | deska EPS 150 pro konstrukce s vysokým zatížením λ=0,035 tl 70mm | m2 | 466.1
28375914 | deska EPS 150 pro konstrukce s vysokým zatížením λ=0,035 tl 100mm | m2 | 466.1
P3a | ker.dlažba 600/600mm na stropu | m2 | 76.1
| "P3a-na stropu" |  | 0
| "1.np:104,105,111"1,93+5,29+9,66 |  | 16.88
| "2.np:203,204,207,211,213"1,93+5,29+19,43+13,12+19,45 |  | 59.22
P3a | Mezisoučet |  | 76.1
Použití figury:
771575513 | Montáž podlah keramických hladkých lepených lepidlem na bázi reaktivních pryskyřic přes 2 do 4 ks/m2 | m2 | 161.745
632451254 | Potěr cementový samonivelační litý C30 tl přes 45 do 50 mm | m2 | 968.225
632451293 | Příplatek k cementovému samonivelačnímu litému potěru C30 ZKD 5 mm tl přes 50 mm | m2 | 4316.805
633991111 | Nástřik betonových podlah proti odpařování vody | m2 | 5135.328
713121111 | Montáž izolace tepelné podlah volně kladenými rohožemi, pásy, dílci, deskami 1 vrstva | m2 | 1936.45
713191132 | Montáž izolace tepelné podlah, stropů vrchem nebo střech překrytí separační fólií z PE | m2 | 968.225
771111011 | Vysátí podkladu před pokládkou dlažby | m2 | 165.285
771121011 | Nátěr penetrační na podlahu | m2 | 199.035
771591112 | Izolace pod dlažbu nátěrem nebo stěrkou ve dvou vrstvách | m2 | 174.064
771592011 | Čištění vnitřních ploch podlah nebo schodišť po položení dlažby chemickými prostředky | m2 | 199.035
28375889 | deska EPS 150 pro konstrukce s vysokým zatížením λ=0,035 tl 20mm | m2 | 93.398
63231203 | deska čedičová minerální pro snížení kročejového hluku (max. zatížení 5 kN/m2) tl 40mm | m2 | 550.536
P3b | ker.dlažba 600/600mm na terénu | m2 | 75.26
| "dlažby viz.TZ" |  | 0
| "P3b-na terénu" |  | 0
| "1.pp:-104,-105,-107,-108,-110,-111,-112"3,82+3,81+3,56+3,36+1,85+3,23+7,58 |  | 27.21
| "1.np:107,112,1125"19,43+9,17+19,45 |  | 48.05
P3b | Mezisoučet |  | 75.26
Použití figury:
771575513 | Montáž podlah keramických hladkých lepených lepidlem na bázi reaktivních pryskyřic přes 2 do 4 ks/m2 | m2 | 161.745
632451254 | Potěr cementový samonivelační litý C30 tl přes 45 do 50 mm | m2 | 968.225
632451293 | Příplatek k cementovému samonivelačnímu litému potěru C30 ZKD 5 mm tl přes 50 mm | m2 | 4316.805
633991111 | Nástřik betonových podlah proti odpařování vody | m2 | 5135.328
713121111 | Montáž izolace tepelné podlah volně kladenými rohožemi, pásy, dílci, deskami 1 vrstva | m2 | 1936.45
713191132 | Montáž izolace tepelné podlah, stropů vrchem nebo střech překrytí separační fólií z PE | m2 | 968.225
771111011 | Vysátí podkladu před pokládkou dlažby | m2 | 165.285
771121011 | Nátěr penetrační na podlahu | m2 | 199.035
771591112 | Izolace pod dlažbu nátěrem nebo stěrkou ve dvou vrstvách | m2 | 174.064
771592011 | Čištění vnitřních ploch podlah nebo schodišť po položení dlažby chemickými prostředky | m2 | 199.035
28375911 | deska EPS 150 pro konstrukce s vysokým zatížením λ=0,035 tl 70mm | m2 | 466.1
28375914 | deska EPS 150 pro konstrukce s vysokým zatížením λ=0,035 tl 100mm | m2 | 466.1
P4 | ker.dlažba 600/600mm mezipodesty | m2 | 10.385
| "P4-mezipodesty" |  | 0
| "mezipodesty"1,6*3,35+1,5*3,35 |  | 10.385
P4 | Mezisoučet |  | 10.385
Použití figury:
771575513 | Montáž podlah keramických hladkých lepených lepidlem na bázi reaktivních pryskyřic přes 2 do 4 ks/m2 | m2 | 161.745
771111011 | Vysátí podkladu před pokládkou dlažby | m2 | 165.285
771121011 | Nátěr penetrační na podlahu | m2 | 199.035
771151021 | Samonivelační stěrka podlah pevnosti 30 MPa tl 3 mm | m2 | 30.635
771592011 | Čištění vnitřních ploch podlah nebo schodišť po položení dlažby chemickými prostředky | m2 | 199.035
783901453 | Vysátí betonových podlah před provedením nátěru | m2 | 832.715
783913161 | Penetrační syntetický nátěr pórovitých betonových podlah | m2 | 832.715
P5 | PVC antistat.1.pp | m2 | 100.12
| "viz.TZ podlahy:P5 (PVC antistat.)" |  | 0
| "1.pp:-103,-113"7,59+92,53 |  | 100.12
P5 | Mezisoučet |  | 100.12
Použití figury:
776221121 | Lepení elektrostaticky vodivých pásů z PVC | m2 | 100.12
632451254 | Potěr cementový samonivelační litý C30 tl přes 45 do 50 mm | m2 | 968.225
632451293 | Příplatek k cementovému samonivelačnímu litému potěru C30 ZKD 5 mm tl přes 50 mm | m2 | 4316.805
633991111 | Nástřik betonových podlah proti odpařování vody | m2 | 5135.328
713121111 | Montáž izolace tepelné podlah volně kladenými rohožemi, pásy, dílci, deskami 1 vrstva | m2 | 1936.45
713191132 | Montáž izolace tepelné podlah, stropů vrchem nebo střech překrytí separační fólií z PE | m2 | 968.225
776111112 | Broušení betonového podkladu povlakových podlah | m2 | 802.08
776111311 | Vysátí podkladu povlakových podlah | m2 | 1604.16
776121112 | Vodou ředitelná penetrace savého podkladu povlakových podlah | m2 | 802.08
776141121 | Stěrka podlahová nivelační pro vyrovnání podkladu povlakových podlah pevnosti 30 MPa tl do 3 mm | m2 | 802.08
776223112 | Spoj povlakových podlahovin z PVC svařováním za studena | m | 591.923
776991121 | Základní čištění nově položených podlahovin vysátím a setřením vlhkým mopem | m2 | 789.23
783901453 | Vysátí betonových podlah před provedením nátěru | m2 | 832.715
783913161 | Penetrační syntetický nátěr pórovitých betonových podlah | m2 | 832.715
28375911 | deska EPS 150 pro konstrukce s vysokým zatížením λ=0,035 tl 70mm | m2 | 466.1
28375914 | deska EPS 150 pro konstrukce s vysokým zatížením λ=0,035 tl 100mm | m2 | 466.1
2024/IS/06-09/ 2024/IS/06-09-11 | D.1.1-Architektonické a stavebně technické řešení
CH | zámk.dlažba tl.80mm | m2 | 271
| "zámk.dlažaba tl.80mm"271 |  | 271
CH | Mezisoučet |  | 271
Použití figury:
113106571 | Rozebrání dlažeb vozovek ze zámkové dlažby s ložem z kameniva strojně pl přes 200 m2 | m2 | 271
113107224 | Odstranění podkladu z kameniva drceného tl přes 300 do 400 mm strojně pl přes 200 m2 | m2 | 271
171152501 | Zhutnění podloží z hornin soudržných nebo nesoudržných pod násypy | m2 | 1205.925
174151101 | Zásyp jam, šachet rýh nebo kolem objektů sypaninou se zhutněním | m3 | 640.57
MH | mlatové hřiště | m2 | 522
| "mlatové hřiště"242 |  | 242
| "veřejné hřiště mlatové"280 |  | 280
MH | Mezisoučet |  | 522
Použití figury:
1131072-01 | Odstranění podkladu z kameniva těženého tl do 100 mm strojně pl přes 200 m2 | m2 | 522
113107213 | Odstranění podkladu z kameniva těženého tl přes 200 do 300 mm strojně pl přes 200 m2 | m2 | 522
171152501 | Zhutnění podloží z hornin soudržných nebo nesoudržných pod násypy | m2 | 1205.925
174151101 | Zásyp jam, šachet rýh nebo kolem objektů sypaninou se zhutněním | m3 | 640.57
T | sport.povrch tartan | m2 | 67
| "sport povrch (tartan)"67 |  | 67
T | Mezisoučet |  | 67
Použití figury:
113102211 | Odstranění umělého trávníku z multisportovního hřiště výšky vlasu do 25 mm | m2 | 67
113107163 | Odstranění podkladu z kameniva drceného tl přes 200 do 300 mm strojně pl přes 50 do 200 m2 | m2 | 67
113107182 | Odstranění podkladu živičného tl přes 50 do 100 mm strojně pl přes 50 do 200 m2 | m2 | 67
171152501 | Zhutnění podloží z hornin soudržných nebo nesoudržných pod násypy | m2 | 1205.925
174151101 | Zásyp jam, šachet rýh nebo kolem objektů sypaninou se zhutněním | m3 | 640.57
ZT | zatravňovací tvárnice | m2 | 18
| "zatravňovací tvárnice-prodloužený vjezd"18 |  | 18
ZT | Mezisoučet |  | 18
Použití figury:
113106195 | Rozebrání dlažeb vozovek z vegetační dlažby betonové s ložem z kameniva strojně pl do 50 m2 | m2 | 18
113107324 | Odstranění podkladu z kameniva drceného tl přes 300 do 400 mm strojně pl do 50 m2 | m2 | 18
171152501 | Zhutnění podloží z hornin soudržných nebo nesoudržných pod násypy | m2 | 1205.925
174151101 | Zásyp jam, šachet rýh nebo kolem objektů sypaninou se zhutněním | m3 | 640.57

## Pokyny pro vyplnění
Struktura údajů, formát souboru a metodika pro zpracování
Struktura
Soubor je složen ze záložky Rekapitulace stavby a záložek s názvem soupisu prací pro jednotlivé objekty ve formátu XLSX. Každá ze záložek přitom obsahuje
ještě samostatné sestavy vymezené orámovaním a nadpisem sestavy.
Rekapitulace stavby obsahuje sestavu Rekapitulace stavby a Rekapitulace objektů stavby a soupisů prací.
V sestavě Rekapitulace stavby jsou uvedeny informace identifikující předmět veřejné zakázky na stavební práce, KSO, CC-CZ, CZ-CPV, CZ-CPA a rekapitulaci
celkové nabídkové ceny účastníka.
Termínem "učastník" (resp. zhotovitel) se myslí "účastník zadávacího řízení" ve smyslu zákona o zadávání veřejných zakázek.
V sestavě Rekapitulace objektů stavby a soupisů prací je uvedena rekapitulace stavebních objektů, inženýrských objektů, provozních souborů,
vedlejších a ostatních nákladů a ostatních nákladů s rekapitulací nabídkové ceny za jednotlivé soupisy prací. Na základě údaje Typ je možné
identifikovat, zda se jedná o objekt nebo soupis prací pro daný objekt:
|  | STA | Stavební objekt pozemní
|  | ING | Stavební objekt inženýrský
|  | PRO | Provozní soubor
|  | VON | Vedlejší a ostatní náklady
|  | OST | Ostatní
|  | Soupis | Soupis prací pro daný typ objektu
Soupis prací pro jednotlivé objekty obsahuje sestavy Krycí list soupisu prací, Rekapitulace členění soupisu prací, Soupis prací. Za soupis prací může být považován
i objekt stavby v případě, že neobsahuje podřízenou zakázku.
Krycí list soupisu obsahuje rekapitulaci informací o předmětu veřejné zakázky ze sestavy Rekapitulace stavby, informaci o zařazení objektu do KSO,
CC-CZ, CZ-CPV, CZ-CPA a rekapitulaci celkové nabídkové ceny účastníka za aktuální soupis prací.
Rekapitulace členění soupisu prací obsahuje rekapitulaci soupisu prací ve všech úrovních členění soupisu tak, jak byla tato členění použita (např.
stavební díly, funkční díly, případně jiné členění) s rekapitulací nabídkové ceny.
Soupis prací obsahuje položky veškerých stavebních nebo montážních prací, dodávek materiálů a služeb nezbytných pro zhotovení stavebního objektu,
inženýrského objektu, provozního souboru, vedlejších a ostatních nákladů.
Pro položky soupisu prací se zobrazují následující informace:
|  | PČ |  | Pořadové číslo položky v aktuálním soupisu
|  | TYP |  | Typ položky: K - konstrukce, M - materiál, PP - plný popis, PSC - poznámka k souboru cen, P - poznámka k položce, VV - výkaz výměr, FIG - rozpad figur
|  | Kód |  | Kód položky
|  | Popis |  | Zkrácený popis položky
|  | MJ |  | Měrná jednotka položky
|  | Množství |  | Množství v měrné jednotce
|  | J.cena |  | Jednotková cena položky. Zadaní může obsahovat namísto J.ceny sloupce J.materiál a J.montáž, jejichž součet definuje
J.cenu položky.
|  | Cena celkem |  | Celková cena položky daná jako součin množství a j.ceny
|  | Cenová soustava |  | Příslušnost položky do cenové soustavy
Ke každé položce soupisu prací se na samostatných řádcích může zobrazovat:
Plný popis položky
Poznámka k souboru cen a poznámka zadavatele
Výkaz výměr
Pokud je k řádku výkazu výměr evidovaný údaj ve sloupci Kód, jedná se o definovaný odkaz, na který se může odvolávat výkaz výměr z jiné položky.
Metodika pro zpracování
Jednotlivé sestavy jsou v souboru provázány. Editovatelné pole jsou zvýrazněny žlutým podbarvením, ostatní pole neslouží k editaci a nesmí být jakkoliv
modifikovány.
Účastník je pro podání nabídky povinen vyplnit žlutě podbarvená pole:
Pole Účastník v sestavě Rekapitulace stavby - zde účastník vyplní svůj název (název subjektu)
Pole IČ a DIČ v sestavě Rekapitulace stavby - zde účastník vyplní svoje IČ a DIČ
Datum v sestavě Rekapitulace stavby - zde účastník vyplní datum vytvoření nabídky
J.cena = jednotková cena v sestavě Soupis prací o maximálním počtu desetinných míst uvedených v poli
- pokud sestavy soupisů prací obsahují pole J.cena, měla by být všechna tato pole vyplněna nenulovými
Poznámka - nepovinný údaj pro položku soupisu
V případě, že sestavy soupisů prací neobsahují pole J.cena, potom ve všech soupisech prací obsahují pole:
- J.materiál - jednotková cena materiálu
- J.montáž - jednotková cena montáže
Účastník v tomto případě by měl vyplnit všechna pole J.materiál a pole J.montáž nenulovými kladnými číslicemi. V případech, kdy položka
neobsahuje žádný materiál je přípustné, aby pole J.materiál bylo vyplněno nulou. V případech, kdy položka neobsahuje žádnou montáž je přípustné,
aby pole J.montáž bylo vyplněno nulou. Obě pole - J.materiál, J.Montáž u jedné položky by však neměly být vyplněny nulou.
Rekapitulace stavby
Název |  |  | Povinný |  | Popis | Typ | Max. počet
atributu |  |  | (A/N) |  |  |  | znaků
Kód |  |  | A |  | Kód stavby | String | 20
Stavba |  |  | A |  | Název stavby | String | 120
Místo |  |  | N |  | Místo stavby | String | 50
Datum |  |  | A |  | Datum vykonaného exportu | Date
KSO |  |  | N |  | Klasifikace stavebního objektu | String | 15
CC-CZ |  |  | N |  | Klasifikace stavbeních děl | String | 15
CZ-CPV |  |  | N |  | Společný slovník pro veřejné zakázky | String | 20
CZ-CPA |  |  | N |  | Klasifikace produkce podle činností | String | 20
Zadavatel |  |  | N |  | Zadavatel zadaní | String | 50
IČ |  |  | N |  | IČ zadavatele zadaní | String | 20
DIČ |  |  | N |  | DIČ zadavatele zadaní | String | 20
Účastník |  |  | N |  | Účastník veřejné zakázky | String | 50
Projektant |  |  | N |  | Projektant | String | 50
Poznámka |  |  | N |  | Poznámka k zadání | String | 255
Sazba DPH |  |  | A |  | Rekapitulace sazeb DPH u položek soupisů | eGSazbaDph
Základna DPH |  |  | A |  | Základna DPH určena součtem celkové ceny z položek soupisů | Double
Hodnota DPH |  |  | A |  | Hodnota DPH | Double
Cena bez DPH |  |  | A |  | Celková cena bez DPH za celou stavbu. Sčítává se ze všech listů. | Double
Cena s DPH |  |  | A |  | Celková cena s DPH za celou stavbu | Double
Rekapitulace objektů stavby a soupisů prací
Název |  |  | Povinný |  | Popis | Typ | Max. počet
atributu |  |  | (A/N) |  |  |  | znaků
Kód |  |  | A |  | Přebírá se z Rekapitulace stavby | String | 20
Stavba |  |  | A |  | Přebírá se z Rekapitulace stavby | String | 120
Místo |  |  | N |  | Přebírá se z Rekapitulace stavby | String | 50
Datum |  |  | A |  | Přebírá se z Rekapitulace stavby | Date
Zadavatel |  |  | N |  | Přebírá se z Rekapitulace stavby | String | 50
Projektant |  |  | N |  | Přebírá se z Rekapitulace stavby | String | 50
Účastník |  |  | N |  | Přebírá se z Rekapitulace stavby | String | 50
Kód |  |  | A |  | Kód objektu | String | 20
Objektu, Soupis prací |  |  | A |  | Název objektu | String | 120
Cena bez DPH |  |  | A |  | Cena bez DPH za daný objekt | Double
Cena s DPH |  |  | A |  | Cena spolu s DPH za daný objekt | Double
Typ |  |  | A |  | Typ zakázky | eGTypZakazky
Krycí list soupisu
Název |  |  | Povinný |  | Popis | Typ | Max. počet
atributu |  |  | (A/N) |  |  |  | znaků
Stavba |  |  | A |  | Přebírá se z Rekapitulace stavby | String | 120
Objekt |  |  | A |  | Kód a název objektu | String | 20 + 120
Soupis |  |  | A |  | Kód a název soupisu | String | 20 + 120
KSO |  |  | N |  | Klasifikace stavebního objektu | String | 15
CC-CZ |  |  | N |  | Klasifikace stavbeních děl | String | 15
CZ-CPV |  |  | N |  | Společný slovník pro veřejné zakázky | String | 20
CZ-CPA |  |  | N |  | Klasifikace produkce podle činností | String | 20
Místo |  |  | N |  | Přebírá se z Rekapitulace stavby | String | 50
Zadavatel |  |  | N |  | Přebírá se z Rekapitulace stavby | String | 50
Účastník |  |  | N |  | Přebírá se z Rekapitulace stavby | String | 50
Projektant |  |  | N |  | Přebírá se z Rekapitulace stavby | String | 50
Poznámka |  |  | N |  | Poznámka k soupisu prací | String | 255
Sazba DPH |  |  | A |  | Rekapitulace sazeb DPH na položkách aktuálního soupisu | eGSazbaDph
Základna DPH |  |  | A |  | Základna DPH určena součtem celkové ceny z položek aktuálního soupisu | Double
Hodnota DPH |  |  | A |  | Hodnota DPH | Double
Cena bez DPH |  |  | A |  | Cena bez DPH za daný soupis | Double
Cena s DPH |  |  | A |  | Cena s DPH za daný soupis | Double
Rekapitulace členění soupisu prací
Název |  |  | Povinný |  | Popis | Typ | Max. počet
atributu |  |  | (A/N) |  |  |  | znaků
Stavba |  |  | A |  | Přebírá se z Rekapitulace stavby | String | 120
Objekt |  |  | A |  | Kód a název objektu, přebírá se z Krycího listu soupisu | String | 20 + 120
Soupis |  |  | A |  | Kód a název objektu, přebírá se z Krycího listu soupisu | String | 20 + 120
Místo |  |  | N |  | Přebírá se z Rekapitulace stavby | String | 50
Datum |  |  | A |  | Přebírá se z Rekapitulace stavby | Date
Zadavatel |  |  | N |  | Přebírá se z Rekapitulace stavby | String | 50
Projektant |  |  | N |  | Přebírá se z Rekapitulace stavby | String | 50
Účastník |  |  | N |  | Přebírá se z Rekapitulace stavby | String | 50
Kód dílu - Popis |  |  | A |  | Kód a název dílu ze soupisu | String | 20 + 100
Cena celkem |  |  | A |  | Cena celkem za díl ze soupisu | Double
Soupis prací
Název |  |  | Povinný |  | Popis | Typ | Max. počet
atributu |  |  | (A/N) |  |  |  | znaků
Stavba |  |  | A |  | Přebírá se z Rekapitulace stavby | String | 120
Objekt |  |  | A |  | Kód a název objektu | String | 20 + 120
Soupis |  |  | A |  | Přebírá se z Krycího listu soupisu | String | 20 + 120
Místo |  |  | N |  | Přebírá se z Krycího listu soupisu | String | 50
Datum |  |  | A |  | Přebírá se z Krycího listu soupisu | Date
Zadavatel |  |  | N |  | Přebírá se z Krycího listu soupisu | String | 50
Projektant |  |  | N |  | Přebírá se z Krycího listu soupisu | String | 50
Účastník |  |  | N |  | Přebírá se z Krycího listu soupisu | String | 50
PČ |  |  | A |  | Pořadové číslo položky soupisu | Long
Typ |  |  | A |  | Typ položky soupisu | eGTypPolozky | 1
Kód |  |  | A |  | Kód položky ze soupisu | String | 20
Popis |  |  | A |  | Popis položky ze soupisu | String | 255
MJ |  |  | A |  | Měrná jednotka položky | String | 10
Množství |  |  | A |  | Množství položky soupisu | Double
J.Cena |  |  | A |  | Jednotková cena položky | Double
Cena celkem |  |  | A |  | Cena celkem vyčíslena jako J.Cena * Množství | Double
Cenová soustava |  |  | N |  | Zařazení položky do cenové soustavy | String | 50
p |  |  | N |  | Poznámka položky ze soupisu | Memo
psc |  |  | N |  | Poznámka k souboru cen ze soupisu | Memo
pp |  |  | N |  | Plný popis položky ze soupisu | Memo
vv |  |  | N |  | Výkaz výměr (figura, výraz, výměra) ze soupisu | Text,Text,Double | 20, 150
fig |  |  | N |  | Rozpad figur | Text,Text,Double | 20, 150
DPH |  |  | A |  | Sazba DPH pro položku | eGSazbaDPH
Hmotnost |  |  | A |  | Hmotnost položky ze soupisu | Double
Suť |  |  | A |  | Suť položky ze soupisu | Double
Nh |  |  | N |  | Normohodiny položky ze soupisu | Double
Datová věta
Typ věty |  |  | Hodnota |  | Význam
eGSazbaDPH |  |  | základní |  | Základní sazba DPH
|  |  | snížená |  | Snížená sazba DPH
|  |  | nulová |  | Nulová sazba DPH
|  |  | zákl. přenesená |  | Základní sazba DPH přenesená
|  |  | sníž. přenesená |  | Snížená sazba DPH přenesená
eGTypZakazky |  |  | STA |  | Stavební objekt
|  |  | PRO |  | Provozní soubor
|  |  | ING |  | Inženýrský objekt
|  |  | VON |  | Vedlejší a ostatní náklady
|  |  | OST |  | Ostatní náklady
eGTypPolozky |  |  | 1 |  | Položka typu HSV
|  |  | 2 |  | Položka typu PSV
|  |  | 3 |  | Položka typu M
|  |  | 4 |  | Položka typu OST