## Pokyny pro vyplnění
Pokyny pro vyplnění
Ve všech listech tohoto souboru můžete měnit pouze buňky s modrým pozadím. Jedná se o tyto údaje : - údaje o firmě - jednotkové ceny položek zadané na maximálně dvě desetinná místa

## Stavba
#RTSROZP# | Soupis stavebních prací, dodávek a služeb
| Stavba: |  | Mú19/01 | Radnice ÚMČ Brno - Útěchov
| Zadavatel | [5 empty] | IČO:
DIČ:
| Projektant: | [5 empty] | IČO:
DIČ:
| Zhotovitel: | [5 empty] | IČO:
DIČ:
Vypracoval:
| Rozpis ceny | [6 empty] | Celkem
HSV | HSV | [6 empty] | 0
PSV | PSV | [6 empty] | 0
MON | MON | [6 empty] | 0
VN | Vedlejší náklady | [6 empty] | 0
ON | Ostatní náklady | [6 empty] | 0
| Celkem | [6 empty] | 0
Rekapitulace daní
0 | Základ pro sníženou DPH |  |  | 15 | % | 0 |  |  | CZK
0 | Snížená DPH |  |  | 15 | % | 0 |  |  | CZK
0 | Základ pro základní DPH |  |  | 21 | % | 0 |  |  | CZK
0 | Základní DPH |  |  | 21 | % | 0 |  |  | CZK
0 | Zaokrouhlení |  |  |  |  | 0 |  |  | CZK
| Cena celkem bez DPH |  |  |  |  | 0 |  |  | CZK
0 | Cena celkem s DPH |  |  |  |  | 0 |  |  | CZK
|  | v |  |  | dne
|  |  | Za zhotovitele |  |  |  | Za objednatele
Rekapitulace dílčích částí
#CASTI>> | Číslo | Název |  |  | Základ pro sníženou DPH | Základ pro základní DPH | DPH celkem | Cena celkem | %
1 | Stavba |  |  |  | 0 | 0 | 0 | 0 | #NAME?
2 |  | Stavební objekt |  |  |  |  | 0
2 | 01 | Útěchov u Brna, p.č. 65/3 |  |  | 0 | 0 | 0 | 0
3 | 1./2024 | Architektonicko-stavební řešení |  |  | 0 | 0 | 0 | 0
2 | 02 | Úpravy venkovních ploch |  |  | 0 | 0 | 0 | 0
3 | 2/2024 | Venkovní plochy |  |  | 0 | 0 | 0 | 0
| Celkem za stavbu |  |  |  | 0 | 0 | 0 | 0 | 0
#POPS | Popis stavby: Mú19/01 - Radnice ÚMČ Brno - Útěchov
#POPO | Popis objektu: 01 - Útěchov u Brna, p.č. 65/3
#POPR | Popis rozpočtu: 1./2024 - Architektonicko-stavební řešení
#POPO | Popis objektu: 02 - Úpravy venkovních ploch
#POPR | Popis rozpočtu: 2/2024 - Venkovní plochy
Rekapitulace dílů
| Číslo | Název |  |  | Typ dílu |  |  | Celkem | %
| 1 | Zemní práce |  |  | HSV |  |  | 0
| 18 | Povrchové úpravy terénu |  |  | HSV |  |  | 0
| 2 | Základy a zvláštní zakládání |  |  | HSV |  |  | 0
| 3 | Svislé a kompletní konstrukce |  |  | HSV |  |  | 0
| 34 | Stěny a příčky |  |  | HSV |  |  | 0
| 4 | Vodorovné konstrukce |  |  | HSV |  |  | 0
| 416 | Podhledy a mezistropy montované lehké |  |  | HSV |  |  | 0
| 5 | Komunikace |  |  | HSV |  |  | 0
| 61 | Úpravy povrchů vnitřní |  |  | HSV |  |  | 0
| 62 | Úpravy povrchů vnější |  |  | HSV |  |  | 0
| 63 | Podlahy a podlahové konstrukce |  |  | HSV |  |  | 0
| 64 | Výplně otvorů |  |  | HSV |  |  | 0
| 91 | Doplňující práce na komunikaci |  |  | HSV |  |  | 0
| 94 | Lešení a stavební výtahy |  |  | HSV |  |  | 0
| 95 | Dokončovací konstrukce na pozemních stavbách |  |  | HSV |  |  | 0
| 99 | Staveništní přesun hmot |  |  | HSV |  |  | 0
| 711 | Izolace proti vodě |  |  | PSV |  |  | 0
| 712 | Povlakové krytiny |  |  | PSV |  |  | 0
| 713 | Izolace tepelné |  |  | PSV |  |  | 0
| 762 | Konstrukce tesařské |  |  | PSV |  |  | 0
| 764 | Konstrukce klempířské |  |  | PSV |  |  | 0
| 766 | Konstrukce truhlářské |  |  | PSV |  |  | 0
| 767 | Konstrukce zámečnické |  |  | PSV |  |  | 0
| 771 | Podlahy z dlaždic a obklady |  |  | PSV |  |  | 0
| 776 | Podlahy povlakové |  |  | PSV |  |  | 0
| 777 | Podlahy ze syntetických hmot |  |  | PSV |  |  | 0
| 781 | Obklady keramické |  |  | PSV |  |  | 0
| 782 | Konstrukce z přírodního kamene |  |  | PSV |  |  | 0
| 784 | Malby |  |  | PSV |  |  | 0
| 799 | Ostatní |  |  | PSV |  |  | 0
| VN | Vedlejší náklady |  |  | VN |  |  | 0
| ON | Ostatní náklady |  |  | ON |  |  | 0
| Cena celkem | [6 empty] | 0 | 0
Note on D11: Název
Note on D12: Ulice
Note on D13: PSČ
Note on E13: Místo
Note on I11: IČO
Note on I12: DIČ

## VzorPolozky (hidden)
Položkový rozpočet
S:
O:
R:

## 01 1._2024 Pol
Položkový soupis prací a dodávek | [27 empty] | #TypZaznamu#
S: | Mú19/01 | Radnice ÚMČ Brno - Útěchov | [25 empty] | STA
O: | 01 | Útěchov u Brna, p.č. 65/3 | [22 empty] | STA |  |  | OBJ
R: | 1./2024 | Architektonicko-stavební řešení | [25 empty] | ROZ
P.č. | Číslo položky | Název položky | MJ | Množství | Cena / MJ | Celkem | Dodávka | Dodávka celk. | Montáž | Montáž celk. | DPH | Cena s DPH | Hmotnost / MJ | Hmotnost celk.(t) | Dem. hmotnost / MJ | Dem. hmotnost celk.(t) | Ceník | Cen. soustava / platnost | Cenová úroveň | Nhod / MJ | Nhod celk. | Dodavatel | Typ položky | Stav položky
Díl: | 1 | Zemní práce |  |  |  | 0 |  | 38270.38 |  | 289659.29 |  | 0 |  | 62.84 |  | 0 |  |  |  |  | 230.08 | [6 empty] | DIL
1 | 121101100R00 | Sejmutí ornice s přemístěním na vzdálenost do 50 m | m3 | 97.5 | 0 | 0 | 0 | 0 | 123.5 | 12041.25 | 21 | 0 | 0 | 0 | 0 | 0 | 800-1 | RTS 24/ II | RTS 24/ II | 0.0952 | 9.28 |  | Práce | Běžná |  |  |  | POL1_
|  | nebo lesní půdy, s vodorovným přemístěním na hromady v místě upotřebení nebo na dočasné či trvalé skládky se složením | [25 empty] | SPI |  | nebo lesní půdy, s vodorovným přemístěním na hromady v místě upotřebení nebo na dočasné či trvalé skládky se složením
|  | 0,3*25,0*13,0 |  | 97.5 | [23 empty] | VV | 0
2 | 131201111R00 | Hloubení nezapažených jam a zářezů do 100 m3, v hornině 3, hloubení strojně | m3 | 87.4 | 0 | 0 | 0 | 0 | 173 | 15120.2 | 21 | 0 | 0 | 0 | 0 | 0 | 800-1 | RTS 24/ II | RTS 24/ II | 0.12 | 10.49 |  | Práce | Běžná |  |  |  | POL1_
|  | kromě zářezů se šikmými stěnami pro podzemní vedení, s urovnáním dna do předepsaného profilu a spádu, s případným nutným přemístěním ve výkopišti a dále buď s přemístěním výkopku na přilehlém terénu na vzdálenost do 3 m od okraje jámy nebo s naložením na dopravní prostředek, | [25 empty] | SPI |  | kromě zářezů se šikmými stěnami pro podzemní vedení, s urovnáním dna do předepsaného profilu a spádu, s případným nutným přemístěním ve výkopišti a dále buď s přemístěním výkopku na přilehlém terénu na vzdálenost do 3 m od okraje jámy nebo s naložením na dopravní prostředek,
|  | 0,4*23,0*9,5 |  | 87.4 | [23 empty] | VV | 0
3 | 131201119R00 | Hloubení nezapažených jam a zářezů příplatek za lepivost, v hornině 3, | m3 | 43.7 | 0 | 0 | 0 | 0 | 31.2 | 1363.44 | 21 | 0 | 0 | 0 | 0 | 0 | 800-1 | RTS 24/ II | RTS 24/ II | 0.0431 | 1.88 |  | Práce | Běžná |  |  |  | POL1_
|  | kromě zářezů se šikmými stěnami pro podzemní vedení, s urovnáním dna do předepsaného profilu a spádu, s případným nutným přemístěním ve výkopišti a dále buď s přemístěním výkopku na přilehlém terénu na vzdálenost do 3 m od okraje jámy nebo s naložením na dopravní prostředek, | [25 empty] | SPI |  | kromě zářezů se šikmými stěnami pro podzemní vedení, s urovnáním dna do předepsaného profilu a spádu, s případným nutným přemístěním ve výkopišti a dále buď s přemístěním výkopku na přilehlém terénu na vzdálenost do 3 m od okraje jámy nebo s naložením na dopravní prostředek,
|  | 50 % : | [25 empty] | VV | 0
|  | Odkaz na mn. položky pořadí 2 : 87,40000*0,5 |  | 43.7 | [23 empty] | VV | 5
4 | 132201210R00 | Hloubení rýh šířky přes 60 do 200 cm do 50 m3, v hornině 3, hloubení strojně | m3 | 47.84 | 0 | 0 | 0 | 0 | 627 | 29995.68 | 21 | 0 | 0 | 0 | 0 | 0 | 800-1 | RTS 24/ II | RTS 24/ II | 0.365 | 17.46 |  | Práce | Běžná |  |  |  | POL1_
|  | zapažených i nezapažených, s urovnáním dna do předepsaného profilu a spádu, s případně nutným přehozením výkopku na vzdálenost do 3 m ve výkopišti, s přehozením výkopku na přilehlém terénu na vzdálenost do 5 m od podélné osy rýhy nebo s naložením výkopku na dopravní prostředek. | [25 empty] | SPI |  | zapažených i nezapažených, s urovnáním dna do předepsaného profilu a spádu, s případně nutným přehozením výkopku na vzdálenost do 3 m ve výkopišti, s přehozením výkopku na přilehlém terénu na vzdálenost do 5 m od podélné osy rýhy nebo s naložením výkopku na dopravní prostředek.
|  | 0,8*(0,7*(9,995*2+20,0*2+4,31+3,0)+1,0*12,69) |  | 47.84 | [23 empty] | VV | 0
5 | 132201219R00 | Hloubení rýh šířky přes 60 do 200 cm příplatek za lepivost, v hornině 3, | m3 | 23.92 | 0 | 0 | 0 | 0 | 48.8 | 1167.3 | 21 | 0 | 0 | 0 | 0 | 0 | 800-1 | RTS 24/ II | RTS 24/ II | 0.084 | 2.01 |  | Práce | Běžná |  |  |  | POL1_
|  | zapažených i nezapažených, s urovnáním dna do předepsaného profilu a spádu, s případně nutným přehozením výkopku na vzdálenost do 3 m ve výkopišti, s přehozením výkopku na přilehlém terénu na vzdálenost do 5 m od podélné osy rýhy nebo s naložením výkopku na dopravní prostředek. | [25 empty] | SPI |  | zapažených i nezapažených, s urovnáním dna do předepsaného profilu a spádu, s případně nutným přehozením výkopku na vzdálenost do 3 m ve výkopišti, s přehozením výkopku na přilehlém terénu na vzdálenost do 5 m od podélné osy rýhy nebo s naložením výkopku na dopravní prostředek.
|  | 50 % : | [25 empty] | VV | 0
|  | Odkaz na mn. položky pořadí 4 : 47,84000*0,5 |  | 23.92 | [23 empty] | VV | 5
6 | 139601102R00 | Ruční výkop jam, rýh a šachet v hornině 3 | m3 | 2 | 0 | 0 | 0 | 0 | 1690 | 3380 | 21 | 0 | 0 | 0 | 0 | 0 | 800-1 | RTS 24/ II | RTS 24/ II | 3.533 | 7.07 |  | Práce | Běžná |  |  |  | POL1_
|  | s přehozením na vzdálenost do 5 m nebo s naložením na ruční dopravní prostředek | [25 empty] | SPI
|  | dočištění - předpoklad : 2,0 |  | 2 | [23 empty] | VV | 0
7 | 162701105R00 | Vodorovné přemístění výkopku z horniny 1 až 4, na vzdálenost přes 9 000 do 10 000 m | m3 | 137.24 | 0 | 0 | 0 | 0 | 309 | 42407.16 | 21 | 0 | 0 | 0 | 0 | 0 | 800-1 | RTS 24/ II | RTS 24/ II | 0.011 | 1.51 |  | Práce | Běžná |  |  |  | POL1_
|  | po suchu, bez naložení výkopku, avšak se složením bez rozhrnutí, zpáteční cesta vozidla. | [25 empty] | SPI
|  | Odkaz na mn. položky pořadí 8 : 137,24000 |  | 137.24 | [23 empty] | VV | 5
8 | 167101101R00 | Nakládání, skládání, překládání neulehlého výkopku nakládání výkopku do 100 m3, z horniny 1 až 4 | m3 | 137.24 | 0 | 0 | 0 | 0 | 350 | 48034 | 21 | 0 | 0 | 0 | 0 | 0 | 800-1 | RTS 24/ II | RTS 24/ II | 0.652 | 89.48 |  | Práce | Běžná |  |  |  | POL1_
|  | vyhloubeno : | [25 empty] | VV | 0
|  | Odkaz na mn. položky pořadí 2 : 87,40000 |  | 87.4 | [23 empty] | VV | 5
|  | Odkaz na mn. položky pořadí 4 : 47,84000 |  | 47.84 | [23 empty] | VV | 5
|  | Odkaz na mn. položky pořadí 6 : 2,00000 |  | 2 | [23 empty] | VV | 5
9 | 171201201R00 | Uložení sypaniny na dočasnou skládku tak, že na 1 m2 plochy připadá přes 2 m3 výkopku nebo ornice | m3 | 137.24 | 0 | 0 | 0 | 0 | 20.2 | 2772.25 | 21 | 0 | 0 | 0 | 0 | 0 | 800-1 | RTS 24/ II | RTS 24/ II | 0.009 | 1.24 |  | Práce | Běžná |  |  |  | POL1_
|  | Odkaz na mn. položky pořadí 8 : 137,24000 |  | 137.24 | [23 empty] | VV | 5
10 | 175101201R00 | Obsyp objektů bez prohození sypaniny | m3 | 36.9655 | 0 | 0 | 0 | 0 | 1149 | 42473.36 | 21 | 0 | 0 | 0 | 0 | 0 | 800-1 | RTS 24/ II | RTS 24/ II | 2.195 | 81.14 |  | Práce | Běžná |  |  |  | POL1_
|  | sypaninou z vhodných hornin tř. 1 - 4 nebo materiálem, uloženým ve vzdálenosti do 30 m od vnějšího kraje objektu, pro jakoukoliv míru zhutnění, | [25 empty] | SPI |  | sypaninou z vhodných hornin tř. 1 - 4 nebo materiálem, uloženým ve vzdálenosti do 30 m od vnějšího kraje objektu, pro jakoukoliv míru zhutnění,
|  | okolo ztrac. bed. : 0,4*0,5*(20,3*4+3,0*2+2,5*2)+0,55*0,7*20,3+0,3*0,5*(10,0+21,4)+1,0*0,6*10,0 |  | 36.9655 | [23 empty] | VV | 0
11 | 181101102R00 | Úprava pláně v zářezech v hornině 1 až 4, se zhutněním | m2 | 218.5 | 0 | 0 | 0 | 0 | 17 | 3714.5 | 21 | 0 | 0 | 0 | 0 | 0 | 800-1 | RTS 24/ II | RTS 24/ II | 0.018 | 3.93 |  | Práce | Běžná |  |  |  | POL1_
|  | vyrovnáním výškových rozdílů, ploch vodorovných a ploch do sklonu 1 : 5. | [25 empty] | SPI
|  | 23,0*9,5 |  | 218.5 | [23 empty] | VV | 0
12 | 199000002R00 | Poplatky za skládku horniny 1- 4, skupina 17 05 04 z Katalogu odpadů | m3 | 137.24 | 0 | 0 | 0 | 0 | 604 | 82892.96 | 21 | 0 | 0 | 0 | 0 | 0 | 800-1 | RTS 24/ II | RTS 24/ II | 0 | 0 |  | Práce | Běžná |  |  |  | POL1_
|  | Odkaz na mn. položky pořadí 8 : 137,24000 |  | 137.24 | [23 empty] | VV | 5
13 | 215901101RT5 | Zhutnění podloží z rostlé horniny 1 až 4 pod násypy z hornin soudržných do 92% PS a nesoudržných sypkých relativní ulehlosti l(d) do 0,8 vibrační deskou | m2 | 30.585 | 0 | 0 | 0 | 0 | 140.5 | 4297.19 | 21 | 0 | 0 | 0 | 0 | 0 | 800-1 | RTS 24/ II | RTS 24/ II | 0.15 | 4.59 |  | Práce | Běžná |  |  |  | POL1_
|  | z rostlé horniny tř.1 - 4 pod násypy z hornin soudržných do 92% PS a hornin nesoudržných sypkých relativní ulehlosti I(d) do 0,8 | [25 empty] | SPI |  | z rostlé horniny tř.1 - 4 pod násypy z hornin soudržných do 92% PS a hornin nesoudržných sypkých relativní ulehlosti I(d) do 0,8
|  | 0,55*20,3+0,3*(10,0+21,4)+1,0*10,0 |  | 30.585 | [23 empty] | VV | 0
14 | 583426801R | Kamenivo stanovené přírodní; drcené; 16/32; typ: praný; OH = 2,62 Mg/m3; granodiorit | t | 62.8413 | 0 | 0 | 609 | 38270.38 | 0 | 0 | 21 | 0 | 1 | 62.84 | 0 | 0 | SPCM | RTS 24/ II | RTS 24/ II | 0 | 0 |  | Specifikace | Běžná |  |  |  | POL3_
|  | okolo ztrac. bed. : (0,4*0,5*(20,3*4+3,0*2+2,5*2)+0,55*0,7*20,3+0,3*0,5*(10,0+21,4)+1,0*0,6*10,0)*1,7 |  | 62.8413 | [23 empty] | VV | 0
Díl: | 18 | Povrchové úpravy terénu |  |  |  | 0 |  | 34937.49 |  | 13344.23 |  | 0 |  | 3.05 |  | 0 |  |  |  |  | 23.97 | [6 empty] | DIL
15 | 180407111RT2 | Položení travního koberce se zalitím koberce po položení , včetně dodávky koberce | m2 | 140.985 | 0 | 0 | 128.05 | 18053.13 | 77.95 | 10989.78 | 21 | 0 | 0.021 | 2.96 | 0 | 0 | 823-1 | RTS 24/ II | RTS 24/ II | 0.14 | 19.74 |  | Práce | Běžná |  |  |  | POL1_
|  | s extenzivní vegetací : 19,5*7,23 |  | 140.985 | [23 empty] | VV | 0
16 | 182951111RT1 | Ostatní a doplňkové práce položení netkané zahradnické textilie bez upevnění, bez dodávky textilie | m2 | 140.985 | 0 | 0 | 0 | 0 | 16.7 | 2354.45 | 21 | 0 | 0 | 0 | 0 | 0 | 823-1 | RTS 24/ II | RTS 24/ II | 0.03 | 4.23 |  | Práce | Běžná |  |  |  | POL1_
|  | 19,5*7,23 |  | 140.985 | [23 empty] | VV | 0
17 | 673131297R | Tkanina přírodní kokosová s PP síťovinou a mulčovací fólií; plošná hmotnost = 530 g/m2 | m2 | 169.182 | 0 | 0 | 99.8 | 16884.36 | 0 | 0 | 21 | 0 | 0.00053 | 0.09 | 0 | 0 | SPCM | RTS 24/ II | RTS 24/ II | 0 | 0 |  | Specifikace | Běžná |  |  |  | POL3_
|  | +20 % : | [25 empty] | VV | 0
|  | Odkaz na mn. položky pořadí 16 : 140,98500*1,2 |  | 169.182 | [23 empty] | VV | 5
Díl: | 2 | Základy a zvláštní zakládání |  |  |  | 0 |  | 194893.89 |  | 55993.16 |  | 0 |  | 99.96 |  | 0 |  |  |  |  | 84.46 | [6 empty] | DIL
18 | 274272150RT4 | Zdivo základové z bednicích tvárnic tloušťky 400 mm, výplň betonem C 20/25 | m2 | 40.145 | 0 | 0 | 1872.89 | 75187.17 | 762.11 | 30594.91 | 21 | 0 | 0.963 | 38.66 | 0 | 0 | 801-1 | RTS 24/ II | RTS 24/ II | 1.22 | 48.98 |  | Práce | Běžná |  |  |  | POL1_
|  | s výplní betonem, bez výztuže, | [25 empty] | SPI
|  | 0,5*((1,445+0,7+2,75+1,0+3,25+0,15+0,4)*2+(0,15+20,0+0,15)*2+0,15+20,0+0,15) |  | 40.145 | [23 empty] | VV | 0
19 | 274313621R00 | Beton základových pasů prostý třídy C 20/25 | m3 | 23.92 | 0 | 0 | 3585.36 | 85761.81 | 359.64 | 8602.59 | 21 | 0 | 2.525 | 60.4 | 0 | 0 | 801-1 | RTS 24/ II | RTS 24/ II | 0.477 | 11.41 |  | Práce | Běžná |  |  |  | POL1_
|  | Včetně dodávky a uložení betonu a kamene. | [25 empty] | POP
|  | 0,4*(0,7*(9,995*2+20,0*2+4,31+3,0)+1,0*12,69) |  | 23.92 | [23 empty] | VV | 0
20 | 274354043R00 | Bednění prostupu základy průřezu do 0,1 m2, délky prostupu do 1,0 m | kus | 11 | 0 | 0 | 587.93 | 6467.23 | 222.07 | 2442.77 | 21 | 0 | 0.00444 | 0.05 | 0 | 0 | 801-1 | RTS 24/ II | RTS 24/ II | 0.4 | 4.4 |  | Práce | Běžná |  |  |  | POL1_
|  | úprava trouby na potřebný rozměr, uložení a ukotvení trouby v bednění. Včetně dodávky trouby. | [25 empty] | SPI
21 | 279361821R00 | Výztuž základových zdí z betonářské oceli 10 505(R), Výztuž ocelová betonářská - tyč; úprava: stříhaná, ohýbaná; povrch: žebírkový; značka: B500B (1.0439); d = 10,0 mm | t | 0.65035 | 0 | 0 | 42250.61 | 27477.68 | 19389.39 | 12609.89 | 21 | 0 | 1.0211 | 0.66 | 0 | 0 | 801-1 | RTS 24/ II | RTS 24/ II | 29.292 | 19.05 |  | Práce | Běžná |  |  |  | POL1_
|  | včetně distančních prvků | [25 empty] | SPI
|  | 15 kg/m2 - bude upřesněno statickým výpočtem : 40,145*15,0*0,001*1,08 |  | 0.65035 | [23 empty] | VV | 0
22 | 349121105RX4 | Montáž beton. základu ke skříni tep. čerpadla, vč.dodávky sady 4 ks | sada | 1 | 0 | 0 | 0 | 0 | 1743 | 1743 | 21 | 0 | 0.1872 | 0.19 | 0 | 0 |  | Vlastní | RTS 24/ II | 0.62 | 0.62 |  | Práce | Běžná |  |  |  | POL1_
Díl: | 3 | Svislé a kompletní konstrukce |  |  |  | 0 |  | 384643.3 |  | 90382.47 |  | 0 |  | 35.79 |  | 0 |  |  |  |  | 152.21 | [6 empty] | DIL
23 | 311271187R00 | Zdivo nosné z tvárnic porobetonových pero-drážka tloušťky 300 mm, charakteristická pevnost v tlaku fk = 1,50 MPa, součinitel prostupu tepla U=0,33 W/m2.K | m2 | 193.3351 | 0 | 0 | 1699.58 | 328588.52 | 400.42 | 77415.25 | 21 | 0 | 0.17312 | 33.47 | 0 | 0 | 801-1 | RTS 24/ II | RTS 24/ II | 0.69 | 133.4 |  | Práce | Běžná |  |  |  | POL1_
|  | 3,315*(5,1+0,15+5,1+0,15+10,0+3,5+3,0+1,0+0,3+3,5+3,0+1,0+0,3+3,5) |  | 131.274 | [23 empty] | VV | 0
|  | 3,565*(4,125+11,4+4,975+0,235+0,9+3,54+0,9+1,0+2,6+0,15) |  | 106.3261 | [23 empty] | VV | 0
|  | 3,75*2,0*2 |  | 15 | [23 empty] | VV | 0
|  | atika : 0,45*(20,5+7,8*2) |  | 16.245 | [23 empty] | VV | 0
|  | odpočet otvorů : -(3,0*3,0*6+1,6*0,9*6) |  | -62.64 | [23 empty] | VV | 0
|  | -(0,9*2,15*2+3,0*3,0) |  | -12.87 | [23 empty] | VV | 0
24 | 311941115R00 | Připojení zděných stěn ke konstrukci vloženou při zdění nosného zdiva | m | 72.93 | 0 | 0 | 52.76 | 3847.79 | 93.24 | 6799.99 | 21 | 0 | 0.002 | 0.15 | 0 | 0 | 801-1 | RTS 24/ II | RTS 24/ II | 0.152 | 11.09 |  | Práce | Běžná |  |  |  | POL1_
|  | nerezovou kotvou ve spáře nového zdiva (4 ks/m spáry) | [25 empty] | SPI
|  | Včetně dodávky kotev. | [25 empty] | POP
|  | 3,315*22 |  | 72.93 | [23 empty] | VV | 0
25 | 317121047RT4 | Překlady pórobetonové nenosné délky 1240 mm, šířky 150 mm, výšky 249 mm | kus | 3 | 0 | 0 | 1285.56 | 3856.68 | 148.44 | 445.32 | 21 | 0 | 0.03979 | 0.12 | 0 | 0 | 801-1 | RTS 24/ II | RTS 24/ II | 0.242 | 0.73 |  | Práce | Běžná |  |  |  | POL1_
26 | 317121043RT3 | Překlady pórobetonové nosné délky 1250 mm, výšky 249 mm, šířky 200 mm | kus | 3 | 0 | 0 | 2027.37 | 6082.11 | 232.63 | 697.89 | 21 | 0 | 0.05505 | 0.17 | 0 | 0 | 801-1 | RTS 24/ II | RTS 24/ II | 0.242 | 0.73 |  | Práce | Běžná |  |  |  | POL1_
27 | 317121043RT4 | Překlady pórobetonové nosné délky 1250 mm, výšky 249 mm, šířky 300 mm | kus | 2 | 0 | 0 | 3037.37 | 6074.74 | 232.63 | 465.26 | 21 | 0 | 0.08262 | 0.17 | 0 | 0 | 801-1 | RTS 24/ II | RTS 24/ II | 0.242 | 0.48 |  | Práce | Běžná |  |  |  | POL1_
28 | 317121044RT7 | Překlady pórobetonové nosné délky 1490 mm, výšky 249 mm, šířky 200 mm | kus | 1 | 0 | 0 | 2340.15 | 2340.15 | 289.85 | 289.85 | 21 | 0 | 0.06313 | 0.06 | 0 | 0 | 801-1 | RTS 24/ II | RTS 24/ II | 0.301 | 0.3 |  | Práce | Běžná |  |  |  | POL1_
29 | 317121044RU3 | Překlady pórobetonové nosné délky 1990 mm, výšky 249 mm, šířky 300 mm | kus | 6 | 0 | 0 | 4675.15 | 28050.9 | 289.85 | 1739.1 | 21 | 0 | 0.12706 | 0.76 | 0 | 0 | 801-1 | RTS 24/ II | RTS 24/ II | 0.301 | 1.81 |  | Práce | Běžná |  |  |  | POL1_
30 | 346275115R00 | Přizdívky a obezdívky z desek pórobetonových tloušťky 150 mm | m2 | 3.2 | 0 | 0 | 955.33 | 3057.06 | 410.67 | 1314.14 | 21 | 0 | 0.15931 | 0.51 | 0 | 0 | 801-1 | RTS 24/ II | RTS 24/ II | 0.704 | 2.25 |  | Práce | Běžná |  |  |  | POL1_
|  | s pomocným lešením o výšce podlahy do 1900 mm a pro zatížení do 1,5 kPa. | [25 empty] | SPI
|  | WC modul : 1,6*2,0 |  | 3.2 | [23 empty] | VV | 0
31 | 346275116R00 | Přizdívky a obezdívky z desek pórobetonových tloušťky 200 mm | m2 | 1.26 | 0 | 0 | 1083.2 | 1364.83 | 443.8 | 559.19 | 21 | 0 | 0.19575 | 0.25 | 0 | 0 | 801-1 | RTS 24/ II | RTS 24/ II | 0.76 | 0.96 |  | Práce | Běžná |  |  |  | POL1_
|  | s pomocným lešením o výšce podlahy do 1900 mm a pro zatížení do 1,5 kPa. | [25 empty] | SPI
|  | WC modul : 1,05*1,2 |  | 1.26 | [23 empty] | VV | 0
32 | 317121103RX3 | Osazení překladu světlost otvoru do 375 cm, včetně dodávky atyp. překladu 250x12x20 cm | kus | 1 | 0 | 0 | 1380.52 | 1380.52 | 656.48 | 656.48 | 21 | 0 | 0.12803 | 0.13 | 0 | 0 |  | Vlastní | Indiv | 0.456 | 0.46 |  | Práce | Běžná |  |  |  | POL1_
Díl: | 34 | Stěny a příčky |  |  |  | 0 |  | 141958.99 |  | 50333.13 |  | 0 |  | 18.75 |  | 0 |  |  |  |  | 85.6 | [6 empty] | DIL
33 | 342255028R00 | Příčky z cihel a tvárnic nepálených příčky z příčkovek pórobetonových tloušťky 150 mm | m2 | 113.7935 | 0 | 0 | 923.66 | 105106.5 | 334.34 | 38045.72 | 21 | 0 | 0.11219 | 12.77 | 0 | 0 | 801-1 | RTS 24/ II | RTS 24/ II | 0.55489 | 63.14 |  | Práce | Běžná |  |  |  | POL1_
|  | včetně pomocného lešení | [25 empty] | SPI
|  | 3,58*(3,35*2+3,925+1,35+0,2+2,3*6+0,2+1,6+0,25+0,2+1,35+3,75) |  | 119.3035 | [23 empty] | VV | 0
|  | odpočet otvorů : -(0,9*2,15*2+0,8*2,05) |  | -5.51 | [23 empty] | VV | 0
34 | 342255032R00 | Příčky z cihel a tvárnic nepálených příčky z příčkovek pórobetonových tloušťky 200 mm | m2 | 34.7524 | 0 | 0 | 1060.43 | 36852.49 | 353.57 | 12287.41 | 21 | 0 | 0.17199 | 5.98 | 0 | 0 | 801-1 | RTS 24/ II | RTS 24/ II | 0.6462 | 22.46 |  | Práce | Běžná |  |  |  | POL1_
|  | včetně pomocného lešení | [25 empty] | SPI
|  | 3,58*(1,225+0,9+3,625+0,9+0,88+1,0+0,4+0,9+1,6+1,0+0,1) |  | 44.8574 | [23 empty] | VV | 0
|  | odpočet otvorů : -(1,0*2,15*2+0,9*2,15*3) |  | -10.105 | [23 empty] | VV | 0
Díl: | 4 | Vodorovné konstrukce |  |  |  | 0 |  | 424728.69 |  | 393414.27 |  | 0 |  | 122.05 |  | 0 |  |  |  |  | 539.81 | [6 empty] | DIL
35 | 411320044RAA | Stropy ze ŽB do bednění včetně podpěrné konstrukce z betonu C 25/30, tloušťky 200 mm, výztuž 90 kg/m3 | m2 | 200.5555 | 0 | 0 | 1950.72 | 391227.62 | 1759.28 | 352833.28 | 21 | 0 | 0.57571 | 115.46 | 0 | 0 | AP-HSV | RTS 24/ II | RTS 24/ II | 2.3626 | 473.84 |  | Agregovaná položka | Běžná |  |  |  | POL2_
|  | beton stropů deskových, výztuž z betonářské oceli 11 375, bednění stropů deskových plných rovných, podpěrná konstrukce stropů výšky do 6 m. | [25 empty] | SPI |  | beton stropů deskových, výztuž z betonářské oceli 11 375, bednění stropů deskových plných rovných, podpěrná konstrukce stropů výšky do 6 m.
|  | 21,1*8,405+21,1*1,1 |  | 200.5555 | [23 empty] | VV | 0
36 | 417320040RX5 | Ztužující věnce do klasického bednění z betonu C 25/30, průřezu 300 x 250 mm, výztuž 90 kg/m3, beton ztužujících pasů a věnců, výztuž 10 505, bednění a odbednění, bez tepelné izolace | m | 40.2 | 0 | 0 | 833.36 | 33501.07 | 710.97 | 28580.99 | 21 | 0 | 0.16403 | 6.59 | 0 | 0 |  | Vlastní | Kalkul | 1.6366 | 65.79 |  | Agregovaná položka | Běžná |  |  |  | POL2_
|  | 0,3+7,5+21,1+7,5+0,3+3,5 |  | 40.2 | [23 empty] | VV | 0
37 | 421351R01 | Příplatek za šikmé provedení ŽB stropní desky | kpl. | 1 | 0 | 0 | 0 | 0 | 12000 | 12000 | 21 | 0 | 0 | 0 | 0 | 0 |  | Vlastní | Indiv | 0.179 | 0.18 |  | Agregovaná položka | Běžná |  |  |  | POL2_
Díl: | 416 | Podhledy a mezistropy montované lehké |  |  |  | 0 |  | 50943.94 |  | 98782.26 |  | 0 |  | 2 |  | 0 |  |  |  |  | 143.74 | [6 empty] | DIL
38 | 416021122R00 | Podhledy na kovové konstrukci opláštěné deskami sádrokartonovými nosná konstrukce z profilů CD s přímým uchycením 1x deska, tloušťky 12,5 mm, protipožární, bez izolace, Deska sádrokartonová protipožární; F, D; tl = 12,5 mm | m2 | 129.9 | 0 | 0 | 325.11 | 42231.79 | 652.89 | 84810.41 | 21 | 0 | 0.01327 | 1.72 | 0 | 0 | 801-1 | RTS 24/ II | RTS 24/ II | 0.95 | 123.41 |  | Práce | Běžná |  |  |  | POL1_
|  | s úpravou rohů, koutů a hran konstrukcí, přebroušení a tmelení spár, | [25 empty] | POP
|  | m.č. 1.01 : 17,7 |  | 17.7 | [23 empty] | VV | 0
|  | m.č. 1.02 : 18,1 |  | 18.1 | [23 empty] | VV | 0
|  | m.č. 1.03 : 18,1 |  | 18.1 | [23 empty] | VV | 0
|  | m.č. 1.04 : 16,4 |  | 16.4 | [23 empty] | VV | 0
|  | m.č. 1.05 : 14,8 |  | 14.8 | [23 empty] | VV | 0
|  | m.č. 1.10 : 6,5 |  | 6.5 | [23 empty] | VV | 0
|  | m.č. 1.11 : 15,8 |  | 15.8 | [23 empty] | VV | 0
|  | m.č. 1.12 : 22,5 |  | 22.5 | [23 empty] | VV | 0
39 | 416021124R00 | Podhledy na kovové konstrukci opláštěné deskami sádrokartonovými nosná konstrukce z profilů CD s přímým uchycením 1x deska, tloušťky 12,5 mm, protipožární impregnovaná, bez izolace, Deska sádrokartonová voděodolná, protipožární; H2, F, D; tl = 12,5 mm | m2 | 21.4 | 0 | 0 | 407.11 | 8712.15 | 652.89 | 13971.85 | 21 | 0 | 0.01327 | 0.28 | 0 | 0 | 801-1 | RTS 24/ II | RTS 24/ II | 0.95 | 20.33 |  | Práce | Běžná |  |  |  | POL1_
|  | s úpravou rohů, koutů a hran konstrukcí, přebroušení a tmelení spár, | [25 empty] | POP
|  | m.č. 1.06 : 4,1 |  | 4.1 | [23 empty] | VV | 0
|  | m.č. 1.07 : 4,0 |  | 4 | [23 empty] | VV | 0
|  | m.č. 1.08 : 4,1 |  | 4.1 | [23 empty] | VV | 0
|  | m.č. 1.09 : 9,2 |  | 9.2 | [23 empty] | VV | 0
Díl: | 61 | Úpravy povrchů vnitřní |  |  |  | 0 |  | 103684.12 |  | 208325.79 |  | 0 |  | 4.47 |  | 0 |  |  |  |  | 336.12 | [6 empty] | DIL
40 | 602016191R00 | Jádrová omítka penetrační nátěr stěn akrylátový, Hmota nátěrová typ: penetrace | m2 | 421.062 | 0 | 0 | 26.13 | 11002.35 | 41.77 | 17587.76 | 21 | 0 | 0.0003 | 0.13 | 0 | 0 | 801-1 | RTS 24/ II | RTS 24/ II | 0.07 | 29.47 |  | Práce | Běžná |  |  |  | POL1_
|  | m.č. 1.01 : 3,2*(3,35+3,5*2) |  | 33.12 | [23 empty] | VV | 0
|  | m.č. 1.02 : 3,2*(5,1+3,35)*2 |  | 54.08 | [23 empty] | VV | 0
|  | m.č. 1.03 : 3,2*(3,35+5,1)*2 |  | 54.08 | [23 empty] | VV | 0
|  | m.č. 1.04 : 3,2*(4,0+3,925)*2 |  | 50.72 | [23 empty] | VV | 0
|  | m.č. 1.05 : 3,2*(1,35+12,53)*2 |  | 88.832 | [23 empty] | VV | 0
|  | m.č. 1.06 : 3,2*(1,7+2,3)*2 |  | 25.6 | [23 empty] | VV | 0
|  | m.č. 1.07 : 3,2*(1,75+1,1)*2+3,2*(1,6+1,05)*2 |  | 35.2 | [23 empty] | VV | 0
|  | m.č. 1.08 : 3,2*(1,85+2,15)*2 |  | 25.6 | [23 empty] | VV | 0
|  | m.č. 1.09 : 3,2*(3,85+2,3)*2 |  | 39.36 | [23 empty] | VV | 0
|  | m.č. 1.10 : 3,2*(2,725+2,3)*2 |  | 32.16 | [23 empty] | VV | 0
|  | m.č. 1.11 : 3,2*(3,75+4,0)*2 |  | 49.6 | [23 empty] | VV | 0
|  | m.č. 1.12 : 3,2*(6,5*2+3,35) |  | 52.32 | [23 empty] | VV | 0
[28 empty] | VV | 0
|  | odpočet otvorů : -(3,0*3,0*6+1,6*0,9*6) |  | -62.64 | [23 empty] | VV | 0
|  | -(3,0*3,0+0,9*2,15*7+1,0*2,15*2+0,8*2,05)*2 |  | -56.97 | [23 empty] | VV | 0
41 | 610991111R00 | Zakrývání výplní vnitřních otvorů, předmětů apod. fólií Pe 0,05-0,2 mm | m2 | 82.125 | 0 | 0 | 19.71 | 1618.68 | 43.29 | 3555.19 | 21 | 0 | 4e-05 | 0 | 0 | 0 | 801-1 | RTS 24/ II | RTS 24/ II | 0.078 | 6.41 |  | Práce | Běžná |  |  |  | POL1_
|  | které se zřizují před úpravami povrchu, a obalení osazených dveřních zárubní před znečištěním při úpravách povrchu nástřikem plastických maltovin včetně pozdějšího odkrytí, | [25 empty] | SPI |  | které se zřizují před úpravami povrchu, a obalení osazených dveřních zárubní před znečištěním při úpravách povrchu nástřikem plastických maltovin včetně pozdějšího odkrytí,
|  | 3,0*3,0*6+1,6*0,9*6+0,9*2,15*7+0,8*2,05+1,0*2,15*2 |  | 82.125 | [23 empty] | VV | 0
42 | 612409991RT2 | Začištění omítek kolem oken, dveří a obkladů apod. s použitím suché maltové směsi | m | 74.4 | 0 | 0 | 26.49 | 1970.86 | 101.51 | 7552.34 | 21 | 0 | 0.00238 | 0.18 | 0 | 0 | 801-4 | RTS 24/ II | RTS 24/ II | 0.18233 | 13.57 |  | Práce | Běžná |  |  |  | POL1_
|  | 3,0*3*6+(0,9*2+1,6)*6 |  | 74.4 | [23 empty] | VV | 0
43 | 612473186R00 | Omítky vnitřní zdiva ze suchých směsí příplatek za zabudované rohovníky | m | 9 | 0 | 0 | 104 | 936 | 0 | 0 | 21 | 0 | 0.00046 | 0 | 0 | 0 | 801-1 | RTS 24/ II | RTS 24/ II | 0 | 0 |  | Práce | Běžná |  |  |  | POL1_
|  | omítka vápenocementová, strojně nebo ručně nanášená v podlaží i ve schodišti na jakýkoliv druh podkladu, kompletní souvrství | [25 empty] | SPI |  | omítka vápenocementová, strojně nebo ručně nanášená v podlaží i ve schodišti na jakýkoliv druh podkladu, kompletní souvrství
|  | 3,0*3 |  | 9 | [23 empty] | VV | 0
44 | 612474450RT3 | Omítka vnitřní stěn ze suché směsi tenkovrstvá (stěrka, štuk), , sádrová, na pórobeton, , Penetrace funkce: proti tvorbě skvrn, zpevnění povrchu, úprava savosti; ředidlo: voda (disperzní) | m2 | 343.785 | 0 | 0 | 129.64 | 44568.29 | 195.86 | 67333.73 | 21 | 0 | 0.00598 | 2.06 | 0 | 0 | 801-1 | RTS 24/ II | RTS 24/ II | 0.325 | 111.73 |  | Práce | Běžná |  |  |  | POL1_
|  | kompletní souvrství | [25 empty] | SPI
|  | m.č. 1.01 : 3,2*(3,35+3,5*2) |  | 33.12 | [23 empty] | VV | 0
|  | m.č. 1.02 : 3,2*(5,1+3,35)*2 |  | 54.08 | [23 empty] | VV | 0
|  | m.č. 1.03 : 3,2*(3,35+5,1)*2 |  | 54.08 | [23 empty] | VV | 0
|  | m.č. 1.04 : 3,2*(4,0+3,925)*2 |  | 50.72 | [23 empty] | VV | 0
|  | m.č. 1.05 : 3,2*(1,35*2+12,53) |  | 48.736 | [23 empty] | VV | 0
|  | m.č. 1.06 : 3,2*(1,7+2,3)*2 |  | 25.6 | [23 empty] | VV | 0
|  | m.č. 1.07 : 3,2*(1,75+1,1)*2+3,2*(1,6+1,05)*2 |  | 35.2 | [23 empty] | VV | 0
|  | m.č. 1.08 : 3,2*(1,85+2,15)*2 |  | 25.6 | [23 empty] | VV | 0
|  | m.č. 1.09 : 3,2*(3,85+2,3)*2 |  | 39.36 | [23 empty] | VV | 0
|  | m.č. 1.10 : 3,2*(2,725+2,3)*2 |  | 32.16 | [23 empty] | VV | 0
|  | m.č. 1.11 : 3,2*(3,75+4,0)*2 |  | 49.6 | [23 empty] | VV | 0
|  | m.č. 1.12 : 3,2*(6,5*2+3,35) |  | 52.32 | [23 empty] | VV | 0
[28 empty] | VV | 0
|  | odpočet otvorů : -(3,0*3,0*6+1,6*0,9*6) |  | -62.64 | [23 empty] | VV | 0
|  | -(3,0*3,0*2+0,9*2,15*4*2+0,9*2,15*3+1,0*2,15*2+0,8*2,05*2) |  | -46.865 | [23 empty] | VV | 0
|  | odpočet pod obklady : | [25 empty] | VV | 0
|  | Odkaz na mn. položky pořadí 182 : 47,28600*-1 |  | -47.286 | [23 empty] | VV | 5
45 | 612445921R00 | Omítka vnitřního ostění ze suché maltové směsi sádrové, tloušťky 10 mm | m2 | 22.32 | 0 | 0 | 184.48 | 4117.59 | 602.52 | 13448.25 | 21 | 0 | 0.01299 | 0.29 | 0 | 0 | 801-4 | RTS 24/ II | RTS 24/ II | 1.009 | 22.52 |  | Práce | Běžná |  |  |  | POL1_
|  | okenního nebo dveřního, z pomocného pracovního lešení o výšce podlahy do 1900 mm a pro zatížení do 1,5 kPa, | [25 empty] | SPI |  | okenního nebo dveřního, z pomocného pracovního lešení o výšce podlahy do 1900 mm a pro zatížení do 1,5 kPa,
|  | 0,25*3,0*3*6+0,3*(3,0*3+(0,9*2+1,6)*6) |  | 22.32 | [23 empty] | VV | 0
46 | 612481211RT7 | Vyztužení povrchu vnitřních stěn sklotextilní síťovinou s dodávkou síťoviny a stěrkového tmelu | m2 | 421.062 | 0 | 0 | 93.74 | 39470.35 | 234.76 | 98848.52 | 21 | 0 | 0.00431 | 1.81 | 0 | 0 | 801-1 | RTS 24/ II | RTS 24/ II | 0.362 | 152.42 |  | Práce | Běžná |  |  |  | POL1_
|  | Odkaz na mn. položky pořadí 40 : 421,06200 |  | 421.062 | [23 empty] | VV | 5
Díl: | 62 | Úpravy povrchů vnější |  |  |  | 0 |  | 261874.41 |  | 215397.01 |  | 0 |  | 3.25 |  | 0 |  |  |  |  | 341.84 | [6 empty] | DIL
47 | 620991001R00 | Připojovací í lišty začišťovací okenní lišta, , pro omítku tl. 6 mm | m | 74.4 | 0 | 0 | 17.43 | 1296.79 | 30.67 | 2281.85 | 21 | 0 | 0.00015 | 0.01 | 0 | 0 | 801-1 | RTS 24/ II | RTS 24/ II | 0.05 | 3.72 |  | Práce | Běžná |  |  |  | POL1_
|  | nalepení a odříznutí po dokončení omítek | [25 empty] | SPI
|  | 3,0*3*6+(0,9*2+1,6)*6 |  | 74.4 | [23 empty] | VV | 0
48 | 620991121R00 | Zakrývání výplní vnějších otvorů z postaveného lešení | m2 | 62.64 | 0 | 0 | 19.81 | 1240.9 | 43.29 | 2711.69 | 21 | 0 | 4e-05 | 0 | 0 | 0 | 801-1 | RTS 24/ II | RTS 24/ II | 0.078 | 4.89 |  | Práce | Běžná |  |  |  | POL1_
|  | s rámy a zárubněmi, zábradlí, předmětů oplechování apod., které se zřizují ještě před úpravami povrchu, před jejich znečištěním při úpravách povrchu nástřikem plastických (lepivých) maltovin | [25 empty] | SPI |  | s rámy a zárubněmi, zábradlí, předmětů oplechování apod., které se zřizují ještě před úpravami povrchu, před jejich znečištěním při úpravách povrchu nástřikem plastických (lepivých) maltovin
|  | 3,0*3,0*6+1,6*0,9*6 |  | 62.64 | [23 empty] | VV | 0
49 | 622319522RU1 | Zateplení soklu extrudovaným polystyrénem, tloušťky 100 mm, kontaktní nátěr a mozaiková omítka, Hmoždinka | m2 | 15.885 | 0 | 0 | 1704.65 | 27078.37 | 795.35 | 12634.13 | 21 | 0 | 0.01745 | 0.28 | 0 | 0 | 801-1 | RTS 24/ II | RTS 24/ II | 1.2558 | 19.95 |  | Práce | Běžná |  |  |  | POL1_
|  | nanesení lepicího tmelu na izolační desky, nalepení desek, zajištění talířovými hmoždinkami (6 ks/m2), přebroušení desek, natažení stěrky, vtlačení výztužné tkaniny, přehlazení stěrky. Další vrstvy podle popisu položky. Včetně rohových lišt na hranách budov. | [25 empty] | SPI |  | nanesení lepicího tmelu na izolační desky, nalepení desek, zajištění talířovými hmoždinkami (6 ks/m2), přebroušení desek, natažení stěrky, vtlačení výztužné tkaniny, přehlazení stěrky. Další vrstvy podle popisu položky. Včetně rohových lišt na hranách budov.
|  | 0,45*(2,0+3,5+3,0+1,0+0,5+0,4+4,125+11,4+4,975+0,4+0,5+1,0+3,0+3,5+2,0-3,0*2) |  | 15.885 | [23 empty] | VV | 0
50 | 622319522RV1 | Zateplení soklu extrudovaným polystyrénem, tloušťky 100 mm, zakončené stěrkou s výztužnou tkaninou, Hmoždinka | m2 | 3.375 | 0 | 0 | 1018.29 | 3436.73 | 533.71 | 1801.27 | 21 | 0 | 0.01112 | 0.04 | 0 | 0 | 801-1 | RTS 24/ II | RTS 24/ II | 0.857 | 2.89 |  | Práce | Běžná |  |  |  | POL1_
|  | nanesení lepicího tmelu na izolační desky, nalepení desek, zajištění talířovými hmoždinkami (6 ks/m2), přebroušení desek, natažení stěrky, vtlačení výztužné tkaniny, přehlazení stěrky. Další vrstvy podle popisu položky. Včetně rohových lišt na hranách budov. | [25 empty] | SPI |  | nanesení lepicího tmelu na izolační desky, nalepení desek, zajištění talířovými hmoždinkami (6 ks/m2), přebroušení desek, natažení stěrky, vtlačení výztužné tkaniny, přehlazení stěrky. Další vrstvy podle popisu položky. Včetně rohových lišt na hranách budov.
|  | 0,45*(19,5-3,0*4) |  | 3.375 | [23 empty] | VV | 0
51 | 622319135RV1 | Zateplení fasády , expandovaným polystyrénem, tloušťky 160 mm, zakončené stěrkou s výztužnou tkaninou, , Výrobek izolační pro budovy z pěnového polystyrenu (EPS) tvar: deska; typ: F; tl = 160 mm; OH = 17 kg/m3; lambda = 0,039 W/(m.K); pevnost v tlaku =... | m2 | 17.475 | 0 | 0 | 659.29 | 11521.09 | 533.71 | 9326.58 | 21 | 0 | 0.01057 | 0.18 | 0 | 0 | 801-1 | RTS 24/ II | RTS 24/ II | 0.857 | 14.98 |  | Práce | Běžná |  |  |  | POL1_
|  | nanesení lepicího tmelu na izolační desky, nalepení desek, zajištění talířovými hmoždinkami (6 ks/m2), přebroušení desek EPS, nebo kašírování u minerálních desek, natažení stěrky, vtlačení výztužné tkaniny, přehlazení stěrky. Další vrstvy podle popisu položky. Včetně rohových lišt na hranách budov. | [25 empty] | SPI |  | nanesení lepicího tmelu na izolační desky, nalepení desek, zajištění talířovými hmoždinkami (6 ks/m2), přebroušení desek EPS, nebo kašírování u minerálních desek, natažení stěrky, vtlačení výztužné tkaniny, přehlazení stěrky. Další vrstvy podle popisu položky. Včetně rohových lišt na hranách budov.
|  | Položka neobsahuje kontaktní nátěr a povrchovou úpravu omítkou. | [25 empty] | POP
|  | Z03 : 2,65*19,5-3,0*3,0*4 |  | 15.675 | [23 empty] | VV | 0
|  | Z04 : 0,9*11,6-1,6*0,9*6 |  | 1.8 | [23 empty] | VV | 0
52 | 622319137RT3 | Zateplení fasády , expandovaným polystyrénem, tloušťky 200 mm, kontaktní nátěr a silikonová omítka, hlazená, zrnitost 2 mm, Výrobek izolační pro budovy z pěnového polystyrenu (EPS) tvar: deska; typ: F; tl = 200 mm; OH = 17 kg/m3; lambda = 0,039 W/(m.K); pevnost v tlaku =... | m2 | 123.63 | 0 | 0 | 1098.65 | 135826.1 | 795.35 | 98329.12 | 21 | 0 | 0.01498 | 1.85 | 0 | 0 | 801-1 | RTS 24/ II | RTS 24/ II | 1.2558 | 155.25 |  | Práce | Běžná |  |  |  | POL1_
|  | nanesení lepicího tmelu na izolační desky, nalepení desek, zajištění talířovými hmoždinkami (6 ks/m2), přebroušení desek EPS, nebo kašírování u minerálních desek, natažení stěrky, vtlačení výztužné tkaniny, přehlazení stěrky. Další vrstvy podle popisu položky. Včetně rohových lišt na hranách budov. | [25 empty] | SPI |  | nanesení lepicího tmelu na izolační desky, nalepení desek, zajištění talířovými hmoždinkami (6 ks/m2), přebroušení desek EPS, nebo kašírování u minerálních desek, natažení stěrky, vtlačení výztužné tkaniny, přehlazení stěrky. Další vrstvy podle popisu položky. Včetně rohových lišt na hranách budov.
|  | 3,7*(2,0+3,5+3,0+1,0+0,5+0,3+4,125+11,4+4,975+0,3+0,5+1,0+3,0+3,5+2,0) |  | 152.07 | [23 empty] | VV | 0
|  | odpočet otvorů : -(3,0*3,0*2+0,9*11,6) |  | -28.44 | [23 empty] | VV | 0
53 | 622319139RT3 | Zateplení fasády , expandovaným polystyrénem, tloušťky 240 mm, kontaktní nátěr a silikonová omítka, hlazená, zrnitost 2 mm, Výrobek izolační pro budovy z pěnového polystyrenu (EPS) tvar: deska; typ: F; tl = 240 mm; OH = 17 kg/m3; lambda = 0,039 W/(m.K); pevnost v tlaku =... | m2 | 30.75 | 0 | 0 | 1224.65 | 37657.99 | 795.35 | 24457.01 | 21 | 0 | 0.01563 | 0.48 | 0 | 0 | 801-1 | RTS 24/ II | RTS 24/ II | 1.2558 | 38.62 |  | Práce | Běžná |  |  |  | POL1_
|  | nanesení lepicího tmelu na izolační desky, nalepení desek, zajištění talířovými hmoždinkami (6 ks/m2), přebroušení desek EPS, nebo kašírování u minerálních desek, natažení stěrky, vtlačení výztužné tkaniny, přehlazení stěrky. Další vrstvy podle popisu položky. Včetně rohových lišt na hranách budov. | [25 empty] | SPI |  | nanesení lepicího tmelu na izolační desky, nalepení desek, zajištění talířovými hmoždinkami (6 ks/m2), přebroušení desek EPS, nebo kašírování u minerálních desek, natažení stěrky, vtlačení výztužné tkaniny, přehlazení stěrky. Další vrstvy podle popisu položky. Včetně rohových lišt na hranách budov.
|  | markýza : 1,5*20,5 |  | 30.75 | [23 empty] | VV | 0
54 | 622319153RT3 | Zateplení ostění expandovaným polystyrénem, tloušťky 30 mm, kontaktní nátěr a silikonová omítka, Výrobek izolační pro budovy z pěnového polystyrenu (EPS) tvar: deska; typ: F; tl = 30 mm; OH = 17 kg/m3; lambda = 0,039 W/(m.K); pevnost v tlaku = ... | m2 | 13.48 | 0 | 0 | 952.21 | 12835.79 | 1817.79 | 24503.81 | 21 | 0 | 0.01363 | 0.18 | 0 | 0 | 801-1 | RTS 24/ II | RTS 24/ II | 2.902 | 39.12 |  | Práce | Běžná |  |  |  | POL1_
|  | nanesení lepicího tmelu na izolační desky, nalepení desek, osazení okenních rohových lišt, natažení stěrky, vtlačení výztužné tkaniny, přehlazení stěrky. Další vrstvy podle popisu položky. Položky pro zateplení minerální deskou obsahují před armovací vrstvou kašírování desek. Včetně rohových lišt, zakončovacích lišt s okapničkou, napojovacích lišt a výztužné tkaniny. | [25 empty] | SPI |  | nanesení lepicího tmelu na izolační desky, nalepení desek, osazení okenních rohových lišt, natažení stěrky, vtlačení výztužné tkaniny, přehlazení stěrky. Další vrstvy podle popisu položky. Položky pro zateplení minerální deskou obsahují před armovací vrstvou kašírování desek. Včetně rohových lišt, zakončovacích lišt s okapničkou, napojovacích lišt a výztužné tkaniny.
|  | 0,2*(3,0*3*6+0,9*2+11,6) |  | 13.48 | [23 empty] | VV | 0
55 | 622319563R00 | Zateplení parapetu extrudovaným polystyrénem, tloušťky 30 mm | m2 | 2.32 | 0 | 0 | 655.83 | 1521.53 | 970.17 | 2250.79 | 21 | 0 | 0.00933 | 0.02 | 0 | 0 | 801-1 | RTS 24/ II | RTS 24/ II | 1.562 | 3.62 |  | Práce | Běžná |  |  |  | POL1_
|  | nanesení lepicího tmelu na izolační desky, nalepení desek, natažení stěrky, vtlačení výztužné tkaniny a přehlazení stěrky. Včetně parapetních lišt. | [25 empty] | SPI |  | nanesení lepicího tmelu na izolační desky, nalepení desek, natažení stěrky, vtlačení výztužné tkaniny a přehlazení stěrky. Včetně parapetních lišt.
|  | 0,2*11,6 |  | 2.32 | [23 empty] | VV | 0
56 | 622391003R00 | Příplatek za montáž KZS na podhledu, bez dodávky materiálu | m2 | 30.75 | 0 | 0 | 0 | 0 | 294.5 | 9055.88 | 21 | 0 | 0 | 0 | 0 | 0 | 801-1 | RTS 24/ II | RTS 24/ II | 0.46974 | 14.44 |  | Práce | Běžná |  |  |  | POL1_
|  | Nanesení lepicího tmelu na izolační desky, nalepení desek, zajištění talířovými hmoždinkami (6 ks/m2), natažení stěrky, vtlačení výztužné tkaniny (1,15 m2/m2), rohových lišt (0,14 m/m2), přehlazení stěrky, nanesení druhé vyrovnávací stěrky, kontaktní nátěr, tenkovrstvá omítka, egalizační nátěr. | [25 empty] | POP |  | Nanesení lepicího tmelu na izolační desky, nalepení desek, zajištění talířovými hmoždinkami (6 ks/m2), natažení stěrky, vtlačení výztužné tkaniny (1,15 m2/m2), rohových lišt (0,14 m/m2), přehlazení stěrky, nanesení druhé vyrovnávací stěrky, kontaktní nátěr, tenkovrstvá omítka, egalizační nátěr.
|  | Bez dodávky materiálu. | [25 empty] | POP
|  | markýza : 1,5*20,5 |  | 30.75 | [23 empty] | VV | 0
57 | 622319017R00 | Profil zakládací hliníkový, pro izolaci tl. 200 mm | m | 46 | 0 | 0 | 283.47 | 13039.62 | 131.03 | 6027.38 | 21 | 0 | 0.00105 | 0.05 | 0 | 0 | 801-1 | RTS 24/ II | RTS 24/ II | 0.2136 | 9.83 |  | Práce | Běžná |  |  |  | POL1_
|  | 2,0+3,5+3,0+1,0+0,5+0,3+4,125+11,4+4,975+0,3+0,5+1,0+3,0+3,5+2,0+1,7*2+19,5-3,0*6 |  | 46 | [23 empty] | VV | 0
58 | 622319154R50 | Zateplení ostění expandovaným polystyrénem, tloušťky 50-500 mm, kontaktní nátěr a silikonová omítka | m2 | 11.9 | 0 | 0 | 1379.79 | 16419.5 | 1850.21 | 22017.5 | 21 | 0 | 0.0138 | 0.16 | 0 | 0 |  | Vlastní | Kalkul | 2.902 | 34.53 |  | Práce | Běžná |  |  |  | POL1_
|  | šikminy : 1,7*3,5*2 |  | 11.9 | [23 empty] | VV | 0
Díl: | 63 | Podlahy a podlahové konstrukce |  |  |  | 0 |  | 231895.49 |  | 118434.08 |  | 0 |  | 122.97 |  | 0 |  |  |  |  | 196.78 | [6 empty] | DIL
59 | 631315621R00 | Mazanina z betonu prostého tl. přes 120 do 240 mm třídy C 20/25, | m3 | 26.7774 | 0 | 0 | 3580.73 | 95882.64 | 1209.27 | 32381.11 | 21 | 0 | 2.525 | 67.61 | 0 | 0 | 801-1 | RTS 24/ II | RTS 24/ II | 2.317 | 62.04 |  | Práce | Běžná |  |  |  | POL1_
|  | (z kameniva) hlazená dřevěným hladítkem | [25 empty] | SPI
|  | Včetně vytvoření dilatačních spár, bez zaplnění. | [25 empty] | POP
|  | 0,15*(21,1*8,4+0,4*1,595*2) |  | 26.7774 | [23 empty] | VV | 0
60 | 631319155R00 | Příplatek za přehlazení povrchu tloušťka mazaniny od 120 mm do 240 mm | m3 | 26.7774 | 0 | 0 | 0 | 0 | 414.5 | 11099.23 | 21 | 0 | 0 | 0 | 0 | 0 | 801-1 | RTS 24/ II | RTS 24/ II | 0.675 | 18.07 |  | Práce | Běžná |  |  |  | POL1_
|  | betonové mazaniny min. B 10 ocelovým hladítkem | [25 empty] | SPI
|  | Odkaz na mn. položky pořadí 59 : 26,77740 |  | 26.7774 | [23 empty] | VV | 5
61 | 631319175R00 | Příplatek za stržení povrchu tloušťka mazaniny od 120 mm do 240 mm | m3 | 26.7774 | 0 | 0 | 0 | 0 | 126 | 3373.95 | 21 | 0 | 0 | 0 | 0 | 0 | 801-1 | RTS 24/ II | RTS 24/ II | 0.205 | 5.49 |  | Práce | Běžná |  |  |  | POL1_
|  | spodní vrstvy mazaniny latí před vložením výztuže nebo pletiva pro tloušťku obou vrstev mazaniny | [25 empty] | SPI
|  | Odkaz na mn. položky pořadí 59 : 26,77740 |  | 26.7774 | [23 empty] | VV | 5
62 | 631351101R00 | Bednění stěn, rýh a otvorů v podlahách zřízení | m2 | 12.956 | 0 | 0 | 184.11 | 2385.33 | 242.89 | 3146.88 | 21 | 0 | 0.0141 | 0.18 | 0 | 0 | 801-1 | RTS 24/ II | RTS 24/ II | 0.396 | 5.13 |  | Práce | Běžná |  |  |  | POL1_
|  | 0,2*(9,695+0,4+1,595+20,3+1,595+0,4+9,695+21,1) |  | 12.956 | [23 empty] | VV | 0
63 | 631351102R00 | Bednění stěn, rýh a otvorů v podlahách odstranění | m2 | 12.956 | 0 | 0 | 0 | 0 | 133.5 | 1729.63 | 21 | 0 | 0 | 0 | 0 | 0 | 801-1 | RTS 24/ II | RTS 24/ II | 0.24 | 3.11 |  | Práce | Běžná |  |  |  | POL1_
|  | Odkaz na mn. položky pořadí 62 : 12,95600 |  | 12.956 | [23 empty] | VV | 5
64 | 631361921RT9 | Výztuž mazanin z betonů a z lehkých betonů ze svařovaných sítí průměr drátu 8 mm, velikost oka 150/150 mm | t | 1.1961 | 0 | 0 | 32063.13 | 38349.43 | 9256.87 | 11071.77 | 21 | 0 | 1.0662 | 1.28 | 0 | 0 | 801-1 | RTS 24/ II | RTS 24/ II | 15.231 | 18.22 |  | Práce | Běžná |  |  |  | POL1_
|  | včetně distančních prvků | [25 empty] | SPI
|  | Hmotnost 1 m2 sítě je 5,36 kg : (21,1*8,4+0,4*1,595*2)*5,36*0,001*1,25 |  | 1.1961 | [23 empty] | VV | 0
65 | 631571010R00 | Násyp bez dodávky materiálu bez určení tloušťky | m3 | 13.804 | 0 | 0 | 0 | 0 | 943 | 13017.17 | 21 | 0 | 0 | 0 | 0 | 0 | 801-1 | RTS 24/ II | RTS 24/ II | 1.836 | 25.34 |  | Práce | Běžná |  |  |  | POL1_
|  | pod mazaniny a dlažby, popř. na plochých střechách, vodorovný nebo ve spádu, s udusáním a urovnáním povrchu, | [25 empty] | SPI |  | pod mazaniny a dlažby, popř. na plochých střechách, vodorovný nebo ve spádu, s udusáním a urovnáním povrchu,
|  | pod zákl. desku : 0,1*(20,3*3,65+20,3*3,15) |  | 13.804 | [23 empty] | VV | 0
66 | 632441015R00 | Potěr litý anhydritový anhydritový, pevnost v tlaku 20 MPa, pokládaná plocha do 100 m2, tloušťka 50 mm | m2 | 151.3 | 0 | 0 | 389.29 | 58899.58 | 127.71 | 19322.52 | 21 | 0 | 0.11025 | 16.68 | 0 | 0 | 801-1 | RTS 24/ II | RTS 24/ II | 0.153 | 23.15 |  | Práce | Běžná |  |  |  | POL1_
|  | dovoz směsi, doprava pomocí šnekového čerpadla, lití hadicí na plochu, dvojí (křížem vedené) rozvlnění hrazdami | [25 empty] | SPI |  | dovoz směsi, doprava pomocí šnekového čerpadla, lití hadicí na plochu, dvojí (křížem vedené) rozvlnění hrazdami
|  | m.č. 1.01 : 17,7 |  | 17.7 | [23 empty] | VV | 0
|  | m.č. 1.02 : 18,1 |  | 18.1 | [23 empty] | VV | 0
|  | m.č. 1.03 : 18,1 |  | 18.1 | [23 empty] | VV | 0
|  | m.č. 1.04 : 16,4 |  | 16.4 | [23 empty] | VV | 0
|  | m.č. 1.05 : 14,8 |  | 14.8 | [23 empty] | VV | 0
|  | m.č. 1.06 : 4,1 |  | 4.1 | [23 empty] | VV | 0
|  | m.č. 1.07 : 4,0 |  | 4 | [23 empty] | VV | 0
|  | m.č. 1.08 : 4,1 |  | 4.1 | [23 empty] | VV | 0
|  | m.č. 1.09 : 9,2 |  | 9.2 | [23 empty] | VV | 0
|  | m.č. 1.10 : 6,5 |  | 6.5 | [23 empty] | VV | 0
|  | m.č. 1.11 : 15,8 |  | 15.8 | [23 empty] | VV | 0
|  | m.č. 1.12 : 22,5 |  | 22.5 | [23 empty] | VV | 0
67 | 632441491R00 | Broušení anhydritových potěrů | m2 | 151.3 | 0 | 0 | 0 | 0 | 51.2 | 7746.56 | 21 | 0 | 0 | 0 | 0 | 0 | 801-1 | RTS 24/ II | RTS 24/ II | 0.05 | 7.57 |  | Práce | Běžná |  |  |  | POL1_
|  | Odkaz na mn. položky pořadí 66 : 151,30000 |  | 151.3 | [23 empty] | VV | 5
68 | 632451022R00 | Vyrovnávací potěr z cementové malty v pásu o průměrné (střední) tloušťce od 20 do 30 mm | m2 | 1.92 | 0 | 0 | 96.95 | 186.14 | 226.05 | 434.02 | 21 | 0 | 0.07426 | 0.14 | 0 | 0 | 801-1 | RTS 24/ II | RTS 24/ II | 0.373 | 0.72 |  | Práce | Běžná |  |  |  | POL1_
|  | na zdivu jako podklad např. pod izolaci, na parapetech z prefabrikovaných dílců, pod oplechování apod., vodorovný nebo ve spádu do 15°, hlazený dřevěným hladítkem, | [25 empty] | SPI |  | na zdivu jako podklad např. pod izolaci, na parapetech z prefabrikovaných dílců, pod oplechování apod., vodorovný nebo ve spádu do 15°, hlazený dřevěným hladítkem,
|  | podrovnání parapetů : 0,3*1,6*4 |  | 1.92 | [23 empty] | VV | 0
69 | 631310001RAA | Podkladní mazanina se štěrkopískovým podkladem z betonu C 8/10, tloušťky 50 mm, štěrkopískový podklad tloušťky 100 mm | m2 | 2.7 | 0 | 0 | 226.55 | 611.69 | 323.45 | 873.32 | 21 | 0 | 0.30995 | 0.84 | 0 | 0 | AP-HSV | RTS 24/ II | RTS 24/ II | 0.60832 | 1.64 |  | Agregovaná položka | Běžná |  |  |  | POL2_
|  | násyp pod podlahy ze štěrkopísku, s udusáním a urovnáním povrchu tloušťky podle popisu, mazanina z betonu prostého B 10 hlazená dřevěným hladítkem. | [25 empty] | SPI |  | násyp pod podlahy ze štěrkopísku, s udusáním a urovnáním povrchu tloušťky podle popisu, mazanina z betonu prostého B 10 hlazená dřevěným hladítkem.
|  | podkladní vrstva pod rohož : 3,0*0,9 |  | 2.7 | [23 empty] | VV | 0
70 | 639570010RA0 | Okapový chodník kolem budovy Skladba: podkladní textílie, vrstva štěrku tl. 150 mm, vrstva tříděného říčního kameniva tl. 100 mm | m | 36.5 | 0 | 0 | 637.92 | 23284.08 | 390.08 | 14237.92 | 21 | 0 | 0.34977 | 12.77 | 0 | 0 | AP-HSV | RTS 24/ II | RTS 24/ II | 0.7205 | 26.3 |  | Agregovaná položka | Běžná |  |  |  | POL2_
|  | včetně obrubníku | [25 empty] | SPI
|  | Podklad z drceného kameniva tl. 150 mm, kačírek tl. 100 mm. Včetně obrubníku. | [25 empty] | POP
|  | 11,5+0,4+21,5+1,1+1,0*2 |  | 36.5 | [23 empty] | VV | 0
71 | 583427602R | Kamenivo stanovené přírodní; drcené; 32/63; amfibolit | t | 23.4668 | 0 | 0 | 524 | 12296.6 | 0 | 0 | 21 | 0 | 1 | 23.47 | 0 | 0 | SPCM | RTS 24/ II | RTS 24/ II | 0 | 0 |  | Specifikace | Běžná |  |  |  | POL3_
|  | pod zákl desku : 0,1*(20,3*3,65+20,3*3,15)*1,7 |  | 23.4668 | [23 empty] | VV | 0
Díl: | 64 | Výplně otvorů |  |  |  | 0 |  | 2046.78 |  | 1646.02 |  | 0 |  | 0.04 |  | 0 |  |  |  |  | 2.72 | [6 empty] | DIL
72 | 648991113RT3 | Osazení parapetních desek z plastických hmot Dodávka a osazení parapetních desek z plastických hmot šířky 300 mm | m | 6.4 | 0 | 0 | 319.81 | 2046.78 | 257.19 | 1646.02 | 21 | 0 | 0.00616 | 0.04 | 0 | 0 | 801-1 | RTS 24/ II | RTS 24/ II | 0.425 | 2.72 |  | Práce | Běžná |  |  |  | POL1_
|  | a poloplastických hmot na montážní pěnu, zapravení omítky pod parapetem, těsnění spáry mezi parapetem a rámem okna, dodávka silikonu. | [25 empty] | SPI |  | a poloplastických hmot na montážní pěnu, zapravení omítky pod parapetem, těsnění spáry mezi parapetem a rámem okna, dodávka silikonu.
|  | 1,6*4 |  | 6.4 | [23 empty] | VV | 0
Díl: | 91 | Doplňující práce na komunikaci |  |  |  | 0 |  | 506 |  | 255.46 |  | 0 |  | 0.02 |  | 0 |  |  |  |  | 0.46 | [6 empty] | DIL
73 | 916581112R00 | Osazení zahradních obrubníků obrubník zapuštěný | m | 3.83 | 0 | 0 | 0 | 0 | 66.7 | 255.46 | 21 | 0 | 0 | 0 | 0 | 0 | 823-1 | RTS 24/ II | RTS 24/ II | 0.12 | 0.46 |  | Práce | Běžná |  |  |  | POL1_
|  | t.č. : 1,145*2+1,54 |  | 3.83 | [23 empty] | VV | 0
74 | 28324544R | obrubník zahradní materiál plast; l = 1 200,0 mm; š = 115,0 mm; h = 110,0 mm; barva šedá; profil L | kus | 4 | 0 | 0 | 126.5 | 506 | 0 | 0 | 21 | 0 | 0.0052 | 0.02 | 0 | 0 | SPCM | RTS 24/ II | RTS 24/ II | 0 | 0 |  | Specifikace | Běžná |  |  |  | POL3_
|  | t.č. : (1,145*2+1,54)/1,2*1,05+0,64875 |  | 4 | [23 empty] | VV | 0
Díl: | 94 | Lešení a stavební výtahy |  |  |  | 0 |  | 25526.27 |  | 46738.13 |  | 0 |  | 4.28 |  | 0 |  |  |  |  | 78.78 | [6 empty] | DIL
75 | 941941041R00 | Montáž lešení lehkého pracovního řadového s podlahami šířky od 1,00 do 1,20 m, výšky do 10 m | m2 | 203.4 | 0 | 0 | 0.04 | 8.14 | 92.56 | 18826.7 | 21 | 0 | 0.01838 | 3.74 | 0 | 0 | 800-3 | RTS 24/ II | RTS 24/ II | 0.144 | 29.29 |  | Práce | Běžná |  |  |  | POL1_1
|  | včetně kotvení | [25 empty] | SPI
|  | 3,0*(1,2+10,0+1,2+21,5)*2 |  | 203.4 | [23 empty] | VV | 0
76 | 941941291R00 | Montáž lešení lehkého pracovního řadového s podlahami příplatek za každý další i započatý měsíc použití lešení šířky od 1,00 do 1,20 m a výšky do 10 m | m2 | 406.8 | 0 | 0 | 48.56 | 19754.21 | 3.34 | 1358.71 | 21 | 0 | 0.00097 | 0.39 | 0 | 0 | 800-3 | RTS 24/ II | RTS 24/ II | 0.006 | 2.44 |  | Práce | Běžná |  |  |  | POL1_1
|  | včetně kotvení | [25 empty] | SPI
|  | 203,4*2 |  | 406.8 | [23 empty] | VV | 0
77 | 941941841R00 | Demontáž lešení lehkého řadového s podlahami šířky přes 1 do 1,2 m, výšky do 10 m | m2 | 203.4 | 0 | 0 | 0 | 0 | 72 | 14644.8 | 21 | 0 | 0 | 0 | 0 | 0 | 800-3 | RTS 24/ II | RTS 24/ II | 0.126 | 25.63 |  | Práce | Běžná |  |  |  | POL1_1
78 | 941955001R00 | Lešení lehké pracovní pomocné pomocné, o výšce lešeňové podlahy do 1,2 m | m2 | 121.04 | 0 | 0 | 47.62 | 5763.92 | 98.38 | 11907.92 | 21 | 0 | 0.00121 | 0.15 | 0 | 0 | 800-3 | RTS 24/ II | RTS 24/ II | 0.177 | 21.42 |  | Práce | Běžná |  |  |  | POL1_
|  | 151,3*0,8 |  | 121.04 | [23 empty] | VV | 0
Díl: | 95 | Dokončovací konstrukce na pozemních stavbách |  |  |  | 0 |  | 2884.07 |  | 34216.93 |  | 0 |  | 0.03 |  | 0 |  |  |  |  | 67.44 | [6 empty] | DIL
79 | 952901111R00 | Vyčištění budov a ostatních objektů budov bytové nebo občanské výstavby - zametení a umytí podlah, dlažeb, obkladů, schodů v místnostech, chodbách a schodištích, vyčištění a umytí oken, dveří s rámy, zárubněmi, umytí a vyčištění jiných zasklených a natíraných ploch a zařizovacích předmětů před předáním do užívání světlá výška podlaží do 4 m | m2 | 215 | 0 | 0 | 2.28 | 490.2 | 154.72 | 33264.8 | 21 | 0 | 4e-05 | 0.01 | 0 | 0 | 801-1 | RTS 24/ II | RTS 24/ II | 0.308 | 66.22 |  | Práce | Běžná |  |  |  | POL1_
|  | 10,0*21,5 |  | 215 | [23 empty] | VV | 0
80 | 953941312R00 | Osazení předmětů na hmoždinky osazení hasicího přístroje | kus | 2 | 0 | 0 | 16.02 | 32.04 | 86.98 | 173.96 | 21 | 0 | 1e-05 | 0 | 0 | 0 | 801-1 | RTS 24/ II | RTS 24/ II | 0.17 | 0.34 |  | Práce | Běžná |  |  |  | POL1_
81 | 953941391R00 | Zkoušky a revize revize požárního hasicího přístroje do 5 ks | kus | 2 | 0 | 0 | 0 | 0 | 112 | 224 | 21 | 0 | 0 | 0 | 0 | 0 | 801-1 | RTS 24/ II | RTS 24/ II | 0.1189 | 0.24 |  | Práce | Běžná |  |  |  | POL1_
82 | 953941395R00 | Zkoušky a revize vystavení revizní zprávy - požární hasicí přístroj | kus | 2 | 0 | 0 | 0 | 0 | 248.5 | 497 | 21 | 0 | 0 | 0 | 0 | 0 | 801-1 | RTS 24/ II | RTS 24/ II | 0.2642 | 0.53 |  | Práce | Běžná |  |  |  | POL1_
83 | 732199100RM1 | Montáž orientačních štítků s dodávkou orientačního štítku | soubor | 1 | 0 | 0 | 189.83 | 189.83 | 57.17 | 57.17 | 21 | 0 | 0.00113 | 0 | 0 | 0 | 800-731 | RTS 24/ II | RTS 24/ II | 0.114 | 0.11 |  | Práce | Běžná |  |  |  | POL1_
|  | označení únikových cest : 1 |  | 1 | [23 empty] | VV | 0
84 | 44984114R | přístoj hasicí práškový; P6Te; třída hašení A,B,C; výtlačný prostředek dusík; náplň 6 kg; provozní schopnost od -30 do + 60°C | kus | 2 | 0 | 0 | 1086 | 2172 | 0 | 0 | 21 | 0 | 0.0098 | 0.02 | 0 | 0 | SPCM | RTS 24/ II | RTS 24/ II | 0 | 0 |  | Specifikace | Běžná |  |  |  | POL3_1
Díl: | 99 | Staveništní přesun hmot |  |  |  | 0 |  | 0 |  | 160746 |  | 0 |  | 0 |  | 0 |  |  |  |  | 1757.72 | [6 empty] | DIL
85 | 998011001R00 | Přesun hmot pro budovy s nosnou konstrukcí zděnou výšky do 6 m | t | 343.8417 | 0 | 0 | 0 | 0 | 467.5 | 160746 | 21 | 0 | 0 | 0 | 0 | 0 | 801-1 | RTS 24/ II | RTS 24/ II | 5.112 | 1757.72 |  | Přesun hmot | Běžná |  |  |  | POL7_
|  | přesun hmot pro budovy občanské výstavby (JKSO 801), budovy pro bydlení (JKSO 803) budovy pro výrobu a služby (JKSO 812) s nosnou svislou konstrukcí zděnou z cihel nebo tvárnic nebo kovovou | [25 empty] | SPI |  | přesun hmot pro budovy občanské výstavby (JKSO 801), budovy pro bydlení (JKSO 803) budovy pro výrobu a služby (JKSO 812) s nosnou svislou konstrukcí zděnou z cihel nebo tvárnic nebo kovovou
Díl: | 711 | Izolace proti vodě |  |  |  | 0 |  | 596981.15 |  | 288181 |  | 0 |  | 5.6 |  | 0 |  |  |  |  | 462.97 | [6 empty] | DIL
86 | 711111001RZ2 | Provedení izolace proti zemní vlhkosti natěradly za studena na ploše vodorovné nátěrem penetračním, 1 x nátěr, včetně dodávky penetračního laku ALP-M | m2 | 352.081 | 0 | 0 | 25.29 | 8904.13 | 16.01 | 5636.82 | 21 | 0 | 0.00033 | 0.12 | 0 | 0 | 800-711 | RTS 24/ II | RTS 24/ II | 0.0275 | 9.68 |  | Práce | Běžná |  |  |  | POL1_
|  | Penetrace pod pásy z modifikovaného asfaltu. | [25 empty] | POP
|  | podlaha : 21,1*8,4+0,4*1,595*2 |  | 178.516 | [23 empty] | VV | 0
|  | střecha : 20,3*8,55 |  | 173.565 | [23 empty] | VV | 0
87 | 711112002RZ1 | Provedení izolace proti zemní vlhkosti natěradly za studena na ploše svislé, včetně pomocného lešení o výšce podlahy do 1900 mm a pro zatížení do 1,5 kPa. nátěrem asfaltovým lakem, 1x nátěr, včetně dodávky laku ALN | m2 | 70.175 | 0 | 0 | 37.31 | 2618.23 | 37.79 | 2651.91 | 21 | 0 | 0.00063 | 0.04 | 0 | 0 | 800-711 | RTS 24/ II | RTS 24/ II | 0.064 | 4.49 |  | Práce | Běžná |  |  |  | POL1_
|  | 1,25*(9,695+0,4+1,595+20,3+1,595+0,4+9,695+21,1) |  | 80.975 | [23 empty] | VV | 0
|  | odpočet otvorů : -0,6*3,0*6 |  | -10.8 | [23 empty] | VV | 0
88 | 711141559RT1 | Provedení izolace proti zemní vlhkosti pásy přitavením vodorovná, 1 vrstva, bez dodávky izolačních pásů, | m2 | 173.565 | 0 | 0 | 10.23 | 1775.57 | 134.27 | 23304.57 | 21 | 0 | 0.00041 | 0.07 | 0 | 0 | 800-711 | RTS 24/ II | RTS 24/ II | 0.22991 | 39.9 |  | Práce | Běžná |  |  |  | POL1_
|  | střecha : 20,3*8,55 |  | 173.565 | [23 empty] | VV | 0
89 | 711141559RT2 | Provedení izolace proti zemní vlhkosti pásy přitavením vodorovná, 2 vrstvy, bez dodávky izolačních pásů, | m2 | 178.516 | 0 | 0 | 20.45 | 3650.65 | 268.05 | 47851.21 | 21 | 0 | 0.00082 | 0.15 | 0 | 0 | 800-711 | RTS 24/ II | RTS 24/ II | 0.45982 | 82.09 |  | Práce | Běžná |  |  |  | POL1_
|  | podlaha : 21,1*8,4+0,4*1,595*2 |  | 178.516 | [23 empty] | VV | 0
90 | 711142559RT1 | Provedení izolace proti zemní vlhkosti pásy přitavením svislá, 1 vrstva, bez dodávky izolačních pásů, | m2 | 28.068 | 0 | 0 | 15.19 | 426.35 | 154.81 | 4345.21 | 21 | 0 | 0.00058 | 0.02 | 0 | 0 | 800-711 | RTS 24/ II | RTS 24/ II | 0.266 | 7.47 |  | Práce | Běžná |  |  |  | POL1_
|  | 0,6*(9,695+0,4+1,595+20,3+1,595+0,4+9,695+21,1) |  | 38.868 | [23 empty] | VV | 0
|  | odpočet otvorů : -0,6*3,0*6 |  | -10.8 | [23 empty] | VV | 0
91 | 711142559RT2 | Provedení izolace proti zemní vlhkosti pásy přitavením svislá, 2 vrstvy, bez dodávky izolačních pásů, | m2 | 42.107 | 0 | 0 | 25.41 | 1069.94 | 309.09 | 13014.85 | 21 | 0 | 0.00099 | 0.04 | 0 | 0 | 800-711 | RTS 24/ II | RTS 24/ II | 0.532 | 22.4 |  | Práce | Běžná |  |  |  | POL1_
|  | 0,65*(9,695+0,4+1,595+20,3+1,595+0,4+9,695+21,1) |  | 42.107 | [23 empty] | VV | 0
92 | 711171559RT1 | Provedení izolace proti zemní vlhkosti termoplasty vodorovné, volně položené, bez dodávky fólie, | m2 | 403.74 | 0 | 0 | 0 | 0 | 198.5 | 80142.39 | 21 | 0 | 0 | 0 | 0 | 0 | 800-711 | RTS 24/ II | RTS 24/ II | 0.31 | 125.16 |  | Práce | Běžná |  |  |  | POL1_
|  | střecha : 20,3*8,55*2 |  | 347.13 | [23 empty] | VV | 0
|  | atika : 0,4*(8,55*2+20,3)+0,6*(8,55*2+21,5) |  | 38.12 | [23 empty] | VV | 0
|  | markýza : 0,86*21,5 |  | 18.49 | [23 empty] | VV | 0
93 | 711191271RT2 | Provedení izolace proti zemní vlhkosti ostatní svislé uložení, podkladní textilie, 300 g/m2 | m2 | 65.58 | 0 | 0 | 39.07 | 2562.21 | 69.93 | 4586.01 | 21 | 0 | 0.00032 | 0.02 | 0 | 0 | 800-711 | RTS 24/ II | RTS 24/ II | 0.11 | 7.21 |  | Práce | Běžná |  |  |  | POL1_
|  | Odkaz na mn. položky pořadí 104 : 65,58000 |  | 65.58 | [23 empty] | VV | 5
94 | 711191272RT2 | Provedení izolace proti zemní vlhkosti ostatní svislé uložení, ochranná textilie, 300 g/m2 | m2 | 65.58 | 0 | 0 | 38.95 | 2554.34 | 89.05 | 5839.9 | 21 | 0 | 0.00032 | 0.02 | 0 | 0 | 800-711 | RTS 24/ II | RTS 24/ II | 0.14 | 9.18 |  | Práce | Běžná |  |  |  | POL1_
|  | Odkaz na mn. položky pořadí 104 : 65,58000 |  | 65.58 | [23 empty] | VV | 5
95 | 711212000R00 | Izolace proti vodě nátěr podkladní pod hydroizolační stěrky | m2 | 21.4 | 0 | 0 | 25.71 | 550.19 | 55.29 | 1183.21 | 21 | 0 | 0.00021 | 0 | 0 | 0 | 800-711 | RTS 24/ II | RTS 24/ II | 0.095 | 2.03 |  | Práce | Běžná |  |  |  | POL1_7
|  | 4,1+4,0+4,1+9,2 |  | 21.4 | [23 empty] | VV | 0
96 | 711212002R00 | Izolace proti vodě stěrka hydroizolační proti zemní vlhkosti | m2 | 21.4 | 0 | 0 | 503.23 | 10769.12 | 244.77 | 5238.08 | 21 | 0 | 0.00368 | 0.08 | 0 | 0 | 800-711 | RTS 24/ II | RTS 24/ II | 0.385 | 8.24 |  | Práce | Běžná |  |  |  | POL1_7
|  | Odkaz na mn. položky pořadí 95 : 21,40000 |  | 21.4 | [23 empty] | VV | 5
97 | 711212002RT1 | Izolace proti vodě stěrka hydroizolační proti zemní vlhkosti | m2 | 43.965 | 0 | 0 | 503.23 | 22124.51 | 244.77 | 10761.31 | 21 | 0 | 0.00368 | 0.16 | 0 | 0 | 800-711 | RTS 24/ II | RTS 24/ II | 0.385 | 16.93 |  | Práce | Běžná |  |  |  | POL1_
|  | dvouvrstvá | [25 empty] | POP
|  | m.č. 1.06 : 0,08*((2,3+1,7)*2-1,0) |  | 0.56 | [23 empty] | VV | 0
|  | m.č. 1.07 : 2,1*((1,1+1,75)*2+(1,6+1,05)*2)-1,6*0,4-0,9*2,1-0,8*2,05*2 |  | 17.29 | [23 empty] | VV | 0
|  | m.č. 1.08 : 2,1*(1,85+2,15)*2-1,0*2,1-1,6*0,4 |  | 14.06 | [23 empty] | VV | 0
|  | m.č. 1.09 : 2,1*(2,3+3,85)-1,6*0,4*2+0,08*(2,95+2,3) |  | 12.055 | [23 empty] | VV | 0
98 | 711212601R00 | Izolace proti vodě doplňky těsnicí pás š.120 mm do spoje podlaha-stěna | m | 37.7 | 0 | 0 | 142.07 | 5356.04 | 69.93 | 2636.36 | 21 | 0 | 0.00032 | 0.01 | 0 | 0 | 800-711 | RTS 24/ II | RTS 24/ II | 0.11 | 4.15 |  | Práce | Běžná |  |  |  | POL1_7
|  | (1,7+2,3)*2+(1,75+1,1)*2+(1,6+1,05)*2-0,8*2+(1,85+2,15)*2+(3,85+2,3)*2 |  | 37.7 | [23 empty] | VV | 0
99 | 711409111R00 | Ostatní práce montáž drenážní rohože nasucho | m2 | 166.46 | 0 | 0 | 0 | 0 | 95.4 | 15880.28 | 21 | 0 | 0 | 0 | 0 | 0 | 800-711 | RTS 24/ II | RTS 24/ II | 0.15 | 24.97 |  | Práce | Běžná |  |  |  | POL1_
|  | střecha : 20,3*8,2 |  | 166.46 | [23 empty] | VV | 0
100 | 711491171RZ2 | Provedení izolace proti tlakové vodě ostatní práce vodorovná, podkladní textílie, včetně dodávky materiálu | m2 | 166.46 | 0 | 0 | 38.78 | 6455.32 | 57.22 | 9524.84 | 21 | 0 | 0.00032 | 0.05 | 0 | 0 | 800-711 | RTS 24/ II | RTS 24/ II | 0.09 | 14.98 |  | Práce | Běžná |  |  |  | POL1_
|  | střecha : 20,3*8,2 |  | 166.46 | [23 empty] | VV | 0
101 | 711491172RZ2 | Provedení izolace proti tlakové vodě ostatní práce vodorovná, ochranná textílie, včetně dodávky materiálu | m2 | 166.46 | 0 | 0 | 38.79 | 6456.98 | 71.21 | 11853.62 | 21 | 0 | 0.00032 | 0.05 | 0 | 0 | 800-711 | RTS 24/ II | RTS 24/ II | 0.112 | 18.64 |  | Práce | Běžná |  |  |  | POL1_
|  | Odkaz na mn. položky pořadí 100 : 166,46000 |  | 166.46 | [23 empty] | VV | 5
102 | 711745567R00 | Provedení detailů pásy přitavením spojů obrácených nebo zpětných se zesílením r.š. 500 NAIP (natavitelný asfaltový izolační pás) | m | 64.78 | 0 | 0 | 5.21 | 337.5 | 171.79 | 11128.56 | 21 | 0 | 0.00021 | 0.01 | 0 | 0 | 800-711 | RTS 24/ II | RTS 24/ II | 0.27 | 17.49 |  | Práce | Běžná |  |  |  | POL1_
|  | 9,695+0,4+1,595+20,3+1,595+0,4+9,695+21,1 |  | 64.78 | [23 empty] | VV | 0
103 | 711823111RT1 | Ochrana konstrukcí nopovou fólií vodorovně, , bez dodávky fólie | m2 | 166.46 | 0 | 0 | 0 | 0 | 84.6 | 14082.52 | 21 | 0 | 0 | 0 | 0 | 0 | 800-711 | RTS 24/ II | RTS 24/ II | 0.133 | 22.14 |  | Práce | Běžná |  |  |  | POL1_
|  | včetně dodávky těsnicí pásky | [25 empty] | POP
|  | střecha : 20,3*8,2 |  | 166.46 | [23 empty] | VV | 0
104 | 711823121RT6 | Ochrana konstrukcí nopovou fólií svisle, výška nopu 20 mm, včetně dodávky fólie | m2 | 65.58 | 0 | 0 | 212.78 | 13954.11 | 101.72 | 6670.8 | 21 | 0 | 0.00115 | 0.08 | 0 | 0 | 800-711 | RTS 24/ II | RTS 24/ II | 0.16 | 10.49 |  | Práce | Běžná |  |  |  | POL1_
|  | 1,0*(9,895+0,5+1,595+20,3+1,595+0,5+9,895+21,3) |  | 65.58 | [23 empty] | VV | 0
105 | 711823129RT5 | Ochrana konstrukcí nopovou fólií ukončovací lišta, , včetně dodávky lišty | m | 65.58 | 0 | 0 | 163.92 | 10749.87 | 63.58 | 4169.58 | 21 | 0 | 0.00033 | 0.02 | 0 | 0 | 800-711 | RTS 24/ II | RTS 24/ II | 0.1 | 6.56 |  | Práce | Běžná |  |  |  | POL1_
|  | 9,895+0,5+1,595+20,3+1,595+0,5+9,895+21,3 |  | 65.58 | [23 empty] | VV | 0
106 | 283220022R | Fólie hladká hydroizolační tl = 1,50 mm; funkce: proti prorůstání; materiál: PVC-P; nosná vložka: skelná rohož | m2 | 464.301 | 0 | 0 | 358.5 | 166451.91 | 0 | 0 | 21 | 0 | 0.0018 | 0.84 | 0 | 0 | SPCM | RTS 24/ II | RTS 24/ II | 0 | 0 |  | Specifikace | Běžná |  |  |  | POL3_
|  | +15% : | [25 empty] | VV | 0
|  | Odkaz na mn. položky pořadí 92 : 403,74000*1,15 |  | 464.301 | [23 empty] | VV | 5
107 | 28323138R | Fólie profilovaná funkce: drenážní; materiál: PE-HD; výška nopů = 20 mm; s perforací | m2 | 191.429 | 0 | 0 | 244 | 46708.68 | 0 | 0 | 21 | 0 | 0.0004 | 0.08 | 0 | 0 | SPCM | RTS 24/ II | RTS 24/ II | 0 | 0 |  | Specifikace | Běžná |  |  |  | POL3_
|  | +15 % : | [25 empty] | VV | 0
|  | Odkaz na mn. položky pořadí 103 : 166,46000*1,15 |  | 191.429 | [23 empty] | VV | 5
108 | 62852251R | Pás hydroizolační asfaltový tl = 4,0 mm; funkce: protiradonová, parobrzdná; nosná vložka: PES rohož; asfalt: modifikovaný; horní strana: minerální posyp; spodní strana: spalitelná fólie | m2 | 255.8218 | 0 | 0 | 328.5 | 84037.46 | 0 | 0 | 21 | 0 | 0.0046 | 1.18 | 0 | 0 | SPCM | RTS 24/ II | RTS 24/ II | 0 | 0 |  | Specifikace | Běžná |  |  |  | POL3_
|  | +15% vodorovně : | [25 empty] | VV | 0
|  | Odkaz na mn. položky pořadí 89 : 178,51600*1,15 |  | 205.2934 | [23 empty] | VV | 5
|  | +20% svisle : | [25 empty] | VV | 0
|  | Odkaz na mn. položky pořadí 91 : 42,10700*1,2 |  | 50.5284 | [23 empty] | VV | 5
109 | 62852265R | Pás hydroizolační asfaltový tl = 4,0 mm; funkce: protiradonová, parobrzdná; nosná vložka: skelná tkanina; asfalt: modifikovaný; horní strana: minerální posyp; spodní strana: spalitelná fólie | m2 | 328.3714 | 0 | 0 | 280 | 91943.99 | 0 | 0 | 21 | 0 | 0.0045 | 1.48 | 0 | 0 | SPCM | RTS 24/ II | RTS 24/ II | 0 | 0 |  | Specifikace | Běžná |  |  |  | POL3_
|  | +15% vodorovně : | [25 empty] | VV | 0
|  | Odkaz na mn. položky pořadí 89 : 178,51600*1,15 |  | 205.2934 | [23 empty] | VV | 5
|  | +20% svisle : | [25 empty] | VV | 0
|  | Odkaz na mn. položky pořadí 90 : 28,06800*1,2 |  | 33.6816 | [23 empty] | VV | 5
|  | Odkaz na mn. položky pořadí 91 : 42,10700*1,2 |  | 50.5284 | [23 empty] | VV | 5
|  | (9,695+0,4+1,595+20,3+1,595+0,4+9,695+21,1)*0,5*1,2 |  | 38.868 | [23 empty] | VV | 0
110 | 628522691R | Parozábrana asfaltová tl = 4,00 mm; funkce: hydroizolační, protiradonová, parotěsná; asfalt: modifikovaný; nosná vložka: Al fólie se skelnými vlákny | m2 | 199.5998 | 0 | 0 | 278.5 | 55588.53 | 0 | 0 | 21 | 0 | 0.0045 | 0.9 | 0 | 0 | SPCM | RTS 24/ II | RTS 24/ II | 0 | 0 |  | Specifikace | Běžná |  |  |  | POL3_
|  | +15% vodorovně : | [25 empty] | VV | 0
|  | Odkaz na mn. položky pořadí 88 : 173,56500*1,15 |  | 199.5998 | [23 empty] | VV | 5
111 | 67390990R | Geosyntetika typ: geotextilie; netkaná; materiál: PE; tl (2 kPa) = 6,0 mm; plošná hmotnost = 900 g/m2; Pevnost v tahu podélně = 1,4 kN/m; Pevnost v tahu příčně = 3,5 kN/m | m2 | 199.752 | 0 | 0 | 260 | 51935.52 | 0 | 0 | 21 | 0 | 0.0009 | 0.18 | 0 | 0 | SPCM | RTS 24/ II | RTS 24/ II | 0 | 0 |  | Specifikace | Běžná |  |  |  | POL3_
|  | +20 % : | [25 empty] | VV | 0
|  | Odkaz na mn. položky pořadí 99 : 166,46000*1,2 |  | 199.752 | [23 empty] | VV | 5
112 | 998711101R00 | Přesun hmot pro izolace proti vodě svisle do 6 m | t | 5.5969 | 0 | 0 | 0 | 0 | 1372 | 7678.97 | 21 | 0 | 0 | 0 | 0 | 0 | 800-711 | RTS 24/ II | RTS 24/ II | 1.567 | 8.77 |  | Přesun hmot | Běžná |  |  |  | POL7_
|  | 50 m vodorovně měřeno od těžiště půdorysné plochy skládky do těžiště půdorysné plochy objektu | [25 empty] | SPI
Díl: | 712 | Povlakové krytiny |  |  |  | 0 |  | 150494.25 |  | 54627.94 |  | 0 |  | 6.46 |  | 0 |  |  |  |  | 86.06 | [6 empty] | DIL
113 | 180407111RT1 | Položení travního koberce se zalitím koberce po položení , bez dodávky koberce | m2 | 140.985 | 0 | 0 | 1.2 | 169.18 | 78 | 10996.83 | 21 | 0 | 0 | 0 | 0 | 0 | 823-1 | RTS 24/ II | RTS 24/ II | 0.14 | 19.74 |  | Práce | Běžná |  |  |  | POL1_
|  | 19,5*7,23 |  | 140.985 | [23 empty] | VV | 0
114 | 182951112RT3 | Ostatní a doplňkové práce položení netkané zahradnické textilie včetně upevnění, včetně dodávky textilie a skob | m2 | 166.46 | 0 | 0 | 13.18 | 2193.94 | 24.42 | 4064.95 | 21 | 0 | 0 | 0 | 0 | 0 | 823-1 | RTS 24/ II | RTS 24/ II | 0.044 | 7.32 |  | Práce | Běžná |  |  |  | POL1_
|  | střecha : 20,3*8,2 |  | 166.46 | [23 empty] | VV | 0
115 | 631571005R00 | Násyp z kameniva z kačírku frakce 22-32 mm | m3 | 3.1232 | 0 | 0 | 6862.32 | 21432.67 | 942.68 | 2944.22 | 21 | 0 | 1.68 | 5.25 | 0 | 0 | 801-1 | RTS 24/ II | RTS 24/ II | 1.836 | 5.73 |  | Práce | Běžná |  |  |  | POL1_
|  | pod mazaniny a dlažby, popř. na plochých střechách, vodorovný nebo ve spádu, s udusáním a urovnáním povrchu, | [25 empty] | SPI |  | pod mazaniny a dlažby, popř. na plochých střechách, vodorovný nebo ve spádu, s udusáním a urovnáním povrchu,
|  | tl. 120 mm : (0,4*(7,23+0,4+19,5+0,4+7,23)+0,57*20,3)*0,12 |  | 3.057 | [23 empty] | VV | 0
|  | okolo vtoků : 0,1*(0,56+0,36)*2*3*0,12 |  | 0.06624 | [23 empty] | VV | 0
116 | 712378006R00 | Klempířské doplňky k povlakovým krytinám z fólií rohová lišta vnější, RŠ 100 mm, z pozinkovaného plechu s povrchovou úpravou PVC | m | 57.7 | 0 | 0 | 110.83 | 6394.89 | 120.17 | 6933.81 | 21 | 0 | 0.00076 | 0.04 | 0 | 0 | 800-711 | RTS 24/ II | RTS 24/ II | 0.189 | 10.91 |  | Práce | Běžná |  |  |  | POL1_
|  | včetně dodávek výrobků | [25 empty] | SPI
|  | Úprava délky a připevnění rohové lišty natloukacími hmoždinkami včetně dodávky lišty. | [25 empty] | POP
|  | (20,3+8,55)*2 |  | 57.7 | [23 empty] | VV | 0
117 | 712391171RZ7 | Textílie na střechách do 10° podkladní, včetně dodávky netkané sklovláknité textílie plošné hmotnosti 120 g/m2 | m2 | 230.175 | 0 | 0 | 22.08 | 5082.26 | 63.62 | 14643.73 | 21 | 0 | 0.00013 | 0.03 | 0 | 0 | 800-711 | RTS 24/ II | RTS 24/ II | 0.1 | 23.02 |  | Práce | Běžná |  |  |  | POL1_
|  | 20,3*8,55 |  | 173.565 | [23 empty] | VV | 0
|  | atika : 0,4*(8,55*2+20,3)+0,6*(8,55*2+21,5) |  | 38.12 | [23 empty] | VV | 0
|  | markýza : 0,86*21,5 |  | 18.49 | [23 empty] | VV | 0
118 | 765901221R00 | Fólie parotěsné, difúzní a vodotěsné Fólie střech parotěsné zábrana parotěsná | m2 | 61.155 | 0 | 0 | 44.4 | 2715.28 | 74.1 | 4531.59 | 21 | 0 | 0.00019 | 0.01 | 0 | 0 | 800-765 | RTS 24/ II | RTS 24/ II | 0.1 | 6.12 |  | Práce | Běžná |  |  |  | POL1_
|  | Dodávka a montáž hydroizolační fólie včetně spojovacích prostředků. | [25 empty] | POP
|  | 0,3*(9,5*2+21,1)+0,45*(8,5*2+20,5)+21,5*(0,4+1,1) |  | 61.155 | [23 empty] | VV | 0
119 | 63151305R | Podklad vegetační tvar: deska; materiál: minerální; funkce: substrát, hydroakumulace; tl = 100 mm; pevnost v tlaku = 30 kPa | m2 | 148.0342 | 0 | 0 | 760 | 112506.03 | 0 | 0 | 21 | 0 | 0.0076 | 1.13 | 0 | 0 | SPCM | RTS 24/ II | RTS 24/ II | 0 | 0 |  | Specifikace | Běžná |  |  |  | POL3_
|  | +5 % : | [25 empty] | VV | 0
|  | Odkaz na mn. položky pořadí 113 : 140,98500*1,05 |  | 148.0342 | [23 empty] | VV | 5
120 | 998712101R00 | Přesun hmot pro povlakové krytiny v objektech výšky do 6 m | t | 6.4575 | 0 | 0 | 0 | 0 | 1628 | 10512.81 | 21 | 0 | 0 | 0 | 0 | 0 | 800-711 | RTS 24/ II | RTS 24/ II | 2.048 | 13.22 |  | Přesun hmot | Běžná |  |  |  | POL7_
|  | 50 m vodorovně | [25 empty] | SPI
Díl: | 713 | Izolace tepelné |  |  |  | 0 |  | 284412.8 |  | 71562.44 |  | 0 |  | 1.85 |  | 0 |  |  |  |  | 116.63 | [6 empty] | DIL
121 | 713121121RT1 | Montáž tepelné izolace podlah dvouvrstvá, bez dodávky materiálu | m2 | 151.3 | 0 | 0 | 0 | 0 | 95.4 | 14434.02 | 21 | 0 | 0 | 0 | 0 | 0 | 800-713 | RTS 24/ II | RTS 24/ II | 0.15 | 22.7 |  | Práce | Běžná |  |  |  | POL1_
|  | Nařezání izolace na potřebný rozměr a položení na podklad ve dvou vrstvách bez dodávky izolace. | [25 empty] | POP
|  | 17,7+18,1+18,1+16,4+14,8+4,1+4,0+4,1+9,2+6,5+15,8+22,5 |  | 151.3 | [23 empty] | VV | 0
122 | 713121118RT1 | Montáž tepelné izolace podlah Izolace podlah tepelná obložení stěn dilatační páskou, bez dodávky materiálu, | m | 18 | 0 | 0 | 0 | 0 | 31.8 | 572.4 | 21 | 0 | 0 | 0 | 0 | 0 | 800-713 | RTS 24/ II | RTS 24/ II | 0.05 | 0.9 |  | Práce | Běžná |  |  |  | POL1_
|  | PIR deska : 3,0*6 |  | 18 | [23 empty] | VV | 0
123 | 713131141R00 | Montáž tepelné izolace stěn lepením a přikotvení hmoždinkami na tmel a hmoždinky - 4 ks/m2, na pórobeton | m2 | 25.155 | 0 | 0 | 0 | 0 | 230 | 5785.65 | 21 | 0 | 0 | 0 | 0 | 0 | 800-713 | RTS 24/ II | RTS 24/ II | 0.36 | 9.06 |  | Práce | Běžná |  |  |  | POL1_
|  | atika : 0,3*(9,5*2+21,1)+0,35*(8,5*2+20,5) |  | 25.155 | [23 empty] | VV | 0
124 | 713131143R00 | Montáž tepelné izolace stěn lepením a přikotvení hmoždinkami na tmel a hmoždinky - 4 ks/m2, na beton | m2 | 70.675 | 0 | 0 | 0 | 0 | 270 | 19082.25 | 21 | 0 | 0 | 0 | 0 | 0 | 800-713 | RTS 24/ II | RTS 24/ II | 0.4368 | 30.87 |  | Práce | Běžná |  |  |  | POL1_
|  | 1,25*(9,895+0,4+1,595+20,3+1,595+0,4+9,895+21,1) |  | 81.475 | [23 empty] | VV | 0
|  | odpočet otvorů : -0,6*3,0*6 |  | -10.8 | [23 empty] | VV | 0
125 | 713141125R00 | Montáž tepelné izolace plochých střech desky, na lepidlo | m2 | 191.41 | 0 | 0 | 56.36 | 10787.87 | 90.14 | 17253.7 | 21 | 0 | 0.00033 | 0.06 | 0 | 0 | 800-713 | RTS 23/ II | RTS 23/ II | 0.16 | 30.63 |  | Práce | Běžná |  |  |  | POL1_
|  | Včetně očištění podkladu od nesoudržných vrstev. | [25 empty] | POP
|  | střecha : 20,3*8,55 |  | 173.565 | [23 empty] | VV | 0
|  | markýza : 0,83*21,5 |  | 17.845 | [23 empty] | VV | 0
126 | 713141151R00 | Montáž tepelné izolace plochých střech kladená na sucho, jednovrstvá | m2 | 173.565 | 0 | 0 | 0 | 0 | 44.5 | 7723.64 | 21 | 0 | 0 | 0 | 0 | 0 | 800-713 | RTS 24/ II | RTS 24/ II | 0.07 | 12.15 |  | Práce | Běžná |  |  |  | POL1_
|  | střecha : 20,3*8,55 |  | 173.565 | [23 empty] | VV | 0
127 | 713191221R00 | Izolace tepelné běžných konstrukcí - doplňky obložení stěn pásky 100 mm, včetně dodávky materiálu | m | 142.21 | 0 | 0 | 2.54 | 361.21 | 31.86 | 4530.81 | 21 | 0 | 0 | 0 | 0 | 0 | 800-713 | RTS 24/ II | RTS 24/ II | 0.05 | 7.11 |  | Práce | Běžná |  |  |  | POL1_
|  | m.č. 1.01 : (3,35+3,5)*2-3,35-3,0 |  | 7.35 | [23 empty] | VV | 0
|  | m.č. 1.02 : (5,1+3,35)*2-3,0 |  | 13.9 | [23 empty] | VV | 0
|  | m.č. 1.03 : (3,35+5,1)*2-3,0 |  | 13.9 | [23 empty] | VV | 0
|  | m.č. 1.04 : (4,0+3,925)*2-3,0 |  | 12.85 | [23 empty] | VV | 0
|  | m.č. 1.05 : (1,35+12,53)*2-(0,9*7+1,0*2+3,0) |  | 16.46 | [23 empty] | VV | 0
|  | m.č. 1.06 : (1,7+2,3)*2 |  | 8 | [23 empty] | VV | 0
|  | m.č. 1.07 : (1,75+1,1)*2+(1,6+1,05)*2-0,8 |  | 10.2 | [23 empty] | VV | 0
|  | m.č. 1.08 : (1,85+2,15)*2 |  | 8 | [23 empty] | VV | 0
|  | m.č. 1.09 : (3,85+2,3)*2 |  | 12.3 | [23 empty] | VV | 0
|  | m.č. 1.10 : (2,725+2,3)*2 |  | 10.05 | [23 empty] | VV | 0
|  | m.č. 1.11 : (3,75+4,0)*2-3,0 |  | 12.5 | [23 empty] | VV | 0
|  | m.č. 1.12 : (6,5+3,35)*2-3,0 |  | 16.7 | [23 empty] | VV | 0
128 | 283754905R | Výrobek izolační pro budovy z extrudovaného polystyrenu (XPS) tvar: deska; tloušťka d = 100,0 mm; lambda = 0,038 W/(m.K); pevnost v tlaku CS 300 kPa | m2 | 72.0885 | 0 | 0 | 367.5 | 26492.52 | 0 | 0 | 21 | 0 | 0.003 | 0.22 | 0 | 0 | SPCM | RTS 24/ II | RTS 24/ II | 0 | 0 |  | Specifikace | Běžná |  |  |  | POL3_
|  | +2 % : | [25 empty] | VV | 0
|  | Odkaz na mn. položky pořadí 124 : 70,67500*1,02 |  | 72.0885 | [23 empty] | VV | 5
129 | 28375704R | Výrobek izolační pro budovy z pěnového polystyrenu (EPS) tvar: deska; OH = 20 kg/m3; lambda = 0,037 W/(m.K); pevnost v tlaku = 100 kPa | m3 | 12.3925 | 0 | 0 | 2650 | 32840.23 | 0 | 0 | 21 | 0 | 0.02 | 0.25 | 0 | 0 | SPCM | RTS 24/ II | RTS 24/ II | 0 | 0 |  | Specifikace | Běžná |  |  |  | POL3_
|  | střecha, +2 % : 20,3*8,55*0,07*1,02 |  | 12.3925 | [23 empty] | VV | 0
130 | 28375705R | Výrobek izolační pro budovy z pěnového polystyrenu (EPS) tvar: deska; OH = 25 kg/m3; lambda = 0,035 W/(m.K); pevnost v tlaku = 150 kPa | m3 | 31.6092 | 0 | 0 | 3310 | 104626.58 | 0 | 0 | 21 | 0 | 0.025 | 0.79 | 0 | 0 | SPCM | RTS 24/ II | RTS 24/ II | 0 | 0 |  | Specifikace | Běžná |  |  |  | POL3_
|  | +2% : (151,3*0,1+151,3*0,08)*1,02 |  | 27.7787 | [23 empty] | VV | 0
|  | atika : 0,3*(9,5*2+21,1)*0,06*1,02 |  | 0.73624 | [23 empty] | VV | 0
|  | markýza : 0,17*0,83*21,5*1,02 |  | 3.0943 | [23 empty] | VV | 0
131 | 28375707R | Výrobek izolační pro budovy z pěnového polystyrenu (EPS) tvar: deska; typ: F; OH = 15 kg/m3; lambda = 0,039 W/(m.K); pevnost v tlaku = 70 kPa | m3 | 1.3388 | 0 | 0 | 2060 | 2757.83 | 0 | 0 | 21 | 0 | 0.015 | 0.02 | 0 | 0 | SPCM | RTS 24/ II | RTS 24/ II | 0 | 0 |  | Specifikace | Běžná |  |  |  | POL3_
|  | atika, +2 % : 0,35*(8,5*2+20,5)*0,1*1,02 |  | 1.3388 | [23 empty] | VV | 0
132 | 28376371R | Výrobek izolační pro budovy z extrudovaného polystyrenu (XPS) tvar: deska; tloušťka d = 80,0 mm; lambda = 0,035 W/(m.K); pevnost v tlaku CS 300 kPa | m2 | 177.0363 | 0 | 0 | 588 | 104097.34 | 0 | 0 | 21 | 0 | 0.0028 | 0.5 | 0 | 0 | SPCM | RTS 24/ II | RTS 24/ II | 0 | 0 |  | Specifikace | Běžná |  |  |  | POL3_
|  | střecha, +2 % : 20,3*8,55*1,02 |  | 177.0363 | [23 empty] | VV | 0
133 | 283765985R | Výrobek izolační pro budovy z polyurethanové pěny - PIR; tvar: deska; tl = 100 mm; OH = 30 kg/m3; lambda = 0,022 W/(m.K); pevnost v tlaku = 150 kPa; povrchová úprava: oboustranně Al fólie | m2 | 3.672 | 0 | 0 | 667 | 2449.22 | 0 | 0 | 21 | 0 | 0.003 | 0.01 | 0 | 0 | SPCM | RTS 24/ II | RTS 24/ II | 0 | 0 |  | Specifikace | Běžná |  |  |  | POL3_
|  | +2 % : 3,0*6*0,2*1,02 |  | 3.672 | [23 empty] | VV | 0
134 | 998713101R00 | Přesun hmot pro izolace tepelné v objektech výšky do 6 m | t | 1.8443 | 0 | 0 | 0 | 0 | 1182 | 2179.97 | 21 | 0 | 0 | 0 | 0 | 0 | 800-713 | RTS 24/ II | RTS 24/ II | 1.74 | 3.21 |  | Přesun hmot | Běžná |  |  |  | POL7_
|  | 50 m vodorovně | [25 empty] | SPI
Díl: | 762 | Konstrukce tesařské |  |  |  | 0 |  | 25563.54 |  | 14485.8 |  | 0 |  | 0.9 |  | 0 |  |  |  |  | 20.38 | [6 empty] | DIL
135 | 762441122R00 | Obložení atiky montáž z dřevoštěpkových desek, 2 vrstvy, šroubováním | m2 | 17.845 | 0 | 0 | 57.86 | 1032.51 | 352.14 | 6283.94 | 21 | 0 | 2e-05 | 0 | 0 | 0 | 800-762 | RTS 24/ II | RTS 24/ II | 0.52 | 9.28 |  | Práce | Běžná |  |  |  | POL1_
|  | 0,83*21,5 |  | 17.845 | [23 empty] | VV | 0
136 | 762441112RT4 | Obložení atiky s dodávkou dřevoštěpkových desek, tloušťky 22 mm, 1 vrstva, upevněním šroubováním | m2 | 28.4275 | 0 | 0 | 382.94 | 10886.03 | 227.06 | 6454.75 | 21 | 0 | 0.01404 | 0.4 | 0 | 0 | 800-762 | RTS 24/ II | RTS 24/ II | 0.335 | 9.52 |  | Práce | Běžná |  |  |  | POL1_
|  | 0,6*(8,55*2+21,5)+0,245*21,5 |  | 28.4275 | [23 empty] | VV | 0
137 | 60725016R | Deska z plochých třísek (OSB) typ: 3; tl = 22,0 mm; povrch: nebroušený; hrana: rovná | m2 | 38.5452 | 0 | 0 | 354 | 13645 | 0 | 0 | 21 | 0 | 0.013 | 0.5 | 0 | 0 | SPCM | RTS 24/ II | RTS 24/ II | 0 | 0 |  | Specifikace | Běžná |  |  |  | POL3_
|  | +8 % : 0,83*21,5*2*1,08 |  | 38.5452 | [23 empty] | VV | 0
138 | 998762102R00 | Přesun hmot pro konstrukce tesařské v objektech výšky do 12 m | t | 0.90057 | 0 | 0 | 0 | 0 | 1940 | 1747.11 | 21 | 0 | 0 | 0 | 0 | 0 | 800-762 | RTS 24/ II | RTS 24/ II | 1.751 | 1.58 |  | Přesun hmot | Běžná |  |  |  | POL7_
|  | 50 m vodorovně | [25 empty] | SPI
Díl: | 764 | Konstrukce klempířské |  |  |  | 0 |  | 26415.82 |  | 25367.69 |  | 0 |  | 0.17 |  | 0 |  |  |  |  | 38.87 | [6 empty] | DIL
139 | 764411121R00 | Dodávka a montáž parapetu z taženého hliníkového profilu šířky 210 mm | m | 11.6 | 0 | 0 | 720.42 | 8356.87 | 191.58 | 2222.33 | 21 | 0 | 0.00171 | 0.02 | 0 | 0 | 800-764 | RTS 24/ II | RTS 24/ II | 0.2759 | 3.2 |  | Práce | Běžná |  |  |  | POL1_
|  | 11,6 |  | 11.6 | [23 empty] | VV | 0
140 | 764291410R00 | Ostatní střešní prvky z ostatní střešní prvky z ocel. pozinkovaného plechu v tl. 0,6mm, plech barvený, dodávka a montáž závětrné lišty, rš 260 mm | m | 63 | 0 | 0 | 286.65 | 18058.95 | 360.35 | 22702.05 | 21 | 0 | 0.00245 | 0.15 | 0 | 0 | 800-764 | RTS 24/ II | RTS 24/ II | 0.553 | 34.84 |  | Práce | Běžná |  |  |  | POL1_
|  | včetně spojovacích prostředků a zednické výpomoci. | [25 empty] | POP
|  | (10,0+21,5)*2 |  | 63 | [23 empty] | VV | 0
141 | 998764101R00 | Přesun hmot pro konstrukce klempířské v objektech výšky do 6 m | t | 0.17419 | 0 | 0 | 0 | 0 | 2545 | 443.31 | 21 | 0 | 0 | 0 | 0 | 0 | 800-764 | RTS 24/ II | RTS 24/ II | 4.737 | 0.83 |  | Přesun hmot | Běžná |  |  |  | POL7_
|  | 50 m vodorovně | [25 empty] | SPI
Díl: | 766 | Konstrukce truhlářské |  |  |  | 0 |  | 28670.36 |  | 807272.18 |  | 0 |  | 0.45 |  | 0 |  |  |  |  | 31.28 | [6 empty] | DIL
142 | 766R01 | Okno s otevíravým a sklopným vstupním křídlem se sklopným nadsvětlíkem, 300x300 cm, hliník, trojsklo, D+M, dle výpisu PD | kus | 1 | 0 | 0 | 0 | 0 | 91534 | 91534 | 21 | 0 | 0 | 0 | 0 | 0 |  | Vlastní | Indiv | 0 | 0 |  | Práce | Běžná |  |  |  | POL1_
|  | 01-OK-a : 1 |  | 1 | [23 empty] | VV | 0
143 | 766R02 | Okno s otevíravým a sklopným vstupním křídlem se sklopným nadsvětlíkem, 300x300 cm, hliník, trojsklo, D+M, dle výpisu PD | kus | 3 | 0 | 0 | 0 | 0 | 98666 | 295998 | 21 | 0 | 0 | 0 | 0 | 0 |  | Vlastní | Indiv | 0 | 0 |  | Práce | Běžná |  |  |  | POL1_
|  | 01-OK-b : 3 |  | 3 | [23 empty] | VV | 0
144 | 766R03 | Okno se sklopnými křídly, 160x90 cm, hliník, trojsklo, D+M, dle výpisu PD | kus | 1 | 0 | 0 | 0 | 0 | 24428 | 24428 | 21 | 0 | 0 | 0 | 0 | 0 |  | Vlastní | Indiv | 0 | 0 |  | Práce | Běžná |  |  |  | POL1_
|  | 02-OK : 1 |  | 1 | [23 empty] | VV | 0
145 | 766R04 | Okno se sklopnými křídly, 160x90 cm, vččetně prodlužovacího profilu 40x90 cm, hliník, trojsklo, D+M, dle výpisu PD | kus | 5 | 0 | 0 | 0 | 0 | 30752 | 153760 | 21 | 0 | 0 | 0 | 0 | 0 |  | Vlastní | Indiv | 0 | 0 |  | Práce | Běžná |  |  |  | POL1_
|  | 02-OK : 5 |  | 5 | [23 empty] | VV | 0
146 | 766R05 | Okno s dvěma fixními křídly a otevíravými vstupními dveřmi, 300x300 cm, hliník/dřevo, trojsklo, D+M, dle výpisu PD | kus | 1 | 0 | 0 | 0 | 0 | 120871 | 120871 | 21 | 0 | 0 | 0 | 0 | 0 |  | Vlastní | Indiv | 0 | 0 |  | Práce | Běžná |  |  |  | POL1_
|  | 03-OK : 1 |  | 1 | [23 empty] | VV | 0
147 | 766R06 | Okno s otevíravým a sklopným vstupním křídlem se sklopným nadsvětlíkem, 300x300 cm, hliník, trojsklo, D+M, dle výpisu PD | kus | 1 | 0 | 0 | 0 | 0 | 94537 | 94537 | 21 | 0 | 0 | 0 | 0 | 0 |  | Vlastní | Indiv | 0 | 0 |  | Práce | Běžná |  |  |  | POL1_
|  | 04-OK : 1 |  | 1 | [23 empty] | VV | 0
148 | 766410020RDH | Obklad stěn dýhovanými panely pouze montáž, desky ve specifikaci | m2 | 27.297 | 0 | 0 | 30.31 | 827.37 | 572.5 | 15627.56 | 21 | 0 | 0.00168 | 0.05 | 0 | 0 |  | Vlastní | Kalkul | 1.1458 | 31.28 |  | Agregovaná položka | Běžná |  |  |  | POL2_
|  | Podkladový rošt, obklad deskami. | [25 empty] | POP
|  | 12,53*2,985-(1,0*2,15*2+0,9*2,15*3) |  | 27.297 | [23 empty] | VV | 0
149 | 60721521D20 | Dýhovaná dřevěná deska tl. 20 mm | m2 | 27.843 | 0 | 0 | 1000 | 27842.99 | 0 | 0 | 21 | 0 | 0.0142 | 0.4 | 0 | 0 |  | Vlastní | Indiv | 0 | 0 |  | Specifikace | Běžná |  |  |  | POL3_
|  | dýhovaný obklad - typ dle investora : | [25 empty] | VV | 0
|  | Odkaz na mn. položky pořadí 148 : 27,29705*1,02 |  | 27.843 | [23 empty] | VV | 5
150 | 998766201R00 | Přesun hmot pro konstrukce truhlářské v objektech výšky do 6 m | % | 8089.7099 | 0 | 0 | 0 | 0 | 1.3 | 10516.62 | 21 | 0 | 0 | 0 | 0 | 0 | 800-766 | RTS 24/ II | RTS 24/ II | 0 | 0 |  | Přesun hmot | Běžná |  |  |  | POL7_
|  | 50 m vodorovně | [25 empty] | SPI
Díl: | 767 | Konstrukce zámečnické |  |  |  | 0 |  | 93790.9 |  | 407593.82 |  | 0 |  | 0.04 |  | 0 |  |  |  |  | 8.19 | [6 empty] | DIL
151 | 210220460R00 | Montáž a demontáž pevného žebříku na střechu do 7 m výšky | kus | 1 | 0 | 0 | 0 | 0 | 747 | 747 | 21 | 0 | 0 | 0 | 0 | 0 | M21 | RTS 24/ II | RTS 24/ II | 1.2 | 1.2 |  | Práce | Běžná |  |  |  | POL1_
|  | 01/ZA : 1 |  | 1 | [23 empty] | VV | 0
152 | 767R11 | Plné bezrámové jednokřídlé dveře s nadsvětlíkem včetně bezrámové prosklené stěny, 335x298,5 cm, dvojsklo, vč. kování, žaluzií, D+M, dle výpisu PD | kus | 1 | 0 | 0 | 0 | 0 | 80350 | 80350 | 21 | 0 | 0 | 0 | 0 | 0 |  | Vlastní | Indiv | 0 | 0 |  | Práce | Běžná |  |  |  | POL1_
|  | 01-DV : 1 |  | 1 | [23 empty] | VV | 0
153 | 767R12 | Bezrámové jednokřídlé dveře s prosklenou výplní, 90x215 cm, vč. kování, D+M, dle výpisu PD | kus | 2 | 0 | 0 | 0 | 0 | 28434 | 56868 | 21 | 0 | 0 | 0 | 0 | 0 |  | Vlastní | Indiv | 0 | 0 |  | Práce | Běžná |  |  |  | POL1_
|  | 02-DV : 2 |  | 2 | [23 empty] | VV | 0
154 | 767R13 | Plné rámové jednokřídlé posuvné dveře ve stavebním pouzdře, 100x210 cm, vč. kování, pouzdra, D+M, dle výpisu PD | kus | 1 | 0 | 0 | 0 | 0 | 34620 | 34620 | 21 | 0 | 0 | 0 | 0 | 0 |  | Vlastní | Indiv | 0 | 0 |  | Práce | Běžná |  |  |  | POL1_
|  | 03-DV : 1 |  | 1 | [23 empty] | VV | 0
155 | 767R14 | Plné rámové jednokřídlé dveře, 90x215 cm, vč. kování, skryté zárubně, D+M, dle výpisu PD | kus | 3 | 0 | 0 | 0 | 0 | 23280 | 69840 | 21 | 0 | 0 | 0 | 0 | 0 |  | Vlastní | Indiv | 0 | 0 |  | Práce | Běžná |  |  |  | POL1_
|  | 04-DV : 3 |  | 3 | [23 empty] | VV | 0
156 | 767R15 | Bezrámové jednokřídlé dveře s prosklenou výplní, 90x215 cm, vč. kování, D+M, dle výpisu PD | kus | 2 | 0 | 0 | 0 | 0 | 28434 | 56868 | 21 | 0 | 0 | 0 | 0 | 0 |  | Vlastní | Indiv | 0 | 0 |  | Práce | Běžná |  |  |  | POL1_
|  | 05-DV : 2 |  | 2 | [23 empty] | VV | 0
157 | 767R16 | Plné rámové jednokřídlé dveře, 100x215 cm, vč. kování, madla, D+M, dle výpisu PD | kus | 1 | 0 | 0 | 0 | 0 | 23280 | 23280 | 21 | 0 | 0 | 0 | 0 | 0 |  | Vlastní | Indiv | 0 | 0 |  | Práce | Běžná |  |  |  | POL1_
|  | 06-DV : 1 |  | 1 | [23 empty] | VV | 0
158 | 767R17 | Plné rámové jednokřídlé dveře, 80x210 cm, vč. kování, zárubně, D+M, dle výpisu PD | kus | 1 | 0 | 0 | 0 | 0 | 11660 | 11660 | 21 | 0 | 0 | 0 | 0 | 0 |  | Vlastní | Indiv | 0 | 0 |  | Práce | Běžná |  |  |  | POL1_
|  | 07-DV : 1 |  | 1 | [23 empty] | VV | 0
159 | 767R99 | Příplatek za provedení var. s nadsvětlíkem | kpl. | 1 | 0 | 0 | 0 | 0 | 7142 | 7142 | 21 | 0 | 0 | 0 | 0 | 0 |  | Vlastní | Indiv | 0 | 0 |  | Práce | Běžná |  |  |  | POL1_
160 | 767RX1 | Box z hliníkového plechu, 153x114x147 cm, vč. hliníkových stojek, nerezových zemních vrutů, dvířek, dle výpisu PD | kpl. | 1 | 0 | 0 | 0 | 0 | 12500 | 12500 | 21 | 0 | 0 | 0 | 0 | 0 |  | Vlastní | Indiv | 0 | 0 |  | Práce | Běžná |  |  |  | POL1_
161 | 7866231R01 | Venkovní hliníková žaluzie s lamelou typu Z93 a integrovaným pohonem, 300x326 cm, D+M | kpl. | 5 | 0 | 0 | 16536.18 | 82680.9 | 8463.82 | 42319.1 | 21 | 0 | 0.00442 | 0.02 | 0 | 0 |  | Vlastní | Indiv | 1.398 | 6.99 |  | Práce | Běžná |  |  |  | POL1_
162 | 7866231R02 | ZRUŠENO - NULOVÁ POLOŽKA - Venkovní hliníková žaluzie s lamelou typu Z93 a integrovaným pohonem, 200x326 cm, D+M | kpl. | 0 | 0 | 0 | 11025.66 | 0 | 5643.34 | 0 | 21 | 0 | 0.00442 | 0 | 0 | 0 |  | Vlastní | Indiv | 1.398 | 0 |  | Práce | Běžná |  |  |  | POL1_
163 | 31186302Z | Žebřík L 40 x 40 x 5 délka 3000 mm | kus | 1 | 0 | 0 | 11110 | 11110 | 0 | 0 | 21 | 0 | 0.0223 | 0.02 | 0 | 0 |  | Vlastní | Indiv | 0 | 0 |  | Specifikace | Běžná |  |  |  | POL3_
164 | 998767201R00 | Přesun hmot pro kovové stavební doplňk. konstrukce v objektech výšky do 6 m | % | 5066.54 | 0 | 0 | 0 | 0 | 2.25 | 11399.72 | 21 | 0 | 0 | 0 | 0 | 0 | 800-767 | RTS 24/ II | RTS 24/ II | 0 | 0 |  | Přesun hmot | Běžná |  |  |  | POL7_
|  | 50 m vodorovně | [25 empty] | SPI
Díl: | 771 | Podlahy z dlaždic a obklady |  |  |  | 0 |  | 94540.28 |  | 63920.28 |  | 0 |  | 2.17 |  | 0 |  |  |  |  | 101.26 | [6 empty] | DIL
165 | 771101210R00 | Příprava podkladu pod dlažby penetrace podkladu pod dlažby | m2 | 61.1775 | 0 | 0 | 25.71 | 1572.87 | 31.79 | 1944.83 | 21 | 0 | 0.00021 | 0.01 | 0 | 0 | 800-771 | RTS 24/ II | RTS 24/ II | 0.05 | 3.06 |  | Práce | Běžná |  |  |  | POL1_
|  | Odkaz na mn. položky pořadí 167 : 57,70000 |  | 57.7 | [23 empty] | VV | 5
|  | sokl : | [25 empty] | VV | 0
|  | Odkaz na mn. položky pořadí 166 : 34,77500*0,1 |  | 3.4775 | [23 empty] | VV | 5
166 | 771475014R00 | Montáž soklíků z dlaždic keramických výšky 100 mm, soklíků vodorovných, kladených do flexibilního tmele | m | 34.775 | 0 | 0 | 16.09 | 559.53 | 150.41 | 5230.51 | 21 | 0 | 0.00032 | 0.01 | 0 | 0 | 800-771 | RTS 24/ II | RTS 24/ II | 0.236 | 8.21 |  | Práce | Běžná |  |  |  | POL1_7
|  | m.č. 1.01 : 0,5+3,35+0,5 |  | 4.35 | [23 empty] | VV | 0
|  | m.č. 1.05 : 0,3+1,5+3,54+0,085+(1,35-0,9)*2+2,6+0,3 |  | 9.225 | [23 empty] | VV | 0
|  | m.č. 1.06 : (1,6+2,3)*2-1,0 |  | 6.8 | [23 empty] | VV | 0
|  | m.č. 1.09 : 3,85+2,3-0,9 |  | 5.25 | [23 empty] | VV | 0
|  | m.č. 1.10 : (2,725+2,3)*2-0,9 |  | 9.15 | [23 empty] | VV | 0
167 | 771575118RT6 | Montáž podlah z dlaždic keramických 600 x 600 mm, režných nebo glazovaných, hladkých, kladených do flexibilního tmele | m2 | 57.7 | 0 | 0 | 284.85 | 16435.85 | 856.15 | 49399.86 | 21 | 0 | 0.00851 | 0.49 | 0 | 0 | 800-771 | RTS 24/ II | RTS 24/ II | 1.3466 | 77.7 |  | Práce | Běžná |  |  |  | POL1_
|  | m.č. 1.01 : 17,7-0,9*3,0 |  | 15 | [23 empty] | VV | 0
|  | m.č. 1.05 : 14,8 |  | 14.8 | [23 empty] | VV | 0
|  | m.č. 1.06 : 4,1 |  | 4.1 | [23 empty] | VV | 0
|  | m.č. 1.07 : 4,0 |  | 4 | [23 empty] | VV | 0
|  | m.č. 1.08 : 4,1 |  | 4.1 | [23 empty] | VV | 0
|  | m.č. 1.09 : 9,2 |  | 9.2 | [23 empty] | VV | 0
|  | m.č. 1.10 : 6,5 |  | 6.5 | [23 empty] | VV | 0
168 | 771577113R00 | Hrany schodů, dilatační, koutové, ukončovací a přechodové profily profily přechodové eloxovaný hliník, dekorativní spojení dvou podlah stejné výšky, uložení do tmele, výška profilu 8 mm, šířka profilu 10 mm | m | 10 | 0 | 0 | 193.14 | 1931.4 | 95.36 | 953.6 | 21 | 0 | 0.00014 | 0 | 0 | 0 | 800-771 | RTS 24/ II | RTS 24/ II | 0.15 | 1.5 |  | Práce | Běžná |  |  |  | POL1_
|  | 0,9*8+1,0*2+0,8 |  | 10 | [23 empty] | VV | 0
169 | 771578011RT3 | Zvláštní úpravy spár spára podlaha-stěna silikonem | m | 99.03 | 0 | 0 | 27.9 | 2762.94 | 44.5 | 4406.84 | 21 | 0 | 4e-05 | 0 | 0 | 0 | 800-771 | RTS 24/ II | RTS 24/ II | 0.07 | 6.93 |  | Práce | Běžná |  |  |  | POL1_7
|  | Odkaz na mn. položky pořadí 166 : 34,77500*2 |  | 69.55 | [23 empty] | VV | 5
|  | m.č. 1.05 : 12,53-1,0*2-0,9*3 |  | 7.83 | [23 empty] | VV | 0
|  | m.č. 1.07 : (1,75+1,1)*2+(1,6+1,05)*2-0,8*2-0,9 |  | 8.5 | [23 empty] | VV | 0
|  | m.č. 1.08 : (1,85+2,15)*2-1,0 |  | 7 | [23 empty] | VV | 0
|  | m.č. 1.09 : 2,3+3,85 |  | 6.15 | [23 empty] | VV | 0
170 | 771579791R00 | Příplatky k položkám montáže podlah keramických příplatek za plochu podlah keramických do 5 m2 jednotlivě | m2 | 12.2 | 0 | 0 | 0 | 0 | 19.1 | 233.02 | 21 | 0 | 0 | 0 | 0 | 0 | 800-771 | RTS 24/ II | RTS 24/ II | 0.03 | 0.37 |  | Práce | Běžná |  |  |  | POL1_
|  | m.č. 1.06 : 4,1 |  | 4.1 | [23 empty] | VV | 0
|  | m.č. 1.07 : 4,0 |  | 4 | [23 empty] | VV | 0
|  | m.č. 1.08 : 4,1 |  | 4.1 | [23 empty] | VV | 0
171 | 59761005R | Dlažba keramická s glazurou (GL); tl. = 10,0 mm; a = 598 mm; b = 598 mm; nasákavost = 0,5 %; protiskluznost: R10; povrch: hladký, matný; barva: bílá | m2 | 66.355 | 0 | 0 | 847 | 56202.69 | 0 | 0 | 21 | 0 | 0.0238 | 1.58 | 0 | 0 | SPCM | RTS 24/ II | RTS 24/ II | 0 | 0 |  | Specifikace | Běžná |  |  |  | POL3_
|  | povch hladký, protiskluzová úprava pro interiér; předběžný typ, cena : | [25 empty] | VV | 0
|  | +15 % : | [25 empty] | VV | 0
|  | Odkaz na mn. položky pořadí 167 : 57,70000*1,15 |  | 66.355 | [23 empty] | VV | 5
172 | 597642412R | dlažba keramická sokl; š = 95 mm; l = 600 mm; h = 10,0 mm; povrch matný; pro interiér i exteriér | kus | 67 | 0 | 0 | 225 | 15075 | 0 | 0 | 21 | 0 | 0.00122 | 0.08 | 0 | 0 | SPCM | RTS 24/ II | RTS 24/ II | 0 | 0 |  | Specifikace | Běžná |  |  |  | POL3_7
173 | 998771101R00 | Přesun hmot pro podlahy z dlaždic v objektech výšky do 6 m | t | 2.1814 | 0 | 0 | 0 | 0 | 803 | 1751.62 | 21 | 0 | 0 | 0 | 0 | 0 | 800-771 | RTS 24/ II | RTS 24/ II | 1.598 | 3.49 |  | Přesun hmot | Běžná |  |  |  | POL7_
|  | 50 m vodorovně | [25 empty] | SPI
Díl: | 776 | Podlahy povlakové |  |  |  | 0 |  | 114570.69 |  | 24375.51 |  | 0 |  | 0.24 |  | 0 |  |  |  |  | 39.05 | [6 empty] | DIL
174 | 776570020RAB | Podlahy povlakové textilní lepené, koberec zátěžový, Krytina podlahová textilní vpichovaná; vlákno PA 6; role; spodní strana: rouno PAN/PES s PP mřížkou; tl = 5,2 mm; hmotnost vlákna = 400 g/m2; zatíž... | m2 | 90.9 | 0 | 0 | 769.41 | 69939.37 | 248.59 | 22596.83 | 21 | 0 | 0.00225 | 0.2 | 0 | 0 | AP-PSV | RTS 24/ II | RTS 24/ II | 0.39914 | 36.28 |  | Agregovaná položka | Běžná |  |  |  | POL2_
|  | m.č. 1.02 : 18,1 |  | 18.1 | [23 empty] | VV | 0
|  | m.č. 1.03 : 18,1 |  | 18.1 | [23 empty] | VV | 0
|  | m.č. 1.04 : 16,4 |  | 16.4 | [23 empty] | VV | 0
|  | m.č. 1.11 : 15,8 |  | 15.8 | [23 empty] | VV | 0
|  | m.č. 1.12 : 22,5 |  | 22.5 | [23 empty] | VV | 0
175 | 776R-001 | Vstupní čistící zóna - textil/kartáč, včetně lemování a stavebních přípomocí, D+M | kpl. | 1 | 0 | 0 | 31065.05 | 31065.05 | 794.95 | 794.95 | 21 | 0 | 0.02 | 0.02 | 0 | 0 |  | Vlastní | Indiv | 1.22 | 1.22 |  | Agregovaná položka | Běžná |  |  |  | POL2_
176 | 776R-002 | Vstupní čistící zóna - guma/kartáč, včetně nerez. rámu a stavebních přípomocí, D+M | kpl. | 1 | 0 | 0 | 13566.27 | 13566.27 | 983.73 | 983.73 | 21 | 0 | 0.02 | 0.02 | 0 | 0 |  | Vlastní | Indiv | 1.55 | 1.55 |  | Agregovaná položka | Běžná |  |  |  | POL2_
Díl: | 777 | Podlahy ze syntetických hmot |  |  |  | 0 |  | 8997.73 |  | 38061.04 |  | 0 |  | 0.33 |  | 0 |  |  |  |  | 59.93 | [6 empty] | DIL
177 | 777561020R00 | Podlahy ze stěrky polyvinylacetátové Vyrovnání podlah stěrkou vinylacetátovou tloušťky 2 mm | m2 | 148.6 | 0 | 0 | 60.55 | 8997.73 | 254.45 | 37811.27 | 21 | 0 | 0.0022 | 0.33 | 0 | 0 | 800-773 | RTS 24/ II | RTS 24/ II | 0.4 | 59.44 |  | Práce | Běžná |  |  |  | POL1_
|  | vyrovnání podlah betonových, dřevěných a sádrových stěrkou | [25 empty] | SPI
|  | včetně penetračního nátěru. | [25 empty] | POP
|  | 17,7+18,1+18,1+16,4+14,8+4,1+4,0+4,1+9,2+6,5+15,8+22,5-3,0*0,9 |  | 148.6 | [23 empty] | VV | 0
178 | 998777101R00 | Přesun hmot pro podlahy syntetické v objektech výšky do 6 m | t | 0.32692 | 0 | 0 | 0 | 0 | 764 | 249.77 | 21 | 0 | 0 | 0 | 0 | 0 | 800-773 | RTS 24/ II | RTS 24/ II | 1.499 | 0.49 |  | Přesun hmot | Běžná |  |  |  | POL7_
|  | 50 m vodorovně | [25 empty] | SPI
Díl: | 781 | Obklady keramické |  |  |  | 0 |  | 36772.12 |  | 38242.69 |  | 0 |  | 1.04 |  | 0 |  |  |  |  | 60.22 | [6 empty] | DIL
179 | 781101210R00 | Příprava podkladu pod obklady penetrace podkladu pod obklady | m2 | 48.246 | 0 | 0 | 25.71 | 1240.4 | 31.79 | 1533.74 | 21 | 0 | 0.00021 | 0.01 | 0 | 0 | 800-771 | RTS 24/ II | RTS 24/ II | 0.05 | 2.41 |  | Práce | Běžná |  |  |  | POL1_7
|  | včetně dodávky materiálu. | [25 empty] | POP
|  | Odkaz na mn. položky pořadí 182 : 47,28600 |  | 47.286 | [23 empty] | VV | 5
|  | ostění : 0,3*0,4*2*4 |  | 0.96 | [23 empty] | VV | 0
180 | 781310121R00 | Obkládání ostění do tmele šířky přes 150 do 300 mm | m | 3.2 | 0 | 0 | 0 | 0 | 392 | 1254.4 | 21 | 0 | 0 | 0 | 0 | 0 | 800-771 | RTS 24/ II | RTS 24/ II | 0.616 | 1.97 |  | Práce | Běžná |  |  |  | POL1_7
|  | i nadpraží z obkladaček pórovinových, keramických, hutných i polohutných, do tmele, | [25 empty] | SPI
|  | 0,4*2*4 |  | 3.2 | [23 empty] | VV | 0
181 | 781320121R00 | Obkládání parapetů do tmele šířky přes 150 do 300 mm | m | 6.4 | 0 | 0 | 0 | 0 | 340 | 2176 | 21 | 0 | 0 | 0 | 0 | 0 | 800-771 | RTS 24/ II | RTS 24/ II | 0.534 | 3.42 |  | Práce | Běžná |  |  |  | POL1_7
|  | z obkladaček pórovinových, keramických, hutných i polohutných, do tmele, | [25 empty] | SPI
|  | 1,6*4 |  | 6.4 | [23 empty] | VV | 0
182 | 781475115R00 | Montáž obkladů vnitřních z dlaždic keramických kladených do tmele 250 x 250 mm, , kladených do flexibilního tmele | m2 | 47.286 | 0 | 0 | 129.03 | 6101.31 | 649.97 | 30734.48 | 21 | 0 | 0.00491 | 0.23 | 0 | 0 | 800-771 | RTS 24/ II | RTS 24/ II | 1.0165 | 48.07 |  | Práce | Běžná |  |  |  | POL1_7
|  | m.č. 1.06 : 1,87*2,3 |  | 4.301 | [23 empty] | VV | 0
|  | m.č. 1.07 : 2,1*((1,1+1,75)*2+(1,6+1,05)*2)-1,6*0,4-0,9*2,1-0,8*2,05*2 |  | 17.29 | [23 empty] | VV | 0
|  | m.č. 1.08 : 2,1*(1,85+2,15)*2-1,0*2,1-1,6*0,4 |  | 14.06 | [23 empty] | VV | 0
|  | m.č. 1.09 : 2,1*(2,3+3,85)-1,6*0,4*2 |  | 11.635 | [23 empty] | VV | 0
183 | 781497111RS2 | Lišty k obkladům profil ukončovací leštěný hliník, uložení do tmele, výška profilu 8 mm, | m | 19.15 | 0 | 0 | 227.71 | 4360.65 | 76.29 | 1460.95 | 21 | 0 | 0.00013 | 0 | 0 | 0 | 800-771 | RTS 24/ II | RTS 24/ II | 0.12 | 2.3 |  | Práce | Běžná |  |  |  | POL1_7
|  | m.č. 1.06 : 2,3 |  | 2.3 | [23 empty] | VV | 0
|  | m.č. 1.07 : ((1,1+1,75)*2+(1,6+1,05)*2)-1,6-0,9 |  | 8.5 | [23 empty] | VV | 0
|  | m.č. 1.08 : (1,85+2,15)*2-1,0-1,6 |  | 5.4 | [23 empty] | VV | 0
|  | m.č. 1.09 : (2,3+3,85)-1,6*2 |  | 2.95 | [23 empty] | VV | 0
184 | 781497121RS2 | Lišty k obkladům profil rohový eloxovaný hliník, uložení do tmele, , výška profilu 8 mm, | m | 3.2 | 0 | 0 | 227.71 | 728.67 | 76.29 | 244.13 | 21 | 0 | 0.00013 | 0 | 0 | 0 | 800-771 | RTS 24/ II | RTS 24/ II | 0.12 | 0.38 |  | Práce | Běžná |  |  |  | POL1_7
|  | 0,4*2*4 |  | 3.2 | [23 empty] | VV | 0
185 | 597813700R | Obklad keramický typ: běžný; s glazurou (GL); tl. = 7,0 mm; a = 250 mm; b = 330 mm; povrch: hladký, matný; barva: bílá | m2 | 58.7949 | 0 | 0 | 414 | 24341.09 | 0 | 0 | 21 | 0 | 0.0136 | 0.8 | 0 | 0 | SPCM | RTS 24/ II | RTS 24/ II | 0 | 0 |  | Specifikace | Běžná |  |  |  | POL3_7
|  | předběžný typ, cena; +15 % : | [25 empty] | VV | 0
|  | Odkaz na mn. položky pořadí 179 : 48,24600*1,15 |  | 55.4829 | [23 empty] | VV | 5
|  | ostění, parapety : 0,3*(0,4*2*4+1,6*4)*1,15 |  | 3.312 | [23 empty] | VV | 0
186 | 998781101R00 | Přesun hmot pro obklady keramické v objektech výšky do 6 m | t | 1.0448 | 0 | 0 | 0 | 0 | 803 | 838.99 | 21 | 0 | 0 | 0 | 0 | 0 | 800-771 | RTS 24/ II | RTS 24/ II | 1.598 | 1.67 |  | Přesun hmot | Běžná |  |  |  | POL7_
Díl: | 782 | Konstrukce z přírodního kamene |  |  |  | 0 |  | 64927.58 |  | 58822.43 |  | 0 |  | 2.2 |  | 0 |  |  |  |  | 86.75 | [6 empty] | DIL
187 | 782130010RK1 | Obklad stěn deskami z kamene, včetně roštu z Al profilů | m2 | 22.5 | 0 | 0 | 2885.67 | 64927.58 | 2614.33 | 58822.43 | 21 | 0 | 0.09793 | 2.2 | 0 | 0 |  | Vlastní | Indiv | 3.8556 | 86.75 |  | Agregovaná položka | Běžná |  |  |  | POL2_
|  | 3,0*19,5-3,0*3,0*4 |  | 22.5 | [23 empty] | VV | 0
Díl: | 784 | Malby |  |  |  | 0 |  | 14422.89 |  | 42442.96 |  | 0 |  | 0.27 |  | 0 |  |  |  |  | 66.53 | [6 empty] | DIL
188 | 784442001RT2 | Malby z malířských směsí disperzních, v místnostech do 3,8 m, jednobarevné, dvojnásobné + 1x penetrace, Hmota vyrovnávací | m2 | 343.785 | 0 | 0 | 31.36 | 10781.1 | 85.64 | 29441.75 | 21 | 0 | 0.00064 | 0.22 | 0 | 0 | 800-784 | RTS 24/ II | RTS 24/ II | 0.1344 | 46.2 |  | Práce | Běžná |  |  |  | POL1_
|  | Odkaz na mn. položky pořadí 44 : 343,78500 |  | 343.785 | [23 empty] | VV | 5
189 | 784442021RT2 | Malby z malířských směsí disperzních, v místnostech do 3,8 m, jednobarevné, jednonásobné + 1x penetrace, Hmota nátěrová akrylátová; typ: malířská; funkce: dekorační; barva: bílá | m2 | 151.3 | 0 | 0 | 24.07 | 3641.79 | 85.93 | 13001.21 | 21 | 0 | 0.00032 | 0.05 | 0 | 0 | 800-784 | RTS 24/ II | RTS 24/ II | 0.1344 | 20.33 |  | Práce | Běžná |  |  |  | POL1_
|  | Odkaz na mn. položky pořadí 38 : 129,90000 |  | 129.9 | [23 empty] | VV | 5
|  | Odkaz na mn. položky pořadí 39 : 21,40000 |  | 21.4 | [23 empty] | VV | 5
Díl: | VN | Vedlejší náklady |  |  |  | 0 |  | 0 |  | 217890.76 |  | 0 |  | 0 |  | 0 |  |  |  |  | 0 | [6 empty] | DIL
190 | 005111020R | Vytyčení stavby | Soubor | 1 | 0 | 0 | 0 | 0 | 10000 | 10000 | 21 | 0 | 0 | 0 | 0 | 0 |  | RTS 24/ II | Indiv | 0 | 0 |  | VRN | Běžná |  |  |  | POL99_8
|  | Geodetické zaměření rohů stavby, stabilizace bodů a sestavení laviček. | [25 empty] | POP
|  | Vyhotovení protokolu o vytyčení stavby se seznamem souřadnic vytyčených bodů a jejich polohopisnými (S-JTSK) a výškopisnými (Bpv) hodnotami. | [25 empty] | POP |  | Vyhotovení protokolu o vytyčení stavby se seznamem souřadnic vytyčených bodů a jejich polohopisnými (S-JTSK) a výškopisnými (Bpv) hodnotami.
191 | 005121 R | Zařízení staveniště | Soubor | 1 | 0 | 0 | 0 | 0 | 172047.53 | 172047.53 | 21 | 0 | 0 | 0 | 0 | 0 |  | RTS 24/ II | Indiv | 0 | 0 |  | VRN | Běžná |  |  |  | POL99_2
|  | Veškeré náklady spojené s vybudováním, provozem a odstraněním zařízení staveniště. | [25 empty] | POP
192 | 005124010R | Koordinační činnost | Soubor | 1 | 0 | 0 | 0 | 0 | 35843.23 | 35843.23 | 21 | 0 | 0 | 0 | 0 | 0 |  | RTS 24/ II | Indiv | 0 | 0 |  | VRN | Běžná |  |  |  | POL99_2
|  | Koordinace stavebních a technologických dodávek stavby. | [25 empty] | POP
Díl: | ON | Ostatní náklady |  |  |  | 0 |  | 0 |  | 15000 |  | 0 |  | 0 |  | 0 |  |  |  |  | 0 | [6 empty] | DIL
193 | 005241020R | Geodetické zaměření skutečného provedení | Soubor | 1 | 0 | 0 | 0 | 0 | 15000 | 15000 | 21 | 0 | 0 | 0 | 0 | 0 |  | RTS 24/ II | Indiv | 0 | 0 |  | VRN | Běžná |  |  |  | POL99_8
|  | Náklady na provedení skutečného zaměření stavby v rozsahu nezbytném pro zápis změny do katastru nemovitostí. | [25 empty] | POP |  | Náklady na provedení skutečného zaměření stavby v rozsahu nezbytném pro zápis změny do katastru nemovitostí.
[26 empty] | 15 | 21 | DPH
| Celkem |  |  |  |  | 0 | [19 empty] | 0 | 0 | SUM
JKSO:
| 801.61 | budovy administrativní (správní) | [25 empty] | JKSO
| 900 m3 | svislá nosná konstrukce zděná z cihel,tvárnic, bloků | [25 empty] | JKSOChar
|  | novostavba objektu | [25 empty] | JKSOAkce
END
Note on S6: Jedná se o informaci, zda se jedná o položku, která je do rozpočtu zadána z cenové soustavy RTS, nebo vlastní.
Note on T6: Jedná se o název CÚ, která je zadána u položky rozpočtu

## 02 2_2024 Pol
Položkový soupis prací a dodávek | [27 empty] | #TypZaznamu#
S: | Mú19/01 | Radnice ÚMČ Brno - Útěchov | [25 empty] | STA
O: | 02 | Úpravy venkovních ploch | [22 empty] | STA |  |  | OBJ
R: | 2/2024 | Venkovní plochy | [25 empty] | ROZ
P.č. | Číslo položky | Název položky | MJ | Množství | Cena / MJ | Celkem | Dodávka | Dodávka celk. | Montáž | Montáž celk. | DPH | Cena s DPH | Hmotnost / MJ | Hmotnost celk.(t) | Dem. hmotnost / MJ | Dem. hmotnost celk.(t) | Ceník | Cen. soustava / platnost | Cenová úroveň | Nhod / MJ | Nhod celk. | Dodavatel | Typ položky | Stav položky
Díl: | 1 | Zemní práce |  |  |  | 0 |  | 10287.26 |  | 325796.78 |  | 0 |  | 2.74 |  | 2.79 |  |  |  |  | 443.61 | [6 empty] | DIL
1 | 113201111R00 | Vytrhání obrub chodníkových ležatých | m | 12.7 | 0 | 0 | 0 | 0 | 140 | 1778 | 21 | 0 | 0 | 0 | 0.22 | 2.79 | 822-1 | RTS 24/ II | RTS 24/ II | 0.143 | 1.82 |  | Práce | Běžná |  |  |  | POL1_
|  | s vybouráním lože, s přemístěním hmot na skládku na vzdálenost do 3 m nebo naložením na dopravní prostředek | [25 empty] | SPI |  | s vybouráním lože, s přemístěním hmot na skládku na vzdálenost do 3 m nebo naložením na dopravní prostředek
|  | 9,5+3,2 |  | 12.7 | [23 empty] | VV | 0
2 | 121101102R00 | Sejmutí ornice s přemístěním na vzdálenost přes 50 do 100 m | m3 | 276.55 | 0 | 0 | 0 | 0 | 95.6 | 26438.18 | 21 | 0 | 0 | 0 | 0 | 0 | 800-1 | RTS 24/ II | RTS 24/ II | 0.032 | 8.85 |  | Práce | Běžná |  |  |  | POL1_
|  | nebo lesní půdy, s vodorovným přemístěním na hromady v místě upotřebení nebo na dočasné či trvalé skládky se složením | [25 empty] | SPI |  | nebo lesní půdy, s vodorovným přemístěním na hromady v místě upotřebení nebo na dočasné či trvalé skládky se složením
|  | 0,2*(51,5*34,5-25,0*13,0-23,0*3,0) |  | 276.55 | [23 empty] | VV | 0
3 | 122201101R00 | Odkopávky a prokopávky nezapažené v hornině 3 do 100 m3 | m3 | 23.01 | 0 | 0 | 0 | 0 | 246.5 | 5671.97 | 21 | 0 | 0 | 0 | 0 | 0 | 800-1 | RTS 24/ II | RTS 24/ II | 0.368 | 8.47 |  | Práce | Běžná |  |  |  | POL1_
|  | s přehozením výkopku na vzdálenost do 3 m nebo s naložením na dopravní prostředek, | [25 empty] | SPI
|  | park. stání : 0,25*(5,7*7,6+5,6*6,1+5,6*2,6) |  | 23.01 | [23 empty] | VV | 0
4 | 122201109R00 | Odkopávky a prokopávky nezapažené v hornině 3 příplatek k cenám za lepivost horniny | m3 | 11.505 | 0 | 0 | 0 | 0 | 48.5 | 557.99 | 21 | 0 | 0 | 0 | 0 | 0 | 800-1 | RTS 24/ II | RTS 24/ II | 0.058 | 0.67 |  | Práce | Běžná |  |  |  | POL1_
|  | s přehozením výkopku na vzdálenost do 3 m nebo s naložením na dopravní prostředek, | [25 empty] | SPI
|  | 50 % : | [25 empty] | VV | 0
|  | Odkaz na mn. položky pořadí 3 : 23,01000*0,5 |  | 11.505 | [23 empty] | VV | 5
5 | 139601102R00 | Ruční výkop jam, rýh a šachet v hornině 3 | m3 | 1.964 | 0 | 0 | 0 | 0 | 1690 | 3319.16 | 21 | 0 | 0 | 0 | 0 | 0 | 800-1 | RTS 24/ II | RTS 24/ II | 3.533 | 6.94 |  | Práce | Běžná |  |  |  | POL1_
|  | s přehozením na vzdálenost do 5 m nebo s naložením na ruční dopravní prostředek | [25 empty] | SPI
|  | lavice : 0,3*0,5*11,5 |  | 1.725 | [23 empty] | VV | 0
|  | stožár : 0,8*0,5*0,5 |  | 0.2 | [23 empty] | VV | 0
|  | úřední deska : 0,2*0,78*0,25 |  | 0.039 | [23 empty] | VV | 0
6 | 162701105R00 | Vodorovné přemístění výkopku z horniny 1 až 4, na vzdálenost přes 9 000 do 10 000 m | m3 | 23.01 | 0 | 0 | 0 | 0 | 309 | 7110.09 | 21 | 0 | 0 | 0 | 0 | 0 | 800-1 | RTS 24/ II | RTS 24/ II | 0.011 | 0.25 |  | Práce | Běžná |  |  |  | POL1_
|  | po suchu, bez naložení výkopku, avšak se složením bez rozhrnutí, zpáteční cesta vozidla. | [25 empty] | SPI
|  | Odkaz na mn. položky pořadí 7 : 23,01000 |  | 23.01 | [23 empty] | VV | 5
7 | 167101101R00 | Nakládání, skládání, překládání neulehlého výkopku nakládání výkopku do 100 m3, z horniny 1 až 4 | m3 | 23.01 | 0 | 0 | 0 | 0 | 350 | 8053.5 | 21 | 0 | 0 | 0 | 0 | 0 | 800-1 | RTS 24/ II | RTS 24/ II | 0.652 | 15 |  | Práce | Běžná |  |  |  | POL1_
|  | vyhloubeno : | [25 empty] | VV | 0
|  | Odkaz na mn. položky pořadí 3 : 23,01000 |  | 23.01 | [23 empty] | VV | 5
8 | 171201201R00 | Uložení sypaniny na dočasnou skládku tak, že na 1 m2 plochy připadá přes 2 m3 výkopku nebo ornice | m3 | 23.01 | 0 | 0 | 0 | 0 | 20.2 | 464.8 | 21 | 0 | 0 | 0 | 0 | 0 | 800-1 | RTS 24/ II | RTS 24/ II | 0.009 | 0.21 |  | Práce | Běžná |  |  |  | POL1_
|  | Odkaz na mn. položky pořadí 7 : 23,01000 |  | 23.01 | [23 empty] | VV | 5
9 | 174101102R00 | Zásyp sypaninou se zhutněním v uzavřených prostorách s urovnáním povrchu zásypu s ručním zhutněním | m3 | 1.15 | 0 | 0 | 0 | 0 | 636 | 731.4 | 21 | 0 | 0 | 0 | 0 | 0 | 800-1 | RTS 24/ II | RTS 24/ II | 1.15 | 1.32 |  | Práce | Běžná |  |  |  | POL1_
|  | z jakékoliv horniny s uložením výkopku po vrstvách, | [25 empty] | SPI
|  | obsyp kolem ZB : 0,1*0,5*11,5*2 |  | 1.15 | [23 empty] | VV | 0
10 | 181101102R00 | Úprava pláně v zářezech v hornině 1 až 4, se zhutněním | m2 | 262.843 | 0 | 0 | 0 | 0 | 17 | 4468.33 | 21 | 0 | 0 | 0 | 0 | 0 | 800-1 | RTS 24/ II | RTS 24/ II | 0.018 | 4.73 |  | Práce | Běžná |  |  |  | POL1_
|  | vyrovnáním výškových rozdílů, ploch vodorovných a ploch do sklonu 1 : 5. | [25 empty] | SPI
|  | park. stání : 5,7*7,6+5,6*6,1+5,6*2,6 |  | 92.04 | [23 empty] | VV | 0
|  | chodník : 1,2*17,1+1,6*51,25+1,6*(7,305+1,05+10,0)+1,15*7,1+20,3*1,5-3,0*0,9+0,2*3,0*5 |  | 170.803 | [23 empty] | VV | 0
11 | 199000002R00 | Poplatky za skládku horniny 1- 4, skupina 17 05 04 z Katalogu odpadů | m3 | 23.01 | 0 | 0 | 0 | 0 | 604 | 13898.04 | 21 | 0 | 0 | 0 | 0 | 0 | 800-1 | RTS 24/ II | RTS 24/ II | 0 | 0 |  | Práce | Běžná |  |  |  | POL1_
|  | Odkaz na mn. položky pořadí 7 : 23,01000 |  | 23.01 | [23 empty] | VV | 5
12 | 180802113RYZ | Posunutí kamenů/skalky | m2 | 2 | 0 | 0 | 0 | 0 | 1400 | 2800 | 21 | 0 | 0.37018 | 0.74 | 0 | 0 |  | Vlastní | RTS 24/ II | 2.107 | 4.21 |  | Práce | Běžná |  |  |  | POL1_
13 | 181300012RAA | Rozprostření ornice v rovině nebo svahu do 1 : 5 a osetí travou při tloušťce 200 mm, dovoz ornice ze vzdálenosti 500 m | m2 | 1172.25 | 0 | 0 | 7.76 | 9096.66 | 196.74 | 230628.47 | 21 | 0 | 3e-05 | 0.04 | 0 | 0 | AP-HSV | RTS 24/ II | RTS 24/ II | 0.33367 | 391.14 |  | Agregovaná položka | Běžná |  |  |  | POL2_
|  | vč. urovnání ornice, naložení na skládce, vodorovným přemístěním ornice na místo rozprostření, založení trávníku osetím a dodávky travního semene. | [25 empty] | SPI |  | vč. urovnání ornice, naložení na skládce, vodorovným přemístěním ornice na místo rozprostření, založení trávníku osetím a dodávky travního semene.
|  | Včetně přesunu hmot. | [25 empty] | POP
|  | 51,5*34,5-23,0*12,0-23,0*3,0-7,0*21,0-3,0*30,0-15,0*1,5 |  | 1172.25 | [23 empty] | VV | 0
14 | 184E2 | PŘESAZOVÁNÍ STROMŮ | KUS | 5 | 0 | 0 | 0 | 0 | 3975.37 | 19876.85 | 21 | 0 | 0 | 0 | 0 | 0 |  | OTSKP 24 | EXP 24 | 0 | 0 |  | Agregovaná položka | Běžná |  |  |  | POL2_
15 | 583426801R | Kamenivo stanovené přírodní; drcené; 16/32; typ: praný; OH = 2,62 Mg/m3; granodiorit | t | 1.955 | 0 | 0 | 609 | 1190.6 | 0 | 0 | 21 | 0 | 1 | 1.96 | 0 | 0 | SPCM | RTS 24/ II | RTS 24/ II | 0 | 0 |  | Specifikace | Běžná |  |  |  | POL3_
|  | Odkaz na mn. položky pořadí 9 : 1,15000*1,7 |  | 1.955 | [23 empty] | VV | 5
Díl: | 2 | Základy a zvláštní zakládání |  |  |  | 0 |  | 6140.99 |  | 4045.55 |  | 0 |  | 1.69 |  | 0 |  |  |  |  | 6.39 | [6 empty] | DIL
16 | 271531111R00 | Polštáře zhutněné pod základy kamenivo hrubé, drcené, frakce 16 - 63 mm | m3 | 0.2875 | 0 | 0 | 1289.33 | 370.68 | 677.67 | 194.83 | 21 | 0 | 2.16 | 0.62 | 0 | 0 | 800-2 | RTS 24/ II | RTS 24/ II | 1.085 | 0.31 |  | Práce | Běžná |  |  |  | POL1_
|  | lavice : 0,25*0,1*11,5 |  | 0.2875 | [23 empty] | VV | 0
17 | 279361821R00 | Výztuž základových zdí z betonářské oceli 10 505(R), Výztuž ocelová betonářská - tyč; úprava: stříhaná, ohýbaná; povrch: žebírkový; značka: B500B (1.0439); d = 10,0 mm | t | 0.09936 | 0 | 0 | 42250.61 | 4198.02 | 19389.39 | 1926.53 | 21 | 0 | 1.0219 | 0.1 | 0 | 0 | 801-1 | RTS 24/ II | RTS 24/ II | 29.292 | 2.91 |  | Práce | Běžná |  |  |  | POL1_
|  | včetně distančních prvků | [25 empty] | SPI
|  | 8,0 kg/m2 : 1,0*11,5*8,0*0,001*1,08 |  | 0.09936 | [23 empty] | VV | 0
18 | 275310030RAA | Základové patky z betonu prostého včetně bednění z betonu C 16/20 , štěrkopískový poklad 100 mm | m3 | 0.328 | 0 | 0 | 4793.58 | 1572.29 | 5866.42 | 1924.19 | 21 | 0 | 2.9523 | 0.97 | 0 | 0 | AP-HSV | RTS 24/ II | RTS 24/ II | 9.6679 | 3.17 |  | Agregovaná položka | Běžná |  |  |  | POL2_
|  | odbednění a podkladu ze štěrkopísku. | [25 empty] | SPI
|  | stožár : 1,0*0,5*0,5 |  | 0.25 | [23 empty] | VV | 0
|  | úřední deska : 0,4*0,78*0,25 |  | 0.078 | [23 empty] | VV | 0
Díl: | 3 | Svislé a kompletní konstrukce |  |  |  | 0 |  | 11001.02 |  | 6018.99 |  | 0 |  | 6.81 |  | 0 |  |  |  |  | 9.59 | [6 empty] | DIL
19 | 311112125RT3 | Stěny z betonových bednicích tvárnic a betonu šířky 250 mm, zálivka betonem C20/25 | m2 | 11.5 | 0 | 0 | 956.61 | 11001.02 | 523.39 | 6018.99 | 21 | 0 | 0.5921 | 6.81 | 0 | 0 | 801-1 | RTS 24/ II | RTS 24/ II | 0.834 | 9.59 |  | Práce | Běžná |  |  |  | POL1_
|  | (ztracené bednění) z betonových tvárnic a zálivka betonem, | [25 empty] | SPI
|  | lavice : 1,0*11,5 |  | 11.5 | [23 empty] | VV | 0
Díl: | 5 | Komunikace |  |  |  | 0 |  | 178425.87 |  | 83351.88 |  | 0 |  | 160.08 |  | 0 |  |  |  |  | 126.38 | [6 empty] | DIL
20 | 564251111R00 | Podklad nebo podsyp ze štěrkopísku tloušťka po zhutnění 150 mm, Kamenivo nestanovené těžené; frakce 0,0 až 32,0 mm | m2 | 88.9325 | 0 | 0 | 139.71 | 12424.76 | 22.29 | 1982.31 | 21 | 0 | 0.30361 | 27 | 0 | 0 | 822-1 | RTS 24/ II | RTS 24/ II | 0.016 | 1.42 |  | Práce | Běžná |  |  |  | POL1_
|  | s rozprostřením, vlhčením a zhutněním | [25 empty] | SPI
|  | Odkaz na mn. položky pořadí 22 : 88,93250 |  | 88.9325 | [23 empty] | VV | 5
21 | 564831111R00 | Podklad ze štěrkodrti s rozprostřením a zhutněním frakce 0-63 mm, tloušťka po zhutnění 100 mm | m2 | 161.065 | 0 | 0 | 104.87 | 16890.89 | 28.13 | 4530.76 | 21 | 0 | 0.288 | 46.39 | 0 | 0 | 822-1 | RTS 24/ II | RTS 24/ II | 0.023 | 3.7 |  | Práce | Běžná |  |  |  | POL1_
|  | 1,1*17,0+1,5*51,155+1,5*(7,305+1,05+10,0)+1,05*7,0+20,3*1,5-3,0*0,9+0,2*3,0*5 |  | 161.065 | [23 empty] | VV | 0
22 | 564851111RT2 | Podklad ze štěrkodrti s rozprostřením a zhutněním frakce 0-32 mm, tloušťka po zhutnění 150 mm | m2 | 88.9325 | 0 | 0 | 146.35 | 13015.27 | 33.15 | 2948.11 | 21 | 0 | 0.378 | 33.62 | 0 | 0 | 822-1 | RTS 24/ II | RTS 24/ II | 0.026 | 2.31 |  | Práce | Běžná |  |  |  | POL1_
|  | 5,65*7,5+5,5*5,965+5,5*2,5 |  | 88.9325 | [23 empty] | VV | 0
23 | 596215040R00 | Kladení zámkové dlažby do drtě tloušťka dlažby 80 mm, tloušťka lože 40 mm | m2 | 88.9325 | 0 | 0 | 55.61 | 4945.54 | 304.89 | 27114.63 | 21 | 0 | 0.0739 | 6.57 | 0 | 0 | 822-1 | RTS 24/ II | RTS 24/ II | 0.478 | 42.51 |  | Práce | Běžná |  |  |  | POL1_
|  | s provedením lože z kameniva drceného, s vyplněním spár, s dvojitým hutněním a se smetením přebytečného materiálu na krajnici. S dodáním hmot pro lože a výplň spár. | [25 empty] | SPI |  | s provedením lože z kameniva drceného, s vyplněním spár, s dvojitým hutněním a se smetením přebytečného materiálu na krajnici. S dodáním hmot pro lože a výplň spár.
|  | Odkaz na mn. položky pořadí 22 : 88,93250 |  | 88.9325 | [23 empty] | VV | 5
24 | 596291113R00 | Řezání zámkové dlažby tloušťky 80 mm | m | 32.62 | 0 | 0 | 16.08 | 524.53 | 296.42 | 9669.22 | 21 | 0 | 0.00036 | 0.01 | 0 | 0 | 822-1 | RTS 24/ II | RTS 24/ II | 0.43 | 14.03 |  | Práce | Běžná |  |  |  | POL1_
|  | 5,7+7,5+5,455+3,46+2,505+5,5+2,5 |  | 32.62 | [23 empty] | VV | 0
25 | 596811111RT4 | Kladení dlažby včetně dodávky dlaždic betonových, rozměru 500 x 500 mm, tloušťky 50 mm, do lože z kameniva těženého | m2 | 161.065 | 0 | 0 | 489.06 | 78770.45 | 218.94 | 35263.57 | 21 | 0 | 0.18108 | 29.17 | 0 | 0 | 822-1 | RTS 24/ II | RTS 24/ II | 0.375 | 60.4 |  | Práce | Běžná |  |  |  | POL1_
|  | komunikací pro pěší, z dlaždic betonových a teracových, do velikosti dlaždic 0,25 m2, s provedením lože do tl. 30 mm, s vyplněním spár a se smetením přebytečného materiálu na vzdálenost do 3 m | [25 empty] | SPI |  | komunikací pro pěší, z dlaždic betonových a teracových, do velikosti dlaždic 0,25 m2, s provedením lože do tl. 30 mm, s vyplněním spár a se smetením přebytečného materiálu na vzdálenost do 3 m
|  | Odkaz na mn. položky pořadí 21 : 161,06500 |  | 161.065 | [23 empty] | VV | 5
26 | 596215048RBP | Příplatek za více barev dlažby tl. 8 cm, do drtě | kpl. | 1 | 0 | 0 | 0 | 0 | 700 | 700 | 21 | 0 | 0 | 0 | 0 | 0 |  | Vlastní | Indiv | 0.06 | 0.06 |  | Práce | Běžná |  |  |  | POL1_
|  | odlišení park. stání : 1 |  | 1 | [23 empty] | VV | 0
27 | 597101010RA0 | Odvodňovací žlaby komunikací a zpevněných ploch žlab odvodnovací polymerbetonový včetně dodávky roštu a žlabu, pro zatížení A15, Žlab odvodňovací polymerbetonový s krytem; s odtokem ve dně; DN = 110; zatížení: A 15; mříž: pozink; můstková; l = 1 000 mm; b = 130 mm; h = 110 mm | m | 3 | 0 | 0 | 1094.28 | 3282.84 | 285.72 | 857.16 | 21 | 0 | 0.09865 | 0.3 | 0 | 0 | AP-HSV | RTS 24/ II | RTS 24/ II | 0.47997 | 1.44 |  | Agregovaná položka | Běžná |  |  |  | POL2_
|  | montáž odvodňovacích žlabů a vpustí k odvodňovacím žlabům z polymerbetonu, včetně betonového lože popř. obetonování, s dodávkou žlabů a vpustí. | [25 empty] | SPI |  | montáž odvodňovacích žlabů a vpustí k odvodňovacím žlabům z polymerbetonu, včetně betonového lože popř. obetonování, s dodávkou žlabů a vpustí.
28 | 597103011RA0 | Odvodňovací žlaby komunikací a zpevněných ploch vpusť k žlabu polymerbetonová včetně dodávky vpusti, pro zatížení A15, Vpust žlabová polymerbetonová s krytem; s odtokem bočním; DN = 110; zatížení: A 15; mříž: pozink; můstkový rošt; l = 500 mm; b = 120 mm; h = 288 mm... | kus | 1 | 0 | 0 | 2043.88 | 2043.88 | 286.12 | 286.12 | 21 | 0 | 0.12895 | 0.13 | 0 | 0 | AP-HSV | RTS 24/ II | RTS 24/ II | 0.51 | 0.51 |  | Agregovaná položka | Běžná |  |  |  | POL2_
|  | montáž odvodňovacích žlabů a vpustí k odvodňovacím žlabům z polymerbetonu, včetně betonového lože popř. obetonování, s dodávkou žlabů a vpustí. | [25 empty] | SPI |  | montáž odvodňovacích žlabů a vpustí k odvodňovacím žlabům z polymerbetonu, včetně betonového lože popř. obetonování, s dodávkou žlabů a vpustí.
29 | 59248050R | Dlažba betonová | m2 | 89.8218 | 0 | 0 | 518 | 46527.71 | 0 | 0 | 21 | 0 | 0.188 | 16.89 | 0 | 0 | SPCM | RTS 24/ II | RTS 24/ II | 0 | 0 |  | Specifikace | Běžná |  |  |  | POL3_
|  | +1 % : | [25 empty] | VV | 0
|  | Odkaz na mn. položky pořadí 23 : 88,93250*1,01 |  | 89.8218 | [23 empty] | VV | 5
Díl: | 62 | Úpravy povrchů vnější |  |  |  | 0 |  | 1007.7 |  | 7742.65 |  | 0 |  | 0.66 |  | 0 |  |  |  |  | 11.78 | [6 empty] | DIL
30 | 622450010RA0 | Omítka vnější stěn cementová štuková, stupeň složitosti 2, včetně lešení | m2 | 8.05 | 0 | 0 | 125.18 | 1007.7 | 961.82 | 7742.65 | 21 | 0 | 0.08257 | 0.66 | 0 | 0 | AP-HSV | RTS 24/ II | RTS 24/ II | 1.4629 | 11.78 |  | Agregovaná položka | Běžná |  |  |  | POL2_
|  | lavice : 0,35*11,5*2 |  | 8.05 | [23 empty] | VV | 0
Díl: | 91 | Doplňující práce na komunikaci |  |  |  | 0 |  | 71198.75 |  | 30756.27 |  | 0 |  | 36.03 |  | 0 |  |  |  |  | 35.91 | [6 empty] | DIL
31 | 916661111R00 | Osazení parkového obrubníku betonového s opěrou | m | 117.72 | 0 | 0 | 178.97 | 21068.35 | 98.03 | 11540.09 | 21 | 0 | 0.1525 | 17.95 | 0 | 0 | 822-1 | RTS 24/ II | RTS 24/ II | 0.162 | 19.07 |  | Práce | Běžná |  |  |  | POL1_
|  | se zřízením lože z betonu prostého C 12/15 tl. 80-100 mm | [25 empty] | SPI
|  | chodník : 1,26+17,0+3,325+14,21+0,45+1,12+11,5+1,12+3,0*2+0,94*2+7,305+45,65+6,4+0,5 |  | 117.72 | [23 empty] | VV | 0
32 | 917862111R00 | Osazení silničního nebo chodníkového obrubníku stojatého, s boční opěrou z betonu prostého, do lože z betonu prostého C 12/15 | m | 49.22 | 0 | 0 | 220.51 | 10853.5 | 164.99 | 8120.81 | 21 | 0 | 0.188 | 9.25 | 0 | 0 | 822-1 | RTS 24/ II | RTS 24/ II | 0.272 | 13.39 |  | Práce | Běžná |  |  |  | POL1_
|  | S dodáním hmot pro lože tl. 80-100 mm. | [25 empty] | SPI
|  | park. stání : 5,7+7,5+5,6+5,5+2,505+3,46+5,455+5,5+2,5+5,5 |  | 49.22 | [23 empty] | VV | 0
33 | 917862111RV4 | Osazení silničního nebo chodníkového obrubníku včetně dodávky betonovéího obrubníku nájezdového náběhového 1000/150/150-250, stojatého, s boční opěrou z betonu prostého, do lože z betonu prostého C 12/15 | m | 12.7 | 0 | 0 | 696.01 | 8839.33 | 164.99 | 2095.37 | 21 | 0 | 0.21116 | 2.68 | 0 | 0 | 822-1 | RTS 24/ II | RTS 24/ II | 0.272 | 3.45 |  | Práce | Běžná |  |  |  | POL1_
|  | S dodáním hmot pro lože tl. 80-100 mm. | [25 empty] | SPI
|  | 9,5+3,2 |  | 12.7 | [23 empty] | VV | 0
34 | 91R01 | Vytvoření truhlíku parkovými obrubníky, vč. doplnění zeminy, vysázení zeleně | kpl. | 2 | 0 | 0 | 0 | 0 | 4500 | 9000 | 21 | 0 | 0 | 0 | 0 | 0 |  | Vlastní | Indiv | 0 | 0 |  | Práce | Běžná |  |  |  | POL1_
35 | 59217331R | obrubník zahradní materiál beton; l = 1000,0 mm; š = 50,0 mm; h = 200,0 mm; barva šedá | kus | 6.969 | 0 | 0 | 87.7 | 611.18 | 0 | 0 | 21 | 0 | 0.022 | 0.15 | 0 | 0 | SPCM | RTS 24/ II | RTS 24/ II | 0 | 0 |  | Specifikace | Běžná |  |  |  | POL3_
|  | +1 % : | [25 empty] | VV | 0
|  | chodník : (6,4+0,5)*1,01 |  | 6.969 | [23 empty] | VV | 0
36 | 59217422R | obrubník chodníkový materiál beton; l = 1000,0 mm; š = 80,0 mm; h = 200,0 mm; barva šedá | kus | 150.3284 | 0 | 0 | 156.5 | 23526.39 | 0 | 0 | 21 | 0 | 0.036 | 5.41 | 0 | 0 | SPCM | RTS 24/ II | RTS 24/ II | 0 | 0 |  | Specifikace | Běžná |  |  |  | POL3_
|  | +1 % : | [25 empty] | VV | 0
|  | Odkaz na mn. položky pořadí 32 : 49,22000*1,01 |  | 49.7122 | [23 empty] | VV | 5
|  | chodník : (1,26+17,0+3,325+14,21+0,45+1,12+11,5+1,12+3,0*2+0,94*2+7,305+45,65-0,8*14)*1,01 |  | 100.6162 | [23 empty] | VV | 0
37 | 59227524RXZ | Vtokové obrubníky, zúžený profil A | kus | 14 | 0 | 0 | 450 | 6300 | 0 | 0 | 21 | 0 | 0.042 | 0.59 | 0 | 0 |  | Vlastní | Indiv | 0 | 0 |  | Specifikace | Běžná |  |  |  | POL3_
Díl: | 99 | Staveništní přesun hmot |  |  |  | 0 |  | 0 |  | 60742.74 |  | 0 |  | 0 |  | 0 |  |  |  |  | 80.3 | [6 empty] | DIL
38 | 998223011R00 | Přesun hmot pozemních komunikací, kryt dlážděný jakékoliv délky objektu | t | 205.9076 | 0 | 0 | 0 | 0 | 295 | 60742.74 | 21 | 0 | 0 | 0 | 0 | 0 | 822-1 | RTS 24/ II | RTS 24/ II | 0.39 | 80.3 |  | Přesun hmot | Běžná |  |  |  | POL7_
|  | vodorovně do 200 m | [25 empty] | SPI
Díl: | 766 | Konstrukce truhlářské |  |  |  | 0 |  | 0 |  | 27485 |  | 0 |  | 0.25 |  | 0 |  |  |  |  | 31.39 | [6 empty] | DIL
39 | 766400012RXY | D+M venkovní lavice z dřevěných desek, včetně dilat. podložky, roštu, lakování | m | 11.5 | 0 | 0 | 0 | 0 | 2390 | 27485 | 21 | 0 | 0.02214 | 0.25 | 0 | 0 |  | Vlastní | RTS 24/ II | 2.7296 | 31.39 |  | Agregovaná položka | Běžná |  |  |  | POL2_
Díl: | 799 | Ostatní |  |  |  | 0 |  | 3664.02 |  | 33835.98 |  | 0 |  | 0.05 |  | 0 |  |  |  |  | 0.51 | [6 empty] | DIL
40 | 799R01 | D+M úřední desky CL170 | kpl. | 1 | 0 | 0 | 0 | 0 | 15000 | 15000 | 21 | 0 | 0 | 0 | 0 | 0 |  | Vlastní | Indiv | 0 | 0 |  | Práce | Běžná |  |  |  | POL1_
41 | 799R02 | D+M poštovní schránky | kpl. | 1 | 0 | 0 | 0 | 0 | 2500 | 2500 | 21 | 0 | 0 | 0 | 0 | 0 |  | Vlastní | Indiv | 0 | 0 |  | Práce | Běžná |  |  |  | POL1_
42 | 953942728R99 | D+M vlajkového stožáru výšky 8 m, hliníkový, segmentový | kpl. | 1 | 0 | 0 | 3664.02 | 3664.02 | 16335.98 | 16335.98 | 21 | 0 | 0.04586 | 0.05 | 0 | 0 |  | Vlastní | Indiv | 0.51 | 0.51 |  | Práce | Běžná |  |  |  | POL1_
Díl: | VN | Vedlejší náklady |  |  |  | 0 |  | 0 |  | 31983.54 |  | 0 |  | 0 |  | 0 |  |  |  |  | 0 | [6 empty] | DIL
43 | 005111020R | Vytyčení stavby | Soubor | 1 | 0 | 0 | 0 | 0 | 7000 | 7000 | 21 | 0 | 0 | 0 | 0 | 0 |  | RTS 24/ II | Indiv | 0 | 0 |  | VRN | Běžná |  |  |  | POL99_8
|  | Geodetické zaměření rohů stavby, stabilizace bodů a sestavení laviček. | [25 empty] | POP
|  | Vyhotovení protokolu o vytyčení stavby se seznamem souřadnic vytyčených bodů a jejich polohopisnými (S-JTSK) a výškopisnými (Bpv) hodnotami. | [25 empty] | POP |  | Vyhotovení protokolu o vytyčení stavby se seznamem souřadnic vytyčených bodů a jejich polohopisnými (S-JTSK) a výškopisnými (Bpv) hodnotami.
44 | 005121 R | Zařízení staveniště | Soubor | 1 | 0 | 0 | 0 | 0 | 20676.03 | 20676.03 | 21 | 0 | 0 | 0 | 0 | 0 |  | RTS 24/ II | Indiv | 0 | 0 |  | VRN | Běžná |  |  |  | POL99_2
|  | Veškeré náklady spojené s vybudováním, provozem a odstraněním zařízení staveniště. | [25 empty] | POP
45 | 005124010R | Koordinační činnost | Soubor | 1 | 0 | 0 | 0 | 0 | 4307.51 | 4307.51 | 21 | 0 | 0 | 0 | 0 | 0 |  | RTS 24/ II | Indiv | 0 | 0 |  | VRN | Běžná |  |  |  | POL99_2
|  | Koordinace stavebních a technologických dodávek stavby. | [25 empty] | POP
Díl: | ON | Ostatní náklady |  |  |  | 0 |  | 0 |  | 10000 |  | 0 |  | 0 |  | 0 |  |  |  |  | 0 | [6 empty] | DIL
46 | 005241020R | Geodetické zaměření skutečného provedení | Soubor | 1 | 0 | 0 | 0 | 0 | 10000 | 10000 | 21 | 0 | 0 | 0 | 0 | 0 |  | RTS 24/ II | Indiv | 0 | 0 |  | VRN | Běžná |  |  |  | POL99_8
|  | Náklady na provedení skutečného zaměření stavby v rozsahu nezbytném pro zápis změny do katastru nemovitostí. | [25 empty] | POP |  | Náklady na provedení skutečného zaměření stavby v rozsahu nezbytném pro zápis změny do katastru nemovitostí.
[26 empty] | 15 | 21 | DPH
| Celkem |  |  |  |  | 0 | [19 empty] | 0 | 0 | SUM
JKSO:
| 823.27 | úpravy parkové včetně příslušných úprav terénu | [25 empty] | JKSO
| 1543 m2 | kryt dlážděný | [25 empty] | JKSOChar
|  | ostatní stavební akce | [25 empty] | JKSOAkce
END
Note on S6: Jedná se o informaci, zda se jedná o položku, která je do rozpočtu zadána z cenové soustavy RTS, nebo vlastní.
Note on T6: Jedná se o název CÚ, která je zadána u položky rozpočtu