## Technická specifikace č. 1
Příloha č. 2 Technické podmínky
Požadavky zadavatele (kupujícího) |  |  | Nabídka dodavatele (prodávajícího)
Parametr |  | Požadavek zadavatele (kupujícího) |  | Konkrétní popis splnění požadavku
OBECNĚ
1 | Tovární značka a obchodní model | / | / | Vyplňte tovární značku obchodní označení modelu
2 | Kategorie | Traktor na sečení trávy pro plochy 12 000 m2 | Vyplňte ANO/NE
3 | Parametry & výbava | Uzávěrka diferenciálu | Vyplňte ANO/NE
4 | Parametry & výbava | Lité nápravy | Vyplňte ANO/NE
5 | Parametry & výbava | Signalizace naplnění koše | Vyplňte ANO/NE
6 | Parametry & výbava | 12 V zásuvka | Vyplňte ANO/NE
MOTOR
7 | Palivo | diesel/nafta | Vyplňte ANO/NE
8 | Počet válců | min. 3 | Vyplňte ANO/NE | Specifikujte
9 | Objem motoru | min. 1 120 cm3 | Vyplňte ANO/NE | Specifikujte
10 | Výkon | min. 14,5 kW/20 HP | Vyplňte ANO/NE | Specifikujte
11 | Chlazení | kapalina | Vyplňte ANO/NE
12 | Pojezdová rychlost | max. 20 km/hod | Vyplňte ANO/NE | Specifikujte
13 | Objem palivové nádrže | min. 21 l | Vyplňte ANO/NE | Specifikujte
PŘEVODOVKA
14 | Převodovka | hydrostatická | Vyplňte ANO/NE
HYDRAULIKA
15 | Řízení | hydraulický posilovač | Vyplňte ANO/NE
16 | Výklop koše | hydraulický | Vyplňte ANO/NE
17 | Výška výklopu | min. 1 970 mm | Vyplňte ANO/NE | Specifikujte
ROZMĚRY
18 | Délka | max. 3 350 mm | Vyplňte ANO/NE | Specifikujte
19 | Šířka | max. 1 440 mm | Vyplňte ANO/NE | Specifikujte
20 | Sběrný koš | min. 650 l | Vyplňte ANO/NE | Specifikujte
21 | Žací záběr | min. 1 220 mm | Vyplňte ANO/NE | Specifikujte
22 | Výška sečení | nastavitelná, min. 25 mm- max. 95 mm | Vyplňte ANO/NE | Specifikujte
23 | Šířka výhozového tunelu | min. 260 mm | Vyplňte ANO/NE | Specifikujte
BARVA
24 | Barva karosérie | nerozhoduje | / | Vyplňte barvu karoserie.
BEZPEČNOST
25 | Prvky bezpečnosti | splnění bezpečnostních standardů dle platné legislativy | Vyplňte ANO/NE
DOPLŇKOVÁ VÝBAVA
26 | Čelní zametač | Čelní zametač | Vyplňte ANO/NE
ZÁRUKA
27 | Záruka | min. 24 měsíců | Vyplňte ANO/NE | Specifikujte
* Uvedené parametry a výbava jsou minimálními požadavky zadavatele, jejich nesplnění je nesplněním zadávacích podmínek.