## Rekapitulace stavby
Export Komplet | [24 empty] | VZ | 2.0 | ZAMOK |  |  |  |  | False | False | {1afff4bc-833b-424c-b41e-f7ef65a3895a}
[31 empty] | 0,01 | 21
[31 empty] | 0,01 | 12
|  | REKAPITULACE STAVBY | [15 empty] | v --- níže se nacházejí doplnkové a pomocné údaje k sestavám --- v | [11 empty] | Návod na vyplnění | 0,001
|  | Kód: |  |  |  |  | Brno | [22 empty] | Měnit lze pouze buňky se žlutým podbarvením! 1) v Rekapitulaci stavby vyplňte údaje o Uchazeči (přenesou se do ostatních sestav i v jiných listech) 2) na vybraných listech vyplňte v sestavě Soupis prací ceny u položek | 0,01
|  | Stavba: |  |  |  |  | SSZ 2.33 Heršpická – Jihlavská - změna CÚ 2024 | [23 empty] | 0,01
|  | KSO: |  |  |  |  | 822 22 1 | [6 empty] | CC-CZ: |  | 21119 | [14 empty] | 0,01
|  | Místo: |  |  |  |  | Brno - Štýřice | [6 empty] | Datum: |  | 21. 2. 2024 | [14 empty] | 0,01
|  | CZ-CPV: |  |  |  |  | 45316212-4 | [6 empty] | CZ-CPA: |  | 42.22.22 | [14 empty] | 0,01
|  | Zadavatel: | [11 empty] | IČ: |  | 44992785 | [14 empty] | 0,01
|  |  | Statutární město Brno | [10 empty] | DIČ: |  | CZ44992785 | [14 empty] | 0,01
0,01
|  | Uchazeč: | [11 empty] | IČ: |  | Vyplň údaj | [14 empty] | 0,01
|  |  | Vyplň údaj | [10 empty] | DIČ: |  | Vyplň údaj | [14 empty] | 0,01
False
|  | Projektant: | [11 empty] | IČ: |  | 11941707 | [14 empty] | False
|  |  | PK SSZ Obrdlík, s.r.o. | [10 empty] | DIČ: |  | CZ11941707 | [14 empty] | True
0,01
|  | Zpracovatel: | [11 empty] | IČ: | [16 empty] | 0,01
|  |  | Ing. Luděk Obrdlík | [10 empty] | DIČ: | [16 empty] | False
Poznámka:
Soupis prací je sestaven s využitím Cenové soustavy ÚRS. Položky, které pochází z této cenové soustavy, jsou ve sloupci 'Cenová soustava' označeny popisem 'CS ÚRS' a úrovní příslušného kalendářního pololetí. Veškeré další informace vymezující popis a podmínky použití těchto položek z Cenové soustavy, které nejsou uvedeny přímo v soupisu prací, jsou neomezeně dálkově k dispozici na https://podminky.urs.cz.
|  | Cena bez DPH | [11 empty] | 0
[8 empty] | Sazba daně |  | Základ daně |  |  |  | Výše daně
|  | DPH |  | základní |  |  |  | 21% |  | 0 |  |  |  | 0
|  |  |  | snížená |  |  |  | 12% |  | 0 |  |  |  | 0
|  |  |  | zákl. přenesená |  |  |  | 21% |  | 0 |  |  |  | 0
|  |  |  | sníž. přenesená |  |  |  | 12% |  | 0 |  |  |  | 0
|  |  |  | nulová |  |  |  | 0% |  | 0 |  |  |  | 0
|  | Cena s DPH | [6 empty] | v |  | CZK |  |  | 0
REKAPITULACE OBJEKTŮ STAVBY A SOUPISŮ PRACÍ
| Kód: | [6 empty] | Brno
| Stavba: | [6 empty] | SSZ 2.33 Heršpická – Jihlavská - změna CÚ 2024
| Místo: | [6 empty] | Brno - Štýřice |  |  |  |  | Datum: |  | 21. 2. 2024
| Zadavatel: | [6 empty] | Statutární město Brno |  |  |  |  | Projektant: |  | PK SSZ Obrdlík, s.r.o. |  |  | Informatívní údaje z listů zakázek
| Uchazeč: | [11 empty] | Zpracovatel: |  | Ing. Luděk Obrdlík
| Kód |  |  |  | Popis | [6 empty] | Cena bez DPH [CZK] |  |  |  | Cena s DPH [CZK] | Typ | z toho Ostat. náklady [CZK] | DPH [CZK] | Normohodiny [h] | DPH základní [CZK] | DPH snížená [CZK] | DPH základní přenesená [CZK] | DPH snížená přenesená [CZK] | Základna DPH základní | Základna DPH snížená | Základna DPH zákl. přenesená | Základna DPH sníž. přenesená | Základna DPH nulová
| Náklady stavby celkem | [10 empty] | 0 |  |  |  | 0 |  | 0 | 0 | 0 | 0 | 0 | 0 | 0 | 0 | 0 | 0 | 0 | 0 |  | D | 0 | ###NOIMPORT### | IMPORT | {1afff4bc-833b-424c-b41e-f7ef65a3895a} | {00000000-0000-0000-0000-000000000000} | 822 22 1
/ |  | PS401 |  |  |  | SSZ 2.33 Heršpická – Jihlavská | [5 empty] | 0 |  |  |  | 0 | PRO | 0 | 0 | 0 | 0 | 0 | 0 | 0 | 0 | 0 | 0 | 0 | 0 |  |  | 1 |  | IMPORT | {58f15871-0b6b-4838-8163-0a2491d76da7} | {1afff4bc-833b-424c-b41e-f7ef65a3895a} | 822 22 1 | 2
/ |  | PS401.2 |  |  |  | SSZ 2.33 Heršpická – Jihlavská | [5 empty] | 0 |  |  |  | 0 | PRO | 0 | 0 | 0 | 0 | 0 | 0 | 0 | 0 | 0 | 0 | 0 | 0 |  |  | 1 |  | IMPORT | {b8a2f6cd-8342-4505-82ad-322cbdf51915} | {1afff4bc-833b-424c-b41e-f7ef65a3895a} | 822 22 1 | 2
/ |  | VRN |  |  |  | Vedlejší rozpočtové náklady | [5 empty] | 0 |  |  |  | 0 | VON | 0 | 0 | 0 | 0 | 0 | 0 | 0 | 0 | 0 | 0 | 0 | 0 |  |  | 1 |  | IMPORT | {c7a229c9-ad3a-411b-a8ac-b8dee136ef35} | {1afff4bc-833b-424c-b41e-f7ef65a3895a} | 822 22 1 | 2

## PS401 - SSZ 2.33 Heršpick...
{58f15871-0b6b-4838-8163-0a2491d76da7}
2
| KRYCÍ LIST SOUPISU PRACÍ | [7 empty] | v --- níže se nacházejí doplnkové a pomocné údaje k sestavám --- v | [8 empty] | False
Stavba:
SSZ 2.33 Heršpická – Jihlavská - změna CÚ 2024
Objekt:
PS401 - SSZ 2.33 Heršpická – Jihlavská
| KSO: |  | 822 22 1 |  |  | CC-CZ: | 21119
| Místo: |  | Brno - Štýřice |  |  | Datum: | 21. 2. 2024
| CZ-CPV: |  | 45316212-4 |  |  | CZ-CPA: | 42.22.22
| Zadavatel: |  |  |  |  | IČ: | 44992785
|  | Statutární město Brno |  |  |  | DIČ: | CZ44992785
| Uchazeč: |  |  |  |  | IČ: | Vyplň údaj
|  | Vyplň údaj |  |  |  | DIČ: | Vyplň údaj
| Projektant: |  |  |  |  | IČ: | 11941707
|  | PK SSZ Obrdlík, s.r.o. |  |  |  | DIČ: | CZ11941707
| Zpracovatel: |  |  |  |  | IČ:
|  | Ing. Luděk Obrdlík |  |  |  | DIČ:
Poznámka:
| Cena bez DPH | [5 empty] | 0
|  |  | Základ daně |  |  | Sazba daně | Výše daně
| DPH | základní | 0 |  |  | 21% | 0
|  | snížená | 0 |  |  | 12% | 0
|  | zákl. přenesená | 0 |  |  | 21% | 0
|  | sníž. přenesená | 0 |  |  | 12% | 0
|  | nulová | 0 |  |  | 0% | 0
| Cena s DPH |  |  | v | CZK |  | 0
REKAPITULACE ČLENĚNÍ SOUPISU PRACÍ
Stavba:
SSZ 2.33 Heršpická – Jihlavská - změna CÚ 2024
Objekt:
PS401 - SSZ 2.33 Heršpická – Jihlavská
Místo: |  |  | Brno - Štýřice |  |  | Datum: | 21. 2. 2024
Zadavatel: |  |  | Statutární město Brno |  |  | Projektant: | PK SSZ Obrdlík, s.r.o.
Uchazeč: |  |  | Vyplň údaj |  |  | Zpracovatel: | Ing. Luděk Obrdlík
Kód dílu - Popis | [6 empty] | Cena celkem [CZK]
Náklady stavby celkem | [6 empty] | 0 | [11 empty] | -1
| HSV - Práce a dodávky HSV | [5 empty] | 0
| 1 - Zemní práce | [5 empty] | 0
| 9 - Ostatní konstrukce a práce, bourání | [5 empty] | 0
| 997 - Přesun sutě | [5 empty] | 0
| M - Práce a dodávky M | [5 empty] | 0
| 21-M - Elektromontáže | [5 empty] | 0
| 22-M - Montáže technologických zařízení pro dopravní stavby | [5 empty] | 0
| 46-M - Zemní práce při extr.mont.pracích | [5 empty] | 0
| DO1 - Úprava optického rozvaděče O501 | [5 empty] | 0
| DO2 - Kamerové body - dodávka a montáž | [5 empty] | 0
| DO3 - CTD - Datové úložiště | [5 empty] | 0
| DO4 - Kamerový bod na stožáru SSZ č.2 - dodávka a montáž | [5 empty] | 0
| DO5 - Kamerový bod na stožáru SSZ č.3 - dodávka a montáž | [5 empty] | 0
| HZS - Hodinové zúčtovací sazby | [5 empty] | 0
SOUPIS PRACÍ
Stavba:
SSZ 2.33 Heršpická – Jihlavská - změna CÚ 2024
Objekt:
PS401 - SSZ 2.33 Heršpická – Jihlavská
Místo: |  |  | Brno - Štýřice |  |  | Datum: | 21. 2. 2024
Zadavatel: |  |  | Statutární město Brno |  |  | Projektant: | PK SSZ Obrdlík, s.r.o.
Uchazeč: |  |  | Vyplň údaj |  |  | Zpracovatel: | Ing. Luděk Obrdlík
PČ | Typ | Kód | Popis | MJ | Množství | J.cena [CZK] | Cena celkem [CZK] | Cenová soustava |  | DPH | J. Nh [h] | Nh celkem [h] | J. hmotnost [t] | Hmotnost celkem [t] | J. suť [t] | Suť Celkem [t]
Náklady soupisu celkem | [6 empty] | 0 |  |  |  |  | 0 |  | 19.4337 |  | 18.2549 |  | D | -1 | [10 empty] | 0
| D | HSV | Práce a dodávky HSV |  |  |  | 0 |  |  |  |  | 0 |  | 0.30366 |  | 0.12125 | 1 | D | 0 |  |  |  | ROZPOCET | [6 empty] | 0
| D | 1 | Zemní práce |  |  |  | 0 |  |  |  |  | 0 |  | 0 |  | 0 | 1 | D | 1 |  |  |  | ROZPOCET | [6 empty] | 0
1 | K | 171251201 | Uložení sypaniny na skládky nebo meziskládky bez hutnění s upravením uložené sypaniny do předepsaného tvaru | m3 | 43.5 |  | 0 | CS ÚRS 2024 01 |  | základní |  | 0 | 0 | 0 | 0 | 0 | 4 | K | 2 |  |  |  | ROZPOCET | 0 | 0 | 0 | 0 | 0 | 1 | 0 | 4 | -584040158
| Online PSC |  | https://podminky.urs.cz/item/CS_URS_2024_01/171251201 | [14 empty] | Online PSC | 2
| VV |  | PS401 - v.č. 02 - Situace SSZ 2.33 | [14 empty] | VV | 2 | 1 | True | 0 | ROZPOCET
| VV |  | - přebytečná zemina z výkopu 50 x 80 - odměřeno v AutoCadu: | [14 empty] | VV | 2 | 1 | True | 0 | ROZPOCET
| VV |  | 435*0,5*0,2 |  | 43.5 | [12 empty] | VV | 2 | 2 | True | 1 | ROZPOCET
2 | K | 171201231 | Poplatek za uložení stavebního odpadu na recyklační skládce (skládkovné) zeminy a kamení zatříděného do Katalogu odpadů pod kódem 17 05 04 | t | 72.21 |  | 0 | CS ÚRS 2024 01 |  | základní |  | 0 | 0 | 0 | 0 | 0 | 4 | K | 2 |  |  |  | ROZPOCET | 0 | 0 | 0 | 0 | 0 | 1 | 0 | 4 | -679248505
| Online PSC |  | https://podminky.urs.cz/item/CS_URS_2024_01/171201231 | [14 empty] | Online PSC | 2
| VV |  | PS401 - v.č. 02 - Situace SSZ 2.33 | [14 empty] | VV | 2 | 1 | True | 0 | ROZPOCET
| VV |  | - přebytečná zemina z výkopu 50 x 80 - odměřeno v AutoCadu: | [14 empty] | VV | 2 | 1 | True | 0 | ROZPOCET
| VV |  | 435*0,5*0,2*1,66 |  | 72.21 | [12 empty] | VV | 2 | 2 | True | 1 | ROZPOCET
| D | 9 | Ostatní konstrukce a práce, bourání |  |  |  | 0 |  |  |  |  | 0 |  | 0.30366 |  | 0.12125 | 1 | D | 1 |  |  |  | ROZPOCET | [6 empty] | 0
3 | K | 915231112 | Vodorovné dopravní značení stříkaným plastem přechody pro chodce, šipky, symboly nápisy bílé retroreflexní | m2 | 3.375 |  | 0 | CS ÚRS 2024 01 |  | základní |  | 0 | 0.0026 | 0.008775 | 0 | 0 | 4 | K | 2 |  |  |  | ROZPOCET | 0 | 0 | 0 | 0 | 0 | 1 | 0 | 4 | 2011770934
| Online PSC |  | https://podminky.urs.cz/item/CS_URS_2024_01/915231112 | [14 empty] | Online PSC | 2
| VV |  | PS401 - v.č. 07 - SSZ 2.33 - dopravní značení | [14 empty] | VV | 2 | 1 | True | 0 | ROZPOCET
| VV |  | - zřízení DZ V5: | [14 empty] | VV | 2 | 1 | True | 0 | ROZPOCET
| VV |  | 0,50*3,75 |  | 1.875 | [12 empty] | VV | 2 | 2 | True | 0 | ROZPOCET
| VV |  | - zřízení DZ V9a: | [14 empty] | VV | 2 | 1 | True | 0 | ROZPOCET
| VV |  | 1,5 |  | 1.5 | [12 empty] | VV | 2 | 2 | True | 0 | ROZPOCET
| VV |  | Součet |  | 3.375 | [12 empty] | VV | 2 | 4 | True | 1 | ROZPOCET
4 | K | 938908411 | Čištění vozovek splachováním vodou povrchu podkladu nebo krytu živičného, betonového nebo dlážděného | m2 | 3.375 |  | 0 | CS ÚRS 2024 01 |  | základní |  | 0 | 0 | 0 | 0.01 | 0.03375 | 4 | K | 2 |  |  |  | ROZPOCET | 0 | 0 | 0 | 0 | 0 | 1 | 0 | 4 | 523175494
| Online PSC |  | https://podminky.urs.cz/item/CS_URS_2024_01/938908411 | [14 empty] | Online PSC | 2
| P |  | Poznámka k položce: (5,5+12,2+16,3+10,4+14,2m)*1,0 = 60 | [14 empty] | P | 2
| VV |  | PS401 - v.č. 07 - SSZ 2.33 - dopravní značení | [14 empty] | VV | 2 | 1 | True | 0 | ROZPOCET
| VV |  | - zřízení DZ V5: | [14 empty] | VV | 2 | 1 | True | 0 | ROZPOCET
| VV |  | 0,50*3,75 |  | 1.875 | [12 empty] | VV | 2 | 2 | True | 0 | ROZPOCET
| VV |  | - zřízení DZ V9a: | [14 empty] | VV | 2 | 1 | True | 0 | ROZPOCET
| VV |  | 1,5 |  | 1.5 | [12 empty] | VV | 2 | 2 | True | 0 | ROZPOCET
| VV |  | Součet |  | 3.375 | [12 empty] | VV | 2 | 4 | True | 1 | ROZPOCET
5 | K | 938909331 | Čištění vozovek metením bláta, prachu nebo hlinitého nánosu s odklizením na hromady na vzdálenost do 20 m nebo naložením na dopravní prostředek ručně povrchu podkladu nebo krytu betonového nebo živičného | m2 | 3.375 |  | 0 | CS ÚRS 2024 01 |  | základní |  | 0 | 0 | 0 | 0.02 | 0.0675 | 4 | K | 2 |  |  |  | ROZPOCET | 0 | 0 | 0 | 0 | 0 | 1 | 0 | 4 | 1999118492
| Online PSC |  | https://podminky.urs.cz/item/CS_URS_2024_01/938909331 | [14 empty] | Online PSC | 2
| VV |  | PS401 - v.č. 07 - SSZ 2.33 - dopravní značení | [14 empty] | VV | 2 | 1 | True | 0 | ROZPOCET
| VV |  | - zřízení DZ V5: | [14 empty] | VV | 2 | 1 | True | 0 | ROZPOCET
| VV |  | 0,50*3,75 |  | 1.875 | [12 empty] | VV | 2 | 2 | True | 0 | ROZPOCET
| VV |  | - zřízení DZ V9a: | [14 empty] | VV | 2 | 1 | True | 0 | ROZPOCET
| VV |  | 1,5 |  | 1.5 | [12 empty] | VV | 2 | 2 | True | 0 | ROZPOCET
| VV |  | Součet |  | 3.375 | [12 empty] | VV | 2 | 4 | True | 1 | ROZPOCET
6 | K | 966007123 | Odstranění vodorovného dopravního značení frézováním značeného plastem plošného | m2 | 1.875 |  | 0 | CS ÚRS 2024 01 |  | základní |  | 0 | 0 | 0 | 0 | 0 | 4 | K | 2 |  |  |  | ROZPOCET | 0 | 0 | 0 | 0 | 0 | 1 | 0 | 4 | -443224791
| Online PSC |  | https://podminky.urs.cz/item/CS_URS_2024_01/966007123 | [14 empty] | Online PSC | 2
| P |  | Poznámka k položce: (0,50*0,55m)*(14+5+12+16+10ks) = 16,0 | [14 empty] | P | 2
| VV |  | PS401 - v.č. 07 - SSZ 2.33 - dopravní značení | [14 empty] | VV | 2 | 1 | True | 0 | ROZPOCET
| VV |  | - odstranění DZ V5: | [14 empty] | VV | 2 | 1 | True | 0 | ROZPOCET
| VV |  | 0,50*3,75 |  | 1.875 | [12 empty] | VV | 2 | 2 | True | 1 | ROZPOCET
7 | K | 966006211 | Odstranění (demontáž) svislých dopravních značek s odklizením materiálu na skládku na vzdálenost do 20 m nebo s naložením na dopravní prostředek ze sloupů, sloupků nebo konzol | kus | 5 |  | 0 | CS ÚRS 2024 01 |  | základní |  | 0 | 0 | 0 | 0.004 | 0.02 | 4 | K | 2 |  |  |  | ROZPOCET | 0 | 0 | 0 | 0 | 0 | 1 | 0 | 4 | 1057888707
| Online PSC |  | https://podminky.urs.cz/item/CS_URS_2024_01/966006211 | [14 empty] | Online PSC | 2
| VV |  | PS401 - v.č. 07 - SSZ 2.33 - dopravní značení | [14 empty] | VV | 2 | 1 | True | 0 | ROZPOCET
| VV |  | stožár č. 1 - demontáž DZ P2: | [14 empty] | VV | 2 | 1 | True | 0 | ROZPOCET
| VV |  | 1 |  | 1 | [12 empty] | VV | 2 | 2 | True | 0 | ROZPOCET
| VV |  | stožár č. 4 - demontáž DZ P4: | [14 empty] | VV | 2 | 1 | True | 0 | ROZPOCET
| VV |  | 1 |  | 1 | [12 empty] | VV | 2 | 2 | True | 0 | ROZPOCET
| VV |  | stožár č. 5 - demontáž DZ 2xP4: | [14 empty] | VV | 2 | 1 | True | 0 | ROZPOCET
| VV |  | 1+1 |  | 2 | [12 empty] | VV | 2 | 2 | True | 0 | ROZPOCET
| VV |  | stožár č.7 - demontáž DZ P4: | [14 empty] | VV | 2 | 1 | True | 0 | ROZPOCET
| VV |  | 1 |  | 1 | [12 empty] | VV | 2 | 2 | True | 0 | ROZPOCET
| VV |  | Součet |  | 5 | [12 empty] | VV | 2 | 4 | True | 1 | ROZPOCET
8 | K | 914111112 | Montáž svislé dopravní značky základní velikosti do 1 m2 páskováním na sloupy | kus | 6 |  | 0 | CS ÚRS 2024 01 |  | základní |  | 0 | 1e-05 | 6e-05 | 0 | 0 | 4 | K | 2 |  |  |  | ROZPOCET | 0 | 0 | 0 | 0 | 0 | 1 | 0 | 4 | -41529611
| Online PSC |  | https://podminky.urs.cz/item/CS_URS_2024_01/914111112 | [14 empty] | Online PSC | 2
| VV |  | PS401 - v.č. 07 - SSZ 2.33 - dopravní značení | [14 empty] | VV | 2 | 1 | True | 0 | ROZPOCET
| VV |  | stožár č. 1 - montáž DZ P2: | [14 empty] | VV | 2 | 1 | True | 0 | ROZPOCET
| VV |  | 1 |  | 1 | [12 empty] | VV | 2 | 2 | True | 0 | ROZPOCET
| VV |  | stožár č. 4 - montáž DZ P4: | [14 empty] | VV | 2 | 1 | True | 0 | ROZPOCET
| VV |  | 1 |  | 1 | [12 empty] | VV | 2 | 2 | True | 0 | ROZPOCET
| VV |  | stožár č. 5 - montáž DZ P2: | [14 empty] | VV | 2 | 1 | True | 0 | ROZPOCET
| VV |  | 1+1 |  | 2 | [12 empty] | VV | 2 | 2 | True | 0 | ROZPOCET
| VV |  | stožár č. 6 - montáž nové DZ P4: | [14 empty] | VV | 2 | 1 | True | 0 | ROZPOCET
| VV |  | 1 |  | 1 | [12 empty] | VV | 2 | 2 | True | 0 | ROZPOCET
| VV |  | stožár č.7 - montáž DZ P4: | [14 empty] | VV | 2 | 1 | True | 0 | ROZPOCET
| VV |  | 1 |  | 1 | [12 empty] | VV | 2 | 2 | True | 0 | ROZPOCET
| VV |  | Součet |  | 6 | [12 empty] | VV | 2 | 4 | True | 1 | ROZPOCET
9 | M | 40445609 | značky upravující přednost P1, P4 900mm | kus | 1 |  | 0 | CS ÚRS 2024 01 |  | základní |  | 0 | 0.005 | 0.005 | 0 | 0 | 8 | M | 2 |  |  |  | ROZPOCET | 0 | 0 | 0 | 0 | 0 | 1 | 0 | 4 | 1488842811
| VV |  | PS401 - v.č. 07 - SSZ 2.33 - dopravní značení | [14 empty] | VV | 2 | 1 | True | 0 | ROZPOCET
| VV |  | stožár č. 6 - montáž nové DZ P4: | [14 empty] | VV | 2 | 1 | True | 0 | ROZPOCET
| VV |  | 1 |  | 1 | [12 empty] | VV | 2 | 2 | True | 1 | ROZPOCET
10 | M | 40445258-R | Upínka UP2 FeZn | kus | 2 |  | 0 | R-položka |  | základní |  | 0 | 0.0004 | 0.0008 | 0 | 0 | 8 | M | 2 |  |  |  | ROZPOCET | 0 | 0 | 0 | 0 | 0 | 1 | 0 | 4 | -735815552
| VV |  | PS401 - v.č. 07 - SSZ 2.33 - dopravní značení | [14 empty] | VV | 2 | 1 | True | 0 | ROZPOCET
| VV |  | stožár č. 6 - montáž nové DZ P4: | [14 empty] | VV | 2 | 1 | True | 0 | ROZPOCET
| VV |  | 1*2 |  | 2 | [12 empty] | VV | 2 | 2 | True | 1 | ROZPOCET
11 | M | 40445260 | páska upínací 12,7x0,75mm | m | 7.536 |  | 0 | CS ÚRS 2024 01 |  | základní |  | 0 | 8e-05 | 0.00060288 | 0 | 0 | 8 | M | 2 |  |  |  | ROZPOCET | 0 | 0 | 0 | 0 | 0 | 1 | 0 | 4 | 975129655
| VV |  | PS401 - v.č. 07 - SSZ 2.33 - dopravní značení | [14 empty] | VV | 2 | 1 | True | 0 | ROZPOCET
| VV |  | stožár č. 1 - montáž DZ P2: | [14 empty] | VV | 2 | 1 | True | 0 | ROZPOCET
| VV |  | 2*(2*3,14*0,1) |  | 1.256 | [12 empty] | VV | 2 | 2 | True | 0 | ROZPOCET
| VV |  | stožár č. 4 - montáž DZ P4: | [14 empty] | VV | 2 | 1 | True | 0 | ROZPOCET
| VV |  | 2*(2*3,14*0,1) |  | 1.256 | [12 empty] | VV | 2 | 2 | True | 0 | ROZPOCET
| VV |  | stožár č. 4 - montáž DZ P2: | [14 empty] | VV | 2 | 1 | True | 0 | ROZPOCET
| VV |  | (2+2)*(2*3,14*0,1) |  | 2.512 | [12 empty] | VV | 2 | 2 | True | 0 | ROZPOCET
| VV |  | stožár č. 6 - montáž nové DZ P4: | [14 empty] | VV | 2 | 1 | True | 0 | ROZPOCET
| VV |  | 2*(2*3,14*0,1) |  | 1.256 | [12 empty] | VV | 2 | 2 | True | 0 | ROZPOCET
| VV |  | stožár č.7 - montáž DZ P4: | [14 empty] | VV | 2 | 1 | True | 0 | ROZPOCET
| VV |  | 2*(2*3,14*0,1) |  | 1.256 | [12 empty] | VV | 2 | 2 | True | 0 | ROZPOCET
| VV |  | Součet |  | 7.536 | [12 empty] | VV | 2 | 4 | True | 1 | ROZPOCET
12 | M | 40445261 | spona upínací 12,7mm | 100 kus | 0.12 |  | 0 | CS ÚRS 2024 01 |  | základní |  | 0 | 0.0005 | 6e-05 | 0 | 0 | 8 | M | 2 |  |  |  | ROZPOCET | 0 | 0 | 0 | 0 | 0 | 1 | 0 | 4 | -859945514
| VV |  | PS401 - v.č. 07 - SSZ 2.33 - dopravní značení | [14 empty] | VV | 2 | 1 | True | 0 | ROZPOCET
| VV |  | stožár č. 1 - montáž DZ P2: | [14 empty] | VV | 2 | 1 | True | 0 | ROZPOCET
| VV |  | 2/100 |  | 0.02 | [12 empty] | VV | 2 | 2 | True | 0 | ROZPOCET
| VV |  | stožár č. 4 - montáž DZ P4: | [14 empty] | VV | 2 | 1 | True | 0 | ROZPOCET
| VV |  | 2/100 |  | 0.02 | [12 empty] | VV | 2 | 2 | True | 0 | ROZPOCET
| VV |  | stožár č. 5 - montáž DZ P2: | [14 empty] | VV | 2 | 1 | True | 0 | ROZPOCET
| VV |  | (2+2)/100 |  | 0.04 | [12 empty] | VV | 2 | 2 | True | 0 | ROZPOCET
| VV |  | stožár č. 6 - montáž nové DZ P4: | [14 empty] | VV | 2 | 1 | True | 0 | ROZPOCET
| VV |  | 2/100 |  | 0.02 | [12 empty] | VV | 2 | 2 | True | 0 | ROZPOCET
| VV |  | stožár č.7 - montáž DZ P4: | [14 empty] | VV | 2 | 1 | True | 0 | ROZPOCET
| VV |  | 2/100 |  | 0.02 | [12 empty] | VV | 2 | 2 | True | 0 | ROZPOCET
| VV |  | Součet |  | 0.12 | [12 empty] | VV | 2 | 4 | True | 1 | ROZPOCET
13 | K | 919112233 | Řezání dilatačních spár v živičném krytu vytvoření komůrky pro těsnící zálivku šířky 20 mm, hloubky 40 mm | m | 324 |  | 0 | CS ÚRS 2024 01 |  | základní |  | 0 | 1e-05 | 0.00324 | 0 | 0 | 4 | K | 2 |  |  |  | ROZPOCET | 0 | 0 | 0 | 0 | 0 | 1 | 0 | 4 | -214858771
| Online PSC |  | https://podminky.urs.cz/item/CS_URS_2024_01/919112233 | [14 empty] | Online PSC | 2
| VV |  | PS401 - v.č. 02 - Situace SSZ 2.33 | [14 empty] | VV | 2 | 1 | True | 0 | ROZPOCET
| VV |  | - řezání drážky hloubky 120 mm pro uložení vedení indukční smyčky - odměřeno v AutoCadu: | [14 empty] | VV | 2 | 1 | True | 0 | ROZPOCET
| VV |  | (15+12+11+17+13+13+16+11)*3 |  | 324 | [12 empty] | VV | 2 | 2 | True | 1 | ROZPOCET
14 | K | 919121233 | Utěsnění dilatačních spár zálivkou za studena v cementobetonovém nebo živičném krytu včetně adhezního nátěru bez těsnicího profilu pod zálivkou, pro komůrky šířky 20 mm, hloubky 40 mm | m | 324 |  | 0 | CS ÚRS 2024 01 |  | základní |  | 0 | 0.00088 | 0.28512 | 0 | 0 | 4 | K | 2 |  |  |  | ROZPOCET | 0 | 0 | 0 | 0 | 0 | 1 | 0 | 4 | 400065097
| Online PSC |  | https://podminky.urs.cz/item/CS_URS_2024_01/919121233 | [14 empty] | Online PSC | 2
| VV |  | PS401 - v.č. 02 - Situace SSZ 2.33 | [14 empty] | VV | 2 | 1 | True | 0 | ROZPOCET
| VV |  | - řezání drážky hloubky 120 mm pro uložení vedení indukční smyčky - odměřeno v AutoCadu: | [14 empty] | VV | 2 | 1 | True | 0 | ROZPOCET
| VV |  | (15+12+11+17+13+13+16+11)*3 |  | 324 | [12 empty] | VV | 2 | 2 | True | 1 | ROZPOCET
| D | 997 | Přesun sutě |  |  |  | 0 |  |  |  |  | 0 |  | 0 |  | 0 | 1 | D | 1 |  |  |  | ROZPOCET | [6 empty] | 0
15 | K | 997221612 | Nakládání na dopravní prostředky pro vodorovnou dopravu vybouraných hmot | t | 12.032 |  | 0 | CS ÚRS 2024 01 |  | základní |  | 0 | 0 | 0 | 0 | 0 | 4 | K | 2 |  |  |  | ROZPOCET | 0 | 0 | 0 | 0 | 0 | 1 | 0 | 4 | -1364156860
| Online PSC |  | https://podminky.urs.cz/item/CS_URS_2024_01/997221612 | [14 empty] | Online PSC | 2
| VV |  | PS401 - v.č. 01 - Technická zpráva | [14 empty] | VV | 2 | 1 | True | 0 | ROZPOCET
| VV |  | PS401 - v.č. 02 - Situace SSZ 2.33 | [14 empty] | VV | 2 | 1 | True | 0 | ROZPOCET
| VV |  | - nakládání přebytečné suti z vybouraného betonového základu stávajícího řadiče SSZ 2.33: | [14 empty] | VV | 2 | 1 | True | 0 | ROZPOCET
| VV |  | 0,8*1,5*1*1,66 |  | 1.992 | [12 empty] | VV | 2 | 2 | True | 0 | ROZPOCET
| VV |  | - nakládání přebytečné suti z vybouraného betonového základu RE: | [14 empty] | VV | 2 | 1 | True | 0 | ROZPOCET
| VV |  | 0,5*0,6*1*1,66 |  | 0.498 | [12 empty] | VV | 2 | 2 | True | 0 | ROZPOCET
| VV |  | - nakládání přebytečné suti z vybouraných betonových základů stávajících výložníkových stožárů SSZ 2.33: | [14 empty] | VV | 2 | 1 | True | 0 | ROZPOCET
| VV |  | 3*1,7*1*1*1,66 |  | 8.466 | [12 empty] | VV | 2 | 2 | True | 0 | ROZPOCET
| VV |  | - nakládání přebytečné suti z vybouraných betonových základů stávajících chodeckých stožárů SSZ 2.33: | [14 empty] | VV | 2 | 1 | True | 0 | ROZPOCET
| VV |  | 3*0,6^3*1,66 |  | 1.076 | [12 empty] | VV | 2 | 2 | True | 0 | ROZPOCET
| VV |  | Součet |  | 12.032 | [12 empty] | VV | 2 | 4 | True | 1 | ROZPOCET
16 | K | 997221861 | Poplatek za uložení stavebního odpadu na recyklační skládce (skládkovné) z prostého betonu zatříděného do Katalogu odpadů pod kódem 17 01 01 | t | 12.032 |  | 0 | CS ÚRS 2024 01 |  | základní |  | 0 | 0 | 0 | 0 | 0 | 4 | K | 2 |  |  |  | ROZPOCET | 0 | 0 | 0 | 0 | 0 | 1 | 0 | 4 | -1583366263
| Online PSC |  | https://podminky.urs.cz/item/CS_URS_2024_01/997221861 | [14 empty] | Online PSC | 2
| VV |  | PS401 - v.č. 01 - Technická zpráva | [14 empty] | VV | 2 | 1 | True | 0 | ROZPOCET
| VV |  | PS401 - v.č. 02 - Situace SSZ 2.33 | [14 empty] | VV | 2 | 1 | True | 0 | ROZPOCET
| VV |  | - uložení přebytečné suti z vybouraného betonového základu stávajícího řadiče SSZ 2.33: | [14 empty] | VV | 2 | 1 | True | 0 | ROZPOCET
| VV |  | 0,8*1,5*1*1,66 |  | 1.992 | [12 empty] | VV | 2 | 2 | True | 0 | ROZPOCET
| VV |  | - uložení přebytečné suti z vybouraného betonového základu RE: | [14 empty] | VV | 2 | 1 | True | 0 | ROZPOCET
| VV |  | 0,5*0,6*1*1,66 |  | 0.498 | [12 empty] | VV | 2 | 2 | True | 0 | ROZPOCET
| VV |  | - uložení přebytečné suti z vybouraných betonových základů stávajících výložníkových stožárů SSZ 2.33: | [14 empty] | VV | 2 | 1 | True | 0 | ROZPOCET
| VV |  | 3*1,7*1*1*1,66 |  | 8.466 | [12 empty] | VV | 2 | 2 | True | 0 | ROZPOCET
| VV |  | - uložení přebytečné suti z vybouraných betonových základů stávajících chodeckých stožárů SSZ 2.33: | [14 empty] | VV | 2 | 1 | True | 0 | ROZPOCET
| VV |  | 3*0,6^3*1,66 |  | 1.076 | [12 empty] | VV | 2 | 2 | True | 0 | ROZPOCET
| VV |  | Součet |  | 12.032 | [12 empty] | VV | 2 | 4 | True | 1 | ROZPOCET
| D | M | Práce a dodávky M |  |  |  | 0 |  |  |  |  | 0 |  | 19.13 |  | 18.1336 | 3 | D | 0 |  |  |  | ROZPOCET | [6 empty] | 0
| D | 21-M | Elektromontáže |  |  |  | 0 |  |  |  |  | 0 |  | 0.68999 |  | 1.3882 | 3 | D | 1 |  |  |  | ROZPOCET | [6 empty] | 0
17 | K | 210100003 | Ukončení vodičů izolovaných s označením a zapojením v rozváděči nebo na přístroji průřezu žíly do 16 mm2 | kus | 16 |  | 0 | CS ÚRS 2024 01 |  | základní |  | 0 | 0 | 0 | 0 | 0 | 1 | K | 2 |  |  |  | ROZPOCET | 0 | 0 | 0 | 0 | 0 | 1 | 0 | 1 | -2109338630
| Online PSC |  | https://podminky.urs.cz/item/CS_URS_2024_01/210100003 | [14 empty] | Online PSC | 2
| VV |  | v.č. 03 - Schematický kabelový plán SSZ 2.33 | [14 empty] | VV | 2 | 1 | True | 0 | ROZPOCET
| VV |  | v.č. 04 - Napájení SSZ 2.33 | [14 empty] | VV | 2 | 1 | True | 0 | ROZPOCET
| VV |  | - ukončení napájecích kabelů | [14 empty] | VV | 2 | 1 | True | 0 | ROZPOCET
| VV |  | (2+2)*4 |  | 16 | [12 empty] | VV | 2 | 2 | True | 1 | ROZPOCET
18 | K | 210100013 | Ukončení vodičů izolovaných s označením a zapojením v rozváděči nebo na přístroji průřezu žíly do 4 mm2 | kus | 6 |  | 0 | CS ÚRS 2024 01 |  | základní |  | 0 | 0 | 0 | 0 | 0 | 1 | K | 2 |  |  |  | ROZPOCET | 0 | 0 | 0 | 0 | 0 | 1 | 0 | 1 | 1466747809
| Online PSC |  | https://podminky.urs.cz/item/CS_URS_2024_01/210100013 | [14 empty] | Online PSC | 2
| VV |  | v.č. 03 - Schematický kabelový plán SSZ 2.33 | [14 empty] | VV | 2 | 1 | True | 0 | ROZPOCET
| VV |  | v.č. 04 - Napájení SSZ 2.33 | [14 empty] | VV | 2 | 1 | True | 0 | ROZPOCET
| VV |  | - ukončení napájecích kabelů | [14 empty] | VV | 2 | 1 | True | 0 | ROZPOCET
| VV |  | 2*3 |  | 6 | [12 empty] | VV | 2 | 2 | True | 1 | ROZPOCET
19 | K | 210101154 | Ukončení kabelů nebo vodičů koncovkou popř. vývodkou do 1 kV staniční epoxidovou kabelů celoplastových, počtu a průřezu žil do 3 x 25 a 4 x 16 mm2 | kus | 6 |  | 0 | CS ÚRS 2024 01 |  | základní |  | 0 | 0 | 0 | 0 | 0 | 1 | K | 2 |  |  |  | ROZPOCET | 0 | 0 | 0 | 0 | 0 | 1 | 0 | 1 | -1981587121
| Online PSC |  | https://podminky.urs.cz/item/CS_URS_2024_01/210101154 | [14 empty] | Online PSC | 2
| VV |  | v.č. 03 - Schematický kabelový plán SSZ 2.33 | [14 empty] | VV | 2 | 1 | True | 0 | ROZPOCET
| VV |  | v.č. 04 - Napájení SSZ 2.33 | [14 empty] | VV | 2 | 1 | True | 0 | ROZPOCET
| VV |  | - ukončení napájecích kabelů | [14 empty] | VV | 2 | 1 | True | 0 | ROZPOCET
| VV |  | 2+2+2 |  | 6 | [12 empty] | VV | 2 | 2 | True | 1 | ROZPOCET
20 | M | 35436314 | hlava rozdělovací smršťovaná přímá do 1kV SKE 4f/1+2 kabel 12-32mm/průřez 1,5-35mm | kus | 6 |  | 0 | CS ÚRS 2024 01 |  | základní |  | 0 | 0.0037 | 0.0222 | 0 | 0 | 2 | M | 2 |  |  |  | ROZPOCET | 0 | 0 | 0 | 0 | 0 | 1 | 0 | 1 | -1064014905
| VV |  | v.č. 03 - Schematický kabelový plán SSZ 2.33 | [14 empty] | VV | 2 | 1 | True | 0 | ROZPOCET
| VV |  | v.č. 04 - Napájení SSZ 2.33 | [14 empty] | VV | 2 | 1 | True | 0 | ROZPOCET
| VV |  | - ukončení napájecích kabelů | [14 empty] | VV | 2 | 1 | True | 0 | ROZPOCET
| VV |  | 2+2+2 |  | 6 | [12 empty] | VV | 2 | 2 | True | 1 | ROZPOCET
21 | K | 210191514-R | Montáž plastového pilíře s osazeným rozvaděčem, bez zapojení vodičů | kus | 1 |  | 0 | R-položka |  | základní |  | 0 | 0 | 0 | 0 | 0 | 1 | K | 2 |  |  |  | ROZPOCET | 0 | 0 | 0 | 0 | 0 | 1 | 0 | 1 | 752750262
| VV |  | PS401 v.č. 03 - Schematický kabelový plán SSZ 2.33 | [14 empty] | VV | 2 | 1 | True | 0 | ROZPOCET
| VV |  | PS401 - v.č. 04 - Napájení SSZ 2.33 | [14 empty] | VV | 2 | 1 | True | 0 | ROZPOCET
| VV |  | - montáž pilíře elektroměrového rozvaděče (RE): | [14 empty] | VV | 2 | 1 | True | 0 | ROZPOCET
| VV |  | 1 |  | 1 | [12 empty] | VV | 2 | 2 | True | 1 | ROZPOCET
22 | M | 404611601-R | vystrojený elektroměrový rozvaděč RE s odělenou jistcí (odchozí) částí, osazený v plastovém pilíři | kus | 1 |  | 0 | R-položka |  | základní |  | 0 | 0 | 0 | 0 | 0 | 2 | M | 2 |  |  |  | ROZPOCET | 0 | 0 | 0 | 0 | 0 | 1 | 0 | 1 | -1464764290
| VV |  | PS401 v.č. 03 - Schematický kabelový plán SSZ 2.33 | [14 empty] | VV | 2 | 1 | True | 0 | ROZPOCET
| VV |  | PS401 - v.č. 04 - Napájení SSZ 2.33 | [14 empty] | VV | 2 | 1 | True | 0 | ROZPOCET
| VV |  | - dodávka eletroměrového rozvaděče RE: | [14 empty] | VV | 2 | 1 | True | 0 | ROZPOCET
| VV |  | 1 |  | 1 | [12 empty] | VV | 2 | 2 | True | 1 | ROZPOCET
23 | K | 210220301 | Montáž hromosvodného vedení svorek se 2 šrouby | kus | 20 |  | 0 | CS ÚRS 2024 01 |  | základní |  | 0 | 0 | 0 | 0 | 0 | 1 | K | 2 |  |  |  | ROZPOCET | 0 | 0 | 0 | 0 | 0 | 1 | 0 | 1 | -654091145
| Online PSC |  | https://podminky.urs.cz/item/CS_URS_2024_01/210220301 | [14 empty] | Online PSC | 2
| VV |  | PS401 - v.č. 05 - Schéma doplňujícího ochranného pospojování SSZ 2.33 | [14 empty] | VV | 2 | 1 | True | 0 | ROZPOCET
| VV |  | 10*2 |  | 20 | [12 empty] | VV | 2 | 2 | True | 1 | ROZPOCET
24 | M | 35441885 | svorka spojovací pro lano D 8-10mm | kus | 20 |  | 0 | CS ÚRS 2024 01 |  | základní |  | 0 | 0.00023 | 0.0046 | 0 | 0 | 2 | M | 2 |  |  |  | ROZPOCET | 0 | 0 | 0 | 0 | 0 | 1 | 0 | 1 | 1026401117
| VV |  | PS401 - v.č. 05 - Schéma doplňujícího ochranného pospojování SSZ 2.33 | [14 empty] | VV | 2 | 1 | True | 0 | ROZPOCET
| VV |  | 10*2 |  | 20 | [12 empty] | VV | 2 | 2 | True | 1 | ROZPOCET
25 | K | 210220452 | Montáž hromosvodného vedení ochranných prvků a doplňků ochranného pospojování pevně | m | 290 |  | 0 | CS ÚRS 2024 01 |  | základní |  | 0 | 0 | 0 | 0 | 0 | 1 | K | 2 |  |  |  | ROZPOCET | 0 | 0 | 0 | 0 | 0 | 1 | 0 | 1 | -2099608387
| Online PSC |  | https://podminky.urs.cz/item/CS_URS_2024_01/210220452 | [14 empty] | Online PSC | 2
| VV |  | PS401 - v.č. 02 - Situace SSZ 2.33 | [14 empty] | VV | 2 | 1 | True | 0 | ROZPOCET
| VV |  | PS401 - v.č. 05 - Schéma doplňujícího ochranného pospojování SSZ 2.33 | [14 empty] | VV | 2 | 1 | True | 0 | ROZPOCET
| VV |  | - odměřeno v AutoCadu: | [14 empty] | VV | 2 | 1 | True | 0 | ROZPOCET
| VV |  | 42+35+26+4+2+29+3+16+10+24+1+2+5+4+2+2+1+8+8+4+11+4+10+2+7+13+3+12 |  | 290 | [12 empty] | VV | 2 | 2 | True | 1 | ROZPOCET
26 | M | 35441072 | drát D 8mm FeZn pro hromosvod | kg | 116 |  | 0 | CS ÚRS 2024 01 |  | základní |  | 0 | 0.001 | 0.116 | 0 | 0 | 2 | M | 2 |  |  |  | ROZPOCET | 0 | 0 | 0 | 0 | 0 | 1 | 0 | 1 | -62109333
| P |  | Poznámka k položce: Hmotnost: 0,4 kg/m | [14 empty] | P | 2
| VV |  | PS401 - v.č. 02 - Situace SSZ 2.33 | [14 empty] | VV | 2 | 1 | True | 0 | ROZPOCET
| VV |  | PS401 - v.č. 05 - Schéma doplňujícího ochranného pospojování SSZ 2.33 | [14 empty] | VV | 2 | 1 | True | 0 | ROZPOCET
| VV |  | - odměřeno v AutoCadu: | [14 empty] | VV | 2 | 1 | True | 0 | ROZPOCET
| VV |  | (42+35+26+4+2+29+3+16+10+24+1+2+5+4+2+2+1+8+8+4+11+4+10+2+7+13+3+12)/2,5 |  | 116 | [12 empty] | VV | 2 | 2 | True | 1 | ROZPOCET
27 | K | 210800411 | Montáž izolovaných vodičů měděných do 1 kV bez ukončení uložených v trubkách nebo lištách zatažených plných nebo laněných s PVC pláštěm, bezhalogenových, ohniodolných (např. CY, CHAH-V) průřezu žíly 0,5 až 16 mm2 | m | 3.5 |  | 0 | CS ÚRS 2024 01 |  | základní |  | 0 | 0 | 0 | 0 | 0 | 1 | K | 2 |  |  |  | ROZPOCET | 0 | 0 | 0 | 0 | 0 | 1 | 0 | 1 | -1901068351
| Online PSC |  | https://podminky.urs.cz/item/CS_URS_2024_01/210800411 | [14 empty] | Online PSC | 2
| VV |  | PS401 - v.č. 05 - Schéma doplňujícího ochranného pospojování SSZ 2.33 | [14 empty] | VV | 2 | 1 | True | 0 | ROZPOCET
| VV |  | - ochranné pospojování ve stožárech SSZ: | [14 empty] | VV | 2 | 1 | True | 0 | ROZPOCET
| VV |  | 7*0,5 |  | 3.5 | [12 empty] | VV | 2 | 2 | True | 1 | ROZPOCET
28 | M | 34140826 | vodič propojovací jádro Cu plné izolace PVC 450/750V (H07V-U) 1x6mm2 | m | 3.5 |  | 0 | CS ÚRS 2024 01 |  | základní |  | 0 | 7e-05 | 0.000245 | 0 | 0 | 2 | M | 2 |  |  |  | ROZPOCET | 0 | 0 | 0 | 0 | 0 | 1 | 0 | 1 | 1082038013
| VV |  | PS401 - v.č. 05 - Schéma doplňujícího ochranného pospojování SSZ 2.33 | [14 empty] | VV | 2 | 1 | True | 0 | ROZPOCET
| VV |  | - ochranné pospojování ve stožárech SSZ: | [14 empty] | VV | 2 | 1 | True | 0 | ROZPOCET
| VV |  | 7*0,5 |  | 3.5 | [12 empty] | VV | 2 | 2 | True | 1 | ROZPOCET
29 | K | 210801311 | Montáž izolovaných vodičů měděných do 1 kV bez ukončení uložených volně plných nebo laněných s PVC pláštěm, bezhalogenových, ohniodolných (např. CY, CHAH-V) průřezu žíly 1,5 až 16 mm2 | m | 130 |  | 0 | CS ÚRS 2024 01 |  | základní |  | 0 | 0 | 0 | 0 | 0 | 1 | K | 2 |  |  |  | ROZPOCET | 0 | 0 | 0 | 0 | 0 | 1 | 0 | 1 | -147943315
| Online PSC |  | https://podminky.urs.cz/item/CS_URS_2024_01/210801311 | [14 empty] | Online PSC | 2
| VV |  | PS401 - v.č. 02 - Situace SSZ 2.33 | [14 empty] | VV | 2 | 1 | True | 0 | ROZPOCET
| VV |  | - odměřeno v AutoCadu: | [14 empty] | VV | 2 | 1 | True | 0 | ROZPOCET
| VV |  | 20+13+13+22+14+14+22+12 |  | 130 | [12 empty] | VV | 2 | 2 | True | 1 | ROZPOCET
30 | M | 341421581-R | tepelně a mechanicky odolný bezhalogenový propojovací jednožilový vodič s pocínovaným CU jádrem - průřez do 10 mm2 | m | 136.5 |  | 0 | R-položka |  | základní |  | 0 | 0 | 0 | 0 | 0 | 2 | M | 2 |  |  |  | ROZPOCET | 0 | 0 | 0 | 0 | 0 | 1 | 0 | 1 | -1327007746
| VV |  | PS401 - v.č. 02 - Situace SSZ 2.33 | [14 empty] | VV | 2 | 1 | True | 0 | ROZPOCET
| VV |  | - dodávka vodiče indukčních smyček - včetně prořezu 5% : | [14 empty] | VV | 2 | 1 | True | 0 | ROZPOCET
| VV |  | (20+13+13+22+14+14+22+12)*1,05 |  | 136.5 | [12 empty] | VV | 2 | 2 | True | 1 | ROZPOCET
31 | K | 210813011 | Montáž izolovaných kabelů měděných do 1 kV bez ukončení plných nebo laněných kulatých (např. CYKY, CHKE-R) uložených pevně počtu a průřezu žil 3x1,5 až 6 mm2 | m | 565 |  | 0 | CS ÚRS 2024 01 |  | základní |  | 0 | 0 | 0 | 0 | 0 | 1 | K | 2 |  |  |  | ROZPOCET | 0 | 0 | 0 | 0 | 0 | 1 | 0 | 1 | 1720130610
| Online PSC |  | https://podminky.urs.cz/item/CS_URS_2024_01/210813011 | [14 empty] | Online PSC | 2
| VV |  | PS401 - v.č. 03 - Schematický kabelový plán SSZ 2.33 | [14 empty] | VV | 2 | 1 | True | 0 | ROZPOCET
| VV |  | - pokládka kabelů NYY-J 3x2,5 - odměřeno v AutoCadu: | [14 empty] | VV | 2 | 1 | True | 0 | ROZPOCET
| VV |  | 155+105+200+95 |  | 555 | [12 empty] | VV | 2 | 2 | True | 0 | ROZPOCET
| VV |  | - pokládka kabelu NYY-J 3x4 - odměřeno v AutoCadu: | [14 empty] | VV | 2 | 1 | True | 0 | ROZPOCET
| VV |  | 10 |  | 10 | [12 empty] | VV | 2 | 2 | True | 0 | ROZPOCET
| VV |  | Součet |  | 565 | [12 empty] | VV | 2 | 4 | True | 1 | ROZPOCET
32 | M | 34111036-R | kabel silový s Cu jádrem 0,6/1kV (NYY-J) 3x2,5mm2 | m | 582.75 |  | 0 | R-položka |  | základní |  | 0 | 0.00017 | 0.099068 | 0 | 0 | 2 | M | 2 |  |  |  | ROZPOCET | 0 | 0 | 0 | 0 | 0 | 1 | 0 | 1 | 1313478906
| VV |  | PS401 - v.č. 03 - Schematický kabelový plán SSZ 2.33 | [14 empty] | VV | 2 | 1 | True | 0 | ROZPOCET
| VV |  | - pokládka kabelů NYY-J 3x2,5 odměřeno v AutoCadu - včetně 5% prořezu: | [14 empty] | VV | 2 | 1 | True | 0 | ROZPOCET
| VV |  | (155+105+200+95)*1,05 |  | 582.75 | [12 empty] | VV | 2 | 2 | True | 1 | ROZPOCET
33 | M | 34111042-R | kabel silový s Cu jádrem 0,6/1kV (NYY-J) 3x4mm2 | m | 10.5 |  | 0 | R-položka |  | základní |  | 0 | 0.00023 | 0.002415 | 0 | 0 | 2 | M | 2 |  |  |  | ROZPOCET | 0 | 0 | 0 | 0 | 0 | 1 | 0 | 1 | 1924908124
| VV |  | PS401 - v.č. 03 - Schematický kabelový plán SSZ 2.33 | [14 empty] | VV | 2 | 1 | True | 0 | ROZPOCET
| VV |  | PS401 - v.č. 04 - Napájení SSZ 2.33 | [14 empty] | VV | 2 | 1 | True | 0 | ROZPOCET
| VV |  | - dodávka kabelu NYY-J 3x4 - včetně 5% prořezu: | [14 empty] | VV | 2 | 1 | True | 0 | ROZPOCET
| VV |  | 10*1,05 |  | 10.5 | [12 empty] | VV | 2 | 2 | True | 1 | ROZPOCET
34 | K | 210813035 | Montáž izolovaných kabelů měděných do 1 kV bez ukončení plných nebo laněných kulatých (např. CYKY, CHKE-R) uložených pevně počtu a průřezu žil 4x16 mm2 | m | 180 |  | 0 | CS ÚRS 2024 01 |  | základní |  | 0 | 0 | 0 | 0 | 0 | 1 | K | 2 |  |  |  | ROZPOCET | 0 | 0 | 0 | 0 | 0 | 1 | 0 | 1 | 1442861067
| Online PSC |  | https://podminky.urs.cz/item/CS_URS_2024_01/210813035 | [14 empty] | Online PSC | 2
| VV |  | PS401 - v.č. 03 - Schematický kabelový plán SSZ 2.33 | [14 empty] | VV | 2 | 1 | True | 0 | ROZPOCET
| VV |  | PS401 - v.č. 04 - Napájení SSZ 2.33 | [14 empty] | VV | 2 | 1 | True | 0 | ROZPOCET
| VV |  | - pokládka kabelu NYY-J 4x16: | [14 empty] | VV | 2 | 1 | True | 0 | ROZPOCET
| VV |  | (10+170) |  | 180 | [12 empty] | VV | 2 | 2 | True | 1 | ROZPOCET
35 | M | 34111080-R | kabel silový s Cu jádrem 0,6/1kV (NYY-J) 4x16mm2 | m | 189 |  | 0 | R-položka |  | základní |  | 0 | 0.0009 | 0.1701 | 0 | 0 | 2 | M | 2 |  |  |  | ROZPOCET | 0 | 0 | 0 | 0 | 0 | 1 | 0 | 1 | -328018019
| VV |  | PS401 - v.č. 03 - Schematický kabelový plán SSZ 2.33 | [14 empty] | VV | 2 | 1 | True | 0 | ROZPOCET
| VV |  | PS401 - v.č. 04 - Napájení SSZ 2.33 | [14 empty] | VV | 2 | 1 | True | 0 | ROZPOCET
| VV |  | - dodávka kabelu NYY-J 4x16 - včetně 5% prořezu: | [14 empty] | VV | 2 | 1 | True | 0 | ROZPOCET
| VV |  | (10+170)*1,05 |  | 189 | [12 empty] | VV | 2 | 2 | True | 1 | ROZPOCET
36 | K | 210813061 | Montáž izolovaných kabelů měděných do 1 kV bez ukončení plných nebo laněných kulatých (např. CYKY, CHKE-R) uložených pevně počtu a průřezu žil 5x1,5 až 2,5 mm2 | m | 95 |  | 0 | CS ÚRS 2024 01 |  | základní |  | 0 | 0 | 0 | 0 | 0 | 1 | K | 2 |  |  |  | ROZPOCET | 0 | 0 | 0 | 0 | 0 | 1 | 0 | 1 | -443327286
| Online PSC |  | https://podminky.urs.cz/item/CS_URS_2024_01/210813061 | [14 empty] | Online PSC | 2
| VV |  | PS401 - v.č. 06 - Stožáry SSZ 2.33 - umístění návěstidel | [14 empty] | VV | 2 | 1 | True | 0 | ROZPOCET
| VV |  | Stožár č. 1: | [14 empty] | VV | 2 | 1 | True | 0 | ROZPOCET
| VV |  | 20 |  | 20 | [12 empty] | VV | 2 | 2 | True | 0 | ROZPOCET
| VV |  | Stožár č. 2: | [14 empty] | VV | 2 | 1 | True | 0 | ROZPOCET
| VV |  | 20 |  | 20 | [12 empty] | VV | 2 | 2 | True | 0 | ROZPOCET
| VV |  | Stožár č. 3: | [14 empty] | VV | 2 | 1 | True | 0 | ROZPOCET
| VV |  | 20 |  | 20 | [12 empty] | VV | 2 | 2 | True | 0 | ROZPOCET
| VV |  | Stožár č. 4: | [14 empty] | VV | 2 | 1 | True | 0 | ROZPOCET
| VV |  | 5 |  | 5 | [12 empty] | VV | 2 | 2 | True | 0 | ROZPOCET
| VV |  | Stožár č. 5: | [14 empty] | VV | 2 | 1 | True | 0 | ROZPOCET
| VV |  | 20 |  | 20 | [12 empty] | VV | 2 | 2 | True | 0 | ROZPOCET
| VV |  | Stožár č. 6: | [14 empty] | VV | 2 | 1 | True | 0 | ROZPOCET
| VV |  | 5 |  | 5 | [12 empty] | VV | 2 | 2 | True | 0 | ROZPOCET
| VV |  | Stožár č. 7: | [14 empty] | VV | 2 | 1 | True | 0 | ROZPOCET
| VV |  | 5 |  | 5 | [12 empty] | VV | 2 | 2 | True | 0 | ROZPOCET
| VV |  | Součet |  | 95 | [12 empty] | VV | 2 | 4 | True | 1 | ROZPOCET
37 | M | 34143304-R | kabel ovládací flexibilní jádro Cu lanované izolace PVC plášť PVC 0,6/1kV YY-JZ 5x1,00mm2 | m | 99.75 |  | 0 | R-položka |  | základní |  | 0 | 0.0001 | 0.009975 | 0 | 0 | 2 | M | 2 |  |  |  | ROZPOCET | 0 | 0 | 0 | 0 | 0 | 1 | 0 | 1 | -634174718
| VV |  | PS401 - v.č. 06 - Stožáry SSZ 2.33 - umístění návěstidel | [14 empty] | VV | 2 | 1 | True | 0 | ROZPOCET
| VV |  | - včetně 5% prořezu | [14 empty] | VV | 2 | 1 | True | 0 | ROZPOCET
| VV |  | Stožár č. 1: | [14 empty] | VV | 2 | 1 | True | 0 | ROZPOCET
| VV |  | 20*1,05 |  | 21 | [12 empty] | VV | 2 | 2 | True | 0 | ROZPOCET
| VV |  | Stožár č. 2: | [14 empty] | VV | 2 | 1 | True | 0 | ROZPOCET
| VV |  | 20*1,05 |  | 21 | [12 empty] | VV | 2 | 2 | True | 0 | ROZPOCET
| VV |  | Stožár č. 3: | [14 empty] | VV | 2 | 1 | True | 0 | ROZPOCET
| VV |  | 20*1,05 |  | 21 | [12 empty] | VV | 2 | 2 | True | 0 | ROZPOCET
| VV |  | Stožár č. 4: | [14 empty] | VV | 2 | 1 | True | 0 | ROZPOCET
| VV |  | 5*1,05 |  | 5.25 | [12 empty] | VV | 2 | 2 | True | 0 | ROZPOCET
| VV |  | Stožár č. 5: | [14 empty] | VV | 2 | 1 | True | 0 | ROZPOCET
| VV |  | 20*1,05 |  | 21 | [12 empty] | VV | 2 | 2 | True | 0 | ROZPOCET
| VV |  | Stožár č. 6: | [14 empty] | VV | 2 | 1 | True | 0 | ROZPOCET
| VV |  | 5*1,05 |  | 5.25 | [12 empty] | VV | 2 | 2 | True | 0 | ROZPOCET
| VV |  | Stožár č. 7: | [14 empty] | VV | 2 | 1 | True | 0 | ROZPOCET
| VV |  | 5*1,05 |  | 5.25 | [12 empty] | VV | 2 | 2 | True | 0 | ROZPOCET
| VV |  | Součet |  | 99.75 | [12 empty] | VV | 2 | 4 | True | 1 | ROZPOCET
38 | K | 210813071 | Montáž izolovaných kabelů měděných do 1 kV bez ukončení plných nebo laněných kulatých (např. CYKY, CHKE-R) uložených pevně počtu a průřezu žil 7x1,5 až 2,5 mm2 | m | 30 |  | 0 | CS ÚRS 2024 01 |  | základní |  | 0 | 0 | 0 | 0 | 0 | 1 | K | 2 |  |  |  | ROZPOCET | 0 | 0 | 0 | 0 | 0 | 1 | 0 | 1 | -1804224208
| Online PSC |  | https://podminky.urs.cz/item/CS_URS_2024_01/210813071 | [14 empty] | Online PSC | 2
| VV |  | PS401 - v.č. 06 - Stožáry SSZ 2.33 - umístění návěstidel | [14 empty] | VV | 2 | 1 | True | 0 | ROZPOCET
| VV |  | Stožár č. 3: | [14 empty] | VV | 2 | 1 | True | 0 | ROZPOCET
| VV |  | 15 |  | 15 | [12 empty] | VV | 2 | 2 | True | 0 | ROZPOCET
| VV |  | Stožár č. 5: | [14 empty] | VV | 2 | 1 | True | 0 | ROZPOCET
| VV |  | 15 |  | 15 | [12 empty] | VV | 2 | 2 | True | 0 | ROZPOCET
| VV |  | Součet |  | 30 | [12 empty] | VV | 2 | 4 | True | 1 | ROZPOCET
39 | M | 34143320-R | kabel ovládací flexibilní jádro Cu lanované izolace PVC plášť PVC 0,6/1kV YY-JZ 7x1,00mm2 | m | 31.5 |  | 0 | R-položka |  | základní |  | 0 | 0.00013 | 0.004095 | 0 | 0 | 2 | M | 2 |  |  |  | ROZPOCET | 0 | 0 | 0 | 0 | 0 | 1 | 0 | 1 | 36427985
| VV |  | PS401 - v.č. 06 - Stožáry SSZ 2.33 - umístění návěstidel | [14 empty] | VV | 2 | 1 | True | 0 | ROZPOCET
| VV |  | - včetně 5% prořezu | [14 empty] | VV | 2 | 1 | True | 0 | ROZPOCET
| VV |  | Stožár č. 3: | [14 empty] | VV | 2 | 1 | True | 0 | ROZPOCET
| VV |  | 15*1,05 |  | 15.75 | [12 empty] | VV | 2 | 2 | True | 0 | ROZPOCET
| VV |  | Stožár č. 5: | [14 empty] | VV | 2 | 1 | True | 0 | ROZPOCET
| VV |  | 15*1,05 |  | 15.75 | [12 empty] | VV | 2 | 2 | True | 0 | ROZPOCET
| VV |  | Součet |  | 31.5 | [12 empty] | VV | 2 | 4 | True | 1 | ROZPOCET
40 | K | 210813071 | Montáž izolovaných kabelů měděných do 1 kV bez ukončení plných nebo laněných kulatých (např. CYKY, CHKE-R) uložených pevně počtu a průřezu žil 7x1,5 až 2,5 mm2 | m | 100 |  | 0 | CS ÚRS 2024 01 |  | základní |  | 0 | 0 | 0 | 0 | 0 | 1 | K | 2 |  |  |  | ROZPOCET | 0 | 0 | 0 | 0 | 0 | 1 | 0 | 1 | 1524513756
| Online PSC |  | https://podminky.urs.cz/item/CS_URS_2024_01/210813071 | [14 empty] | Online PSC | 2
| VV |  | PS401 - v.č. 03 - Schematický kabelový plán SSZ 2.33 | [14 empty] | VV | 2 | 1 | True | 0 | ROZPOCET
| VV |  | - pokládka kabelu NYY-J 7x1,5: | [14 empty] | VV | 2 | 1 | True | 0 | ROZPOCET
| VV |  | 20+80 |  | 100 | [12 empty] | VV | 2 | 2 | True | 1 | ROZPOCET
41 | M | 34111110-R | kabel silový s Cu jádrem 0,6/1kV (NYY-J) 7x1,5mm2 | m | 105 |  | 0 | R-položka |  | základní |  | 0 | 0.00021 | 0.02205 | 0 | 0 | 2 | M | 2 |  |  |  | ROZPOCET | 0 | 0 | 0 | 0 | 0 | 1 | 0 | 1 | -1686153942
| VV |  | PS401 - v.č. 03 - Schematický kabelový plán SSZ 2.33 | [14 empty] | VV | 2 | 1 | True | 0 | ROZPOCET
| VV |  | - dodávka kabelu NYY-J 7x1,5 - včetně 5% prořezu: | [14 empty] | VV | 2 | 1 | True | 0 | ROZPOCET
| VV |  | (20+80)*1,05 |  | 105 | [12 empty] | VV | 2 | 2 | True | 1 | ROZPOCET
42 | K | 210813101 | Montáž izolovaných kabelů měděných do 1 kV bez ukončení plných nebo laněných kulatých (např. CYKY, CHKE-R) uložených pevně počtu a průřezu žil 19x1,5 až 2,5 mm2 | m | 285 |  | 0 | CS ÚRS 2024 01 |  | základní |  | 0 | 0 | 0 | 0 | 0 | 1 | K | 2 |  |  |  | ROZPOCET | 0 | 0 | 0 | 0 | 0 | 1 | 0 | 1 | -1735780316
| Online PSC |  | https://podminky.urs.cz/item/CS_URS_2024_01/210813101 | [14 empty] | Online PSC | 2
| VV |  | PS401 - v.č. 03 - Schematický kabelový plán SSZ 2.33 | [14 empty] | VV | 2 | 1 | True | 0 | ROZPOCET
| VV |  | - pokládka kabelů NYY-J 19x1,5 - odměřeno v AutoCadu: | [14 empty] | VV | 2 | 1 | True | 0 | ROZPOCET
| VV |  | 85+145+55 |  | 285 | [12 empty] | VV | 2 | 2 | True | 1 | ROZPOCET
43 | M | 34111150-R | kabel silový s Cu jádrem 0,6/1kV (NYY-J) 19x1,5mm2 | m | 299.25 |  | 0 | R-položka |  | základní |  | 0 | 0.00049 | 0.14663 | 0 | 0 | 2 | M | 2 |  |  |  | ROZPOCET | 0 | 0 | 0 | 0 | 0 | 1 | 0 | 1 | -919920390
| VV |  | PS401 - v.č. 03 - Schematický kabelový plán SSZ 2.33 | [14 empty] | VV | 2 | 1 | True | 0 | ROZPOCET
| VV |  | - dodávka kabelu NYY-J 19x1,5 - odměřeno v AutoCadu - včetně 5% prořezu: | [14 empty] | VV | 2 | 1 | True | 0 | ROZPOCET
| VV |  | (85+145+55)*1,05 |  | 299.25 | [12 empty] | VV | 2 | 2 | True | 1 | ROZPOCET
44 | K | 210813111 | Montáž izolovaných kabelů měděných do 1 kV bez ukončení plných nebo laněných kulatých (např. CYKY, CHKE-R) uložených pevně počtu a průřezu žil 24x1,5 mm2 | m | 140 |  | 0 | CS ÚRS 2024 01 |  | základní |  | 0 | 0 | 0 | 0 | 0 | 1 | K | 2 |  |  |  | ROZPOCET | 0 | 0 | 0 | 0 | 0 | 1 | 0 | 1 | 2098272715
| Online PSC |  | https://podminky.urs.cz/item/CS_URS_2024_01/210813111 | [14 empty] | Online PSC | 2
| VV |  | PS401 - v.č. 03 - Schematický kabelový plán SSZ 2.33 | [14 empty] | VV | 2 | 1 | True | 0 | ROZPOCET
| VV |  | - pokládka kabelu NYY-J 24x1,5: | [14 empty] | VV | 2 | 1 | True | 0 | ROZPOCET
| VV |  | 95+45 |  | 140 | [12 empty] | VV | 2 | 2 | True | 1 | ROZPOCET
45 | M | 34111165-R | kabel silový s Cu jádrem 0,6/1kV (NYY-J) 24x1,5mm2 | m | 147 |  | 0 | R-položka |  | základní |  | 0 | 0.00063 | 0.09261 | 0 | 0 | 2 | M | 2 |  |  |  | ROZPOCET | 0 | 0 | 0 | 0 | 0 | 1 | 0 | 1 | -1081029724
| VV |  | PS401 - v.č. 03 - Schematický kabelový plán SSZ 2.33 | [14 empty] | VV | 2 | 1 | True | 0 | ROZPOCET
| VV |  | - dodávka kabelu NYY-J 24x1,5 - včetně 5% prořezu: | [14 empty] | VV | 2 | 1 | True | 0 | ROZPOCET
| VV |  | (95+45)*1,05 |  | 147 | [12 empty] | VV | 2 | 2 | True | 1 | ROZPOCET
46 | K | 210950121 | Ostatní práce při montáži vodičů, šňůr a kabelů zatažení lana včetně odvinutí a napojení do kanálu nebo tvárnicové trasy | m | 71 |  | 0 | CS ÚRS 2024 01 |  | základní |  | 0 | 0 | 0 | 0 | 0 | 1 | K | 2 |  |  |  | ROZPOCET | 0 | 0 | 0 | 0 | 0 | 1 | 0 | 1 | 622191018
| Online PSC |  | https://podminky.urs.cz/item/CS_URS_2024_01/210950121 | [14 empty] | Online PSC | 2
| VV |  | PS401 - v.č. 02 - Situace SSZ 2.33 | [14 empty] | VV | 2 | 1 | True | 0 | ROZPOCET
| VV |  | - stávající prostupy: | [14 empty] | VV | 2 | 1 | True | 0 | ROZPOCET
| VV |  | 9,5+7+10,5+7,5+28,5+8 |  | 71 | [12 empty] | VV | 2 | 2 | True | 1 | ROZPOCET
47 | K | 218191514-R | Demontáž plastového pilíře s osazeným rozvaděčem, bez zapojení vodičů | kus | 1 |  | 0 | R-položka |  | základní |  | 0 | 0 | 0 | 0 | 0 | 1 | K | 2 |  |  |  | ROZPOCET | 0 | 0 | 0 | 0 | 0 | 1 | 0 | 1 | 25596628
| VV |  | PS 401 - v.č. 01 - Technická zpráva | [14 empty] | VV | 2 | 1 | True | 0 | ROZPOCET
| VV |  | 1 |  | 1 | [12 empty] | VV | 2 | 2 | True | 1 | ROZPOCET
48 | K | 218813033 | Demontáž izolovaných kabelů měděných do 1 kV bez odpojení vodičů plných nebo laněných kulatých (např. CYKY, CHKE-R) uložených pevně počtu a průřezu žil 4x6 až 10 mm2 | m | 10 |  | 0 | CS ÚRS 2024 01 |  | základní |  | 0 | 0 | 0 | 0.00272 | 0.0272 | 1 | K | 2 |  |  |  | ROZPOCET | 0 | 0 | 0 | 0 | 0 | 1 | 0 | 1 | -852538414
| Online PSC |  | https://podminky.urs.cz/item/CS_URS_2024_01/218813033 | [14 empty] | Online PSC | 2
| VV |  | PS 401 - v.č. 02 - Situace SSZ 2.33 | [14 empty] | VV | 2 | 1 | True | 0 | ROZPOCET
| VV |  | 10 |  | 10 | [12 empty] | VV | 2 | 2 | True | 1 | ROZPOCET
49 | K | 218813035 | Demontáž izolovaných kabelů měděných do 1 kV bez odpojení vodičů plných nebo laněných kulatých (např. CYKY, CHKE-R) uložených pevně počtu a průřezu žil 4x16 mm2 | m | 155 |  | 0 | CS ÚRS 2024 01 |  | základní |  | 0 | 0 | 0 | 0.00347 | 0.53785 | 1 | K | 2 |  |  |  | ROZPOCET | 0 | 0 | 0 | 0 | 0 | 1 | 0 | 1 | -1501000681
| Online PSC |  | https://podminky.urs.cz/item/CS_URS_2024_01/218813035 | [14 empty] | Online PSC | 2
| VV |  | PS 401 - v.č. 02 - Situace SSZ 2.33 | [14 empty] | VV | 2 | 1 | True | 0 | ROZPOCET
| VV |  | 155 |  | 155 | [12 empty] | VV | 2 | 2 | True | 1 | ROZPOCET
50 | K | 218813071 | Demontáž izolovaných kabelů měděných do 1 kV bez odpojení vodičů plných nebo laněných kulatých (např. CYKY, CHKE-R) uložených pevně počtu a průřezu žil 7x1,5 až 2,5 mm2 | m | 35 |  | 0 | CS ÚRS 2024 01 |  | základní |  | 0 | 0 | 0 | 0.00182 | 0.0637 | 1 | K | 2 |  |  |  | ROZPOCET | 0 | 0 | 0 | 0 | 0 | 1 | 0 | 1 | 1629427749
| Online PSC |  | https://podminky.urs.cz/item/CS_URS_2024_01/218813071 | [14 empty] | Online PSC | 2
| VV |  | PS 401 - v.č. 02 - Situace SSZ 2.33 | [14 empty] | VV | 2 | 1 | True | 0 | ROZPOCET
| VV |  | 35 |  | 35 | [12 empty] | VV | 2 | 2 | True | 1 | ROZPOCET
51 | K | 218813081 | Demontáž izolovaných kabelů měděných do 1 kV bez odpojení vodičů plných nebo laněných kulatých (např. CYKY, CHKE-R) uložených pevně počtu a průřezu žil 12x1,5 mm2 | m | 310 |  | 0 | CS ÚRS 2024 01 |  | základní |  | 0 | 0 | 0 | 0.00245 | 0.7595 | 1 | K | 2 |  |  |  | ROZPOCET | 0 | 0 | 0 | 0 | 0 | 1 | 0 | 1 | 372336559
| Online PSC |  | https://podminky.urs.cz/item/CS_URS_2024_01/218813081 | [14 empty] | Online PSC | 2
| VV |  | PS 401 - v.č. 02 - Situace SSZ 2.33 | [14 empty] | VV | 2 | 1 | True | 0 | ROZPOCET
| VV |  | 310 |  | 310 | [12 empty] | VV | 2 | 2 | True | 1 | ROZPOCET
| D | 22-M | Montáže technologických zařízení pro dopravní stavby |  |  |  | 0 |  |  |  |  | 0 |  | 13.1804 |  | 0 | 3 | D | 1 |  |  |  | ROZPOCET | [6 empty] | 0
52 | K | 220061521 | Montáž kabelu návěstního volně uloženého včetně přípravy kabelového bubnu a přistavení na místo tažení, rozvinutí, vytažení, odřezání, uložení kabelu do kabelového lože nebo žlabu, protažení překážkami, uzavření konců kabelu, přemístění kabelového bubnu do kabelové trasy TCEKEZE s jádrem 0,8 mm Cu do 50 XN | m | 10 |  | 0 | CS ÚRS 2024 01 |  | základní |  | 0 | 0 | 0 | 0 | 0 | 1 | K | 2 |  |  |  | ROZPOCET | 0 | 0 | 0 | 0 | 0 | 1 | 0 | 1 | 13096525
| Online PSC |  | https://podminky.urs.cz/item/CS_URS_2024_01/220061521 | [14 empty] | Online PSC | 2
| VV |  | PS401 - v.č. 03 - Schematický kabelový plán SSZ 2.33 | [14 empty] | VV | 2 | 1 | True | 0 | ROZPOCET
| VV |  | - pokládka koordinačního kabelu - odměřeno AutoCadu: | [14 empty] | VV | 2 | 1 | True | 0 | ROZPOCET
| VV |  | 10 |  | 10 | [12 empty] | VV | 2 | 2 | True | 1 | ROZPOCET
53 | M | 34121103 | kabel sdělovací podélně vodotěsný stíněný laminovanou Al folií jádro Cu plné izolace foam-skin PE plášť PE 150V (TCEPKPFLE) 10x4x0,8mm2 | m | 10.5 |  | 0 | CS ÚRS 2024 01 |  | základní |  | 0 | 0.00038 | 0.00399 | 0 | 0 | 2 | M | 2 |  |  |  | ROZPOCET | 0 | 0 | 0 | 0 | 0 | 1 | 0 | 1 | 121690465
| VV |  | PS401 - v.č. 03 - Schematický kabelový plán SSZ 2.33 | [14 empty] | VV | 2 | 1 | True | 0 | ROZPOCET
| VV |  | - dodávka koordinačního kabelu - včetně 5% prořezu: | [14 empty] | VV | 2 | 1 | True | 0 | ROZPOCET
| VV |  | 10*1,05 |  | 10.5 | [12 empty] | VV | 2 | 2 | True | 1 | ROZPOCET
54 | K | 220061531 | Montáž kabelu návěstního volně uloženého včetně přípravy kabelového bubnu a přistavení na místo tažení, rozvinutí, vytažení, odřezání, uložení kabelu do kabelového lože nebo žlabu, protažení překážkami, uzavření konců kabelu, přemístění kabelového bubnu do kabelové trasy TCEKE, TCEKFE, TCEKFY, TCEKEZE-Y, TCEKPFLEY, TCEKPFLEZE-Y s jádrem 1,00 mm Cu 3 P | m | 1270 |  | 0 | CS ÚRS 2024 01 |  | základní |  | 0 | 0 | 0 | 0 | 0 | 1 | K | 2 |  |  |  | ROZPOCET | 0 | 0 | 0 | 0 | 0 | 1 | 0 | 1 | 723049770
| Online PSC |  | https://podminky.urs.cz/item/CS_URS_2024_01/220061531 | [14 empty] | Online PSC | 2
| VV |  | PS401 - v.č. 03 - Schematický kabelový plán SSZ 2.33 | [14 empty] | VV | 2 | 1 | True | 0 | ROZPOCET
| VV |  | - pokládka kabelů k indukčním smyčkám: | [14 empty] | VV | 2 | 1 | True | 0 | ROZPOCET
| VV |  | 110+110+110+110+70+85+85+40+85+65+110+110+90+90 |  | 1270 | [12 empty] | VV | 2 | 2 | True | 1 | ROZPOCET
55 | M | 34123560-R | kabel sdělovací Cu 1P 1,0mm (TCEKFE-C) | m | 1333.5 |  | 0 | R-položka |  | základní |  | 0 | 0.00014 | 0.18669 | 0 | 0 | 2 | M | 2 |  |  |  | ROZPOCET | 0 | 0 | 0 | 0 | 0 | 1 | 0 | 1 | 1484215674
| VV |  | PS401 - v.č. 03 - Schematický kabelový plán SSZ 2.33 | [14 empty] | VV | 2 | 1 | True | 0 | ROZPOCET
| VV |  | - dodávka kabelů k indukčním smyčkám - včetně 5% prořezu: | [14 empty] | VV | 2 | 1 | True | 0 | ROZPOCET
| VV |  | (110+110+110+110+70+85+85+40+85+65+110+110+90+90)*1,05 |  | 1333.5 | [12 empty] | VV | 2 | 2 | True | 1 | ROZPOCET
56 | K | 220061701 | Zatažení kabelu do objektu včetně vyčištění přístupu do objektu, odvinutí a zatažení kabelu do objektu do 9 kg/m | m | 40 |  | 0 | CS ÚRS 2024 01 |  | základní |  | 0 | 0 | 0 | 0 | 0 | 1 | K | 2 |  |  |  | ROZPOCET | 0 | 0 | 0 | 0 | 0 | 1 | 0 | 1 | 1108771864
| Online PSC |  | https://podminky.urs.cz/item/CS_URS_2024_01/220061701 | [14 empty] | Online PSC | 2
| VV |  | PS401 - v.č. 03 - Schematický kabelový plán SSZ 2.33 | [14 empty] | VV | 2 | 1 | True | 0 | ROZPOCET
| VV |  | PS401 - v.č. 04 - Napájení SSZ 2.33 | [14 empty] | VV | 2 | 1 | True | 0 | ROZPOCET
| VV |  | - zatažení kabelů do řadiče SSZ 2.33: | [14 empty] | VV | 2 | 1 | True | 0 | ROZPOCET
| VV |  | 7+14+1+1+1 |  | 24 | [12 empty] | VV | 2 | 2 | True | 0 | ROZPOCET
| VV |  | - zatažení kabelů do RE, R501 a O501: | [14 empty] | VV | 2 | 1 | True | 0 | ROZPOCET
| VV |  | 2+1+2+11 |  | 16 | [12 empty] | VV | 2 | 2 | True | 0 | ROZPOCET
| VV |  | Součet |  | 40 | [12 empty] | VV | 2 | 4 | True | 1 | ROZPOCET
57 | K | 220081001 | Montáž spojky smršťovací pro kabely celoplastové jednoplášťové bez pancíře do 10 žil | kus | 14 |  | 0 | CS ÚRS 2024 01 |  | základní |  | 0 | 0.00013 | 0.00182 | 0 | 0 | 1 | K | 2 |  |  |  | ROZPOCET | 0 | 0 | 0 | 0 | 0 | 1 | 0 | 1 | 1914571211
| Online PSC |  | https://podminky.urs.cz/item/CS_URS_2024_01/220081001 | [14 empty] | Online PSC | 2
| VV |  | PS401 - v.č. 03 - Schematický kabelový plán SSZ 2.33 | [14 empty] | VV | 2 | 1 | True | 0 | ROZPOCET
| VV |  | - ukončení kabelů k indukčním smyčkám: | [14 empty] | VV | 2 | 1 | True | 0 | ROZPOCET
| VV |  | 14 |  | 14 | [12 empty] | VV | 2 | 2 | True | 1 | ROZPOCET
58 | M | 341300059-R | Spojka typu T | kus | 14 |  | 0 | R-položka |  | základní |  | 0 | 0 | 0 | 0 | 0 | 2 | M | 2 |  |  |  | ROZPOCET | 0 | 0 | 0 | 0 | 0 | 1 | 0 | 1 | -90812043
| VV |  | PS401 - v.č. 03 - Schematický kabelový plán SSZ 2.33 | [14 empty] | VV | 2 | 1 | True | 0 | ROZPOCET
| VV |  | - ukončení kabelů k indukčním smyčkám: | [14 empty] | VV | 2 | 1 | True | 0 | ROZPOCET
| VV |  | 14 |  | 14 | [12 empty] | VV | 2 | 2 | True | 1 | ROZPOCET
59 | K | 220110153 | Ukončení kabelu v závěru nebo v rozvaděči celoplastového bez pancíře se zářezovými svorkovnicemi do 40 žil | kus | 2 |  | 0 | CS ÚRS 2024 01 |  | základní |  | 0 | 0 | 0 | 0 | 0 | 1 | K | 2 |  |  |  | ROZPOCET | 0 | 0 | 0 | 0 | 0 | 1 | 0 | 1 | 660325956
| Online PSC |  | https://podminky.urs.cz/item/CS_URS_2024_01/220110153 | [14 empty] | Online PSC | 2
| VV |  | PS401 - v.č. 03 - Schematický kabelový plán SSZ 2.33 | [14 empty] | VV | 2 | 1 | True | 0 | ROZPOCET
| VV |  | - ukončení koordinačního kabelu: | [14 empty] | VV | 2 | 1 | True | 0 | ROZPOCET
| VV |  | 2 |  | 2 | [12 empty] | VV | 2 | 2 | True | 1 | ROZPOCET
60 | K | 220110346 | Montáž kabelového štítku včetně vyražení znaku na štítek, připevnění na kabel, ovinutí štítku páskou pro označení konce kabelu | kus | 80 |  | 0 | CS ÚRS 2024 01 |  | základní |  | 0 | 0 | 0 | 0 | 0 | 1 | K | 2 |  |  |  | ROZPOCET | 0 | 0 | 0 | 0 | 0 | 1 | 0 | 1 | 1998128355
| Online PSC |  | https://podminky.urs.cz/item/CS_URS_2024_01/220110346 | [14 empty] | Online PSC | 2
| VV |  | PS401 - v.č. 03 - Schematický kabelový plán SSZ 2.33 | [14 empty] | VV | 2 | 1 | True | 0 | ROZPOCET
| VV |  | - značení konců kabelů: | [14 empty] | VV | 2 | 1 | True | 0 | ROZPOCET
| VV |  | 7*2+14*2+4*2 |  | 50 | [12 empty] | VV | 2 | 2 | True | 0 | ROZPOCET
| VV |  | - značení konců optických kabelů vedoucích z optického rozvaděče O501: | [14 empty] | VV | 2 | 1 | True | 0 | ROZPOCET
| VV |  | 2*2 |  | 4 | [12 empty] | VV | 2 | 2 | True | 0 | ROZPOCET
| VV |  | - značení konců HDPE trubek ke kamerám: | [14 empty] | VV | 2 | 1 | True | 0 | ROZPOCET
| VV |  | 10*2 |  | 20 | [12 empty] | VV | 2 | 2 | True | 0 | ROZPOCET
| VV |  | - značení konců HDPE trubky do řadiče SSZ 2.33: | [14 empty] | VV | 2 | 1 | True | 0 | ROZPOCET
| VV |  | 1*2 |  | 2 | [12 empty] | VV | 2 | 2 | True | 0 | ROZPOCET
| VV |  | PS401 - v.č. 04 - Napájení SSZ 2.33 | [14 empty] | VV | 2 | 1 | True | 0 | ROZPOCET
| VV |  | - značení konců napájecího kabelu SSZ 2.33: | [14 empty] | VV | 2 | 1 | True | 0 | ROZPOCET
| VV |  | 2*2 |  | 4 | [12 empty] | VV | 2 | 2 | True | 0 | ROZPOCET
| VV |  | Součet |  | 80 | [12 empty] | VV | 2 | 4 | True | 1 | ROZPOCET
61 | M | 35442120 | štítek plastový - směr dvojstr. | kus | 80 |  | 0 | CS ÚRS 2024 01 |  | základní |  | 0 | 0 | 0 | 0 | 0 | 2 | M | 2 |  |  |  | ROZPOCET | 0 | 0 | 0 | 0 | 0 | 1 | 0 | 1 | -209771697
| VV |  | PS401 - v.č. 03 - Schematický kabelový plán SSZ 2.33 | [14 empty] | VV | 2 | 1 | True | 0 | ROZPOCET
| VV |  | - značení konců kabelů: | [14 empty] | VV | 2 | 1 | True | 0 | ROZPOCET
| VV |  | 7*2+14*2+4*2 |  | 50 | [12 empty] | VV | 2 | 2 | True | 0 | ROZPOCET
| VV |  | - značení konců optických kabelů vedoucích z optického rozvaděče O501: | [14 empty] | VV | 2 | 1 | True | 0 | ROZPOCET
| VV |  | 2*2 |  | 4 | [12 empty] | VV | 2 | 2 | True | 0 | ROZPOCET
| VV |  | - značení konců HDPE trubek ke kamerám: | [14 empty] | VV | 2 | 1 | True | 0 | ROZPOCET
| VV |  | 10*2 |  | 20 | [12 empty] | VV | 2 | 2 | True | 0 | ROZPOCET
| VV |  | - značení konců HDPE trubky do řadiče SSZ 2.33: | [14 empty] | VV | 2 | 1 | True | 0 | ROZPOCET
| VV |  | 1*2 |  | 2 | [12 empty] | VV | 2 | 2 | True | 0 | ROZPOCET
| VV |  | PS401 - v.č. 04 - Napájení SSZ 2.33 | [14 empty] | VV | 2 | 1 | True | 0 | ROZPOCET
| VV |  | - značení konců napájecího kabelu SSZ 2.33: | [14 empty] | VV | 2 | 1 | True | 0 | ROZPOCET
| VV |  | 2*2 |  | 4 | [12 empty] | VV | 2 | 2 | True | 0 | ROZPOCET
| VV |  | Součet |  | 80 | [12 empty] | VV | 2 | 4 | True | 1 | ROZPOCET
62 | K | 220111426 | Měření útlumu přeslechu na blízkém konci na místním sdělovacím kabelu za 1 čtyřku XN měřeného úseku | kus | 4 |  | 0 | CS ÚRS 2024 01 |  | základní |  | 0 | 0 | 0 | 0 | 0 | 1 | K | 2 |  |  |  | ROZPOCET | 0 | 0 | 0 | 0 | 0 | 1 | 0 | 1 | 1801529746
| Online PSC |  | https://podminky.urs.cz/item/CS_URS_2024_01/220111426 | [14 empty] | Online PSC | 2
| VV |  | PS401 - v.č. 01 - Technická zpráva | [14 empty] | VV | 2 | 1 | True | 0 | ROZPOCET
| VV |  | - proměření stávající přenosové trasy koordinačních kabelů - mezi řadičem SSZ 2.33 a CTD: | [14 empty] | VV | 2 | 1 | True | 0 | ROZPOCET
| VV |  | 2*2 |  | 4 | [12 empty] | VV | 2 | 2 | True | 1 | ROZPOCET
63 | K | 220111431 | Měření na místním sdělovacím kabelu včetně měření kontinuity žil, smyčkových a izolačních odporů, vyplnění měření protokolu jednosměrné | pár | 20 |  | 0 | CS ÚRS 2024 01 |  | základní |  | 0 | 0 | 0 | 0 | 0 | 1 | K | 2 |  |  |  | ROZPOCET | 0 | 0 | 0 | 0 | 0 | 1 | 0 | 1 | 1022183407
| Online PSC |  | https://podminky.urs.cz/item/CS_URS_2024_01/220111431 | [14 empty] | Online PSC | 2
| VV |  | PS401 - v.č. 03 - Schematický kabelový plán SSZ 2.33 | [14 empty] | VV | 2 | 1 | True | 0 | ROZPOCET
| VV |  | - měření koordinačního kabelu TCEPKPFLE 10x4x0,8: | [14 empty] | VV | 2 | 1 | True | 0 | ROZPOCET
| VV |  | 20 |  | 20 | [12 empty] | VV | 2 | 2 | True | 1 | ROZPOCET
64 | K | 220111436 | Kontrolní a závěrečné měření na kabelu včetně provedení správného sledu zapojení žil na koncovkách nebo závěrech, měření smyčkových a izolačních odporů, vyplnění měřicího protokolu pro rozvod signalizace | kus | 170 |  | 0 | CS ÚRS 2024 01 |  | základní |  | 0 | 0 | 0 | 0 | 0 | 1 | K | 2 |  |  |  | ROZPOCET | 0 | 0 | 0 | 0 | 0 | 1 | 0 | 1 | -533790696
| Online PSC |  | https://podminky.urs.cz/item/CS_URS_2024_01/220111436 | [14 empty] | Online PSC | 2
| VV |  | PS401 - v.č. 03 - Schematický kabelový plán SSZ 2.33 | [14 empty] | VV | 2 | 1 | True | 0 | ROZPOCET
| VV |  | - měření kabelů ke stožárům | [14 empty] | VV | 2 | 1 | True | 0 | ROZPOCET
| VV |  | 2*7+3*19+2*24 |  | 119 | [12 empty] | VV | 2 | 2 | True | 0 | ROZPOCET
| VV |  | - měření kabelů k indukčním smyčkám | [14 empty] | VV | 2 | 1 | True | 0 | ROZPOCET
| VV |  | 2*14 |  | 28 | [12 empty] | VV | 2 | 2 | True | 0 | ROZPOCET
| VV |  | - měření napájecích kabelů ke kamerám | [14 empty] | VV | 2 | 1 | True | 0 | ROZPOCET
| VV |  | 4*3 |  | 12 | [12 empty] | VV | 2 | 2 | True | 0 | ROZPOCET
| VV |  | - měření na napájecích kabelech | [14 empty] | VV | 2 | 1 | True | 0 | ROZPOCET
| VV |  | 4+4+3 |  | 11 | [12 empty] | VV | 2 | 2 | True | 0 | ROZPOCET
| VV |  | Součet |  | 170 | [12 empty] | VV | 2 | 4 | True | 1 | ROZPOCET
65 | K | 220111741 | Montáž svorky rozpojovací včetně montáže skříňky pro svorku, úpravy zemniče pro připojení svorky, očíslování zemniče zkušební | kus | 12 |  | 0 | CS ÚRS 2024 01 |  | základní |  | 0 | 0 | 0 | 0 | 0 | 1 | K | 2 |  |  |  | ROZPOCET | 0 | 0 | 0 | 0 | 0 | 1 | 0 | 1 | -1507004710
| Online PSC |  | https://podminky.urs.cz/item/CS_URS_2024_01/220111741 | [14 empty] | Online PSC | 2
| VV |  | PS401 - v.č. 05 - Schéma doplňujícího ochranného pospojování SSZ 2.33 | [14 empty] | VV | 2 | 1 | True | 0 | ROZPOCET
| VV |  | - montáž zkušební svorky na stožárech SSZ 2.33: | [14 empty] | VV | 2 | 1 | True | 0 | ROZPOCET
| VV |  | 12 |  | 12 | [12 empty] | VV | 2 | 2 | True | 1 | ROZPOCET
66 | M | 35441925 | svorka zkušební pro lano D 6-12mm, FeZn | kus | 12 |  | 0 | CS ÚRS 2024 01 |  | základní |  | 0 | 0.0002 | 0.0024 | 0 | 0 | 2 | M | 2 |  |  |  | ROZPOCET | 0 | 0 | 0 | 0 | 0 | 1 | 0 | 1 | 280605767
| VV |  | PS401 - v.č. 05 - Schéma doplňujícího ochranného pospojování SSZ 2.33 | [14 empty] | VV | 2 | 1 | True | 0 | ROZPOCET
| VV |  | - montáž zkušební svorky na stožárech SSZ 2.33: | [14 empty] | VV | 2 | 1 | True | 0 | ROZPOCET
| VV |  | 12 |  | 12 | [12 empty] | VV | 2 | 2 | True | 1 | ROZPOCET
67 | K | 220182021 | Uložení trubky HDPE do výkopu včetně fixace | m | 1180 |  | 0 | CS ÚRS 2024 01 |  | základní |  | 0 | 0 | 0 | 0 | 0 | 1 | K | 2 |  |  |  | ROZPOCET | 0 | 0 | 0 | 0 | 0 | 1 | 0 | 1 | 809390961
| Online PSC |  | https://podminky.urs.cz/item/CS_URS_2024_01/220182021 | [14 empty] | Online PSC | 2
| VV |  | PS401 - v.č. 03 - Schematický kabelový plán SSZ 2.33 | [14 empty] | VV | 2 | 1 | True | 0 | ROZPOCET
| VV |  | - pokládka HDPE trubky ve volném terénu: | [14 empty] | VV | 2 | 1 | True | 0 | ROZPOCET
| VV |  | 85+145+95+55+10+190+85+145+95+190+85 |  | 1180 | [12 empty] | VV | 2 | 2 | True | 1 | ROZPOCET
68 | M | 34571801 | chránička optického kabelu HDPE jednoplášťová bezhalogenová D 32/27mm | m | 1180 |  | 0 | CS ÚRS 2024 01 |  | základní |  | 0 | 0.00027 | 0.3186 | 0 | 0 | 2 | M | 2 |  |  |  | ROZPOCET | 0 | 0 | 0 | 0 | 0 | 1 | 0 | 1 | -1002995736
| VV |  | PS401 - v.č. 03 - Schematický kabelový plán SSZ 2.33 | [14 empty] | VV | 2 | 1 | True | 0 | ROZPOCET
| VV |  | - dodávka trubek HDPE 32/27 (šedá s popisem BKOM): | [14 empty] | VV | 2 | 1 | True | 0 | ROZPOCET
| VV |  | 85+145+95+55+10+190+85 |  | 665 | [12 empty] | VV | 2 | 2 | True | 0 | ROZPOCET
| VV |  | - dodávka trubek HDPE 32/27 (šedá s bílým pruhem a popisem BKOM): | [14 empty] | VV | 2 | 1 | True | 0 | ROZPOCET
| VV |  | 145+95+190+85 |  | 515 | [12 empty] | VV | 2 | 2 | True | 0 | ROZPOCET
| VV |  | Součet |  | 1180 | [12 empty] | VV | 2 | 4 | True | 1 | ROZPOCET
69 | K | 220182023 | Kontrola tlakutěsnosti HDPE trubky od 1 m do 2000 m | kus | 11 |  | 0 | CS ÚRS 2024 01 |  | základní |  | 0 | 0 | 0 | 0 | 0 | 1 | K | 2 |  |  |  | ROZPOCET | 0 | 0 | 0 | 0 | 0 | 1 | 0 | 1 | 1790856963
| Online PSC |  | https://podminky.urs.cz/item/CS_URS_2024_01/220182023 | [14 empty] | Online PSC | 2
| VV |  | PS401 - v.č. 03 - Schematický kabelový plán SSZ 2.33 | [14 empty] | VV | 2 | 1 | True | 0 | ROZPOCET
| VV |  | - kontrola tlakutěsnosti jedenácti tras HDPE trubek - přímo zadané množství: | [14 empty] | VV | 2 | 1 | True | 0 | ROZPOCET
| VV |  | 11 |  | 11 | [12 empty] | VV | 2 | 2 | True | 1 | ROZPOCET
70 | K | 220182025 | Kontrola průchodnosti trubky kalibrace do 2000 m | km | 1.18 |  | 0 | CS ÚRS 2024 01 |  | základní |  | 0 | 0 | 0 | 0 | 0 | 1 | K | 2 |  |  |  | ROZPOCET | 0 | 0 | 0 | 0 | 0 | 1 | 0 | 1 | -1493986750
| Online PSC |  | https://podminky.urs.cz/item/CS_URS_2024_01/220182025 | [14 empty] | Online PSC | 2
| VV |  | PS401 - v.č. 03 - Schematický kabelový plán SSZ 2.33 | [14 empty] | VV | 2 | 1 | True | 0 | ROZPOCET
| VV |  | - kontrola průchodnosti HDPE trubek 32/27: | [14 empty] | VV | 2 | 1 | True | 0 | ROZPOCET
| VV |  | 665*0,001 |  | 0.665 | [12 empty] | VV | 2 | 2 | True | 0 | ROZPOCET
| VV |  | - kontrola průchodnosti HDPE trubek 40/33: | [14 empty] | VV | 2 | 1 | True | 0 | ROZPOCET
| VV |  | 515*0,001 |  | 0.515 | [12 empty] | VV | 2 | 2 | True | 0 | ROZPOCET
| VV |  | Součet |  | 1.18 | [12 empty] | VV | 2 | 4 | True | 1 | ROZPOCET
71 | K | 220182027 | Montáž koncovky nebo záslepky bez svařování na HDPE trubku | kus | 16 |  | 0 | CS ÚRS 2024 01 |  | základní |  | 0 | 0 | 0 | 0 | 0 | 1 | K | 2 |  |  |  | ROZPOCET | 0 | 0 | 0 | 0 | 0 | 1 | 0 | 1 | 1467347330
| Online PSC |  | https://podminky.urs.cz/item/CS_URS_2024_01/220182027 | [14 empty] | Online PSC | 2
| VV |  | PS401 - v.č. 03 - Schematický kabelový plán SSZ 2.33 | [14 empty] | VV | 2 | 1 | True | 0 | ROZPOCET
| VV |  | - koncovky na trubkách HDPE 32/27 vedoucích do stožárů K1 a K2: | [14 empty] | VV | 2 | 1 | True | 0 | ROZPOCET
| VV |  | 4+4 |  | 8 | [12 empty] | VV | 2 | 2 | True | 0 | ROZPOCET
| VV |  | - těsnící průchodky na HDPE trubkách mezi O501 a stožáry SSZ 2.33 č. 1 a 6: | [14 empty] | VV | 2 | 1 | True | 0 | ROZPOCET
| VV |  | 2+2 |  | 4 | [12 empty] | VV | 2 | 2 | True | 0 | ROZPOCET
| VV |  | - těsnící průchodka na HDPE trubce mezi řadičem SSZ 2.33 a stožárem SSZ č.5 (pro V2X): | [14 empty] | VV | 2 | 1 | True | 0 | ROZPOCET
| VV |  | 2 |  | 2 | [12 empty] | VV | 2 | 2 | True | 0 | ROZPOCET
| VV |  | - těsnící průchodka na HDPE trubce mezi O501 a řadičem SSZ 2.33: | [14 empty] | VV | 2 | 1 | True | 0 | ROZPOCET
| VV |  | 2 |  | 2 | [12 empty] | VV | 2 | 2 | True | 0 | ROZPOCET
| VV |  | Součet |  | 16 | [12 empty] | VV | 2 | 4 | True | 1 | ROZPOCET
72 | M | 341310937-R | Koncovka trubky HDPE D32 mm | kus | 4 |  | 0 | R-položka |  | základní |  | 0 | 0 | 0 | 0 | 0 | 2 | M | 2 |  |  |  | ROZPOCET | 0 | 0 | 0 | 0 | 0 | 1 | 0 | 1 | -425819626
| VV |  | PS401 - v.č. 03 - Schematický kabelový plán SSZ 2.33 | [14 empty] | VV | 2 | 1 | True | 0 | ROZPOCET
| VV |  | - koncovky na trubkách HDPE 32/27 vedoucích do stožárů K1 a K2: | [14 empty] | VV | 2 | 1 | True | 0 | ROZPOCET
| VV |  | 4 |  | 4 | [12 empty] | VV | 2 | 2 | True | 1 | ROZPOCET
73 | M | 341310938-R | Koncovka trubky HDPE D32 mm s ventilkem | kus | 4 |  | 0 | R-položka |  | základní |  | 0 | 0 | 0 | 0 | 0 | 2 | M | 2 |  |  |  | ROZPOCET | 0 | 0 | 0 | 0 | 0 | 1 | 0 | 1 | -1285525201
| VV |  | PS401 - v.č. 03 - Schematický kabelový plán SSZ 2.33 | [14 empty] | VV | 2 | 1 | True | 0 | ROZPOCET
| VV |  | - koncovky na trubkách HDPE 32/27 vedoucích do stožárů K1 a K2: | [14 empty] | VV | 2 | 1 | True | 0 | ROZPOCET
| VV |  | 4 |  | 4 | [12 empty] | VV | 2 | 2 | True | 1 | ROZPOCET
74 | M | 341310949-R | těsnící průchodka pro HDPE 32/27 | kus | 8 |  | 0 | R-položka |  | základní |  | 0 | 0 | 0 | 0 | 0 | 2 | M | 2 |  |  |  | ROZPOCET | 0 | 0 | 0 | 0 | 0 | 1 | 0 | 1 | -1715337001
| VV |  | PS401 - v.č. 03 - Schematický kabelový plán SSZ 2.33 | [14 empty] | VV | 2 | 1 | True | 0 | ROZPOCET
| VV |  | - těsnící průchodky na HDPE trubkách mezi O501 a stožáry SSZ 2.33 č. 1 a 6: | [14 empty] | VV | 2 | 1 | True | 0 | ROZPOCET
| VV |  | 2+2 |  | 4 | [12 empty] | VV | 2 | 2 | True | 0 | ROZPOCET
| VV |  | - těsnící průchodka na HDPE trubce mezi řadičem SSZ 2.33 a stožárem SSZ č.5 (pro V2X): | [14 empty] | VV | 2 | 1 | True | 0 | ROZPOCET
| VV |  | 2 |  | 2 | [12 empty] | VV | 2 | 2 | True | 0 | ROZPOCET
| VV |  | - těsnící průchodka na HDPE trubce mezi O501 a řadičem SSZ 2.33: | [14 empty] | VV | 2 | 1 | True | 0 | ROZPOCET
| VV |  | 2 |  | 2 | [12 empty] | VV | 2 | 2 | True | 0 | ROZPOCET
| VV |  | Součet |  | 8 | [12 empty] | VV | 2 | 4 | True | 1 | ROZPOCET
75 | K | 220182031-R | Zatažení optického kabelu do ochranné HDPE trubky | m | 220 |  | 0 | CS ÚRS 2024 01 |  | základní |  | 0 | 0 | 0 | 0 | 0 | 1 | K | 2 |  |  |  | ROZPOCET | 0 | 0 | 0 | 0 | 0 | 1 | 0 | 1 | -1137145112
| Online PSC |  | https://podminky.urs.cz/item/CS_URS_2024_01/220182031-R | [14 empty] | Online PSC | 2
| VV |  | PS401 - v.č. 03 - Schematický kabelový plán SSZ 2.33 | [14 empty] | VV | 2 | 1 | True | 0 | ROZPOCET
| VV |  | - kabely protáhnout HDPE trubkami mezi O501 a stožáry SSZ 2.33 č. 1 a 6: | [14 empty] | VV | 2 | 1 | True | 0 | ROZPOCET
| VV |  | 95+65 |  | 160 | [12 empty] | VV | 2 | 2 | True | 0 | ROZPOCET
| VV |  | - kabel protáhnout HDPE trubkou mezi řadičem SSZ 2.33 a stožárem SSZ č.5 (pro V2X): | [14 empty] | VV | 2 | 1 | True | 0 | ROZPOCET
| VV |  | 50 |  | 50 | [12 empty] | VV | 2 | 2 | True | 0 | ROZPOCET
| VV |  | - kabel protáhnout HDPE trubkou mezi O501 a řadičem SSZ 2.33: | [14 empty] | VV | 2 | 1 | True | 0 | ROZPOCET
| VV |  | 10 |  | 10 | [12 empty] | VV | 2 | 2 | True | 0 | ROZPOCET
| VV |  | Součet |  | 220 | [12 empty] | VV | 2 | 4 | True | 1 | ROZPOCET
76 | M | 34121273 | kabel datový venkovní se stíněnými páry Al fólií jádro Cu plné (U/FTP) kategorie 6a | m | 231 |  | 0 | CS ÚRS 2024 01 |  | základní |  | 0 | 5e-05 | 0.01155 | 0 | 0 | 2 | M | 2 |  |  |  | ROZPOCET | 0 | 0 | 0 | 0 | 0 | 1 | 0 | 1 | -227932089
| VV |  | PS401 - v.č. 03 - Schematický kabelový plán SSZ 2.33 | [14 empty] | VV | 2 | 1 | True | 0 | ROZPOCET
| VV |  | - kabely protáhnout HDPE trubkami mezi O501 a stožáry SSZ 2.33 č. 1 a 6 - včetně 5% prořezu: | [14 empty] | VV | 2 | 1 | True | 0 | ROZPOCET
| VV |  | (95+65)*1,05 |  | 168 | [12 empty] | VV | 2 | 2 | True | 0 | ROZPOCET
| VV |  | - kabel protáhnout HDPE trubkou mezi řadičem SSZ 2.33 a stožárem SSZ č.5 (pro V2X) - včetně 5% prořezu: | [14 empty] | VV | 2 | 1 | True | 0 | ROZPOCET
| VV |  | 50*1,05 |  | 52.5 | [12 empty] | VV | 2 | 2 | True | 0 | ROZPOCET
| VV |  | - kabel protáhnout HDPE trubkou mezi O501 a řadičem SSZ 2.33 - včetně 5% prořezu: | [14 empty] | VV | 2 | 1 | True | 0 | ROZPOCET
| VV |  | 10*1,05 |  | 10.5 | [12 empty] | VV | 2 | 2 | True | 0 | ROZPOCET
| VV |  | Součet |  | 231 | [12 empty] | VV | 2 | 4 | True | 1 | ROZPOCET
77 | M | 34113104-R | FTP konektor (Rj45) cat6a | kus | 10 |  | 0 | R-položka |  | základní |  | 0 | 0 | 0 | 0 | 0 | 2 | M | 2 |  |  |  | ROZPOCET | 0 | 0 | 0 | 0 | 0 | 1 | 0 | 1 | -663941913
| VV |  | Konektory na kabelech cat6a: | [14 empty] | VV | 2 | 1 | True | 0 | ROZPOCET
| VV |  | 2+2+2+2+2 |  | 10 | [12 empty] | VV | 2 | 2 | True | 1 | ROZPOCET
78 | K | 220182031-R | Zatažení optického kabelu do ochranné HDPE trubky | m | 470 |  | 0 | CS ÚRS 2024 01 |  | základní |  | 0 | 0 | 0 | 0 | 0 | 1 | K | 2 |  |  |  | ROZPOCET | 0 | 0 | 0 | 0 | 0 | 1 | 0 | 1 | 1446470275
| Online PSC |  | https://podminky.urs.cz/item/CS_URS_2024_01/220182031-R | [14 empty] | Online PSC | 2
| VV |  | v.č. 03 - Schematický kabelový plán SSZ | [14 empty] | VV | 2 | 1 | True | 0 | ROZPOCET
| VV |  | - pokládka kabelů FTP cat6a ve volném terénu pro kabely FTP do stožárů SSZ a pro FTP kabel cat6a pro V2X: | [14 empty] | VV | 2 | 1 | True | 0 | ROZPOCET
| VV |  | 60+45+60+75+115+2*55+5 |  | 470 | [12 empty] | VV | 2 | 2 | True | 1 | ROZPOCET
79 | M | 34121267-R | kabel datový venkovní celkově stíněný Al fólií jádro Cu plné plášť PE (F/UTP) kategorie 6 | m | 493.5 |  | 0 | CS ÚRS 2024 01 |  | základní |  | 0 | 5e-05 | 0.024675 | 0 | 0 | 2 | M | 2 |  |  |  | ROZPOCET | 0 | 0 | 0 | 0 | 0 | 1 | 0 | 1 | 1824616411
| VV |  | v.č. 03 - Schematický kabelový plán SSZ | [14 empty] | VV | 2 | 1 | True | 0 | ROZPOCET
| VV |  | - dodávka kabelů FTP cat6a ve volném terénu pro kabely FTP do stožárů SSZ a pro FTP kabel cat6a pro V2X včetně 5% prořezu: | [14 empty] | VV | 2 | 1 | True | 0 | ROZPOCET
| VV |  | (60+45+60+75+115+2*55+5)*1,05 |  | 493.5 | [12 empty] | VV | 2 | 2 | True | 1 | ROZPOCET
80 | K | 220490022 | Montáž telefonního přístroje včetně zapojení na předem připravené přívody, přišroubování růžice na podložku, suchých článků a vyzkoušení stolního MB | kus | 1 |  | 0 | CS ÚRS 2024 01 |  | základní |  | 0 | 0 | 0 | 0 | 0 | 1 | K | 2 |  |  |  | ROZPOCET | 0 | 0 | 0 | 0 | 0 | 1 | 0 | 1 | -1936143634
| Online PSC |  | https://podminky.urs.cz/item/CS_URS_2024_01/220490022 | [14 empty] | Online PSC | 2
| VV |  | PS401 - v.č. 01 - Technická zpráva | [14 empty] | VV | 2 | 1 | True | 0 | ROZPOCET
| VV |  | 1 |  | 1 | [12 empty] | VV | 2 | 2 | True | 1 | ROZPOCET
81 | M | 37451011 | přístroj zásuvky telefonní jednonásobné | kus | 1 |  | 0 | CS ÚRS 2024 01 |  | základní |  | 0 | 2e-05 | 2e-05 | 0 | 0 | 2 | M | 2 |  |  |  | ROZPOCET | 0 | 0 | 0 | 0 | 0 | 1 | 0 | 1 | -2121027645
| VV |  | PS401 - v.č. 01 - Technická zpráva | [14 empty] | VV | 2 | 1 | True | 0 | ROZPOCET
| VV |  | 1 |  | 1 | [12 empty] | VV | 2 | 2 | True | 1 | ROZPOCET
82 | M | 37451016-R | kryt zásuvky telefonní, jednonásobné | kus | 1 |  | 0 | R-položka |  | základní |  | 0 | 2e-05 | 2e-05 | 0 | 0 | 2 | M | 2 |  |  |  | ROZPOCET | 0 | 0 | 0 | 0 | 0 | 1 | 0 | 1 | -2112550038
| VV |  | PS401 - v.č. 01 - Technická zpráva | [14 empty] | VV | 2 | 1 | True | 0 | ROZPOCET
| VV |  | 1 |  | 1 | [12 empty] | VV | 2 | 2 | True | 1 | ROZPOCET
83 | M | 37461603-R | telefonní přístroj automatický | kus | 1 |  | 0 | R-položka |  | základní |  | 0 | 0 | 0 | 0 | 0 | 2 | M | 2 |  |  |  | ROZPOCET | 0 | 0 | 0 | 0 | 0 | 1 | 0 | 1 | 1928214133
| VV |  | PS401 - v.č. 01 - Technická zpráva | [14 empty] | VV | 2 | 1 | True | 0 | ROZPOCET
| VV |  | 1 |  | 1 | [12 empty] | VV | 2 | 2 | True | 1 | ROZPOCET
84 | K | 220731520-R | Měření na kabelech FTP s vyhotovením protokolu | kus | 4 |  | 0 | R-položka |  | základní |  | 0 | 0 | 0 | 0 | 0 | 1 | K | 2 |  |  |  | ROZPOCET | 0 | 0 | 0 | 0 | 0 | 1 | 0 | 1 | 1502955127
| VV |  | PS401 - v.č. 03 - Schematický kabelový plán SSZ 2.33 | [14 empty] | VV | 2 | 1 | True | 0 | ROZPOCET
| VV |  | - měření FTP kabelů: | [14 empty] | VV | 2 | 1 | True | 0 | ROZPOCET
| VV |  | 2+1+1 |  | 4 | [12 empty] | VV | 2 | 2 | True | 1 | ROZPOCET
85 | K | 220300533 | Ukončení vodiče na svorkovnici na kabelu CMSM do 7 žil 1,50 mm2 | kus | 26 |  | 0 | CS ÚRS 2024 01 |  | základní |  | 0 | 0 | 0 | 0 | 0 | 1 | K | 2 |  |  |  | ROZPOCET | 0 | 0 | 0 | 0 | 0 | 1 | 0 | 1 | -1437795604
| Online PSC |  | https://podminky.urs.cz/item/CS_URS_2024_01/220300533 | [14 empty] | Online PSC | 2
| VV |  | PS401 - v.č. 06 - Stožáry SSZ 2.33 - umístění návěstidel | [14 empty] | VV | 2 | 1 | True | 0 | ROZPOCET
| VV |  | Stožár č. 1: | [14 empty] | VV | 2 | 1 | True | 0 | ROZPOCET
| VV |  | 4+0 |  | 4 | [12 empty] | VV | 2 | 2 | True | 0 | ROZPOCET
| VV |  | Stožár č. 2: | [14 empty] | VV | 2 | 1 | True | 0 | ROZPOCET
| VV |  | 4+0 |  | 4 | [12 empty] | VV | 2 | 2 | True | 0 | ROZPOCET
| VV |  | Stožár č. 3: | [14 empty] | VV | 2 | 1 | True | 0 | ROZPOCET
| VV |  | 4+2 |  | 6 | [12 empty] | VV | 2 | 2 | True | 0 | ROZPOCET
| VV |  | Stožár č. 4: | [14 empty] | VV | 2 | 1 | True | 0 | ROZPOCET
| VV |  | 2+0 |  | 2 | [12 empty] | VV | 2 | 2 | True | 0 | ROZPOCET
| VV |  | Stožár č. 5: | [14 empty] | VV | 2 | 1 | True | 0 | ROZPOCET
| VV |  | 4+2 |  | 6 | [12 empty] | VV | 2 | 2 | True | 0 | ROZPOCET
| VV |  | Stožár č. 6: | [14 empty] | VV | 2 | 1 | True | 0 | ROZPOCET
| VV |  | 2+0 |  | 2 | [12 empty] | VV | 2 | 2 | True | 0 | ROZPOCET
| VV |  | Stožár č. 7: | [14 empty] | VV | 2 | 1 | True | 0 | ROZPOCET
| VV |  | 2+0 |  | 2 | [12 empty] | VV | 2 | 2 | True | 0 | ROZPOCET
| VV |  | Součet |  | 26 | [12 empty] | VV | 2 | 4 | True | 1 | ROZPOCET
86 | K | 220182102 | Měření útlumu optického kabelu na dopravních stavbách na skládce s 12 vlákny | kus | 2 |  | 0 | CS ÚRS 2024 01 |  | základní |  | 0 | 0 | 0 | 0 | 0 | 1 | K | 2 |  |  |  | ROZPOCET | 0 | 0 | 0 | 0 | 0 | 1 | 0 | 1 | -1950846012
| Online PSC |  | https://podminky.urs.cz/item/CS_URS_2024_01/220182102 | [14 empty] | Online PSC | 2
| VV |  | PS401 - v.č. 03 - Schematický kabelový plán SSZ 2.33 | [14 empty] | VV | 2 | 1 | True | 0 | ROZPOCET
| VV |  | - pokládka optických kabelů: | [14 empty] | VV | 2 | 1 | True | 0 | ROZPOCET
| VV |  | 1+1 |  | 2 | [12 empty] | VV | 2 | 2 | True | 1 | ROZPOCET
87 | K | 220182502 | Měření útlumu optického kabelu na dopravních stavbách na dvou vlnových délkách při montáži (po položení) s 12 vlákny | kus | 2 |  | 0 | CS ÚRS 2024 01 |  | základní |  | 0 | 0 | 0 | 0 | 0 | 1 | K | 2 |  |  |  | ROZPOCET | 0 | 0 | 0 | 0 | 0 | 1 | 0 | 1 | 1784479251
| Online PSC |  | https://podminky.urs.cz/item/CS_URS_2024_01/220182502 | [14 empty] | Online PSC | 2
| VV |  | PS401 - v.č. 03 - Schematický kabelový plán SSZ 2.33 | [14 empty] | VV | 2 | 1 | True | 0 | ROZPOCET
| VV |  | - pokládka optických kabelů: | [14 empty] | VV | 2 | 1 | True | 0 | ROZPOCET
| VV |  | 1+1 |  | 2 | [12 empty] | VV | 2 | 2 | True | 1 | ROZPOCET
88 | K | 220182036 | Zafukování mikrotrubičky HDPE samostatně | m | 260 |  | 0 | CS ÚRS 2024 01 |  | základní |  | 0 | 0 | 0 | 0 | 0 | 1 | K | 2 |  |  |  | ROZPOCET | 0 | 0 | 0 | 0 | 0 | 1 | 0 | 1 | -2105258990
| Online PSC |  | https://podminky.urs.cz/item/CS_URS_2024_01/220182036 | [14 empty] | Online PSC | 2
| VV |  | PS401 - v.č. 03 - Schematický kabelový plán SSZ 2.33 | [14 empty] | VV | 2 | 1 | True | 0 | ROZPOCET
| VV |  | - pokládka optických kabelů: | [14 empty] | VV | 2 | 1 | True | 0 | ROZPOCET
| VV |  | 155+105 |  | 260 | [12 empty] | VV | 2 | 2 | True | 1 | ROZPOCET
89 | M | 341310702-R | optický kabel A-DF(ZN)2Y -1x12E9/125 | m | 260 |  | 0 | R-položka |  | základní |  | 0 | 0 | 0 | 0 | 0 | 2 | M | 2 |  |  |  | ROZPOCET | 0 | 0 | 0 | 0 | 0 | 1 | 0 | 1 | -837150578
| VV |  | PS401 - v.č. 03 - Schematický kabelový plán SSZ 2.33 | [14 empty] | VV | 2 | 1 | True | 0 | ROZPOCET
| VV |  | - pokládka optických kabelů: | [14 empty] | VV | 2 | 1 | True | 0 | ROZPOCET
| VV |  | 155+105 |  | 260 | [12 empty] | VV | 2 | 2 | True | 1 | ROZPOCET
90 | K | 220271621 | Pocínování konce sdělovacích vodičů a silnoproudých šňůr v krabici | kus | 138 |  | 0 | CS ÚRS 2024 01 |  | základní |  | 0 | 0 | 0 | 0 | 0 | 1 | K | 2 |  |  |  | ROZPOCET | 0 | 0 | 0 | 0 | 0 | 1 | 0 | 1 | 1443983506
| Online PSC |  | https://podminky.urs.cz/item/CS_URS_2024_01/220271621 | [14 empty] | Online PSC | 2
| VV |  | PS401 - v.č. 06 - Stožáry SSZ 2.33 - umístění návěstidel | [14 empty] | VV | 2 | 1 | True | 0 | ROZPOCET
| VV |  | Stožár č. 1: | [14 empty] | VV | 2 | 1 | True | 0 | ROZPOCET
| VV |  | 20+0 |  | 20 | [12 empty] | VV | 2 | 2 | True | 0 | ROZPOCET
| VV |  | Stožár č. 2: | [14 empty] | VV | 2 | 1 | True | 0 | ROZPOCET
| VV |  | 20+0 |  | 20 | [12 empty] | VV | 2 | 2 | True | 0 | ROZPOCET
| VV |  | Stožár č. 3: | [14 empty] | VV | 2 | 1 | True | 0 | ROZPOCET
| VV |  | 20+14 |  | 34 | [12 empty] | VV | 2 | 2 | True | 0 | ROZPOCET
| VV |  | Stožár č. 4: | [14 empty] | VV | 2 | 1 | True | 0 | ROZPOCET
| VV |  | 10+0 |  | 10 | [12 empty] | VV | 2 | 2 | True | 0 | ROZPOCET
| VV |  | Stožár č. 5: | [14 empty] | VV | 2 | 1 | True | 0 | ROZPOCET
| VV |  | 20+14 |  | 34 | [12 empty] | VV | 2 | 2 | True | 0 | ROZPOCET
| VV |  | Stožár č. 6: | [14 empty] | VV | 2 | 1 | True | 0 | ROZPOCET
| VV |  | 10+0 |  | 10 | [12 empty] | VV | 2 | 2 | True | 0 | ROZPOCET
| VV |  | Stožár č. 7: | [14 empty] | VV | 2 | 1 | True | 0 | ROZPOCET
| VV |  | 10+0 |  | 10 | [12 empty] | VV | 2 | 2 | True | 0 | ROZPOCET
| VV |  | Součet |  | 138 | [12 empty] | VV | 2 | 4 | True | 1 | ROZPOCET
91 | K | 220300451 | Montáž formy pro kabely TCEKE, TCEKFY, TCEKY, TCEKEZE, TCEKEY včetně odstranění pláště, zhotovení vodní zábrany, zformování a konečné úpravy kabelu na kabelu do 2 P 1,0 | kus | 28 |  | 0 | CS ÚRS 2024 01 |  | základní |  | 0 | 6e-05 | 0.00168 | 0 | 0 | 1 | K | 2 |  |  |  | ROZPOCET | 0 | 0 | 0 | 0 | 0 | 1 | 0 | 1 | 1890729203
| Online PSC |  | https://podminky.urs.cz/item/CS_URS_2024_01/220300451 | [14 empty] | Online PSC | 2
| VV |  | PS401 - v.č. 03 - Schematický kabelový plán SSZ 2.33 | [14 empty] | VV | 2 | 1 | True | 0 | ROZPOCET
| VV |  | - forma na kabelech TCEKFE 1P 1,0 k indukčním smyčkám: | [14 empty] | VV | 2 | 1 | True | 0 | ROZPOCET
| VV |  | 2*14 |  | 28 | [12 empty] | VV | 2 | 2 | True | 1 | ROZPOCET
92 | M | 34343200-R | trubka smršťovací středněstěnná s lepidlem (smrštění z 12 na 3 mm) - zadavatel připouští použití ekvivalentního výrobku | m | 2.8 |  | 0 | R-položka |  | základní |  | 0 | 0 | 0 | 0 | 0 | 2 | M | 2 |  |  |  | ROZPOCET | 0 | 0 | 0 | 0 | 0 | 1 | 0 | 1 | 331076712
| VV |  | PS401 - v.č. 03 - Schematický kabelový plán SSZ 2.33 | [14 empty] | VV | 2 | 1 | True | 0 | ROZPOCET
| VV |  | - forma na kabelech TCEKFE 1P 1,0 k indukčním smyčkám: | [14 empty] | VV | 2 | 1 | True | 0 | ROZPOCET
| VV |  | 2*14*0,1 |  | 2.8 | [12 empty] | VV | 2 | 2 | True | 1 | ROZPOCET
93 | K | 220300601 | Ukončení návěstních kabelů smršťovací záklopkou včetně odizolování, vyformování a zapojení vodičů na kabelech NCEY, NCYY do 5x1 nebo 1,5 | kus | 8 |  | 0 | CS ÚRS 2024 01 |  | základní |  | 0 | 0 | 0 | 0 | 0 | 1 | K | 2 |  |  |  | ROZPOCET | 0 | 0 | 0 | 0 | 0 | 1 | 0 | 1 | -1778039172
| Online PSC |  | https://podminky.urs.cz/item/CS_URS_2024_01/220300601 | [14 empty] | Online PSC | 2
| VV |  | PS401 - v.č. 03 - Schematický kabelový plán SSZ 2.33 | [14 empty] | VV | 2 | 1 | True | 0 | ROZPOCET
| VV |  | - ukončení kabelu NYY-J 3x2,5: | [14 empty] | VV | 2 | 1 | True | 0 | ROZPOCET
| VV |  | 4*2 |  | 8 | [12 empty] | VV | 2 | 2 | True | 1 | ROZPOCET
94 | M | 34343200-R | trubka smršťovací středněstěnná s lepidlem (smrštění z 12 na 3 mm) - zadavatel připouští použití ekvivalentního výrobku | m | 0.8 |  | 0 | R-položka |  | základní |  | 0 | 0 | 0 | 0 | 0 | 2 | M | 2 |  |  |  | ROZPOCET | 0 | 0 | 0 | 0 | 0 | 1 | 0 | 1 | 736294904
| VV |  | v.č. 03 - Schematický kabelový plán SSZ 2.33 | [14 empty] | VV | 2 | 1 | True | 0 | ROZPOCET
| VV |  | - ukončení kabelu NYY-J 3x1,5 | [14 empty] | VV | 2 | 1 | True | 0 | ROZPOCET
| VV |  | 4*2*0,1 |  | 0.8 | [12 empty] | VV | 2 | 2 | True | 1 | ROZPOCET
95 | K | 220300602 | Ukončení návěstních kabelů smršťovací záklopkou včetně odizolování, vyformování a zapojení vodičů na kabelech NCEY, NCYY do 7x1 nebo 1,5 | kus | 4 |  | 0 | CS ÚRS 2024 01 |  | základní |  | 0 | 0 | 0 | 0 | 0 | 1 | K | 2 |  |  |  | ROZPOCET | 0 | 0 | 0 | 0 | 0 | 1 | 0 | 1 | 1490843069
| Online PSC |  | https://podminky.urs.cz/item/CS_URS_2024_01/220300602 | [14 empty] | Online PSC | 2
| VV |  | PS401 - v.č. 03 - Schematický kabelový plán SSZ 2.33 | [14 empty] | VV | 2 | 1 | True | 0 | ROZPOCET
| VV |  | - ukončení kabelu NYY-J 7x1,5: | [14 empty] | VV | 2 | 1 | True | 0 | ROZPOCET
| VV |  | 2*2 |  | 4 | [12 empty] | VV | 2 | 2 | True | 1 | ROZPOCET
96 | M | 34343200-R | trubka smršťovací středněstěnná s lepidlem (smrštění z 12 na 3 mm) - zadavatel připouští použití ekvivalentního výrobku | m | 0.4 |  | 0 | R-položka |  | základní |  | 0 | 0 | 0 | 0 | 0 | 2 | M | 2 |  |  |  | ROZPOCET | 0 | 0 | 0 | 0 | 0 | 1 | 0 | 1 | -208847937
| VV |  | PS401 - v.č. 03 - Schematický kabelový plán SSZ 2.33 | [14 empty] | VV | 2 | 1 | True | 0 | ROZPOCET
| VV |  | - ukončení kabelu NYY-J 7x1,5: | [14 empty] | VV | 2 | 1 | True | 0 | ROZPOCET
| VV |  | 2*2*0,1 |  | 0.4 | [12 empty] | VV | 2 | 2 | True | 1 | ROZPOCET
97 | K | 220300604 | Ukončení návěstních kabelů smršťovací záklopkou včetně odizolování, vyformování a zapojení vodičů na kabelech NCEY, NCYY do 19x1 nebo 1,5 | kus | 6 |  | 0 | CS ÚRS 2024 01 |  | základní |  | 0 | 0 | 0 | 0 | 0 | 1 | K | 2 |  |  |  | ROZPOCET | 0 | 0 | 0 | 0 | 0 | 1 | 0 | 1 | -1074038302
| Online PSC |  | https://podminky.urs.cz/item/CS_URS_2024_01/220300604 | [14 empty] | Online PSC | 2
| VV |  | PS401 - v.č. 03 - Schematický kabelový plán SSZ 2.33 | [14 empty] | VV | 2 | 1 | True | 0 | ROZPOCET
| VV |  | - ukončení kabelů NYY-J 19x1,5: | [14 empty] | VV | 2 | 1 | True | 0 | ROZPOCET
| VV |  | 3*2 |  | 6 | [12 empty] | VV | 2 | 2 | True | 1 | ROZPOCET
98 | M | 34343202-R | trubka smršťovací středněstěnná s lepidlem (smrštění z 27 na 8 mm) - zadavatel připouští použití ekvivalentního výrobku | m | 0.6 |  | 0 | R-položka |  | základní |  | 0 | 0.0001 | 6e-05 | 0 | 0 | 2 | M | 2 |  |  |  | ROZPOCET | 0 | 0 | 0 | 0 | 0 | 1 | 0 | 1 | -457136731
| VV |  | PS401 - v.č. 03 - Schematický kabelový plán SSZ 2.33 | [14 empty] | VV | 2 | 1 | True | 0 | ROZPOCET
| VV |  | - ukončení kabelů NYY-J 19x1,5: | [14 empty] | VV | 2 | 1 | True | 0 | ROZPOCET
| VV |  | 3*2*0,1 |  | 0.6 | [12 empty] | VV | 2 | 2 | True | 1 | ROZPOCET
99 | K | 220300605 | Ukončení návěstních kabelů smršťovací záklopkou včetně odizolování, vyformování a zapojení vodičů na kabelech NCEY, NCYY do 24x1 nebo 1,5 | kus | 4 |  | 0 | CS ÚRS 2024 01 |  | základní |  | 0 | 0 | 0 | 0 | 0 | 1 | K | 2 |  |  |  | ROZPOCET | 0 | 0 | 0 | 0 | 0 | 1 | 0 | 1 | -425785953
| Online PSC |  | https://podminky.urs.cz/item/CS_URS_2024_01/220300605 | [14 empty] | Online PSC | 2
| VV |  | PS401 - v.č. 03 - Schematický kabelový plán SSZ 2.33 | [14 empty] | VV | 2 | 1 | True | 0 | ROZPOCET
| VV |  | - ukončení kabelů NYY-J 24x1,5: | [14 empty] | VV | 2 | 1 | True | 0 | ROZPOCET
| VV |  | 2*2 |  | 4 | [12 empty] | VV | 2 | 2 | True | 1 | ROZPOCET
100 | M | 34343202-R | trubka smršťovací středněstěnná s lepidlem (smrštění z 27 na 8 mm) - zadavatel připouští použití ekvivalentního výrobku | m | 0.4 |  | 0 | R-položka |  | základní |  | 0 | 0.0001 | 4e-05 | 0 | 0 | 2 | M | 2 |  |  |  | ROZPOCET | 0 | 0 | 0 | 0 | 0 | 1 | 0 | 1 | -1970180020
| VV |  | PS401 - v.č. 03 - Schematický kabelový plán SSZ 2.33 | [14 empty] | VV | 2 | 1 | True | 0 | ROZPOCET
| VV |  | - ukončení kabelů NYY-J 24x1,5: | [14 empty] | VV | 2 | 1 | True | 0 | ROZPOCET
| VV |  | 2*2*0,1 |  | 0.4 | [12 empty] | VV | 2 | 2 | True | 1 | ROZPOCET
101 | K | 220960001 | Montáž stožáru nebo sloupku včetně postavení stožáru, usazení nebo zabetonování základu, zatažení kabelu do stožáru, připojení kabelu, připojení uzemnění přímého zapuštěného | kus | 3 |  | 0 | CS ÚRS 2024 01 |  | základní |  | 0 | 0.8901 | 2.6703 | 0 | 0 | 1 | K | 2 |  |  |  | ROZPOCET | 0 | 0 | 0 | 0 | 0 | 1 | 0 | 1 | 1773068941
| Online PSC |  | https://podminky.urs.cz/item/CS_URS_2024_01/220960001 | [14 empty] | Online PSC | 2
| VV |  | PS401 - v.č. 06 - Stožáry SSZ 2.33 - umístění návěstidel | [14 empty] | VV | 2 | 1 | True | 0 | ROZPOCET
| VV |  | Stožár č. 6: | [14 empty] | VV | 2 | 1 | True | 0 | ROZPOCET
| VV |  | 1 |  | 1 | [12 empty] | VV | 2 | 2 | True | 0 | ROZPOCET
| VV |  | Stožár č. K1: | [14 empty] | VV | 2 | 1 | True | 0 | ROZPOCET
| VV |  | 1 |  | 1 | [12 empty] | VV | 2 | 2 | True | 0 | ROZPOCET
| VV |  | Stožár č. K2: | [14 empty] | VV | 2 | 1 | True | 0 | ROZPOCET
| VV |  | 1 |  | 1 | [12 empty] | VV | 2 | 2 | True | 0 | ROZPOCET
| VV |  | Součet |  | 3 | [12 empty] | VV | 2 | 4 | True | 1 | ROZPOCET
102 | M | 404611151-R | Stožár svislý výšky 6 m průměru 159 mm ukončený záslepkou - pro instalaci kamery | kus | 2 |  | 0 | R-položka |  | základní |  | 0 | 0 | 0 | 0 | 0 | 2 | M | 2 |  |  |  | ROZPOCET | 0 | 0 | 0 | 0 | 0 | 1 | 0 | 1 | -1098545521
| VV |  | PS401 - v.č. 06 - Stožáry SSZ 2.33 - umístění návěstidel | [14 empty] | VV | 2 | 1 | True | 0 | ROZPOCET
| VV |  | Stožár č. K1: | [14 empty] | VV | 2 | 1 | True | 0 | ROZPOCET
| VV |  | 1 |  | 1 | [12 empty] | VV | 2 | 2 | True | 0 | ROZPOCET
| VV |  | Stožár č. K2: | [14 empty] | VV | 2 | 1 | True | 0 | ROZPOCET
| VV |  | 1 |  | 1 | [12 empty] | VV | 2 | 2 | True | 0 | ROZPOCET
| VV |  | Součet |  | 2 | [12 empty] | VV | 2 | 4 | True | 1 | ROZPOCET
103 | M | 404611159-R | Stožár svislý výšky 10 m průměru 168 mm ukončený záslepkou - pro instalaci kamery | kus | 1 |  | 0 | R-položka |  | základní |  | 0 | 0 | 0 | 0 | 0 | 2 | M | 2 |  |  |  | ROZPOCET | 0 | 0 | 0 | 0 | 0 | 1 | 0 | 1 | -1332369997
| VV |  | PS401 - v.č. 06 - Stožáry SSZ 2.33 - umístění návěstidel | [14 empty] | VV | 2 | 1 | True | 0 | ROZPOCET
| VV |  | Stožár č. 6: | [14 empty] | VV | 2 | 1 | True | 0 | ROZPOCET
| VV |  | 1 |  | 1 | [12 empty] | VV | 2 | 2 | True | 1 | ROZPOCET
104 | K | 220960002 | Montáž stožáru nebo sloupku včetně postavení stožáru, usazení nebo zabetonování základu, zatažení kabelu do stožáru, připojení kabelu, připojení uzemnění přímého na základovém rámu | kus | 2 |  | 0 | CS ÚRS 2024 01 |  | základní |  | 0 | 0.5701 | 1.1402 | 0 | 0 | 1 | K | 2 |  |  |  | ROZPOCET | 0 | 0 | 0 | 0 | 0 | 1 | 0 | 1 | -1692721378
| Online PSC |  | https://podminky.urs.cz/item/CS_URS_2024_01/220960002 | [14 empty] | Online PSC | 2
| VV |  | v.č. 06 - Stožáry SSZ 2.33 - umístění návěstidel | [14 empty] | VV | 2 | 1 | True | 0 | ROZPOCET
| VV |  | Stožár č. 4: | [14 empty] | VV | 2 | 1 | True | 0 | ROZPOCET
| VV |  | 1 |  | 1 | [12 empty] | VV | 2 | 2 | True | 0 | ROZPOCET
| VV |  | Stožár č. 7: | [14 empty] | VV | 2 | 1 | True | 0 | ROZPOCET
| VV |  | 1 |  | 1 | [12 empty] | VV | 2 | 2 | True | 0 | ROZPOCET
| VV |  | Součet |  | 2 | [12 empty] | VV | 2 | 4 | True | 1 | ROZPOCET
105 | M | 404611034-R | stožár chodecký výšky 3,4 m (Ø159 mm) | kus | 2 |  | 0 | R-položka |  | základní |  | 0 | 0 | 0 | 0 | 0 | 2 | M | 2 |  |  |  | ROZPOCET | 0 | 0 | 0 | 0 | 0 | 1 | 0 | 1 | 1244623441
| VV |  | PS401 - v.č. 06 - Stožáry SSZ 2.33 - umístění návěstidel | [14 empty] | VV | 2 | 1 | True | 0 | ROZPOCET
| VV |  | Stožár č. 4: | [14 empty] | VV | 2 | 1 | True | 0 | ROZPOCET
| VV |  | 1 |  | 1 | [12 empty] | VV | 2 | 2 | True | 0 | ROZPOCET
| VV |  | Stožár č. 7: | [14 empty] | VV | 2 | 1 | True | 0 | ROZPOCET
| VV |  | 1 |  | 1 | [12 empty] | VV | 2 | 2 | True | 0 | ROZPOCET
| VV |  | Součet |  | 2 | [12 empty] | VV | 2 | 4 | True | 1 | ROZPOCET
106 | M | 404611038-R | základový rám | kus | 2 |  | 0 | R-položka |  | základní |  | 0 | 0 | 0 | 0 | 0 | 2 | M | 2 |  |  |  | ROZPOCET | 0 | 0 | 0 | 0 | 0 | 1 | 0 | 1 | -898518502
| VV |  | PS401 - v.č. 06 - Stožáry SSZ 2.33 - umístění návěstidel | [14 empty] | VV | 2 | 1 | True | 0 | ROZPOCET
| VV |  | Stožár č. 4: | [14 empty] | VV | 2 | 1 | True | 0 | ROZPOCET
| VV |  | 1 |  | 1 | [12 empty] | VV | 2 | 2 | True | 0 | ROZPOCET
| VV |  | Stožár č. 7: | [14 empty] | VV | 2 | 1 | True | 0 | ROZPOCET
| VV |  | 1 |  | 1 | [12 empty] | VV | 2 | 2 | True | 0 | ROZPOCET
| VV |  | Součet |  | 2 | [12 empty] | VV | 2 | 4 | True | 1 | ROZPOCET
107 | K | 220960003 | Montáž stožáru nebo sloupku včetně postavení stožáru, usazení nebo zabetonování základu, zatažení kabelu do stožáru, připojení kabelu, připojení uzemnění vyložníkového zapuštěného | kus | 4 |  | 0 | CS ÚRS 2024 01 |  | základní |  | 0 | 2.2001 | 8.8006 | 0 | 0 | 1 | K | 2 |  |  |  | ROZPOCET | 0 | 0 | 0 | 0 | 0 | 1 | 0 | 1 | -1149024349
| Online PSC |  | https://podminky.urs.cz/item/CS_URS_2024_01/220960003 | [14 empty] | Online PSC | 2
| VV |  | PS401 - v.č. 06 - Stožáry SSZ 2.33 - umístění návěstidel | [14 empty] | VV | 2 | 1 | True | 0 | ROZPOCET
| VV |  | Stožár č. 1: | [14 empty] | VV | 2 | 1 | True | 0 | ROZPOCET
| VV |  | 1 |  | 1 | [12 empty] | VV | 2 | 2 | True | 0 | ROZPOCET
| VV |  | Stožár č. 2: | [14 empty] | VV | 2 | 1 | True | 0 | ROZPOCET
| VV |  | 1 |  | 1 | [12 empty] | VV | 2 | 2 | True | 0 | ROZPOCET
| VV |  | Stožár č. 3: | [14 empty] | VV | 2 | 1 | True | 0 | ROZPOCET
| VV |  | 1 |  | 1 | [12 empty] | VV | 2 | 2 | True | 0 | ROZPOCET
| VV |  | Stožár č. 5: | [14 empty] | VV | 2 | 1 | True | 0 | ROZPOCET
| VV |  | 1 |  | 1 | [12 empty] | VV | 2 | 2 | True | 0 | ROZPOCET
| VV |  | Součet |  | 4 | [12 empty] | VV | 2 | 4 | True | 1 | ROZPOCET
108 | K | 220960005 | Montáž stožáru nebo sloupku včetně postavení stožáru, usazení nebo zabetonování základu, zatažení kabelu do stožáru, připojení kabelu, připojení uzemnění příslušenství na stožár výložníku | kus | 4 |  | 0 | CS ÚRS 2024 01 |  | základní |  | 0 | 0 | 0 | 0 | 0 | 1 | K | 2 |  |  |  | ROZPOCET | 0 | 0 | 0 | 0 | 0 | 1 | 0 | 1 | -288461679
| Online PSC |  | https://podminky.urs.cz/item/CS_URS_2024_01/220960005 | [14 empty] | Online PSC | 2
| VV |  | PS401 - v.č. 06 - Stožáry SSZ 2.33 - umístění návěstidel | [14 empty] | VV | 2 | 1 | True | 0 | ROZPOCET
| VV |  | Stožár č. 1: | [14 empty] | VV | 2 | 1 | True | 0 | ROZPOCET
| VV |  | 1 |  | 1 | [12 empty] | VV | 2 | 2 | True | 0 | ROZPOCET
| VV |  | Stožár č. 2: | [14 empty] | VV | 2 | 1 | True | 0 | ROZPOCET
| VV |  | 1 |  | 1 | [12 empty] | VV | 2 | 2 | True | 0 | ROZPOCET
| VV |  | Stožár č. 3: | [14 empty] | VV | 2 | 1 | True | 0 | ROZPOCET
| VV |  | 1 |  | 1 | [12 empty] | VV | 2 | 2 | True | 0 | ROZPOCET
| VV |  | Stožár č. 5: | [14 empty] | VV | 2 | 1 | True | 0 | ROZPOCET
| VV |  | 1 |  | 1 | [12 empty] | VV | 2 | 2 | True | 0 | ROZPOCET
| VV |  | Součet |  | 4 | [12 empty] | VV | 2 | 4 | True | 1 | ROZPOCET
109 | M | 404611054-R | stožár výložníkový pro instalaci dohledové kamery s výložníkem délky 3,5 m | kus | 1 |  | 0 | R-položka |  | základní |  | 0 | 0 | 0 | 0 | 0 | 2 | M | 2 |  |  |  | ROZPOCET | 0 | 0 | 0 | 0 | 0 | 1 | 0 | 1 | -1281100922
| VV |  | PS401 - v.č. 06 - Stožáry SSZ 2.33 - umístění návěstidel | [14 empty] | VV | 2 | 1 | True | 0 | ROZPOCET
| VV |  | Stožár č. 3: | [14 empty] | VV | 2 | 1 | True | 0 | ROZPOCET
| VV |  | 1 |  | 1 | [12 empty] | VV | 2 | 2 | True | 1 | ROZPOCET
110 | M | 404611080-R | stožár výložníkový pro instalaci dohledové kamery s výložníkem délky 5,5 m | kus | 1 |  | 0 | R-položka |  | základní |  | 0 | 0 | 0 | 0 | 0 | 2 | M | 2 |  |  |  | ROZPOCET | 0 | 0 | 0 | 0 | 0 | 1 | 0 | 1 | -578246210
| VV |  | PS401 - v.č. 06 - Stožáry SSZ 2.33 - umístění návěstidel | [14 empty] | VV | 2 | 1 | True | 0 | ROZPOCET
| VV |  | Stožár č. 2: | [14 empty] | VV | 2 | 1 | True | 0 | ROZPOCET
| VV |  | 1 |  | 1 | [12 empty] | VV | 2 | 2 | True | 1 | ROZPOCET
111 | M | 404611082-R | stožár výložníkový pro instalaci dohledové kamery a DZ P4 s výložníkem délky 5,5 m | kus | 1 |  | 0 | R-položka |  | základní |  | 0 | 0 | 0 | 0 | 0 | 2 | M | 2 |  |  |  | ROZPOCET | 0 | 0 | 0 | 0 | 0 | 1 | 0 | 1 | 1880186170
| VV |  | PS401 - v.č. 06 - Stožáry SSZ 2.33 - umístění návěstidel | [14 empty] | VV | 2 | 1 | True | 0 | ROZPOCET
| VV |  | Stožár č. 5: | [14 empty] | VV | 2 | 1 | True | 0 | ROZPOCET
| VV |  | - na výložníku DZ P4 | [14 empty] | VV | 2 | 1 | True | 0 | ROZPOCET
| VV |  | 1 |  | 1 | [12 empty] | VV | 2 | 2 | True | 1 | ROZPOCET
112 | M | 404611126-R | stožár výložníkový pro instalaci dohledové kamery s výložníkem délky 8,5 m | kus | 1 |  | 0 | R-položka |  | základní |  | 0 | 0 | 0 | 0 | 0 | 2 | M | 2 |  |  |  | ROZPOCET | 0 | 0 | 0 | 0 | 0 | 1 | 0 | 1 | -2109664286
| VV |  | PS401 - v.č. 06 - Stožáry SSZ 2.33 - umístění návěstidel | [14 empty] | VV | 2 | 1 | True | 0 | ROZPOCET
| VV |  | Stožár č. 1: | [14 empty] | VV | 2 | 1 | True | 0 | ROZPOCET
| VV |  | 1 |  | 1 | [12 empty] | VV | 2 | 2 | True | 1 | ROZPOCET
113 | K | 220960021 | Montáž stožárové svorkovnice s připevněním | kus | 7 |  | 0 | CS ÚRS 2024 01 |  | základní |  | 0 | 0 | 0 | 0 | 0 | 1 | K | 2 |  |  |  | ROZPOCET | 0 | 0 | 0 | 0 | 0 | 1 | 0 | 1 | -1012797645
| Online PSC |  | https://podminky.urs.cz/item/CS_URS_2024_01/220960021 | [14 empty] | Online PSC | 2
| VV |  | v.č. 06 - Stožáry SSZ 2.33 - umístění návěstidel | [14 empty] | VV | 2 | 1 | True | 0 | ROZPOCET
| VV |  | Stožár č. 1: | [14 empty] | VV | 2 | 1 | True | 0 | ROZPOCET
| VV |  | 1 |  | 1 | [12 empty] | VV | 2 | 2 | True | 0 | ROZPOCET
| VV |  | Stožár č. 2: | [14 empty] | VV | 2 | 1 | True | 0 | ROZPOCET
| VV |  | 1 |  | 1 | [12 empty] | VV | 2 | 2 | True | 0 | ROZPOCET
| VV |  | Stožár č. 3: | [14 empty] | VV | 2 | 1 | True | 0 | ROZPOCET
| VV |  | 1 |  | 1 | [12 empty] | VV | 2 | 2 | True | 0 | ROZPOCET
| VV |  | Stožár č. 4: | [14 empty] | VV | 2 | 1 | True | 0 | ROZPOCET
| VV |  | 1 |  | 1 | [12 empty] | VV | 2 | 2 | True | 0 | ROZPOCET
| VV |  | Stožár č. 5: | [14 empty] | VV | 2 | 1 | True | 0 | ROZPOCET
| VV |  | 1 |  | 1 | [12 empty] | VV | 2 | 2 | True | 0 | ROZPOCET
| VV |  | Stožár č. 6: | [14 empty] | VV | 2 | 1 | True | 0 | ROZPOCET
| VV |  | 1 |  | 1 | [12 empty] | VV | 2 | 2 | True | 0 | ROZPOCET
| VV |  | Stožár č. 7: | [14 empty] | VV | 2 | 1 | True | 0 | ROZPOCET
| VV |  | 1 |  | 1 | [12 empty] | VV | 2 | 2 | True | 0 | ROZPOCET
| VV |  | Součet |  | 7 | [12 empty] | VV | 2 | 4 | True | 1 | ROZPOCET
114 | M | 404611031-R | stožárová svorkovnice s krytím IP54 | kus | 7 |  | 0 | R-položka |  | základní |  | 0 | 0 | 0 | 0 | 0 | 2 | M | 2 |  |  |  | ROZPOCET | 0 | 0 | 0 | 0 | 0 | 1 | 0 | 1 | 1589487942
| VV |  | PS401 - v.č. 06 - Stožáry SSZ 2.33 - umístění návěstidel | [14 empty] | VV | 2 | 1 | True | 0 | ROZPOCET
| VV |  | Stožár č. 1: | [14 empty] | VV | 2 | 1 | True | 0 | ROZPOCET
| VV |  | 1 |  | 1 | [12 empty] | VV | 2 | 2 | True | 0 | ROZPOCET
| VV |  | Stožár č. 2: | [14 empty] | VV | 2 | 1 | True | 0 | ROZPOCET
| VV |  | 1 |  | 1 | [12 empty] | VV | 2 | 2 | True | 0 | ROZPOCET
| VV |  | Stožár č. 3: | [14 empty] | VV | 2 | 1 | True | 0 | ROZPOCET
| VV |  | 1 |  | 1 | [12 empty] | VV | 2 | 2 | True | 0 | ROZPOCET
| VV |  | Stožár č. 4: | [14 empty] | VV | 2 | 1 | True | 0 | ROZPOCET
| VV |  | 1 |  | 1 | [12 empty] | VV | 2 | 2 | True | 0 | ROZPOCET
| VV |  | Stožár č. 5: | [14 empty] | VV | 2 | 1 | True | 0 | ROZPOCET
| VV |  | 1 |  | 1 | [12 empty] | VV | 2 | 2 | True | 0 | ROZPOCET
| VV |  | Stožár č. 6: | [14 empty] | VV | 2 | 1 | True | 0 | ROZPOCET
| VV |  | 1 |  | 1 | [12 empty] | VV | 2 | 2 | True | 0 | ROZPOCET
| VV |  | Stožár č. 7: | [14 empty] | VV | 2 | 1 | True | 0 | ROZPOCET
| VV |  | 1 |  | 1 | [12 empty] | VV | 2 | 2 | True | 0 | ROZPOCET
| VV |  | Součet |  | 7 | [12 empty] | VV | 2 | 4 | True | 1 | ROZPOCET
115 | K | 220960031 | Montáž sestaveného návěstidla včetně otevření a uvolnění paraboly, zatažení kabelu do stožáru, namontování návěstidla na stožár nebo výložník, zřízení kabelové formy, zapojení kabelu na svorkovnici ve stožáru a návěstidle, přezkoušení funkce návěstidla jednokomorového na stožár | kus | 2 |  | 0 | CS ÚRS 2024 01 |  | základní |  | 0 | 0 | 0 | 0 | 0 | 1 | K | 2 |  |  |  | ROZPOCET | 0 | 0 | 0 | 0 | 0 | 1 | 0 | 1 | -777386979
| Online PSC |  | https://podminky.urs.cz/item/CS_URS_2024_01/220960031 | [14 empty] | Online PSC | 2
| VV |  | PS401 - v.č. 06 - Stožáry SSZ 2.33 - umístění návěstidel | [14 empty] | VV | 2 | 1 | True | 0 | ROZPOCET
| VV |  | Stožár č. 4: | [14 empty] | VV | 2 | 1 | True | 0 | ROZPOCET
| VV |  | 1 |  | 1 | [12 empty] | VV | 2 | 2 | True | 0 | ROZPOCET
| VV |  | Stožár č. 7: | [14 empty] | VV | 2 | 1 | True | 0 | ROZPOCET
| VV |  | 1 |  | 1 | [12 empty] | VV | 2 | 2 | True | 0 | ROZPOCET
| VV |  | Součet |  | 2 | [12 empty] | VV | 2 | 4 | True | 1 | ROZPOCET
116 | K | 220960091 | Smontování dopravního návěstidla včetně sestavení návěstidla s elektrickým propojením, montáže upevňovací konzoly pro upevnění na stožár nebo montáže nosiče pro upevnění na výložník jednokomorového pro montáž na stožár | kus | 2 |  | 0 | CS ÚRS 2024 01 |  | základní |  | 0 | 0 | 0 | 0 | 0 | 1 | K | 2 |  |  |  | ROZPOCET | 0 | 0 | 0 | 0 | 0 | 1 | 0 | 1 | 1910197897
| Online PSC |  | https://podminky.urs.cz/item/CS_URS_2024_01/220960091 | [14 empty] | Online PSC | 2
| VV |  | PS401 - v.č. 06 - Stožáry SSZ 2.33 - umístění návěstidel | [14 empty] | VV | 2 | 1 | True | 0 | ROZPOCET
| VV |  | Stožár č. 4: | [14 empty] | VV | 2 | 1 | True | 0 | ROZPOCET
| VV |  | 1 |  | 1 | [12 empty] | VV | 2 | 2 | True | 0 | ROZPOCET
| VV |  | Stožár č. 7: | [14 empty] | VV | 2 | 1 | True | 0 | ROZPOCET
| VV |  | 1 |  | 1 | [12 empty] | VV | 2 | 2 | True | 0 | ROZPOCET
| VV |  | Součet |  | 2 | [12 empty] | VV | 2 | 4 | True | 1 | ROZPOCET
117 | M | 404613002-R | návěstidlo jednosvětlové 1x200 žluté - světelný zdroj LED (napájený 50V AC/DC) | kus | 2 |  | 0 | R-položka |  | základní |  | 0 | 0 | 0 | 0 | 0 | 2 | M | 2 |  |  |  | ROZPOCET | 0 | 0 | 0 | 0 | 0 | 1 | 0 | 1 | -2018311940
| VV |  | PS401 - v.č. 06 - Stožáry SSZ 2.33 - umístění návěstidel | [14 empty] | VV | 2 | 1 | True | 0 | ROZPOCET
| VV |  | Stožár č. 4: | [14 empty] | VV | 2 | 1 | True | 0 | ROZPOCET
| VV |  | 1 |  | 1 | [12 empty] | VV | 2 | 2 | True | 0 | ROZPOCET
| VV |  | Stožár č. 7: | [14 empty] | VV | 2 | 1 | True | 0 | ROZPOCET
| VV |  | 1 |  | 1 | [12 empty] | VV | 2 | 2 | True | 0 | ROZPOCET
| VV |  | Součet |  | 2 | [12 empty] | VV | 2 | 4 | True | 1 | ROZPOCET
118 | K | 220960041 | Montáž sestaveného návěstidla včetně otevření a uvolnění paraboly, zatažení kabelu do stožáru, namontování návěstidla na stožár nebo výložník, zřízení kabelové formy, zapojení kabelu na svorkovnici ve stožáru a návěstidle, přezkoušení funkce návěstidla tříkomorového na stožár | kus | 5 |  | 0 | CS ÚRS 2024 01 |  | základní |  | 0 | 0 | 0 | 0 | 0 | 1 | K | 2 |  |  |  | ROZPOCET | 0 | 0 | 0 | 0 | 0 | 1 | 0 | 1 | -2055630562
| Online PSC |  | https://podminky.urs.cz/item/CS_URS_2024_01/220960041 | [14 empty] | Online PSC | 2
| VV |  | PS401 - v.č. 06 - Stožáry SSZ 2.33 - umístění návěstidel | [14 empty] | VV | 2 | 1 | True | 0 | ROZPOCET
| VV |  | Stožár č. 1: | [14 empty] | VV | 2 | 1 | True | 0 | ROZPOCET
| VV |  | 1 |  | 1 | [12 empty] | VV | 2 | 2 | True | 0 | ROZPOCET
| VV |  | Stožár č. 2: | [14 empty] | VV | 2 | 1 | True | 0 | ROZPOCET
| VV |  | 1 |  | 1 | [12 empty] | VV | 2 | 2 | True | 0 | ROZPOCET
| VV |  | Stožár č. 3: | [14 empty] | VV | 2 | 1 | True | 0 | ROZPOCET
| VV |  | 1 |  | 1 | [12 empty] | VV | 2 | 2 | True | 0 | ROZPOCET
| VV |  | Stožár č. 5: | [14 empty] | VV | 2 | 1 | True | 0 | ROZPOCET
| VV |  | 1 |  | 1 | [12 empty] | VV | 2 | 2 | True | 0 | ROZPOCET
| VV |  | Stožár č. 6: | [14 empty] | VV | 2 | 1 | True | 0 | ROZPOCET
| VV |  | 1 |  | 1 | [12 empty] | VV | 2 | 2 | True | 0 | ROZPOCET
| VV |  | Součet |  | 5 | [12 empty] | VV | 2 | 4 | True | 1 | ROZPOCET
119 | K | 220960101 | Smontování dopravního návěstidla včetně sestavení návěstidla s elektrickým propojením, montáže upevňovací konzoly pro upevnění na stožár nebo montáže nosiče pro upevnění na výložník tříkomorového pro montáž na stožár | kus | 5 |  | 0 | CS ÚRS 2024 01 |  | základní |  | 0 | 0 | 0 | 0 | 0 | 1 | K | 2 |  |  |  | ROZPOCET | 0 | 0 | 0 | 0 | 0 | 1 | 0 | 1 | 1983573986
| Online PSC |  | https://podminky.urs.cz/item/CS_URS_2024_01/220960101 | [14 empty] | Online PSC | 2
| VV |  | PS401 - v.č. 06 - Stožáry SSZ 2.33 - umístění návěstidel | [14 empty] | VV | 2 | 1 | True | 0 | ROZPOCET
| VV |  | Stožár č. 1: | [14 empty] | VV | 2 | 1 | True | 0 | ROZPOCET
| VV |  | 1 |  | 1 | [12 empty] | VV | 2 | 2 | True | 0 | ROZPOCET
| VV |  | Stožár č. 2: | [14 empty] | VV | 2 | 1 | True | 0 | ROZPOCET
| VV |  | 1 |  | 1 | [12 empty] | VV | 2 | 2 | True | 0 | ROZPOCET
| VV |  | Stožár č. 3: | [14 empty] | VV | 2 | 1 | True | 0 | ROZPOCET
| VV |  | 1 |  | 1 | [12 empty] | VV | 2 | 2 | True | 0 | ROZPOCET
| VV |  | Stožár č. 5: | [14 empty] | VV | 2 | 1 | True | 0 | ROZPOCET
| VV |  | 1 |  | 1 | [12 empty] | VV | 2 | 2 | True | 0 | ROZPOCET
| VV |  | Stožár č. 6: | [14 empty] | VV | 2 | 1 | True | 0 | ROZPOCET
| VV |  | 1 |  | 1 | [12 empty] | VV | 2 | 2 | True | 0 | ROZPOCET
| VV |  | Součet |  | 5 | [12 empty] | VV | 2 | 4 | True | 1 | ROZPOCET
120 | M | 404613007-R | Návěstidlo 3 světlové 200 - světelný zdroj LED (napájený 50V AC/DC) | kus | 5 |  | 0 | R-položka |  | základní |  | 0 | 0 | 0 | 0 | 0 | 2 | M | 2 |  |  |  | ROZPOCET | 0 | 0 | 0 | 0 | 0 | 1 | 0 | 1 | 220173125
| VV |  | PS401 - v.č. 06 - Stožáry SSZ 2.33 - umístění návěstidel | [14 empty] | VV | 2 | 1 | True | 0 | ROZPOCET
| VV |  | Stožár č. 1: | [14 empty] | VV | 2 | 1 | True | 0 | ROZPOCET
| VV |  | 1 |  | 1 | [12 empty] | VV | 2 | 2 | True | 0 | ROZPOCET
| VV |  | Stožár č. 2: | [14 empty] | VV | 2 | 1 | True | 0 | ROZPOCET
| VV |  | 1 |  | 1 | [12 empty] | VV | 2 | 2 | True | 0 | ROZPOCET
| VV |  | Stožár č. 3: | [14 empty] | VV | 2 | 1 | True | 0 | ROZPOCET
| VV |  | 1 |  | 1 | [12 empty] | VV | 2 | 2 | True | 0 | ROZPOCET
| VV |  | Stožár č. 5: | [14 empty] | VV | 2 | 1 | True | 0 | ROZPOCET
| VV |  | 1 |  | 1 | [12 empty] | VV | 2 | 2 | True | 0 | ROZPOCET
| VV |  | Stožár č. 6: | [14 empty] | VV | 2 | 1 | True | 0 | ROZPOCET
| VV |  | 1 |  | 1 | [12 empty] | VV | 2 | 2 | True | 0 | ROZPOCET
| VV |  | Součet |  | 5 | [12 empty] | VV | 2 | 4 | True | 1 | ROZPOCET
121 | M | 404611007-R | Symbol šipka plná | kus | 5 |  | 0 | R-položka |  | základní |  | 0 | 0 | 0 | 0 | 0 | 2 | M | 2 |  |  |  | ROZPOCET | 0 | 0 | 0 | 0 | 0 | 1 | 0 | 1 | 728612893
| VV |  | PS401 - v.č. 06 - Stožáry SSZ 2.33 - umístění návěstidel | [14 empty] | VV | 2 | 1 | True | 0 | ROZPOCET
| VV |  | Stožár č. 1: | [14 empty] | VV | 2 | 1 | True | 0 | ROZPOCET
| VV |  | 1 |  | 1 | [12 empty] | VV | 2 | 2 | True | 0 | ROZPOCET
| VV |  | Stožár č. 2: | [14 empty] | VV | 2 | 1 | True | 0 | ROZPOCET
| VV |  | 1 |  | 1 | [12 empty] | VV | 2 | 2 | True | 0 | ROZPOCET
| VV |  | Stožár č. 3: | [14 empty] | VV | 2 | 1 | True | 0 | ROZPOCET
| VV |  | 1 |  | 1 | [12 empty] | VV | 2 | 2 | True | 0 | ROZPOCET
| VV |  | Stožár č. 5: | [14 empty] | VV | 2 | 1 | True | 0 | ROZPOCET
| VV |  | 1 |  | 1 | [12 empty] | VV | 2 | 2 | True | 0 | ROZPOCET
| VV |  | Stožár č. 6: | [14 empty] | VV | 2 | 1 | True | 0 | ROZPOCET
| VV |  | 1 |  | 1 | [12 empty] | VV | 2 | 2 | True | 0 | ROZPOCET
| VV |  | Součet |  | 5 | [12 empty] | VV | 2 | 4 | True | 1 | ROZPOCET
122 | M | 404611013-R | Symbol šipka obrysová | kus | 10 |  | 0 | R-položka |  | základní |  | 0 | 0 | 0 | 0 | 0 | 2 | M | 2 |  |  |  | ROZPOCET | 0 | 0 | 0 | 0 | 0 | 1 | 0 | 1 | 809722794
| VV |  | PS401 - v.č. 06 - Stožáry SSZ 2.33 - umístění návěstidel | [14 empty] | VV | 2 | 1 | True | 0 | ROZPOCET
| VV |  | Stožár č. 1: | [14 empty] | VV | 2 | 1 | True | 0 | ROZPOCET
| VV |  | 2 |  | 2 | [12 empty] | VV | 2 | 2 | True | 0 | ROZPOCET
| VV |  | Stožár č. 2: | [14 empty] | VV | 2 | 1 | True | 0 | ROZPOCET
| VV |  | 2 |  | 2 | [12 empty] | VV | 2 | 2 | True | 0 | ROZPOCET
| VV |  | Stožár č. 3: | [14 empty] | VV | 2 | 1 | True | 0 | ROZPOCET
| VV |  | 2 |  | 2 | [12 empty] | VV | 2 | 2 | True | 0 | ROZPOCET
| VV |  | Stožár č. 5: | [14 empty] | VV | 2 | 1 | True | 0 | ROZPOCET
| VV |  | 2 |  | 2 | [12 empty] | VV | 2 | 2 | True | 0 | ROZPOCET
| VV |  | Stožár č. 6: | [14 empty] | VV | 2 | 1 | True | 0 | ROZPOCET
| VV |  | 2 |  | 2 | [12 empty] | VV | 2 | 2 | True | 0 | ROZPOCET
| VV |  | Součet |  | 10 | [12 empty] | VV | 2 | 4 | True | 1 | ROZPOCET
123 | K | 220960044 | Montáž sestaveného návěstidla včetně otevření a uvolnění paraboly, zatažení kabelu do stožáru, namontování návěstidla na stožár nebo výložník, zřízení kabelové formy, zapojení kabelu na svorkovnici ve stožáru a návěstidle, přezkoušení funkce návěstidla tříkomorového průměru 300 mm na výložník | kus | 4 |  | 0 | CS ÚRS 2024 01 |  | základní |  | 0 | 0 | 0 | 0 | 0 | 1 | K | 2 |  |  |  | ROZPOCET | 0 | 0 | 0 | 0 | 0 | 1 | 0 | 1 | 326137394
| Online PSC |  | https://podminky.urs.cz/item/CS_URS_2024_01/220960044 | [14 empty] | Online PSC | 2
| VV |  | PS401 - v.č. 06 - Stožáry SSZ 2.33 - umístění návěstidel | [14 empty] | VV | 2 | 1 | True | 0 | ROZPOCET
| VV |  | Stožár č. 1: | [14 empty] | VV | 2 | 1 | True | 0 | ROZPOCET
| VV |  | 1 |  | 1 | [12 empty] | VV | 2 | 2 | True | 0 | ROZPOCET
| VV |  | Stožár č. 2: | [14 empty] | VV | 2 | 1 | True | 0 | ROZPOCET
| VV |  | 1 |  | 1 | [12 empty] | VV | 2 | 2 | True | 0 | ROZPOCET
| VV |  | Stožár č. 3: | [14 empty] | VV | 2 | 1 | True | 0 | ROZPOCET
| VV |  | 1 |  | 1 | [12 empty] | VV | 2 | 2 | True | 0 | ROZPOCET
| VV |  | Stožár č. 5: | [14 empty] | VV | 2 | 1 | True | 0 | ROZPOCET
| VV |  | 1 |  | 1 | [12 empty] | VV | 2 | 2 | True | 0 | ROZPOCET
| VV |  | Součet |  | 4 | [12 empty] | VV | 2 | 4 | True | 1 | ROZPOCET
124 | K | 220960102 | Smontování dopravního návěstidla včetně sestavení návěstidla s elektrickým propojením, montáže upevňovací konzoly pro upevnění na stožár nebo montáže nosiče pro upevnění na výložník tříkomorového pro montáž na výložník | kus | 4 |  | 0 | CS ÚRS 2024 01 |  | základní |  | 0 | 0 | 0 | 0 | 0 | 1 | K | 2 |  |  |  | ROZPOCET | 0 | 0 | 0 | 0 | 0 | 1 | 0 | 1 | 894467104
| Online PSC |  | https://podminky.urs.cz/item/CS_URS_2024_01/220960102 | [14 empty] | Online PSC | 2
| VV |  | PS401 - v.č. 06 - Stožáry SSZ 2.33 - umístění návěstidel | [14 empty] | VV | 2 | 1 | True | 0 | ROZPOCET
| VV |  | Stožár č. 1: | [14 empty] | VV | 2 | 1 | True | 0 | ROZPOCET
| VV |  | 1 |  | 1 | [12 empty] | VV | 2 | 2 | True | 0 | ROZPOCET
| VV |  | Stožár č. 2: | [14 empty] | VV | 2 | 1 | True | 0 | ROZPOCET
| VV |  | 1 |  | 1 | [12 empty] | VV | 2 | 2 | True | 0 | ROZPOCET
| VV |  | Stožár č. 3: | [14 empty] | VV | 2 | 1 | True | 0 | ROZPOCET
| VV |  | 1 |  | 1 | [12 empty] | VV | 2 | 2 | True | 0 | ROZPOCET
| VV |  | Stožár č. 5: | [14 empty] | VV | 2 | 1 | True | 0 | ROZPOCET
| VV |  | 1 |  | 1 | [12 empty] | VV | 2 | 2 | True | 0 | ROZPOCET
| VV |  | Součet |  | 4 | [12 empty] | VV | 2 | 4 | True | 1 | ROZPOCET
125 | M | 404613012-R | Návěstidlo 3 světlové 300 - světelný zdroj LED (napájený 50V AC/DC) | kus | 4 |  | 0 | R-položka |  | základní |  | 0 | 0 | 0 | 0 | 0 | 2 | M | 2 |  |  |  | ROZPOCET | 0 | 0 | 0 | 0 | 0 | 1 | 0 | 1 | -1594462000
| VV |  | PS401 - v.č. 06 - Stožáry SSZ 2.33 - umístění návěstidel | [14 empty] | VV | 2 | 1 | True | 0 | ROZPOCET
| VV |  | Stožár č. 1: | [14 empty] | VV | 2 | 1 | True | 0 | ROZPOCET
| VV |  | 1 |  | 1 | [12 empty] | VV | 2 | 2 | True | 0 | ROZPOCET
| VV |  | Stožár č. 2: | [14 empty] | VV | 2 | 1 | True | 0 | ROZPOCET
| VV |  | 1 |  | 1 | [12 empty] | VV | 2 | 2 | True | 0 | ROZPOCET
| VV |  | Stožár č. 3: | [14 empty] | VV | 2 | 1 | True | 0 | ROZPOCET
| VV |  | 1 |  | 1 | [12 empty] | VV | 2 | 2 | True | 0 | ROZPOCET
| VV |  | Stožár č. 5: | [14 empty] | VV | 2 | 1 | True | 0 | ROZPOCET
| VV |  | 1 |  | 1 | [12 empty] | VV | 2 | 2 | True | 0 | ROZPOCET
| VV |  | Součet |  | 4 | [12 empty] | VV | 2 | 4 | True | 1 | ROZPOCET
126 | M | 404611162-R | Nosič návěstidla na výložník 3x300 | kus | 4 |  | 0 | R-položka |  | základní |  | 0 | 0 | 0 | 0 | 0 | 2 | M | 2 |  |  |  | ROZPOCET | 0 | 0 | 0 | 0 | 0 | 1 | 0 | 1 | -1530079614
| VV |  | PS401 - v.č. 06 - Stožáry SSZ 2.33 - umístění návěstidel | [14 empty] | VV | 2 | 1 | True | 0 | ROZPOCET
| VV |  | Stožár č. 1: | [14 empty] | VV | 2 | 1 | True | 0 | ROZPOCET
| VV |  | 1 |  | 1 | [12 empty] | VV | 2 | 2 | True | 0 | ROZPOCET
| VV |  | Stožár č. 2: | [14 empty] | VV | 2 | 1 | True | 0 | ROZPOCET
| VV |  | 1 |  | 1 | [12 empty] | VV | 2 | 2 | True | 0 | ROZPOCET
| VV |  | Stožár č. 3: | [14 empty] | VV | 2 | 1 | True | 0 | ROZPOCET
| VV |  | 1 |  | 1 | [12 empty] | VV | 2 | 2 | True | 0 | ROZPOCET
| VV |  | Stožár č. 5: | [14 empty] | VV | 2 | 1 | True | 0 | ROZPOCET
| VV |  | 1 |  | 1 | [12 empty] | VV | 2 | 2 | True | 0 | ROZPOCET
| VV |  | Součet |  | 4 | [12 empty] | VV | 2 | 4 | True | 1 | ROZPOCET
127 | M | 404611008-R | Symbol šipka plná - 300 mm | kus | 4 |  | 0 | R-položka |  | základní |  | 0 | 0 | 0 | 0 | 0 | 2 | M | 2 |  |  |  | ROZPOCET | 0 | 0 | 0 | 0 | 0 | 1 | 0 | 1 | 484504562
| VV |  | PS401 - v.č. 06 - Stožáry SSZ 2.33 - umístění návěstidel | [14 empty] | VV | 2 | 1 | True | 0 | ROZPOCET
| VV |  | Stožár č. 1: | [14 empty] | VV | 2 | 1 | True | 0 | ROZPOCET
| VV |  | 1 |  | 1 | [12 empty] | VV | 2 | 2 | True | 0 | ROZPOCET
| VV |  | Stožár č. 2: | [14 empty] | VV | 2 | 1 | True | 0 | ROZPOCET
| VV |  | 1 |  | 1 | [12 empty] | VV | 2 | 2 | True | 0 | ROZPOCET
| VV |  | Stožár č. 3: | [14 empty] | VV | 2 | 1 | True | 0 | ROZPOCET
| VV |  | 1 |  | 1 | [12 empty] | VV | 2 | 2 | True | 0 | ROZPOCET
| VV |  | Stožár č. 5: | [14 empty] | VV | 2 | 1 | True | 0 | ROZPOCET
| VV |  | 1 |  | 1 | [12 empty] | VV | 2 | 2 | True | 0 | ROZPOCET
| VV |  | Součet |  | 4 | [12 empty] | VV | 2 | 4 | True | 1 | ROZPOCET
128 | M | 404611014-R | Symbol šipka obrysová - 300 mm | kus | 8 |  | 0 | R-položka |  | základní |  | 0 | 0 | 0 | 0 | 0 | 2 | M | 2 |  |  |  | ROZPOCET | 0 | 0 | 0 | 0 | 0 | 1 | 0 | 1 | 941584143
| VV |  | PS401 - v.č. 06 - Stožáry SSZ 2.33 - umístění návěstidel | [14 empty] | VV | 2 | 1 | True | 0 | ROZPOCET
| VV |  | Stožár č. 1: | [14 empty] | VV | 2 | 1 | True | 0 | ROZPOCET
| VV |  | 2 |  | 2 | [12 empty] | VV | 2 | 2 | True | 0 | ROZPOCET
| VV |  | Stožár č. 2: | [14 empty] | VV | 2 | 1 | True | 0 | ROZPOCET
| VV |  | 2 |  | 2 | [12 empty] | VV | 2 | 2 | True | 0 | ROZPOCET
| VV |  | Stožár č. 3: | [14 empty] | VV | 2 | 1 | True | 0 | ROZPOCET
| VV |  | 2 |  | 2 | [12 empty] | VV | 2 | 2 | True | 0 | ROZPOCET
| VV |  | Stožár č. 5: | [14 empty] | VV | 2 | 1 | True | 0 | ROZPOCET
| VV |  | 2 |  | 2 | [12 empty] | VV | 2 | 2 | True | 0 | ROZPOCET
| VV |  | Součet |  | 8 | [12 empty] | VV | 2 | 4 | True | 1 | ROZPOCET
129 | M | 404613019-R | Držák návěstidla (AL) | kus | 22 |  | 0 | R-položka |  | základní |  | 0 | 0 | 0 | 0 | 0 | 2 | M | 2 |  |  |  | ROZPOCET | 0 | 0 | 0 | 0 | 0 | 1 | 0 | 1 | 942881778
| VV |  | PS401 - v.č. 06 - Stožáry SSZ 2.33 - umístění návěstidel | [14 empty] | VV | 2 | 1 | True | 0 | ROZPOCET
| VV |  | Stožár č. 1: | [14 empty] | VV | 2 | 1 | True | 0 | ROZPOCET
| VV |  | 2*2 |  | 4 | [12 empty] | VV | 2 | 2 | True | 0 | ROZPOCET
| VV |  | Stožár č. 2: | [14 empty] | VV | 2 | 1 | True | 0 | ROZPOCET
| VV |  | 2*2 |  | 4 | [12 empty] | VV | 2 | 2 | True | 0 | ROZPOCET
| VV |  | Stožár č. 3: | [14 empty] | VV | 2 | 1 | True | 0 | ROZPOCET
| VV |  | 2*2 |  | 4 | [12 empty] | VV | 2 | 2 | True | 0 | ROZPOCET
| VV |  | Stožár č. 4: | [14 empty] | VV | 2 | 1 | True | 0 | ROZPOCET
| VV |  | 1*2 |  | 2 | [12 empty] | VV | 2 | 2 | True | 0 | ROZPOCET
| VV |  | Stožár č. 5: | [14 empty] | VV | 2 | 1 | True | 0 | ROZPOCET
| VV |  | 2*2 |  | 4 | [12 empty] | VV | 2 | 2 | True | 0 | ROZPOCET
| VV |  | Stožár č. 6: | [14 empty] | VV | 2 | 1 | True | 0 | ROZPOCET
| VV |  | 1*2 |  | 2 | [12 empty] | VV | 2 | 2 | True | 0 | ROZPOCET
| VV |  | Stožár č. 7: | [14 empty] | VV | 2 | 1 | True | 0 | ROZPOCET
| VV |  | 1*2 |  | 2 | [12 empty] | VV | 2 | 2 | True | 0 | ROZPOCET
| VV |  | Součet |  | 22 | [12 empty] | VV | 2 | 4 | True | 1 | ROZPOCET
130 | M | 404613021-R | Upevnění se šroubením pro L a T kus | pár | 11 |  | 0 | R-položka |  | základní |  | 0 | 0 | 0 | 0 | 0 | 2 | M | 2 |  |  |  | ROZPOCET | 0 | 0 | 0 | 0 | 0 | 1 | 0 | 1 | 280674578
| VV |  | PS401 - v.č. 06 - Stožáry SSZ 2.33 - umístění návěstidel | [14 empty] | VV | 2 | 1 | True | 0 | ROZPOCET
| VV |  | Stožár č. 1: | [14 empty] | VV | 2 | 1 | True | 0 | ROZPOCET
| VV |  | 2 |  | 2 | [12 empty] | VV | 2 | 2 | True | 0 | ROZPOCET
| VV |  | Stožár č. 2: | [14 empty] | VV | 2 | 1 | True | 0 | ROZPOCET
| VV |  | 2 |  | 2 | [12 empty] | VV | 2 | 2 | True | 0 | ROZPOCET
| VV |  | Stožár č. 3: | [14 empty] | VV | 2 | 1 | True | 0 | ROZPOCET
| VV |  | 2 |  | 2 | [12 empty] | VV | 2 | 2 | True | 0 | ROZPOCET
| VV |  | Stožár č. 4: | [14 empty] | VV | 2 | 1 | True | 0 | ROZPOCET
| VV |  | 1 |  | 1 | [12 empty] | VV | 2 | 2 | True | 0 | ROZPOCET
| VV |  | Stožár č. 5: | [14 empty] | VV | 2 | 1 | True | 0 | ROZPOCET
| VV |  | 2 |  | 2 | [12 empty] | VV | 2 | 2 | True | 0 | ROZPOCET
| VV |  | Stožár č. 6: | [14 empty] | VV | 2 | 1 | True | 0 | ROZPOCET
| VV |  | 1 |  | 1 | [12 empty] | VV | 2 | 2 | True | 0 | ROZPOCET
| VV |  | Stožár č. 7: | [14 empty] | VV | 2 | 1 | True | 0 | ROZPOCET
| VV |  | 1 |  | 1 | [12 empty] | VV | 2 | 2 | True | 0 | ROZPOCET
| VV |  | Součet |  | 11 | [12 empty] | VV | 2 | 4 | True | 1 | ROZPOCET
131 | M | 40445260 | páska upínací 12,7x0,75mm | m | 6.908 |  | 0 | CS ÚRS 2024 01 |  | základní |  | 0 | 8e-05 | 0.00055264 | 0 | 0 | 2 | M | 2 |  |  |  | ROZPOCET | 0 | 0 | 0 | 0 | 0 | 1 | 0 | 1 | -1392255083
| VV |  | v.č. 06 - Stožáry SSZ 2.33 - umístění návěstidel | [14 empty] | VV | 2 | 1 | True | 0 | ROZPOCET
| VV |  | Stožár č. 1: | [14 empty] | VV | 2 | 1 | True | 0 | ROZPOCET
| VV |  | 1*(2*3,14*0,1) |  | 0.628 | [12 empty] | VV | 2 | 2 | True | 0 | ROZPOCET
| VV |  | Stožár č. 2: | [14 empty] | VV | 2 | 1 | True | 0 | ROZPOCET
| VV |  | 1*(2*3,14*0,1) |  | 0.628 | [12 empty] | VV | 2 | 2 | True | 0 | ROZPOCET
| VV |  | Stožár č. 3: | [14 empty] | VV | 2 | 1 | True | 0 | ROZPOCET
| VV |  | 3*(2*3,14*0,1) |  | 1.884 | [12 empty] | VV | 2 | 2 | True | 0 | ROZPOCET
| VV |  | Stožár č. 4: | [14 empty] | VV | 2 | 1 | True | 0 | ROZPOCET
| VV |  | 1*(2*3,14*0,1) |  | 0.628 | [12 empty] | VV | 2 | 2 | True | 0 | ROZPOCET
| VV |  | Stožár č. 5: | [14 empty] | VV | 2 | 1 | True | 0 | ROZPOCET
| VV |  | 3*(2*3,14*0,1) |  | 1.884 | [12 empty] | VV | 2 | 2 | True | 0 | ROZPOCET
| VV |  | Stožár č. 6: | [14 empty] | VV | 2 | 1 | True | 0 | ROZPOCET
| VV |  | 1*(2*3,14*0,1) |  | 0.628 | [12 empty] | VV | 2 | 2 | True | 0 | ROZPOCET
| VV |  | Stožár č. 7: | [14 empty] | VV | 2 | 1 | True | 0 | ROZPOCET
| VV |  | 1*(2*3,14*0,1) |  | 0.628 | [12 empty] | VV | 2 | 2 | True | 0 | ROZPOCET
132 | M | 40445261 | spona upínací 12,7mm | 100 kus | 0.11 |  | 0 | CS ÚRS 2024 01 |  | základní |  | 0 | 0.0005 | 5.5e-05 | 0 | 0 | 2 | M | 2 |  |  |  | ROZPOCET | 0 | 0 | 0 | 0 | 0 | 1 | 0 | 1 | 977194312
| VV |  | v.č. 06 - Stožáry SSZ 2.33 - umístění návěstidel | [14 empty] | VV | 2 | 1 | True | 0 | ROZPOCET
| VV |  | Stožár č. 1: | [14 empty] | VV | 2 | 1 | True | 0 | ROZPOCET
| VV |  | 1/100 |  | 0.01 | [12 empty] | VV | 2 | 2 | True | 0 | ROZPOCET
| VV |  | Stožár č. 2: | [14 empty] | VV | 2 | 1 | True | 0 | ROZPOCET
| VV |  | 1/100 |  | 0.01 | [12 empty] | VV | 2 | 2 | True | 0 | ROZPOCET
| VV |  | Stožár č. 3: | [14 empty] | VV | 2 | 1 | True | 0 | ROZPOCET
| VV |  | 3/100 |  | 0.03 | [12 empty] | VV | 2 | 2 | True | 0 | ROZPOCET
| VV |  | Stožár č. 4: | [14 empty] | VV | 2 | 1 | True | 0 | ROZPOCET
| VV |  | 1/100 |  | 0.01 | [12 empty] | VV | 2 | 2 | True | 0 | ROZPOCET
| VV |  | Stožár č. 5: | [14 empty] | VV | 2 | 1 | True | 0 | ROZPOCET
| VV |  | 3/100 |  | 0.03 | [12 empty] | VV | 2 | 2 | True | 0 | ROZPOCET
| VV |  | Stožár č. 6: | [14 empty] | VV | 2 | 1 | True | 0 | ROZPOCET
| VV |  | 1/100 |  | 0.01 | [12 empty] | VV | 2 | 2 | True | 0 | ROZPOCET
| VV |  | Stožár č. 7: | [14 empty] | VV | 2 | 1 | True | 0 | ROZPOCET
| VV |  | 1/100 |  | 0.01 | [12 empty] | VV | 2 | 2 | True | 0 | ROZPOCET
| VV |  | Součet |  | 0.11 | [12 empty] | VV | 2 | 4 | True | 1 | ROZPOCET
133 | K | 220960120 | Montáž dopravního detektoru včetně rozměření a označení místa pro vyvrtání otvorů, vyvrtání otvorů, vyříznutí závitů, montáže skříňky se zapojením, nastavení a vyzkoušení, připojení uzemnění videodetektoru na výložník | kus | 2 |  | 0 | CS ÚRS 2024 01 |  | základní |  | 0 | 0 | 0 | 0 | 0 | 1 | K | 2 |  |  |  | ROZPOCET | 0 | 0 | 0 | 0 | 0 | 1 | 0 | 1 | -1331622966
| Online PSC |  | https://podminky.urs.cz/item/CS_URS_2024_01/220960120 | [14 empty] | Online PSC | 2
| VV |  | PS401 - v.č. 06 - Stožáry SSZ 2.33 - umístění návěstidel | [14 empty] | VV | 2 | 1 | True | 0 | ROZPOCET
| VV |  | Stožár č. 3: | [14 empty] | VV | 2 | 1 | True | 0 | ROZPOCET
| VV |  | 1 |  | 1 | [12 empty] | VV | 2 | 2 | True | 0 | ROZPOCET
| VV |  | Stožár č. 5: | [14 empty] | VV | 2 | 1 | True | 0 | ROZPOCET
| VV |  | 1 |  | 1 | [12 empty] | VV | 2 | 2 | True | 0 | ROZPOCET
| VV |  | Součet |  | 2 | [12 empty] | VV | 2 | 4 | True | 1 | ROZPOCET
134 | K | 220960125 | Nastavení dopravního detektoru videodetektoru na výložníku | kus | 2 |  | 0 | CS ÚRS 2024 01 |  | základní |  | 0 | 0 | 0 | 0 | 0 | 1 | K | 2 |  |  |  | ROZPOCET | 0 | 0 | 0 | 0 | 0 | 1 | 0 | 1 | 807829209
| Online PSC |  | https://podminky.urs.cz/item/CS_URS_2024_01/220960125 | [14 empty] | Online PSC | 2
| VV |  | PS401 - v.č. 06 - Stožáry SSZ 2.33 - umístění návěstidel | [14 empty] | VV | 2 | 1 | True | 0 | ROZPOCET
| VV |  | Stožár č. 3: | [14 empty] | VV | 2 | 1 | True | 0 | ROZPOCET
| VV |  | 1 |  | 1 | [12 empty] | VV | 2 | 2 | True | 0 | ROZPOCET
| VV |  | Stožár č. 5: | [14 empty] | VV | 2 | 1 | True | 0 | ROZPOCET
| VV |  | 1 |  | 1 | [12 empty] | VV | 2 | 2 | True | 0 | ROZPOCET
| VV |  | Součet |  | 2 | [12 empty] | VV | 2 | 4 | True | 1 | ROZPOCET
135 | M | 404611311-R | Videodetektor - snímající spolehlivě cyklisty a motocyklisty za snížené videlnosti | kus | 2 |  | 0 | R-položka |  | základní |  | 0 | 0 | 0 | 0 | 0 | 2 | M | 2 |  |  |  | ROZPOCET | 0 | 0 | 0 | 0 | 0 | 1 | 0 | 1 | -466981108
| VV |  | PS401 - v.č. 06 - Stožáry SSZ 2.33 - umístění návěstidel | [14 empty] | VV | 2 | 1 | True | 0 | ROZPOCET
| VV |  | Stožár č. 3: | [14 empty] | VV | 2 | 1 | True | 0 | ROZPOCET
| VV |  | 1 |  | 1 | [12 empty] | VV | 2 | 2 | True | 0 | ROZPOCET
| VV |  | Stožár č. 5: | [14 empty] | VV | 2 | 1 | True | 0 | ROZPOCET
| VV |  | 1 |  | 1 | [12 empty] | VV | 2 | 2 | True | 0 | ROZPOCET
| VV |  | Součet |  | 2 | [12 empty] | VV | 2 | 4 | True | 1 | ROZPOCET
136 | K | 220960121-R | Montáž skříně jednotky V2X včetně připevnění skříňky a zatažení kabelů do skříně | kus | 1 |  | 0 | R-položka |  | základní |  | 0 | 0 | 0 | 0 | 0 | 1 | K | 2 |  |  |  | ROZPOCET | 0 | 0 | 0 | 0 | 0 | 1 | 0 | 1 | 771001551
| VV |  | v.č. 01 - Technická zpráva | [14 empty] | VV | 2 | 1 | True | 0 | ROZPOCET
| VV |  | v.č. 03 - Schematický kabelový plán SSZ | [14 empty] | VV | 2 | 1 | True | 0 | ROZPOCET
| VV |  | - montáž skříně V2X na stožáru SSZ č. 5: | [14 empty] | VV | 2 | 1 | True | 0 | ROZPOCET
| VV |  | 1 |  | 1 | [12 empty] | VV | 2 | 2 | True | 1 | ROZPOCET
137 | M | 404611223-R | jednotka RSU pro technologii V2X (podle technické specifikace zadavatele) | kus | 1 |  | 0 | R-položka |  | základní |  | 0 | 0 | 0 | 0 | 0 | 2 | M | 2 |  |  |  | ROZPOCET | 0 | 0 | 0 | 0 | 0 | 1 | 0 | 1 | -690090220
| VV |  | v.č. 01 - Technická zpráva | [14 empty] | VV | 2 | 1 | True | 0 | ROZPOCET
| VV |  | v.č. 03 - Schematický kabelový plán SSZ | [14 empty] | VV | 2 | 1 | True | 0 | ROZPOCET
| VV |  | - dodávka skříně V2X na stožáru SSZ č. 5: | [14 empty] | VV | 2 | 1 | True | 0 | ROZPOCET
| VV |  | 1 |  | 1 | [12 empty] | VV | 2 | 2 | True | 1 | ROZPOCET
138 | K | 220960143 | Montáž kontrastního rámu s použitím montážní plošiny pro tříkomorové návěstidlo | kus | 4 |  | 0 | CS ÚRS 2024 01 |  | základní |  | 0 | 0 | 0 | 0 | 0 | 1 | K | 2 |  |  |  | ROZPOCET | 0 | 0 | 0 | 0 | 0 | 1 | 0 | 1 | 297320135
| Online PSC |  | https://podminky.urs.cz/item/CS_URS_2024_01/220960143 | [14 empty] | Online PSC | 2
| VV |  | PS401 - v.č. 06 - Stožáry SSZ 2.33 - umístění návěstidel | [14 empty] | VV | 2 | 1 | True | 0 | ROZPOCET
| VV |  | Stožár č. 1: | [14 empty] | VV | 2 | 1 | True | 0 | ROZPOCET
| VV |  | 1 |  | 1 | [12 empty] | VV | 2 | 2 | True | 0 | ROZPOCET
| VV |  | Stožár č. 2: | [14 empty] | VV | 2 | 1 | True | 0 | ROZPOCET
| VV |  | 1 |  | 1 | [12 empty] | VV | 2 | 2 | True | 0 | ROZPOCET
| VV |  | Stožár č. 3: | [14 empty] | VV | 2 | 1 | True | 0 | ROZPOCET
| VV |  | 1 |  | 1 | [12 empty] | VV | 2 | 2 | True | 0 | ROZPOCET
| VV |  | Stožár č. 5: | [14 empty] | VV | 2 | 1 | True | 0 | ROZPOCET
| VV |  | 1 |  | 1 | [12 empty] | VV | 2 | 2 | True | 0 | ROZPOCET
| VV |  | Součet |  | 4 | [12 empty] | VV | 2 | 4 | True | 1 | ROZPOCET
139 | M | 404613027-R | Kontrastní rám pro návěstidlo třísvětlové 3x300 | kus | 4 |  | 0 | R-položka |  | základní |  | 0 | 0 | 0 | 0 | 0 | 2 | M | 2 |  |  |  | ROZPOCET | 0 | 0 | 0 | 0 | 0 | 1 | 0 | 1 | -955075639
| VV |  | PS401 - v.č. 06 - Stožáry SSZ 2.33 - umístění návěstidel | [14 empty] | VV | 2 | 1 | True | 0 | ROZPOCET
| VV |  | Stožár č. 1: | [14 empty] | VV | 2 | 1 | True | 0 | ROZPOCET
| VV |  | 1 |  | 1 | [12 empty] | VV | 2 | 2 | True | 0 | ROZPOCET
| VV |  | Stožár č. 2: | [14 empty] | VV | 2 | 1 | True | 0 | ROZPOCET
| VV |  | 1 |  | 1 | [12 empty] | VV | 2 | 2 | True | 0 | ROZPOCET
| VV |  | Stožár č. 3: | [14 empty] | VV | 2 | 1 | True | 0 | ROZPOCET
| VV |  | 1 |  | 1 | [12 empty] | VV | 2 | 2 | True | 0 | ROZPOCET
| VV |  | Stožár č. 5: | [14 empty] | VV | 2 | 1 | True | 0 | ROZPOCET
| VV |  | 1 |  | 1 | [12 empty] | VV | 2 | 2 | True | 0 | ROZPOCET
| VV |  | Součet |  | 4 | [12 empty] | VV | 2 | 4 | True | 1 | ROZPOCET
140 | K | 220960161 | Uložení indukční smyčky včetně vyměření a zhotovení indukční smyčky, uložení smyčky do předem připravené drážky s proměřením před a po uložení | kus | 8 |  | 0 | CS ÚRS 2024 01 |  | základní |  | 0 | 0.00063 | 0.00504 | 0 | 0 | 1 | K | 2 |  |  |  | ROZPOCET | 0 | 0 | 0 | 0 | 0 | 1 | 0 | 1 | 314700386
| Online PSC |  | https://podminky.urs.cz/item/CS_URS_2024_01/220960161 | [14 empty] | Online PSC | 2
| VV |  | PS401 - v.č. 02 - Situace SSZ 2.33 | [14 empty] | VV | 2 | 1 | True | 0 | ROZPOCET
| VV |  | PS401 - v.č. 03 - Schematický kabelový plán SSZ 2.33 | [14 empty] | VV | 2 | 1 | True | 0 | ROZPOCET
| VV |  | - pokládka indukčních smyček: | [14 empty] | VV | 2 | 1 | True | 0 | ROZPOCET
| VV |  | 8 |  | 8 | [12 empty] | VV | 2 | 2 | True | 1 | ROZPOCET
141 | K | 220960165 | Montáž indukční smyčky jednozávitové s impedančním transformátorem | kus | 8 |  | 0 | CS ÚRS 2024 01 |  | základní |  | 0 | 0.00132 | 0.01056 | 0 | 0 | 1 | K | 2 |  |  |  | ROZPOCET | 0 | 0 | 0 | 0 | 0 | 1 | 0 | 1 | -898640182
| Online PSC |  | https://podminky.urs.cz/item/CS_URS_2024_01/220960165 | [14 empty] | Online PSC | 2
| VV |  | PS401 - v.č. 02 - Situace SSZ 2.33 | [14 empty] | VV | 2 | 1 | True | 0 | ROZPOCET
| VV |  | PS401 - v.č. 03 - Schematický kabelový plán SSZ 2.33 | [14 empty] | VV | 2 | 1 | True | 0 | ROZPOCET
| VV |  | - montáž indukčních smyček: | [14 empty] | VV | 2 | 1 | True | 0 | ROZPOCET
| VV |  | 8 |  | 8 | [12 empty] | VV | 2 | 2 | True | 1 | ROZPOCET
142 | M | 404611214-R | Impedanční transformátor pro jednozávitové smyčky | kus | 14 |  | 0 | R-položka |  | základní |  | 0 | 0 | 0 | 0 | 0 | 2 | M | 2 |  |  |  | ROZPOCET | 0 | 0 | 0 | 0 | 0 | 1 | 0 | 1 | -234185023
| VV |  | PS401 - v.č. 02 - Situace SSZ 2.33 | [14 empty] | VV | 2 | 1 | True | 0 | ROZPOCET
| VV |  | PS401 - v.č. 03 - Schematický kabelový plán SSZ 2.33 | [14 empty] | VV | 2 | 1 | True | 0 | ROZPOCET
| VV |  | - dodávka impedančních transformátorů: | [14 empty] | VV | 2 | 1 | True | 0 | ROZPOCET
| VV |  | 14 |  | 14 | [12 empty] | VV | 2 | 2 | True | 1 | ROZPOCET
143 | K | 220960182 | Montáž řadiče včetně usazení, zatažení kabelů do řadiče, připojení uzemnění přes šest světelných skupin | kus | 1 |  | 0 | CS ÚRS 2024 01 |  | základní |  | 0 | 0.0015 | 0.0015 | 0 | 0 | 1 | K | 2 |  |  |  | ROZPOCET | 0 | 0 | 0 | 0 | 0 | 1 | 0 | 1 | -2077517592
| Online PSC |  | https://podminky.urs.cz/item/CS_URS_2024_01/220960182 | [14 empty] | Online PSC | 2
| VV |  | PS401 - v.č. 01 - Technická zpráva | [14 empty] | VV | 2 | 1 | True | 0 | ROZPOCET
| VV |  | PS401 - v.č. 02 - Situace SSZ 2.33 | [14 empty] | VV | 2 | 1 | True | 0 | ROZPOCET
| VV |  | 1 |  | 1 | [12 empty] | VV | 2 | 2 | True | 1 | ROZPOCET
144 | M | 404611201-R | Mikroprocesorový řadič | kus | 1 |  | 0 | R-položka |  | základní |  | 0 | 0 | 0 | 0 | 0 | 2 | M | 2 |  |  |  | ROZPOCET | 0 | 0 | 0 | 0 | 0 | 1 | 0 | 1 | 1337923272
| VV |  | PS401 - v.č. 01 - Technická zpráva | [14 empty] | VV | 2 | 1 | True | 0 | ROZPOCET
| VV |  | PS401 - v.č. 02 - Situace SSZ 2.33 | [14 empty] | VV | 2 | 1 | True | 0 | ROZPOCET
| VV |  | 1 |  | 1 | [12 empty] | VV | 2 | 2 | True | 1 | ROZPOCET
145 | M | 404611203-R | Základový rám pod řadič - plastový | kus | 1 |  | 0 | R-položka |  | základní |  | 0 | 0 | 0 | 0 | 0 | 2 | M | 2 |  |  |  | ROZPOCET | 0 | 0 | 0 | 0 | 0 | 1 | 0 | 1 | -1724952646
| VV |  | PS401 - v.č. 01 - Technická zpráva | [14 empty] | VV | 2 | 1 | True | 0 | ROZPOCET
| VV |  | PS401 - v.č. 02 - Situace SSZ 2.33 | [14 empty] | VV | 2 | 1 | True | 0 | ROZPOCET
| VV |  | 1 |  | 1 | [12 empty] | VV | 2 | 2 | True | 1 | ROZPOCET
146 | M | 404611303-R | přijímač GPS | kus | 1 |  | 0 | R-položka |  | základní |  | 0 | 0 | 0 | 0 | 0 | 2 | M | 2 |  |  |  | ROZPOCET | 0 | 0 | 0 | 0 | 0 | 1 | 0 | 1 | -420957692
| VV |  | PS401 - v.č. 01 - Technická zpráva | [14 empty] | VV | 2 | 1 | True | 0 | ROZPOCET
| VV |  | PS401 - v.č. 02 - Situace SSZ 2.33 | [14 empty] | VV | 2 | 1 | True | 0 | ROZPOCET
| VV |  | - přijímač GPS umístěný v řadiči SSZ: | [14 empty] | VV | 2 | 1 | True | 0 | ROZPOCET
| VV |  | 1 |  | 1 | [12 empty] | VV | 2 | 2 | True | 1 | ROZPOCET
147 | K | 220960192 | Regulace a aktivace jedné signální skupiny mikroprocesorového řadiče | kus | 1 |  | 0 | CS ÚRS 2024 01 |  | základní |  | 0 | 0 | 0 | 0 | 0 | 1 | K | 2 |  |  |  | ROZPOCET | 0 | 0 | 0 | 0 | 0 | 1 | 0 | 1 | -2052461836
| Online PSC |  | https://podminky.urs.cz/item/CS_URS_2024_01/220960192 | [14 empty] | Online PSC | 2
| VV |  | PS401 - v.č. 01 - Technická zpráva | [14 empty] | VV | 2 | 1 | True | 0 | ROZPOCET
| VV |  | PS401 - v.č. 06 - Stožáry SSZ 2.33 - umístění návěstidel | [14 empty] | VV | 2 | 1 | True | 0 | ROZPOCET
| VV |  | - skupina VA: | [14 empty] | VV | 2 | 1 | True | 0 | ROZPOCET
| VV |  | 1 |  | 1 | [12 empty] | VV | 2 | 2 | True | 1 | ROZPOCET
148 | K | 220960196 | Regulace a aktivace každé další signální skupiny s použitím montážní plošiny | kus | 3 |  | 0 | CS ÚRS 2024 01 |  | základní |  | 0 | 0 | 0 | 0 | 0 | 1 | K | 2 |  |  |  | ROZPOCET | 0 | 0 | 0 | 0 | 0 | 1 | 0 | 1 | -1543477226
| Online PSC |  | https://podminky.urs.cz/item/CS_URS_2024_01/220960196 | [14 empty] | Online PSC | 2
| VV |  | PS401 - v.č. 01 - Technická zpráva | [14 empty] | VV | 2 | 1 | True | 0 | ROZPOCET
| VV |  | PS401 - v.č. 06 - Stožáry SSZ 2.33 - umístění návěstidel | [14 empty] | VV | 2 | 1 | True | 0 | ROZPOCET
| VV |  | - skupiny VC, VG a VD: | [14 empty] | VV | 2 | 1 | True | 0 | ROZPOCET
| VV |  | 3 |  | 3 | [12 empty] | VV | 2 | 2 | True | 1 | ROZPOCET
149 | K | 220960199 | Regulace a aktivace každé další signální skupiny mikroprocesorového řadiče bez použití plošiny | kus | 2 |  | 0 | CS ÚRS 2024 01 |  | základní |  | 0 | 0 | 0 | 0 | 0 | 1 | K | 2 |  |  |  | ROZPOCET | 0 | 0 | 0 | 0 | 0 | 1 | 0 | 1 | -1311795528
| Online PSC |  | https://podminky.urs.cz/item/CS_URS_2024_01/220960199 | [14 empty] | Online PSC | 2
| VV |  | PS401 - v.č. 01 - Technická zpráva | [14 empty] | VV | 2 | 1 | True | 0 | ROZPOCET
| VV |  | PS401 - v.č. 06 - Stožáry SSZ 2.33 - umístění návěstidel | [14 empty] | VV | 2 | 1 | True | 0 | ROZPOCET
| VV |  | - skupiny ZH a ZJ: | [14 empty] | VV | 2 | 1 | True | 0 | ROZPOCET
| VV |  | 2 |  | 2 | [12 empty] | VV | 2 | 2 | True | 1 | ROZPOCET
150 | K | 220960221 | Programování řadiče MR do deseti světelných skupin | kus | 1 |  | 0 | CS ÚRS 2024 01 |  | základní |  | 0 | 0 | 0 | 0 | 0 | 1 | K | 2 |  |  |  | ROZPOCET | 0 | 0 | 0 | 0 | 0 | 1 | 0 | 1 | -1249833903
| Online PSC |  | https://podminky.urs.cz/item/CS_URS_2024_01/220960221 | [14 empty] | Online PSC | 2
| VV |  | PS401 - v.č. 01 - Technická zpráva | [14 empty] | VV | 2 | 1 | True | 0 | ROZPOCET
| VV |  | PS401 - v.č. 02 - Situace SSZ 2.33 | [14 empty] | VV | 2 | 1 | True | 0 | ROZPOCET
| VV |  | 1 |  | 1 | [12 empty] | VV | 2 | 2 | True | 1 | ROZPOCET
151 | K | 220960301 | Příprava ke komplexnímu vyzkoušení křižovatky s mikroprocesorovým řadičem MR za první signální skupinu | kus | 1 |  | 0 | CS ÚRS 2024 01 |  | základní |  | 0 | 0 | 0 | 0 | 0 | 1 | K | 2 |  |  |  | ROZPOCET | 0 | 0 | 0 | 0 | 0 | 1 | 0 | 1 | -335957712
| Online PSC |  | https://podminky.urs.cz/item/CS_URS_2024_01/220960301 | [14 empty] | Online PSC | 2
| VV |  | PS401 - v.č. 01 - Technická zpráva | [14 empty] | VV | 2 | 1 | True | 0 | ROZPOCET
| VV |  | PS401 - v.č. 06 - Stožáry SSZ 2.33 - umístění návěstidel | [14 empty] | VV | 2 | 1 | True | 0 | ROZPOCET
| VV |  | - skupina VA: | [14 empty] | VV | 2 | 1 | True | 0 | ROZPOCET
| VV |  | 1 |  | 1 | [12 empty] | VV | 2 | 2 | True | 1 | ROZPOCET
152 | K | 220960302 | Příprava ke komplexnímu vyzkoušení křižovatky s mikroprocesorovým řadičem MR za každou další signální skupinu | kus | 5 |  | 0 | CS ÚRS 2024 01 |  | základní |  | 0 | 0 | 0 | 0 | 0 | 1 | K | 2 |  |  |  | ROZPOCET | 0 | 0 | 0 | 0 | 0 | 1 | 0 | 1 | -1934179413
| Online PSC |  | https://podminky.urs.cz/item/CS_URS_2024_01/220960302 | [14 empty] | Online PSC | 2
| VV |  | PS401 - v.č. 01 - Technická zpráva | [14 empty] | VV | 2 | 1 | True | 0 | ROZPOCET
| VV |  | PS401 - v.č. 06 - Stožáry SSZ 2.33 - umístění návěstidel | [14 empty] | VV | 2 | 1 | True | 0 | ROZPOCET
| VV |  | - skupiny VC, VG, VD, ZH a ZJ: | [14 empty] | VV | 2 | 1 | True | 0 | ROZPOCET
| VV |  | 5 |  | 5 | [12 empty] | VV | 2 | 2 | True | 1 | ROZPOCET
153 | K | 220960311 | Komplexní vyzkoušení křižovatky s mikroprocesorovým řadičem MR před uvedením zařízení do provozu do pěti signálních skupin | kus | 1 |  | 0 | CS ÚRS 2024 01 |  | základní |  | 0 | 0 | 0 | 0 | 0 | 1 | K | 2 |  |  |  | ROZPOCET | 0 | 0 | 0 | 0 | 0 | 1 | 0 | 1 | -1154243451
| Online PSC |  | https://podminky.urs.cz/item/CS_URS_2024_01/220960311 | [14 empty] | Online PSC | 2
| VV |  | PS401 - v.č. 01 - Technická zpráva | [14 empty] | VV | 2 | 1 | True | 0 | ROZPOCET
| VV |  | PS401 - v.č. 06 - Stožáry SSZ 2.33 - umístění návěstidel | [14 empty] | VV | 2 | 1 | True | 0 | ROZPOCET
| VV |  | - skupiny VA, VC, VG, VD a ZH: | [14 empty] | VV | 2 | 1 | True | 0 | ROZPOCET
| VV |  | 1 |  | 1 | [12 empty] | VV | 2 | 2 | True | 1 | ROZPOCET
154 | K | 220960443 | Připojení silničního signalizačního zařízení včetně vyhledání příslušných vodičů koordinačního kabelu, kontroly ovládacích napětí, propojení svorkovnice B a F do koordinované skupiny | kus | 1 |  | 0 | CS ÚRS 2024 01 |  | základní |  | 0 | 0 | 0 | 0 | 0 | 1 | K | 2 |  |  |  | ROZPOCET | 0 | 0 | 0 | 0 | 0 | 1 | 0 | 1 | -1124023390
| Online PSC |  | https://podminky.urs.cz/item/CS_URS_2024_01/220960443 | [14 empty] | Online PSC | 2
| VV |  | PS401 - v.č. 01 - Technická zpráva | [14 empty] | VV | 2 | 1 | True | 0 | ROZPOCET
| VV |  | 1 |  | 1 | [12 empty] | VV | 2 | 2 | True | 1 | ROZPOCET
155 | K | 228061521 | Demontáž kabelu návěstního volně uloženého včetně protažení překážkami, snesení a svinutí do kotouče nebo na buben a naložení na dopravní prostředek z kabelové trasy TCEKEZE s jádrem 0,8 mm Cu do 50 XN | m | 10 |  | 0 | CS ÚRS 2024 01 |  | základní |  | 0 | 0 | 0 | 0 | 0 | 1 | K | 2 |  |  |  | ROZPOCET | 0 | 0 | 0 | 0 | 0 | 1 | 0 | 1 | -949223873
| Online PSC |  | https://podminky.urs.cz/item/CS_URS_2024_01/228061521 | [14 empty] | Online PSC | 2
| VV |  | PS 401 - v.č. 02 - Situace SSZ 2.33 | [14 empty] | VV | 2 | 1 | True | 0 | ROZPOCET
| VV |  | 10 |  | 10 | [12 empty] | VV | 2 | 2 | True | 1 | ROZPOCET
156 | K | 228061531 | Demontáž kabelu návěstního volně uloženého včetně protažení překážkami, snesení a svinutí do kotouče nebo na buben a naložení na dopravní prostředek z kabelové trasy TCEKE, TCEKFE, TCEKFY, TCEKEZE-Y, TCEKPFLEY, TCEKPFLEZE-Y s jádrem 1,00 mm Cu 3 P | m | 1020 |  | 0 | CS ÚRS 2024 01 |  | základní |  | 0 | 0 | 0 | 0 | 0 | 1 | K | 2 |  |  |  | ROZPOCET | 0 | 0 | 0 | 0 | 0 | 1 | 0 | 1 | -1685067514
| Online PSC |  | https://podminky.urs.cz/item/CS_URS_2024_01/228061531 | [14 empty] | Online PSC | 2
| VV |  | PS 401 - v.č. 02 - Situace SSZ 2.33 | [14 empty] | VV | 2 | 1 | True | 0 | ROZPOCET
| VV |  | 100+100+90+90+65+75+80+80+90+90+80+80 |  | 1020 | [12 empty] | VV | 2 | 2 | True | 1 | ROZPOCET
157 | K | 228960002 | Demontáž stožáru nebo sloupku včetně vytažení a odpojení kabelu, odpojení uzemnění a naložení stožáru, bez odstranění základu přímého na základovém rámu | kus | 3 |  | 0 | CS ÚRS 2024 01 |  | základní |  | 0 | 0 | 0 | 0 | 0 | 1 | K | 2 |  |  |  | ROZPOCET | 0 | 0 | 0 | 0 | 0 | 1 | 0 | 1 | 727905362
| Online PSC |  | https://podminky.urs.cz/item/CS_URS_2024_01/228960002 | [14 empty] | Online PSC | 2
| VV |  | PS 401 - v.č. 02 - Situace SSZ 2.33 | [14 empty] | VV | 2 | 1 | True | 0 | ROZPOCET
| VV |  | 3 |  | 3 | [12 empty] | VV | 2 | 2 | True | 1 | ROZPOCET
158 | K | 228960003 | Demontáž stožáru nebo sloupku včetně vytažení a odpojení kabelu, odpojení uzemnění a naložení stožáru, bez odstranění základu vyložníkového zapuštěného | kus | 3 |  | 0 | CS ÚRS 2024 01 |  | základní |  | 0 | 0 | 0 | 0 | 0 | 1 | K | 2 |  |  |  | ROZPOCET | 0 | 0 | 0 | 0 | 0 | 1 | 0 | 1 | 1228013956
| Online PSC |  | https://podminky.urs.cz/item/CS_URS_2024_01/228960003 | [14 empty] | Online PSC | 2
| VV |  | PS 401 - v.č. 02 - Situace SSZ 2.33 | [14 empty] | VV | 2 | 1 | True | 0 | ROZPOCET
| VV |  | 3 |  | 3 | [12 empty] | VV | 2 | 2 | True | 1 | ROZPOCET
159 | K | 228960005 | Demontáž stožáru nebo sloupku včetně vytažení a odpojení kabelu, odpojení uzemnění a naložení stožáru, bez odstranění základu příslušenství ze stožáru výložníku | kus | 3 |  | 0 | CS ÚRS 2024 01 |  | základní |  | 0 | 0 | 0 | 0 | 0 | 1 | K | 2 |  |  |  | ROZPOCET | 0 | 0 | 0 | 0 | 0 | 1 | 0 | 1 | -1784996640
| Online PSC |  | https://podminky.urs.cz/item/CS_URS_2024_01/228960005 | [14 empty] | Online PSC | 2
| VV |  | PS 401 - v.č. 02 - Situace SSZ 2.33 | [14 empty] | VV | 2 | 1 | True | 0 | ROZPOCET
| VV |  | 3 |  | 3 | [12 empty] | VV | 2 | 2 | True | 1 | ROZPOCET
160 | K | 228960021 | Demontáž svorkovnice stožárové | kus | 6 |  | 0 | CS ÚRS 2024 01 |  | základní |  | 0 | 0 | 0 | 0 | 0 | 1 | K | 2 |  |  |  | ROZPOCET | 0 | 0 | 0 | 0 | 0 | 1 | 0 | 1 | -1899308161
| Online PSC |  | https://podminky.urs.cz/item/CS_URS_2024_01/228960021 | [14 empty] | Online PSC | 2
| VV |  | PS 401 - v.č. 02 - Situace SSZ 2.33 | [14 empty] | VV | 2 | 1 | True | 0 | ROZPOCET
| VV |  | 6 |  | 6 | [12 empty] | VV | 2 | 2 | True | 1 | ROZPOCET
161 | K | 228960031 | Demontáž návěstidla včetně otevření a uvolnění paraboly, vytažení kabelu ze stožáru, odmontování návěstidla ze stožáru nebo výložníku, odpojení kabelu ze svorkovnice ve stožáru a návěstidle jednokomorového ze stožáru | kus | 2 |  | 0 | CS ÚRS 2024 01 |  | základní |  | 0 | 0 | 0 | 0 | 0 | 1 | K | 2 |  |  |  | ROZPOCET | 0 | 0 | 0 | 0 | 0 | 1 | 0 | 1 | 898046128
| Online PSC |  | https://podminky.urs.cz/item/CS_URS_2024_01/228960031 | [14 empty] | Online PSC | 2
| VV |  | PS 401 - v.č. 02 - Situace SSZ 2.33 | [14 empty] | VV | 2 | 1 | True | 0 | ROZPOCET
| VV |  | 2 |  | 2 | [12 empty] | VV | 2 | 2 | True | 1 | ROZPOCET
162 | K | 228960041 | Demontáž návěstidla včetně otevření a uvolnění paraboly, vytažení kabelu ze stožáru, odmontování návěstidla ze stožáru nebo výložníku, odpojení kabelu ze svorkovnice ve stožáru a návěstidle tříkomorového ze stožáru | kus | 4 |  | 0 | CS ÚRS 2024 01 |  | základní |  | 0 | 0 | 0 | 0 | 0 | 1 | K | 2 |  |  |  | ROZPOCET | 0 | 0 | 0 | 0 | 0 | 1 | 0 | 1 | 526639708
| Online PSC |  | https://podminky.urs.cz/item/CS_URS_2024_01/228960041 | [14 empty] | Online PSC | 2
| VV |  | PS 401 - v.č. 02 - Situace SSZ 2.33 | [14 empty] | VV | 2 | 1 | True | 0 | ROZPOCET
| VV |  | 4 |  | 4 | [12 empty] | VV | 2 | 2 | True | 1 | ROZPOCET
163 | K | 228960042 | Demontáž návěstidla včetně otevření a uvolnění paraboly, vytažení kabelu ze stožáru, odmontování návěstidla ze stožáru nebo výložníku, odpojení kabelu ze svorkovnice ve stožáru a návěstidle tříkomorového z výložníku | kus | 3 |  | 0 | CS ÚRS 2024 01 |  | základní |  | 0 | 0 | 0 | 0 | 0 | 1 | K | 2 |  |  |  | ROZPOCET | 0 | 0 | 0 | 0 | 0 | 1 | 0 | 1 | -788309036
| Online PSC |  | https://podminky.urs.cz/item/CS_URS_2024_01/228960042 | [14 empty] | Online PSC | 2
| VV |  | PS 401 - v.č. 02 - Situace SSZ 2.33 | [14 empty] | VV | 2 | 1 | True | 0 | ROZPOCET
| VV |  | 3 |  | 3 | [12 empty] | VV | 2 | 2 | True | 1 | ROZPOCET
164 | K | 228960143 | Demontáž kontrastního rámu s použitím montážní plošiny pro tříkomorové návěstidlo | kus | 3 |  | 0 | CS ÚRS 2024 01 |  | základní |  | 0 | 0 | 0 | 0 | 0 | 1 | K | 2 |  |  |  | ROZPOCET | 0 | 0 | 0 | 0 | 0 | 1 | 0 | 1 | -1643741249
| Online PSC |  | https://podminky.urs.cz/item/CS_URS_2024_01/228960143 | [14 empty] | Online PSC | 2
| VV |  | PS 401 - v.č. 02 - Situace SSZ 2.33 | [14 empty] | VV | 2 | 1 | True | 0 | ROZPOCET
| VV |  | 3 |  | 3 | [12 empty] | VV | 2 | 2 | True | 1 | ROZPOCET
165 | K | 228960182 | Demontáž řadiče včetně vytažení kabelů z řadiče a odpojení uzemnění přes šest světelných skupin | kus | 1 |  | 0 | CS ÚRS 2024 01 |  | základní |  | 0 | 0 | 0 | 0 | 0 | 1 | K | 2 |  |  |  | ROZPOCET | 0 | 0 | 0 | 0 | 0 | 1 | 0 | 1 | 1621479276
| Online PSC |  | https://podminky.urs.cz/item/CS_URS_2024_01/228960182 | [14 empty] | Online PSC | 2
| VV |  | PS 401 - v.č. 02 - Situace SSZ 2.33 | [14 empty] | VV | 2 | 1 | True | 0 | ROZPOCET
| VV |  | 1 |  | 1 | [12 empty] | VV | 2 | 2 | True | 1 | ROZPOCET
| D | 46-M | Zemní práce při extr.mont.pracích |  |  |  | 0 |  |  |  |  | 0 |  | 5.2597 |  | 16.7454 | 3 | D | 1 |  |  |  | ROZPOCET | [6 empty] | 0
166 | K | 460010024 | Vytyčení trasy vedení kabelového (podzemního) v zastavěném prostoru | km | 0.435 |  | 0 | CS ÚRS 2024 01 |  | základní |  | 0 | 0.0088 | 0.003828 | 0 | 0 | 1 | K | 2 |  |  |  | ROZPOCET | 0 | 0 | 0 | 0 | 0 | 1 | 0 | 1 | -443638539
| Online PSC |  | https://podminky.urs.cz/item/CS_URS_2024_01/460010024 | [14 empty] | Online PSC | 2
| VV |  | PS401 - v.č. 02 - Situace SSZ 2.33 | [14 empty] | VV | 2 | 1 | True | 0 | ROZPOCET
| VV |  | - výkop 50 x 80 ručně - odměřeno v AutoCadu: | [14 empty] | VV | 2 | 1 | True | 0 | ROZPOCET
| VV |  | 435*0,001 |  | 0.435 | [12 empty] | VV | 2 | 2 | True | 1 | ROZPOCET
167 | K | 460010025 | Vytyčení trasy inženýrských sítí v zastavěném prostoru | km | 0.435 |  | 0 | CS ÚRS 2024 01 |  | základní |  | 0 | 0.0099 | 0.0043065 | 0 | 0 | 1 | K | 2 |  |  |  | ROZPOCET | 0 | 0 | 0 | 0 | 0 | 1 | 0 | 1 | -1545937775
| Online PSC |  | https://podminky.urs.cz/item/CS_URS_2024_01/460010025 | [14 empty] | Online PSC | 2
| VV |  | PS401 - v.č. 02 - Situace SSZ 2.33 | [14 empty] | VV | 2 | 1 | True | 0 | ROZPOCET
| VV |  | - výkop 50 x 80 ručně - odměřeno v AutoCadu: | [14 empty] | VV | 2 | 1 | True | 0 | ROZPOCET
| VV |  | 435*0,001 |  | 0.435 | [12 empty] | VV | 2 | 2 | True | 1 | ROZPOCET
168 | K | 460131113 | Hloubení nezapažených jam ručně včetně urovnání dna s přemístěním výkopku do vzdálenosti 3 m od okraje jámy nebo s naložením na dopravní prostředek v hornině třídy těžitelnosti I skupiny 3 | m3 | 15.213 |  | 0 | CS ÚRS 2024 01 |  | základní |  | 0 | 0 | 0 | 0 | 0 | 1 | K | 2 |  |  |  | ROZPOCET | 0 | 0 | 0 | 0 | 0 | 1 | 0 | 1 | 302522554
| Online PSC |  | https://podminky.urs.cz/item/CS_URS_2024_01/460131113 | [14 empty] | Online PSC | 2
| VV |  | PS401 - v.č. 02 - Situace SSZ 2.33 | [14 empty] | VV | 2 | 1 | True | 0 | ROZPOCET
| VV |  | - výkop pro šachty indukčních smyček: | [14 empty] | VV | 2 | 1 | True | 0 | ROZPOCET
| VV |  | (0,6^3)*6 |  | 1.296 | [12 empty] | VV | 2 | 2 | True | 0 | ROZPOCET
| VV |  | - výkop pro základ řadiče SSZ 2.33: | [14 empty] | VV | 2 | 1 | True | 0 | ROZPOCET
| VV |  | 0,8*1,0*1,5 |  | 1.2 | [12 empty] | VV | 2 | 2 | True | 0 | ROZPOCET
| VV |  | - výkop jámy pro základ pilíře RE: | [14 empty] | VV | 2 | 1 | True | 0 | ROZPOCET
| VV |  | 0,8*0,6*1,0 |  | 0.48 | [12 empty] | VV | 2 | 2 | True | 0 | ROZPOCET
| VV |  | PS401 - v.č. 02 - Situace SSZ 2.33 | [14 empty] | VV | 2 | 1 | True | 0 | ROZPOCET
| VV |  | PS401 - v.č. 06 - Stožáry SSZ 2.33 - umístění návěstidel | [14 empty] | VV | 2 | 1 | True | 0 | ROZPOCET
| VV |  | - výkop pro základy chodeckých stožárů č.4 a 7: | [14 empty] | VV | 2 | 1 | True | 0 | ROZPOCET
| VV |  | (0,6^3)*2 |  | 0.432 | [12 empty] | VV | 2 | 2 | True | 0 | ROZPOCET
| VV |  | - výkop pro základy přímých stožárů K1 a K2 a stožáru SSZ č. 6: | [14 empty] | VV | 2 | 1 | True | 0 | ROZPOCET
| VV |  | (1,7*1*1)*3 |  | 5.1 | [12 empty] | VV | 2 | 2 | True | 0 | ROZPOCET
| VV |  | - výkop pro základy výložníkových stožárů SSZ č. 2 a 3: | [14 empty] | VV | 2 | 1 | True | 0 | ROZPOCET
| VV |  | (1,7*1*1)*2 |  | 3.4 | [12 empty] | VV | 2 | 2 | True | 0 | ROZPOCET
| VV |  | - výkop pro základy výložníkových stožárů SSZ č. 1 a 5: | [14 empty] | VV | 2 | 1 | True | 0 | ROZPOCET
| VV |  | (1,7*1,3*1,3)*1 |  | 2.873 | [12 empty] | VV | 2 | 2 | True | 0 | ROZPOCET
| VV |  | - výkop pro základy stožárů SSZ č. 4, 5: | [14 empty] | VV | 2 | 1 | True | 0 | ROZPOCET
| VV |  | (0,6*0,6*0,6)*2 |  | 0.432 | [12 empty] | VV | 2 | 2 | True | 0 | ROZPOCET
| VV |  | Součet |  | 15.213 | [12 empty] | VV | 2 | 4 | True | 1 | ROZPOCET
169 | M | 404611607-R | Šachta pro smyčky s poklopem plastovým | kus | 6 |  | 0 | R-položka |  | základní |  | 0 | 0 | 0 | 0 | 0 | 2 | M | 2 |  |  |  | ROZPOCET | 0 | 0 | 0 | 0 | 0 | 1 | 0 | 1 | -1064630705
| VV |  | PS401 - v.č. 02 - Situace SSZ 2.33 | [14 empty] | VV | 2 | 1 | True | 0 | ROZPOCET
| VV |  | - dodávka šachet indukčních smyček: | [14 empty] | VV | 2 | 1 | True | 0 | ROZPOCET
| VV |  | 6 |  | 6 | [12 empty] | VV | 2 | 2 | True | 1 | ROZPOCET
170 | K | 460161272 | Hloubení zapažených i nezapažených kabelových rýh ručně včetně urovnání dna s přemístěním výkopku do vzdálenosti 3 m od okraje jámy nebo s naložením na dopravní prostředek šířky 50 cm hloubky 80 cm v hornině třídy těžitelnosti I skupiny 3 | m | 435 |  | 0 | CS ÚRS 2024 01 |  | základní |  | 0 | 0 | 0 | 0 | 0 | 1 | K | 2 |  |  |  | ROZPOCET | 0 | 0 | 0 | 0 | 0 | 1 | 0 | 1 | 347332650
| Online PSC |  | https://podminky.urs.cz/item/CS_URS_2024_01/460161272 | [14 empty] | Online PSC | 2
| VV |  | PS401 - v.č. 02 - Situace SSZ 2.33 | [14 empty] | VV | 2 | 1 | True | 0 | ROZPOCET
| VV |  | - výkop 50 x 80 ručně - odměřeno v AutoCadu: | [14 empty] | VV | 2 | 1 | True | 0 | ROZPOCET
| VV |  | 42+35+1+26+4+2+16+25+3+2+16+6+10+24+5+1+1+4+2+2+1+1+6+8+4+12+6+14+4+10+5+1+3+12+13+3+30+1+3+13+50+5+1+2 |  | 435 | [12 empty] | VV | 2 | 2 | True | 1 | ROZPOCET
171 | K | 460281111 | Pažení výkopů příložné plné rýh kabelových, hloubky do 2 m | m2 | 45.22 |  | 0 | CS ÚRS 2024 01 |  | základní |  | 0 | 0.00084 | 0.037985 | 0 | 0 | 1 | K | 2 |  |  |  | ROZPOCET | 0 | 0 | 0 | 0 | 0 | 1 | 0 | 1 | -1041560179
| Online PSC |  | https://podminky.urs.cz/item/CS_URS_2024_01/460281111 | [14 empty] | Online PSC | 2
| VV |  | PS401 - v.č. 06 - Stožáry SSZ 2.33 - umístění návěstidel | [14 empty] | VV | 2 | 1 | True | 0 | ROZPOCET
| VV |  | - pažení výkopů jam základů pro stožáry č. 2, 3, 5, 6, K1 a K2: | [14 empty] | VV | 2 | 1 | True | 0 | ROZPOCET
| VV |  | 1*1,7*2*12 |  | 40.8 | [12 empty] | VV | 2 | 2 | True | 0 | ROZPOCET
| VV |  | - pažení výkopů jámm základu pro stožár č. 1: | [14 empty] | VV | 2 | 1 | True | 0 | ROZPOCET
| VV |  | 1,3*1,7*2 |  | 4.42 | [12 empty] | VV | 2 | 2 | True | 0 | ROZPOCET
| VV |  | Součet |  | 45.22 | [12 empty] | VV | 2 | 4 | True | 1 | ROZPOCET
172 | K | 460281121 | Pažení výkopů odstranění pažení příložného plného rýh kabelových, hloubky do 2 m | m2 | 45.22 |  | 0 | CS ÚRS 2024 01 |  | základní |  | 0 | 0 | 0 | 0 | 0 | 1 | K | 2 |  |  |  | ROZPOCET | 0 | 0 | 0 | 0 | 0 | 1 | 0 | 1 | -1492251259
| Online PSC |  | https://podminky.urs.cz/item/CS_URS_2024_01/460281121 | [14 empty] | Online PSC | 2
| VV |  | PS401 - v.č. 06 - Stožáry SSZ 2.33 - umístění návěstidel | [14 empty] | VV | 2 | 1 | True | 0 | ROZPOCET
| VV |  | - pažení výkopů jam základů pro stožáry č. 2, 3, 5, 6, K1 a K2: | [14 empty] | VV | 2 | 1 | True | 0 | ROZPOCET
| VV |  | 1*1,7*2*12 |  | 40.8 | [12 empty] | VV | 2 | 2 | True | 0 | ROZPOCET
| VV |  | - pažení výkopů jámm základu pro stožár č. 1: | [14 empty] | VV | 2 | 1 | True | 0 | ROZPOCET
| VV |  | 1,3*1,7*2 |  | 4.42 | [12 empty] | VV | 2 | 2 | True | 0 | ROZPOCET
| VV |  | Součet |  | 45.22 | [12 empty] | VV | 2 | 4 | True | 1 | ROZPOCET
173 | K | 460341113 | Vodorovné přemístění (odvoz) horniny dopravními prostředky včetně složení, bez naložení a rozprostření jakékoliv třídy, na vzdálenost přes 500 do 1000 m | m3 | 43.5 |  | 0 | CS ÚRS 2024 01 |  | základní |  | 0 | 0 | 0 | 0 | 0 | 1 | K | 2 |  |  |  | ROZPOCET | 0 | 0 | 0 | 0 | 0 | 1 | 0 | 1 | 249394738
| Online PSC |  | https://podminky.urs.cz/item/CS_URS_2024_01/460341113 | [14 empty] | Online PSC | 2
| VV |  | PS401 - v.č. 02 - Situace SSZ 2.33 | [14 empty] | VV | 2 | 1 | True | 0 | ROZPOCET
| VV |  | - přebytečná zemina z výkopu 50 x 80 - odměřeno v AutoCadu: | [14 empty] | VV | 2 | 1 | True | 0 | ROZPOCET
| VV |  | 435*0,5*0,2 |  | 43.5 | [12 empty] | VV | 2 | 2 | True | 1 | ROZPOCET
174 | K | 460341121 | Vodorovné přemístění (odvoz) horniny dopravními prostředky včetně složení, bez naložení a rozprostření jakékoliv třídy, na vzdálenost Příplatek k ceně -1113 za každých dalších i započatých 1000 m | m3 | 391.5 |  | 0 | CS ÚRS 2024 01 |  | základní |  | 0 | 0 | 0 | 0 | 0 | 1 | K | 2 |  |  |  | ROZPOCET | 0 | 0 | 0 | 0 | 0 | 1 | 0 | 1 | -1118222965
| Online PSC |  | https://podminky.urs.cz/item/CS_URS_2024_01/460341121 | [14 empty] | Online PSC | 2
| VV |  | PS401 - v.č. 02 - Situace SSZ 2.33 | [14 empty] | VV | 2 | 1 | True | 0 | ROZPOCET
| VV |  | - přebytečná zemina z výkopu 50 x 80 - za dalších 9 km: | [14 empty] | VV | 2 | 1 | True | 0 | ROZPOCET
| VV |  | 435*0,5*0,2*9 |  | 391.5 | [12 empty] | VV | 2 | 2 | True | 1 | ROZPOCET
175 | K | 460431282 | Zásyp kabelových rýh ručně s přemístění sypaniny ze vzdálenosti do 10 m, s uložením výkopku ve vrstvách včetně zhutnění a úpravy povrchu šířky 50 cm hloubky 80 cm z horniny třídy těžitelnosti I skupiny 3 | m | 435 |  | 0 | CS ÚRS 2024 01 |  | základní |  | 0 | 0 | 0 | 0 | 0 | 1 | K | 2 |  |  |  | ROZPOCET | 0 | 0 | 0 | 0 | 0 | 1 | 0 | 1 | -278233677
| Online PSC |  | https://podminky.urs.cz/item/CS_URS_2024_01/460431282 | [14 empty] | Online PSC | 2
| VV |  | PS401 - v.č. 02 - Situace SSZ 2.33 | [14 empty] | VV | 2 | 1 | True | 0 | ROZPOCET
| VV |  | - výkop 50 x 80 ručně - odměřeno v AutoCadu: | [14 empty] | VV | 2 | 1 | True | 0 | ROZPOCET
| VV |  | 42+35+1+26+4+2+16+25+3+2+16+6+10+24+5+1+1+4+2+2+1+1+6+8+4+12+6+14+4+10+5+1+3+12+13+3+30+1+3+13+50+5+1+2 |  | 435 | [12 empty] | VV | 2 | 2 | True | 1 | ROZPOCET
176 | K | 460631212 | Zemní protlaky řízené horizontální vrtání v hornině třídy těžitelnosti I a II skupiny 1 až 4 včetně protlačení trub v hloubce do 6 m vnějšího průměru vrtu přes 90 do 110 mm | m | 43 |  | 0 | CS ÚRS 2024 01 |  | základní |  | 0 | 0.00273 | 0.11739 | 0 | 0 | 1 | K | 2 |  |  |  | ROZPOCET | 0 | 0 | 0 | 0 | 0 | 1 | 0 | 1 | 1741747401
| Online PSC |  | https://podminky.urs.cz/item/CS_URS_2024_01/460631212 | [14 empty] | Online PSC | 2
| VV |  | PS401 - v.č. 02 - Situace SSZ 2.33 | [14 empty] | VV | 2 | 1 | True | 0 | ROZPOCET
| VV |  | - řízený kabelový prostup DN 110 - odměřeno v AutoCadu: | [14 empty] | VV | 2 | 1 | True | 0 | ROZPOCET
| VV |  | 7+11+6+10+9 |  | 43 | [12 empty] | VV | 2 | 2 | True | 1 | ROZPOCET
177 | M | 28613902 | potrubí plynovodní PE 100RC SDR 17 PN 0,1MPa tyče 12m 110x6,6mm | m | 43 |  | 0 | CS ÚRS 2024 01 |  | základní |  | 0 | 0.0021 | 0.0903 | 0 | 0 | 2 | M | 2 |  |  |  | ROZPOCET | 0 | 0 | 0 | 0 | 0 | 1 | 0 | 1 | -1169749872
| VV |  | PS401 - v.č. 02 - Situace SSZ 2.33 | [14 empty] | VV | 2 | 1 | True | 0 | ROZPOCET
| VV |  | - řízený kabelový prostup DN 110 - odměřeno v AutoCadu: | [14 empty] | VV | 2 | 1 | True | 0 | ROZPOCET
| VV |  | 7+11+6+10+9 |  | 43 | [12 empty] | VV | 2 | 2 | True | 1 | ROZPOCET
178 | K | 460631214 | Zemní protlaky řízené horizontální vrtání v hornině třídy těžitelnosti I a II skupiny 1 až 4 včetně protlačení trub v hloubce do 6 m vnějšího průměru vrtu přes 140 do 180 mm | m | 30 |  | 0 | CS ÚRS 2024 01 |  | základní |  | 0 | 0.00366 | 0.1098 | 0 | 0 | 1 | K | 2 |  |  |  | ROZPOCET | 0 | 0 | 0 | 0 | 0 | 1 | 0 | 1 | 1728713464
| Online PSC |  | https://podminky.urs.cz/item/CS_URS_2024_01/460631214 | [14 empty] | Online PSC | 2
| VV |  | PS401 - v.č. 02 - Situace SSZ 2.33 | [14 empty] | VV | 2 | 1 | True | 0 | ROZPOCET
| VV |  | - řízený kabelový prostup DN 160 - odměřeno v AutoCadu: | [14 empty] | VV | 2 | 1 | True | 0 | ROZPOCET
| VV |  | 30 |  | 30 | [12 empty] | VV | 2 | 2 | True | 1 | ROZPOCET
179 | M | 28613904 | potrubí plynovodní PE 100RC SDR 17 PN 0,1MPa tyče 12m 160x9,5mm | m | 30 |  | 0 | CS ÚRS 2024 01 |  | základní |  | 0 | 0.00434 | 0.1302 | 0 | 0 | 2 | M | 2 |  |  |  | ROZPOCET | 0 | 0 | 0 | 0 | 0 | 1 | 0 | 1 | -1312737623
| VV |  | PS401 - v.č. 02 - Situace SSZ 2.33 | [14 empty] | VV | 2 | 1 | True | 0 | ROZPOCET
| VV |  | - řízený kabelový prostup DN 160 - odměřeno v AutoCadu: | [14 empty] | VV | 2 | 1 | True | 0 | ROZPOCET
| VV |  | 30 |  | 30 | [12 empty] | VV | 2 | 2 | True | 1 | ROZPOCET
180 | K | 460632113 | Zemní protlaky zemní práce nutné k provedení protlaku výkop včetně zásypu ručně startovací jáma v hornině třídy těžitelnosti I skupiny 3 | kus | 6 |  | 0 | CS ÚRS 2024 01 |  | základní |  | 0 | 0 | 0 | 0 | 0 | 1 | K | 2 |  |  |  | ROZPOCET | 0 | 0 | 0 | 0 | 0 | 1 | 0 | 1 | -669158251
| Online PSC |  | https://podminky.urs.cz/item/CS_URS_2024_01/460632113 | [14 empty] | Online PSC | 2
| VV |  | PS401 - v.č. 02 - Situace SSZ 2.33 | [14 empty] | VV | 2 | 1 | True | 0 | ROZPOCET
| VV |  | - výkopy a záhozy startovacích jam řízených protlaků - odměřeno v AutoCadu: | [14 empty] | VV | 2 | 1 | True | 0 | ROZPOCET
| VV |  | 1+5 |  | 6 | [12 empty] | VV | 2 | 2 | True | 1 | ROZPOCET
181 | K | 460632213 | Zemní protlaky zemní práce nutné k provedení protlaku výkop včetně zásypu ručně koncová jáma v hornině třídy těžitelnosti I skupiny 3 | kus | 7 |  | 0 | CS ÚRS 2024 01 |  | základní |  | 0 | 0 | 0 | 0 | 0 | 1 | K | 2 |  |  |  | ROZPOCET | 0 | 0 | 0 | 0 | 0 | 1 | 0 | 1 | 1521272523
| Online PSC |  | https://podminky.urs.cz/item/CS_URS_2024_01/460632213 | [14 empty] | Online PSC | 2
| VV |  | PS401 - v.č. 02 - Situace SSZ 2.33 | [14 empty] | VV | 2 | 1 | True | 0 | ROZPOCET
| VV |  | - výkopy a záhozy koncových a průběžných jam řízených protlaků - odměřeno v AutoCadu: | [14 empty] | VV | 2 | 1 | True | 0 | ROZPOCET
| VV |  | 2+5 |  | 7 | [12 empty] | VV | 2 | 2 | True | 1 | ROZPOCET
182 | K | 460641411 | Základové konstrukce bednění s případnými vzpěrami nezabudované zřízení | m2 | 58.28 |  | 0 | CS ÚRS 2024 01 |  | základní |  | 0 | 0.00116 | 0.067605 | 0 | 0 | 1 | K | 2 |  |  |  | ROZPOCET | 0 | 0 | 0 | 0 | 0 | 1 | 0 | 1 | 439177845
| Online PSC |  | https://podminky.urs.cz/item/CS_URS_2024_01/460641411 | [14 empty] | Online PSC | 2
| VV |  | PS401 - v.č. 02 - Situace SSZ 2.33 | [14 empty] | VV | 2 | 1 | True | 0 | ROZPOCET
| VV |  | PS401 - v.č. 06 - Stožáry SSZ 2.33 - umístění návěstidel | [14 empty] | VV | 2 | 1 | True | 0 | ROZPOCET
| VV |  | - bednění základů stožárů č. 2, 3, 5, 6, K1 a K2: | [14 empty] | VV | 2 | 1 | True | 0 | ROZPOCET
| VV |  | (4*(1*1,7))*6 |  | 40.8 | [12 empty] | VV | 2 | 2 | True | 0 | ROZPOCET
| VV |  | - bednění základu stožáru č. 1: | [14 empty] | VV | 2 | 1 | True | 0 | ROZPOCET
| VV |  | 2*(1,7*1,3)+2*(1,3*1,3) |  | 7.8 | [12 empty] | VV | 2 | 2 | True | 0 | ROZPOCET
| VV |  | - bednění základů chodeckých stožárů č. 4 a 7: | [14 empty] | VV | 2 | 1 | True | 0 | ROZPOCET
| VV |  | (4*(0,6^2))*2 |  | 2.88 | [12 empty] | VV | 2 | 2 | True | 0 | ROZPOCET
| VV |  | PS401 - v.č. 02 - Situace SSZ 2.33 | [14 empty] | VV | 2 | 1 | True | 0 | ROZPOCET
| VV |  | - bednění pro betonový základ řadiče SSZ SSZ 2.33: | [14 empty] | VV | 2 | 1 | True | 0 | ROZPOCET
| VV |  | 2*(0,8*1)+2*(1,5*1) |  | 4.6 | [12 empty] | VV | 2 | 2 | True | 0 | ROZPOCET
| VV |  | - bednění pro betonový základ RE: | [14 empty] | VV | 2 | 1 | True | 0 | ROZPOCET
| VV |  | 2*(0,5*1)+2*(0,6*1) |  | 2.2 | [12 empty] | VV | 2 | 2 | True | 0 | ROZPOCET
| VV |  | Součet |  | 58.28 | [12 empty] | VV | 2 | 4 | True | 1 | ROZPOCET
183 | K | 460641412 | Základové konstrukce bednění s případnými vzpěrami nezabudované odstranění | m2 | 58.28 |  | 0 | CS ÚRS 2024 01 |  | základní |  | 0 | 0 | 0 | 0 | 0 | 1 | K | 2 |  |  |  | ROZPOCET | 0 | 0 | 0 | 0 | 0 | 1 | 0 | 1 | -914984508
| Online PSC |  | https://podminky.urs.cz/item/CS_URS_2024_01/460641412 | [14 empty] | Online PSC | 2
| VV |  | PS401 - v.č. 02 - Situace SSZ 2.33 | [14 empty] | VV | 2 | 1 | True | 0 | ROZPOCET
| VV |  | PS401 - v.č. 06 - Stožáry SSZ 2.33 - umístění návěstidel | [14 empty] | VV | 2 | 1 | True | 0 | ROZPOCET
| VV |  | - bednění základů stožárů č. 2, 3, 5, 6, K1 a K2: | [14 empty] | VV | 2 | 1 | True | 0 | ROZPOCET
| VV |  | (4*(1*1,7))*6 |  | 40.8 | [12 empty] | VV | 2 | 2 | True | 0 | ROZPOCET
| VV |  | - bednění základu stožáru č. 1: | [14 empty] | VV | 2 | 1 | True | 0 | ROZPOCET
| VV |  | 2*(1,7*1,3)+2*(1,3*1,3) |  | 7.8 | [12 empty] | VV | 2 | 2 | True | 0 | ROZPOCET
| VV |  | - bednění základů chodeckých stožárů č. 4 a 7: | [14 empty] | VV | 2 | 1 | True | 0 | ROZPOCET
| VV |  | (4*(0,6^2))*2 |  | 2.88 | [12 empty] | VV | 2 | 2 | True | 0 | ROZPOCET
| VV |  | PS401 - v.č. 02 - Situace SSZ 2.33 | [14 empty] | VV | 2 | 1 | True | 0 | ROZPOCET
| VV |  | - bednění pro betonový základ řadiče SSZ SSZ 2.33: | [14 empty] | VV | 2 | 1 | True | 0 | ROZPOCET
| VV |  | 2*(0,8*1)+2*(1,5*1) |  | 4.6 | [12 empty] | VV | 2 | 2 | True | 0 | ROZPOCET
| VV |  | - bednění pro betonový základ RE: | [14 empty] | VV | 2 | 1 | True | 0 | ROZPOCET
| VV |  | 2*(0,5*1)+2*(0,6*1) |  | 2.2 | [12 empty] | VV | 2 | 2 | True | 0 | ROZPOCET
| VV |  | Součet |  | 58.28 | [12 empty] | VV | 2 | 4 | True | 1 | ROZPOCET
184 | K | 460641113 | Základové konstrukce základ bez bednění do rostlé zeminy z monolitického betonu tř. C 16/20 | m3 | 1.932 |  | 0 | CS ÚRS 2024 01 |  | základní |  | 0 | 0 | 0 | 0 | 0 | 1 | K | 2 |  |  |  | ROZPOCET | 0 | 0 | 0 | 0 | 0 | 1 | 0 | 1 | 1745807754
| Online PSC |  | https://podminky.urs.cz/item/CS_URS_2024_01/460641113 | [14 empty] | Online PSC | 2
| VV |  | PS401 - v.č. 02 - Situace SSZ 2.33 | [14 empty] | VV | 2 | 1 | True | 0 | ROZPOCET
| VV |  | - betonového základu řadiče SSZ SSZ 2.33: | [14 empty] | VV | 2 | 1 | True | 0 | ROZPOCET
| VV |  | (0,8*1,5*1) |  | 1.2 | [12 empty] | VV | 2 | 2 | True | 0 | ROZPOCET
| VV |  | - betonového základu elektroměrového rozvaděče RE: | [14 empty] | VV | 2 | 1 | True | 0 | ROZPOCET
| VV |  | 0,5*0,6*1 |  | 0.3 | [12 empty] | VV | 2 | 2 | True | 0 | ROZPOCET
| VV |  | PS401 - v.č. 02 - Situace SSZ 2.33 | [14 empty] | VV | 2 | 1 | True | 0 | ROZPOCET
| VV |  | PS401 - v.č. 06 - Stožáry SSZ 2.33 - umístění návěstidel | [14 empty] | VV | 2 | 1 | True | 0 | ROZPOCET
| VV |  | - betonových základů chodeckých stožárů: | [14 empty] | VV | 2 | 1 | True | 0 | ROZPOCET
| VV |  | (0,6^3)*2 |  | 0.432 | [12 empty] | VV | 2 | 2 | True | 0 | ROZPOCET
| VV |  | Součet |  | 1.932 | [12 empty] | VV | 2 | 4 | True | 1 | ROZPOCET
185 | K | 460641125 | Základové konstrukce základ bez bednění do rostlé zeminy z monolitického železobetonu bez výztuže bez zvláštních nároků na prostředí tř. C 25/30 | m3 | 13.073 |  | 0 | CS ÚRS 2024 01 |  | základní |  | 0 | 0 | 0 | 0 | 0 | 1 | K | 2 |  |  |  | ROZPOCET | 0 | 0 | 0 | 0 | 0 | 1 | 0 | 1 | -758652628
| Online PSC |  | https://podminky.urs.cz/item/CS_URS_2024_01/460641125 | [14 empty] | Online PSC | 2
| VV |  | PS401 - v.č. 02 - Situace SSZ 2.33 | [14 empty] | VV | 2 | 1 | True | 0 | ROZPOCET
| VV |  | PS401 - v.č. 06 - Stožáry SSZ 2.33 - umístění návěstidel | [14 empty] | VV | 2 | 1 | True | 0 | ROZPOCET
| VV |  | - betonové základy pro stožáry č. 2, 3, 5, 6, K1 a K2: | [14 empty] | VV | 2 | 1 | True | 0 | ROZPOCET
| VV |  | (1,7*1*1)*6 |  | 10.2 | [12 empty] | VV | 2 | 2 | True | 0 | ROZPOCET
| VV |  | - betonový základ pro stožár č. 1: | [14 empty] | VV | 2 | 1 | True | 0 | ROZPOCET
| VV |  | (1,7*1,3*1,3)*1 |  | 2.873 | [12 empty] | VV | 2 | 2 | True | 0 | ROZPOCET
| VV |  | Součet |  | 13.073 | [12 empty] | VV | 2 | 4 | True | 1 | ROZPOCET
186 | K | 460641212 | Základové konstrukce výztuž z betonářské oceli 10 505 | t | 0.035 |  | 0 | CS ÚRS 2024 01 |  | základní |  | 0 | 1.0607 | 0.037123 | 0 | 0 | 1 | K | 2 |  |  |  | ROZPOCET | 0 | 0 | 0 | 0 | 0 | 1 | 0 | 1 | -449001864
| Online PSC |  | https://podminky.urs.cz/item/CS_URS_2024_01/460641212 | [14 empty] | Online PSC | 2
| VV |  | PS401 - v.č. 06 - Stožáry SSZ 2.33 - umístění návěstidel | [14 empty] | VV | 2 | 1 | True | 0 | ROZPOCET
| VV |  | - hmotnost ocelové výztuže betonových základů stožárů výložníkových: | [14 empty] | VV | 2 | 1 | True | 0 | ROZPOCET
| VV |  | 7*0,005 |  | 0.035 | [12 empty] | VV | 2 | 2 | True | 1 | ROZPOCET
187 | K | 460662512 | Kabelové lože z písku včetně podsypu, zhutnění a urovnání povrchu pro kabely vn a vvn zakryté plastovou fólií, šířky přes 25 do 50 cm | m | 435 |  | 0 | CS ÚRS 2024 01 |  | základní |  | 0 | 0 | 0 | 0 | 0 | 1 | K | 2 |  |  |  | ROZPOCET | 0 | 0 | 0 | 0 | 0 | 1 | 0 | 1 | 1554039684
| Online PSC |  | https://podminky.urs.cz/item/CS_URS_2024_01/460662512 | [14 empty] | Online PSC | 2
| VV |  | PS401 - v.č. 02 - Situace SSZ 2.33 | [14 empty] | VV | 2 | 1 | True | 0 | ROZPOCET
| VV |  | - výkop 50 x 80 ručně - odměřeno v AutoCadu: | [14 empty] | VV | 2 | 1 | True | 0 | ROZPOCET
| VV |  | 42+35+1+26+4+2+16+25+3+2+16+6+10+24+5+1+1+4+2+2+1+1+6+8+4+12+6+14+4+10+5+1+3+12+13+3+30+1+3+13+50+5+1+2 |  | 435 | [12 empty] | VV | 2 | 2 | True | 1 | ROZPOCET
188 | M | 34571355-R | trubka elektroinstalační ohebná dvouplášťová korugovaná (chránička) vnitřní průměr minimálně 90 mm, HDPE+LDPE | m | 652.5 |  | 0 | R-položka |  | základní |  | 0 | 0.00069 | 0.45022 | 0 | 0 | 2 | M | 2 |  |  |  | ROZPOCET | 0 | 0 | 0 | 0 | 0 | 1 | 0 | 1 | 1761197476
| VV |  | PS401 - v.č. 02 - Situace SSZ 2.33 | [14 empty] | VV | 2 | 1 | True | 0 | ROZPOCET
| VV |  | - chránička kabelů - odměřeno v AutoCadu: | [14 empty] | VV | 2 | 1 | True | 0 | ROZPOCET
| VV |  | (435)*1,5 |  | 652.5 | [12 empty] | VV | 2 | 2 | True | 1 | ROZPOCET
189 | M | 69311311 | pás varovný plný do výkopu š 330mm s potiskem | m | 435 |  | 0 | CS ÚRS 2024 01 |  | základní |  | 0 | 2e-05 | 0.0087 | 0 | 0 | 2 | M | 2 |  |  |  | ROZPOCET | 0 | 0 | 0 | 0 | 0 | 1 | 0 | 1 | -1108451461
| VV |  | PS401 - v.č. 02 - Situace SSZ 2.33 | [14 empty] | VV | 2 | 1 | True | 0 | ROZPOCET
| VV |  | - výkop 50 x 80 ručně - odměřeno v AutoCadu: | [14 empty] | VV | 2 | 1 | True | 0 | ROZPOCET
| VV |  | 42+35+1+26+4+2+16+25+3+2+16+6+10+24+5+1+1+4+2+2+1+1+6+8+4+12+6+14+4+10+5+1+3+12+13+3+30+1+3+13+50+5+1+2 |  | 435 | [12 empty] | VV | 2 | 2 | True | 1 | ROZPOCET
190 | K | 460741133 | Osazení kabelových prostupů včetně utěsnění a spárování z trub betonových do rýhy, bez výkopových prací s obetonováním, vnitřního průměru přes 20 do 30 cm | m | 10.5 |  | 0 | CS ÚRS 2024 01 |  | základní |  | 0 | 0.38425 | 4.0346 | 0 | 0 | 1 | K | 2 |  |  |  | ROZPOCET | 0 | 0 | 0 | 0 | 0 | 1 | 0 | 1 | -790620117
| Online PSC |  | https://podminky.urs.cz/item/CS_URS_2024_01/460741133 | [14 empty] | Online PSC | 2
| VV |  | PS 401 - v.č. 06 - Stožáry SSZ 2.33 - umístění návěstidel | [14 empty] | VV | 2 | 1 | True | 0 | ROZPOCET
| VV |  | Stožár SSZ č. 1: | [14 empty] | VV | 2 | 1 | True | 0 | ROZPOCET
| VV |  | 1,5 |  | 1.5 | [12 empty] | VV | 2 | 2 | True | 0 | ROZPOCET
| VV |  | Stožár SSZ č. 2: | [14 empty] | VV | 2 | 1 | True | 0 | ROZPOCET
| VV |  | 1,5 |  | 1.5 | [12 empty] | VV | 2 | 2 | True | 0 | ROZPOCET
| VV |  | Stožár SSZ č. 3: | [14 empty] | VV | 2 | 1 | True | 0 | ROZPOCET
| VV |  | 1,5 |  | 1.5 | [12 empty] | VV | 2 | 2 | True | 0 | ROZPOCET
| VV |  | Stožár SSZ č. 5: | [14 empty] | VV | 2 | 1 | True | 0 | ROZPOCET
| VV |  | 1,5 |  | 1.5 | [12 empty] | VV | 2 | 2 | True | 0 | ROZPOCET
| VV |  | Stožár SSZ č. 6: | [14 empty] | VV | 2 | 1 | True | 0 | ROZPOCET
| VV |  | 1,5 |  | 1.5 | [12 empty] | VV | 2 | 2 | True | 0 | ROZPOCET
| VV |  | Stožár SSZ č. K1: | [14 empty] | VV | 2 | 1 | True | 0 | ROZPOCET
| VV |  | 1,5 |  | 1.5 | [12 empty] | VV | 2 | 2 | True | 0 | ROZPOCET
| VV |  | Stožár SSZ č. K2: | [14 empty] | VV | 2 | 1 | True | 0 | ROZPOCET
| VV |  | 1,5 |  | 1.5 | [12 empty] | VV | 2 | 2 | True | 0 | ROZPOCET
| VV |  | Součet |  | 10.5 | [12 empty] | VV | 2 | 4 | True | 1 | ROZPOCET
191 | M | 28611181 | trubka kanalizační PVC-U plnostěnná jednovrstvá DN 315x3000mm SN10 | m | 10.5 |  | 0 | CS ÚRS 2024 01 |  | základní |  | 0 | 0.01596 | 0.16758 | 0 | 0 | 2 | M | 2 |  |  |  | ROZPOCET | 0 | 0 | 0 | 0 | 0 | 1 | 0 | 1 | -1610943163
| VV |  | PS 401 - v.č. 06 - Stožáry SSZ 2.33 - umístění návěstidel | [14 empty] | VV | 2 | 1 | True | 0 | ROZPOCET
| VV |  | Stožár SSZ č. 1: | [14 empty] | VV | 2 | 1 | True | 0 | ROZPOCET
| VV |  | 1,5 |  | 1.5 | [12 empty] | VV | 2 | 2 | True | 0 | ROZPOCET
| VV |  | Stožár SSZ č. 2: | [14 empty] | VV | 2 | 1 | True | 0 | ROZPOCET
| VV |  | 1,5 |  | 1.5 | [12 empty] | VV | 2 | 2 | True | 0 | ROZPOCET
| VV |  | Stožár SSZ č. 3: | [14 empty] | VV | 2 | 1 | True | 0 | ROZPOCET
| VV |  | 1,5 |  | 1.5 | [12 empty] | VV | 2 | 2 | True | 0 | ROZPOCET
| VV |  | Stožár SSZ č. 5: | [14 empty] | VV | 2 | 1 | True | 0 | ROZPOCET
| VV |  | 1,5 |  | 1.5 | [12 empty] | VV | 2 | 2 | True | 0 | ROZPOCET
| VV |  | Stožár SSZ č. 6: | [14 empty] | VV | 2 | 1 | True | 0 | ROZPOCET
| VV |  | 1,5 |  | 1.5 | [12 empty] | VV | 2 | 2 | True | 0 | ROZPOCET
| VV |  | Stožár SSZ č. K1: | [14 empty] | VV | 2 | 1 | True | 0 | ROZPOCET
| VV |  | 1,5 |  | 1.5 | [12 empty] | VV | 2 | 2 | True | 0 | ROZPOCET
| VV |  | Stožár SSZ č. K2: | [14 empty] | VV | 2 | 1 | True | 0 | ROZPOCET
| VV |  | 1,5 |  | 1.5 | [12 empty] | VV | 2 | 2 | True | 0 | ROZPOCET
| VV |  | Součet |  | 10.5 | [12 empty] | VV | 2 | 4 | True | 1 | ROZPOCET
192 | K | 460744112 | Osazení kabelových prostupů vyčištění stávajících kabelových trub čistící soupravou bez kabelové komory | m | 71 |  | 0 | CS ÚRS 2024 01 |  | základní |  | 0 | 0 | 0 | 0 | 0 | 1 | K | 2 |  |  |  | ROZPOCET | 0 | 0 | 0 | 0 | 0 | 1 | 0 | 1 | -1958309369
| Online PSC |  | https://podminky.urs.cz/item/CS_URS_2024_01/460744112 | [14 empty] | Online PSC | 2
| VV |  | PS401 - v.č. 02 - Situace SSZ 2.33 | [14 empty] | VV | 2 | 1 | True | 0 | ROZPOCET
| VV |  | - stávající prostupy: | [14 empty] | VV | 2 | 1 | True | 0 | ROZPOCET
| VV |  | 9,5+7+10,5+7,5+28,5+8 |  | 71 | [12 empty] | VV | 2 | 2 | True | 1 | ROZPOCET
193 | K | 468051121 | Bourání základu betonového | m3 | 1.932 |  | 0 | CS ÚRS 2024 01 |  | základní |  | 0 | 0 | 0 | 2.2 | 4.2504 | 1 | K | 2 |  |  |  | ROZPOCET | 0 | 0 | 0 | 0 | 0 | 1 | 0 | 1 | 562500027
| Online PSC |  | https://podminky.urs.cz/item/CS_URS_2024_01/468051121 | [14 empty] | Online PSC | 2
| VV |  | PS401 - v.č. 02 - Situace SSZ 2.33 | [14 empty] | VV | 2 | 1 | True | 0 | ROZPOCET
| VV |  | - rozbourání betonového základu řadiče SSZ 2.33: | [14 empty] | VV | 2 | 1 | True | 0 | ROZPOCET
| VV |  | 0,8*1,5*1 |  | 1.2 | [12 empty] | VV | 2 | 2 | True | 0 | ROZPOCET
| VV |  | - rozbourání betonového základu RE: | [14 empty] | VV | 2 | 1 | True | 0 | ROZPOCET
| VV |  | 0,5*0,6*1 |  | 0.3 | [12 empty] | VV | 2 | 2 | True | 0 | ROZPOCET
| VV |  | - betonových základů chodeckých stožárů: | [14 empty] | VV | 2 | 1 | True | 0 | ROZPOCET
| VV |  | (0,6^3)*2 |  | 0.432 | [12 empty] | VV | 2 | 2 | True | 0 | ROZPOCET
| VV |  | Součet |  | 1.932 | [12 empty] | VV | 2 | 4 | True | 1 | ROZPOCET
194 | K | 468051131 | Bourání základu železobetonového | m3 | 5.1 |  | 0 | CS ÚRS 2024 01 |  | základní |  | 0 | 0 | 0 | 2.45 | 12.495 | 1 | K | 2 |  |  |  | ROZPOCET | 0 | 0 | 0 | 0 | 0 | 1 | 0 | 1 | 941249117
| Online PSC |  | https://podminky.urs.cz/item/CS_URS_2024_01/468051131 | [14 empty] | Online PSC | 2
| VV |  | PS401 - v.č. 02 - Situace SSZ 2.33 | [14 empty] | VV | 2 | 1 | True | 0 | ROZPOCET
| VV |  | - rozbourání betonových základů výložníkových stožárů: | [14 empty] | VV | 2 | 1 | True | 0 | ROZPOCET
| VV |  | (1,7*1*1)*3 |  | 5.1 | [12 empty] | VV | 2 | 2 | True | 1 | ROZPOCET
195 | K | 469972111 | Odvoz suti a vybouraných hmot odvoz suti a vybouraných hmot do 1 km | t | 12.032 |  | 0 | CS ÚRS 2024 01 |  | základní |  | 0 | 0 | 0 | 0 | 0 | 1 | K | 2 |  |  |  | ROZPOCET | 0 | 0 | 0 | 0 | 0 | 1 | 0 | 1 | 739805781
| Online PSC |  | https://podminky.urs.cz/item/CS_URS_2024_01/469972111 | [14 empty] | Online PSC | 2
| VV |  | PS401 - v.č. 01 - Technická zpráva | [14 empty] | VV | 2 | 1 | True | 0 | ROZPOCET
| VV |  | PS401 - v.č. 02 - Situace SSZ 2.33 | [14 empty] | VV | 2 | 1 | True | 0 | ROZPOCET
| VV |  | - odvoz vybouraného betonového základu stávajícího řadiče SSZ 2.33: | [14 empty] | VV | 2 | 1 | True | 0 | ROZPOCET
| VV |  | 0,8*1,5*1*1,66 |  | 1.992 | [12 empty] | VV | 2 | 2 | True | 0 | ROZPOCET
| VV |  | - odvoz vybouraného betonového základu RE: | [14 empty] | VV | 2 | 1 | True | 0 | ROZPOCET
| VV |  | 0,5*0,6*1*1,66 |  | 0.498 | [12 empty] | VV | 2 | 2 | True | 0 | ROZPOCET
| VV |  | - odvoz vybouraných betonových základů stávajících výložníkových stožárů SSZ 2.33: | [14 empty] | VV | 2 | 1 | True | 0 | ROZPOCET
| VV |  | 3*1,7*1*1*1,66 |  | 8.466 | [12 empty] | VV | 2 | 2 | True | 0 | ROZPOCET
| VV |  | - odvoz vybouraných betonových základů stávajících chodeckých stožárů SSZ 2.33: | [14 empty] | VV | 2 | 1 | True | 0 | ROZPOCET
| VV |  | 3*0,6^3*1,66 |  | 1.076 | [12 empty] | VV | 2 | 2 | True | 0 | ROZPOCET
| VV |  | Součet |  | 12.032 | [12 empty] | VV | 2 | 4 | True | 1 | ROZPOCET
196 | K | 469972121 | Odvoz suti a vybouraných hmot odvoz suti a vybouraných hmot Příplatek k ceně za každý další i započatý 1 km | t | 108.285 |  | 0 | CS ÚRS 2024 01 |  | základní |  | 0 | 0 | 0 | 0 | 0 | 1 | K | 2 |  |  |  | ROZPOCET | 0 | 0 | 0 | 0 | 0 | 1 | 0 | 1 | 1549915524
| Online PSC |  | https://podminky.urs.cz/item/CS_URS_2024_01/469972121 | [14 empty] | Online PSC | 2
| VV |  | PS401 - v.č. 01 - Technická zpráva | [14 empty] | VV | 2 | 1 | True | 0 | ROZPOCET
| VV |  | PS401 - v.č. 02 - Situace SSZ 2.33 | [14 empty] | VV | 2 | 1 | True | 0 | ROZPOCET
| VV |  | - odvoz vybouraného betonového základu stávajícího řadiče SSZ 2.33 - odvoz na skládku do 9 km: | [14 empty] | VV | 2 | 1 | True | 0 | ROZPOCET
| VV |  | 0,8*1,5*1*1,66*9 |  | 17.928 | [12 empty] | VV | 2 | 2 | True | 0 | ROZPOCET
| VV |  | - odvoz vybouraného betonového základu RE - odvoz na skládku do 9 km: | [14 empty] | VV | 2 | 1 | True | 0 | ROZPOCET
| VV |  | 0,5*0,6*1*1,66*9 |  | 4.482 | [12 empty] | VV | 2 | 2 | True | 0 | ROZPOCET
| VV |  | - odvoz vybouraných betonových základů stávajících výložníkových stožárů SSZ 2.33 - odvoz na skládku do 9 km: | [14 empty] | VV | 2 | 1 | True | 0 | ROZPOCET
| VV |  | 3*1,7*1*1*1,66*9 |  | 76.194 | [12 empty] | VV | 2 | 2 | True | 0 | ROZPOCET
| VV |  | - odvoz vybouraných betonových základů stávajících chodeckých stožárů SSZ 2.33 - odvoz na skládku do 9 km: | [14 empty] | VV | 2 | 1 | True | 0 | ROZPOCET
| VV |  | 3*0,6^3*1,66*9 |  | 9.681 | [12 empty] | VV | 2 | 2 | True | 0 | ROZPOCET
| VV |  | Součet |  | 108.285 | [12 empty] | VV | 2 | 4 | True | 1 | ROZPOCET
| D | DO1 | Úprava optického rozvaděče O501 |  |  |  | 0 |  |  |  |  | 0 |  | 0 |  | 0 | 3 | D | 1 |  |  |  | ROZPOCET | [6 empty] | 0
197 | K | 220370008-R | Montáž technologie kamerového bodu do venkovní optické skříně | kus | 1 |  | 0 | R-položka |  | základní |  | 0 | 0 | 0 | 0 | 0 | 1 | K | 2 |  |  |  | ROZPOCET | 0 | 0 | 0 | 0 | 0 | 1 | 0 | 1 | 2030026116
| VV |  | PS401 - v.č. 01 - Technická zpráva | [14 empty] | VV | 2 | 1 | True | 0 | ROZPOCET
| VV |  | - montáž technologického zažízení do O501: | [14 empty] | VV | 2 | 1 | True | 0 | ROZPOCET
| VV |  | 1 |  | 1 | [12 empty] | VV | 2 | 2 | True | 1 | ROZPOCET
198 | M | 406100223-R | SFP modul GLC-BX-D 1000BASE-BX SFP, 1490NM 20km - zadavatel připouští použití ekvivalentního výrobku | kus | 1 |  | 0 | R-položka |  | základní |  | 0 | 0 | 0 | 0 | 0 | 2 | M | 2 |  |  |  | ROZPOCET | 0 | 0 | 0 | 0 | 0 | 1 | 0 | 1 | -275068325
| VV |  | PS401 - v.č. 01 - Technická zpráva | [14 empty] | VV | 2 | 1 | True | 0 | ROZPOCET
| VV |  | - montáž technologického zažízení do O501: | [14 empty] | VV | 2 | 1 | True | 0 | ROZPOCET
| VV |  | 1 |  | 1 | [12 empty] | VV | 2 | 2 | True | 1 | ROZPOCET
199 | M | 406100224-R | SFP modul GLC-BX-U 1000BASE-BX SFP, 1310NM 20km - zadavatel připouští použití ekvivalentního výrobku | kus | 1 |  | 0 | R-položka |  | základní |  | 0 | 0 | 0 | 0 | 0 | 2 | M | 2 |  |  |  | ROZPOCET | 0 | 0 | 0 | 0 | 0 | 1 | 0 | 1 | -734438298
| VV |  | PS401 - v.č. 01 - Technická zpráva | [14 empty] | VV | 2 | 1 | True | 0 | ROZPOCET
| VV |  | - montáž technologického zažízení do O501: | [14 empty] | VV | 2 | 1 | True | 0 | ROZPOCET
| VV |  | 1 |  | 1 | [12 empty] | VV | 2 | 2 | True | 1 | ROZPOCET
200 | M | 406100210-R | patchcord SM SC-LC 1m duplex | kus | 2 |  | 0 | R-položka |  | základní |  | 0 | 0 | 0 | 0 | 0 | 2 | M | 2 |  |  |  | ROZPOCET | 0 | 0 | 0 | 0 | 0 | 1 | 0 | 1 | 907087647
| VV |  | PS401 - v.č. 01 - Technická zpráva | [14 empty] | VV | 2 | 1 | True | 0 | ROZPOCET
| VV |  | - montáž technologického zažízení do O501: | [14 empty] | VV | 2 | 1 | True | 0 | ROZPOCET
| VV |  | 2 |  | 2 | [12 empty] | VV | 2 | 2 | True | 1 | ROZPOCET
201 | M | 406100212-R | patchcord cat 6a | kus | 5 |  | 0 | R-položka |  | základní |  | 0 | 0 | 0 | 0 | 0 | 2 | M | 2 |  |  |  | ROZPOCET | 0 | 0 | 0 | 0 | 0 | 1 | 0 | 1 | -295283520
| VV |  | PS401 - v.č. 01 - Technická zpráva | [14 empty] | VV | 2 | 1 | True | 0 | ROZPOCET
| VV |  | - montáž technologického zažízení do O501: | [14 empty] | VV | 2 | 1 | True | 0 | ROZPOCET
| VV |  | 5 |  | 5 | [12 empty] | VV | 2 | 2 | True | 1 | ROZPOCET
202 | M | 406100213-R | konektor cat 6a | kus | 5 |  | 0 | R-položka |  | základní |  | 0 | 0 | 0 | 0 | 0 | 2 | M | 2 |  |  |  | ROZPOCET | 0 | 0 | 0 | 0 | 0 | 1 | 0 | 1 | 1913783615
| VV |  | PS401 - v.č. 01 - Technická zpráva | [14 empty] | VV | 2 | 1 | True | 0 | ROZPOCET
| VV |  | - montáž technologického zažízení do O501: | [14 empty] | VV | 2 | 1 | True | 0 | ROZPOCET
| VV |  | 5 |  | 5 | [12 empty] | VV | 2 | 2 | True | 1 | ROZPOCET
203 | M | 406100214-R | keystone cat 6a | kus | 5 |  | 0 | R-položka |  | základní |  | 0 | 0 | 0 | 0 | 0 | 2 | M | 2 |  |  |  | ROZPOCET | 0 | 0 | 0 | 0 | 0 | 1 | 0 | 1 | 1674190803
| VV |  | PS401 - v.č. 01 - Technická zpráva | [14 empty] | VV | 2 | 1 | True | 0 | ROZPOCET
| VV |  | - montáž technologického zažízení do O501: | [14 empty] | VV | 2 | 1 | True | 0 | ROZPOCET
| VV |  | 5 |  | 5 | [12 empty] | VV | 2 | 2 | True | 1 | ROZPOCET
204 | M | 406100215-R | držák keystone na DIN lištu | kus | 5 |  | 0 | R-položka |  | základní |  | 0 | 0 | 0 | 0 | 0 | 2 | M | 2 |  |  |  | ROZPOCET | 0 | 0 | 0 | 0 | 0 | 1 | 0 | 1 | 1751310331
| VV |  | PS401 - v.č. 01 - Technická zpráva | [14 empty] | VV | 2 | 1 | True | 0 | ROZPOCET
| VV |  | - montáž technologického zažízení do O501: | [14 empty] | VV | 2 | 1 | True | 0 | ROZPOCET
| VV |  | 5 |  | 5 | [12 empty] | VV | 2 | 2 | True | 1 | ROZPOCET
205 | M | 406100209-R | pigtail SC/PC, 9/125µm, SM | kus | 2 |  | 0 | R-položka |  | základní |  | 0 | 0 | 0 | 0 | 0 | 2 | M | 2 |  |  |  | ROZPOCET | 0 | 0 | 0 | 0 | 0 | 1 | 0 | 1 | 1298212757
| VV |  | PS401 - v.č. 01 - Technická zpráva | [14 empty] | VV | 2 | 1 | True | 0 | ROZPOCET
| VV |  | - montáž technologického zažízení do O501: | [14 empty] | VV | 2 | 1 | True | 0 | ROZPOCET
| VV |  | 2 |  | 2 | [12 empty] | VV | 2 | 2 | True | 1 | ROZPOCET
206 | M | 406100220-R | průchodka SM SC | kus | 2 |  | 0 | R-položka |  | základní |  | 0 | 0 | 0 | 0 | 0 | 2 | M | 2 |  |  |  | ROZPOCET | 0 | 0 | 0 | 0 | 0 | 1 | 0 | 1 | 102267455
| VV |  | PS401 - v.č. 01 - Technická zpráva | [14 empty] | VV | 2 | 1 | True | 0 | ROZPOCET
| VV |  | - montáž technologického zažízení do O501: | [14 empty] | VV | 2 | 1 | True | 0 | ROZPOCET
| VV |  | 2 |  | 2 | [12 empty] | VV | 2 | 2 | True | 1 | ROZPOCET
207 | K | 220450002 | Montáž switche datového | kus | 1 |  | 0 | CS ÚRS 2024 01 |  | základní |  | 0 | 0 | 0 | 0 | 0 | 1 | K | 2 |  |  |  | ROZPOCET | 0 | 0 | 0 | 0 | 0 | 1 | 0 | 1 | 2122650316
| Online PSC |  | https://podminky.urs.cz/item/CS_URS_2024_01/220450002 | [14 empty] | Online PSC | 2
| VV |  | PS401 - v.č. 01 - Technická zpráva | [14 empty] | VV | 2 | 1 | True | 0 | ROZPOCET
| VV |  | - montáž technologického zažízení do O501: | [14 empty] | VV | 2 | 1 | True | 0 | ROZPOCET
| VV |  | 1 |  | 1 | [12 empty] | VV | 2 | 2 | True | 1 | ROZPOCET
208 | K | 220450005 | Montáž HW začlenění do dohledu PDM, SDH, Switch, IMC | kus | 1 |  | 0 | CS ÚRS 2024 01 |  | základní |  | 0 | 0 | 0 | 0 | 0 | 1 | K | 2 |  |  |  | ROZPOCET | 0 | 0 | 0 | 0 | 0 | 1 | 0 | 1 | 670449740
| Online PSC |  | https://podminky.urs.cz/item/CS_URS_2024_01/220450005 | [14 empty] | Online PSC | 2
| VV |  | PS401 - v.č. 01 - Technická zpráva | [14 empty] | VV | 2 | 1 | True | 0 | ROZPOCET
| VV |  | - montáž technologického zažízení do O501: | [14 empty] | VV | 2 | 1 | True | 0 | ROZPOCET
| VV |  | 1 |  | 1 | [12 empty] | VV | 2 | 2 | True | 1 | ROZPOCET
209 | M | 406100202-R | průmyslový switch 2x1G SFP, 8x ethernet Hi-PoE 95W, PoE++ 60W per port minimálně na čtyřech portech -40 - +70 °C | kus | 1 |  | 0 | R-položka |  | základní |  | 0 | 0 | 0 | 0 | 0 | 2 | M | 2 |  |  |  | ROZPOCET | 0 | 0 | 0 | 0 | 0 | 1 | 0 | 1 | 1859852587
| VV |  | PS401 - v.č. 01 - Technická zpráva | [14 empty] | VV | 2 | 1 | True | 0 | ROZPOCET
| VV |  | - montáž technologického zažízení do O501: | [14 empty] | VV | 2 | 1 | True | 0 | ROZPOCET
| VV |  | 1 |  | 1 | [12 empty] | VV | 2 | 2 | True | 1 | ROZPOCET
210 | M | 406100203-R | průmyslový záložní zdroj pro switch 280W, 55,2V, SNMP | kus | 1 |  | 0 | R-položka |  | základní |  | 0 | 0 | 0 | 0 | 0 | 2 | M | 2 |  |  |  | ROZPOCET | 0 | 0 | 0 | 0 | 0 | 1 | 0 | 1 | -299873217
| VV |  | PS401 - v.č. 01 - Technická zpráva | [14 empty] | VV | 2 | 1 | True | 0 | ROZPOCET
| VV |  | - montáž technologického zažízení do O501: | [14 empty] | VV | 2 | 1 | True | 0 | ROZPOCET
| VV |  | 1 |  | 1 | [12 empty] | VV | 2 | 2 | True | 1 | ROZPOCET
211 | M | 406100204-R | baterie minimálně 17Ah nehořlavé provedení | kus | 4 |  | 0 | R-položka |  | základní |  | 0 | 0 | 0 | 0 | 0 | 2 | M | 2 |  |  |  | ROZPOCET | 0 | 0 | 0 | 0 | 0 | 1 | 0 | 1 | -23071711
| VV |  | PS401 - v.č. 01 - Technická zpráva | [14 empty] | VV | 2 | 1 | True | 0 | ROZPOCET
| VV |  | - montáž technologického zažízení do O501: | [14 empty] | VV | 2 | 1 | True | 0 | ROZPOCET
| VV |  | 4 |  | 4 | [12 empty] | VV | 2 | 2 | True | 1 | ROZPOCET
212 | M | 406100205-R | rozvodný panel AC + DC pro záložní zdroj | kus | 1 |  | 0 | R-položka |  | základní |  | 0 | 0 | 0 | 0 | 0 | 2 | M | 2 |  |  |  | ROZPOCET | 0 | 0 | 0 | 0 | 0 | 1 | 0 | 1 | -1474138991
| VV |  | PS401 - v.č. 01 - Technická zpráva | [14 empty] | VV | 2 | 1 | True | 0 | ROZPOCET
| VV |  | - montáž technologického zažízení do O501: | [14 empty] | VV | 2 | 1 | True | 0 | ROZPOCET
| VV |  | 1 |  | 1 | [12 empty] | VV | 2 | 2 | True | 1 | ROZPOCET
213 | M | 406100112-R | elektroinstalační materiál kamerového bodu | kus | 1 |  | 0 | R-položka |  | základní |  | 0 | 0 | 0 | 0 | 0 | 2 | M | 2 |  |  |  | ROZPOCET | 0 | 0 | 0 | 0 | 0 | 1 | 0 | 1 | 327575466
| VV |  | PS401 - v.č. 01 - Technická zpráva | [14 empty] | VV | 2 | 1 | True | 0 | ROZPOCET
| VV |  | - montáž technologického zažízení do O501: | [14 empty] | VV | 2 | 1 | True | 0 | ROZPOCET
| VV |  | 1 |  | 1 | [12 empty] | VV | 2 | 2 | True | 1 | ROZPOCET
214 | K | 220450002 | Montáž switche datového | kus | 2 |  | 0 | CS ÚRS 2024 01 |  | základní |  | 0 | 0 | 0 | 0 | 0 | 1 | K | 2 |  |  |  | ROZPOCET | 0 | 0 | 0 | 0 | 0 | 1 | 0 | 1 | -896574303
| Online PSC |  | https://podminky.urs.cz/item/CS_URS_2024_01/220450002 | [14 empty] | Online PSC | 2
| VV |  | PS401 - v.č. 01 - Technická zpráva | [14 empty] | VV | 2 | 1 | True | 0 | ROZPOCET
| VV |  | - montáž technologického zažízení do O501: | [14 empty] | VV | 2 | 1 | True | 0 | ROZPOCET
| VV |  | 2 |  | 2 | [12 empty] | VV | 2 | 2 | True | 1 | ROZPOCET
215 | M | 406100226-R | průmyslový switch 2x1G SFP, 2x ethernet, PoE++ 60W per port na dvou portech -40 - +70 °C | kus | 2 |  | 0 | R-položka |  | základní |  | 0 | 0 | 0 | 0 | 0 | 2 | M | 2 |  |  |  | ROZPOCET | 0 | 0 | 0 | 0 | 0 | 1 | 0 | 1 | -1648599082
| VV |  | PS401 - v.č. 01 - Technická zpráva | [14 empty] | VV | 2 | 1 | True | 0 | ROZPOCET
| VV |  | - montáž technologického zažízení do O501: | [14 empty] | VV | 2 | 1 | True | 0 | ROZPOCET
| VV |  | 2 |  | 2 | [12 empty] | VV | 2 | 2 | True | 1 | ROZPOCET
216 | K | 220450003 | Montáž optického konvertoru Chassis | kus | 2 |  | 0 | CS ÚRS 2024 01 |  | základní |  | 0 | 0 | 0 | 0 | 0 | 1 | K | 2 |  |  |  | ROZPOCET | 0 | 0 | 0 | 0 | 0 | 1 | 0 | 1 | 610106629
| Online PSC |  | https://podminky.urs.cz/item/CS_URS_2024_01/220450003 | [14 empty] | Online PSC | 2
| VV |  | PS401 - v.č. 01 - Technická zpráva | [14 empty] | VV | 2 | 1 | True | 0 | ROZPOCET
| VV |  | - montáž technologického zařízení do O501: | [14 empty] | VV | 2 | 1 | True | 0 | ROZPOCET
| VV |  | 2 |  | 2 | [12 empty] | VV | 2 | 2 | True | 1 | ROZPOCET
217 | M | 406100211-R | SFP modul 20km SM single (1 Gbit) - zadavatel připouští použití ekvivalentního výrobku | kus | 2 |  | 0 | R-položka |  | základní |  | 0 | 0 | 0 | 0 | 0 | 2 | M | 2 |  |  |  | ROZPOCET | 0 | 0 | 0 | 0 | 0 | 1 | 0 | 1 | 29626093
| VV |  | PS401 - v.č. 01 - Technická zpráva | [14 empty] | VV | 2 | 1 | True | 0 | ROZPOCET
| VV |  | - montáž technologického zažízení do O501: | [14 empty] | VV | 2 | 1 | True | 0 | ROZPOCET
| VV |  | 2 |  | 2 | [12 empty] | VV | 2 | 2 | True | 1 | ROZPOCET
| D | DO2 | Kamerové body - dodávka a montáž |  |  |  | 0 |  |  |  |  | 0 |  | 0 |  | 0 | 3 | D | 1 |  |  |  | ROZPOCET | [6 empty] | 0
218 | K | 220370007-R | Kompletace a funkční zkoušky kamerové soupravy na dílně | kus | 5 |  | 0 | R-položka |  | základní |  | 0 | 0 | 0 | 0 | 0 | 1 | K | 2 |  |  |  | ROZPOCET | 0 | 0 | 0 | 0 | 0 | 1 | 0 | 1 | 1132044719
| VV |  | PS401 - v.č. 01 - Technická zpráva | [14 empty] | VV | 2 | 1 | True | 0 | ROZPOCET
| VV |  | PS401 - v.č. 02 - Situace SSZ 2.33 | [14 empty] | VV | 2 | 1 | True | 0 | ROZPOCET
| VV |  | - kompletace kamerového bodu: | [14 empty] | VV | 2 | 1 | True | 0 | ROZPOCET
| VV |  | 1+4 |  | 5 | [12 empty] | VV | 2 | 2 | True | 1 | ROZPOCET
219 | K | 220450008-R | Programování a servisní konfigurace kamery a videocentrály, konfigurace síťového záznamu | kus | 5 |  | 0 | R-položka |  | základní |  | 0 | 0 | 0 | 0 | 0 | 1 | K | 2 |  |  |  | ROZPOCET | 0 | 0 | 0 | 0 | 0 | 1 | 0 | 1 | 518824148
| VV |  | PS401 - v.č. 01 - Technická zpráva | [14 empty] | VV | 2 | 1 | True | 0 | ROZPOCET
| VV |  | PS401 - v.č. 02 - Situace SSZ 2.33 | [14 empty] | VV | 2 | 1 | True | 0 | ROZPOCET
| VV |  | - kompletace kamerového bodu: | [14 empty] | VV | 2 | 1 | True | 0 | ROZPOCET
| VV |  | 1+4 |  | 5 | [12 empty] | VV | 2 | 2 | True | 1 | ROZPOCET
220 | K | 220731012 | Montáž konzoly pro průmyslové televize včetně úpravy konzoly, zakreslení roztečí, připevnění na zeď nebo konstrukci, sestavení a kontroly připevnění na konstrukci, výšky výšky přes 3 m, nosnosti do 10 kg | kus | 5 |  | 0 | CS ÚRS 2024 01 |  | základní |  | 0 | 0 | 0 | 0 | 0 | 1 | K | 2 |  |  |  | ROZPOCET | 0 | 0 | 0 | 0 | 0 | 1 | 0 | 1 | -541298117
| Online PSC |  | https://podminky.urs.cz/item/CS_URS_2024_01/220731012 | [14 empty] | Online PSC | 2
| VV |  | PS401 - v.č. 01 - Technická zpráva | [14 empty] | VV | 2 | 1 | True | 0 | ROZPOCET
| VV |  | PS401 - v.č. 02 - Situace SSZ 2.33 | [14 empty] | VV | 2 | 1 | True | 0 | ROZPOCET
| VV |  | - montáž otočné a stacionárních kamer: | [14 empty] | VV | 2 | 1 | True | 0 | ROZPOCET
| VV |  | 1+4 |  | 5 | [12 empty] | VV | 2 | 2 | True | 1 | ROZPOCET
221 | M | 406100002-R | originální konzola určená pro otočné kamery, montáž na stožár (směr instalace - kamera nahoru) | kus | 1 |  | 0 | R-položka |  | základní |  | 0 | 0 | 0 | 0 | 0 | 2 | M | 2 |  |  |  | ROZPOCET | 0 | 0 | 0 | 0 | 0 | 1 | 0 | 1 | 775044634
| VV |  | PS401 - v.č. 01 - Technická zpráva | [14 empty] | VV | 2 | 1 | True | 0 | ROZPOCET
| VV |  | PS401 - v.č. 02 - Situace SSZ 2.33 | [14 empty] | VV | 2 | 1 | True | 0 | ROZPOCET
| VV |  | 1 |  | 1 | [12 empty] | VV | 2 | 2 | True | 1 | ROZPOCET
222 | M | 406100007-R | originální konzola pro pevnou kameru (montáž na stožár) | kus | 4 |  | 0 | R-položka |  | základní |  | 0 | 0 | 0 | 0 | 0 | 2 | M | 2 |  |  |  | ROZPOCET | 0 | 0 | 0 | 0 | 0 | 1 | 0 | 1 | -1954078440
| VV |  | PS401 - v.č. 01 - Technická zpráva | [14 empty] | VV | 2 | 1 | True | 0 | ROZPOCET
| VV |  | PS401 - v.č. 02 - Situace SSZ 2.33 | [14 empty] | VV | 2 | 1 | True | 0 | ROZPOCET
| VV |  | 4 |  | 4 | [12 empty] | VV | 2 | 2 | True | 1 | ROZPOCET
223 | K | 220731022 | Montáž kamery v krytu včetně posazení na konzoli, přišroubování, připojení sítě 220 V, zapojení ovládacího konektoru, mechanického nastavení, utěsnění šroubů, přívodů, úpravy a zaizolování na konzolu nebo stativ | kus | 5 |  | 0 | CS ÚRS 2024 01 |  | základní |  | 0 | 0 | 0 | 0 | 0 | 1 | K | 2 |  |  |  | ROZPOCET | 0 | 0 | 0 | 0 | 0 | 1 | 0 | 1 | -661159294
| Online PSC |  | https://podminky.urs.cz/item/CS_URS_2024_01/220731022 | [14 empty] | Online PSC | 2
| VV |  | PS401 - v.č. 01 - Technická zpráva | [14 empty] | VV | 2 | 1 | True | 0 | ROZPOCET
| VV |  | PS401 - v.č. 02 - Situace SSZ 2.33 | [14 empty] | VV | 2 | 1 | True | 0 | ROZPOCET
| VV |  | - montáž otočné a stacionární kamery: | [14 empty] | VV | 2 | 1 | True | 0 | ROZPOCET
| VV |  | 1+4 |  | 5 | [12 empty] | VV | 2 | 2 | True | 1 | ROZPOCET
224 | M | 406100001-R | otočná kamera 1/2“ Full HD kamera 1080p , den/noc, IR přísvit, Napájení PoE max 95W - podle specifikace provozního řádu MKDS | kus | 1 |  | 0 | R-položka |  | základní |  | 0 | 0 | 0 | 0 | 0 | 2 | M | 2 |  |  |  | ROZPOCET | 0 | 0 | 0 | 0 | 0 | 1 | 0 | 1 | -1476559877
| VV |  | PS401 - v.č. 01 - Technická zpráva | [14 empty] | VV | 2 | 1 | True | 0 | ROZPOCET
| VV |  | PS401 - v.č. 02 - Situace SSZ 2.33 | [14 empty] | VV | 2 | 1 | True | 0 | ROZPOCET
| VV |  | - dodávka otočné kamery: | [14 empty] | VV | 2 | 1 | True | 0 | ROZPOCET
| VV |  | 1 |  | 1 | [12 empty] | VV | 2 | 2 | True | 1 | ROZPOCET
225 | M | 406100006-R | pevná 1/2" kamera ve venkovním vyhřívaném/chlazeném krytu min. Full HD kamera 1080p , den/noc, CPU min. ARTPEC8, Deep learning modul, podle specifikace provozního řádu MKDS | kus | 4 |  | 0 | R-položka |  | základní |  | 0 | 0 | 0 | 0 | 0 | 2 | M | 2 |  |  |  | ROZPOCET | 0 | 0 | 0 | 0 | 0 | 1 | 0 | 1 | 192454191
| VV |  | PS401 - v.č. 01 - Technická zpráva | [14 empty] | VV | 2 | 1 | True | 0 | ROZPOCET
| VV |  | PS401 - v.č. 02 - Situace SSZ 2.33 | [14 empty] | VV | 2 | 1 | True | 0 | ROZPOCET
| VV |  | - dodávka stacionální kamery: | [14 empty] | VV | 2 | 1 | True | 0 | ROZPOCET
| VV |  | 4 |  | 4 | [12 empty] | VV | 2 | 2 | True | 1 | ROZPOCET
226 | M | 406100008-R | SD karta 64GB pro venkovní instalace | kus | 5 |  | 0 | R-položka |  | základní |  | 0 | 0 | 0 | 0 | 0 | 2 | M | 2 |  |  |  | ROZPOCET | 0 | 0 | 0 | 0 | 0 | 1 | 0 | 1 | -521816912
| VV |  | PS401 - v.č. 02 - Situace SSZ 2.33 | [14 empty] | VV | 2 | 1 | True | 0 | ROZPOCET
| VV |  | 1+4 |  | 5 | [12 empty] | VV | 2 | 2 | True | 1 | ROZPOCET
227 | M | 406101401-R | Security Center 5.11 Licence kamera | kus | 5 |  | 0 | R-položka |  | základní |  | 0 | 0 | 0 | 0 | 0 | 2 | M | 2 |  |  |  | ROZPOCET | 0 | 0 | 0 | 0 | 0 | 1 | 0 | 1 | -682688407
| VV |  | PS401 - v.č. 02 - Situace SSZ 2.33 | [14 empty] | VV | 2 | 1 | True | 0 | ROZPOCET
| VV |  | 1+4 |  | 5 | [12 empty] | VV | 2 | 2 | True | 1 | ROZPOCET
228 | M | 406101402-R | Security Center 5.11 Genetec Advantage pro 1 kameru Enterprise 1 rok | kus | 5 |  | 0 | R-položka |  | základní |  | 0 | 0 | 0 | 0 | 0 | 2 | M | 2 |  |  |  | ROZPOCET | 0 | 0 | 0 | 0 | 0 | 1 | 0 | 1 | 139630037
| VV |  | PS401 - v.č. 02 - Situace SSZ 2.33 | [14 empty] | VV | 2 | 1 | True | 0 | ROZPOCET
| VV |  | 1+4 |  | 5 | [12 empty] | VV | 2 | 2 | True | 1 | ROZPOCET
229 | M | 406101403-R | Security Center 5.11 Licence failover kamery (bez licence kamery) | kus | 5 |  | 0 | R-položka |  | základní |  | 0 | 0 | 0 | 0 | 0 | 2 | M | 2 |  |  |  | ROZPOCET | 0 | 0 | 0 | 0 | 0 | 1 | 0 | 1 | -419977952
| VV |  | PS401 - v.č. 02 - Situace SSZ 2.33 | [14 empty] | VV | 2 | 1 | True | 0 | ROZPOCET
| VV |  | 1+4 |  | 5 | [12 empty] | VV | 2 | 2 | True | 1 | ROZPOCET
230 | M | 406101404-R | Windows usr CAL | kus | 5 |  | 0 | R-položka |  | základní |  | 0 | 0 | 0 | 0 | 0 | 2 | M | 2 |  |  |  | ROZPOCET | 0 | 0 | 0 | 0 | 0 | 1 | 0 | 1 | -70905429
| VV |  | PS401 - v.č. 02 - Situace SSZ 2.33 | [14 empty] | VV | 2 | 1 | True | 0 | ROZPOCET
| VV |  | 1+4 |  | 5 | [12 empty] | VV | 2 | 2 | True | 1 | ROZPOCET
231 | K | 220731041 | Nastavení kamery s rozmontování,připojení do sítě 220 V a připojení koax. kabelu BNC,připojení a přenesení zkušebního monitoru,připevnění a mechanického nastavení objektivu,elektrického nastavení, ostření proudu,geometrie,odpojení zkušebního monitoru a zakrytování kamery pro vnitřní provedení | kus | 5 |  | 0 | CS ÚRS 2024 01 |  | základní |  | 0 | 0 | 0 | 0 | 0 | 1 | K | 2 |  |  |  | ROZPOCET | 0 | 0 | 0 | 0 | 0 | 1 | 0 | 1 | 254706073
| Online PSC |  | https://podminky.urs.cz/item/CS_URS_2024_01/220731041 | [14 empty] | Online PSC | 2
| VV |  | PS401 - v.č. 01 - Technická zpráva | [14 empty] | VV | 2 | 1 | True | 0 | ROZPOCET
| VV |  | PS401 - v.č. 02 - Situace SSZ 2.33 | [14 empty] | VV | 2 | 1 | True | 0 | ROZPOCET
| VV |  | - montáž otočné a stacionární kamery: | [14 empty] | VV | 2 | 1 | True | 0 | ROZPOCET
| VV |  | 1+4 |  | 5 | [12 empty] | VV | 2 | 2 | True | 1 | ROZPOCET
232 | K | 220731042 | Nastavení kamery s připojením do sítě a připojení koax. kabelu,připojení zkušebního monitoru,rozmontování kamery,připevnění objektivu,mechanického nastavení,elektrického nastavení dílů, proudu, geometrie,odpojení zkušebního monitoru a zapojení kamery otočné a pevné v krytu | kus | 5 |  | 0 | CS ÚRS 2024 01 |  | základní |  | 0 | 0 | 0 | 0 | 0 | 1 | K | 2 |  |  |  | ROZPOCET | 0 | 0 | 0 | 0 | 0 | 1 | 0 | 1 | 792214819
| Online PSC |  | https://podminky.urs.cz/item/CS_URS_2024_01/220731042 | [14 empty] | Online PSC | 2
| VV |  | PS401 - v.č. 01 - Technická zpráva | [14 empty] | VV | 2 | 1 | True | 0 | ROZPOCET
| VV |  | PS401 - v.č. 02 - Situace SSZ 2.33 | [14 empty] | VV | 2 | 1 | True | 0 | ROZPOCET
| VV |  | - montáž otočné a stacionární kamery: | [14 empty] | VV | 2 | 1 | True | 0 | ROZPOCET
| VV |  | 1+4 |  | 5 | [12 empty] | VV | 2 | 2 | True | 1 | ROZPOCET
233 | K | 220731051 | Provedení kamerové zkoušky s montáží a kontrolou | kus | 5 |  | 0 | CS ÚRS 2024 01 |  | základní |  | 0 | 0 | 0 | 0 | 0 | 1 | K | 2 |  |  |  | ROZPOCET | 0 | 0 | 0 | 0 | 0 | 1 | 0 | 1 | 138824532
| Online PSC |  | https://podminky.urs.cz/item/CS_URS_2024_01/220731051 | [14 empty] | Online PSC | 2
| VV |  | PS401 - v.č. 01 - Technická zpráva | [14 empty] | VV | 2 | 1 | True | 0 | ROZPOCET
| VV |  | PS401 - v.č. 02 - Situace SSZ 2.33 | [14 empty] | VV | 2 | 1 | True | 0 | ROZPOCET
| VV |  | - montáž otočné a stacionární kamery: | [14 empty] | VV | 2 | 1 | True | 0 | ROZPOCET
| VV |  | 1+4 |  | 5 | [12 empty] | VV | 2 | 2 | True | 1 | ROZPOCET
| D | DO3 | CTD - Datové úložiště |  |  |  | 0 |  |  |  |  | 0 |  | 0 |  | 0 | 3 | D | 1 |  |  |  | ROZPOCET | [6 empty] | 0
234 | K | 220450005-R | Montáž HW datového úložiště | kus | 2 |  | 0 | R-položka |  | základní |  | 0 | 0 | 0 | 0 | 0 | 1 | K | 2 |  |  |  | ROZPOCET | 0 | 0 | 0 | 0 | 0 | 1 | 0 | 1 | -1282400895
| VV |  | PS401 - v.č. 01 - Technická zpráva | [14 empty] | VV | 2 | 1 | True | 0 | ROZPOCET
| VV |  | - montáž technologie datového úložiště 6TB na CTD: | [14 empty] | VV | 2 | 1 | True | 0 | ROZPOCET
| VV |  | 1+1 |  | 2 | [12 empty] | VV | 2 | 2 | True | 1 | ROZPOCET
235 | M | 406101501-R | jednotka pro rozšíření kapacity stávajícího diskového pole, 6TB | kus | 3 |  | 0 | R-položka |  | základní |  | 0 | 0 | 0 | 0 | 0 | 2 | M | 2 |  |  |  | ROZPOCET | 0 | 0 | 0 | 0 | 0 | 1 | 0 | 1 | 76872104
| VV |  | PS401 - v.č. 01 - Technická zpráva | [14 empty] | VV | 2 | 1 | True | 0 | ROZPOCET
| VV |  | - rozšíření diskového pole na CTD | [14 empty] | VV | 2 | 1 | True | 0 | ROZPOCET
| VV |  | 3 |  | 3 | [12 empty] | VV | 2 | 2 | True | 1 | ROZPOCET
236 | M | 406101502-R | HW datového úložiště 6TB | kus | 3 |  | 0 | R-položka |  | základní |  | 0 | 0 | 0 | 0 | 0 | 2 | M | 2 |  |  |  | ROZPOCET | 0 | 0 | 0 | 0 | 0 | 1 | 0 | 1 | 470267428
| VV |  | PS401 - v.č. 01 - Technická zpráva | [14 empty] | VV | 2 | 1 | True | 0 | ROZPOCET
| VV |  | - montáž technologie datového úložiště 6TB na CTD: | [14 empty] | VV | 2 | 1 | True | 0 | ROZPOCET
| VV |  | 3 |  | 3 | [12 empty] | VV | 2 | 2 | True | 1 | ROZPOCET
| D | DO4 | Kamerový bod na stožáru SSZ č.2 - dodávka a montáž |  |  |  | 0 |  |  |  |  | 0 |  | 0 |  | 0 | 3 | D | 1 |  |  |  | ROZPOCET | [6 empty] | 0
237 | K | 220450005 | Montáž HW začlenění do dohledu PDM, SDH, Switch, IMC | kus | 2 |  | 0 | CS ÚRS 2024 01 |  | základní |  | 0 | 0 | 0 | 0 | 0 | 1 | K | 2 |  |  |  | ROZPOCET | 0 | 0 | 0 | 0 | 0 | 1 | 0 | 1 | -1507787969
| Online PSC |  | https://podminky.urs.cz/item/CS_URS_2024_01/220450005 | [14 empty] | Online PSC | 2
| VV |  | PS401 - v.č. 02 - Situace SSZ 2.33 | [14 empty] | VV | 2 | 1 | True | 0 | ROZPOCET
| VV |  | - montáž optické skříně kamerového bodu na stožáru SSZ č. 2: | [14 empty] | VV | 2 | 1 | True | 0 | ROZPOCET
| VV |  | 2 |  | 2 | [12 empty] | VV | 2 | 2 | True | 1 | ROZPOCET
238 | K | 220450003 | Montáž optického konvertoru Chassis | kus | 2 |  | 0 | CS ÚRS 2024 01 |  | základní |  | 0 | 0 | 0 | 0 | 0 | 1 | K | 2 |  |  |  | ROZPOCET | 0 | 0 | 0 | 0 | 0 | 1 | 0 | 1 | -1142192833
| Online PSC |  | https://podminky.urs.cz/item/CS_URS_2024_01/220450003 | [14 empty] | Online PSC | 2
| VV |  | PS401 - v.č. 02 - Situace SSZ 2.33 | [14 empty] | VV | 2 | 1 | True | 0 | ROZPOCET
| VV |  | - montáž optické skříně kamerového bodu na stožáru SSZ č. 2: | [14 empty] | VV | 2 | 1 | True | 0 | ROZPOCET
| VV |  | 2 |  | 2 | [12 empty] | VV | 2 | 2 | True | 1 | ROZPOCET
239 | M | 406100211-R | SFP modul 20km SM single (1 Gbit) - zadavatel připouští použití ekvivalentního výrobku | kus | 2 |  | 0 | R-položka |  | základní |  | 0 | 0 | 0 | 0 | 0 | 2 | M | 2 |  |  |  | ROZPOCET | 0 | 0 | 0 | 0 | 0 | 1 | 0 | 1 | -658471276
| VV |  | PS401 - v.č. 02 - Situace SSZ 2.33 | [14 empty] | VV | 2 | 1 | True | 0 | ROZPOCET
| VV |  | - dodávka technologického zažízení do optické skříně kamerového bodu na stožáru SSZ č. 2: | [14 empty] | VV | 2 | 1 | True | 0 | ROZPOCET
| VV |  | 2 |  | 2 | [12 empty] | VV | 2 | 2 | True | 1 | ROZPOCET
240 | K | 220870211-R | Montáž optického rozvaděče na stožár | kus | 1 |  | 0 | R-položka |  | základní |  | 0 | 0 | 0 | 0 | 0 | 1 | K | 2 |  |  |  | ROZPOCET | 0 | 0 | 0 | 0 | 0 | 1 | 0 | 1 | 1560375375
| VV |  | PS401 - v.č. 02 - Situace SSZ 2.33 | [14 empty] | VV | 2 | 1 | True | 0 | ROZPOCET
| VV |  | - montáž optické skříně kamerového bodu na stožáru SSZ č. 2: | [14 empty] | VV | 2 | 1 | True | 0 | ROZPOCET
| VV |  | 1 |  | 1 | [12 empty] | VV | 2 | 2 | True | 1 | ROZPOCET
241 | M | 406100101-R | plastový rozvaděč na sloup 600x400 včetně montážních dílů | kus | 1 |  | 0 | R-položka |  | základní |  | 0 | 0 | 0 | 0 | 0 | 2 | M | 2 |  |  |  | ROZPOCET | 0 | 0 | 0 | 0 | 0 | 1 | 0 | 1 | -1766872569
| VV |  | PS401 - v.č. 02 - Situace SSZ 2.33 | [14 empty] | VV | 2 | 1 | True | 0 | ROZPOCET
| VV |  | - dodávka optické skříně kamerového bodu na stožáru SSZ č. 2: | [14 empty] | VV | 2 | 1 | True | 0 | ROZPOCET
| VV |  | 1 |  | 1 | [12 empty] | VV | 2 | 2 | True | 1 | ROZPOCET
242 | M | 406100102-R | optický box (včetně zakončení pro optický kabel, průchodek a pigtailů) | kus | 1 |  | 0 | R-položka |  | základní |  | 0 | 0 | 0 | 0 | 0 | 2 | M | 2 |  |  |  | ROZPOCET | 0 | 0 | 0 | 0 | 0 | 1 | 0 | 1 | 1520769829
| VV |  | PS401 - v.č. 02 - Situace SSZ 2.33 | [14 empty] | VV | 2 | 1 | True | 0 | ROZPOCET
| VV |  | - dodávka optické skříně kamerového bodu na stožáru SSZ č. 2: | [14 empty] | VV | 2 | 1 | True | 0 | ROZPOCET
| VV |  | 1 |  | 1 | [12 empty] | VV | 2 | 2 | True | 1 | ROZPOCET
243 | M | 406100103-R | průmyslový záložní zdroj na DIN lištu pro switch 110W, 55,2V | kus | 1 |  | 0 | R-položka |  | základní |  | 0 | 0 | 0 | 0 | 0 | 2 | M | 2 |  |  |  | ROZPOCET | 0 | 0 | 0 | 0 | 0 | 1 | 0 | 1 | -106529396
| VV |  | PS401 - v.č. 02 - Situace SSZ 2.33 | [14 empty] | VV | 2 | 1 | True | 0 | ROZPOCET
| VV |  | - dodávka technologického zažízení do optické skříně kamerového bodu na stožáru SSZ č. 2: | [14 empty] | VV | 2 | 1 | True | 0 | ROZPOCET
| VV |  | 1 |  | 1 | [12 empty] | VV | 2 | 2 | True | 1 | ROZPOCET
244 | M | 406100104-R | baterie záložního zdroje - min. 35Ah | kus | 1 |  | 0 | R-položka |  | základní |  | 0 | 0 | 0 | 0 | 0 | 2 | M | 2 |  |  |  | ROZPOCET | 0 | 0 | 0 | 0 | 0 | 1 | 0 | 1 | -560706556
| VV |  | PS401 - v.č. 02 - Situace SSZ 2.33 | [14 empty] | VV | 2 | 1 | True | 0 | ROZPOCET
| VV |  | - dodávka technologického zažízení do optické skříně kamerového bodu na stožáru SSZ č. 2: | [14 empty] | VV | 2 | 1 | True | 0 | ROZPOCET
| VV |  | 1 |  | 1 | [12 empty] | VV | 2 | 2 | True | 1 | ROZPOCET
245 | M | 406100105-R | rozvodný panel AC + DC pro záložní zdroj | kus | 1 |  | 0 | R-položka |  | základní |  | 0 | 0 | 0 | 0 | 0 | 2 | M | 2 |  |  |  | ROZPOCET | 0 | 0 | 0 | 0 | 0 | 1 | 0 | 1 | -1440621657
| VV |  | PS401 - v.č. 02 - Situace SSZ 2.33 | [14 empty] | VV | 2 | 1 | True | 0 | ROZPOCET
| VV |  | - dodávka technologického zažízení do optické skříně kamerového bodu na stožáru SSZ č. 2: | [14 empty] | VV | 2 | 1 | True | 0 | ROZPOCET
| VV |  | 1 |  | 1 | [12 empty] | VV | 2 | 2 | True | 1 | ROZPOCET
246 | M | 406100106-R | průmyslový mediakonvertor 1 Gbit | kus | 1 |  | 0 | R-položka |  | základní |  | 0 | 0 | 0 | 0 | 0 | 2 | M | 2 |  |  |  | ROZPOCET | 0 | 0 | 0 | 0 | 0 | 1 | 0 | 1 | 1230088054
| VV |  | PS401 - v.č. 02 - Situace SSZ 2.33 | [14 empty] | VV | 2 | 1 | True | 0 | ROZPOCET
| VV |  | - dodávka technologického zažízení do optické skříně kamerového bodu na stožáru SSZ č. 2: | [14 empty] | VV | 2 | 1 | True | 0 | ROZPOCET
| VV |  | 1 |  | 1 | [12 empty] | VV | 2 | 2 | True | 1 | ROZPOCET
247 | M | 406100112-R | elektroinstalační materiál kamerového bodu | kus | 1 |  | 0 | R-položka |  | základní |  | 0 | 0 | 0 | 0 | 0 | 2 | M | 2 |  |  |  | ROZPOCET | 0 | 0 | 0 | 0 | 0 | 1 | 0 | 1 | -1207795148
| VV |  | PS401 - v.č. 02 - Situace SSZ 2.33 | [14 empty] | VV | 2 | 1 | True | 0 | ROZPOCET
| VV |  | - dodávka technologického zažízení do optické skříně kamerového bodu na stožáru SSZ č. 2: | [14 empty] | VV | 2 | 1 | True | 0 | ROZPOCET
| VV |  | 1 |  | 1 | [12 empty] | VV | 2 | 2 | True | 1 | ROZPOCET
248 | M | 406100210-R | patchcord SM SC-LC 1m duplex | kus | 2 |  | 0 | R-položka |  | základní |  | 0 | 0 | 0 | 0 | 0 | 2 | M | 2 |  |  |  | ROZPOCET | 0 | 0 | 0 | 0 | 0 | 1 | 0 | 1 | 121235174
| VV |  | PS401 - v.č. 02 - Situace SSZ 2.33 | [14 empty] | VV | 2 | 1 | True | 0 | ROZPOCET
| VV |  | - dodávka technologického zažízení do optické skříně kamerového bodu na stožáru SSZ č. 2: | [14 empty] | VV | 2 | 1 | True | 0 | ROZPOCET
| VV |  | 2 |  | 2 | [12 empty] | VV | 2 | 2 | True | 1 | ROZPOCET
249 | M | 406100212-R | patchcord cat 6a | kus | 2 |  | 0 | R-položka |  | základní |  | 0 | 0 | 0 | 0 | 0 | 2 | M | 2 |  |  |  | ROZPOCET | 0 | 0 | 0 | 0 | 0 | 1 | 0 | 1 | -1958730811
| VV |  | PS401 - v.č. 02 - Situace SSZ 2.33 | [14 empty] | VV | 2 | 1 | True | 0 | ROZPOCET
| VV |  | - dodávka technologického zažízení do optické skříně kamerového bodu na stožáru SSZ č. 2: | [14 empty] | VV | 2 | 1 | True | 0 | ROZPOCET
| VV |  | 2 |  | 2 | [12 empty] | VV | 2 | 2 | True | 1 | ROZPOCET
250 | M | 406100213-R | konektor cat 6a | kus | 4 |  | 0 | R-položka |  | základní |  | 0 | 0 | 0 | 0 | 0 | 2 | M | 2 |  |  |  | ROZPOCET | 0 | 0 | 0 | 0 | 0 | 1 | 0 | 1 | 182729080
| VV |  | PS401 - v.č. 02 - Situace SSZ 2.33 | [14 empty] | VV | 2 | 1 | True | 0 | ROZPOCET
| VV |  | - dodávka technologického zažízení do optické skříně kamerového bodu na stožáru SSZ č. 2: | [14 empty] | VV | 2 | 1 | True | 0 | ROZPOCET
| VV |  | 4 |  | 4 | [12 empty] | VV | 2 | 2 | True | 1 | ROZPOCET
251 | M | 406100214-R | keystone cat 6a | kus | 2 |  | 0 | R-položka |  | základní |  | 0 | 0 | 0 | 0 | 0 | 2 | M | 2 |  |  |  | ROZPOCET | 0 | 0 | 0 | 0 | 0 | 1 | 0 | 1 | -1177110625
| VV |  | PS401 - v.č. 02 - Situace SSZ 2.33 | [14 empty] | VV | 2 | 1 | True | 0 | ROZPOCET
| VV |  | - dodávka technologického zažízení do optické skříně kamerového bodu na stožáru SSZ č. 2: | [14 empty] | VV | 2 | 1 | True | 0 | ROZPOCET
| VV |  | 2 |  | 2 | [12 empty] | VV | 2 | 2 | True | 1 | ROZPOCET
252 | M | 406100215-R | držák keystone na DIN lištu | kus | 1 |  | 0 | R-položka |  | základní |  | 0 | 0 | 0 | 0 | 0 | 2 | M | 2 |  |  |  | ROZPOCET | 0 | 0 | 0 | 0 | 0 | 1 | 0 | 1 | -1886399820
| VV |  | PS401 - v.č. 02 - Situace SSZ 2.33 | [14 empty] | VV | 2 | 1 | True | 0 | ROZPOCET
| VV |  | - dodávka technologického zažízení do optické skříně kamerového bodu na stožáru SSZ č. 2: | [14 empty] | VV | 2 | 1 | True | 0 | ROZPOCET
| VV |  | 1 |  | 1 | [12 empty] | VV | 2 | 2 | True | 1 | ROZPOCET
| D | DO5 | Kamerový bod na stožáru SSZ č.3 - dodávka a montáž |  |  |  | 0 |  |  |  |  | 0 |  | 0 |  | 0 | 3 | D | 1 |  |  |  | ROZPOCET | [6 empty] | 0
253 | K | 220450005 | Montáž HW začlenění do dohledu PDM, SDH, Switch, IMC | kus | 1 |  | 0 | CS ÚRS 2024 01 |  | základní |  | 0 | 0 | 0 | 0 | 0 | 1 | K | 2 |  |  |  | ROZPOCET | 0 | 0 | 0 | 0 | 0 | 1 | 0 | 1 | 625148829
| Online PSC |  | https://podminky.urs.cz/item/CS_URS_2024_01/220450005 | [14 empty] | Online PSC | 2
| VV |  | PS401 - v.č. 02 - Situace SSZ 2.33 | [14 empty] | VV | 2 | 1 | True | 0 | ROZPOCET
| VV |  | - montáž optické skříně kamerového bodu na stožáru SSZ č. 3: | [14 empty] | VV | 2 | 1 | True | 0 | ROZPOCET
| VV |  | 1 |  | 1 | [12 empty] | VV | 2 | 2 | True | 1 | ROZPOCET
254 | K | 220450003 | Montáž optického konvertoru Chassis | kus | 1 |  | 0 | CS ÚRS 2024 01 |  | základní |  | 0 | 0 | 0 | 0 | 0 | 1 | K | 2 |  |  |  | ROZPOCET | 0 | 0 | 0 | 0 | 0 | 1 | 0 | 1 | -766345644
| Online PSC |  | https://podminky.urs.cz/item/CS_URS_2024_01/220450003 | [14 empty] | Online PSC | 2
| VV |  | PS401 - v.č. 02 - Situace SSZ 2.33 | [14 empty] | VV | 2 | 1 | True | 0 | ROZPOCET
| VV |  | - montáž optické skříně kamerového bodu na stožáru SSZ č. 3: | [14 empty] | VV | 2 | 1 | True | 0 | ROZPOCET
| VV |  | 1 |  | 1 | [12 empty] | VV | 2 | 2 | True | 1 | ROZPOCET
255 | M | 406100211-R | SFP modul 20km SM single (1 Gbit) - zadavatel připouští použití ekvivalentního výrobku | kus | 1 |  | 0 | R-položka |  | základní |  | 0 | 0 | 0 | 0 | 0 | 2 | M | 2 |  |  |  | ROZPOCET | 0 | 0 | 0 | 0 | 0 | 1 | 0 | 1 | -987371618
| VV |  | PS401 - v.č. 02 - Situace SSZ 2.33 | [14 empty] | VV | 2 | 1 | True | 0 | ROZPOCET
| VV |  | - dodávka technologického zažízení do optické skříně kamerového bodu na stožáru SSZ č. 3: | [14 empty] | VV | 2 | 1 | True | 0 | ROZPOCET
| VV |  | 1 |  | 1 | [12 empty] | VV | 2 | 2 | True | 1 | ROZPOCET
256 | K | 220870211-R | Montáž optického rozvaděče na stožár | kus | 1 |  | 0 | R-položka |  | základní |  | 0 | 0 | 0 | 0 | 0 | 1 | K | 2 |  |  |  | ROZPOCET | 0 | 0 | 0 | 0 | 0 | 1 | 0 | 1 | 932025237
| VV |  | PS401 - v.č. 02 - Situace SSZ 2.33 | [14 empty] | VV | 2 | 1 | True | 0 | ROZPOCET
| VV |  | - montáž optické skříně kamerového bodu na stožáru SSZ č. 3: | [14 empty] | VV | 2 | 1 | True | 0 | ROZPOCET
| VV |  | 1 |  | 1 | [12 empty] | VV | 2 | 2 | True | 1 | ROZPOCET
257 | M | 406100101-R | plastový rozvaděč na sloup 600x400 včetně montážních dílů | kus | 1 |  | 0 | R-položka |  | základní |  | 0 | 0 | 0 | 0 | 0 | 2 | M | 2 |  |  |  | ROZPOCET | 0 | 0 | 0 | 0 | 0 | 1 | 0 | 1 | -1288917036
| VV |  | PS401 - v.č. 02 - Situace SSZ 2.33 | [14 empty] | VV | 2 | 1 | True | 0 | ROZPOCET
| VV |  | - dodávka optické skříně kamerového bodu na stožáru SSZ č. 3: | [14 empty] | VV | 2 | 1 | True | 0 | ROZPOCET
| VV |  | 1 |  | 1 | [12 empty] | VV | 2 | 2 | True | 1 | ROZPOCET
258 | M | 406100102-R | optický box (včetně zakončení pro optický kabel, průchodek a pigtailů) | kus | 1 |  | 0 | R-položka |  | základní |  | 0 | 0 | 0 | 0 | 0 | 2 | M | 2 |  |  |  | ROZPOCET | 0 | 0 | 0 | 0 | 0 | 1 | 0 | 1 | 77061053
| VV |  | PS401 - v.č. 02 - Situace SSZ 2.33 | [14 empty] | VV | 2 | 1 | True | 0 | ROZPOCET
| VV |  | - dodávka optické skříně kamerového bodu na stožáru SSZ č. 3: | [14 empty] | VV | 2 | 1 | True | 0 | ROZPOCET
| VV |  | 1 |  | 1 | [12 empty] | VV | 2 | 2 | True | 1 | ROZPOCET
259 | M | 406100103-R | průmyslový záložní zdroj na DIN lištu pro switch 110W, 55,2V | kus | 1 |  | 0 | R-položka |  | základní |  | 0 | 0 | 0 | 0 | 0 | 2 | M | 2 |  |  |  | ROZPOCET | 0 | 0 | 0 | 0 | 0 | 1 | 0 | 1 | 604770649
| VV |  | PS401 - v.č. 02 - Situace SSZ 2.33 | [14 empty] | VV | 2 | 1 | True | 0 | ROZPOCET
| VV |  | - dodávka technologického zažízení do optické skříně kamerového bodu na stožáru SSZ č. 3: | [14 empty] | VV | 2 | 1 | True | 0 | ROZPOCET
| VV |  | 1 |  | 1 | [12 empty] | VV | 2 | 2 | True | 1 | ROZPOCET
260 | M | 406100104-R | baterie záložního zdroje - min. 35Ah | kus | 1 |  | 0 | R-položka |  | základní |  | 0 | 0 | 0 | 0 | 0 | 2 | M | 2 |  |  |  | ROZPOCET | 0 | 0 | 0 | 0 | 0 | 1 | 0 | 1 | -243114101
| VV |  | PS401 - v.č. 02 - Situace SSZ 2.33 | [14 empty] | VV | 2 | 1 | True | 0 | ROZPOCET
| VV |  | - dodávka technologického zažízení do optické skříně kamerového bodu na stožáru SSZ č. 3: | [14 empty] | VV | 2 | 1 | True | 0 | ROZPOCET
| VV |  | 1 |  | 1 | [12 empty] | VV | 2 | 2 | True | 1 | ROZPOCET
261 | M | 406100105-R | rozvodný panel AC + DC pro záložní zdroj | kus | 1 |  | 0 | R-položka |  | základní |  | 0 | 0 | 0 | 0 | 0 | 2 | M | 2 |  |  |  | ROZPOCET | 0 | 0 | 0 | 0 | 0 | 1 | 0 | 1 | 1501647936
| VV |  | PS401 - v.č. 02 - Situace SSZ 2.33 | [14 empty] | VV | 2 | 1 | True | 0 | ROZPOCET
| VV |  | - dodávka technologického zažízení do optické skříně kamerového bodu na stožáru SSZ č. 3: | [14 empty] | VV | 2 | 1 | True | 0 | ROZPOCET
| VV |  | 1 |  | 1 | [12 empty] | VV | 2 | 2 | True | 1 | ROZPOCET
262 | M | 406100106-R | průmyslový mediakonvertor 1 Gbit | kus | 1 |  | 0 | R-položka |  | základní |  | 0 | 0 | 0 | 0 | 0 | 2 | M | 2 |  |  |  | ROZPOCET | 0 | 0 | 0 | 0 | 0 | 1 | 0 | 1 | -147970900
| VV |  | PS401 - v.č. 02 - Situace SSZ 2.33 | [14 empty] | VV | 2 | 1 | True | 0 | ROZPOCET
| VV |  | - dodávka technologického zažízení do optické skříně kamerového bodu na stožáru SSZ č. 3: | [14 empty] | VV | 2 | 1 | True | 0 | ROZPOCET
| VV |  | 1 |  | 1 | [12 empty] | VV | 2 | 2 | True | 1 | ROZPOCET
263 | M | 406100112-R | elektroinstalační materiál kamerového bodu | kus | 1 |  | 0 | R-položka |  | základní |  | 0 | 0 | 0 | 0 | 0 | 2 | M | 2 |  |  |  | ROZPOCET | 0 | 0 | 0 | 0 | 0 | 1 | 0 | 1 | 1733026764
| VV |  | PS401 - v.č. 02 - Situace SSZ 2.33 | [14 empty] | VV | 2 | 1 | True | 0 | ROZPOCET
| VV |  | - dodávka technologického zažízení do optické skříně kamerového bodu na stožáru SSZ č. 3: | [14 empty] | VV | 2 | 1 | True | 0 | ROZPOCET
| VV |  | 1 |  | 1 | [12 empty] | VV | 2 | 2 | True | 1 | ROZPOCET
264 | M | 406100210-R | patchcord SM SC-LC 1m duplex | kus | 1 |  | 0 | R-položka |  | základní |  | 0 | 0 | 0 | 0 | 0 | 2 | M | 2 |  |  |  | ROZPOCET | 0 | 0 | 0 | 0 | 0 | 1 | 0 | 1 | -1023858679
| VV |  | PS401 - v.č. 02 - Situace SSZ 2.33 | [14 empty] | VV | 2 | 1 | True | 0 | ROZPOCET
| VV |  | - dodávka technologického zažízení do optické skříně kamerového bodu na stožáru SSZ č. 3: | [14 empty] | VV | 2 | 1 | True | 0 | ROZPOCET
| VV |  | 1 |  | 1 | [12 empty] | VV | 2 | 2 | True | 1 | ROZPOCET
265 | M | 406100212-R | patchcord cat 6a | kus | 1 |  | 0 | R-položka |  | základní |  | 0 | 0 | 0 | 0 | 0 | 2 | M | 2 |  |  |  | ROZPOCET | 0 | 0 | 0 | 0 | 0 | 1 | 0 | 1 | 68550443
| VV |  | PS401 - v.č. 02 - Situace SSZ 2.33 | [14 empty] | VV | 2 | 1 | True | 0 | ROZPOCET
| VV |  | - dodávka technologického zažízení do optické skříně kamerového bodu na stožáru SSZ č. 3: | [14 empty] | VV | 2 | 1 | True | 0 | ROZPOCET
| VV |  | 1 |  | 1 | [12 empty] | VV | 2 | 2 | True | 1 | ROZPOCET
266 | M | 406100213-R | konektor cat 6a | kus | 2 |  | 0 | R-položka |  | základní |  | 0 | 0 | 0 | 0 | 0 | 2 | M | 2 |  |  |  | ROZPOCET | 0 | 0 | 0 | 0 | 0 | 1 | 0 | 1 | -578306690
| VV |  | PS401 - v.č. 02 - Situace SSZ 2.33 | [14 empty] | VV | 2 | 1 | True | 0 | ROZPOCET
| VV |  | - dodávka technologického zažízení do optické skříně kamerového bodu na stožáru SSZ č. 3: | [14 empty] | VV | 2 | 1 | True | 0 | ROZPOCET
| VV |  | 2 |  | 2 | [12 empty] | VV | 2 | 2 | True | 1 | ROZPOCET
267 | M | 406100214-R | keystone cat 6a | kus | 1 |  | 0 | R-položka |  | základní |  | 0 | 0 | 0 | 0 | 0 | 2 | M | 2 |  |  |  | ROZPOCET | 0 | 0 | 0 | 0 | 0 | 1 | 0 | 1 | 1166620578
| VV |  | PS401 - v.č. 02 - Situace SSZ 2.33 | [14 empty] | VV | 2 | 1 | True | 0 | ROZPOCET
| VV |  | - dodávka technologického zažízení do optické skříně kamerového bodu na stožáru SSZ č. 3: | [14 empty] | VV | 2 | 1 | True | 0 | ROZPOCET
| VV |  | 1 |  | 1 | [12 empty] | VV | 2 | 2 | True | 1 | ROZPOCET
268 | M | 406100215-R | držák keystone na DIN lištu | kus | 1 |  | 0 | R-položka |  | základní |  | 0 | 0 | 0 | 0 | 0 | 2 | M | 2 |  |  |  | ROZPOCET | 0 | 0 | 0 | 0 | 0 | 1 | 0 | 1 | -1041150962
| VV |  | PS401 - v.č. 02 - Situace SSZ 2.33 | [14 empty] | VV | 2 | 1 | True | 0 | ROZPOCET
| VV |  | - dodávka technologického zažízení do optické skříně kamerového bodu na stožáru SSZ č. 3: | [14 empty] | VV | 2 | 1 | True | 0 | ROZPOCET
| VV |  | 1 |  | 1 | [12 empty] | VV | 2 | 2 | True | 1 | ROZPOCET
| D | HZS | Hodinové zúčtovací sazby |  |  |  | 0 |  |  |  |  | 0 |  | 0 |  | 0 | 4 | D | 0 |  |  |  | ROZPOCET | [6 empty] | 0
269 | K | HZS3222 | Hodinové zúčtovací sazby montáží technologických zařízení na stavebních objektech montér slaboproudých zařízení odborný | hod | 25 |  | 0 | CS ÚRS 2024 01 |  | základní |  | 0 | 0 | 0 | 0 | 0 | 512 | K | 1 |  |  |  | ROZPOCET | 0 | 0 | 0 | 0 | 0 | 1 | 0 | 512 | -1071316845
| Online PSC |  | https://podminky.urs.cz/item/CS_URS_2024_01/HZS3222 | [14 empty] | Online PSC | 1
| VV |  | PS401 - v.č. 02 - Situace SSZ 2.33 | [14 empty] | VV | 1 | 1 | True | 0 | ROZPOCET
| VV |  | - přímo zadané | [14 empty] | VV | 1 | 1 | True | 0 | ROZPOCET
| VV |  | 25 |  | 25 | [12 empty] | VV | 1 | 2 | True | 1 | ROZPOCET

## PS401.2 - SSZ 2.33 Heršpi...
{b8a2f6cd-8342-4505-82ad-322cbdf51915}
2
| KRYCÍ LIST SOUPISU PRACÍ | [7 empty] | v --- níže se nacházejí doplnkové a pomocné údaje k sestavám --- v | [8 empty] | False
Stavba:
SSZ 2.33 Heršpická – Jihlavská - změna CÚ 2024
Objekt:
PS401.2 - SSZ 2.33 Heršpická – Jihlavská
| KSO: |  | 822 22 1 |  |  | CC-CZ: | 21119
| Místo: |  | Brno - Štýřice |  |  | Datum: | 21. 2. 2024
| CZ-CPV: |  | 45316212-4 |  |  | CZ-CPA: | 42.22.22
| Zadavatel: |  |  |  |  | IČ: | 44992785
|  | Statutární město Brno |  |  |  | DIČ: | CZ44992785
| Uchazeč: |  |  |  |  | IČ: | Vyplň údaj
|  | Vyplň údaj |  |  |  | DIČ: | Vyplň údaj
| Projektant: |  |  |  |  | IČ: | 11941707
|  | PK SSZ Obrdlík, s.r.o. |  |  |  | DIČ: | CZ11941707
| Zpracovatel: |  |  |  |  | IČ:
|  | Ing. Luděk Obrdlík |  |  |  | DIČ:
Poznámka:
| Cena bez DPH | [5 empty] | 0
|  |  | Základ daně |  |  | Sazba daně | Výše daně
| DPH | základní | 0 |  |  | 21% | 0
|  | snížená | 0 |  |  | 12% | 0
|  | zákl. přenesená | 0 |  |  | 21% | 0
|  | sníž. přenesená | 0 |  |  | 12% | 0
|  | nulová | 0 |  |  | 0% | 0
| Cena s DPH |  |  | v | CZK |  | 0
REKAPITULACE ČLENĚNÍ SOUPISU PRACÍ
Stavba:
SSZ 2.33 Heršpická – Jihlavská - změna CÚ 2024
Objekt:
PS401.2 - SSZ 2.33 Heršpická – Jihlavská
Místo: |  |  | Brno - Štýřice |  |  | Datum: | 21. 2. 2024
Zadavatel: |  |  | Statutární město Brno |  |  | Projektant: | PK SSZ Obrdlík, s.r.o.
Uchazeč: |  |  | Vyplň údaj |  |  | Zpracovatel: | Ing. Luděk Obrdlík
Kód dílu - Popis | [6 empty] | Cena celkem [CZK]
Náklady stavby celkem | [6 empty] | 0 | [11 empty] | -1
| HSV - Práce a dodávky HSV | [5 empty] | 0
| 1 - Zemní práce | [5 empty] | 0
SOUPIS PRACÍ
Stavba:
SSZ 2.33 Heršpická – Jihlavská - změna CÚ 2024
Objekt:
PS401.2 - SSZ 2.33 Heršpická – Jihlavská
Místo: |  |  | Brno - Štýřice |  |  | Datum: | 21. 2. 2024
Zadavatel: |  |  | Statutární město Brno |  |  | Projektant: | PK SSZ Obrdlík, s.r.o.
Uchazeč: |  |  | Vyplň údaj |  |  | Zpracovatel: | Ing. Luděk Obrdlík
PČ | Typ | Kód | Popis | MJ | Množství | J.cena [CZK] | Cena celkem [CZK] | Cenová soustava |  | DPH | J. Nh [h] | Nh celkem [h] | J. hmotnost [t] | Hmotnost celkem [t] | J. suť [t] | Suť Celkem [t]
Náklady soupisu celkem | [6 empty] | 0 |  |  |  |  | 0 |  | 6.8691 |  | 0 |  | D | -1 | [10 empty] | 0
| D | HSV | Práce a dodávky HSV |  |  |  | 0 |  |  |  |  | 0 |  | 6.8691 |  | 0 | 1 | D | 0 |  |  |  | ROZPOCET | [6 empty] | 0
| D | 1 | Zemní práce |  |  |  | 0 |  |  |  |  | 0 |  | 6.8691 |  | 0 | 1 | D | 1 |  |  |  | ROZPOCET | [6 empty] | 0
1 | K | 121112003 | Sejmutí ornice ručně při souvislé ploše, tl. vrstvy do 200 mm | m2 | 856.476 |  | 0 | CS ÚRS 2024 01 |  | základní |  | 0 | 0 | 0 | 0 | 0 | 4 | K | 2 |  |  |  | ROZPOCET | 0 | 0 | 0 | 0 | 0 | 1 | 0 | 4 | 1450104338
| Online PSC |  | https://podminky.urs.cz/item/CS_URS_2024_01/121112003 | [14 empty] | Online PSC | 2
| VV |  | PS401 v.č. 02 - Situace SSZ 2.33 | [14 empty] | VV | 2 | 1 | True | 0 | ROZPOCET
| VV |  | - příprava plochy kabelové trasy pro osetí - odměřeno v AutoCadu | [14 empty] | VV | 2 | 1 | True | 0 | ROZPOCET
| VV |  | 856,476 |  | 856.476 | [12 empty] | VV | 2 | 2 | True | 1 | ROZPOCET
2 | K | 181111111 | Plošná úprava terénu v zemině skupiny 1 až 4 s urovnáním povrchu bez doplnění ornice souvislé plochy do 500 m2 při nerovnostech terénu přes 50 do 100 mm v rovině nebo na svahu do 1:5 | m2 | 856.476 |  | 0 | CS ÚRS 2024 01 |  | základní |  | 0 | 0 | 0 | 0 | 0 | 4 | K | 2 |  |  |  | ROZPOCET | 0 | 0 | 0 | 0 | 0 | 1 | 0 | 4 | -2133266771
| Online PSC |  | https://podminky.urs.cz/item/CS_URS_2024_01/181111111 | [14 empty] | Online PSC | 2
| VV |  | PS401 v.č. 02 - Situace SSZ 2.33 | [14 empty] | VV | 2 | 1 | True | 0 | ROZPOCET
| VV |  | - příprava plochy kabelové trasy pro osetí - odměřeno v AutoCadu | [14 empty] | VV | 2 | 1 | True | 0 | ROZPOCET
| VV |  | 856,476 |  | 856.476 | [12 empty] | VV | 2 | 2 | True | 1 | ROZPOCET
3 | K | 182351133 | Rozprostření a urovnání ornice ve svahu sklonu přes 1:5 strojně při souvislé ploše přes 500 m2, tl. vrstvy do 200 mm | m2 | 856.476 |  | 0 | CS ÚRS 2024 01 |  | základní |  | 0 | 0 | 0 | 0 | 0 | 4 | K | 2 |  |  |  | ROZPOCET | 0 | 0 | 0 | 0 | 0 | 1 | 0 | 4 | 1470039561
| Online PSC |  | https://podminky.urs.cz/item/CS_URS_2024_01/182351133 | [14 empty] | Online PSC | 2
| VV |  | v.č. 02 - Situace SSZ 2.33 | [14 empty] | VV | 2 | 1 | True | 0 | ROZPOCET
| VV |  | - příprava plochy kabelové trasy pro osetí - odměřeno v AutoCadu | [14 empty] | VV | 2 | 1 | True | 0 | ROZPOCET
| VV |  | 856,476 |  | 856.476 | [12 empty] | VV | 2 | 2 | True | 1 | ROZPOCET
4 | K | 181411141 | Založení trávníku na půdě předem připravené plochy do 1000 m2 výsevem včetně utažení parterového v rovině nebo na svahu do 1:5 | m2 | 856.476 |  | 0 | CS ÚRS 2024 01 |  | základní |  | 0 | 0 | 0 | 0 | 0 | 4 | K | 2 |  |  |  | ROZPOCET | 0 | 0 | 0 | 0 | 0 | 1 | 0 | 4 | 101119043
| Online PSC |  | https://podminky.urs.cz/item/CS_URS_2024_01/181411141 | [14 empty] | Online PSC | 2
| VV |  | PS401 v.č. 02 - Situace SSZ 2.33 | [14 empty] | VV | 2 | 1 | True | 0 | ROZPOCET
| VV |  | - osetí plochy kabelové trasy pro osetí - odměřeno v AutoCadu: | [14 empty] | VV | 2 | 1 | True | 0 | ROZPOCET
| VV |  | 856,476 |  | 856.476 | [12 empty] | VV | 2 | 2 | True | 1 | ROZPOCET
5 | M | 00572420 | osivo směs travní parková okrasná | kg | 17.13 |  | 0 | CS ÚRS 2024 01 |  | základní |  | 0 | 0.001 | 0.01713 | 0 | 0 | 8 | M | 2 |  |  |  | ROZPOCET | 0 | 0 | 0 | 0 | 0 | 1 | 0 | 4 | 569634749
| VV |  | PS401 v.č. 02 - Situace SSZ 2.33 | [14 empty] | VV | 2 | 1 | True | 0 | ROZPOCET
| VV |  | - osetí plochy kabelové trasy pro osetí - odměřeno v AutoCadu: | [14 empty] | VV | 2 | 1 | True | 0 | ROZPOCET
| VV |  | 856,476/50 |  | 17.13 | [12 empty] | VV | 2 | 2 | True | 1 | ROZPOCET
6 | K | 183205111 | Založení záhonu pro výsadbu rostlin v rovině nebo na svahu do 1:5 v zemině skupiny 1 až 2 | m2 | 856.476 |  | 0 | CS ÚRS 2024 01 |  | základní |  | 0 | 0 | 0 | 0 | 0 | 4 | K | 2 |  |  |  | ROZPOCET | 0 | 0 | 0 | 0 | 0 | 1 | 0 | 4 | -2126938292
| Online PSC |  | https://podminky.urs.cz/item/CS_URS_2024_01/183205111 | [14 empty] | Online PSC | 2
| VV |  | v.č. 02 - Situace SSZ 2.33 | [14 empty] | VV | 2 | 1 | True | 0 | ROZPOCET
| VV |  | - příprava plochy kabelové trasy pro osetí - odměřeno v AutoCadu | [14 empty] | VV | 2 | 1 | True | 0 | ROZPOCET
| VV |  | 856,476 |  | 856.476 | [12 empty] | VV | 2 | 2 | True | 1 | ROZPOCET
7 | K | 183403114 | Obdělání půdy kultivátorováním v rovině nebo na svahu do 1:5 | m2 | 856.476 |  | 0 | CS ÚRS 2024 01 |  | základní |  | 0 | 0 | 0 | 0 | 0 | 4 | K | 2 |  |  |  | ROZPOCET | 0 | 0 | 0 | 0 | 0 | 1 | 0 | 4 | -1398480621
| Online PSC |  | https://podminky.urs.cz/item/CS_URS_2024_01/183403114 | [14 empty] | Online PSC | 2
| VV |  | v.č. 02 - Situace SSZ 2.33 | [14 empty] | VV | 2 | 1 | True | 0 | ROZPOCET
| VV |  | - příprava plochy kabelové trasy pro osetí - odměřeno v AutoCadu | [14 empty] | VV | 2 | 1 | True | 0 | ROZPOCET
| VV |  | 856,476 |  | 856.476 | [12 empty] | VV | 2 | 2 | True | 1 | ROZPOCET
8 | K | 183403153 | Obdělání půdy hrabáním v rovině nebo na svahu do 1:5 | m2 | 856.476 |  | 0 | CS ÚRS 2024 01 |  | základní |  | 0 | 0 | 0 | 0 | 0 | 4 | K | 2 |  |  |  | ROZPOCET | 0 | 0 | 0 | 0 | 0 | 1 | 0 | 4 | -1417677295
| Online PSC |  | https://podminky.urs.cz/item/CS_URS_2024_01/183403153 | [14 empty] | Online PSC | 2
| VV |  | v.č. 02 - Situace SSZ 2.33 | [14 empty] | VV | 2 | 1 | True | 0 | ROZPOCET
| VV |  | - příprava plochy kabelové trasy pro osetí - odměřeno v AutoCadu | [14 empty] | VV | 2 | 1 | True | 0 | ROZPOCET
| VV |  | 856,476 |  | 856.476 | [12 empty] | VV | 2 | 2 | True | 1 | ROZPOCET
9 | K | 183403161 | Obdělání půdy válením v rovině nebo na svahu do 1:5 | m2 | 856.476 |  | 0 | CS ÚRS 2024 01 |  | základní |  | 0 | 0 | 0 | 0 | 0 | 4 | K | 2 |  |  |  | ROZPOCET | 0 | 0 | 0 | 0 | 0 | 1 | 0 | 4 | -728189440
| Online PSC |  | https://podminky.urs.cz/item/CS_URS_2024_01/183403161 | [14 empty] | Online PSC | 2
| VV |  | v.č. 02 - Situace SSZ 2.33 | [14 empty] | VV | 2 | 1 | True | 0 | ROZPOCET
| VV |  | - příprava plochy kabelové trasy pro osetí - odměřeno v AutoCadu | [14 empty] | VV | 2 | 1 | True | 0 | ROZPOCET
| VV |  | 856,476 |  | 856.476 | [12 empty] | VV | 2 | 2 | True | 1 | ROZPOCET
10 | K | 184813511 | Chemické odplevelení půdy před založením kultury, trávníku nebo zpevněných ploch ručně o jakékoli výměře postřikem na široko v rovině nebo na svahu do 1:5 | m2 | 856.476 |  | 0 | CS ÚRS 2024 01 |  | základní |  | 0 | 0 | 0 | 0 | 0 | 4 | K | 2 |  |  |  | ROZPOCET | 0 | 0 | 0 | 0 | 0 | 1 | 0 | 4 | -1281651242
| Online PSC |  | https://podminky.urs.cz/item/CS_URS_2024_01/184813511 | [14 empty] | Online PSC | 2
| VV |  | PS401 v.č. 02 - Situace SSZ 2.33 | [14 empty] | VV | 2 | 1 | True | 0 | ROZPOCET
| VV |  | - příprava plochy kabelové trasy pro osetí - odměřeno v AutoCadu: | [14 empty] | VV | 2 | 1 | True | 0 | ROZPOCET
| VV |  | 856,476 |  | 856.476 | [12 empty] | VV | 2 | 2 | True | 1 | ROZPOCET
11 | K | 184813521 | Chemické odplevelení po založení kultury ručně postřikem na široko v rovině nebo na svahu do 1:5 | m2 | 856.476 |  | 0 | CS ÚRS 2024 01 |  | základní |  | 0 | 0 | 0 | 0 | 0 | 4 | K | 2 |  |  |  | ROZPOCET | 0 | 0 | 0 | 0 | 0 | 1 | 0 | 4 | 658362032
| Online PSC |  | https://podminky.urs.cz/item/CS_URS_2024_01/184813521 | [14 empty] | Online PSC | 2
| VV |  | PS401 v.č. 02 - Situace SSZ 2.33 | [14 empty] | VV | 2 | 1 | True | 0 | ROZPOCET
| VV |  | - příprava plochy kabelové trasy pro osetí - odměřeno v AutoCadu: | [14 empty] | VV | 2 | 1 | True | 0 | ROZPOCET
| VV |  | 856,476 |  | 856.476 | [12 empty] | VV | 2 | 2 | True | 1 | ROZPOCET
12 | K | 185803111 | Ošetření trávníku jednorázové v rovině nebo na svahu do 1:5 | m2 | 856.476 |  | 0 | CS ÚRS 2024 01 |  | základní |  | 0 | 0 | 0 | 0 | 0 | 4 | K | 2 |  |  |  | ROZPOCET | 0 | 0 | 0 | 0 | 0 | 1 | 0 | 4 | -983376728
| Online PSC |  | https://podminky.urs.cz/item/CS_URS_2024_01/185803111 | [14 empty] | Online PSC | 2
| VV |  | PS401 v.č. 02 - Situace SSZ 2.33 | [14 empty] | VV | 2 | 1 | True | 0 | ROZPOCET
| VV |  | - obdělávání oseté plochy kabelové trasy - odměřeno v AutoCadu: | [14 empty] | VV | 2 | 1 | True | 0 | ROZPOCET
| VV |  | 856,476 |  | 856.476 | [12 empty] | VV | 2 | 2 | True | 1 | ROZPOCET
13 | K | 185804311 | Zalití rostlin vodou plochy záhonů jednotlivě do 20 m2 | m3 | 6.852 |  | 0 | CS ÚRS 2024 01 |  | základní |  | 0 | 0 | 0 | 0 | 0 | 4 | K | 2 |  |  |  | ROZPOCET | 0 | 0 | 0 | 0 | 0 | 1 | 0 | 4 | -1951310502
| Online PSC |  | https://podminky.urs.cz/item/CS_URS_2024_01/185804311 | [14 empty] | Online PSC | 2
| VV |  | PS401 v.č. 02 - Situace SSZ 2.33 | [14 empty] | VV | 2 | 1 | True | 0 | ROZPOCET
| VV |  | - zálivka osetého povrchu kabelové trasy - odměřeno v AutoCadu | [14 empty] | VV | 2 | 1 | True | 0 | ROZPOCET
| VV |  | Zalévání trávníku vodou 8x po 10 l/m2 | [14 empty] | VV | 2 | 1 | True | 0 | ROZPOCET
| VV |  | 856,476*0,001*8 |  | 6.852 | [12 empty] | VV | 2 | 2 | True | 1 | ROZPOCET
14 | M | 082113200 | voda pitná pro smluvní odběratele | m3 | 6.852 |  | 0 | CS ÚRS 2024 01 |  | základní |  | 0 | 1 | 6.852 | 0 | 0 | 8 | M | 2 |  |  |  | ROZPOCET | 0 | 0 | 0 | 0 | 0 | 1 | 0 | 4 | -1468178036
| VV |  | PS401 v.č. 02 - Situace SSZ 2.33 | [14 empty] | VV | 2 | 1 | True | 0 | ROZPOCET
| VV |  | - zálivka osetého povrchu kabelové trasy - odměřeno v AutoCadu | [14 empty] | VV | 2 | 1 | True | 0 | ROZPOCET
| VV |  | Zalévání trávníku vodou 8x po 10 l/m2 | [14 empty] | VV | 2 | 1 | True | 0 | ROZPOCET
| VV |  | 856,476*0,001*8 |  | 6.852 | [12 empty] | VV | 2 | 2 | True | 1 | ROZPOCET
15 | K | 185851121 | Dovoz vody pro zálivku rostlin na vzdálenost do 1000 m | m3 | 6.852 |  | 0 | CS ÚRS 2024 01 |  | základní |  | 0 | 0 | 0 | 0 | 0 | 4 | K | 2 |  |  |  | ROZPOCET | 0 | 0 | 0 | 0 | 0 | 1 | 0 | 4 | -1860420860
| Online PSC |  | https://podminky.urs.cz/item/CS_URS_2024_01/185851121 | [14 empty] | Online PSC | 2
| VV |  | PS401 v.č. 02 - Situace SSZ 2.33 | [14 empty] | VV | 2 | 1 | True | 0 | ROZPOCET
| VV |  | - zálivka osetého povrchu kabelové trasy - odměřeno v AutoCadu | [14 empty] | VV | 2 | 1 | True | 0 | ROZPOCET
| VV |  | Zalévání trávníku vodou 8x po 10 l/m2 | [14 empty] | VV | 2 | 1 | True | 0 | ROZPOCET
| VV |  | 856,476*0,001*8 |  | 6.852 | [12 empty] | VV | 2 | 2 | True | 1 | ROZPOCET
16 | K | 185851129 | Dovoz vody pro zálivku rostlin Příplatek k ceně za každých dalších i započatých 1000 m | m3 | 61.666 |  | 0 | CS ÚRS 2024 01 |  | základní |  | 0 | 0 | 0 | 0 | 0 | 4 | K | 2 |  |  |  | ROZPOCET | 0 | 0 | 0 | 0 | 0 | 1 | 0 | 4 | -504648819
| Online PSC |  | https://podminky.urs.cz/item/CS_URS_2024_01/185851129 | [14 empty] | Online PSC | 2
| VV |  | PS401 v.č. 02 - Situace SSZ 2.33 | [14 empty] | VV | 2 | 1 | True | 0 | ROZPOCET
| VV |  | - zálivka osetého povrchu kabelové trasy - odměřeno v AutoCadu | [14 empty] | VV | 2 | 1 | True | 0 | ROZPOCET
| VV |  | Zalévání trávníku vodou 8x po 10 l/m2 - příplatek za dalších 9 km | [14 empty] | VV | 2 | 1 | True | 0 | ROZPOCET
| VV |  | 856,476*0,001*8*9 |  | 61.666 | [12 empty] | VV | 2 | 2 | True | 1 | ROZPOCET

## VRN - Vedlejší rozpočtové...
{c7a229c9-ad3a-411b-a8ac-b8dee136ef35}
2
| KRYCÍ LIST SOUPISU PRACÍ | [7 empty] | v --- níže se nacházejí doplnkové a pomocné údaje k sestavám --- v | [8 empty] | False
Stavba:
SSZ 2.33 Heršpická – Jihlavská - změna CÚ 2024
Objekt:
VRN - Vedlejší rozpočtové náklady
| KSO: |  | 822 22 1 |  |  | CC-CZ:
| Místo: |  | Brno - Štýřice |  |  | Datum: | 21. 2. 2024
| Zadavatel: |  |  |  |  | IČ: | 44992785
|  | Statutární město Brno |  |  |  | DIČ: | CZ44992785
| Uchazeč: |  |  |  |  | IČ: | Vyplň údaj
|  | Vyplň údaj |  |  |  | DIČ: | Vyplň údaj
| Projektant: |  |  |  |  | IČ: | 11941707
|  | PK SSZ Obrdlík, s.r.o. |  |  |  | DIČ: | CZ11941707
| Zpracovatel: |  |  |  |  | IČ:
|  | Ing. Luděk Obrdlík |  |  |  | DIČ:
Poznámka:
| Cena bez DPH | [5 empty] | 0
|  |  | Základ daně |  |  | Sazba daně | Výše daně
| DPH | základní | 0 |  |  | 21% | 0
|  | snížená | 0 |  |  | 12% | 0
|  | zákl. přenesená | 0 |  |  | 21% | 0
|  | sníž. přenesená | 0 |  |  | 12% | 0
|  | nulová | 0 |  |  | 0% | 0
| Cena s DPH |  |  | v | CZK |  | 0
REKAPITULACE ČLENĚNÍ SOUPISU PRACÍ
Stavba:
SSZ 2.33 Heršpická – Jihlavská - změna CÚ 2024
Objekt:
VRN - Vedlejší rozpočtové náklady
Místo: |  |  | Brno - Štýřice |  |  | Datum: | 21. 2. 2024
Zadavatel: |  |  | Statutární město Brno |  |  | Projektant: | PK SSZ Obrdlík, s.r.o.
Uchazeč: |  |  | Vyplň údaj |  |  | Zpracovatel: | Ing. Luděk Obrdlík
Kód dílu - Popis | [6 empty] | Cena celkem [CZK]
Náklady stavby celkem | [6 empty] | 0 | [11 empty] | -1
| VRN - Vedlejší rozpočtové náklady | [5 empty] | 0
| VRN1 - Průzkumné, geodetické a projektové práce | [5 empty] | 0
| VRN3 - Zařízení staveniště | [5 empty] | 0
| VRN4 - Inženýrská činnost | [5 empty] | 0
| VRN7 - Provozní vlivy | [5 empty] | 0
| VRN9 - Ostatní náklady | [5 empty] | 0
SOUPIS PRACÍ
Stavba:
SSZ 2.33 Heršpická – Jihlavská - změna CÚ 2024
Objekt:
VRN - Vedlejší rozpočtové náklady
Místo: |  |  | Brno - Štýřice |  |  | Datum: | 21. 2. 2024
Zadavatel: |  |  | Statutární město Brno |  |  | Projektant: | PK SSZ Obrdlík, s.r.o.
Uchazeč: |  |  | Vyplň údaj |  |  | Zpracovatel: | Ing. Luděk Obrdlík
PČ | Typ | Kód | Popis | MJ | Množství | J.cena [CZK] | Cena celkem [CZK] | Cenová soustava |  | DPH | J. Nh [h] | Nh celkem [h] | J. hmotnost [t] | Hmotnost celkem [t] | J. suť [t] | Suť Celkem [t]
Náklady soupisu celkem | [6 empty] | 0 |  |  |  |  | 0 |  | 0 |  | 0 |  | D | -1 | [10 empty] | 0
| D | VRN | Vedlejší rozpočtové náklady |  |  |  | 0 |  |  |  |  | 0 |  | 0 |  | 0 | 5 | D | 0 |  |  |  | ROZPOCET | [6 empty] | 0
| D | VRN1 | Průzkumné, geodetické a projektové práce |  |  |  | 0 |  |  |  |  | 0 |  | 0 |  | 0 | 5 | D | 1 |  |  |  | ROZPOCET | [6 empty] | 0
1 | K | 012303000 | Geodetické práce po výstavbě | kus | 1 |  | 0 | CS ÚRS 2024 01 |  | základní |  | 0 | 0 | 0 | 0 | 0 | 4 | K | 2 |  |  |  | ROZPOCET | 0 | 0 | 0 | 0 | 0 | 1 | 0 | 4 | -312832302
| Online PSC |  | https://podminky.urs.cz/item/CS_URS_2024_01/012303000 | [14 empty] | Online PSC | 2
| VV |  | PS 401 - v.č. 01 - Technická zpráva | [14 empty] | VV | 2 | 1 | True | 0 | ROZPOCET
| VV |  | - přímo zadané | [14 empty] | VV | 2 | 1 | True | 0 | ROZPOCET
| VV |  | 1 |  | 1 | [12 empty] | VV | 2 | 2 | True | 0 | ROZPOCET
| VV |  | Součet |  | 1 | [12 empty] | VV | 2 | 4 | True | 1 | ROZPOCET
| D | VRN3 | Zařízení staveniště |  |  |  | 0 |  |  |  |  | 0 |  | 0 |  | 0 | 5 | D | 1 |  |  |  | ROZPOCET | [6 empty] | 0
2 | K | 032002000 | Vybavení staveniště | kus | 1 |  | 0 | CS ÚRS 2024 01 |  | základní |  | 0 | 0 | 0 | 0 | 0 | 4 | K | 2 |  |  |  | ROZPOCET | 0 | 0 | 0 | 0 | 0 | 1 | 0 | 4 | -46918574
| Online PSC |  | https://podminky.urs.cz/item/CS_URS_2024_01/032002000 | [14 empty] | Online PSC | 2
| VV |  | PS401 - v.č. 01 - Technická zpráva | [14 empty] | VV | 2 | 1 | True | 0 | ROZPOCET
| VV |  | náklady na dočasné dopravní značení během stavby - přímo zadané | [14 empty] | VV | 2 | 1 | True | 0 | ROZPOCET
| VV |  | 1 |  | 1 | [12 empty] | VV | 2 | 2 | True | 0 | ROZPOCET
| VV |  | Součet |  | 1 | [12 empty] | VV | 2 | 4 | True | 1 | ROZPOCET
3 | K | 034203000 | Opatření na ochranu dle vyhl. 398/2009 Sb. | kus | 1 |  | 0 | CS ÚRS 2024 01 |  | základní |  | 0 | 0 | 0 | 0 | 0 | 4 | K | 2 |  |  |  | ROZPOCET | 0 | 0 | 0 | 0 | 0 | 1 | 0 | 4 | 997370013
| Online PSC |  | https://podminky.urs.cz/item/CS_URS_2024_01/034203000 | [14 empty] | Online PSC | 2
| VV |  | SO 401 - v.č. B - Souhrnná technická zpráva | [14 empty] | VV | 2 | 1 | True | 0 | ROZPOCET
| VV |  | - GZS vč. opatření na ochranu dle vyhl. 398/2009 Sb. | [14 empty] | VV | 2 | 1 | True | 0 | ROZPOCET
| VV |  | - přímo zadané | [14 empty] | VV | 2 | 1 | True | 0 | ROZPOCET
| VV |  | 1 |  | 1 | [12 empty] | VV | 2 | 2 | True | 0 | ROZPOCET
| VV |  | Součet |  | 1 | [12 empty] | VV | 2 | 4 | True | 1 | ROZPOCET
4 | K | 034303000 | Dopravní značení na staveništi | kus | 1 |  | 0 | CS ÚRS 2024 01 |  | základní |  | 0 | 0 | 0 | 0 | 0 | 4 | K | 2 |  |  |  | ROZPOCET | 0 | 0 | 0 | 0 | 0 | 1 | 0 | 4 | 1048592954
| Online PSC |  | https://podminky.urs.cz/item/CS_URS_2024_01/034303000 | [14 empty] | Online PSC | 2
| VV |  | SO 401 - v.č. B - Souhrnná technická zpráva | [14 empty] | VV | 2 | 1 | True | 0 | ROZPOCET
| VV |  | - Provizorní dopravní značení vč. dokumentace a schválení | [14 empty] | VV | 2 | 1 | True | 0 | ROZPOCET
| VV |  | - přímo zadané | [14 empty] | VV | 2 | 1 | True | 0 | ROZPOCET
| VV |  | 1 |  | 1 | [12 empty] | VV | 2 | 2 | True | 0 | ROZPOCET
| VV |  | Součet |  | 1 | [12 empty] | VV | 2 | 4 | True | 1 | ROZPOCET
5 | K | 034503000 | Informační tabule na staveništi | kus | 1 |  | 0 | CS ÚRS 2024 01 |  | základní |  | 0 | 0 | 0 | 0 | 0 | 4 | K | 2 |  |  |  | ROZPOCET | 0 | 0 | 0 | 0 | 0 | 1 | 0 | 4 | -1103424062
| Online PSC |  | https://podminky.urs.cz/item/CS_URS_2024_01/034503000 | [14 empty] | Online PSC | 2
| VV |  | SO 401 - v.č. B - Souhrnná technická zpráva | [14 empty] | VV | 2 | 1 | True | 0 | ROZPOCET
| VV |  | - Zařízení staveniště zabezpečení staveniště informační tabule | [14 empty] | VV | 2 | 1 | True | 0 | ROZPOCET
| VV |  | - přímo zadané | [14 empty] | VV | 2 | 1 | True | 0 | ROZPOCET
| VV |  | 1 |  | 1 | [12 empty] | VV | 2 | 2 | True | 0 | ROZPOCET
| VV |  | Součet |  | 1 | [12 empty] | VV | 2 | 4 | True | 1 | ROZPOCET
| D | VRN4 | Inženýrská činnost |  |  |  | 0 |  |  |  |  | 0 |  | 0 |  | 0 | 5 | D | 1 |  |  |  | ROZPOCET | [6 empty] | 0
6 | K | 044002000 | Revize | kus | 1 |  | 0 | CS ÚRS 2024 01 |  | základní |  | 0 | 0 | 0 | 0 | 0 | 4 | K | 2 |  |  |  | ROZPOCET | 0 | 0 | 0 | 0 | 0 | 1 | 0 | 4 | 1060583867
| Online PSC |  | https://podminky.urs.cz/item/CS_URS_2024_01/044002000 | [14 empty] | Online PSC | 2
| VV |  | PS401 - v.č. 01 - Technická zpráva | [14 empty] | VV | 2 | 1 | True | 0 | ROZPOCET
| VV |  | - přímo zadané | [14 empty] | VV | 2 | 1 | True | 0 | ROZPOCET
| VV |  | 1 |  | 1 | [12 empty] | VV | 2 | 2 | True | 0 | ROZPOCET
| VV |  | Součet |  | 1 | [12 empty] | VV | 2 | 4 | True | 1 | ROZPOCET
7 | K | 045303000 | Koordinační a inženýrská činnost spojená s realizací stavby | kus | 1 |  | 0 | CS ÚRS 2024 01 |  | základní |  | 0 | 0 | 0 | 0 | 0 | 4 | K | 2 |  |  |  | ROZPOCET | 0 | 0 | 0 | 0 | 0 | 1 | 0 | 4 | -2060478687
| Online PSC |  | https://podminky.urs.cz/item/CS_URS_2024_01/045303000 | [14 empty] | Online PSC | 2
| VV |  | SO 401 - v.č. B - Souhrnná technická zpráva | [14 empty] | VV | 2 | 1 | True | 0 | ROZPOCET
| VV |  | - Kompletační činnost - inženýrská činnost dodavatelská | [14 empty] | VV | 2 | 1 | True | 0 | ROZPOCET
| VV |  | - přímo zadané | [14 empty] | VV | 2 | 1 | True | 0 | ROZPOCET
| VV |  | 1 |  | 1 | [12 empty] | VV | 2 | 2 | True | 0 | ROZPOCET
| VV |  | Součet |  | 1 | [12 empty] | VV | 2 | 4 | True | 1 | ROZPOCET
| D | VRN7 | Provozní vlivy |  |  |  | 0 |  |  |  |  | 0 |  | 0 |  | 0 | 5 | D | 1 |  |  |  | ROZPOCET | [6 empty] | 0
8 | K | 072002000 | Silniční provoz | kus | 1 |  | 0 | CS ÚRS 2024 01 |  | základní |  | 0 | 0 | 0 | 0 | 0 | 4 | K | 2 |  |  |  | ROZPOCET | 0 | 0 | 0 | 0 | 0 | 1 | 0 | 4 | -1370096425
| Online PSC |  | https://podminky.urs.cz/item/CS_URS_2024_01/072002000 | [14 empty] | Online PSC | 2
| VV |  | SO 401 - v.č. B - Souhrnná technická zpráva | [14 empty] | VV | 2 | 1 | True | 0 | ROZPOCET
| VV |  | - Rušení prací silničním provozem | [14 empty] | VV | 2 | 1 | True | 0 | ROZPOCET
| VV |  | - přímo zadané | [14 empty] | VV | 2 | 1 | True | 0 | ROZPOCET
| VV |  | 1 |  | 1 | [12 empty] | VV | 2 | 2 | True | 0 | ROZPOCET
| VV |  | Součet |  | 1 | [12 empty] | VV | 2 | 4 | True | 1 | ROZPOCET
| D | VRN9 | Ostatní náklady |  |  |  | 0 |  |  |  |  | 0 |  | 0 |  | 0 | 5 | D | 1 |  |  |  | ROZPOCET | [6 empty] | 0
9 | K | 013203000 | Dokumentace stavby bez rozlišení - vypracování dílenské dokumentace SSZ | kus | 1 |  | 0 | CS ÚRS 2024 01 |  | základní |  | 0 | 0 | 0 | 0 | 0 | 4 | K | 2 |  |  |  | ROZPOCET | 0 | 0 | 0 | 0 | 0 | 1 | 0 | 4 | 1967972225
| Online PSC |  | https://podminky.urs.cz/item/CS_URS_2024_01/013203000 | [14 empty] | Online PSC | 2
| VV |  | PS401 - v.č. 01 - Technická zpráva | [14 empty] | VV | 2 | 1 | True | 0 | ROZPOCET
| VV |  | - vypracování dílenské dokumentace SSZ | [14 empty] | VV | 2 | 1 | True | 0 | ROZPOCET
| VV |  | 1 |  | 1 | [12 empty] | VV | 2 | 2 | True | 0 | ROZPOCET
| VV |  | Součet |  | 1 | [12 empty] | VV | 2 | 4 | True | 1 | ROZPOCET
10 | K | 013254000 | Dokumentace skutečného provedení stavby | kus | 1 |  | 0 | CS ÚRS 2024 01 |  | základní |  | 0 | 0 | 0 | 0 | 0 | 4 | K | 2 |  |  |  | ROZPOCET | 0 | 0 | 0 | 0 | 0 | 1 | 0 | 4 | -121068591
| Online PSC |  | https://podminky.urs.cz/item/CS_URS_2024_01/013254000 | [14 empty] | Online PSC | 2
| VV |  | PS401 - v.č. 01 - Technická zpráva | [14 empty] | VV | 2 | 1 | True | 0 | ROZPOCET
| VV |  | - oprava PD a zhotovení tištěné formy PD | [14 empty] | VV | 2 | 1 | True | 0 | ROZPOCET
| VV |  | 1 |  | 1 | [12 empty] | VV | 2 | 2 | True | 0 | ROZPOCET
| VV |  | Součet |  | 1 | [12 empty] | VV | 2 | 4 | True | 1 | ROZPOCET