## Kuch. linky
Popis |  |  | Grafika | počet | cena kus | celkem
VESTAVNÁ LEDNICE MALÁ S INTEGROVANÝM MRAZÁKEM energetická třída A |  |  |  | 4 |  | 0
Rozměry: | 597/545/819-889 mm | (š/h/v)
Objem: 108/18 l
Chladnička/mraznička určena pro vestavění do kuchyňské linky
Krytí dvířek melaminovou deskou tl. 18 mm, barva bude vzorováno
Sokl výšky 80 mm, krytí melaminovou deskou tl. 18 mm, barva bude vzorováno
Horní krytí pracovní deskou, laminovaná dřevotřísková, tl. 38 mm, barva bude vzorováno Veškeré rozměry je nutné před objednáním překontrolovat na stavbě po instalaci.
KUCHYŇSKÝ DŘEZ S ODKAPÁVAČEM |  |  |  | 4 |  | 0
Nerezový dřez s odkapem, sítkový odtok 3 1/2"
Otočný, s přepadem, pro horní montáž
Vnější rozměr cca 605/500/160 mm
S otvorem pro baterii o standartním Æ 35 mm
Příslušenství: Odtoková souprava s přepadem a 3 1/2 příchytky a těsnění pro upevnění dřezu v balení, směšovací baterie, sifon Veškeré rozměry je nutné před objednáním překontrolovat na stavbě po instalaci.
PATKOVÁ DŘEZOVÁ BATERIE STOJÁNKOVÁ |  |  |  | 4 |  | 0
S otočným raménkem
Materiál mosaz, Barva chrom
Veškeré rozměry je nutné před objednáním překontrolovat na stavbě po instalaci.
MIKROVLNÁ TROUBA energetická třída A |  |  |  | 4 |  | 0
Rozměry: | 439/335/257 mm | (š/h/v)
Hmotnost: max. 10,5 kg
Objem: min. 20 l
Typ vaření: rozmrazení, mikrovlnná, ohřívání
Typ ovládání: otočné, knoflíky, tlačítkové
Výkon trouby: min. 700 W
Počet stupňů výkonu: min. 4
Velikost otočného talíře: min. 250 mm
Vestavěný displej, elektronické hodiny, časovač Veškeré rozměry je nutné před objednáním překontrolovat na stavbě po instalaci.
SKLOKERAMICKÁ VARNÁ DESKA energetická třída A |  |  |  | 2 |  | 0
Rozměry: | 590/520/39 mm | (š/h/v)
Hmotnost: 8 kg
Dotykový ovládací panel regulování pomocí symbolů + a –
Dětský zámek a dočasně funkci čištění
Varná deska s radiačními zónami: 2×145 mm, 1×180 mm a 1×210 mm.
2×1 200 W varné zóny
1×1 800 W radiační zóna
Radiační zóna 1×2 300 W
Napětí: 220–240 V
Příkon: 6 500 W
Proud: 2×16 A nebo 1×32 A Veškeré rozměry je nutné před objednáním překontrolovat na stavbě po instalaci.
Cena celkem: | [5 empty] | 0