## Stavba
#RTSROZP# | Položkový rozpočet stavby neoceněný
| Stavba: |  | HBP24/01 | Přístavba výtahu BD Orlí 7
| Objekt: |  | SO 01 | Stavební část
2845 | Rozpočet: |  | HBP24/01 | Přístavba výtahu BD Orlí 7
| Objednatel: |  | Statutární město Brno, Magistrát města Brna |  |  |  | IČO: | 44992785
|  |  | Odbor správy majetku, Husova 3, 601 67 Brno |  |  |  | DIČ: | CZ44992785
| Projektant: | [5 empty] | IČO:
DIČ:
| Zhotovitel: | [5 empty] | IČO:
DIČ:
Vypracoval:
| Rozpis ceny | [6 empty] | Celkem
HSV | HSV | [6 empty] | 0
PSV | PSV | [6 empty] | 0
MON | MON | [6 empty] | 0
VN | Vedlejší náklady | [6 empty] | 0
ON | Ostatní náklady | [6 empty] | 0
| Celkem | [6 empty] | 0
Rekapitulace daní
| Základ pro sníženou DPH |  |  | 12 | % | 0 |  |  | CZK
| Snížená DPH |  |  | 12 | % | 0 |  |  | CZK
| Základ pro základní DPH |  |  | 21 | % | 0 |  |  | CZK
| Základní DPH |  |  | 21 | % | 543403.75 |  |  | CZK
0 | Zaokrouhlení |  |  |  |  | 0 |  |  | CZK
0 | Cena celkem včetně DPH |  |  |  |  | 0 |  |  | CZK
| Cena celkem s DPH |  |  |  |  | 543403.75 |  |  | CZK
|  | v |  |  | dne
|  |  | Za zhotovitele |  |  |  | Za objednatele
Rekapitulace dílčích částí
#CASTI>> | Číslo | Název |  |  | Základ pro sníženou DPH | Základ pro základní DPH | DPH celkem | Cena celkem | %
1 | Stavba |  |  |  | 0 | 0 |  | 0
2 | SO 01 | Stavební část |  |  | 0 | 0 |  | 0
3 | HBP24/01 | Přístavba výtahu BD Orlí 7 |  |  | 0 | 0 |  | 0
| Celkem za stavbu |  |  |  | 0 | 0 | 0 | 0 | 0
Rekapitulace dílů
| Číslo | Název |  |  | Typ dílu |  |  | Celkem | %
| 3 | Svislé a kompletní konstrukce |  |  | HSV |  |  | 0
| 4 | Vodorovné konstrukce |  |  | HSV |  |  | 0
| 416 | Podhledy a mezistropy montované lehké |  |  | HSV |  |  | 0
| 6 | Úpravy povrchu, podlahy |  |  | HSV |  |  | 0
| 61 | Úpravy povrchů vnitřní |  |  | HSV |  |  | 0
| 62 | Úpravy povrchů vnější |  |  | HSV |  |  | 0
| 63 | Podlahy a podlahové konstrukce |  |  | HSV |  |  | 0
| 64 | Výplně otvorů |  |  | HSV |  |  | 0
| 94 | Lešení a stavební výtahy |  |  | HSV |  |  | 0
| 95 | Dokončovací konstrukce na pozemních stavbách |  |  | HSV |  |  | 0
| 96 | Bourání konstrukcí |  |  | HSV |  |  | 0
| 99 | Staveništní přesun hmot |  |  | HSV |  |  | 0
| 728 | Vzduchotechnika |  |  | PSV |  |  | 0
| 764 | Konstrukce klempířské |  |  | PSV |  |  | 0
| 766 | Konstrukce truhlářské |  |  | PSV |  |  | 0
| 771 | Podlahy z dlaždic a obklady |  |  | PSV |  |  | 0
| 784 | Malby |  |  | PSV |  |  | 0
| M21 | Elektromontáže |  |  | MON |  |  | 0
| M24 | Montáže vzduchotechnických zařízení |  |  | MON |  |  | 0
| M33 | Montáže dopravních zařízení a vah-výtahy |  |  | MON |  |  | 0
| D96 | Přesuny suti a vybouraných hmot |  |  | PSU |  |  | 0
| ON | Ostatní náklady |  |  | ON |  |  | 0
| Cena celkem | [6 empty] | 0 | 0
Note on D11: Název
Note on D12: Ulice
Note on D13: PSČ
Note on E13: Místo
Note on I11: IČO
Note on I12: DIČ

## VzorPolozky (hidden)
Položkový rozpočet
S:
O:
R:

## SO 01 HBP24_01 Pol
Položkový rozpočet | [27 empty] | #TypZaznamu#
S: | HBP24/01 | Přístavba výtahu BD Orlí 7 | [25 empty] | STA
O: | SO 01 | Stavební část | [22 empty] | STA |  |  | OBJ
R: | HBP24/01 | Přístavba výtahu BD Orlí 7 | [25 empty] | ROZ
P.č. | Číslo položky | Název položky | MJ | Množství | Cena / MJ | Celkem | Dodávka | Dodávka celk. | Montáž | Montáž celk. | DPH | Cena s DPH | Hmotnost / MJ | Hmotnost celk.(t) | Dem. hmotnost / MJ | Dem. hmotnost celk.(t) | Ceník | Cen. soustava / platnost | Cenová úroveň | Nhod / MJ | Nhod celk. | Dodavatel | Typ položky | Stav položky
Díl: | 3 | Svislé a kompletní konstrukce |  |  |  | 0 |  | 27450.44 |  | 11304.4 |  | 0 |  | 3.47 |  | 0 |  |  |  |  | 21.55 | [6 empty] | DIL
1 | 310238211 | Zazdívka otvorů plochy do 1 m2 cihlami na MVC | m3 | 0.60198 |  | 0 | 4334.12 | 2609.05 | 2365.88 | 1424.21 | 21 | 0 | 1.8414 | 1.11 | 0 | 0 |  | RTS 23/ II | RTS 23/ II | 4.794 | 2.89 |  | Práce | Běžná |  |  |  | POL1_
|  | 1.PP : 1,27*1,58*0,3 |  | 0.60198 | [23 empty] | VV | 0
2 | 317234410 | Vyzdívka mezi nosníky cihlami pálenými na MC s použitím suché maltové směsi | m3 | 0.5376 |  | 0 | 6667.61 | 3584.51 | 3662.39 | 1968.9 | 21 | 0 | 1.6824 | 0.9 | 0 | 0 |  | RTS 23/ II | RTS 23/ II | 6.868 | 3.69 |  | Práce | Běžná |  |  |  | POL1_
|  | dodatečně osazované nosníky : 0,8*2*0,18+0,6*2,6*0,16 |  | 0.5376 | [23 empty] | VV | 0
3 | 317944311 | Válcované nosníky do č.12 do připravených otvorů včetně dodávky profilu U č.12 | t | 0.0888 |  | 0 | 40770.11 | 3620.39 | 10689.89 | 949.26 | 21 | 0 | 1.09 | 0.1 | 0 | 0 |  | RTS 23/ II | RTS 23/ II | 20.6 | 1.83 |  | Práce | Běžná |  |  |  | POL1_
|  | 2*4*11,1/1000 |  | 0.0888 | [23 empty] | VV | 0
4 | 317944313 | Válcované nosníky č.14-22 do připravených otvorů včetně dodávky profilu I č.16 | t | 0.13962 |  | 0 | 41014.18 | 5726.4 | 9755.82 | 1362.11 | 21 | 0 | 1.09 | 0.15 | 0 | 0 |  | RTS 23/ II | RTS 23/ II | 18.8 | 2.62 |  | Práce | Běžná |  |  |  | POL1_
|  | 2,6*3*17,9/1000 |  | 0.13962 | [23 empty] | VV | 0
5 | 317944313 | Válcované nosníky č.14-22 do připravených otvorů včetně dodávky profilu I č.18 | t | 0.1314 |  | 0 | 41014.18 | 5389.26 | 9755.82 | 1281.91 | 21 | 0 | 1.09 | 0.14 | 0 | 0 |  | RTS 23/ II | RTS 23/ II | 18.8 | 2.47 |  | Práce | Běžná |  |  |  | POL1_
|  | 2*3*21,9/1000 |  | 0.1314 | [23 empty] | VV | 0
6 | 342255024 | Příčky z desek Ytong tl. 100 mm | m2 | 5.805 |  | 0 | 647.2 | 3757 | 282.8 | 1641.65 | 21 | 0 | 0.07471 | 0.43 | 0 | 0 |  | RTS 23/ II | RTS 23/ II | 0.52915 | 3.07 |  | Práce | Běžná |  |  |  | POL1_
|  | 3,3*0,3+3,21*0,3*5 |  | 5.805 | [23 empty] | VV | 0
7 | 346244381 | Plentování ocelových nosníků výšky do 20 cm s použitím suché maltové směsi | m2 | 4.072 |  | 0 | 678.74 | 2763.83 | 657.26 | 2676.36 | 21 | 0 | 0.1568 | 0.64 | 0 | 0 |  | RTS 23/ II | RTS 23/ II | 1.2226 | 4.98 |  | Práce | Běžná |  |  |  | POL1_
|  | 0,18*2*2+0,8*2+0,6*0,16*2+0,6*2,6 |  | 4.072 | [23 empty] | VV | 0
Díl: | 4 | Vodorovné konstrukce |  |  |  | 0 |  | 23042.27 |  | 5806.39 |  | 0 |  | 5.82 |  | 0 |  |  |  |  | 10.68 | [6 empty] | DIL
8 | 411321515 | Stropy deskové ze železobetonu C 30/37 | m3 | 1.8008 |  | 0 | 4151.1 | 7475.09 | 573.9 | 1033.45 | 21 | 0 | 2.5251 | 4.55 | 0 | 0 |  | RTS 23/ II | RTS 23/ II | 0.987 | 1.78 |  | Práce | Běžná |  |  |  | POL1_
|  | 3,43*2,1*0,25 |  | 1.8008 | [23 empty] | VV | 0
9 | 411354256 | Bednění stropů zabudované z ocelových trapézových plechů pozinkovaných vlna 50 mm tl. 1,0 mm | m2 | 7.203 |  | 0 | 1116.56 | 8042.58 | 80.44 | 579.41 | 21 | 0 | 0.01317 | 0.09 | 0 | 0 |  | RTS 23/ II | RTS 23/ II | 0.163 | 1.17 |  | Práce | Běžná |  |  |  | POL1_
|  | 3,43*2,1 |  | 7.203 | [23 empty] | VV | 0
10 | 411361821 | Výztuž stropů z betonářské oceli B500B (10 505) | t | 0.048 |  | 0 | 43872.25 | 2105.87 | 15787.75 | 757.81 | 21 | 0 | 1.0214 | 0.05 | 0 | 0 |  | RTS 23/ II | RTS 23/ II | 26.616 | 1.28 |  | Práce | Běžná |  |  |  | POL1_
|  | (1,2*80*0,4+12*2*0,4)/1000 |  | 0.048 | [23 empty] | VV | 0
11 | 411361921 | Výztuž stropů svařovanou sítí průměr drátu 6,0, oka 100/100 mm KH30 | t | 0.03838 |  | 0 | 31514.67 | 1209.53 | 8205.33 | 314.92 | 21 | 0 | 1.0455 | 0.04 | 0 | 0 |  | RTS 23/ II | RTS 23/ II | 15.211 | 0.58 |  | Práce | Běžná |  |  |  | POL1_
|  | 4,44*3,43*2,1/1000*1,2 |  | 0.03838 | [23 empty] | VV | 0
12 | 413232221 | Zazdívka zhlaví válcovaných nosníků výšky do 30cm s použitím suché maltové směsi | kus | 20 |  | 0 | 210.46 | 4209.2 | 156.04 | 3120.8 | 21 | 0 | 0.0544 | 1.09 | 0 | 0 |  | RTS 23/ II | RTS 23/ II | 0.2935 | 5.87 |  | Práce | Běžná |  |  |  | POL1_
|  | Odkaz na mn. položky pořadí 41 : 20,00000 |  | 20 | [23 empty] | VV | 5
Díl: | 416 | Podhledy a mezistropy montované lehké |  |  |  | 0 |  | 2845.11 |  | 3940.11 |  | 0 |  | 0.09 |  | 0 |  |  |  |  | 7.28 | [6 empty] | DIL
13 | 342264051 | Podhled sádrokartonový na zavěšenou ocel. konstr. desky standard tl. 12,5 mm, bez izolace | m2 | 7.203 |  | 0 | 394.99 | 2845.11 | 547.01 | 3940.11 | 21 | 0 | 0.01215 | 0.09 | 0 | 0 |  | RTS 23/ II | RTS 23/ II | 1.011 | 7.28 |  | Práce | Běžná |  |  |  | POL1_
|  | 3,43*2,1 |  | 7.203 | [23 empty] | VV | 0
Díl: | 6 | Úpravy povrchu, podlahy |  |  |  | 0 |  | 14986.2 |  | 15744.7 |  | 0 |  | 0.7 |  | 0 |  |  |  |  | 27.4 | [6 empty] | DIL
14 | 602015133 | Omítka stěn jednovrstvá weberdur mono ručně | m2 | 37.218 |  | 0 | 118.07 | 4394.33 | 264.93 | 9860.16 | 21 | 0 | 0.01575 | 0.59 | 0 | 0 |  | RTS 23/ II | RTS 23/ II | 0.46 | 17.12 |  | Práce | Běžná |  |  |  | POL1_
|  | Odkaz na mn. položky pořadí 16 : 37,21800 |  | 37.218 | [23 empty] | VV | 5
15 | 602015185 | Stěrka na stěnách weberpas extraClean silikonsilik zatíraná, zrnitost 1,5 mm | m2 | 37.218 |  | 0 | 264.56 | 9846.39 | 132.44 | 4929.15 | 21 | 0 | 0.00263 | 0.1 | 0 | 0 |  | RTS 23/ II | RTS 23/ II | 0.22401 | 8.34 |  | Práce | Běžná |  |  |  | POL1_
|  | Odkaz na mn. položky pořadí 16 : 37,21800 |  | 37.218 | [23 empty] | VV | 5
16 | 602015191 | Podkladní nátěr stěn pod tenkovrstvé omítky | m2 | 37.218 |  | 0 | 20.03 | 745.48 | 25.67 | 955.39 | 21 | 0 | 0.00019 | 0.01 | 0 | 0 |  | RTS 23/ II | RTS 23/ II | 0.052 | 1.94 |  | Práce | Běžná |  |  |  | POL1_
|  | oprava vnější omítky : 25*1,5-1*2*6+0,3*(0,5+2,43*2+0,5*5+3,12*2*5) |  | 37.218 | [23 empty] | VV | 0
Díl: | 61 | Úpravy povrchů vnitřní |  |  |  | 0 |  | 12593.26 |  | 26330.69 |  | 0 |  | 1.32 |  | 0 |  |  |  |  | 46.62 | [6 empty] | DIL
17 | 611472111 | Omítka stropu klasická, se štukem ze suché směsi | m2 | 4.072 |  | 0 | 94.73 | 385.74 | 617.27 | 2513.52 | 21 | 0 | 0.0405 | 0.16 | 0 | 0 |  | RTS 23/ II | RTS 23/ II | 1.0974 | 4.47 |  | Práce | Běžná |  |  |  | POL1_
|  | Odkaz na mn. položky pořadí 7 : 4,07200 |  | 4.072 | [23 empty] | VV | 5
18 | 612425931 | Omítka vápenná vnitřního ostění - štuková s použitím suché maltové směsi | m2 | 26.275 |  | 0 | 329.41 | 8655.25 | 668.59 | 17567.2 | 21 | 0 | 0.03491 | 0.92 | 0 | 0 |  | RTS 23/ II | RTS 23/ II | 1.1842 | 31.11 |  | Práce | Běžná |  |  |  | POL1_
|  | okno 1.PP : 0,5*(1,04*2+1*2) |  | 2.04 | [23 empty] | VV | 0
|  | průraz 1.NP : 1 |  | 1 | [23 empty] | VV | 0
|  | oprava ostění 1- 6.NP : 0,5*(2,43+3,12*5+1,54*6+3,2*6) |  | 23.235 | [23 empty] | VV | 0
19 | 612471411 | Úprava vnitřních stěn aktivovaným štukem s použitím suché maltové směsi | m2 | 15.48 |  | 0 | 106.36 | 1646.45 | 135.64 | 2099.71 | 21 | 0 | 0.00446 | 0.07 | 0 | 0 |  | RTS 23/ II | RTS 23/ II | 0.25116 | 3.89 |  | Práce | Běžná |  |  |  | POL1_
|  | Odkaz na mn. položky pořadí 21 : 15,48000 |  | 15.48 | [23 empty] | VV | 5
20 | 612472181 | Omítka stěn, jádro míchané, štuk ze suché směsi štuk 033/ 29 | m2 | 2.0066 |  | 0 | 74.33 | 149.15 | 459.67 | 922.37 | 21 | 0 | 0.04395 | 0.09 | 0 | 0 |  | RTS 23/ II | RTS 23/ II | 0.774 | 1.55 |  | Práce | Běžná |  |  |  | POL1_
|  | 1.PP : 1,27*1,58 |  | 2.0066 | [23 empty] | VV | 0
21 | 612481211 | Montáž výztužné sítě(perlinky)do stěrky-vnit.stěny včetně výztužné sítě a stěrkového tmelu Terranova | m2 | 15.48 |  | 0 | 113.48 | 1756.67 | 208.52 | 3227.89 | 21 | 0 | 0.00491 | 0.08 | 0 | 0 |  | RTS 23/ II | RTS 23/ II | 0.362 | 5.6 |  | Práce | Běžná |  |  |  | POL1_
|  | přizdívky Ytong : (3,3*0,3+3,21*0,3*5)*2+0,1*(3,3+3,21*5)*2 |  | 15.48 | [23 empty] | VV | 0
Díl: | 62 | Úpravy povrchů vnější |  |  |  | 0 |  | 3286.72 |  | 7767.02 |  | 0 |  | 0.14 |  | 0 |  |  |  |  | 13.47 | [6 empty] | DIL
22 | 622481211 | Montáž výztužné sítě(perlinky)do stěrky-vněj.stěny včetně výztužné sítě a stěrkového tmelu Baumit | m2 | 37.218 |  | 0 | 88.31 | 3286.72 | 208.69 | 7767.02 | 21 | 0 | 0.00367 | 0.14 | 0 | 0 |  | RTS 23/ II | RTS 23/ II | 0.362 | 13.47 |  | Práce | Běžná |  |  |  | POL1_
|  | Odkaz na mn. položky pořadí 14 : 37,21800 |  | 37.218 | [23 empty] | VV | 5
Díl: | 63 | Podlahy a podlahové konstrukce |  |  |  | 0 |  | 5702.08 |  | 2547.35 |  | 0 |  | 1.7 |  | 0 |  |  |  |  | 4.97 | [6 empty] | DIL
23 | 631312711 | Mazanina betonová tl. 5 - 8 cm C 25/30 | m3 | 0.50421 |  | 0 | 3751.98 | 1891.79 | 1503.02 | 757.84 | 21 | 0 | 2.525 | 1.27 | 0 | 0 |  | RTS 23/ II | RTS 23/ II | 3.213 | 1.62 |  | Práce | Běžná |  |  |  | POL1_
|  | vyrovnávací mazanina bet stropúu : 3,43*2,1*(0,04+0,03) |  | 0.50421 | [23 empty] | VV | 0
24 | 632451441 | Doplnění potěru plochy do 1 m2, tl. 30 - 40 mm | m2 | 5.4 |  | 0 | 705.61 | 3810.29 | 331.39 | 1789.51 | 21 | 0 | 0.0798 | 0.43 | 0 | 0 |  | RTS 23/ II | RTS 23/ II | 0.62 | 3.35 |  | Práce | Běžná |  |  |  | POL1_
|  | nově budované dveře výtahu : 1,8*0,5*6 |  | 5.4 | [23 empty] | VV | 0
Díl: | 64 | Výplně otvorů |  |  |  | 0 |  | 1489.51 |  | 922.37 |  | 0 |  | 0.03 |  | 0 |  |  |  |  | 1.72 | [6 empty] | DIL
25 | 648991113 | Osazení parapet.desek plast. a lamin. š.nad 20cm včetně dodávky plastové parapetní desky š. 350 mm | m | 4.04 |  | 0 | 368.69 | 1489.51 | 228.31 | 922.37 | 21 | 0 | 0.00681 | 0.03 | 0 | 0 |  | RTS 23/ II | RTS 23/ II | 0.425 | 1.72 |  | Práce | Běžná |  |  |  | POL1_
|  | 0,5*6+1,04 |  | 4.04 | [23 empty] | VV | 0
Díl: | 94 | Lešení a stavební výtahy |  |  |  | 0 |  | 12444.26 |  | 38356.51 |  | 0 |  | 4.4 |  | 0 |  |  |  |  | 59.83 | [6 empty] | DIL
26 | 941941042 | Montáž lešení leh.řad.s podlahami,š.1,2 m, H 30 m | m2 | 227.5 |  | 0 | 0.01 | 2.28 | 88.69 | 20176.98 | 21 | 0 | 0.01838 | 4.18 | 0 | 0 |  | RTS 23/ II | RTS 23/ II | 0.139 | 31.62 |  | Práce | Běžná |  |  |  | POL1_
|  | oprava fasády vedle výt šachty : 1,2*25 |  | 30 | [23 empty] | VV | 0
|  | montáž výtah šachty : 25*(1,5+2*2+1,2*2) |  | 197.5 | [23 empty] | VV | 0
27 | 941941292 | Příplatek za každý měsíc použití lešení k pol.1042 | m2 | 227.5 |  | 0 | 54.69 | 12441.98 | 3.81 | 866.78 | 21 | 0 | 0.00095 | 0.22 | 0 | 0 |  | RTS 23/ II | RTS 23/ II | 0.007 | 1.59 |  | Práce | Běžná |  |  |  | POL1_
|  | Odkaz na mn. položky pořadí 26 : 227,50000 |  | 227.5 | [23 empty] | VV | 5
28 | 941941842 | Demontáž lešení leh.řad.s podlahami,š.1,2 m,H 30 m | m2 | 227.5 |  | 0 | 0 | 0 | 76.1 | 17312.75 | 21 | 0 | 0 | 0 | 0 | 0 |  | RTS 23/ II | RTS 23/ II | 0.117 | 26.62 |  | Práce | Běžná |  |  |  | POL1_
|  | Odkaz na mn. položky pořadí 26 : 227,50000 |  | 227.5 | [23 empty] | VV | 5
Díl: | 95 | Dokončovací konstrukce na pozemních stavbách |  |  |  | 0 |  | 0 |  | 10400 |  | 0 |  | 0 |  | 0 |  |  |  |  | 0 | [6 empty] | DIL
29 | 959-887 | D+M hasícího přístroje CO 2 55 B | kus | 1 |  | 0 | 0 | 0 | 5200 | 5200 | 21 | 0 | 0 | 0 | 0 | 0 |  | Vlastní | Indiv | 0 | 0 |  | Práce | Běžná |  |  |  | POL1_
30 | 995-885 | D+M výstr tabulek dle TZ PBŘ | kpl | 1 |  | 0 | 0 | 0 | 5200 | 5200 | 21 | 0 | 0 | 0 | 0 | 0 |  | Vlastní | Indiv | 0 | 0 |  | Práce | Běžná |  |  |  | POL1_
Díl: | 96 | Bourání konstrukcí |  |  |  | 0 |  | 1307.58 |  | 26415.48 |  | 0 |  | 0.04 |  | 15.62 |  |  |  |  | 57.28 | [6 empty] | DIL
31 | 962032231 | Bourání zdiva z cihel pálených na MVC | m3 | 4.8839 |  | 0 | 37.29 | 182.12 | 912.71 | 4457.58 | 21 | 0 | 0.00128 | 0.01 | 1.8 | 8.79 |  | RTS 23/ II | RTS 23/ II | 1.52 | 7.42 |  | Práce | Běžná |  |  |  | POL1_
|  | parapety : 1,82*0,85*0,5+1,835*(0,93+0,9+0,85+0,82+0,98)*0,5 |  | 4.8839 | [23 empty] | VV | 0
32 | 962081141 | Bourání příček ze skleněných tvárnic tl. 15 cm | m2 | 3.24 |  | 0 | 19.43 | 62.95 | 270.07 | 875.03 | 21 | 0 | 0.00067 | 0 | 0.082 | 0.27 |  | RTS 23/ II | RTS 23/ II | 0.6 | 1.94 |  | Práce | Běžná |  |  |  | POL1_
|  | strop - světlík : 1,8*1,8 |  | 3.24 | [23 empty] | VV | 0
33 | 965042241 | Bourání mazanin betonových tl. nad 10 cm, nad 4 m2 | m3 | 1.1025 |  | 0 | 0 | 0 | 2800 | 3087 | 21 | 0 | 0 | 0 | 2.2 | 2.43 |  | RTS 23/ II | RTS 23/ II | 5.867 | 6.47 |  | Práce | Běžná |  |  |  | POL1_
|  | podlaha dvora - předpoklad : 3,5*2,1*0,15 |  | 1.1025 | [23 empty] | VV | 0
34 | 966031314 | Bourání říms cihel, tl. nad 30 cm, vyložení 25 cm | m | 10 |  | 0 | 0 | 0 | 358 | 3580 | 21 | 0 | 0 | 0 | 0.11 | 1.1 |  | RTS 23/ II | RTS 23/ II | 0.804 | 8.04 |  | Práce | Běžná |  |  |  | POL1_
|  | 2*5 |  | 10 | [23 empty] | VV | 0
35 | 968061112 | Vyvěšení dřevěných a plastových okenních křídel pl. do 1,5 m2 | kus | 1 |  | 0 | 0 | 0 | 12.2 | 12.2 | 21 | 0 | 0 | 0 | 0 | 0 |  | RTS 23/ II | RTS 23/ II | 0.03 | 0.03 |  | Práce | Běžná |  |  |  | POL1_
|  | 1.PP : 1 |  | 1 | [23 empty] | VV | 0
36 | 968061126 | Vyvěšení dřevěných a plastových dveřních křídel pl. nad 2 m2 | kus | 12 |  | 0 | 0 | 0 | 36.6 | 439.2 | 21 | 0 | 0 | 0 | 0 | 0 |  | RTS 23/ II | RTS 23/ II | 0.09 | 1.08 |  | Práce | Běžná |  |  |  | POL1_
|  | 6*2 |  | 12 | [23 empty] | VV | 0
37 | 968062355 | Vybourání dřevěných rámů oken dvojitých pl. 2 m2 | m2 | 1.144 |  | 0 | 29.21 | 33.42 | 276.79 | 316.65 | 21 | 0 | 0.001 | 0 | 0.062 | 0.07 |  | RTS 23/ II | RTS 23/ II | 0.612 | 0.7 |  | Práce | Běžná |  |  |  | POL1_
|  | 1.PP : 1,04*1,1 |  | 1.144 | [23 empty] | VV | 0
38 | 968062356 | Vybourání dřevěných rámů oken dvojitých pl. 4 m2 | m2 | 25.4786 |  | 0 | 26.87 | 684.61 | 211.13 | 5379.3 | 21 | 0 | 0.00092 | 0.02 | 0.054 | 1.38 |  | RTS 23/ II | RTS 23/ II | 0.465 | 11.85 |  | Práce | Běžná |  |  |  | POL1_
|  | 1,82*1,86+1,835*2,4*4+1,835*2,44 |  | 25.4786 | [23 empty] | VV | 0
39 | 971033461 | Vybourání otv. zeď cihel. pl.0,25 m2, tl.60cm, MVC | kus | 1 |  | 0 | 38.86 | 38.86 | 834.14 | 834.14 | 21 | 0 | 0.00133 | 0 | 0.276 | 0.28 |  | RTS 23/ II | RTS 23/ II | 2.024 | 2.02 |  | Práce | Běžná |  |  |  | POL1_
|  | 1.NP : 1 |  | 1 | [23 empty] | VV | 0
40 | 971033561 | Vybourání otv. zeď cihel. pl.1 m2, tl.60 cm, MVC | m3 | 0.35 |  | 0 | 53.21 | 18.62 | 2586.79 | 905.38 | 21 | 0 | 0.00182 | 0 | 1.8 | 0.63 |  | RTS 23/ II | RTS 23/ II | 5.796 | 2.03 |  | Práce | Běžná |  |  |  | POL1_
|  | průrazy : 0,5*0,7*0,5*2 |  | 0.35 | [23 empty] | VV | 0
41 | 973031325 | Vysekání kapes zeď cihel. MVC, pl. 0,1m2, hl. 30cm | kus | 20 |  | 0 | 14.35 | 287 | 321.15 | 6423 | 21 | 0 | 0.00049 | 0.01 | 0.031 | 0.62 |  | RTS 23/ II | RTS 23/ II | 0.772 | 15.44 |  | Práce | Běžná |  |  |  | POL1_
|  | dodatečné osazení ocel. nosníků : 3*2+3*2+4*2 |  | 20 | [23 empty] | VV | 0
42 | 976085311 | Vybourání kanal.rámů a poklopů plochy do 0,6 m2 | kus | 1 |  | 0 | 0 | 0 | 106 | 106 | 21 | 0 | 0 | 0 | 0.045 | 0.05 |  | RTS 23/ II | RTS 23/ II | 0.26 | 0.26 |  | Práce | Běžná |  |  |  | POL1_
Díl: | 99 | Staveništní přesun hmot |  |  |  | 0 |  | 0 |  | 46199.82 |  | 0 |  | 0 |  | 0 |  |  |  |  | 97.36 | [6 empty] | DIL
43 | 999281151 | Přesun hmot pro opravy a údržbu do v. 25 m,nošením | t | 17.7011 |  | 0 | 0 | 0 | 2610 | 46199.82 | 21 | 0 | 0 | 0 | 0 | 0 |  | RTS 23/ II | RTS 23/ II | 5.5 | 97.36 |  | Přesun hmot | Běžná |  |  |  | POL7_
Díl: | 728 | Vzduchotechnika |  |  |  | 0 |  | 10060 |  | 2752 |  | 0 |  | 0.04 |  | 0 |  |  |  |  | 5.32 | [6 empty] | DIL
44 | 728314113 | Montáž protidešťové žaluzie čtyřhranné do 0,45 m2 | kus | 4 |  | 0 | 0 | 0 | 688 | 2752 | 21 | 0 | 0 | 0 | 0 | 0 |  | RTS 23/ II | RTS 23/ II | 1.33 | 5.32 |  | Práce | Běžná |  |  |  | POL1_
45 | 4295330130RRR | Žaluzie protidešťová PDZM 500 x 700 mm | kus | 4 |  | 0 | 2515 | 10060 | 0 | 0 | 21 | 0 | 0.0107 | 0.04 | 0 | 0 |  | Vlastní | RTS 23/ II | 0 | 0 |  | Specifikace | Běžná |  |  |  | POL3_
46 | 998728203 | Přesun hmot pro vzduchotechniku, výšky do 24 m | % |  |  | 0 | 0 | 0 | 0.63 | 0 | 21 | 0 | 0 | 0 | 0 | 0 |  | RTS 23/ II | RTS 23/ II | 0 | 0 |  | Přesun hmot | Běžná |  |  |  | POL7_
Díl: | 764 | Konstrukce klempířské |  |  |  | 0 |  | 8485.68 |  | 11426.32 |  | 0 |  | 0.06 |  | 0.06 |  |  |  |  | 18.59 | [6 empty] | DIL
47 | 764816420 | Okapnice z lakovaného Pz plechu, rš 200 mm | m | 1.55 |  | 0 | 162.89 | 252.48 | 169.61 | 262.9 | 21 | 0 | 0.00119 | 0 | 0 | 0 |  | RTS 23/ II | RTS 23/ II | 0.28 | 0.43 |  | Práce | Běžná |  |  |  | POL1_
48 | 764813133 | Lemování zdí z lakovaného Pz plechu, rš 330 mm | m | 1.55 |  | 0 | 395.56 | 613.12 | 151.44 | 234.73 | 21 | 0 | 0.00188 | 0 | 0 | 0 |  | RTS 23/ II | RTS 23/ II | 0.25 | 0.39 |  | Práce | Běžná |  |  |  | POL1_
49 | 764819210 | Odpadní trouby kruhové z lak.Pz plechu, D 75 mm | m | 27 |  | 0 | 168.45 | 4548.15 | 283.55 | 7655.85 | 21 | 0 | 0.00161 | 0.04 | 0 | 0 |  | RTS 23/ II | RTS 23/ II | 0.46345 | 12.51 |  | Práce | Běžná |  |  |  | POL1_
50 | 764815212 | Žlab podokapní půlkruh.z lak.Pz plechu, rš 330 mm | m | 1.55 |  | 0 | 447.5 | 693.63 | 157.5 | 244.13 | 21 | 0 | 0.0024 | 0 | 0 | 0 |  | RTS 23/ II | RTS 23/ II | 0.26 | 0.4 |  | Práce | Běžná |  |  |  | POL1_
51 | 764815808 | Kotlík žlabový oválný z lak. Pz plechu, 250/80 mm | kus | 1 |  | 0 | 332.64 | 332.64 | 248.36 | 248.36 | 21 | 0 | 0.0004 | 0 | 0 | 0 |  | RTS 23/ II | RTS 23/ II | 0.41 | 0.41 |  | Práce | Běžná |  |  |  | POL1_
52 | 764814533 | Závětrná lišta z lakovaného Pz plechu, rš 333 mm | m | 4.2 |  | 0 | 260.12 | 1092.5 | 145.38 | 610.6 | 21 | 0 | 0.00137 | 0.01 | 0 | 0 |  | RTS 23/ II | RTS 23/ II | 0.24 | 1.01 |  | Práce | Běžná |  |  |  | POL1_
|  | 2,1*2 |  | 4.2 | [23 empty] | VV | 0
53 | 764816133 | Oplechování parapetů, lakovaný Pz plech, rš 330 mm | m | 4.04 |  | 0 | 235.93 | 953.16 | 244.57 | 988.06 | 21 | 0 | 0.00209 | 0.01 | 0 | 0 |  | RTS 23/ II | RTS 23/ II | 0.38525 | 1.56 |  | Práce | Běžná |  |  |  | POL1_
|  | 0,5*6+1,04 |  | 4.04 | [23 empty] | VV | 0
54 | 764454801 | Demontáž odpadních trub kruhových, D 75 a 100 mm | m | 27 |  | 0 | 0 | 0 | 37.9 | 1023.3 | 21 | 0 | 0 | 0 | 0.00226 | 0.06 |  | RTS 23/ II | RTS 23/ II | 0.0575 | 1.55 |  | Práce | Běžná |  |  |  | POL1_
55 | 998764103 | Přesun hmot pro klempířské konstr., výšky do 24 m | t | 0.06655 |  | 0 | 0 | 0 | 2380 | 158.39 | 21 | 0 | 0 | 0 | 0 | 0 |  | RTS 23/ II | RTS 23/ II | 4.947 | 0.33 |  | Přesun hmot | Běžná |  |  |  | POL7_
Díl: | 766 | Konstrukce truhlářské |  |  |  | 0 |  | 0 |  | 73420 |  | 0 |  | 0 |  | 0 |  |  |  |  | 0 | [6 empty] | DIL
56 | 766-002 | D+M okna 500x2430 vč doplnků dle výpisu | kus | 1 |  | 0 | 0 | 0 | 8300 | 8300 | 21 | 0 | 0 | 0 | 0 | 0 |  | Vlastní | Indiv | 0 | 0 |  | Práce | Běžná |  |  |  | POL1_
57 | 766-003 | D+M okna O3 500x3120 vč doplnků dle výpisu | kus | 5 |  | 0 | 0 | 0 | 11300 | 56500 | 21 | 0 | 0 | 0 | 0 | 0 |  | Vlastní | Indiv | 0 | 0 |  | Práce | Běžná |  |  |  | POL1_
58 | 766-01 | D+M okna O01 1100/1000 | kus | 1 |  | 0 | 0 | 0 | 8620 | 8620 | 21 | 0 | 0 | 0 | 0 | 0 |  | Vlastní | Indiv | 0 | 0 |  | Práce | Běžná |  |  |  | POL1_
59 | 998766203 | Přesun hmot pro truhlářské konstr., výšky do 24 m | % |  |  | 0 | 0 | 0 | 1.85 | 0 | 21 | 0 | 0 | 0 | 0 | 0 |  | RTS 23/ II | RTS 23/ II | 0 | 0 |  | Přesun hmot | Běžná |  |  |  | POL7_
Díl: | 771 | Podlahy z dlaždic a obklady |  |  |  | 0 |  | 6307.55 |  | 4874.59 |  | 0 |  | 0.15 |  | 0 |  |  |  |  | 8.51 | [6 empty] | DIL
60 | 771101210 | Penetrace podkladu pod dlažby penetrační nátěr Primer G | m2 | 5.4 |  | 0 | 25.73 | 138.94 | 28.17 | 152.12 | 21 | 0 | 0.00021 | 0 | 0 | 0 |  | RTS 23/ II | RTS 23/ II | 0.05 | 0.27 |  | Práce | Běžná |  |  |  | POL1_
|  | Odkaz na mn. položky pořadí 24 : 5,40000 |  | 5.4 | [23 empty] | VV | 5
61 | 771475014 | Obklad soklíků keram.rovných, tmel,výška 10 cm Ardex FB9L flex.lep.,Ardex G8S FLEX 1-6 spár.hmota | m | 6 |  | 0 | 31.35 | 188.1 | 133.15 | 798.9 | 21 | 0 | 0.00041 | 0 | 0 | 0 |  | RTS 23/ II | RTS 23/ II | 0.236 | 1.42 |  | Práce | Běžná |  |  |  | POL1_
|  | 0,5*2*6 |  | 6 | [23 empty] | VV | 0
62 | 771479001 | Řezání dlaždic keramických pro soklíky | m | 6 |  | 0 | 5.66 | 33.96 | 99.34 | 596.04 | 21 | 0 | 0 | 0 | 0 | 0 |  | RTS 23/ II | RTS 23/ II | 0.154 | 0.92 |  | Práce | Běžná |  |  |  | POL1_
|  | Odkaz na mn. položky pořadí 61 : 6,00000 |  | 6 | [23 empty] | VV | 5
63 | 771575109 | Montáž podlah keram.,hladké, tmel, 30x30 cm lep. PCI Flexmörtel, spár. PCI Nanofug® Premium | m2 | 5.4 |  | 0 | 452.98 | 2446.09 | 551.02 | 2975.51 | 21 | 0 | 0.0042 | 0.02 | 0 | 0 |  | RTS 23/ II | RTS 23/ II | 0.978 | 5.28 |  | Práce | Běžná |  |  |  | POL1_
|  | Odkaz na mn. položky pořadí 60 : 5,40000 |  | 5.4 | [23 empty] | VV | 5
64 | 771578011 | Spára podlaha - stěna, silikonem | m | 6 |  | 0 | 39.46 | 236.76 | 39.44 | 236.64 | 21 | 0 | 4e-05 | 0 | 0 | 0 |  | RTS 23/ II | RTS 23/ II | 0.07 | 0.42 |  | Práce | Běžná |  |  |  | POL1_
|  | Odkaz na mn. položky pořadí 61 : 6,00000 |  | 6 | [23 empty] | VV | 5
65 | 597642030 | Dlažba Taurus Granit matná 300 x 300 x 9 mm Rio Negro | m2 | 6.6 |  | 0 | 494.5 | 3263.7 | 0 | 0 | 21 | 0 | 0.0192 | 0.13 | 0 | 0 | SPCM | RTS 23/ II | RTS 23/ II | 0 | 0 |  | Specifikace | Běžná |  |  |  | POL3_
|  | Odkaz na mn. položky pořadí 63 : 5,40000*1,1 |  | 5.94 | [23 empty] | VV | 5
|  | Odkaz na mn. položky pořadí 61 : 6,00000*0,11 |  | 0.66 | [23 empty] | VV | 5
66 | 998771103 | Přesun hmot pro podlahy z dlaždic, výšky do 24 m | t | 0.15323 |  | 0 | 0 | 0 | 753 | 115.38 | 21 | 0 | 0 | 0 | 0 | 0 |  | RTS 23/ II | RTS 23/ II | 1.305 | 0.2 |  | Přesun hmot | Běžná |  |  |  | POL7_
Díl: | 784 | Malby |  |  |  | 0 |  | 17780.92 |  | 111922.06 |  | 0 |  | 0.25 |  | 0 |  |  |  |  | 204.04 | [6 empty] | DIL
67 | 784402801 | Odstranění malby oškrábáním v místnosti H do 3,8 m | m2 | 603.015 |  | 0 | 0.11 | 66.33 | 41.99 | 25320.6 | 21 | 0 | 0 | 0 | 0 | 0 |  | RTS 23/ II | RTS 23/ II | 0.07668 | 46.24 |  | Práce | Běžná |  |  |  | POL1_
|  | stávající prostory - předpokládá se pouze vlastní prostor schodiště : 6,5*2,8+4,3*1,45*12+2,18*2,8*6+2,8*1,5*6 |  | 154.844 | [23 empty] | VV | 0
|  | 3,05*3*6*2+3,05*2,3*2+1,3*(2,2+3,8*6)*2+2,8*(2,2*3,8*6)*2-1*2*6-0,49*3,25*6 |  | 448.171 | [23 empty] | VV | 0
68 | 784403801 | Odstranění maleb omytím v místnosti H do 3,8 m | m2 | 603.015 |  | 0 | 0.11 | 66.33 | 25.99 | 15672.36 | 21 | 0 | 0 | 0 | 0 | 0 |  | RTS 23/ II | RTS 23/ II | 0.04754 | 28.67 |  | Práce | Běžná |  |  |  | POL1_
|  | rozlíčení po oškrábání : | [25 empty] | VV | 0
|  | Odkaz na mn. položky pořadí 67 : 603,01500 |  | 603.015 | [23 empty] | VV | 5
69 | 784191101 | Penetrace podkladu univerzální Primalex 1x | m2 | 658.0516 |  | 0 | 5.59 | 3678.51 | 18.31 | 12048.92 | 21 | 0 | 7e-05 | 0.05 | 0 | 0 |  | RTS 23/ II | RTS 23/ II | 0.03248 | 21.37 |  | Práce | Běžná |  |  |  | POL1_
|  | Odkaz na mn. položky pořadí 17 : 4,07200 |  | 4.072 | [23 empty] | VV | 5
|  | Odkaz na mn. položky pořadí 20 : 2,00660 |  | 2.0066 | [23 empty] | VV | 5
|  | Odkaz na mn. položky pořadí 18 : 26,27500 |  | 26.275 | [23 empty] | VV | 5
|  | Odkaz na mn. položky pořadí 19 : 15,48000 |  | 15.48 | [23 empty] | VV | 5
|  | Odkaz na mn. položky pořadí 13 : 7,20300 |  | 7.203 | [23 empty] | VV | 5
|  | Odkaz na mn. položky pořadí 67 : 603,01500 |  | 603.015 | [23 empty] | VV | 5
70 | 784195212 | Malba Primalex Plus, bílá, bez penetrace, 2 x | m2 | 658.0516 |  | 0 | 6.7 | 4408.95 | 57.5 | 37837.97 | 21 | 0 | 0.00015 | 0.1 | 0 | 0 |  | RTS 23/ II | RTS 23/ II | 0.10191 | 67.06 |  | Práce | Běžná |  |  |  | POL1_
|  | Odkaz na mn. položky pořadí 69 : 658,05160 |  | 658.0516 | [23 empty] | VV | 5
71 | 784498911 | Vyhlazení malířskou masou 1x, výška do 3,8 m | m2 | 301.5075 |  | 0 | 31.71 | 9560.8 | 69.79 | 21042.21 | 21 | 0 | 0.00034 | 0.1 | 0 | 0 |  | RTS 23/ II | RTS 23/ II | 0.135 | 40.7 |  | Práce | Běžná |  |  |  | POL1_
|  | předpoklad 50% plochy : | [25 empty] | VV | 0
|  | Odkaz na mn. položky pořadí 67 : 603,01500*0,5 |  | 301.5075 | [23 empty] | VV | 5
Díl: | M21 | Elektromontáže |  |  |  | 0 |  | 0 |  | 0 |  | 0 |  | 0 |  | 0 |  |  |  |  | 0 | [6 empty] | DIL
72 | 210-001 | elektro - viz samostatný rozpočet | kus | 1 | 0 | 0 | 0 | 0 | 0 | 0 | 21 | 0 | 0 | 0 | 0 | 0 |  | Vlastní | Kalkul | 0 | 0 |  | Práce | Běžná |  |  |  | POL1_
Díl: | M24 | Montáže vzduchotechnických zařízení |  |  |  | 0 |  | 0 |  | 0 |  | 0 |  | 0 |  | 0 |  |  |  |  | 0 | [6 empty] | DIL
73 | 240-001 | VZT -viz samostatný rozpočet | kus | 1 | 0 | 0 | 0 | 0 | 0 | 0 | 21 | 0 | 0 | 0 | 0 | 0 |  | Vlastní | Kalkul | 0 | 0 |  | Práce | Běžná |  |  |  | POL1_
Díl: | M33 | Montáže dopravních zařízení a vah-výtahy |  |  |  | 0 |  | 0 |  | 1905000 |  | 0 |  | 0 |  | 0 |  |  |  |  | 0 | [6 empty] | DIL
74 | M33-001 | D+M výtahové šachty včetně zastřešení | kus | 1 |  | 0 | 0 | 0 | 950000 | 950000 | 21 | 0 | 0 | 0 | 0 | 0 |  | Vlastní | Indiv | 0 | 0 |  | Práce | Běžná |  |  |  | POL1_
75 | M33-002 | Dodávka výtahu včetně šachetních dveří | kpl | 1 |  | 0 | 0 | 0 | 770000 | 770000 | 21 | 0 | 0 | 0 | 0 | 0 |  | Vlastní | Indiv | 0 | 0 |  | Práce | Běžná |  |  |  | POL1_
76 | M33-003 | Montáž výtahu vč revize, zkoušek, připojení | kpl | 1 |  | 0 | 0 | 0 | 185000 | 185000 | 21 | 0 | 0 | 0 | 0 | 0 |  | Vlastní | Indiv | 0 | 0 |  | Práce | Běžná |  |  |  | POL1_
Díl: | D96 | Přesuny suti a vybouraných hmot |  |  |  | 0 |  | 0 |  | 72638.81 |  | 0 |  | 0 |  | 0 |  |  |  |  | 73.51 | [6 empty] | DIL
77 | 979086112 | Nakládání nebo překládání suti a vybouraných hmot | t | 15.661 |  | 0 | 0 | 0 | 200.5 | 3140.03 | 21 | 0 | 0 | 0 | 0 | 0 |  | RTS 23/ II | RTS 23/ II | 0.277 | 4.34 |  | Přesun suti | Běžná |  |  |  | POL8_
78 | 979011211 | Svislá doprava suti a vybour. hmot za 2.NP nošením | t | 15.661 |  | 0 | 0 | 0 | 817 | 12795.03 | 21 | 0 | 0 | 0 | 0 | 0 |  | RTS 23/ II | RTS 23/ II | 2.009 | 31.46 |  | Přesun suti | Běžná |  |  |  | POL8_
79 | 979011219 | Přípl.k svislé dopr.suti za každé další NP nošením | t | 31.322 |  | 0 | 0 | 0 | 390 | 12215.57 | 21 | 0 | 0 | 0 | 0 | 0 |  | RTS 23/ II | RTS 23/ II | 0.959 | 30.04 |  | Přesun suti | Běžná |  |  |  | POL8_
80 | 979081111 | Odvoz suti a vybour. hmot na skládku do 1 km kontejnerem 4 t | t | 15.661 |  | 0 | 0 | 0 | 270 | 4228.47 | 21 | 0 | 0 | 0 | 0 | 0 |  | RTS 23/ II | RTS 23/ II | 0.49 | 7.67 |  | Přesun suti | Běžná |  |  |  | POL8_
81 | 979081121 | Příplatek k odvozu za každý další 1 km kontejnerem 4 t | t | 172.2709 |  | 0 | 0 | 0 | 23.7 | 4082.82 | 21 | 0 | 0 | 0 | 0 | 0 |  | RTS 23/ II | RTS 23/ II | 0 | 0 |  | Přesun suti | Běžná |  |  |  | POL8_
82 | 979990107 | Poplatek za uložení suti - směs betonu, cihel, dřeva, skupina odpadu 170904 | t | 15.661 |  | 0 | 0 | 0 | 2310 | 36176.89 | 21 | 0 | 0 | 0 | 0 | 0 |  | RTS 23/ II | RTS 23/ II | 0 | 0 |  | Přesun suti | Běžná |  |  |  | POL8_
Díl: | ON | Ostatní náklady |  |  |  | 0 |  | 0 |  | 60647.74 |  | 0 |  | 0 |  | 0 |  |  |  |  | 0 | [6 empty] | DIL
83 | 005121 R | Zařízení staveniště | Soubor | 1 |  | 0 | 0 | 0 | 60647.74 | 60647.74 | 21 | 0 | 0 | 0 | 0 | 0 |  | RTS 23/ II | Indiv | 0 | 0 |  | VRN | Běžná |  |  |  | POL99_2
[26 empty] | 12 | 21 | DPH
| Celkem |  |  |  |  | 0 | [19 empty] | 0 | 0 | SUM
Poznámky uchazeče k zadání
POPUZIV
END
Note on S6: Jedná se o informaci, zda se jedná o položku, která je do rozpočtu zadána z cenové soustavy RTS, nebo vlastní.
Note on T6: Jedná se o název CÚ, která je zadána u položky rozpočtu

## el
Název | Mj | Počet | cena za ks | celkem mat | cena montáž | montáž celkem
Dodávky
Rozvaděč RPO dle TS | ks | 1 |  | 0 |  | 0
Rozvaděč RH- výměna jističe 32/3/C | ks | 1 |  | 0 |  | 0
Záložní zdroj UPS MASTERYS BCUPS AVARA Multi 10kVA/9kW,0', 3/3f,VFI,THDi<3%,ECO 99%, TN-S | ks | 1 |  | 0 |  | 0
Baterie 12 V 7,2 Ah VRLA AGM; faston F2 | ks | 40 |  | 0 |  | 0
Sada pro baterie 2x40ks do 9Ah (1x12Ah) do USML--X | ks | 1 |  | 0 |  | 0
Elektromontáže
H07V-K 10 , zelenožlutý- uzemnění ocelové konstukce výtahů a RPO | m | 25 |  | 0 |  | 0
KABEL SE SNÍŽENOU HOŘLAVOSTÍ, S FUNKČ.SCHOPNOSTÍ PŘI POŽÁRU, TŘÍDA REAKCE NA OHEŇ - B2 ca, s1, d0
1-CXKH-V P60- R 5x10 mm2 | m | 20 |  | 0 |  | 0
1-CXKH-V 5x4 P60- R mm2 | m | 20 |  | 0 |  | 0
1-CXKH-V-J P60- R 3x1.5 mm2 | m | 150 |  | 0 |  | 0
1-CXKH-V- P60- R 4 x1.5 mm2 | m | 45 |  | 0 |  | 0
PRAFlaGuard F 2x2x0,8 | m | 210 |  | 0 |  | 0
Požární tlačítko TOTAL STOP | ks | 1 |  | 0 |  | 0
POMOCNÝ KONTAKT POŽÁRNÍHO TLAČÍTKA
požární tlačítko- ventilace | ks | 9 |  | 0 |  | 0
FDR-36-SHR kombinovaný opticko kouřový senzor | ks | 10 |  | 0 |  | 0
Krabice PH 8135,KSK 100 PO požárně odolná | ks | 19 |  | 0 |  | 0
KABELOVÝ ROŠT - ŽÁROVÝ ZINEK- s funkční integritou
Rošt M2 150/50 "ŽZ" S FUNKČNÍ INTEGRITOU | m | 50 |  | 0 |  | 0
Nosník 150 S FUNKČNÍ INTEGRITOU | ks | 50 |  | 0 |  | 0
Spojka pro spojení rošt-rošt S FUNKČNÍ INTEGRITOU | ks | 30 |  | 0 |  | 0
Rošt M2 50/50 "ŽZ" S FUNKČNÍ INTEGRITOU | m | 70 |  | 0 |  | 0
Nosník 50 S FUNKČNÍ INTEGRITOU | ks | 50 |  | 0 |  | 0
Spojka pro spojení "žlab-žlab" S FUNKČNÍ INTEGRITOU | ks | 70 |  | 0 |  | 0
Příchytka protipožární- 1 kabel | ks | 150 |  | 0 |  | 0
LIŠTA PVC BEZHALOGEN 40X20 | ks | 100 |  | 0 |  | 0
PŘÍCHYTKA SONAP S FUNKČNÍ INTEGRITOU | ks | 250 |  | 0 |  | 0
kotvící materiál | kpl | 1 |  | 0 |  | 0
KOORDINACE POSTUPU PRACI
S ostatnimi profesemi | hod | 12 |  | 0 |  | 0
PROTIPOŽÁRNÍ UCPÁVKA OTVORŮ
EI 60 Kabel. přepážka vč. vypracování protokolu | kpl | 1 |  | 0 |  | 0
PROVEDENI REVIZNICH ZKOUSEK
DLE CSN 331500
Revizni technik | hod | 10 |  | 0 |  | 0
Spoluprace s reviz.technikem | hod | 2 |  | 0 |  | 0
doprava, přesuny materiálů | kpl | 1 |  | 0 |  | 0
vypracování projektové dokumentace skutečného stavu | kpl | 1 |  | 0 |  | 0
|  |  |  | 0 |  | 0
|  |  |  | materiál |  | montáž
CELKEM BEZ DPH | [5 empty] | 0

## VZT
Poz. číslo | Název: CHUC Orlí 7 | Měrná jednotka | Počet | Cena dodávky jednotková | Montáž% | Cena montáže jednotková | Cena dodávky celkem | Cena montáže celkem
Zař. č. 1 - Nucené větráni evakuačního výtahu
1.1 | Potrubní ventilátor radiální | ks | 1 |  |  |  | 0
| IRT/4-400 A IP54 |  |  |  | 20 | 0 |  | 0
| Pružná manžeta | ks | 1 |  |  |  | 0
| IAE 400 |  |  |  | 40 | 0 |  | 0
| Konzola pro montáž ventilátoru | sa | 1 |  |  |  | 0
[5 empty] | 40 | 0 |  | 0
1.2 | Uzavírací klapka 800x500 vč servopohonu | ks | 1 |  |  |  | 0
| Belimo LF230 |  |  |  | 40 | 0 |  | 0
1.3 | Sací kus škmý se sítí proti hmyzu | ks | 1 |  |  |  | 0
| 500x800 |  |  |  | 40 | 0 |  | 0
1.4 | Vyústka jednořadá hliníková s regulací R1 a UR | ks | 1 |  |  |  | 0
| 300x150 |  |  |  | 40 | 0 |  | 0
1.5 | Vyústka jednořadá hliníková s regulací R1 a UR | ks | 3 |  |  |  | 0
| 800x150 |  |  |  | 40 | 0 |  | 0
1.10 | Čtyřhranné potrubí vč. Tvarovek | m2 | 48 |  |  |  | 0
| do obvodu 2,0m vč. Tvarovek |  |  |  | 40 | 0 |  | 0
1.11 | Tepelná izolace s oplechováním | m2 | 56 |  |  |  | 0
| min. vata tl.80mm |  |  |  | 40 | 0 |  | 0
| Celkem: | [5 empty] | 0 | 0
Ostatní
O.1 | Předávací dokumentace vč. Dokumentace skutečného provedení stavby | sa | 1 |  |  |  | 0
[5 empty] | 0 | 0 |  | 0
O.2 | Doprava | sa | 1 |  |  |  | 0
[5 empty] | 0 | 0 |  | 0
O.3 | Zprovoznění zařízení VZT | sa | 1 |  |  |  | 0
[5 empty] | 0 | 0 |  | 0
O.4 | Zaškolení obsluhy | sa | 1 |  |  |  | 0
[5 empty] | 0 | 0 |  | 0
O.5 | Lešení, zvedací a manipulační technika | sa | 1 |  |  |  | 0
[5 empty] | 0 | 0 |  | 0
O.6 | Montážní a spojovací materiál | sa | 1 |  |  |  | 0
| vč. konzol pro VZT potrubí |  |  |  | 0 | 0 |  | 0
| Celkem: | [5 empty] | 0 | 0
CELKEM ZA VZT | [6 empty] | 0 | Kč bez DPH