## Rekapitulace stavby (hidden)
Export Komplet | [28 empty] | 2.0 | [5 empty] | False | False | {4055c9e4-6451-4f03-9f7d-3dd67c08dce8}
[20 empty] | >> skryté sloupce << | [13 empty] | 0,01 | 21
[34 empty] | 0,01 | 12
|  | REKAPITULACE STAVBY | [18 empty] | v --- níže se nacházejí doplnkové a pomocné údaje k sestavám --- v | [11 empty] | Návod na vyplnění | 0,001
|  | Kód: |  |  |  |  | LipovaUcebna215 | [25 empty] | Měnit lze pouze buňky se žlutým podbarvením! 1) na prvním listu Rekapitulace stavby vyplňte v sestavě a) Souhrnný list - údaje o Uchazeči (přenesou se do ostatních sestav i v jiných listech) b) Rekapitulace objektů - potřebné Ostatní náklady 2) na vybraných listech vyplňte v sestavě a) Krycí list - údaje o Uchazeči, pokud se liší od údajů o Uchazeči na Souhrnném listu (údaje se přenesou do ostatních sestav v daném listu) b) Rekapitulace rozpočtu - potřebné Ostatní náklady c) Celkové náklady za stavbu - ceny u položek - množství, pokud má žluté podbarvení - a v případě potřeby poznámku (ta je ve skrytém sloupci) | 0,01
|  | Stavba: |  |  |  |  | Oprava učebny č.215 | [26 empty] | 0,01
|  | KSO: | [13 empty] | CC-CZ: | [17 empty] | 0,01
|  | Místo: |  |  |  |  | Lipová 18, Brno | [8 empty] | Datum: |  | 3. 2. 2025 | [15 empty] | 0,01
0,01
|  | Zadavatel: | [13 empty] | IČ: | [17 empty] | 0,01
|  |  | MmBrna,OSM, Husova 3, Brno | [12 empty] | DIČ: | [17 empty] | 0,01
0,01
|  | Uchazeč: | [13 empty] | IČ: |  | Vyplň údaj | [15 empty] | 0,01
|  |  | Vyplň údaj | [12 empty] | DIČ: |  | Vyplň údaj | [15 empty] | 0,01
False
|  | Projektant: | [13 empty] | IČ: | [17 empty] | False
|  |  | Radka Volková, Loděnice 50 | [12 empty] | DIČ: | [17 empty] | True
0,01
|  | Zpracovatel: | [13 empty] | IČ: | [17 empty] | 0,01
|  |  | Radka Volková, Loděnice 50, 67175 | [12 empty] | DIČ: | [17 empty] | True
Poznámka:
|  | Cena bez DPH | [13 empty] | 0
[8 empty] | Sazba daně |  |  | Základ daně |  |  |  |  | Výše daně
|  | DPH |  | základní |  |  |  | 21% |  |  | 0 |  |  |  |  | 0
|  |  |  | snížená |  |  |  | 12% |  |  | 0 |  |  |  |  | 0
|  |  |  | zákl. přenesená |  |  |  | 21% |  |  | 0 |  |  |  |  | 0
|  |  |  | sníž. přenesená |  |  |  | 12% |  |  | 0 |  |  |  |  | 0
|  |  |  | nulová |  |  |  | 0% |  |  | 0 |  |  |  |  | 0
|  | Cena s DPH | [6 empty] | v |  |  | CZK |  |  |  | 0
|  | Projektant | [11 empty] | Zpracovatel
|  | Datum a podpis: | [7 empty] | Razítko |  |  |  | Datum a podpis: |  |  | Razítko
|  | Objednavatel | [11 empty] | Uchazeč
|  | Datum a podpis: | [7 empty] | Razítko |  |  |  | Datum a podpis: |  |  | Razítko
REKAPITULACE OBJEKTŮ STAVBY A SOUPISŮ PRACÍ
| Kód: | [6 empty] | LipovaUcebna215
| Stavba: | [6 empty] | Oprava učebny č.215
| Místo: | [6 empty] | Lipová 18, Brno | [6 empty] | Datum: |  | 3. 2. 2025
| Zadavatel: | [6 empty] | MmBrna,OSM, Husova 3, Brno | [6 empty] | Projektant: |  | Radka Volková, Loděnice 50 |  |  |  | Informatívní údaje z listů zakázek
| Uchazeč: | [13 empty] | Zpracovatel: |  | Radka Volková, Loděnice 50, 67175
| Kód |  |  |  | Popis | [7 empty] | Cena bez DPH [CZK] |  |  |  |  | Cena s DPH [CZK] | Typ |  | z toho Ostat. náklady [CZK] | DPH [CZK] | Normohodiny [h] | DPH základní [CZK] | DPH snížená [CZK] | DPH základní přenesená [CZK] | DPH snížená přenesená [CZK] | Základna DPH základní | Základna DPH snížená | Základna DPH zákl. přenesená | Základna DPH sníž. přenesená | Základna DPH nulová
| Náklady z rozpočtů | [11 empty] | 0 |  |  |  |  | 0 |  |  | 0 | 0 | 0 | 0 | 0 | 0 | 0 | 0 | 0 | 0 | 0 | 0 |  | D | 0 |  | IMPORT | {4055c9e4-6451-4f03-9f7d-3dd67c08dce8} | {00000000-0000-0000-0000-000000000000}
/ |  | LipovaUcebna215 |  |  |  | Oprava učebny č.215 | [6 empty] | 0 |  |  |  |  | 0 | STA |  | 0 | 0 | 0 | 0 | 0 | 0 | 0 | 0 | 0 | 0 | 0 | 0 |  |  | 1 | ###NOINSERT### | IMPORT | {4055c9e4-6451-4f03-9f7d-3dd67c08dce8} | {00000000-0000-0000-0000-000000000000}

## LipovaUcebna215 - Oprava ...
[9 empty] | >> skryté sloupce << | [9 empty] | {4055c9e4-6451-4f03-9f7d-3dd67c08dce8}
2
| KRYCÍ LIST SOUPISU PRACÍ | [8 empty] | v --- níže se nacházejí doplnkové a pomocné údaje k sestavám --- v | [8 empty] | False
Stavba:
Oprava učebny č.215
| KSO: |  |  |  |  | CC-CZ:
| Místo: |  | Lipová 18, Brno |  |  | Datum: | 3. 2. 2025
| Zadavatel: |  |  |  |  | IČ:
|  | MmBrna,OSM, Husova 3, Brno |  |  |  | DIČ:
| Uchazeč: |  |  |  |  | IČ: | Vyplň údaj
|  | Vyplň údaj |  |  |  | DIČ: | Vyplň údaj
| Projektant: |  |  |  |  | IČ:
|  | Radka Volková, Loděnice 50 |  |  |  | DIČ:
| Zpracovatel: |  |  |  |  | IČ:
|  | Radka Volková, Loděnice 50, 67175 |  |  |  | DIČ:
Poznámka:
| Cena bez DPH | [5 empty] | 0
|  |  | Základ daně |  |  | Sazba daně | Výše daně
| DPH | základní | 0 |  |  | 21% | 0
|  | snížená | 0 |  |  | 12% | 0
|  | zákl. přenesená | 0 |  |  | 21% | 0
|  | sníž. přenesená | 0 |  |  | 12% | 0
|  | nulová | 0 |  |  | 0% | 0
| Cena s DPH |  |  | v | CZK |  | 0
| Projektant |  |  | Zpracovatel
| Datum a podpis: |  | Razítko | Datum a podpis: |  |  | Razítko
| Objednavatel |  |  | Uchazeč
| Datum a podpis: |  | Razítko | Datum a podpis: |  |  | Razítko
REKAPITULACE ČLENĚNÍ SOUPISU PRACÍ
Stavba:
Oprava učebny č.215
Místo: |  |  | Lipová 18, Brno |  |  | Datum: | 3. 2. 2025
Zadavatel: |  |  | MmBrna,OSM, Husova 3, Brno |  |  | Projektant: | Radka Volková, Loděnice 50
Uchazeč: |  |  | Vyplň údaj |  |  | Zpracovatel: | Radka Volková, Loděnice 50, 67175
Kód dílu - Popis | [6 empty] | Cena celkem [CZK]
Náklady ze soupisu prací | [6 empty] | 0 | [12 empty] | -1
| HSV - Práce a dodávky HSV | [5 empty] | 0
| 6 - Úpravy povrchů, podlahy a osazování výplní | [5 empty] | 0
| 9 - Ostatní konstrukce a práce, bourání | [5 empty] | 0
| 997 - Doprava suti a vybouraných hmot | [5 empty] | 0
| 998 - Přesun hmot | [5 empty] | 0
| PSV - Práce a dodávky PSV | [5 empty] | 0
| 725 - Zdravotechnika - zařizovací předměty | [5 empty] | 0
| 741 - Elektroinstalace - silnoproud | [5 empty] | 0
| 762 - Konstrukce tesařské | [5 empty] | 0
| 766 - Konstrukce truhlářské | [5 empty] | 0
| 776 - Podlahy povlakové | [5 empty] | 0
| 781 - Dokončovací práce - obklady | [5 empty] | 0
| 783 - Dokončovací práce - nátěry | [5 empty] | 0
| 784 - Dokončovací práce - malby a tapety | [5 empty] | 0
| VRN - Vedlejší rozpočtové náklady | [5 empty] | 0
| VRN3 - Zařízení staveniště | [5 empty] | 0
| VRN6 - Územní vlivy | [5 empty] | 0
SOUPIS PRACÍ
Stavba:
Oprava učebny č.215
Místo: |  |  | Lipová 18, Brno |  |  | Datum: | 3. 2. 2025
Zadavatel: |  |  | MmBrna,OSM, Husova 3, Brno |  |  | Projektant: | Radka Volková, Loděnice 50
Uchazeč: |  |  | Vyplň údaj |  |  | Zpracovatel: | Radka Volková, Loděnice 50, 67175
PČ | Typ | Kód | Popis | MJ | Množství | J.cena [CZK] | Cena celkem [CZK] | Cenová soustava |  |  | DPH | J. Nh [h] | Nh celkem [h] | J. hmotnost [t] | Hmotnost celkem [t] | J. suť [t] | Suť Celkem [t]
Náklady soupisu celkem | [6 empty] | 0 | [5 empty] | 0 |  | 3.4042 |  | 2.6712 |  | D | -1 | [10 empty] | 0
| D | HSV | Práce a dodávky HSV |  |  |  | 0 | [5 empty] | 0 |  | 2.641 |  | 1.9168 | 1 | D | 0 |  |  |  | ROZPOCET | [6 empty] | 0
| D | 6 | Úpravy povrchů, podlahy a osazování výplní |  |  |  | 0 | [5 empty] | 0 |  | 2.6382 |  | 0.00117 | 1 | D | 1 |  |  |  | ROZPOCET | [6 empty] | 0
1 | K | 612135101 | Hrubá výplň rýh ve stěnách maltou jakékoli šířky rýhy | m2 | 0.75 |  | 0 | CS ÚRS 2025 01 |  |  | základní |  | 0 | 0.056 | 0.042 | 0 | 0 | 4 | K | 2 |  |  |  | ROZPOCET | 0 | 0 | 0 | 0 | 0 | 1 | 0 | 4 | 122937931
| VV |  | 7,5*0,1 |  | 0.75 | [13 empty] | VV | 2 | 2 | True | 1 | ROZPOCET
2 | K | 612321121 | Vápenocementová omítka hladká jednovrstvá vnitřních stěn nanášená ručně(po skříních) | m2 | 16.25 |  | 0 | CS ÚRS 2025 01 |  |  | základní |  | 0 | 0.0154 | 0.25025 | 0 | 0 | 4 | K | 2 |  |  |  | ROZPOCET | 0 | 0 | 0 | 0 | 0 | 1 | 0 | 4 | -1547282337
| VV |  | 5,7*2,0+(2,0*2+5,7)*0,5 |  | 16.25 | [13 empty] | VV | 2 | 2 | True | 1 | ROZPOCET
3 | K | 612321131 | Vápenocementový štuk vnitřních stěn tloušťky do 3 mm | m2 | 16.25 |  | 0 | CS ÚRS 2025 01 |  |  | základní |  | 0 | 0.003 | 0.04875 | 0 | 0 | 4 | K | 2 |  |  |  | ROZPOCET | 0 | 0 | 0 | 0 | 0 | 1 | 0 | 4 | -806978725
4 | K | 612325417 | Oprava vnitřní vápenocementové hladké omítky tl do 20 mm stěn v rozsahu plochy přes 10 do 30 % s celoplošným přeštukováním tl do 3 mm | m2 | 70.748 |  | 0 | CS ÚRS 2025 01 |  |  | základní |  | 0 | 0.0206 | 1.4574 | 0 | 0 | 4 | K | 2 |  |  |  | ROZPOCET | 0 | 0 | 0 | 0 | 0 | 1 | 0 | 4 | 52184979
| VV |  | (7,5+8,89)*2*3,8-1,45*1,97 |  | 121.708 | [13 empty] | VV | 2 | 2 | True | 0 | ROZPOCET
| VV |  | -5,7*2,0-8,9*2,0-1,26*2,0-7,4*2,6 |  | -50.96 | [13 empty] | VV | 2 | 2 | True | 0 | ROZPOCET
| VV |  | Součet |  | 70.748 | [13 empty] | VV | 2 | 4 | True | 1 | ROZPOCET
5 | K | 612325419 | Oprava vnitřní vápenocementové hladké omítky tl do 20 mm stěn v rozsahu plochy přes 30 do 50 % s celoplošným přeštukováním tl do 3 mm (po obkladu) | m2 | 20.32 |  | 0 | CS ÚRS 2025 01 |  |  | základní |  | 0 | 0.0318 | 0.64618 | 0 | 0 | 4 | K | 2 |  |  |  | ROZPOCET | 0 | 0 | 0 | 0 | 0 | 1 | 0 | 4 | 444920678
| VV |  | 8,9*2,0+1,26*2,0 |  | 20.32 | [13 empty] | VV | 2 | 2 | True | 1 | ROZPOCET
6 | K | 619991011 | Obalení samostatných konstrukcí a prvků PE fólií | m2 | 19.5 |  | 0 | CS ÚRS 2025 01 |  |  | základní |  | 0 | 9e-05 | 0.001755 | 6e-05 | 0.00117 | 4 | K | 2 |  |  |  | ROZPOCET | 0 | 0 | 0 | 0 | 0 | 1 | 0 | 4 | -99324972
| VV |  | 7,5*2,6 |  | 19.5 | [13 empty] | VV | 2 | 2 | True | 1 | ROZPOCET
7 | K | 632441216 | Potěr anhydritový samonivelační litý C25 přes 25 do 30 mm-srovnání podlahy | m2 | 2.85 |  | 0 | CS ÚRS 2025 01 |  |  | základní |  | 0 | 0.06732 | 0.19186 | 0 | 0 | 4 | K | 2 |  |  |  | ROZPOCET | 0 | 0 | 0 | 0 | 0 | 1 | 0 | 4 | -711444031
| VV |  | 5,7*0,5 |  | 2.85 | [13 empty] | VV | 2 | 2 | True | 1 | ROZPOCET
| D | 9 | Ostatní konstrukce a práce, bourání |  |  |  | 0 | [5 empty] | 0 |  | 0.00275 |  | 1.9156 | 1 | D | 1 |  |  |  | ROZPOCET | [6 empty] | 0
8 | K | 949101111 | Lešení pomocné pro objekty pozemních staveb s lešeňovou podlahou v do 1,9 m zatížení do 150 kg/m2 | m2 | 18 |  | 0 | CS ÚRS 2025 01 |  |  | základní |  | 0 | 0 | 0 | 0 | 0 | 4 | K | 2 |  |  |  | ROZPOCET | 0 | 0 | 0 | 0 | 0 | 1 | 0 | 4 | 942661662
| VV |  | 5*1,2*3 |  | 18 | [13 empty] | VV | 2 | 2 | True | 1 | ROZPOCET
9 | K | 952901111 | Vyčištění budov bytové a občanské výstavby při výšce podlaží do 4 m | m2 | 66.75 |  | 0 | CS ÚRS 2025 01 |  |  | základní |  | 0 | 4e-05 | 0.00267 | 0 | 0 | 4 | K | 2 |  |  |  | ROZPOCET | 0 | 0 | 0 | 0 | 0 | 1 | 0 | 4 | -1354731832
| VV |  | 8,9*7,5 |  | 66.75 | [13 empty] | VV | 2 | 2 | True | 1 | ROZPOCET
10 | K | 952-pc 1 | Vyklizení třídy- lavic,katedry, polic, skřiněk | sada | 1 |  | 0 |  |  |  | základní |  | 0 | 4e-05 | 4e-05 | 0.1 | 0.1 | 4 | K | 2 |  |  |  | ROZPOCET | 0 | 0 | 0 | 0 | 0 | 1 | 0 | 4 | -1340984646
| VV |  | 1 |  | 1 | [13 empty] | VV | 2 | 2 | True | 1 | ROZPOCET
11 | K | 952-pc 3 | Demontáž tabule uchycené do zdi a do podlahy | sada | 1 |  | 0 |  |  |  | základní |  | 0 | 4e-05 | 4e-05 | 0.028 | 0.028 | 4 | K | 2 |  |  |  | ROZPOCET | 0 | 0 | 0 | 0 | 0 | 1 | 0 | 4 | 484474099
| VV |  | 1 |  | 1 | [13 empty] | VV | 2 | 2 | True | 1 | ROZPOCET
12 | K | 965045112 | Bourání potěrů cementových nebo pískocementových tl do 50 mm pl do 4 m2-pod dlažbou | m2 | 2.25 |  | 0 | CS ÚRS 2025 01 |  |  | základní |  | 0 | 0 | 0 | 0.09 | 0.2025 | 4 | K | 2 |  |  |  | ROZPOCET | 0 | 0 | 0 | 0 | 0 | 1 | 0 | 4 | -1396074480
| VV |  | 7,5*0,3 |  | 2.25 | [13 empty] | VV | 2 | 2 | True | 1 | ROZPOCET
13 | K | 965081212 | Bourání podlah z dlaždic keramických nebo xylolitových tl do 10 mm plochy do 1 m2 | m2 | 2.25 |  | 0 | CS ÚRS 2025 01 |  |  | základní |  | 0 | 0 | 0 | 0.035 | 0.07875 | 4 | K | 2 |  |  |  | ROZPOCET | 0 | 0 | 0 | 0 | 0 | 1 | 0 | 4 | -758349444
| VV |  | 7,5*0,3 |  | 2.25 | [13 empty] | VV | 2 | 2 | True | 1 | ROZPOCET
14 | K | 965081611 | Odsekání soklíků rovných | m | 7.5 |  | 0 | CS ÚRS 2025 01 |  |  | základní |  | 0 | 0 | 0 | 0.009 | 0.0675 | 4 | K | 2 |  |  |  | ROZPOCET | 0 | 0 | 0 | 0 | 0 | 1 | 0 | 4 | -2076701517
15 | K | 978013141 | Otlučení (osekání) vnitřní vápenné nebo vápenocementové omítky stěn v rozsahu přes 10 do 30 % | m2 | 70.748 |  | 0 | CS ÚRS 2025 01 |  |  | základní |  | 0 | 0 | 0 | 0.01 | 0.70748 | 4 | K | 2 |  |  |  | ROZPOCET | 0 | 0 | 0 | 0 | 0 | 1 | 0 | 4 | 464197528
16 | K | 978013161 | Otlučení (osekání) vnitřní vápenné nebo vápenocementové omítky stěn v rozsahu přes 30 do 50 % | m2 | 36.57 |  | 0 | CS ÚRS 2025 01 |  |  | základní |  | 0 | 0 | 0 | 0.02 | 0.7314 | 4 | K | 2 |  |  |  | ROZPOCET | 0 | 0 | 0 | 0 | 0 | 1 | 0 | 4 | 118241282
| VV |  | 20,32+16,25 |  | 36.57 | [13 empty] | VV | 2 | 2 | True | 1 | ROZPOCET
| D | 997 | Doprava suti a vybouraných hmot |  |  |  | 0 | [5 empty] | 0 |  | 0 |  | 0 | 1 | D | 1 |  |  |  | ROZPOCET | [6 empty] | 0
17 | K | 997013213 | Vnitrostaveništní doprava suti a vybouraných hmot pro budovy v přes 9 do 12 m ručně | t | 2.671 |  | 0 | CS ÚRS 2025 01 |  |  | základní |  | 0 | 0 | 0 | 0 | 0 | 4 | K | 2 |  |  |  | ROZPOCET | 0 | 0 | 0 | 0 | 0 | 1 | 0 | 4 | 6707939
18 | K | 997013501 | Odvoz suti a vybouraných hmot na skládku nebo meziskládku do 1 km se složením | t | 2.671 |  | 0 | CS ÚRS 2025 01 |  |  | základní |  | 0 | 0 | 0 | 0 | 0 | 4 | K | 2 |  |  |  | ROZPOCET | 0 | 0 | 0 | 0 | 0 | 1 | 0 | 4 | 1606385598
19 | K | 997013509 | Příplatek k odvozu suti a vybouraných hmot na skládku ZKD 1 km přes 1 km | t | 37.394 |  | 0 | CS ÚRS 2025 01 |  |  | základní |  | 0 | 0 | 0 | 0 | 0 | 4 | K | 2 |  |  |  | ROZPOCET | 0 | 0 | 0 | 0 | 0 | 1 | 0 | 4 | 1258146255
| VV |  | 2,671*14 'Přepočtené koeficientem množství |  | 37.394 | [13 empty] | VV | 2 | 2 | False | 1 | ROZPOCET
20 | K | 997013609 | Poplatek za uložení na skládce (skládkovné) stavebního odpadu ze směsí nebo oddělených frakcí betonu, cihel a keramických výrobků kód odpadu 17 01 07 | t | 2.671 |  | 0 | CS ÚRS 2025 01 |  |  | základní |  | 0 | 0 | 0 | 0 | 0 | 4 | K | 2 |  |  |  | ROZPOCET | 0 | 0 | 0 | 0 | 0 | 1 | 0 | 4 | -665326897
| D | 998 | Přesun hmot |  |  |  | 0 | [5 empty] | 0 |  | 0 |  | 0 | 1 | D | 1 |  |  |  | ROZPOCET | [6 empty] | 0
21 | K | 998018002 | Přesun hmot pro budovy ruční pro budovy v přes 6 do 12 m | t | 2.641 |  | 0 | CS ÚRS 2025 01 |  |  | základní |  | 0 | 0 | 0 | 0 | 0 | 4 | K | 2 |  |  |  | ROZPOCET | 0 | 0 | 0 | 0 | 0 | 1 | 0 | 4 | -1647107572
| D | PSV | Práce a dodávky PSV |  |  |  | 0 | [5 empty] | 0 |  | 0.7632 |  | 0.75441 | 2 | D | 0 |  |  |  | ROZPOCET | [6 empty] | 0
| D | 725 | Zdravotechnika - zařizovací předměty |  |  |  | 0 | [5 empty] | 0 |  | 0.01377 |  | 0.02118 | 2 | D | 1 |  |  |  | ROZPOCET | [6 empty] | 0
22 | K | 725210821 | Demontáž umyvadel bez výtokových armatur | soubor | 1 |  | 0 | CS ÚRS 2025 01 |  |  | základní |  | 0 | 0 | 0 | 0.01946 | 0.01946 | 16 | K | 2 |  |  |  | ROZPOCET | 0 | 0 | 0 | 0 | 0 | 1 | 0 | 16 | -62873122
23 | K | 725211601 | Umyvadlo keramické bílé se sifonem připevněné na stěnu šrouby | soubor | 1 |  | 0 | CS ÚRS 2025 01 |  |  | základní |  | 0 | 0.01197 | 0.01197 | 0 | 0 | 16 | K | 2 |  |  |  | ROZPOCET | 0 | 0 | 0 | 0 | 0 | 1 | 0 | 16 | -1621096769
24 | K | 725820802 | Demontáž baterie do jednoho otvoru | soubor | 1 |  | 0 | CS ÚRS 2025 01 |  |  | základní |  | 0 | 0 | 0 | 0.00086 | 0.00086 | 16 | K | 2 |  |  |  | ROZPOCET | 0 | 0 | 0 | 0 | 0 | 1 | 0 | 16 | -330391815
25 | K | 725822611 | Baterie umyvadlová stojánková páková | soubor | 1 |  | 0 | CS ÚRS 2025 01 |  |  | základní |  | 0 | 0.0018 | 0.0018 | 0 | 0 | 16 | K | 2 |  |  |  | ROZPOCET | 0 | 0 | 0 | 0 | 0 | 1 | 0 | 16 | 1260959521
26 | K | 725-pc 1 | Úprava vody a kanalizce-osazení nové baterie u umyvadla | sada | 1 |  | 0 |  |  |  | základní |  | 0 | 0 | 0 | 0.00086 | 0.00086 | 16 | K | 2 |  |  |  | ROZPOCET | 0 | 0 | 0 | 0 | 0 | 1 | 0 | 16 | 657613169
27 | K | 998725312 | Přesun hmot procentní pro zařizovací předměty ruční v objektech v přes 6 do 12 m | % |  |  | 0 | CS ÚRS 2025 01 |  |  | základní |  | 0 | 0 | 0 | 0 | 0 | 16 | K | 2 |  |  |  | ROZPOCET | 0 | 0 | 0 | 0 | 0 | 1 | 0 | 16 | -722007801
| D | 741 | Elektroinstalace - silnoproud |  |  |  | 0 | [5 empty] | 0 |  | 0.0096 |  | 0 | 2 | D | 1 |  |  |  | ROZPOCET | [6 empty] | 0
28 | K | 7413700 | Demonáž svítidla | kus | 12 |  | 0 |  |  |  | základní |  | 0 | 0 | 0 | 0 | 0 | 16 | K | 2 |  |  |  | ROZPOCET | 0 | 0 | 0 | 0 | 0 | 1 | 0 | 16 | 1872101592
29 | K | 741370002 | Montáž svítidlo žárovkové bytové stropní přisazené 1 zdroj se sklem | kus | 12 |  | 0 | CS ÚRS 2025 01 |  |  | základní |  | 0 | 0 | 0 | 0 | 0 | 16 | K | 2 |  |  |  | ROZPOCET | 0 | 0 | 0 | 0 | 0 | 1 | 0 | 16 | 996096810
30 | M | 34821-01 | zářivkové svítidlo stropní přisazené dvě LED trubice světelného zdroje a recyklačních poplatků | kus | 12 |  | 0 |  |  |  | základní |  | 0 | 0.0008 | 0.0096 | 0 | 0 | 32 | M | 2 |  |  |  | ROZPOCET | 0 | 0 | 0 | 0 | 0 | 1 | 0 | 16 | -39783972
31 | K | 741-pc 1 | Demontáž intern.zasuvky,po odstranění obkladu se osadí zpět na stěnu | sada | 1 |  | 0 |  |  |  | základní |  | 0 | 0 | 0 | 0 | 0 | 16 | K | 2 |  |  |  | ROZPOCET | 0 | 0 | 0 | 0 | 0 | 1 | 0 | 16 | -1931271788
32 | K | 741-pc 2 | Výměna dvoj zásuvek | sada | 5 |  | 0 |  |  |  | základní |  | 0 | 0 | 0 | 0 | 0 | 16 | K | 2 |  |  |  | ROZPOCET | 0 | 0 | 0 | 0 | 0 | 1 | 0 | 16 | 31087895
33 | K | 741-pc 3 | Výměna vypínačů a dvou vypínačů | sada | 4 |  | 0 |  |  |  | základní |  | 0 | 0 | 0 | 0 | 0 | 16 | K | 2 |  |  |  | ROZPOCET | 0 | 0 | 0 | 0 | 0 | 1 | 0 | 16 | 1351090894
34 | K | 741-pc 4 | Demontáž lišty,nová lišta a vložení stávajícího kabelu | m | 3 |  | 0 |  |  |  | základní |  | 0 | 0 | 0 | 0 | 0 | 16 | K | 2 |  |  |  | ROZPOCET | 0 | 0 | 0 | 0 | 0 | 1 | 0 | 16 | 2115881507
35 | K | 998741312 | Přesun hmot procentní pro silnoproud ruční v objektech v přes 6 do 12 m | % |  |  | 0 | CS ÚRS 2025 01 |  |  | základní |  | 0 | 0 | 0 | 0 | 0 | 16 | K | 2 |  |  |  | ROZPOCET | 0 | 0 | 0 | 0 | 0 | 1 | 0 | 16 | 730521041
| D | 762 | Konstrukce tesařské |  |  |  | 0 | [5 empty] | 0 |  | 0.056259 |  | 0 | 2 | D | 1 |  |  |  | ROZPOCET | [6 empty] | 0
36 | K | 762511284 | Podlahové kce podkladové dvouvrstvé z desek OSB tl 2x15 mm broušených na pero a drážku lepených | m2 | 2.85 |  | 0 | CS ÚRS 2025 01 |  |  | základní |  | 0 | 0.01956 | 0.055746 | 0 | 0 | 16 | K | 2 |  |  |  | ROZPOCET | 0 | 0 | 0 | 0 | 0 | 1 | 0 | 16 | -531690086
| VV |  | 5,7*0,5 |  | 2.85 | [13 empty] | VV | 2 | 2 | True | 1 | ROZPOCET
37 | K | 762595001 | Spojovací prostředky pro položení dřevěných podlah a zakrytí kanálů | m2 | 2.85 |  | 0 | CS ÚRS 2025 01 |  |  | základní |  | 0 | 0.00018 | 0.000513 | 0 | 0 | 16 | K | 2 |  |  |  | ROZPOCET | 0 | 0 | 0 | 0 | 0 | 1 | 0 | 16 | 1989217599
38 | K | 998762312 | Přesun hmot procentní pro kce tesařské ruční v objektech v přes 6 do 12 m | % |  |  | 0 | CS ÚRS 2025 01 |  |  | základní |  | 0 | 0 | 0 | 0 | 0 | 16 | K | 2 |  |  |  | ROZPOCET | 0 | 0 | 0 | 0 | 0 | 1 | 0 | 16 | 1830081630
| D | 766 | Konstrukce truhlářské |  |  |  | 0 | [5 empty] | 0 |  | 0 |  | 0.50286 | 2 | D | 1 |  |  |  | ROZPOCET | [6 empty] | 0
39 | K | 766411812 | Demontáž truhlářského obložení stěn z panelů plochy přes 1,5 m2 | m2 | 20.4 |  | 0 | CS ÚRS 2025 01 |  |  | základní |  | 0 | 0 | 0 | 0.02465 | 0.50286 | 16 | K | 2 |  |  |  | ROZPOCET | 0 | 0 | 0 | 0 | 0 | 1 | 0 | 16 | -779342533
| VV |  | 20,4 |  | 20.4 | [13 empty] | VV | 2 | 2 | True | 1 | ROZPOCET
| D | 776 | Podlahy povlakové |  |  |  | 0 | [5 empty] | 0 |  | 0.49945 |  | 0.20025 | 2 | D | 1 |  |  |  | ROZPOCET | [6 empty] | 0
40 | K | 776111116 | Odstranění zbytků lepidla z podkladu povlakových podlah broušením | m2 | 69.6 |  | 0 | CS ÚRS 2025 01 |  |  | základní |  | 0 | 0 | 0 | 0 | 0 | 16 | K | 2 |  |  |  | ROZPOCET | 0 | 0 | 0 | 0 | 0 | 1 | 0 | 16 | 790822510
41 | K | 776111311 | Vysátí podkladu povlakových podlah | m2 | 69.6 |  | 0 | CS ÚRS 2025 01 |  |  | základní |  | 0 | 0 | 0 | 0 | 0 | 16 | K | 2 |  |  |  | ROZPOCET | 0 | 0 | 0 | 0 | 0 | 1 | 0 | 16 | 187646876
| VV |  | 8,9*7,5+5,7*0,5 |  | 69.6 | [13 empty] | VV | 2 | 2 | True | 1 | ROZPOCET
42 | K | 776121112 | Vodou ředitelná penetrace savého podkladu povlakových podlah | m2 | 69.6 |  | 0 | CS ÚRS 2025 01 |  |  | základní |  | 0 | 3e-05 | 0.002088 | 0 | 0 | 16 | K | 2 |  |  |  | ROZPOCET | 0 | 0 | 0 | 0 | 0 | 1 | 0 | 16 | 719360480
43 | K | 776141121 | Stěrka podlahová nivelační pro vyrovnání podkladu povlakových podlah pevnosti 30 MPa tl do 3 mm | m2 | 60.9 |  | 0 | CS ÚRS 2025 01 |  |  | základní |  | 0 | 0.0045 | 0.27405 | 0 | 0 | 16 | K | 2 |  |  |  | ROZPOCET | 0 | 0 | 0 | 0 | 0 | 1 | 0 | 16 | 298838226
44 | K | 776201812 | Demontáž lepených povlakových podlah včetně lišt | m2 | 66.75 |  | 0 | CS ÚRS 2025 01 |  |  | základní |  | 0 | 0 | 0 | 0.003 | 0.20025 | 16 | K | 2 |  |  |  | ROZPOCET | 0 | 0 | 0 | 0 | 0 | 1 | 0 | 16 | 1044263883
| VV |  | 8,9*7,5 |  | 66.75 | [13 empty] | VV | 2 | 2 | True | 1 | ROZPOCET
45 | K | 776221111 | Lepení pásů z PVC standardním lepidlem | m2 | 69.6 |  | 0 | CS ÚRS 2025 01 |  |  | základní |  | 0 | 0.0003 | 0.02088 | 0 | 0 | 16 | K | 2 |  |  |  | ROZPOCET | 0 | 0 | 0 | 0 | 0 | 1 | 0 | 16 | 36550342
46 | M | 28411143 | podlahovina PVC | m2 | 76.56 |  | 0 | CS ÚRS 2025 01 |  |  | základní |  | 0 | 0.0026 | 0.19906 | 0 | 0 | 32 | M | 2 |  |  |  | ROZPOCET | 0 | 0 | 0 | 0 | 0 | 1 | 0 | 16 | 138061200
| VV |  | 69,6*1,1 'Přepočtené koeficientem množství |  | 76.56 | [13 empty] | VV | 2 | 2 | False | 1 | ROZPOCET
47 | K | 776421111 | Montáž a dodávka obvodových lišt lepením | m | 37.18 |  | 0 | CS ÚRS 2025 01 |  |  | základní |  | 0 | 1e-05 | 0.0003718 | 0 | 0 | 16 | K | 2 |  |  |  | ROZPOCET | 0 | 0 | 0 | 0 | 0 | 1 | 0 | 16 | 159987993
| VV |  | (8,9+7,5+0,5)*2*1,1 |  | 37.18 | [13 empty] | VV | 2 | 2 | True | 1 | ROZPOCET
48 | K | 776-pc 1 | dem.větracích otvorů a osazení nových v podlaze | kus | 10 |  | 0 |  |  |  | základní |  | 0 | 0.0003 | 0.003 | 0 | 0 | 16 | K | 2 |  |  |  | ROZPOCET | 0 | 0 | 0 | 0 | 0 | 1 | 0 | 16 | -1340069396
49 | K | 998776312 | Přesun hmot procentní pro podlahy povlakové ruční v objektech v přes 6 do 12 m | % |  |  | 0 | CS ÚRS 2025 01 |  |  | základní |  | 0 | 0 | 0 | 0 | 0 | 16 | K | 2 |  |  |  | ROZPOCET | 0 | 0 | 0 | 0 | 0 | 1 | 0 | 16 | 1344311220
| D | 781 | Dokončovací práce - obklady |  |  |  | 0 | [5 empty] | 0 |  | 0.12644 |  | 0 | 2 | D | 1 |  |  |  | ROZPOCET | [6 empty] | 0
50 | K | 781121011 | Nátěr penetrační na stěnu | m2 | 3.3 |  | 0 | CS ÚRS 2025 01 |  |  | základní |  | 0 | 0.0003 | 0.00099 | 0 | 0 | 16 | K | 2 |  |  |  | ROZPOCET | 0 | 0 | 0 | 0 | 0 | 1 | 0 | 16 | -918665494
| VV |  | 2,2*1,5 |  | 3.3 | [13 empty] | VV | 2 | 2 | True | 1 | ROZPOCET
51 | K | 781131112 | Izolace pod obklad nátěrem nebo stěrkou ve dvou vrstvách | m2 | 2.25 |  | 0 | CS ÚRS 2025 01 |  |  | základní |  | 0 | 0.0015 | 0.003375 | 0 | 0 | 16 | K | 2 |  |  |  | ROZPOCET | 0 | 0 | 0 | 0 | 0 | 1 | 0 | 16 | 1604635910
| VV |  | 1,5*1,5 |  | 2.25 | [13 empty] | VV | 2 | 2 | True | 1 | ROZPOCET
52 | K | 781151031 | Celoplošné vyrovnání podkladu stěrkou tl 3 mm | m2 | 3.3 |  | 0 | CS ÚRS 2025 01 |  |  | základní |  | 0 | 0.0045 | 0.01485 | 0 | 0 | 16 | K | 2 |  |  |  | ROZPOCET | 0 | 0 | 0 | 0 | 0 | 1 | 0 | 16 | -1595928251
53 | K | 781472213 | Montáž obkladů keramických hladkých lepených cementovým flexibilním lepidlem přes 2 do 4 ks/m2 | m2 | 3.3 |  | 0 | CS ÚRS 2025 01 |  |  | základní |  | 0 | 0.00903 | 0.029799 | 0 | 0 | 16 | K | 2 |  |  |  | ROZPOCET | 0 | 0 | 0 | 0 | 0 | 1 | 0 | 16 | -1599343018
| VV |  | 2,2*1,5 |  | 3.3 | [13 empty] | VV | 2 | 2 | True | 1 | ROZPOCET
54 | M | 59761703 | obklad keramický nemrazuvzdorný povrch hladký/lesklý tl do 10mm přes 2 do 4ks/m2 | m2 | 3.795 |  | 0 | CS ÚRS 2025 01 |  |  | základní |  | 0 | 0.0201 | 0.07628 | 0 | 0 | 32 | M | 2 |  |  |  | ROZPOCET | 0 | 0 | 0 | 0 | 0 | 1 | 0 | 16 | -2005568863
| VV |  | 3,3*1,15 'Přepočtené koeficientem množství |  | 3.795 | [13 empty] | VV | 2 | 2 | False | 1 | ROZPOCET
55 | K | 781472291 | Příplatek k montáži obkladů keramických lepených cementovým flexibilním lepidlem za plochu do 10 m2 | m2 | 3.3 |  | 0 | CS ÚRS 2025 01 |  |  | základní |  | 0 | 0 | 0 | 0 | 0 | 16 | K | 2 |  |  |  | ROZPOCET | 0 | 0 | 0 | 0 | 0 | 1 | 0 | 16 | 1489040181
56 | K | 781492211 | Montáž a dodávka profilů rohových lepených flexibilním cementovým lepidlem | m | 5.72 |  | 0 | CS ÚRS 2025 01 |  |  | základní |  | 0 | 0.0002 | 0.001144 | 0 | 0 | 16 | K | 2 |  |  |  | ROZPOCET | 0 | 0 | 0 | 0 | 0 | 1 | 0 | 16 | 858046311
| VV |  | (2,2+1,5*2)*1,1 |  | 5.72 | [13 empty] | VV | 2 | 2 | True | 1 | ROZPOCET
57 | K | 998781312 | Přesun hmot procentní pro obklady keramické ruční v objektech v přes 6 do 12 m | % |  |  | 0 | CS ÚRS 2025 01 |  |  | základní |  | 0 | 0 | 0 | 0 | 0 | 16 | K | 2 |  |  |  | ROZPOCET | 0 | 0 | 0 | 0 | 0 | 1 | 0 | 16 | -809989167
| D | 783 | Dokončovací práce - nátěry |  |  |  | 0 | [5 empty] | 0 |  | 0 |  | 0.00028 | 2 | D | 1 |  |  |  | ROZPOCET | [6 empty] | 0
58 | K | 783-pol.1 | Oškrabání a nátěr radiátoru a trub | kus | 4 |  | 0 |  |  |  | základní |  | 0 | 0 | 0 | 3.5e-05 | 0.00014 | 16 | K | 2 |  |  |  | ROZPOCET | 0 | 0 | 0 | 0 | 0 | 1 | 0 | 16 | 2094049097
59 | K | 783-pol.2 | Nátěr plynového potrubí | m | 4 |  | 0 |  |  |  | základní |  | 0 | 0 | 0 | 3.5e-05 | 0.00014 | 16 | K | 2 |  |  |  | ROZPOCET | 0 | 0 | 0 | 0 | 0 | 1 | 0 | 16 | -1126639437
| D | 784 | Dokončovací práce - malby a tapety |  |  |  | 0 | [5 empty] | 0 |  | 0.057693 |  | 0.029841 | 2 | D | 1 |  |  |  | ROZPOCET | [6 empty] | 0
60 | K | 784111011 | Obroušení podkladu omítnutého v místnostech v do 3,80 m | m2 | 198.94 |  | 0 | CS ÚRS 2025 01 |  |  | základní |  | 0 | 0 | 0 | 0.00015 | 0.029841 | 16 | K | 2 |  |  |  | ROZPOCET | 0 | 0 | 0 | 0 | 0 | 1 | 0 | 16 | 1531450990
| VV |  | (8,9+7,5+0,5)*2*3,8 |  | 128.44 | [13 empty] | VV | 2 | 2 | True | 0 | ROZPOCET
| VV |  | 7,9*7,5+1,0*7,5*1,5 |  | 70.5 | [13 empty] | VV | 2 | 2 | True | 0 | ROZPOCET
| VV |  | Součet |  | 198.94 | [13 empty] | VV | 2 | 4 | True | 1 | ROZPOCET
61 | K | 784211101 | Dvojnásobné bílé malby ze směsí za mokra výborně oděruvzdorných v místnostech v do 3,80 m | m2 | 198.94 |  | 0 | CS ÚRS 2025 01 |  |  | základní |  | 0 | 0.00029 | 0.057693 | 0 | 0 | 16 | K | 2 |  |  |  | ROZPOCET | 0 | 0 | 0 | 0 | 0 | 1 | 0 | 16 | 1870376342
| D | VRN | Vedlejší rozpočtové náklady |  |  |  | 0 | [5 empty] | 0 |  | 0 |  | 0 | 5 | D | 0 |  |  |  | ROZPOCET | [6 empty] | 0
| D | VRN3 | Zařízení staveniště |  |  |  | 0 | [5 empty] | 0 |  | 0 |  | 0 | 5 | D | 1 |  |  |  | ROZPOCET | [6 empty] | 0
62 | K | 030001000 | Zařízení staveniště 1% | sada | 1 |  | 0 | CS ÚRS 2025 01 |  |  | základní |  | 0 | 0 | 0 | 0 | 0 | 1024 | K | 2 |  |  |  | ROZPOCET | 0 | 0 | 0 | 0 | 0 | 1 | 0 | 1024 | 1483979758
| D | VRN6 | Územní vlivy |  |  |  | 0 | [5 empty] | 0 |  | 0 |  | 0 | 5 | D | 1 |  |  |  | ROZPOCET | [6 empty] | 0
63 | K | 060001000 | Územní vlivy 3,2% | sada | 1 |  | 0 | CS ÚRS 2025 01 |  |  | základní |  | 0 | 0 | 0 | 0 | 0 | 1024 | K | 2 |  |  |  | ROZPOCET | 0 | 0 | 0 | 0 | 0 | 1 | 0 | 1024 | 116825203