## Rekapitulace stavby (hidden)
Export Komplet | [28 empty] | 2.0 | [5 empty] | False | False | {3acf8ee2-da89-4f28-91e3-a42fd1cb09e9}
[20 empty] | >> skryté sloupce << | [13 empty] | 0,01 | 21
[34 empty] | 0,01 | 12
|  | REKAPITULACE STAVBY | [18 empty] | v --- níže se nacházejí doplnkové a pomocné údaje k sestavám --- v | [11 empty] | Návod na vyplnění | 0,001
|  | Kód: |  |  |  |  | LipovaUcebna216 | [25 empty] | Měnit lze pouze buňky se žlutým podbarvením! 1) na prvním listu Rekapitulace stavby vyplňte v sestavě a) Souhrnný list - údaje o Uchazeči (přenesou se do ostatních sestav i v jiných listech) b) Rekapitulace objektů - potřebné Ostatní náklady 2) na vybraných listech vyplňte v sestavě a) Krycí list - údaje o Uchazeči, pokud se liší od údajů o Uchazeči na Souhrnném listu (údaje se přenesou do ostatních sestav v daném listu) b) Rekapitulace rozpočtu - potřebné Ostatní náklady c) Celkové náklady za stavbu - ceny u položek - množství, pokud má žluté podbarvení - a v případě potřeby poznámku (ta je ve skrytém sloupci) | 0,01
|  | Stavba: |  |  |  |  | Oprava učebny č.216 | [26 empty] | 0,01
|  | KSO: | [13 empty] | CC-CZ: | [17 empty] | 0,01
|  | Místo: |  |  |  |  | Lipová 18, Brno | [8 empty] | Datum: |  | 3. 2. 2025 | [15 empty] | 0,01
0,01
|  | Zadavatel: | [13 empty] | IČ: | [17 empty] | 0,01
|  |  | MmBrna,OSM, Husova 3, Brno | [12 empty] | DIČ: | [17 empty] | 0,01
0,01
|  | Uchazeč: | [13 empty] | IČ: |  | Vyplň údaj | [15 empty] | 0,01
|  |  | Vyplň údaj | [12 empty] | DIČ: |  | Vyplň údaj | [15 empty] | 0,01
False
|  | Projektant: | [13 empty] | IČ: | [17 empty] | False
|  |  | Radka Volková, Loděnice 50 | [12 empty] | DIČ: | [17 empty] | True
0,01
|  | Zpracovatel: | [13 empty] | IČ: | [17 empty] | 0,01
|  |  | Radka Volková, Loděnice 50, 67175 | [12 empty] | DIČ: | [17 empty] | True
Poznámka:
|  | Cena bez DPH | [13 empty] | 0
[8 empty] | Sazba daně |  |  | Základ daně |  |  |  |  | Výše daně
|  | DPH |  | základní |  |  |  | 21% |  |  | 0 |  |  |  |  | 0
|  |  |  | snížená |  |  |  | 12% |  |  | 0 |  |  |  |  | 0
|  |  |  | zákl. přenesená |  |  |  | 21% |  |  | 0 |  |  |  |  | 0
|  |  |  | sníž. přenesená |  |  |  | 12% |  |  | 0 |  |  |  |  | 0
|  |  |  | nulová |  |  |  | 0% |  |  | 0 |  |  |  |  | 0
|  | Cena s DPH | [6 empty] | v |  |  | CZK |  |  |  | 0
|  | Projektant | [11 empty] | Zpracovatel
|  | Datum a podpis: | [7 empty] | Razítko |  |  |  | Datum a podpis: |  |  | Razítko
|  | Objednavatel | [11 empty] | Uchazeč
|  | Datum a podpis: | [7 empty] | Razítko |  |  |  | Datum a podpis: |  |  | Razítko
REKAPITULACE OBJEKTŮ STAVBY A SOUPISŮ PRACÍ
| Kód: | [6 empty] | LipovaUcebna216
| Stavba: | [6 empty] | Oprava učebny č.216
| Místo: | [6 empty] | Lipová 18, Brno | [6 empty] | Datum: |  | 3. 2. 2025
| Zadavatel: | [6 empty] | MmBrna,OSM, Husova 3, Brno | [6 empty] | Projektant: |  | Radka Volková, Loděnice 50 |  |  |  | Informatívní údaje z listů zakázek
| Uchazeč: | [13 empty] | Zpracovatel: |  | Radka Volková, Loděnice 50, 67175
| Kód |  |  |  | Popis | [7 empty] | Cena bez DPH [CZK] |  |  |  |  | Cena s DPH [CZK] | Typ |  | z toho Ostat. náklady [CZK] | DPH [CZK] | Normohodiny [h] | DPH základní [CZK] | DPH snížená [CZK] | DPH základní přenesená [CZK] | DPH snížená přenesená [CZK] | Základna DPH základní | Základna DPH snížená | Základna DPH zákl. přenesená | Základna DPH sníž. přenesená | Základna DPH nulová
| Náklady z rozpočtů | [11 empty] | 0 |  |  |  |  | 0 |  |  | 0 | 0 | 0 | 0 | 0 | 0 | 0 | 0 | 0 | 0 | 0 | 0 |  | D | 0 |  | IMPORT | {3acf8ee2-da89-4f28-91e3-a42fd1cb09e9} | {00000000-0000-0000-0000-000000000000}
/ |  | LipovaUcebna216 |  |  |  | Oprava učebny č.216 | [6 empty] | 0 |  |  |  |  | 0 | STA |  | 0 | 0 | 0 | 0 | 0 | 0 | 0 | 0 | 0 | 0 | 0 | 0 |  |  | 1 | ###NOINSERT### | IMPORT | {3acf8ee2-da89-4f28-91e3-a42fd1cb09e9} | {00000000-0000-0000-0000-000000000000}

## LipovaUcebna216 - Oprava ...
[9 empty] | >> skryté sloupce << | [9 empty] | {3acf8ee2-da89-4f28-91e3-a42fd1cb09e9}
2
| KRYCÍ LIST SOUPISU PRACÍ | [8 empty] | v --- níže se nacházejí doplnkové a pomocné údaje k sestavám --- v | [8 empty] | False
Stavba:
Oprava učebny č.216
| KSO: |  |  |  |  | CC-CZ:
| Místo: |  | Lipová 18, Brno |  |  | Datum: | 3. 2. 2025
| Zadavatel: |  |  |  |  | IČ:
|  | MmBrna,OSM, Husova 3, Brno |  |  |  | DIČ:
| Uchazeč: |  |  |  |  | IČ: | Vyplň údaj
|  | Vyplň údaj |  |  |  | DIČ: | Vyplň údaj
| Projektant: |  |  |  |  | IČ:
|  | Radka Volková, Loděnice 50 |  |  |  | DIČ:
| Zpracovatel: |  |  |  |  | IČ:
|  | Radka Volková, Loděnice 50, 67175 |  |  |  | DIČ:
Poznámka:
| Cena bez DPH | [5 empty] | 0
|  |  | Základ daně |  |  | Sazba daně | Výše daně
| DPH | základní | 0 |  |  | 21% | 0
|  | snížená | 0 |  |  | 12% | 0
|  | zákl. přenesená | 0 |  |  | 21% | 0
|  | sníž. přenesená | 0 |  |  | 12% | 0
|  | nulová | 0 |  |  | 0% | 0
| Cena s DPH |  |  | v | CZK |  | 0
| Projektant |  |  | Zpracovatel
| Datum a podpis: |  | Razítko | Datum a podpis: |  |  | Razítko
| Objednavatel |  |  | Uchazeč
| Datum a podpis: |  | Razítko | Datum a podpis: |  |  | Razítko
REKAPITULACE ČLENĚNÍ SOUPISU PRACÍ
Stavba:
Oprava učebny č.216
Místo: |  |  | Lipová 18, Brno |  |  | Datum: | 3. 2. 2025
Zadavatel: |  |  | MmBrna,OSM, Husova 3, Brno |  |  | Projektant: | Radka Volková, Loděnice 50
Uchazeč: |  |  | Vyplň údaj |  |  | Zpracovatel: | Radka Volková, Loděnice 50, 67175
Kód dílu - Popis | [6 empty] | Cena celkem [CZK]
Náklady ze soupisu prací | [6 empty] | 0 | [12 empty] | -1
| HSV - Práce a dodávky HSV | [5 empty] | 0
| 6 - Úpravy povrchů, podlahy a osazování výplní | [5 empty] | 0
| 9 - Ostatní konstrukce a práce, bourání | [5 empty] | 0
| 997 - Doprava suti a vybouraných hmot | [5 empty] | 0
| 998 - Přesun hmot | [5 empty] | 0
| PSV - Práce a dodávky PSV | [5 empty] | 0
| 725 - Zdravotechnika - zařizovací předměty | [5 empty] | 0
| 741 - Elektroinstalace - silnoproud | [5 empty] | 0
| 762 - Konstrukce tesařské | [5 empty] | 0
| 766 - Konstrukce truhlářské | [5 empty] | 0
| 776 - Podlahy povlakové | [5 empty] | 0
| 781 - Dokončovací práce - obklady | [5 empty] | 0
| 783 - Dokončovací práce - nátěry | [5 empty] | 0
| 784 - Dokončovací práce - malby a tapety | [5 empty] | 0
| VRN - Vedlejší rozpočtové náklady | [5 empty] | 0
| VRN3 - Zařízení staveniště | [5 empty] | 0
| VRN6 - Územní vlivy | [5 empty] | 0
SOUPIS PRACÍ
Stavba:
Oprava učebny č.216
Místo: |  |  | Lipová 18, Brno |  |  | Datum: | 3. 2. 2025
Zadavatel: |  |  | MmBrna,OSM, Husova 3, Brno |  |  | Projektant: | Radka Volková, Loděnice 50
Uchazeč: |  |  | Vyplň údaj |  |  | Zpracovatel: | Radka Volková, Loděnice 50, 67175
PČ | Typ | Kód | Popis | MJ | Množství | J.cena [CZK] | Cena celkem [CZK] | Cenová soustava |  |  | DPH | J. Nh [h] | Nh celkem [h] | J. hmotnost [t] | Hmotnost celkem [t] | J. suť [t] | Suť Celkem [t]
Náklady soupisu celkem | [6 empty] | 0 | [5 empty] | 0 |  | 3.3062 |  | 2.6048 |  | D | -1 | [10 empty] | 0
| D | HSV | Práce a dodávky HSV |  |  |  | 0 | [5 empty] | 0 |  | 2.5839 |  | 1.8673 | 1 | D | 0 |  |  |  | ROZPOCET | [6 empty] | 0
| D | 6 | Úpravy povrchů, podlahy a osazování výplní |  |  |  | 0 | [5 empty] | 0 |  | 2.5813 |  | 0.001092 | 1 | D | 1 |  |  |  | ROZPOCET | [6 empty] | 0
1 | K | 612135101 | Hrubá výplň rýh ve stěnách maltou jakékoli šířky rýhy | m2 | 0.7 |  | 0 | CS ÚRS 2025 01 |  |  | základní |  | 0 | 0.056 | 0.0392 | 0 | 0 | 4 | K | 2 |  |  |  | ROZPOCET | 0 | 0 | 0 | 0 | 0 | 1 | 0 | 4 | 1060012728
| VV |  | 7,0*0,1 |  | 0.7 | [13 empty] | VV | 2 | 2 | True | 1 | ROZPOCET
2 | K | 612321121 | Vápenocementová omítka hladká jednovrstvá vnitřních stěn nanášená ručně(po skříních) | m2 | 16.25 |  | 0 | CS ÚRS 2025 01 |  |  | základní |  | 0 | 0.0154 | 0.25025 | 0 | 0 | 4 | K | 2 |  |  |  | ROZPOCET | 0 | 0 | 0 | 0 | 0 | 1 | 0 | 4 | -145719224
| VV |  | 5,7*2,0+(2,0*2+5,7)*0,5 |  | 16.25 | [13 empty] | VV | 2 | 2 | True | 1 | ROZPOCET
3 | K | 612321131 | Vápenocementový štuk vnitřních stěn tloušťky do 3 mm | m2 | 16.25 |  | 0 | CS ÚRS 2025 01 |  |  | základní |  | 0 | 0.003 | 0.04875 | 0 | 0 | 4 | K | 2 |  |  |  | ROZPOCET | 0 | 0 | 0 | 0 | 0 | 1 | 0 | 4 | -2136674352
4 | K | 612325417 | Oprava vnitřní vápenocementové hladké omítky tl do 20 mm stěn v rozsahu plochy přes 10 do 30 % s celoplošným přeštukováním tl do 3 mm | m2 | 68.128 |  | 0 | CS ÚRS 2025 01 |  |  | základní |  | 0 | 0.0206 | 1.4034 | 0 | 0 | 4 | K | 2 |  |  |  | ROZPOCET | 0 | 0 | 0 | 0 | 0 | 1 | 0 | 4 | 14080856
| VV |  | (6,95+8,89)*2*3,8-1,45*1,97 |  | 117.528 | [13 empty] | VV | 2 | 2 | True | 0 | ROZPOCET
| VV |  | -5,7*2,0-8,9*2,0-1,26*2,0-6,8*2,6 |  | -49.4 | [13 empty] | VV | 2 | 2 | True | 0 | ROZPOCET
| VV |  | Součet |  | 68.128 | [13 empty] | VV | 2 | 4 | True | 1 | ROZPOCET
5 | K | 612325419 | Oprava vnitřní vápenocementové hladké omítky tl do 20 mm stěn v rozsahu plochy přes 30 do 50 % s celoplošným přeštukováním tl do 3 mm (po obkladu) | m2 | 20.32 |  | 0 | CS ÚRS 2025 01 |  |  | základní |  | 0 | 0.0318 | 0.64618 | 0 | 0 | 4 | K | 2 |  |  |  | ROZPOCET | 0 | 0 | 0 | 0 | 0 | 1 | 0 | 4 | -643433138
| VV |  | 8,9*2,0+1,26*2,0 |  | 20.32 | [13 empty] | VV | 2 | 2 | True | 1 | ROZPOCET
6 | K | 619991011 | Obalení samostatných konstrukcí a prvků PE fólií | m2 | 18.2 |  | 0 | CS ÚRS 2025 01 |  |  | základní |  | 0 | 9e-05 | 0.001638 | 6e-05 | 0.001092 | 4 | K | 2 |  |  |  | ROZPOCET | 0 | 0 | 0 | 0 | 0 | 1 | 0 | 4 | -99324972
| VV |  | 7,0*2,6 |  | 18.2 | [13 empty] | VV | 2 | 2 | True | 1 | ROZPOCET
7 | K | 632441216 | Potěr anhydritový samonivelační litý C25 přes 25 do 30 mm-srovnání podlahy | m2 | 2.85 |  | 0 | CS ÚRS 2025 01 |  |  | základní |  | 0 | 0.06732 | 0.19186 | 0 | 0 | 4 | K | 2 |  |  |  | ROZPOCET | 0 | 0 | 0 | 0 | 0 | 1 | 0 | 4 | -711444031
| VV |  | 5,7*0,5 |  | 2.85 | [13 empty] | VV | 2 | 2 | True | 1 | ROZPOCET
| D | 9 | Ostatní konstrukce a práce, bourání |  |  |  | 0 | [5 empty] | 0 |  | 0.002572 |  | 1.8662 | 1 | D | 1 |  |  |  | ROZPOCET | [6 empty] | 0
8 | K | 949101111 | Lešení pomocné pro objekty pozemních staveb s lešeňovou podlahou v do 1,9 m zatížení do 150 kg/m2 | m2 | 18 |  | 0 | CS ÚRS 2025 01 |  |  | základní |  | 0 | 0 | 0 | 0 | 0 | 4 | K | 2 |  |  |  | ROZPOCET | 0 | 0 | 0 | 0 | 0 | 1 | 0 | 4 | 942661662
| VV |  | 5*1,2*3 |  | 18 | [13 empty] | VV | 2 | 2 | True | 1 | ROZPOCET
9 | K | 952901111 | Vyčištění budov bytové a občanské výstavby při výšce podlaží do 4 m | m2 | 62.3 |  | 0 | CS ÚRS 2025 01 |  |  | základní |  | 0 | 4e-05 | 0.002492 | 0 | 0 | 4 | K | 2 |  |  |  | ROZPOCET | 0 | 0 | 0 | 0 | 0 | 1 | 0 | 4 | -1354731832
| VV |  | 8,9*7 |  | 62.3 | [13 empty] | VV | 2 | 2 | True | 1 | ROZPOCET
10 | K | 952-pc 1 | Vyklizení třídy- lavic,katedry, polic, skřiněk | sada | 1 |  | 0 |  |  |  | základní |  | 0 | 4e-05 | 4e-05 | 0.1 | 0.1 | 4 | K | 2 |  |  |  | ROZPOCET | 0 | 0 | 0 | 0 | 0 | 1 | 0 | 4 | -1340984646
| VV |  | 1 |  | 1 | [13 empty] | VV | 2 | 2 | True | 1 | ROZPOCET
11 | K | 952-pc 3 | Demontáž tabule uchycené do zdi a do podlahy | sada | 1 |  | 0 |  |  |  | základní |  | 0 | 4e-05 | 4e-05 | 0.028 | 0.028 | 4 | K | 2 |  |  |  | ROZPOCET | 0 | 0 | 0 | 0 | 0 | 1 | 0 | 4 | 484474099
| VV |  | 1 |  | 1 | [13 empty] | VV | 2 | 2 | True | 1 | ROZPOCET
12 | K | 965045112 | Bourání potěrů cementových nebo pískocementových tl do 50 mm pl do 4 m2-pod dlažbou | m2 | 2.1 |  | 0 | CS ÚRS 2025 01 |  |  | základní |  | 0 | 0 | 0 | 0.09 | 0.189 | 4 | K | 2 |  |  |  | ROZPOCET | 0 | 0 | 0 | 0 | 0 | 1 | 0 | 4 | -1396074480
13 | K | 965081212 | Bourání podlah z dlaždic keramických nebo xylolitových tl do 10 mm plochy do 1 m2 | m2 | 2.1 |  | 0 | CS ÚRS 2025 01 |  |  | základní |  | 0 | 0 | 0 | 0.035 | 0.0735 | 4 | K | 2 |  |  |  | ROZPOCET | 0 | 0 | 0 | 0 | 0 | 1 | 0 | 4 | -758349444
| VV |  | 7,0*0,3 |  | 2.1 | [13 empty] | VV | 2 | 2 | True | 1 | ROZPOCET
14 | K | 965081611 | Odsekání soklíků rovných | m | 7 |  | 0 | CS ÚRS 2025 01 |  |  | základní |  | 0 | 0 | 0 | 0.009 | 0.063 | 4 | K | 2 |  |  |  | ROZPOCET | 0 | 0 | 0 | 0 | 0 | 1 | 0 | 4 | -2076701517
| VV |  | 7,0 |  | 7 | [13 empty] | VV | 2 | 2 | True | 1 | ROZPOCET
15 | K | 978013141 | Otlučení (osekání) vnitřní vápenné nebo vápenocementové omítky stěn v rozsahu přes 10 do 30 % | m2 | 68.13 |  | 0 | CS ÚRS 2025 01 |  |  | základní |  | 0 | 0 | 0 | 0.01 | 0.6813 | 4 | K | 2 |  |  |  | ROZPOCET | 0 | 0 | 0 | 0 | 0 | 1 | 0 | 4 | -463490707
| VV |  | 68,13 |  | 68.13 | [13 empty] | VV | 2 | 2 | True | 1 | ROZPOCET
16 | K | 978013161 | Otlučení (osekání) vnitřní vápenné nebo vápenocementové omítky stěn v rozsahu přes 30 do 50 % | m2 | 36.57 |  | 0 | CS ÚRS 2025 01 |  |  | základní |  | 0 | 0 | 0 | 0.02 | 0.7314 | 4 | K | 2 |  |  |  | ROZPOCET | 0 | 0 | 0 | 0 | 0 | 1 | 0 | 4 | 118241282
| VV |  | 20,32+16,25 |  | 36.57 | [13 empty] | VV | 2 | 2 | True | 1 | ROZPOCET
| D | 997 | Doprava suti a vybouraných hmot |  |  |  | 0 | [5 empty] | 0 |  | 0 |  | 0 | 1 | D | 1 |  |  |  | ROZPOCET | [6 empty] | 0
17 | K | 997013213 | Vnitrostaveništní doprava suti a vybouraných hmot pro budovy v přes 9 do 12 m ručně | t | 2.605 |  | 0 | CS ÚRS 2025 01 |  |  | základní |  | 0 | 0 | 0 | 0 | 0 | 4 | K | 2 |  |  |  | ROZPOCET | 0 | 0 | 0 | 0 | 0 | 1 | 0 | 4 | 6707939
18 | K | 997013501 | Odvoz suti a vybouraných hmot na skládku nebo meziskládku do 1 km se složením | t | 2.605 |  | 0 | CS ÚRS 2025 01 |  |  | základní |  | 0 | 0 | 0 | 0 | 0 | 4 | K | 2 |  |  |  | ROZPOCET | 0 | 0 | 0 | 0 | 0 | 1 | 0 | 4 | 1606385598
19 | K | 997013509 | Příplatek k odvozu suti a vybouraných hmot na skládku ZKD 1 km přes 1 km | t | 36.47 |  | 0 | CS ÚRS 2025 01 |  |  | základní |  | 0 | 0 | 0 | 0 | 0 | 4 | K | 2 |  |  |  | ROZPOCET | 0 | 0 | 0 | 0 | 0 | 1 | 0 | 4 | 1258146255
| VV |  | 2,605*14 'Přepočtené koeficientem množství |  | 36.47 | [13 empty] | VV | 2 | 2 | False | 1 | ROZPOCET
20 | K | 997013609 | Poplatek za uložení na skládce (skládkovné) stavebního odpadu ze směsí nebo oddělených frakcí betonu, cihel a keramických výrobků kód odpadu 17 01 07 | t | 2.605 |  | 0 | CS ÚRS 2025 01 |  |  | základní |  | 0 | 0 | 0 | 0 | 0 | 4 | K | 2 |  |  |  | ROZPOCET | 0 | 0 | 0 | 0 | 0 | 1 | 0 | 4 | -665326897
| D | 998 | Přesun hmot |  |  |  | 0 | [5 empty] | 0 |  | 0 |  | 0 | 1 | D | 1 |  |  |  | ROZPOCET | [6 empty] | 0
21 | K | 998018002 | Přesun hmot pro budovy ruční pro budovy v přes 6 do 12 m | t | 2.584 |  | 0 | CS ÚRS 2025 01 |  |  | základní |  | 0 | 0 | 0 | 0 | 0 | 4 | K | 2 |  |  |  | ROZPOCET | 0 | 0 | 0 | 0 | 0 | 1 | 0 | 4 | -1647107572
| D | PSV | Práce a dodávky PSV |  |  |  | 0 | [5 empty] | 0 |  | 0.72229 |  | 0.73754 | 2 | D | 0 |  |  |  | ROZPOCET | [6 empty] | 0
| D | 725 | Zdravotechnika - zařizovací předměty |  |  |  | 0 | [5 empty] | 0 |  | 0.01377 |  | 0.02118 | 2 | D | 1 |  |  |  | ROZPOCET | [6 empty] | 0
22 | K | 725210821 | Demontáž umyvadel bez výtokových armatur | soubor | 1 |  | 0 | CS ÚRS 2025 01 |  |  | základní |  | 0 | 0 | 0 | 0.01946 | 0.01946 | 16 | K | 2 |  |  |  | ROZPOCET | 0 | 0 | 0 | 0 | 0 | 1 | 0 | 16 | 12424596
23 | K | 725211601 | Umyvadlo keramické bílé se sifonem připevněné na stěnu šrouby | soubor | 1 |  | 0 | CS ÚRS 2025 01 |  |  | základní |  | 0 | 0.01197 | 0.01197 | 0 | 0 | 16 | K | 2 |  |  |  | ROZPOCET | 0 | 0 | 0 | 0 | 0 | 1 | 0 | 16 | 1156781618
24 | K | 725820802 | Demontáž baterie do jednoho otvoru | soubor | 1 |  | 0 | CS ÚRS 2025 01 |  |  | základní |  | 0 | 0 | 0 | 0.00086 | 0.00086 | 16 | K | 2 |  |  |  | ROZPOCET | 0 | 0 | 0 | 0 | 0 | 1 | 0 | 16 | -330391815
25 | K | 725822611 | Baterie umyvadlová stojánková páková | soubor | 1 |  | 0 | CS ÚRS 2025 01 |  |  | základní |  | 0 | 0.0018 | 0.0018 | 0 | 0 | 16 | K | 2 |  |  |  | ROZPOCET | 0 | 0 | 0 | 0 | 0 | 1 | 0 | 16 | 1260959521
26 | K | 725-pc 1 | Úprava vody a kanalizce-osazení nové baterie u umyvadla | sada | 1 |  | 0 |  |  |  | základní |  | 0 | 0 | 0 | 0.00086 | 0.00086 | 16 | K | 2 |  |  |  | ROZPOCET | 0 | 0 | 0 | 0 | 0 | 1 | 0 | 16 | 657613169
63 | K | 998725312 | Přesun hmot procentní pro zařizovací předměty ruční v objektech v přes 6 do 12 m | % |  |  | 0 | CS ÚRS 2025 01 |  |  | základní |  | 0 | 0 | 0 | 0 | 0 | 16 | K | 2 |  |  |  | ROZPOCET | 0 | 0 | 0 | 0 | 0 | 1 | 0 | 16 | -1719645420
| D | 741 | Elektroinstalace - silnoproud |  |  |  | 0 | [5 empty] | 0 |  | 0.0096 |  | 0 | 2 | D | 1 |  |  |  | ROZPOCET | [6 empty] | 0
28 | K | 7413700 | Demonáž svítidla | kus | 12 |  | 0 |  |  |  | základní |  | 0 | 0 | 0 | 0 | 0 | 16 | K | 2 |  |  |  | ROZPOCET | 0 | 0 | 0 | 0 | 0 | 1 | 0 | 16 | 1872101592
29 | K | 741370002 | Montáž svítidlo žárovkové bytové stropní přisazené 1 zdroj se sklem | kus | 12 |  | 0 | CS ÚRS 2025 01 |  |  | základní |  | 0 | 0 | 0 | 0 | 0 | 16 | K | 2 |  |  |  | ROZPOCET | 0 | 0 | 0 | 0 | 0 | 1 | 0 | 16 | 996096810
30 | M | 34821-01 | zářivkové svítidlo stropní přisazené dvě LED trubice světelného zdroje a recyklačních poplatků | kus | 12 |  | 0 |  |  |  | základní |  | 0 | 0.0008 | 0.0096 | 0 | 0 | 32 | M | 2 |  |  |  | ROZPOCET | 0 | 0 | 0 | 0 | 0 | 1 | 0 | 16 | -39783972
31 | K | 741-pc 1 | Demontáž intern.zasuvky,po odstranění obkladu se osadí zpět na stěnu | sada | 1 |  | 0 |  |  |  | základní |  | 0 | 0 | 0 | 0 | 0 | 16 | K | 2 |  |  |  | ROZPOCET | 0 | 0 | 0 | 0 | 0 | 1 | 0 | 16 | -1931271788
32 | K | 741-pc 2 | Výměna dvoj zásuvek | sada | 5 |  | 0 |  |  |  | základní |  | 0 | 0 | 0 | 0 | 0 | 16 | K | 2 |  |  |  | ROZPOCET | 0 | 0 | 0 | 0 | 0 | 1 | 0 | 16 | 31087895
33 | K | 741-pc 3 | Výměna vypínačů a dvou vypínačů | sada | 4 |  | 0 |  |  |  | základní |  | 0 | 0 | 0 | 0 | 0 | 16 | K | 2 |  |  |  | ROZPOCET | 0 | 0 | 0 | 0 | 0 | 1 | 0 | 16 | 1351090894
34 | K | 998741312 | Přesun hmot procentní pro silnoproud ruční v objektech v přes 6 do 12 m | % |  |  | 0 | CS ÚRS 2025 01 |  |  | základní |  | 0 | 0 | 0 | 0 | 0 | 16 | K | 2 |  |  |  | ROZPOCET | 0 | 0 | 0 | 0 | 0 | 1 | 0 | 16 | 730521041
| D | 762 | Konstrukce tesařské |  |  |  | 0 | [5 empty] | 0 |  | 0.056259 |  | 0 | 2 | D | 1 |  |  |  | ROZPOCET | [6 empty] | 0
35 | K | 762511284 | Podlahové kce podkladové dvouvrstvé z desek OSB tl 2x15 mm broušených na pero a drážku lepených | m2 | 2.85 |  | 0 | CS ÚRS 2025 01 |  |  | základní |  | 0 | 0.01956 | 0.055746 | 0 | 0 | 16 | K | 2 |  |  |  | ROZPOCET | 0 | 0 | 0 | 0 | 0 | 1 | 0 | 16 | -531690086
| VV |  | 5,7*0,5 |  | 2.85 | [13 empty] | VV | 2 | 2 | True | 1 | ROZPOCET
36 | K | 762595001 | Spojovací prostředky pro položení dřevěných podlah a zakrytí kanálů | m2 | 2.85 |  | 0 | CS ÚRS 2025 01 |  |  | základní |  | 0 | 0.00018 | 0.000513 | 0 | 0 | 16 | K | 2 |  |  |  | ROZPOCET | 0 | 0 | 0 | 0 | 0 | 1 | 0 | 16 | 1989217599
| VV |  | 5,7*0,5 |  | 2.85 | [13 empty] | VV | 2 | 2 | True | 1 | ROZPOCET
37 | K | 998762312 | Přesun hmot procentní pro kce tesařské ruční v objektech v přes 6 do 12 m | % |  |  | 0 | CS ÚRS 2025 01 |  |  | základní |  | 0 | 0 | 0 | 0 | 0 | 16 | K | 2 |  |  |  | ROZPOCET | 0 | 0 | 0 | 0 | 0 | 1 | 0 | 16 | 1830081630
| D | 766 | Konstrukce truhlářské |  |  |  | 0 | [5 empty] | 0 |  | 0 |  | 0.50286 | 2 | D | 1 |  |  |  | ROZPOCET | [6 empty] | 0
38 | K | 766411812 | Demontáž truhlářského obložení stěn z panelů plochy přes 1,5 m2 | m2 | 20.4 |  | 0 | CS ÚRS 2025 01 |  |  | základní |  | 0 | 0 | 0 | 0.02465 | 0.50286 | 16 | K | 2 |  |  |  | ROZPOCET | 0 | 0 | 0 | 0 | 0 | 1 | 0 | 16 | -779342533
| VV |  | 8,9*2+1,3*2,0 |  | 20.4 | [13 empty] | VV | 2 | 2 | True | 1 | ROZPOCET
| D | 776 | Podlahy povlakové |  |  |  | 0 | [5 empty] | 0 |  | 0.50435 |  | 0.1869 | 2 | D | 1 |  |  |  | ROZPOCET | [6 empty] | 0
39 | K | 776111116 | Odstranění zbytků lepidla z podkladu povlakových podlah broušením | m2 | 65.15 |  | 0 | CS ÚRS 2025 01 |  |  | základní |  | 0 | 0 | 0 | 0 | 0 | 16 | K | 2 |  |  |  | ROZPOCET | 0 | 0 | 0 | 0 | 0 | 1 | 0 | 16 | 1655478297
40 | K | 776111311 | Vysátí podkladu povlakových podlah | m2 | 65.15 |  | 0 | CS ÚRS 2025 01 |  |  | základní |  | 0 | 0 | 0 | 0 | 0 | 16 | K | 2 |  |  |  | ROZPOCET | 0 | 0 | 0 | 0 | 0 | 1 | 0 | 16 | 187646876
| VV |  | 8,9*7,0+5,7*0,5 |  | 65.15 | [13 empty] | VV | 2 | 2 | True | 1 | ROZPOCET
41 | K | 776121112 | Vodou ředitelná penetrace savého podkladu povlakových podlah | m2 | 65.15 |  | 0 | CS ÚRS 2025 01 |  |  | základní |  | 0 | 3e-05 | 0.0019545 | 0 | 0 | 16 | K | 2 |  |  |  | ROZPOCET | 0 | 0 | 0 | 0 | 0 | 1 | 0 | 16 | 719360480
42 | K | 776141121 | Stěrka podlahová nivelační pro vyrovnání podkladu povlakových podlah pevnosti 30 MPa tl do 3 mm | m2 | 65.15 |  | 0 | CS ÚRS 2025 01 |  |  | základní |  | 0 | 0.0045 | 0.29318 | 0 | 0 | 16 | K | 2 |  |  |  | ROZPOCET | 0 | 0 | 0 | 0 | 0 | 1 | 0 | 16 | 298838226
43 | K | 776201812 | Demontáž lepených povlakových podlah včetně lišt | m2 | 62.3 |  | 0 | CS ÚRS 2025 01 |  |  | základní |  | 0 | 0 | 0 | 0.003 | 0.1869 | 16 | K | 2 |  |  |  | ROZPOCET | 0 | 0 | 0 | 0 | 0 | 1 | 0 | 16 | 1044263883
| VV |  | 8,9*7,0 |  | 62.3 | [13 empty] | VV | 2 | 2 | True | 1 | ROZPOCET
44 | K | 776221111 | Lepení pásů z PVC standardním lepidlem | m2 | 65.15 |  | 0 | CS ÚRS 2025 01 |  |  | základní |  | 0 | 0.0003 | 0.019545 | 0 | 0 | 16 | K | 2 |  |  |  | ROZPOCET | 0 | 0 | 0 | 0 | 0 | 1 | 0 | 16 | 36550342
45 | M | 28411143 | podlahovina PVC | m2 | 71.665 |  | 0 | CS ÚRS 2025 01 |  |  | základní |  | 0 | 0.0026 | 0.18633 | 0 | 0 | 32 | M | 2 |  |  |  | ROZPOCET | 0 | 0 | 0 | 0 | 0 | 1 | 0 | 16 | 138061200
| VV |  | 65,15*1,1 'Přepočtené koeficientem množství |  | 71.665 | [13 empty] | VV | 2 | 2 | False | 1 | ROZPOCET
46 | K | 776421111 | Montáž a dodávka obvodových lišt lepením | m | 34.98 |  | 0 | CS ÚRS 2025 01 |  |  | základní |  | 0 | 1e-05 | 0.0003498 | 0 | 0 | 16 | K | 2 |  |  |  | ROZPOCET | 0 | 0 | 0 | 0 | 0 | 1 | 0 | 16 | 159987993
| VV |  | (8,9+7,0)*2*1,1 |  | 34.98 | [13 empty] | VV | 2 | 2 | True | 1 | ROZPOCET
47 | K | 776-pc 1 | dem.větracích otvorů a osazení nových v podlaze | kus | 10 |  | 0 |  |  |  | základní |  | 0 | 0.0003 | 0.003 | 0 | 0 | 16 | K | 2 |  |  |  | ROZPOCET | 0 | 0 | 0 | 0 | 0 | 1 | 0 | 16 | -1534086985
48 | K | 998776312 | Přesun hmot procentní pro podlahy povlakové ruční v objektech v přes 6 do 12 m | % |  |  | 0 | CS ÚRS 2025 01 |  |  | základní |  | 0 | 0 | 0 | 0 | 0 | 16 | K | 2 |  |  |  | ROZPOCET | 0 | 0 | 0 | 0 | 0 | 1 | 0 | 16 | 1344311220
| D | 781 | Dokončovací práce - obklady |  |  |  | 0 | [5 empty] | 0 |  | 0.087501 |  | 0 | 2 | D | 1 |  |  |  | ROZPOCET | [6 empty] | 0
49 | K | 781121011 | Nátěr penetrační na stěnu | m2 | 2.25 |  | 0 | CS ÚRS 2025 01 |  |  | základní |  | 0 | 0.0003 | 0.000675 | 0 | 0 | 16 | K | 2 |  |  |  | ROZPOCET | 0 | 0 | 0 | 0 | 0 | 1 | 0 | 16 | -918665494
| VV |  | 1,5*1,5 |  | 2.25 | [13 empty] | VV | 2 | 2 | True | 1 | ROZPOCET
50 | K | 781131112 | Izolace pod obklad nátěrem nebo stěrkou ve dvou vrstvách | m2 | 2.25 |  | 0 | CS ÚRS 2025 01 |  |  | základní |  | 0 | 0.0015 | 0.003375 | 0 | 0 | 16 | K | 2 |  |  |  | ROZPOCET | 0 | 0 | 0 | 0 | 0 | 1 | 0 | 16 | 1604635910
| VV |  | 1,5*1,5 |  | 2.25 | [13 empty] | VV | 2 | 2 | True | 1 | ROZPOCET
51 | K | 781151031 | Celoplošné vyrovnání podkladu stěrkou tl 3 mm | m2 | 2.25 |  | 0 | CS ÚRS 2025 01 |  |  | základní |  | 0 | 0.0045 | 0.010125 | 0 | 0 | 16 | K | 2 |  |  |  | ROZPOCET | 0 | 0 | 0 | 0 | 0 | 1 | 0 | 16 | -1595928251
52 | K | 781472213 | Montáž obkladů keramických hladkých lepených cementovým flexibilním lepidlem přes 2 do 4 ks/m2 | m2 | 2.25 |  | 0 | CS ÚRS 2025 01 |  |  | základní |  | 0 | 0.00903 | 0.020317 | 0 | 0 | 16 | K | 2 |  |  |  | ROZPOCET | 0 | 0 | 0 | 0 | 0 | 1 | 0 | 16 | -1599343018
| VV |  | 1,5*1,5 |  | 2.25 | [13 empty] | VV | 2 | 2 | True | 1 | ROZPOCET
53 | M | 59761703 | obklad keramický nemrazuvzdorný povrch hladký/lesklý tl do 10mm přes 2 do 4ks/m2 | m2 | 2.588 |  | 0 | CS ÚRS 2025 01 |  |  | základní |  | 0 | 0.0201 | 0.052019 | 0 | 0 | 32 | M | 2 |  |  |  | ROZPOCET | 0 | 0 | 0 | 0 | 0 | 1 | 0 | 16 | -2005568863
| VV |  | 2,25*1,15 'Přepočtené koeficientem množství |  | 2.588 | [13 empty] | VV | 2 | 2 | False | 1 | ROZPOCET
54 | K | 781472291 | Příplatek k montáži obkladů keramických lepených cementovým flexibilním lepidlem za plochu do 10 m2 | m2 | 2.25 |  | 0 | CS ÚRS 2025 01 |  |  | základní |  | 0 | 0 | 0 | 0 | 0 | 16 | K | 2 |  |  |  | ROZPOCET | 0 | 0 | 0 | 0 | 0 | 1 | 0 | 16 | 1489040181
55 | K | 781492211 | Montáž a dodávka profilů rohových lepených flexibilním cementovým lepidlem | m | 4.95 |  | 0 | CS ÚRS 2025 01 |  |  | základní |  | 0 | 0.0002 | 0.00099 | 0 | 0 | 16 | K | 2 |  |  |  | ROZPOCET | 0 | 0 | 0 | 0 | 0 | 1 | 0 | 16 | 858046311
| VV |  | 1,5*3*1,1 |  | 4.95 | [13 empty] | VV | 2 | 2 | True | 1 | ROZPOCET
56 | K | 998781312 | Přesun hmot procentní pro obklady keramické ruční v objektech v přes 6 do 12 m | % |  |  | 0 | CS ÚRS 2025 01 |  |  | základní |  | 0 | 0 | 0 | 0 | 0 | 16 | K | 2 |  |  |  | ROZPOCET | 0 | 0 | 0 | 0 | 0 | 1 | 0 | 16 | -809989167
| D | 783 | Dokončovací práce - nátěry |  |  |  | 0 | [5 empty] | 0 |  | 0 |  | 0.000315 | 2 | D | 1 |  |  |  | ROZPOCET | [6 empty] | 0
57 | K | 783-pol.1 | Oškrabání a nátěr radiátoru a trub | kus | 4 |  | 0 |  |  |  | základní |  | 0 | 0 | 0 | 3.5e-05 | 0.00014 | 16 | K | 2 |  |  |  | ROZPOCET | 0 | 0 | 0 | 0 | 0 | 1 | 0 | 16 | 2094049097
58 | K | 783-pol.2 | Nátěr plynového potrubí | m | 5 |  | 0 |  |  |  | základní |  | 0 | 0 | 0 | 3.5e-05 | 0.000175 | 16 | K | 2 |  |  |  | ROZPOCET | 0 | 0 | 0 | 0 | 0 | 1 | 0 | 16 | -419617346
| D | 784 | Dokončovací práce - malby a tapety |  |  |  | 0 | [5 empty] | 0 |  | 0.050808 |  | 0.02628 | 2 | D | 1 |  |  |  | ROZPOCET | [6 empty] | 0
59 | K | 784111011 | Obroušení podkladu omítnutého v místnostech v do 3,80 m | m2 | 175.2 |  | 0 | CS ÚRS 2025 01 |  |  | základní |  | 0 | 0 | 0 | 0.00015 | 0.02628 | 16 | K | 2 |  |  |  | ROZPOCET | 0 | 0 | 0 | 0 | 0 | 1 | 0 | 16 | 1531450990
| VV |  | 7,9*7,0+"sklokram.tvarnice"1,0*7,0*1,5 |  | 65.8 | [13 empty] | VV | 2 | 2 | True | 0 | ROZPOCET
| VV |  | (8,9+7,0+0,5)*2*3,8-7,4*2,6+4 |  | 109.4 | [13 empty] | VV | 2 | 2 | True | 0 | ROZPOCET
| VV |  | Součet |  | 175.2 | [13 empty] | VV | 2 | 4 | True | 1 | ROZPOCET
60 | K | 784211101 | Dvojnásobné bílé malby ze směsí za mokra výborně oděruvzdorných v místnostech v do 3,80 m | m2 | 175.2 |  | 0 | CS ÚRS 2025 01 |  |  | základní |  | 0 | 0.00029 | 0.050808 | 0 | 0 | 16 | K | 2 |  |  |  | ROZPOCET | 0 | 0 | 0 | 0 | 0 | 1 | 0 | 16 | 1870376342
| D | VRN | Vedlejší rozpočtové náklady |  |  |  | 0 | [5 empty] | 0 |  | 0 |  | 0 | 5 | D | 0 |  |  |  | ROZPOCET | [6 empty] | 0
| D | VRN3 | Zařízení staveniště |  |  |  | 0 | [5 empty] | 0 |  | 0 |  | 0 | 5 | D | 1 |  |  |  | ROZPOCET | [6 empty] | 0
61 | K | 030001000 | Zařízení staveniště 1% | sada | 1 |  | 0 | CS ÚRS 2025 01 |  |  | základní |  | 0 | 0 | 0 | 0 | 0 | 1024 | K | 2 |  |  |  | ROZPOCET | 0 | 0 | 0 | 0 | 0 | 1 | 0 | 1024 | 1483979758
| D | VRN6 | Územní vlivy |  |  |  | 0 | [5 empty] | 0 |  | 0 |  | 0 | 5 | D | 1 |  |  |  | ROZPOCET | [6 empty] | 0
62 | K | 060001000 | Územní vlivy 3,2% | sada | 1 |  | 0 | CS ÚRS 2025 01 |  |  | základní |  | 0 | 0 | 0 | 0 | 0 | 1024 | K | 2 |  |  |  | ROZPOCET | 0 | 0 | 0 | 0 | 0 | 1 | 0 | 1024 | 116825203