## Rekapitulace stavby
Export Komplet | [27 empty] | 2.0 | ZAMOK |  |  |  |  | False | False | {5860140f-de3c-4fe1-a542-de26f21371ea}
[33 empty] | 0,01 | 21
[33 empty] | 0,01 | 12
|  | REKAPITULACE STAVBY | [17 empty] | v --- níže se nacházejí doplnkové a pomocné údaje k sestavám --- v | [11 empty] | Návod na vyplnění | 0,001
|  | Kód: |  |  |  |  | VH-2025-03 | [24 empty] | Měnit lze pouze buňky se žlutým podbarvením! 1) na prvním listu Rekapitulace stavby vyplňte v sestavě a) Souhrnný list - údaje o Uchazeči (přenesou se do ostatních sestav i v jiných listech) b) Rekapitulace objektů - potřebné Ostatní náklady 2) na vybraných listech vyplňte v sestavě a) Krycí list - údaje o Uchazeči, pokud se liší od údajů o Uchazeči na Souhrnném listu (údaje se přenesou do ostatních sestav v daném listu) b) Rekapitulace rozpočtu - potřebné Ostatní náklady c) Celkové náklady za stavbu - ceny u položek - množství, pokud má žluté podbarvení - a v případě potřeby poznámku (ta je ve skrytém sloupci) | 0,01
|  | Stavba: |  |  |  |  | Brno, Opuštěná - kanalizace | [25 empty] | 0,01
|  | KSO: | [13 empty] | CC-CZ: | [16 empty] | 0,01
|  | Místo: | [13 empty] | Datum: |  | 14. 5. 2025 | [14 empty] | 0,01
0,01
|  | Zadavatel: | [13 empty] | IČ: | [16 empty] | 0,01
[16 empty] | DIČ: | [16 empty] | 0,01
0,01
|  | Uchazeč: | [13 empty] | IČ: |  | Vyplň údaj | [14 empty] | 0,01
|  |  | Vyplň údaj | [12 empty] | DIČ: |  | Vyplň údaj | [14 empty] | 0,01
False
|  | Projektant: | [13 empty] | IČ: | [16 empty] | False
[16 empty] | DIČ: | [16 empty] | True
0,01
|  | Zpracovatel: | [13 empty] | IČ: | [16 empty] | 0,01
[16 empty] | DIČ: | [16 empty] | True
Poznámka:
|  | Cena bez DPH | [13 empty] | 0
[8 empty] | Sazba daně |  |  | Základ daně |  |  |  |  | Výše daně
|  | DPH |  | základní |  |  |  | 21% |  |  | 0 |  |  |  |  | 0
|  |  |  | snížená |  |  |  | 12% |  |  | 0 |  |  |  |  | 0
|  |  |  | zákl. přenesená |  |  |  | 21% |  |  | 0 |  |  |  |  | 0
|  |  |  | sníž. přenesená |  |  |  | 12% |  |  | 0 |  |  |  |  | 0
|  |  |  | nulová |  |  |  | 0% |  |  | 0 |  |  |  |  | 0
|  | Cena s DPH | [6 empty] | v |  |  | CZK |  |  |  | 0
|  | Projektant | [11 empty] | Zpracovatel
|  | Datum a podpis: | [7 empty] | Razítko |  |  |  | Datum a podpis: |  |  | Razítko
|  | Objednavatel | [11 empty] | Uchazeč
|  | Datum a podpis: | [7 empty] | Razítko |  |  |  | Datum a podpis: |  |  | Razítko
REKAPITULACE OBJEKTŮ STAVBY A SOUPISŮ PRACÍ
| Kód: | [6 empty] | VH-2025-03
| Stavba: | [6 empty] | Brno, Opuštěná - kanalizace
| Místo: | [13 empty] | Datum: |  | 14. 5. 2025
| Zadavatel: | [13 empty] | Projektant: |  |  |  |  | Informatívní údaje z listů zakázek
| Uchazeč: | [13 empty] | Zpracovatel:
| Kód |  |  |  | Popis | [7 empty] | Cena bez DPH [CZK] |  |  |  |  | Cena s DPH [CZK] | Typ | z toho Ostat. náklady [CZK] | DPH [CZK] | Normohodiny [h] | DPH základní [CZK] | DPH snížená [CZK] | DPH základní přenesená [CZK] | DPH snížená přenesená [CZK] | Základna DPH základní | Základna DPH snížená | Základna DPH zákl. přenesená | Základna DPH sníž. přenesená | Základna DPH nulová
| Náklady z rozpočtů | [11 empty] | 0 |  |  |  |  | 0 |  | 0 | 0 | 0 | 0 | 0 | 0 | 0 | 0 | 0 | 0 | 0 | 0 |  | D | 0 | ###NOIMPORT### | IMPORT | {5860140f-de3c-4fe1-a542-de26f21371ea} | {00000000-0000-0000-0000-000000000000}
/ |  | SO 310 |  |  |  | Stavební část – kanalizace - stoky | [6 empty] | 0 |  |  |  |  | 0 | STA | 0 | 0 | 0 | 0 | 0 | 0 | 0 | 0 | 0 | 0 | 0 | 0 |  |  | 1 |  | IMPORT | {6cabde65-b0cc-49ac-85d3-05491045c9ef} | {5860140f-de3c-4fe1-a542-de26f21371ea} | 2
/ |  | SO 900 |  |  |  | Ostatní rozpočtové náklady | [6 empty] | 0 |  |  |  |  | 0 | STA | 0 | 0 | 0 | 0 | 0 | 0 | 0 | 0 | 0 | 0 | 0 | 0 |  |  | 1 |  | IMPORT | {dec29ad7-436b-4202-9d42-217b4a1982ae} | {5860140f-de3c-4fe1-a542-de26f21371ea} | 2

## SO 310 - Stavební část – ...
[18 empty] | {6cabde65-b0cc-49ac-85d3-05491045c9ef} | [5 empty] | řez | řez | 38,6 | 2
[18 empty] | 2 | [5 empty] | povrchy | povrchy | 46,82 | 2
| KRYCÍ LIST SOUPISU PRACÍ | [7 empty] | v --- níže se nacházejí doplnkové a pomocné údaje k sestavám --- v | [8 empty] | False | [5 empty] | výkop | výkop | 106,668 | 2
[24 empty] | zápory | zápory | 134,55 | 2
| Stavba: | [22 empty] | obsyp | obsyp | 38,376 | 2
|  | Brno, Opuštěná - kanalizace | [21 empty] | boxy | boxy | 33,6 | 2
Objekt:
SO 310 - Stavební část – kanalizace - stoky
| KSO: |  |  |  |  | CC-CZ:
| Místo: |  |  |  |  | Datum: | 14. 5. 2025
| Zadavatel: |  |  |  |  | IČ:
DIČ:
| Uchazeč: |  |  |  |  | IČ: | Vyplň údaj
|  | Vyplň údaj |  |  |  | DIČ: | Vyplň údaj
| Projektant: |  |  |  |  | IČ:
DIČ:
| Zpracovatel: |  |  |  |  | IČ:
DIČ:
Poznámka:
| Cena bez DPH | [5 empty] | 0
|  |  | Základ daně |  |  | Sazba daně | Výše daně
| DPH | základní | 0 |  |  | 21% | 0
|  | snížená | 0 |  |  | 12% | 0
|  | zákl. přenesená | 0 |  |  | 21% | 0
|  | sníž. přenesená | 0 |  |  | 12% | 0
|  | nulová | 0 |  |  | 0% | 0
| Cena s DPH |  |  | v | CZK |  | 0
| Projektant |  |  | Zpracovatel
| Datum a podpis: |  | Razítko | Datum a podpis: |  |  | Razítko
| Objednavatel |  |  | Uchazeč
| Datum a podpis: |  | Razítko | Datum a podpis: |  |  | Razítko
REKAPITULACE ČLENĚNÍ SOUPISU PRACÍ
Stavba:
Brno, Opuštěná - kanalizace
Objekt:
SO 310 - Stavební část – kanalizace - stoky
Místo: | [5 empty] | Datum: | 14. 5. 2025
Zadavatel: | [5 empty] | Projektant:
Uchazeč: |  |  | Vyplň údaj |  |  | Zpracovatel:
Kód dílu - Popis | [6 empty] | Cena celkem [CZK]
Náklady ze soupisu prací | [6 empty] | 0 | [11 empty] | -1
| HSV - Práce a dodávky HSV | [5 empty] | 0
| 1 - Zemní práce | [5 empty] | 0
| 2 - Zakládání | [5 empty] | 0
| 3 - Svislé a kompletní konstrukce | [5 empty] | 0
| 4 - Vodorovné konstrukce | [5 empty] | 0
| 5 - Komunikace pozemní | [5 empty] | 0
| 8 - Vedení trubní dálková a přípojná | [5 empty] | 0
| 9 - Ostatní konstrukce a práce, bourání | [5 empty] | 0
| 997 - Doprava suti a vybouraných hmot | [5 empty] | 0
| 998 - Přesun hmot | [5 empty] | 0
SOUPIS PRACÍ
Stavba:
Brno, Opuštěná - kanalizace
Objekt:
SO 310 - Stavební část – kanalizace - stoky
Místo: | [5 empty] | Datum: | 14. 5. 2025
Zadavatel: | [5 empty] | Projektant:
Uchazeč: |  |  | Vyplň údaj |  |  | Zpracovatel:
PČ | Typ | Kód | Popis | MJ | Množství | J.cena [CZK] | Cena celkem [CZK] | Cenová soustava |  | DPH | J. Nh [h] | Nh celkem [h] | J. hmotnost [t] | Hmotnost celkem [t] | J. suť [t] | Suť Celkem [t]
Náklady soupisu celkem | [6 empty] | 0 |  |  |  |  | 0 |  | 312.2772 |  | 115.4898 |  | D | -1 | [14 empty] | 0
| D | HSV | Práce a dodávky HSV |  |  |  | 0 |  |  |  |  | 0 |  | 312.2772 |  | 115.4898 | 1 | D | 0 |  |  |  | ROZPOCET | [10 empty] | 0
| D | 1 | Zemní práce |  |  |  | 0 |  |  |  |  | 0 |  | 229.6184 |  | 110.7846 | 1 | D | 1 |  |  |  | ROZPOCET | [10 empty] | 0
1 | K | 113107524 | Odstranění podkladu z kameniva drceného tl přes 300 do 400 mm při překopech strojně pl přes 15 m2 | m2 | 46.82 |  | 0 | CS ÚRS 2025 01 |  | základní |  | 0 | 0 | 0 | 0.58 | 27.1556 | 4 | K | 2 |  |  |  | ROZPOCET |  |  |  |  | 0 | 0 | 0 | 0 | 0 | 1 | 0 | 4 | 331746321
| PP |  | Odstranění podkladů nebo krytů při překopech inženýrských sítí s přemístěním hmot na skládku ve vzdálenosti do 3 m nebo s naložením na dopravní prostředek strojně plochy jednotlivě přes 15 m2 z kameniva hrubého drceného, o tl. vrstvy přes 300 do 400 mm | [14 empty] | PP | 2
| Online PSC |  | https://podminky.urs.cz/item/CS_URS_2025_01/113107524 | [14 empty] | Online PSC | 2
| VV |  | povrchy |  | 46.82 | [12 empty] | VV | 2 | 2 | True | 1 | ROZPOCET
2 | K | 113107544 | Odstranění podkladu živičných tl přes 150 do 200 mm při překopech strojně pl přes 15 m2 | m2 | 46.82 |  | 0 | CS ÚRS 2025 01 |  | základní |  | 0 | 0 | 0 | 0.45 | 21.069 | 4 | K | 2 |  |  |  | ROZPOCET |  |  |  |  | 0 | 0 | 0 | 0 | 0 | 1 | 0 | 4 | 1839675713
| PP |  | Odstranění podkladů nebo krytů při překopech inženýrských sítí s přemístěním hmot na skládku ve vzdálenosti do 3 m nebo s naložením na dopravní prostředek strojně plochy jednotlivě přes 15 m2 živičných, o tl. vrstvy přes 150 do 200 mm | [14 empty] | PP | 2
| Online PSC |  | https://podminky.urs.cz/item/CS_URS_2025_01/113107544 | [14 empty] | Online PSC | 2
| VV | povrchy | 4*4+4,6*6,7 |  | 46.82 | [12 empty] | VV | 2 | 2 | True | 1 | ROZPOCET
3 | K | 113154542 | Frézování živičného krytu tl 40 mm pruh š přes 1 m pl přes 500 do 2000 m2 | m2 | 680 |  | 0 | CS ÚRS 2025 01 |  | základní |  | 0 | 1e-05 | 0.0068 | 0.092 | 62.56 | 4 | K | 2 |  |  |  | ROZPOCET |  |  |  |  | 0 | 0 | 0 | 0 | 0 | 1 | 0 | 4 | -1875170453
| PP |  | Frézování živičného podkladu nebo krytu s naložením hmot na dopravní prostředek plochy přes 500 do 2 000 m2 pruhu šířky přes 1 m, tloušťky vrstvy 40 mm | [14 empty] | PP | 2
| Online PSC |  | https://podminky.urs.cz/item/CS_URS_2025_01/113154542 | [14 empty] | Online PSC | 2
4 | K | 131251203 | Hloubení jam zapažených v hornině třídy těžitelnosti I skupiny 3 objem do 100 m3 strojně | m3 | 106.668 |  | 0 | CS ÚRS 2025 01 |  | základní |  | 0 | 0 | 0 | 0 | 0 | 4 | K | 2 |  |  |  | ROZPOCET |  |  |  |  | 0 | 0 | 0 | 0 | 0 | 1 | 0 | 4 | -919562147
| PP |  | Hloubení zapažených jam a zářezů strojně s urovnáním dna do předepsaného profilu a spádu v hornině třídy těžitelnosti I skupiny 3 přes 50 do 100 m3 | [14 empty] | PP | 2
| Online PSC |  | https://podminky.urs.cz/item/CS_URS_2025_01/131251203 | [14 empty] | Online PSC | 2
| VV |  | 5,7*3,6*(4,55-0,4) |  | 85.158 | [12 empty] | VV | 2 | 2 | True | 0 | ROZPOCET
| VV |  | 3*3*(2,79-0,4) |  | 21.51 | [12 empty] | VV | 2 | 2 | True | 0 | ROZPOCET
| VV | výkop | Součet |  | 106.668 | [12 empty] | VV | 2 | 4 | True | 1 | ROZPOCET
5 | K | 151711121 | Osazení zápor ocelových dl do 14 m | m | 134.55 |  | 0 | CS ÚRS 2025 01 |  | základní |  | 0 | 0.00088 | 0.1184 | 0 | 0 | 4 | K | 2 |  |  |  | ROZPOCET |  |  |  |  | 0 | 0 | 0 | 0 | 0 | 1 | 0 | 4 | 873947001
| PP |  | Osazení ocelových zápor pro pažení hloubených vykopávek do předem provedených vrtů se zabetonováním spodního konce, s případným obsypem zápory pískem délky od 0 do 14 m | [14 empty] | PP | 2
| Online PSC |  | https://podminky.urs.cz/item/CS_URS_2025_01/151711121 | [14 empty] | Online PSC | 2
| VV | zápory | (4,58+4,39)*15 |  | 134.55 | [12 empty] | VV | 2 | 2 | True | 1 | ROZPOCET
6 | M | 13010982 | ocel profilová jakost S235JR (11 375) průřez HEB 220 | t | 9.62 |  | 0 | CS ÚRS 2025 01 |  | základní |  | 0 | 1 | 9.62 | 0 | 0 | 8 | M | 2 |  |  |  | ROZPOCET |  |  |  |  | 0 | 0 | 0 | 0 | 0 | 1 | 0 | 4 | 68034375
| PP |  | ocel profilová jakost S235JR (11 375) průřez HEB 220 | [14 empty] | PP | 2
| P |  | Poznámka k položce: Hmotnost: 73,00 kg/m | [14 empty] | P | 2
| VV |  | 134,55*0,0715 'Přepočtené koeficientem množství |  | 9.62 | [12 empty] | VV | 2 | 2 | False | 1 | ROZPOCET
7 | K | 151711141 | Vytažení zápor ocelových dl do 14 m | m | 134.55 |  | 0 | CS ÚRS 2025 01 |  | základní |  | 0 | 0 | 0 | 0 | 0 | 4 | K | 2 |  |  |  | ROZPOCET |  |  |  |  | 0 | 0 | 0 | 0 | 0 | 1 | 0 | 4 | 1003974283
| PP |  | Vytažení ocelových zápor pro pažení délky od 0 do 14 m | [14 empty] | PP | 2
| Online PSC |  | https://podminky.urs.cz/item/CS_URS_2025_01/151711141 | [14 empty] | Online PSC | 2
| VV |  | zápory |  | 134.55 | [12 empty] | VV | 2 | 2 | True | 1 | ROZPOCET
8 | K | 151712111 | Převázka ocelová zdvojená pro kotvení záporového pažení | m | 16.5 |  | 0 | CS ÚRS 2025 01 |  | základní |  | 0 | 0.15478 | 2.5539 | 0 | 0 | 4 | K | 2 |  |  |  | ROZPOCET |  |  |  |  | 0 | 0 | 0 | 0 | 0 | 1 | 0 | 4 | 1419945169
| PP |  | Převázka ocelová pro ukotvení záporového pažení pro jakoukoliv délku převázky zdvojená | [14 empty] | PP | 2
| Online PSC |  | https://podminky.urs.cz/item/CS_URS_2025_01/151712111 | [14 empty] | Online PSC | 2
| VV |  | dodávka, montáž a demontáž | [14 empty] | VV | 2 | 1 | True | 0 | ROZPOCET
| VV |  | 3,6*3+5,7 |  | 16.5 | [12 empty] | VV | 2 | 2 | True | 1 | ROZPOCET
9 | K | 151712121 | Odstranění ocelové převázky zdvojené pro kotvení záporového pažení | m | 16.5 |  | 0 | CS ÚRS 2025 01 |  | základní |  | 0 | 0 | 0 | 0 | 0 | 4 | K | 2 |  |  |  | ROZPOCET |  |  |  |  | 0 | 0 | 0 | 0 | 0 | 1 | 0 | 4 | -1878904819
| PP |  | Odstranění ocelové převázky pro ukotvení záporového pažení jakékoliv délky převázky zdvojené | [14 empty] | PP | 2
| Online PSC |  | https://podminky.urs.cz/item/CS_URS_2025_01/151712121 | [14 empty] | Online PSC | 2
10 | K | 151721112 | Zřízení pažení do ocelových zápor hl výkopu do 10 m s jeho následným odstraněním | m2 | 57.571 |  | 0 | CS ÚRS 2025 01 |  | základní |  | 0 | 0.02944 | 1.6949 | 0 | 0 | 4 | K | 2 |  |  |  | ROZPOCET |  |  |  |  | 0 | 0 | 0 | 0 | 0 | 1 | 0 | 4 | 1523012728
| PP |  | Pažení do ocelových zápor bez ohledu na druh pažin, s odstraněním pažení, hloubky výkopu přes 4 do 10 m | [14 empty] | PP | 2
| Online PSC |  | https://podminky.urs.cz/item/CS_URS_2025_01/151721112 | [14 empty] | Online PSC | 2
| VV |  | (3,6+0,67+0,68+1+1,24+1+0,71+1+1+1+0,67)*4,58 |  | 57.571 | [12 empty] | VV | 2 | 2 | True | 1 | ROZPOCET
11 | K | 151811133 | Osazení pažicího boxu hl výkopu do 4 m š přes 2,5 do 5 m | m2 | 33.6 |  | 0 | CS ÚRS 2025 01 |  | základní |  | 0 | 0.00064 | 0.021504 | 0 | 0 | 4 | K | 2 |  |  |  | ROZPOCET |  |  |  |  | 0 | 0 | 0 | 0 | 0 | 1 | 0 | 4 | 1227227048
| PP |  | Zřízení pažicích boxů pro pažení a rozepření stěn rýh podzemního vedení hloubka výkopu do 4 m, šířka přes 2,5 do 5 m | [14 empty] | PP | 2
| Online PSC |  | https://podminky.urs.cz/item/CS_URS_2025_01/151811133 | [14 empty] | Online PSC | 2
| VV | boxy | 2,8*3*4 |  | 33.6 | [12 empty] | VV | 2 | 2 | True | 1 | ROZPOCET
12 | K | 151811233 | Odstranění pažicího boxu hl výkopu do 4 m š přes 2,5 do 5 m | m2 | 33.6 |  | 0 | CS ÚRS 2025 01 |  | základní |  | 0 | 0 | 0 | 0 | 0 | 4 | K | 2 |  |  |  | ROZPOCET |  |  |  |  | 0 | 0 | 0 | 0 | 0 | 1 | 0 | 4 | -1530182286
| PP |  | Odstranění pažicích boxů pro pažení a rozepření stěn rýh podzemního vedení hloubka výkopu do 4 m, šířka přes 2,5 do 5 m | [14 empty] | PP | 2
| Online PSC |  | https://podminky.urs.cz/item/CS_URS_2025_01/151811233 | [14 empty] | Online PSC | 2
| VV |  | boxy |  | 33.6 | [12 empty] | VV | 2 | 2 | True | 1 | ROZPOCET
13 | K | 153112131 | Zaberanění ocelových štětovnic na dl do 4 m ve stísněných podmínkách z terénu | m2 | 13.508 |  | 0 | CS ÚRS 2025 01 |  | základní |  | 0 | 0.00501 | 0.067675 | 0 | 0 | 4 | K | 2 |  |  |  | ROZPOCET |  |  |  |  | 0 | 0 | 0 | 0 | 0 | 1 | 0 | 4 | 267640927
| PP |  | Zřízení beraněných stěn z ocelových štětovnic z terénu zaberanění štětovnic ve stísněných podmínkách, délky do 4 m | [14 empty] | PP | 2
| Online PSC |  | https://podminky.urs.cz/item/CS_URS_2025_01/153112131 | [14 empty] | Online PSC | 2
| VV |  | (1,54+3,6+1)*2,2 |  | 13.508 | [12 empty] | VV | 2 | 2 | True | 1 | ROZPOCET
14 | M | 15920310 | pažnice ocelová UNION | t | 2.198 |  | 0 | CS ÚRS 2025 01 |  | základní |  | 0 | 1 | 2.198 | 0 | 0 | 8 | M | 2 |  |  |  | ROZPOCET |  |  |  |  | 0 | 0 | 0 | 0 | 0 | 1 | 0 | 4 | -2110166914
| PP |  | pažnice ocelová UNION | [14 empty] | PP | 2
| P |  | Poznámka k položce: hmotnost: 8,4 kg/m | [14 empty] | P | 2
| VV |  | 13,508*0,16275 'Přepočtené koeficientem množství |  | 2.198 | [12 empty] | VV | 2 | 2 | False | 1 | ROZPOCET
15 | K | 153113118 | Vytažení ocelových štětovnic dl do 12 m zaberaněných do hl 4 m z terénu ve stísněných podmínkách | m2 | 13.508 |  | 0 | CS ÚRS 2025 01 |  | základní |  | 0 | 9e-05 | 0.0012157 | 0 | 0 | 4 | K | 2 |  |  |  | ROZPOCET |  |  |  |  | 0 | 0 | 0 | 0 | 0 | 1 | 0 | 4 | 1478736546
| PP |  | Vytažení stěn z ocelových štětovnic zaberaněných z terénu délky do 12 m ve stísněných podmínkách, zaberaněných na hloubku do 4 m | [14 empty] | PP | 2
| Online PSC |  | https://podminky.urs.cz/item/CS_URS_2025_01/153113118 | [14 empty] | Online PSC | 2
16 | K | 162751117 | Vodorovné přemístění přes 9 000 do 10000 m výkopku/sypaniny z horniny třídy těžitelnosti I skupiny 1 až 3 | m3 | 106.668 |  | 0 | CS ÚRS 2025 01 |  | základní |  | 0 | 0 | 0 | 0 | 0 | 4 | K | 2 |  |  |  | ROZPOCET |  |  |  |  | 0 | 0 | 0 | 0 | 0 | 1 | 0 | 4 | -1013721266
| PP |  | Vodorovné přemístění výkopku nebo sypaniny po suchu na obvyklém dopravním prostředku, bez naložení výkopku, avšak se složením bez rozhrnutí z horniny třídy těžitelnosti I skupiny 1 až 3 na vzdálenost přes 9 000 do 10 000 m | [14 empty] | PP | 2
| Online PSC |  | https://podminky.urs.cz/item/CS_URS_2025_01/162751117 | [14 empty] | Online PSC | 2
| VV |  | výkop |  | 106.668 | [12 empty] | VV | 2 | 2 | True | 1 | ROZPOCET
17 | K | 171201231 | Poplatek za uložení zeminy a kamení na recyklační skládce (skládkovné) kód odpadu 17 05 04 | t | 213.336 |  | 0 | CS ÚRS 2025 01 |  | základní |  | 0 | 0 | 0 | 0 | 0 | 4 | K | 2 |  |  |  | ROZPOCET |  |  |  |  | 0 | 0 | 0 | 0 | 0 | 1 | 0 | 4 | -665430832
| PP |  | Poplatek za uložení stavebního odpadu na recyklační skládce (skládkovné) zeminy a kamení zatříděného do Katalogu odpadů pod kódem 17 05 04 | [14 empty] | PP | 2
| Online PSC |  | https://podminky.urs.cz/item/CS_URS_2025_01/171201231 | [14 empty] | Online PSC | 2
| VV |  | výkop*2 |  | 213.336 | [12 empty] | VV | 2 | 2 | True | 1 | ROZPOCET
18 | K | 171251201 | Uložení sypaniny na skládky nebo meziskládky | m3 | 106.668 |  | 0 | CS ÚRS 2025 01 |  | základní |  | 0 | 0 | 0 | 0 | 0 | 4 | K | 2 |  |  |  | ROZPOCET |  |  |  |  | 0 | 0 | 0 | 0 | 0 | 1 | 0 | 4 | 1640974648
| PP |  | Uložení sypaniny na skládky nebo meziskládky bez hutnění s upravením uložené sypaniny do předepsaného tvaru | [14 empty] | PP | 2
| Online PSC |  | https://podminky.urs.cz/item/CS_URS_2025_01/171251201 | [14 empty] | Online PSC | 2
| VV |  | výkop |  | 106.668 | [12 empty] | VV | 2 | 2 | True | 1 | ROZPOCET
19 | K | 174151102 | Zásyp v prostoru s omezeným pohybem stroje sypaninou se zhutněním | m3 | 68.292 |  | 0 | CS ÚRS 2025 01 |  | základní |  | 0 | 0 | 0 | 0 | 0 | 4 | K | 2 |  |  |  | ROZPOCET |  |  |  |  | 0 | 0 | 0 | 0 | 0 | 1 | 0 | 4 | 487667062
| PP |  | Zásyp sypaninou z jakékoliv horniny strojně s uložením výkopku ve vrstvách se zhutněním v prostorách s omezeným pohybem stroje s urovnáním povrchu zásypu | [14 empty] | PP | 2
| Online PSC |  | https://podminky.urs.cz/item/CS_URS_2025_01/174151102 | [14 empty] | Online PSC | 2
| VV |  | výkop-obsyp |  | 68.292 | [12 empty] | VV | 2 | 2 | True | 1 | ROZPOCET
20 | K | 171151101 | Hutnění boků násypů pro jakýkoliv sklon a míru zhutnění svahu | m2 | 270.72 |  | 0 | CS ÚRS 2025 01 |  | základní |  | 0 | 0 | 0 | 0 | 0 | 4 | K | 2 |  |  |  | ROZPOCET |  |  |  |  | 0 | 0 | 0 | 0 | 0 | 1 | 0 | 4 | 1034430140
| PP |  | Hutnění boků násypů z hornin soudržných a sypkých pro jakýkoliv sklon, délku a míru zhutnění svahu | [14 empty] | PP | 2
| Online PSC |  | https://podminky.urs.cz/item/CS_URS_2025_01/171151101 | [14 empty] | Online PSC | 2
| VV |  | (4,6-1,3)/0,3*3,6*5,7 |  | 225.72 | [12 empty] | VV | 2 | 2 | True | 0 | ROZPOCET
| VV |  | (2,8-1,3)/0,3*3*3 |  | 45 | [12 empty] | VV | 2 | 2 | True | 0 | ROZPOCET
| VV |  | Součet |  | 270.72 | [12 empty] | VV | 2 | 4 | True | 1 | ROZPOCET
21 | K | 175151101 | Obsypání potrubí strojně sypaninou bez prohození, uloženou do 3 m | m3 | 38.376 |  | 0 | CS ÚRS 2025 01 |  | základní |  | 0 | 0 | 0 | 0 | 0 | 4 | K | 2 |  |  |  | ROZPOCET |  |  |  |  | 0 | 0 | 0 | 0 | 0 | 1 | 0 | 4 | -647872894
| PP |  | Obsypání potrubí strojně sypaninou z vhodných hornin třídy těžitelnosti I a II, skupiny 1 až 4 nebo materiálem připraveným podél výkopu ve vzdálenosti do 3 m od jeho kraje, pro jakoukoliv hloubku výkopu a míru zhutnění bez prohození sypaniny | [14 empty] | PP | 2
| Online PSC |  | https://podminky.urs.cz/item/CS_URS_2025_01/175151101 | [14 empty] | Online PSC | 2
| VV |  | "spadištní šachta" 1,3*5,7*3,6 |  | 26.676 | [12 empty] | VV | 2 | 2 | True | 0 | ROZPOCET
| VV |  | "revizní šachta" 1,3*3*3 |  | 11.7 | [12 empty] | VV | 2 | 2 | True | 0 | ROZPOCET
| VV | obsyp | Součet |  | 38.376 | [12 empty] | VV | 2 | 4 | True | 1 | ROZPOCET
22 | M | 58344197 | štěrkodrť frakce 0/63 | t | 213.336 |  | 0 | CS ÚRS 2025 01 |  | základní |  | 0 | 1 | 213.336 | 0 | 0 | 8 | M | 2 |  |  |  | ROZPOCET |  |  |  |  | 0 | 0 | 0 | 0 | 0 | 1 | 0 | 4 | 1602233374
| PP |  | štěrkodrť frakce 0/63 | [14 empty] | PP | 2
| VV |  | výkop |  | 106.668 | [12 empty] | VV | 2 | 2 | True | 1 | ROZPOCET
| VV |  | 106,668*2 'Přepočtené koeficientem množství |  | 213.336 | [12 empty] | VV | 2 | 2 | False | 1 | ROZPOCET
23 | K | 181252305 | Úprava pláně pro silnice a dálnice na násypech se zhutněním | m2 | 29.52 |  | 0 | CS ÚRS 2025 01 |  | základní |  | 0 | 0 | 0 | 0 | 0 | 4 | K | 2 |  |  |  | ROZPOCET |  |  |  |  | 0 | 0 | 0 | 0 | 0 | 1 | 0 | 4 | -178082101
| PP |  | Úprava pláně na stavbách silnic a dálnic strojně na násypech se zhutněním | [14 empty] | PP | 2
| Online PSC |  | https://podminky.urs.cz/item/CS_URS_2025_01/181252305 | [14 empty] | Online PSC | 2
| VV |  | 3*3+3,6*5,7 |  | 29.52 | [12 empty] | VV | 2 | 2 | True | 1 | ROZPOCET
24 | K | 181912112 | Úprava pláně v hornině třídy těžitelnosti I skupiny 3 se zhutněním ručně | m2 | 29.52 |  | 0 | CS ÚRS 2025 01 |  | základní |  | 0 | 0 | 0 | 0 | 0 | 4 | K | 2 |  |  |  | ROZPOCET |  |  |  |  | 0 | 0 | 0 | 0 | 0 | 1 | 0 | 4 | -1465080351
| PP |  | Úprava pláně vyrovnáním výškových rozdílů ručně v hornině třídy těžitelnosti I skupiny 3 se zhutněním | [14 empty] | PP | 2
| Online PSC |  | https://podminky.urs.cz/item/CS_URS_2025_01/181912112 | [14 empty] | Online PSC | 2
| VV |  | úprava dna stavební jámy | [14 empty] | VV | 2 | 1 | True | 0 | ROZPOCET
| VV |  | 5,7*3,6 |  | 20.52 | [12 empty] | VV | 2 | 2 | True | 0 | ROZPOCET
| VV |  | 3*3 |  | 9 | [12 empty] | VV | 2 | 2 | True | 0 | ROZPOCET
| VV |  | Součet |  | 29.52 | [12 empty] | VV | 2 | 4 | True | 1 | ROZPOCET
| D | 2 | Zakládání |  |  |  | 0 |  |  |  |  | 0 |  | 0.090149 |  | 0 | 1 | D | 1 |  |  |  | ROZPOCET | [10 empty] | 0
25 | K | 224611114 | Vrty maloprofilové D přes 245 do 350 mm úklon do 45° hl 0 až 25 m hornina III a IV | m | 134.55 |  | 0 | CS ÚRS 2025 01 |  | základní |  | 0 | 0.00067 | 0.090149 | 0 | 0 | 4 | K | 2 |  |  |  | ROZPOCET |  |  |  |  | 0 | 0 | 0 | 0 | 0 | 1 | 0 | 4 | 260760334
| PP |  | Maloprofilové vrty průběžným sacím vrtáním průměru přes 245 do 350 mm do úklonu 45° v hl 0 až 25 m v hornině tř. III a IV | [14 empty] | PP | 2
| Online PSC |  | https://podminky.urs.cz/item/CS_URS_2025_01/224611114 | [14 empty] | Online PSC | 2
| VV |  | (4,58+4,39)*15 |  | 134.55 | [12 empty] | VV | 2 | 2 | True | 1 | ROZPOCET
| D | 3 | Svislé a kompletní konstrukce |  |  |  | 0 |  |  |  |  | 0 |  | 0 |  | 1.2288 | 1 | D | 1 |  |  |  | ROZPOCET | [10 empty] | 0
26 | K | 358325114 | Bourání stoky kompletní nebo vybourání otvorů z železobetonu plochy do 4 m2 | m3 | 0.512 |  | 0 | CS ÚRS 2025 01 |  | základní |  | 0 | 0 | 0 | 2.4 | 1.2288 | 4 | K | 2 |  |  |  | ROZPOCET |  |  |  |  | 0 | 0 | 0 | 0 | 0 | 1 | 0 | 4 | 738499281
| PP |  | Bourání stoky kompletní nebo vybourání otvorů průřezové plochy do 4 m2 ve stokách ze zdiva z železobetonu | [14 empty] | PP | 2
| Online PSC |  | https://podminky.urs.cz/item/CS_URS_2025_01/358325114 | [14 empty] | Online PSC | 2
| VV |  | s postupným odsekáváním dle poznámky výkresové dokumentace | [14 empty] | VV | 2 | 1 | True | 0 | ROZPOCET
| VV |  | 0,8*0,8*0,8 |  | 0.512 | [12 empty] | VV | 2 | 2 | True | 1 | ROZPOCET
| D | 4 | Vodorovné konstrukce |  |  |  | 0 |  |  |  |  | 0 |  | 9.5433 |  | 0 | 1 | D | 1 |  |  |  | ROZPOCET | [10 empty] | 0
27 | K | 451541111 | Lože pod potrubí otevřený výkop ze štěrkodrtě | m3 | 4.104 |  | 0 | CS ÚRS 2025 01 |  | základní |  | 0 | 1.7034 | 6.9908 | 0 | 0 | 4 | K | 2 |  |  |  | ROZPOCET |  |  |  |  | 0 | 0 | 0 | 0 | 0 | 1 | 0 | 4 | 2124526643
| PP |  | Lože pod potrubí, stoky a drobné objekty v otevřeném výkopu ze štěrkodrtě 0-63 mm | [14 empty] | PP | 2
| Online PSC |  | https://podminky.urs.cz/item/CS_URS_2025_01/451541111 | [14 empty] | Online PSC | 2
| VV |  | pod spadištní šachtou | [14 empty] | VV | 2 | 1 | True | 0 | ROZPOCET
| VV |  | 5,7*3,6*0,2 |  | 4.104 | [12 empty] | VV | 2 | 2 | True | 1 | ROZPOCET
28 | K | 451573111 | Lože pod potrubí otevřený výkop ze štěrkopísku | m3 | 1.35 |  | 0 | CS ÚRS 2025 01 |  | základní |  | 0 | 1.8908 | 2.5525 | 0 | 0 | 4 | K | 2 |  |  |  | ROZPOCET |  |  |  |  | 0 | 0 | 0 | 0 | 0 | 1 | 0 | 4 | -2000309359
| PP |  | Lože pod potrubí, stoky a drobné objekty v otevřeném výkopu z písku a štěrkopísku do 63 mm | [14 empty] | PP | 2
| Online PSC |  | https://podminky.urs.cz/item/CS_URS_2025_01/451573111 | [14 empty] | Online PSC | 2
| VV |  | lože pod revizní šachtou | [14 empty] | VV | 2 | 1 | True | 0 | ROZPOCET
| VV |  | 3*3*0,15 |  | 1.35 | [12 empty] | VV | 2 | 2 | True | 1 | ROZPOCET
29 | K | 452311131 | Podkladní desky z betonu prostého bez zvýšených nároků na prostředí tř. C 12/15 otevřený výkop | m3 | 2.952 |  | 0 | CS ÚRS 2025 01 |  | základní |  | 0 | 0 | 0 | 0 | 0 | 4 | K | 2 |  |  |  | ROZPOCET |  |  |  |  | 0 | 0 | 0 | 0 | 0 | 1 | 0 | 4 | 1394288718
| PP |  | Podkladní a zajišťovací konstrukce z betonu prostého v otevřeném výkopu bez zvýšených nároků na prostředí desky pod potrubí, stoky a drobné objekty z betonu tř. C 12/15 | [14 empty] | PP | 2
| Online PSC |  | https://podminky.urs.cz/item/CS_URS_2025_01/452311131 | [14 empty] | Online PSC | 2
| VV |  | "spadištní šachta" 3,6*5,7*0,1 |  | 2.052 | [12 empty] | VV | 2 | 2 | True | 0 | ROZPOCET
| VV |  | "revizní šachta" 3*3*0,1 |  | 0.9 | [12 empty] | VV | 2 | 2 | True | 0 | ROZPOCET
| VV |  | Součet |  | 2.952 | [12 empty] | VV | 2 | 4 | True | 1 | ROZPOCET
| D | 5 | Komunikace pozemní |  |  |  | 0 |  |  |  |  | 0 |  | 45.4557 |  | 0 | 1 | D | 1 |  |  |  | ROZPOCET | [10 empty] | 0
30 | K | 564861011 | Podklad ze štěrkodrtě ŠD plochy do 100 m2 tl 200 mm | m2 | 46.82 |  | 0 | CS ÚRS 2025 01 |  | základní |  | 0 | 0.46 | 21.5372 | 0 | 0 | 4 | K | 2 |  |  |  | ROZPOCET |  |  |  |  | 0 | 0 | 0 | 0 | 0 | 1 | 0 | 4 | 1069448432
| PP |  | Podklad ze štěrkodrti ŠD s rozprostřením a zhutněním plochy jednotlivě do 100 m2, po zhutnění tl. 200 mm | [14 empty] | PP | 2
| Online PSC |  | https://podminky.urs.cz/item/CS_URS_2025_01/564861011 | [14 empty] | Online PSC | 2
31 | K | 565176121 | Asfaltový beton vrstva podkladní ACP 22 (obalované kamenivo OKH) tl 100 mm š přes 3 m | m2 | 46.82 |  | 0 | CS ÚRS 2025 01 |  | základní |  | 0 | 0 | 0 | 0 | 0 | 4 | K | 2 |  |  |  | ROZPOCET |  |  |  |  | 0 | 0 | 0 | 0 | 0 | 1 | 0 | 4 | 428764522
| PP |  | Asfaltový beton vrstva podkladní ACP 22 (obalované kamenivo hrubozrnné - OKH) s rozprostřením a zhutněním v pruhu šířky přes 3 m, po zhutnění tl. 100 mm | [14 empty] | PP | 2
| Online PSC |  | https://podminky.urs.cz/item/CS_URS_2025_01/565176121 | [14 empty] | Online PSC | 2
| VV |  | povrchy |  | 46.82 | [12 empty] | VV | 2 | 2 | True | 1 | ROZPOCET
32 | K | 567132115 | Podklad ze směsi stmelené cementem SC C 8/10 (KSC I) tl 200 mm | m2 | 46.82 |  | 0 | CS ÚRS 2025 01 |  | základní |  | 0 | 0.51086 | 23.9185 | 0 | 0 | 4 | K | 2 |  |  |  | ROZPOCET |  |  |  |  | 0 | 0 | 0 | 0 | 0 | 1 | 0 | 4 | -1545917731
| PP |  | Podklad ze směsi stmelené cementem SC bez dilatačních spár, s rozprostřením a zhutněním SC C 8/10 (KSC I), po zhutnění tl. 200 mm | [14 empty] | PP | 2
| Online PSC |  | https://podminky.urs.cz/item/CS_URS_2025_01/567132115 | [14 empty] | Online PSC | 2
| VV |  | povrchy |  | 46.82 | [12 empty] | VV | 2 | 2 | True | 1 | ROZPOCET
33 | K | 573111112 | Postřik živičný infiltrační s posypem z asfaltu množství 1 kg/m2 | m2 | 46.82 |  | 0 | CS ÚRS 2025 01 |  | základní |  | 0 | 0 | 0 | 0 | 0 | 4 | K | 2 |  |  |  | ROZPOCET |  |  |  |  | 0 | 0 | 0 | 0 | 0 | 1 | 0 | 4 | -1595660749
| PP |  | Postřik infiltrační PI z asfaltu silničního s posypem kamenivem, v množství 1,00 kg/m2 | [14 empty] | PP | 2
| Online PSC |  | https://podminky.urs.cz/item/CS_URS_2025_01/573111112 | [14 empty] | Online PSC | 2
| VV |  | povrchy |  | 46.82 | [12 empty] | VV | 2 | 2 | True | 1 | ROZPOCET
34 | K | 573231108 | Postřik živičný spojovací ze silniční emulze v množství 0,50 kg/m2 | m2 | 773.64 |  | 0 | CS ÚRS 2025 01 |  | základní |  | 0 | 0 | 0 | 0 | 0 | 4 | K | 2 |  |  |  | ROZPOCET |  |  |  |  | 0 | 0 | 0 | 0 | 0 | 1 | 0 | 4 | 1862872230
| PP |  | Postřik spojovací PS bez posypu kamenivem ze silniční emulze, v množství 0,50 kg/m2 | [14 empty] | PP | 2
| Online PSC |  | https://podminky.urs.cz/item/CS_URS_2025_01/573231108 | [14 empty] | Online PSC | 2
| VV |  | (povrchy*2)+680 |  | 773.64 | [12 empty] | VV | 2 | 2 | True | 1 | ROZPOCET
35 | K | 576133221 | Asfaltový koberec mastixový SMA 11 (AKMS) tl 40 mm š přes 3 m | m2 | 726.82 |  | 0 | CS ÚRS 2025 01 |  | základní |  | 0 | 0 | 0 | 0 | 0 | 4 | K | 2 |  |  |  | ROZPOCET |  |  |  |  | 0 | 0 | 0 | 0 | 0 | 1 | 0 | 4 | -94180723
| PP |  | Asfaltový koberec mastixový SMA 11 (AKMS) s rozprostřením a se zhutněním v pruhu šířky přes 3 m, po zhutnění tl. 40 mm | [14 empty] | PP | 2
| Online PSC |  | https://podminky.urs.cz/item/CS_URS_2025_01/576133221 | [14 empty] | Online PSC | 2
| VV |  | povrchy+680 |  | 726.82 | [12 empty] | VV | 2 | 2 | True | 1 | ROZPOCET
36 | K | 577176131 | Asfaltový beton vrstva ložní ACL 22 (ABVH) tl 80 mm š do 3 m z modifikovaného asfaltu | m2 | 46.82 |  | 0 | CS ÚRS 2025 01 |  | základní |  | 0 | 0 | 0 | 0 | 0 | 4 | K | 2 |  |  |  | ROZPOCET |  |  |  |  | 0 | 0 | 0 | 0 | 0 | 1 | 0 | 4 | -378508224
| PP |  | Asfaltový beton vrstva ložní ACL 22 (ABVH) s rozprostřením a zhutněním z modifikovaného asfaltu v pruhu šířky přes 1,5 do 3 m, po zhutnění tl. 80 mm | [14 empty] | PP | 2
| Online PSC |  | https://podminky.urs.cz/item/CS_URS_2025_01/577176131 | [14 empty] | Online PSC | 2
| VV |  | povrchy |  | 46.82 | [12 empty] | VV | 2 | 2 | True | 1 | ROZPOCET
| D | 8 | Vedení trubní dálková a přípojná |  |  |  | 0 |  |  |  |  | 0 |  | 26.0573 |  | 3.4014 | 1 | D | 1 |  |  |  | ROZPOCET | [10 empty] | 0
37 | K | 812422193 | Příplatek k montáži betonového potrubí za napojení dvou dříků trub pomocí pružné spojky DN 500 | kus | 2 |  | 0 | CS ÚRS 2025 01 |  | základní |  | 0 | 0.0069 | 0.0138 | 0 | 0 | 4 | K | 2 |  |  |  | ROZPOCET |  |  |  |  | 0 | 0 | 0 | 0 | 0 | 1 | 0 | 4 | 434533177
| PP |  | Montáž potrubí z trub betonových hrdlových v otevřeném výkopu ve sklonu do 20 % za napojení dvou dříků trub o stejném průměru (max. rozdíl 16 mm) pomocí pružné spojky (spojka zahrnuta v ceně) DN 500 | [14 empty] | PP | 2
| Online PSC |  | https://podminky.urs.cz/item/CS_URS_2025_01/812422193 | [14 empty] | Online PSC | 2
38 | K | 822422112 | Montáž potrubí z trub TZH s integrovaným pryžovým těsněním otevřený výkop sklon do 20 % DN 500 | m | 4.5 |  | 0 | CS ÚRS 2025 01 |  | základní |  | 0 | 0.00023 | 0.001035 | 0 | 0 | 4 | K | 2 |  |  |  | ROZPOCET |  |  |  |  | 0 | 0 | 0 | 0 | 0 | 1 | 0 | 4 | 1141066936
| PP |  | Montáž potrubí z trub železobetonových hrdlových v otevřeném výkopu ve sklonu do 20 % s integrovaným pryžovým těsněním DN 500 | [14 empty] | PP | 2
| Online PSC |  | https://podminky.urs.cz/item/CS_URS_2025_01/822422112 | [14 empty] | Online PSC | 2
| VV |  | 2,5+1+1 |  | 4.5 | [12 empty] | VV | 2 | 2 | True | 1 | ROZPOCET
39 | M | 59222024 | trouba ŽB hrdlová DN 500 | m | 4.545 |  | 0 | CS ÚRS 2025 01 |  | základní |  | 0 | 0.416 | 1.8907 | 0 | 0 | 8 | M | 2 |  |  |  | ROZPOCET |  |  |  |  | 0 | 0 | 0 | 0 | 0 | 1 | 0 | 4 | -1532829876
| PP |  | trouba ŽB hrdlová DN 500 | [14 empty] | PP | 2
| VV |  | 4,5*1,01 'Přepočtené koeficientem množství |  | 4.545 | [12 empty] | VV | 2 | 2 | False | 1 | ROZPOCET
40 | K | 890311811 | Bourání šachet ze ŽB ručně obestavěného prostoru do 1,5 m3 | m3 | 0.5 |  | 0 | CS ÚRS 2025 01 |  | základní |  | 0 | 0 | 0 | 1.92 | 0.96 | 4 | K | 2 |  |  |  | ROZPOCET |  |  |  |  | 0 | 0 | 0 | 0 | 0 | 1 | 0 | 4 | -779253957
| PP |  | Bourání šachet a jímek ručně velikosti obestavěného prostoru do 1,5 m3 ze železobetonu | [14 empty] | PP | 2
| Online PSC |  | https://podminky.urs.cz/item/CS_URS_2025_01/890311811 | [14 empty] | Online PSC | 2
| VV |  | ruční dobourávky pneumatickými kladivy pro vytvoření otvoru na kmenové stoce | [14 empty] | VV | 2 | 1 | True | 0 | ROZPOCET
| VV |  | 0,5 |  | 0.5 | [12 empty] | VV | 2 | 2 | True | 1 | ROZPOCET
41 | K | 890331851 | Bourání šachet ze ŽB strojně obestavěného prostoru přes 1,5 do 3 m3 | m3 | 4.069 |  | 0 | CS ÚRS 2025 01 |  | základní |  | 0 | 0 | 0 | 0.6 | 2.4414 | 4 | K | 2 |  |  |  | ROZPOCET |  |  |  |  | 0 | 0 | 0 | 0 | 0 | 1 | 0 | 4 | 1238703720
| PP |  | Bourání šachet a jímek strojně velikosti obestavěného prostoru přes 1,5 do 3 m3 ze železobetonu | [14 empty] | PP | 2
| Online PSC |  | https://podminky.urs.cz/item/CS_URS_2025_01/890331851 | [14 empty] | Online PSC | 2
| VV |  | 3,14*1,2*1,2/4*4,5*0,5 |  | 2.543 | [12 empty] | VV | 2 | 2 | True | 0 | ROZPOCET
| VV |  | 3,14*1,2*1,2/4*2,7*0,5 |  | 1.526 | [12 empty] | VV | 2 | 2 | True | 0 | ROZPOCET
| VV |  | Součet |  | 4.069 | [12 empty] | VV | 2 | 4 | True | 1 | ROZPOCET
42 | K | 894410103 | Osazení betonových dílců pro kanalizační šachty DN 1000 šachtové dno výšky 1000 mm | kus | 1 |  | 0 | CS ÚRS 2025 01 |  | základní |  | 0 | 0.41948 | 0.41948 | 0 | 0 | 4 | K | 2 |  |  |  | ROZPOCET |  |  |  |  | 0 | 0 | 0 | 0 | 0 | 1 | 0 | 4 | 754624021
| PP |  | Osazení betonových dílců šachet kanalizačních dno DN 1000, výšky 1000 mm | [14 empty] | PP | 2
| Online PSC |  | https://podminky.urs.cz/item/CS_URS_2025_01/894410103 | [14 empty] | Online PSC | 2
43 | M | 59224339 | dno betonové šachty DN 1000 kanalizační výšky 100cm | kus | 1 |  | 0 | CS ÚRS 2025 01 |  | základní |  | 0 | 2.1 | 2.1 | 0 | 0 | 8 | M | 2 |  |  |  | ROZPOCET |  |  |  |  | 0 | 0 | 0 | 0 | 0 | 1 | 0 | 4 | 1294146602
| PP |  | dno betonové šachty DN 1000 kanalizační výšky 100cm | [14 empty] | PP | 2
44 | K | 894410121 | Osazení betonových dílců pro kanalizační šachty DN 1500 šachtové dno výšky 1400 mm | kus | 1 |  | 0 | CS ÚRS 2025 01 |  | základní |  | 0 | 1.2822 | 1.2822 | 0 | 0 | 4 | K | 2 |  |  |  | ROZPOCET |  |  |  |  | 0 | 0 | 0 | 0 | 0 | 1 | 0 | 4 | 1299069496
| PP |  | Osazení betonových dílců šachet kanalizačních dno DN 1500, výšky 1400 mm | [14 empty] | PP | 2
| Online PSC |  | https://podminky.urs.cz/item/CS_URS_2025_01/894410121 | [14 empty] | Online PSC | 2
45 | M | 59224549 | dno betonové šachty DN 1500 kanalizační výšky 140cm | kus | 1 |  | 0 | CS ÚRS 2025 01 |  | základní |  | 0 | 8.9 | 8.9 | 0 | 0 | 8 | M | 2 |  |  |  | ROZPOCET |  |  |  |  | 0 | 0 | 0 | 0 | 0 | 1 | 0 | 4 | -2081857591
| PP |  | dno betonové šachty DN 1500 kanalizační výšky 140cm | [14 empty] | PP | 2
46 | K | 894410211 | Osazení betonových dílců pro kanalizační šachty DN 1000 skruž rovná výšky 250 mm | kus | 1 |  | 0 | CS ÚRS 2025 01 |  | základní |  | 0 | 0.00989 | 0.00989 | 0 | 0 | 4 | K | 2 |  |  |  | ROZPOCET |  |  |  |  | 0 | 0 | 0 | 0 | 0 | 1 | 0 | 4 | -1822796971
| PP |  | Osazení betonových dílců šachet kanalizačních skruž rovná DN 1000, výšky 250 mm | [14 empty] | PP | 2
| Online PSC |  | https://podminky.urs.cz/item/CS_URS_2025_01/894410211 | [14 empty] | Online PSC | 2
47 | M | 59224066 | skruž betonová DN 1000x250 PS 100x25x12cm | kus | 1 |  | 0 | CS ÚRS 2025 01 |  | základní |  | 0 | 0.262 | 0.262 | 0 | 0 | 8 | M | 2 |  |  |  | ROZPOCET |  |  |  |  | 0 | 0 | 0 | 0 | 0 | 1 | 0 | 4 | 1807146846
| PP |  | skruž betonová DN 1000x250 PS 100x25x12cm, včetně stupadel poplastovaných | [14 empty] | PP | 2
48 | K | 894410212 | Osazení betonových dílců pro kanalizační šachty DN 1000 skruž rovná výšky 500 mm | kus | 1 |  | 0 | CS ÚRS 2025 01 |  | základní |  | 0 | 0.00989 | 0.00989 | 0 | 0 | 4 | K | 2 |  |  |  | ROZPOCET |  |  |  |  | 0 | 0 | 0 | 0 | 0 | 1 | 0 | 4 | 926608441
| PP |  | Osazení betonových dílců šachet kanalizačních skruž rovná DN 1000, výšky 500 mm | [14 empty] | PP | 2
| Online PSC |  | https://podminky.urs.cz/item/CS_URS_2025_01/894410212 | [14 empty] | Online PSC | 2
49 | M | 59224067 | skruž betonová DN 1000x500 100x50x12cm | kus | 1 |  | 0 | CS ÚRS 2025 01 |  | základní |  | 0 | 0.526 | 0.526 | 0 | 0 | 8 | M | 2 |  |  |  | ROZPOCET |  |  |  |  | 0 | 0 | 0 | 0 | 0 | 1 | 0 | 4 | 713001890
| PP |  | skruž betonová DN 1000x500 100x50x12cm, včetně stupadel poplastovaných | [14 empty] | PP | 2
50 | K | 894410232 | Osazení betonových dílců pro kanalizační šachty DN 1000 skruž přechodová (konus) | kus | 2 |  | 0 | CS ÚRS 2025 01 |  | základní |  | 0 | 0.01218 | 0.02436 | 0 | 0 | 4 | K | 2 |  |  |  | ROZPOCET |  |  |  |  | 0 | 0 | 0 | 0 | 0 | 1 | 0 | 4 | 1357587628
| PP |  | Osazení betonových dílců šachet kanalizačních skruž přechodová (konus) DN 1000 | [14 empty] | PP | 2
| Online PSC |  | https://podminky.urs.cz/item/CS_URS_2025_01/894410232 | [14 empty] | Online PSC | 2
51 | M | 59224312 | konus betonové šachty DN 1000 kanalizační 100x62,5x58cm tl stěny 12 stupadla poplastovaná | kus | 2 |  | 0 | CS ÚRS 2025 01 |  | základní |  | 0 | 0.585 | 1.17 | 0 | 0 | 8 | M | 2 |  |  |  | ROZPOCET |  |  |  |  | 0 | 0 | 0 | 0 | 0 | 1 | 0 | 4 | 1342914168
| PP |  | konus betonové šachty DN 1000 kanalizační 100x62,5x58cm tl stěny 12 stupadla poplastovaná | [14 empty] | PP | 2
52 | K | 894410243 | Osazení betonových dílců pro kanalizační šachty DN 1500 skruž rovná výšky 1000 mm | kus | 1 |  | 0 | CS ÚRS 2025 01 |  | základní |  | 0 | 0.02394 | 0.02394 | 0 | 0 | 4 | K | 2 |  |  |  | ROZPOCET |  |  |  |  | 0 | 0 | 0 | 0 | 0 | 1 | 0 | 4 | -1491327278
| PP |  | Osazení betonových dílců šachet kanalizačních skruž rovná DN 1500, výšky 1000 mm | [14 empty] | PP | 2
| Online PSC |  | https://podminky.urs.cz/item/CS_URS_2025_01/894410243 | [14 empty] | Online PSC | 2
53 | M | R59224438 | skruž betonové šachty DN 1500 kanalizační 150x150x14cm stupadla poplastovaná | kus | 1 |  | 0 |  |  | základní |  | 0 | 1.94 | 1.94 | 0 | 0 | 8 | M | 2 |  |  |  | ROZPOCET |  |  |  |  | 0 | 0 | 0 | 0 | 0 | 1 | 0 | 4 | 1374570533
| PP |  | skruž betonové šachty DN 1500 kanalizační 150x150x14cm stupadla poplastovaná | [14 empty] | PP | 2
54 | K | 894410312 | Osazení betonových dílců pro kanalizační šachty DN 1500 deska přechodová | kus | 1 |  | 0 | CS ÚRS 2025 01 |  | základní |  | 0 | 0.02394 | 0.02394 | 0 | 0 | 4 | K | 2 |  |  |  | ROZPOCET |  |  |  |  | 0 | 0 | 0 | 0 | 0 | 1 | 0 | 4 | -1564425521
| PP |  | Osazení betonových dílců šachet kanalizačních deska přechodová DN 1500 | [14 empty] | PP | 2
| Online PSC |  | https://podminky.urs.cz/item/CS_URS_2025_01/894410312 | [14 empty] | Online PSC | 2
55 | M | 59224525 | deska betonová přechodová šachty DN 1500 kanalizační 150/100x25cm | kus | 1 |  | 0 | CS ÚRS 2025 01 |  | základní |  | 0 | 1.15 | 1.15 | 0 | 0 | 8 | M | 2 |  |  |  | ROZPOCET |  |  |  |  | 0 | 0 | 0 | 0 | 0 | 1 | 0 | 4 | -687242536
| PP |  | deska betonová přechodová šachty DN 1500 kanalizační 150/100x25cm | [14 empty] | PP | 2
56 | K | R896232212 | Spadiště kanalizační z betonu kruhové boční dno z čediče 90-120° horní potrubí DN 500 | soubor | 1 |  | 0 |  |  | základní |  | 0 | 5.68 | 5.68 | 0 | 0 | 4 | K | 2 |  |  |  | ROZPOCET |  |  |  |  | 0 | 0 | 0 | 0 | 0 | 1 | 0 | 4 | -244883198
| PP |  | Spadiště kanalizační z prostého betonu kruhové výšky vstupu do 5,0 m a základní výšky spadiště 1,50 m boční se dnem a stěnami obloženým čedičem, při úhlu sevřeném mezi horním a dolním potrubím 90-120° s horním potrubím DN 500 | [14 empty] | PP | 2
| VV |  | položka určená pro dobetonávku dna spadištní šachty včetně dozdění žlábku čedičovými tvarovkami, čedičovou výstelkou v žlábku, | [14 empty] | VV | 2 | 1 | True | 0 | ROZPOCET
| VV |  | dále opatřením dna šachty čedičovým obkladem a opatřením skluzové stěny čedičovým obkladem ze speciálních tvarovek | [14 empty] | VV | 2 | 1 | True | 0 | ROZPOCET
| VV |  | v položce jsou zahrnuty jak veškeré montáže tak i dodávka pomocných materiálů jako např. Ergelit apod. | [14 empty] | VV | 2 | 1 | True | 0 | ROZPOCET
| VV |  | 1 |  | 1 | [12 empty] | VV | 2 | 2 | True | 1 | ROZPOCET
57 | K | 899104112 | Osazení poklopů litinových, ocelových nebo železobetonových včetně rámů pro třídu zatížení D400, E600 | kus | 2 |  | 0 | CS ÚRS 2025 01 |  | základní |  | 0 | 0.09 | 0.18 | 0 | 0 | 4 | K | 2 |  |  |  | ROZPOCET |  |  |  |  | 0 | 0 | 0 | 0 | 0 | 1 | 0 | 4 | -469374737
| PP |  | Osazení poklopů šachtových litinových, ocelových nebo železobetonových včetně rámů pro třídu zatížení D400, E600 | [14 empty] | PP | 2
| Online PSC |  | https://podminky.urs.cz/item/CS_URS_2025_01/899104112 | [14 empty] | Online PSC | 2
58 | M | 55241402 | poklop šachtový s rámem DN 600 třída D400 bez odvětrání | kus | 2 |  | 0 | CS ÚRS 2025 01 |  | základní |  | 0 | 0.102 | 0.204 | 0 | 0 | 8 | M | 2 |  |  |  | ROZPOCET |  |  |  |  | 0 | 0 | 0 | 0 | 0 | 1 | 0 | 4 | -1467366733
| PP |  | poklop šachtový s rámem DN 600 třída D400 bez odvětrání | [14 empty] | PP | 2
59 | M | 59224176 | prstenec šachtový vyrovnávací betonový 625x120x80mm | kus | 2 |  | 0 | CS ÚRS 2025 01 |  | základní |  | 0 | 0.051 | 0.102 | 0 | 0 | 8 | M | 2 |  |  |  | ROZPOCET |  |  |  |  | 0 | 0 | 0 | 0 | 0 | 1 | 0 | 4 | 1880986675
| PP |  | prstenec šachtový vyrovnávací betonový 625x120x80mm s kapsovým stupadlem | [14 empty] | PP | 2
60 | M | 59224348 | těsnění elastomerové pro spojení šachetních dílů DN 1000 | kus | 2 |  | 0 | CS ÚRS 2025 01 |  | základní |  | 0 | 0.002 | 0.004 | 0 | 0 | 8 | M | 2 |  |  |  | ROZPOCET |  |  |  |  | 0 | 0 | 0 | 0 | 0 | 1 | 0 | 4 | -1198714292
| PP |  | těsnění elastomerové pro spojení šachetních dílů DN 1000 | [14 empty] | PP | 2
61 | M | 59224342 | těsnění elastomerové pro spojení šachetních dílů DN 1500 | kus | 1 |  | 0 | CS ÚRS 2025 01 |  | základní |  | 0 | 0.004 | 0.004 | 0 | 0 | 8 | M | 2 |  |  |  | ROZPOCET |  |  |  |  | 0 | 0 | 0 | 0 | 0 | 1 | 0 | 4 | -477817736
| PP |  | těsnění elastomerové pro spojení šachetních dílů DN 1500 | [14 empty] | PP | 2
62 | M | 59224187 | prstenec šachtový vyrovnávací betonový 625x120x100mm | kus | 2 |  | 0 | CS ÚRS 2025 01 |  | základní |  | 0 | 0.068 | 0.136 | 0 | 0 | 8 | M | 2 |  |  |  | ROZPOCET |  |  |  |  | 0 | 0 | 0 | 0 | 0 | 1 | 0 | 4 | -32400939
| PP |  | prstenec šachtový vyrovnávací betonový 625x120x100mm | [14 empty] | PP | 2
63 | K | 899623141 | Obetonování potrubí nebo zdiva stok betonem prostým tř. C 12/15 v otevřeném výkopu | m3 | 3.344 |  | 0 | CS ÚRS 2025 01 |  | základní |  | 0 | 0 | 0 | 0 | 0 | 4 | K | 2 |  |  |  | ROZPOCET |  |  |  |  | 0 | 0 | 0 | 0 | 0 | 1 | 0 | 4 | 2099106672
| PP |  | Obetonování potrubí nebo zdiva stok betonem prostým v otevřeném výkopu, betonem tř. C 12/15 | [14 empty] | PP | 2
| Online PSC |  | https://podminky.urs.cz/item/CS_URS_2025_01/899623141 | [14 empty] | Online PSC | 2
| VV |  | "spadištní šachta" 1,8*1,1*4*0,2+1,1*1*4*0,2 |  | 2.464 | [12 empty] | VV | 2 | 2 | True | 0 | ROZPOCET
| VV |  | "revizní šachta" 1,1*1*4*0,2 |  | 0.88 | [12 empty] | VV | 2 | 2 | True | 0 | ROZPOCET
| VV |  | Součet |  | 3.344 | [12 empty] | VV | 2 | 4 | True | 1 | ROZPOCET
| D | 9 | Ostatní konstrukce a práce, bourání |  |  |  | 0 |  |  |  |  | 0 |  | 1.5125 |  | 0.075 | 1 | D | 1 |  |  |  | ROZPOCET | [10 empty] | 0
64 | K | 919112213 | Řezání spár pro vytvoření komůrky š 10 mm hl 25 mm pro těsnící zálivku v živičném krytu | m | 95.6 |  | 0 | CS ÚRS 2025 01 |  | základní |  | 0 | 0 | 0 | 0 | 0 | 4 | K | 2 |  |  |  | ROZPOCET |  |  |  |  | 0 | 0 | 0 | 0 | 0 | 1 | 0 | 4 | -1082930488
| PP |  | Řezání dilatačních spár v živičném krytu vytvoření komůrky pro těsnící zálivku šířky 10 mm, hloubky 25 mm | [14 empty] | PP | 2
| Online PSC |  | https://podminky.urs.cz/item/CS_URS_2025_01/919112213 | [14 empty] | Online PSC | 2
| VV |  | řez+57 |  | 95.6 | [12 empty] | VV | 2 | 2 | True | 1 | ROZPOCET
65 | K | 919122112 | Těsnění spár zálivkou za tepla pro komůrky š 10 mm hl 25 mm s těsnicím profilem | m | 95.6 |  | 0 | CS ÚRS 2025 01 |  | základní |  | 0 | 0.00021 | 0.020076 | 0 | 0 | 4 | K | 2 |  |  |  | ROZPOCET |  |  |  |  | 0 | 0 | 0 | 0 | 0 | 1 | 0 | 4 | 1350490209
| PP |  | Utěsnění dilatačních spár zálivkou za tepla v cementobetonovém nebo živičném krytu včetně adhezního nátěru s těsnicím profilem pod zálivkou, pro komůrky šířky 10 mm, hloubky 25 mm | [14 empty] | PP | 2
| Online PSC |  | https://podminky.urs.cz/item/CS_URS_2025_01/919122112 | [14 empty] | Online PSC | 2
| VV |  | řez+57 |  | 95.6 | [12 empty] | VV | 2 | 2 | True | 1 | ROZPOCET
66 | K | 919735115 | Řezání stávajícího živičného krytu hl přes 200 do 250 mm | m | 42.46 |  | 0 | CS ÚRS 2025 01 |  | základní |  | 0 | 1e-05 | 0.0004246 | 0 | 0 | 4 | K | 2 |  |  |  | ROZPOCET |  |  |  |  | 0 | 0 | 0 | 0 | 0 | 1 | 0 | 4 | -1141799384
| PP |  | Řezání stávajícího živičného krytu nebo podkladu hloubky přes 200 do 250 mm | [14 empty] | PP | 2
| Online PSC |  | https://podminky.urs.cz/item/CS_URS_2025_01/919735115 | [14 empty] | Online PSC | 2
| VV | řez | 4,6*2+6,7*2+4*4 |  | 38.6 | [12 empty] | VV | 2 | 2 | True | 0 | ROZPOCET
| VV |  | "prořez 10%" řez*0,1 |  | 3.86 | [12 empty] | VV | 2 | 2 | True | 0 | ROZPOCET
| VV | řezání_asfalt | Součet |  | 42.46 | [12 empty] | VV | 2 | 4 | True | 1 | ROZPOCET
67 | K | 936311112 | Zabetonování potrubí ve vynechaných otvorech z betonu se zvýšenými nároky C 25/30 pl otvoru přes 0,25 do 2,0 m2 | m3 | 0.5 |  | 0 | CS ÚRS 2025 01 |  | základní |  | 0 | 2.5966 | 1.2983 | 0 | 0 | 4 | K | 2 |  |  |  | ROZPOCET |  |  |  |  | 0 | 0 | 0 | 0 | 0 | 1 | 0 | 4 | 1332985920
| PP |  | Zabetonování potrubí uloženého ve vynechaných otvorech ve dně nebo ve stěnách nádrží, z betonu se zvýšenými nároky na prostředí o ploše otvoru přes 0,25 do 2,00 m2 | [14 empty] | PP | 2
| Online PSC |  | https://podminky.urs.cz/item/CS_URS_2025_01/936311112 | [14 empty] | Online PSC | 2
68 | K | R952904.1 | Čištění kanalizačního potrubí mechanicky robotem | m | 150 |  | 0 |  |  | základní |  | 0 | 0 | 0 | 0 | 0 | 4 | K | 2 |  |  |  | ROZPOCET |  |  |  |  | 0 | 0 | 0 | 0 | 0 | 1 | 0 | 4 | 1369790377
| PP |  | Čištění kanalizačního potrubí mechanicky robotem | [14 empty] | PP | 2
69 | K | R952904.2 | Zafoukání kanalizačního potrubí popílkocementovou suspenzí | m | 20 |  | 0 |  |  | základní |  | 0 | 0 | 0 | 0 | 0 | 4 | K | 2 |  |  |  | ROZPOCET |  |  |  |  | 0 | 0 | 0 | 0 | 0 | 1 | 0 | 4 | 1019143452
| PP |  | Zafoukání kanalizačního potrubí popílkocementovou suspenzí | [14 empty] | PP | 2
| VV |  | 9+11 |  | 20 | [12 empty] | VV | 2 | 2 | True | 1 | ROZPOCET
70 | K | R952904131 | Čištění mostních objektů - propláchnutí odvodnění | m | 150 |  | 0 |  |  | základní |  | 0 | 0 | 0 | 0.0005 | 0.075 | 4 | K | 2 |  |  |  | ROZPOCET |  |  |  |  | 0 | 0 | 0 | 0 | 0 | 1 | 0 | 4 | 985008888
| PP |  | Čištění mostních objektů propláchnutí odvodnění | [14 empty] | PP | 2
| VV |  | položka určena pro čištění stok tlakovou vodou | [14 empty] | VV | 2 | 1 | True | 0 | ROZPOCET
| VV |  | 150 |  | 150 | [12 empty] | VV | 2 | 2 | True | 1 | ROZPOCET
71 | K | 977213114 | Řezání betonových, železobetonových nebo kameninových trub kruhových kolmý řez DN 500 | kus | 2 |  | 0 | CS ÚRS 2025 01 |  | základní |  | 0 | 6e-05 | 0.00012 | 0 | 0 | 4 | K | 2 |  |  |  | ROZPOCET |  |  |  |  | 0 | 0 | 0 | 0 | 0 | 1 | 0 | 4 | -231144224
| PP |  | Řezání trub betonových, železobetonových nebo kameninových kruhových kolmý řez DN 500 | [14 empty] | PP | 2
| Online PSC |  | https://podminky.urs.cz/item/CS_URS_2025_01/977213114 | [14 empty] | Online PSC | 2
72 | K | 977213214 | Řezání betonových, železobetonových nebo kameninových trub kruhových šikmý řez DN 500 | kus | 1 |  | 0 | CS ÚRS 2025 01 |  | základní |  | 0 | 9e-05 | 9e-05 | 0 | 0 | 4 | K | 2 |  |  |  | ROZPOCET |  |  |  |  | 0 | 0 | 0 | 0 | 0 | 1 | 0 | 4 | 1411316375
| PP |  | Řezání trub betonových, železobetonových nebo kameninových kruhových šikmý řez DN 500 | [14 empty] | PP | 2
| Online PSC |  | https://podminky.urs.cz/item/CS_URS_2025_01/977213214 | [14 empty] | Online PSC | 2
73 | K | R934956125 | Hradítka z dubového dřeva tl 60 mm | soubor | 1 |  | 0 |  |  | základní |  | 0 | 0.09345 | 0.09345 | 0 | 0 | 4 | K | 2 |  |  |  | ROZPOCET |  |  |  |  | 0 | 0 | 0 | 0 | 0 | 1 | 0 | 4 | 1511060781
| PP |  | Přepadová a ochranná zařízení nádrží dřevěná hradítka (dluže požeráku) š. do 150 mm, bez nátěru, s potřebným kováním z dubového dřeva, tl. 60 mm | [14 empty] | PP | 2
| VV |  | položka zahrnuje montáž a dodávku všech komponentů dlužové stěny do šachty včetně vodícíc nerezových profilů "U" 80/6 | [14 empty] | VV | 2 | 1 | True | 0 | ROZPOCET
| VV |  | a včetně jejich ukotvení do stěn šachty | [14 empty] | VV | 2 | 1 | True | 0 | ROZPOCET
| VV |  | 1 |  | 1 | [12 empty] | VV | 2 | 2 | True | 1 | ROZPOCET
74 | K | R936311112 | Zabetonování potrubí ve vynechaných otvorech z betonu se zvýšenými nároky C 25/30 pl otvoru přes 0,25 do 2,0 m2 | soubor | 2 |  | 0 |  |  | základní |  | 0 | 0.05 | 0.1 | 0 | 0 | 4 | K | 2 |  |  |  | ROZPOCET |  |  |  |  | 0 | 0 | 0 | 0 | 0 | 1 | 0 | 4 | -1925609006
| PP |  | Zabetonování potrubí uloženého ve vynechaných otvorech ve dně nebo ve stěnách nádrží, z betonu se zvýšenými nároky na prostředí o ploše otvoru přes 0,25 do 2,00 m2 | [14 empty] | PP | 2
| VV |  | položka určená pro utěsnění vložených potrubí do vybudovaných otvorů stěn šachet nebo stok | [14 empty] | VV | 2 | 1 | True | 0 | ROZPOCET
| VV |  | v položce je zahrnuta montáž a dodávka všech potřebných materiálů a komponentů potřebných pro zatěsnění mezikruží | [14 empty] | VV | 2 | 1 | True | 0 | ROZPOCET
| VV |  | v pložce je zahrnuta i dodávka montáž bobtnavých pásků a dále montáž, dodávka a demontáž potřebných bednění pro vytoření těsnících zátek | [14 empty] | VV | 2 | 1 | True | 0 | ROZPOCET
| VV |  | 2 |  | 2 | [12 empty] | VV | 2 | 2 | True | 1 | ROZPOCET
| D | 997 | Doprava suti a vybouraných hmot |  |  |  | 0 |  |  |  |  | 0 |  | 0 |  | 0 | 1 | D | 1 |  |  |  | ROZPOCET | [10 empty] | 0
75 | K | 997221551 | Vodorovná doprava suti ze sypkých materiálů do 1 km | t | 115.49 |  | 0 | CS ÚRS 2025 01 |  | základní |  | 0 | 0 | 0 | 0 | 0 | 4 | K | 2 |  |  |  | ROZPOCET |  |  |  |  | 0 | 0 | 0 | 0 | 0 | 1 | 0 | 4 | 1141895577
| PP |  | Vodorovná doprava suti bez naložení, ale se složením a s hrubým urovnáním ze sypkých materiálů, na vzdálenost do 1 km | [14 empty] | PP | 2
| Online PSC |  | https://podminky.urs.cz/item/CS_URS_2025_01/997221551 | [14 empty] | Online PSC | 2
76 | K | 997221559 | Příplatek ZKD 1 km u vodorovné dopravy suti ze sypkých materiálů | t | 1039.41 |  | 0 | CS ÚRS 2025 01 |  | základní |  | 0 | 0 | 0 | 0 | 0 | 4 | K | 2 |  |  |  | ROZPOCET |  |  |  |  | 0 | 0 | 0 | 0 | 0 | 1 | 0 | 4 | 102295467
| PP |  | Vodorovná doprava suti bez naložení, ale se složením a s hrubým urovnáním Příplatek k ceně za každý další započatý 1 km přes 1 km | [14 empty] | PP | 2
| Online PSC |  | https://podminky.urs.cz/item/CS_URS_2025_01/997221559 | [14 empty] | Online PSC | 2
| VV |  | 115,49*9 'Přepočtené koeficientem množství |  | 1039.41 | [12 empty] | VV | 2 | 2 | False | 1 | ROZPOCET
77 | K | 997221862 | Poplatek za uložení na recyklační skládce (skládkovné) stavebního odpadu z armovaného betonu pod kódem 17 01 01 | t | 2.441 |  | 0 | CS ÚRS 2025 01 |  | základní |  | 0 | 0 | 0 | 0 | 0 | 4 | K | 2 |  |  |  | ROZPOCET |  |  |  |  | 0 | 0 | 0 | 0 | 0 | 1 | 0 | 4 | -994506342
| PP |  | Poplatek za uložení stavebního odpadu na recyklační skládce (skládkovné) z armovaného betonu zatříděného do Katalogu odpadů pod kódem 17 01 01 | [14 empty] | PP | 2
| Online PSC |  | https://podminky.urs.cz/item/CS_URS_2025_01/997221862 | [14 empty] | Online PSC | 2
78 | K | 997221873 | Poplatek za uložení na recyklační skládce (skládkovné) stavebního odpadu zeminy a kamení zatříděného do Katalogu odpadů pod kódem 17 05 04 | t | 27.156 |  | 0 | CS ÚRS 2025 01 |  | základní |  | 0 | 0 | 0 | 0 | 0 | 4 | K | 2 |  |  |  | ROZPOCET |  |  |  |  | 0 | 0 | 0 | 0 | 0 | 1 | 0 | 4 | -988816615
| PP |  | Poplatek za uložení stavebního odpadu na recyklační skládce (skládkovné) zeminy a kamení zatříděného do Katalogu odpadů pod kódem 17 05 04 | [14 empty] | PP | 2
| Online PSC |  | https://podminky.urs.cz/item/CS_URS_2025_01/997221873 | [14 empty] | Online PSC | 2
79 | K | 997221875 | Poplatek za uložení na recyklační skládce (skládkovné) stavebního odpadu asfaltového bez obsahu dehtu zatříděného do Katalogu odpadů pod kódem 17 03 02 | t | 83.629 |  | 0 | CS ÚRS 2025 01 |  | základní |  | 0 | 0 | 0 | 0 | 0 | 4 | K | 2 |  |  |  | ROZPOCET |  |  |  |  | 0 | 0 | 0 | 0 | 0 | 1 | 0 | 4 | -436338541
| PP |  | Poplatek za uložení stavebního odpadu na recyklační skládce (skládkovné) asfaltového bez obsahu dehtu zatříděného do Katalogu odpadů pod kódem 17 03 02 | [14 empty] | PP | 2
| Online PSC |  | https://podminky.urs.cz/item/CS_URS_2025_01/997221875 | [14 empty] | Online PSC | 2
| VV |  | 21,069+62,56 |  | 83.629 | [12 empty] | VV | 2 | 2 | True | 1 | ROZPOCET
| D | 998 | Přesun hmot |  |  |  | 0 |  |  |  |  | 0 |  | 0 |  | 0 | 1 | D | 1 |  |  |  | ROZPOCET | [10 empty] | 0
80 | K | 998274101 | Přesun hmot pro trubní vedení z trub betonových otevřený výkop | t | 312.277 |  | 0 | CS ÚRS 2025 01 |  | základní |  | 0 | 0 | 0 | 0 | 0 | 4 | K | 2 |  |  |  | ROZPOCET |  |  |  |  | 0 | 0 | 0 | 0 | 0 | 1 | 0 | 4 | 1107186178
| PP |  | Přesun hmot pro trubní vedení hloubené z trub betonových nebo železobetonových pro vodovody nebo kanalizace v otevřeném výkopu dopravní vzdálenost do 15 m | [14 empty] | PP | 2
| Online PSC |  | https://podminky.urs.cz/item/CS_URS_2025_01/998274101 | [14 empty] | Online PSC | 2

## SO 900 - Ostatní rozpočto...
{dec29ad7-436b-4202-9d42-217b4a1982ae}
2
| KRYCÍ LIST SOUPISU PRACÍ | [7 empty] | v --- níže se nacházejí doplnkové a pomocné údaje k sestavám --- v | [8 empty] | False
Stavba:
Brno, Opuštěná - kanalizace
Objekt:
SO 900 - Ostatní rozpočtové náklady
| KSO: |  |  |  |  | CC-CZ:
| Místo: |  |  |  |  | Datum: | 14. 5. 2025
| Zadavatel: |  |  |  |  | IČ:
DIČ:
| Uchazeč: |  |  |  |  | IČ: | Vyplň údaj
|  | Vyplň údaj |  |  |  | DIČ: | Vyplň údaj
| Projektant: |  |  |  |  | IČ:
DIČ:
| Zpracovatel: |  |  |  |  | IČ:
DIČ:
Poznámka:
| Cena bez DPH | [5 empty] | 0
|  |  | Základ daně |  |  | Sazba daně | Výše daně
| DPH | základní | 0 |  |  | 21% | 0
|  | snížená | 0 |  |  | 12% | 0
|  | zákl. přenesená | 0 |  |  | 21% | 0
|  | sníž. přenesená | 0 |  |  | 12% | 0
|  | nulová | 0 |  |  | 0% | 0
| Cena s DPH |  |  | v | CZK |  | 0
| Projektant |  |  | Zpracovatel
| Datum a podpis: |  | Razítko | Datum a podpis: |  |  | Razítko
| Objednavatel |  |  | Uchazeč
| Datum a podpis: |  | Razítko | Datum a podpis: |  |  | Razítko
REKAPITULACE ČLENĚNÍ SOUPISU PRACÍ
Stavba:
Brno, Opuštěná - kanalizace
Objekt:
SO 900 - Ostatní rozpočtové náklady
Místo: | [5 empty] | Datum: | 14. 5. 2025
Zadavatel: | [5 empty] | Projektant:
Uchazeč: |  |  | Vyplň údaj |  |  | Zpracovatel:
Kód dílu - Popis | [6 empty] | Cena celkem [CZK]
Náklady ze soupisu prací | [6 empty] | 0 | [11 empty] | -1
| HSV - Práce a dodávky HSV | [5 empty] | 0
| 9 - Ostatní konstrukce a práce, bourání | [5 empty] | 0
SOUPIS PRACÍ
Stavba:
Brno, Opuštěná - kanalizace
Objekt:
SO 900 - Ostatní rozpočtové náklady
Místo: | [5 empty] | Datum: | 14. 5. 2025
Zadavatel: | [5 empty] | Projektant:
Uchazeč: |  |  | Vyplň údaj |  |  | Zpracovatel:
PČ | Typ | Kód | Popis | MJ | Množství | J.cena [CZK] | Cena celkem [CZK] | Cenová soustava |  | DPH | J. Nh [h] | Nh celkem [h] | J. hmotnost [t] | Hmotnost celkem [t] | J. suť [t] | Suť Celkem [t]
Náklady soupisu celkem | [6 empty] | 0 |  |  |  |  | 0 |  | 0 |  | 0 |  | D | -1 | [10 empty] | 0
| D | HSV | Práce a dodávky HSV |  |  |  | 0 |  |  |  |  | 0 |  | 0 |  | 0 | 1 | D | 0 |  |  |  | ROZPOCET | [6 empty] | 0
| D | 9 | Ostatní konstrukce a práce, bourání |  |  |  | 0 |  |  |  |  | 0 |  | 0 |  | 0 | 1 | D | 1 |  |  |  | ROZPOCET | [6 empty] | 0
1 | K | 900600002 | Poplatky a náklady na zařízení staveniště | kpl | 1 |  | 0 |  |  | základní |  | 0 | 0 | 0 | 0 | 0 | 4 | K | 2 |  |  |  | ROZPOCET | 0 | 0 | 0 | 0 | 0 | 1 | 0 | 4 | -800955098
| PP |  | Poplatky a náklady na zařízení staveniště | [14 empty] | PP | 2
| VV |  | 1 |  | 1 | [12 empty] | VV | 2 | 2 | True | 1 | ROZPOCET
2 | K | 900600004 | Zřízení a údržba dopr. značení po dobu výstavby, vrácení do pův. stavu | kpl | 1 |  | 0 |  |  | základní |  | 0 | 0 | 0 | 0 | 0 | 4 | K | 2 |  |  |  | ROZPOCET | 0 | 0 | 0 | 0 | 0 | 1 | 0 | 4 | -1841442376
| PP |  | Zřízení a údržba dopr. značení po dobu výstavby, vrácení do pův. stavu | [14 empty] | PP | 2
| VV |  | 1 |  | 1 | [12 empty] | VV | 2 | 2 | True | 1 | ROZPOCET
3 | K | 900600014 | Provedení veškerých zkoušek prokazující kvalitu díla např. zkoušky zhutnění | kpl | 1 |  | 0 |  |  | základní |  | 0 | 0 | 0 | 0 | 0 | 4 | K | 2 |  |  |  | ROZPOCET | 0 | 0 | 0 | 0 | 0 | 1 | 0 | 4 | -1002628270
| PP |  | Provedení veškerých zkoušek prokazující kvalitu díla např. zkoušky zhutnění | [14 empty] | PP | 2
| VV |  | 1 |  | 1 | [12 empty] | VV | 2 | 2 | True | 1 | ROZPOCET
4 | K | 900600016 | Zpracování dokumentace skutečného provedení stavby | kpl | 1 |  | 0 |  |  | základní |  | 0 | 0 | 0 | 0 | 0 | 4 | K | 2 |  |  |  | ROZPOCET | 0 | 0 | 0 | 0 | 0 | 1 | 0 | 4 | 711996266
| PP |  | Zpracování dokumentace skutečného provedení stavby | [14 empty] | PP | 2
| VV |  | 1 |  | 1 | [12 empty] | VV | 2 | 2 | True | 1 | ROZPOCET
5 | K | 900600019 | Zpracování geodet. zaměření DSPS pro GIS a MMB OTS | kpl | 1 |  | 0 |  |  | základní |  | 0 | 0 | 0 | 0 | 0 | 4 | K | 2 |  |  |  | ROZPOCET | 0 | 0 | 0 | 0 | 0 | 1 | 0 | 4 | -1670695714
| PP |  | Zpracování geodet. zaměření DSPS pro GIS a MMB OTS | [14 empty] | PP | 2
| VV |  | 1 |  | 1 | [12 empty] | VV | 2 | 2 | True | 1 | ROZPOCET
6 | K | 900600020 | Zaměření rozsahu zásahu do komunikace v programu EZA | kpl | 1 |  | 0 |  |  | základní |  | 0 | 0 | 0 | 0 | 0 | 4 | K | 2 |  |  |  | ROZPOCET | 0 | 0 | 0 | 0 | 0 | 1 | 0 | 4 | -1081989211
| PP |  | Zaměření rozsahu zásahu do komunikace v programu EZA | [14 empty] | PP | 2
| VV |  | 1 |  | 1 | [12 empty] | VV | 2 | 2 | True | 1 | ROZPOCET
7 | K | 900600023 | Uvedení do původního stavu dotčených ploch stavbou | kpl | 1 |  | 0 |  |  | základní |  | 0 | 0 | 0 | 0 | 0 | 4 | K | 2 |  |  |  | ROZPOCET | 0 | 0 | 0 | 0 | 0 | 1 | 0 | 4 | -1160212824
| PP |  | Uvedení do původního stavu dotčených ploch stavbou | [14 empty] | PP | 2
| VV |  | 1 |  | 1 | [12 empty] | VV | 2 | 2 | True | 1 | ROZPOCET
8 | K | 900600027 | Provozní vlivy | kpl | 1 |  | 0 |  |  | základní |  | 0 | 0 | 0 | 0 | 0 | 4 | K | 2 |  |  |  | ROZPOCET | 0 | 0 | 0 | 0 | 0 | 1 | 0 | 4 | -1940952222
| PP |  | Provozní vlivy | [14 empty] | PP | 2
| VV |  | 1 |  | 1 | [12 empty] | VV | 2 | 2 | True | 1 | ROZPOCET
9 | K | 900600029 | Zajištění vytyčení podzemních sítí dotčených stavbou | kpl | 1 |  | 0 |  |  | základní |  | 0 | 0 | 0 | 0 | 0 | 4 | K | 2 |  |  |  | ROZPOCET | 0 | 0 | 0 | 0 | 0 | 1 | 0 | 4 | -113207593
| PP |  | Zajištění vytyčení podzemních sítí dotčených stavbou | [14 empty] | PP | 2
| VV |  | 1 |  | 1 | [12 empty] | VV | 2 | 2 | True | 1 | ROZPOCET
10 | K | 900600143 | Provedení veškerých zkoušek prokazující kvalitu díla - SO 310 ZKOUŠKA TĚSNOSTI KANALIZACE | kpl | 1 |  | 0 |  |  | základní |  | 0 | 0 | 0 | 0 | 0 | 4 | K | 2 |  |  |  | ROZPOCET | 0 | 0 | 0 | 0 | 0 | 1 | 0 | 4 | -877453324
| PP |  | Provedení veškerých zkoušek prokazující kvalitu díla - SO 310 ZKOUŠKA TĚSNOSTI KANALIZACE | [14 empty] | PP | 2
| VV |  | 1 |  | 1 | [12 empty] | VV | 2 | 2 | True | 1 | ROZPOCET
11 | K | 900600301 | Základní archeologický průzkum | kpl | 1 |  | 0 |  |  | základní |  | 0 | 0 | 0 | 0 | 0 | 4 | K | 2 |  |  |  | ROZPOCET | 0 | 0 | 0 | 0 | 0 | 1 | 0 | 4 | -1478336138
| PP |  | Základní archeologický průzkum | [14 empty] | PP | 2
| VV |  | 1 |  | 1 | [12 empty] | VV | 2 | 2 | True | 1 | ROZPOCET
12 | K | 900600303 | Aktualizace návrhu DZ po dobu stavby vč. projednání | kpl | 1 |  | 0 |  |  | základní |  | 0 | 0 | 0 | 0 | 0 | 4 | K | 2 |  |  |  | ROZPOCET | 0 | 0 | 0 | 0 | 0 | 1 | 0 | 4 | -687093860
| PP |  | Aktualizace návrhu DZ po dobu stavby vč. projednání | [14 empty] | PP | 2
| VV |  | 1 |  | 1 | [12 empty] | VV | 2 | 2 | True | 1 | ROZPOCET
13 | K | 900600306 | Aktualizace návrhu definit. dopravního značení; zajištění včetně projednání „stanovení místní úpravy dopravního značení" | kpl | 1 |  | 0 |  |  | základní |  | 0 | 0 | 0 | 0 | 0 | 4 | K | 2 |  |  |  | ROZPOCET | 0 | 0 | 0 | 0 | 0 | 1 | 0 | 4 | -919113491
| PP |  | Aktualizace návrhu definit. dopravního značení; zajištění včetně projednání „stanovení místní úpravy dopravního značení" | [14 empty] | PP | 2
| VV |  | 1 |  | 1 | [12 empty] | VV | 2 | 2 | True | 1 | ROZPOCET
14 | K | 012303000 | Geodetické práce po výstavbě | soubor | 1 |  | 0 |  |  | základní |  | 0 | 0 | 0 | 0 | 0 | 1024 | K | 2 |  |  |  | ROZPOCET | 0 | 0 | 0 | 0 | 0 | 1 | 0 | 1024 | 1554697466
| PP |  | Geodetické práce po výstavbě | [14 empty] | PP | 2
| VV |  | zaměření skutečného provedení stavby | [14 empty] | VV | 2 | 1 | True | 0 | ROZPOCET
| VV |  | 1 |  | 1 | [12 empty] | VV | 2 | 2 | True | 1 | ROZPOCET

## Seznam figur
SEZNAM FIGUR
Kód: | VH-2025-03
Stavba: | Brno, Opuštěná - kanalizace
Datum: | 14. 5. 2025
Kód | Popis | MJ | Výměra
SO 310 | Stavební část – kanalizace - stoky
boxy | boxy |  | 33.6
boxy | 2,8*3*4 |  | 33.6
Použití figury:
151811133 | Osazení pažicího boxu hl výkopu do 4 m š přes 2,5 do 5 m | m2 | 33.6
151811233 | Odstranění pažicího boxu hl výkopu do 4 m š přes 2,5 do 5 m | m2 | 33.6
obsyp | obsyp |  | 38.376
| "spadištní šachta" 1,3*5,7*3,6 |  | 26.676
| "revizní šachta" 1,3*3*3 |  | 11.7
obsyp | Součet |  | 38.376
Použití figury:
175151101 | Obsypání potrubí strojně sypaninou bez prohození, uloženou do 3 m | m3 | 38.376
174151102 | Zásyp v prostoru s omezeným pohybem stroje sypaninou se zhutněním | m3 | 68.292
povrchy | povrchy |  | 46.82
povrchy | 4*4+4,6*6,7 |  | 46.82
Použití figury:
113107544 | Odstranění podkladu živičných tl přes 150 do 200 mm při překopech strojně pl přes 15 m2 | m2 | 46.82
113107524 | Odstranění podkladu z kameniva drceného tl přes 300 do 400 mm při překopech strojně pl přes 15 m2 | m2 | 46.82
564861011 | Podklad ze štěrkodrtě ŠD plochy do 100 m2 tl 200 mm | m2 | 46.82
565176121 | Asfaltový beton vrstva podkladní ACP 22 (obalované kamenivo OKH) tl 100 mm š přes 3 m | m2 | 46.82
567132115 | Podklad ze směsi stmelené cementem SC C 8/10 (KSC I) tl 200 mm | m2 | 46.82
573111112 | Postřik živičný infiltrační s posypem z asfaltu množství 1 kg/m2 | m2 | 46.82
573231108 | Postřik živičný spojovací ze silniční emulze v množství 0,50 kg/m2 | m2 | 773.64
576133221 | Asfaltový koberec mastixový SMA 11 (AKMS) tl 40 mm š přes 3 m | m2 | 726.82
577176131 | Asfaltový beton vrstva ložní ACL 22 (ABVH) tl 80 mm š do 3 m z modifikovaného asfaltu | m2 | 46.82
řez | řez |  | 38.6
řez | 4,6*2+6,7*2+4*4 |  | 38.6
Použití figury:
919735115 | Řezání stávajícího živičného krytu hl přes 200 do 250 mm | m | 42.46
919112213 | Řezání spár pro vytvoření komůrky š 10 mm hl 25 mm pro těsnící zálivku v živičném krytu | m | 95.6
919122112 | Těsnění spár zálivkou za tepla pro komůrky š 10 mm hl 25 mm s těsnicím profilem | m | 95.6
řezání_asfalt | řezání_asfalt |  | 42.46
řez | 4,6*2+6,7*2+4*4 |  | 38.6
| "prořez 10%" řez*0,1 |  | 3.86
řezání_asfalt | Součet |  | 42.46
výkop | výkop |  | 106.668
| 5,7*3,6*(4,55-0,4) |  | 85.158
| 3*3*(2,79-0,4) |  | 21.51
výkop | Součet |  | 106.668
Použití figury:
131251203 | Hloubení jam zapažených v hornině třídy těžitelnosti I skupiny 3 objem do 100 m3 strojně | m3 | 106.668
162751117 | Vodorovné přemístění přes 9 000 do 10000 m výkopku/sypaniny z horniny třídy těžitelnosti I skupiny 1 až 3 | m3 | 106.668
171201231 | Poplatek za uložení zeminy a kamení na recyklační skládce (skládkovné) kód odpadu 17 05 04 | t | 213.336
171251201 | Uložení sypaniny na skládky nebo meziskládky | m3 | 106.668
174151102 | Zásyp v prostoru s omezeným pohybem stroje sypaninou se zhutněním | m3 | 68.292
58344197 | štěrkodrť frakce 0/63 | t | 213.336
zápory | zápory |  | 134.55
zápory | (4,58+4,39)*15 |  | 134.55
Použití figury:
151711121 | Osazení zápor ocelových dl do 14 m | m | 134.55
151711141 | Vytažení zápor ocelových dl do 14 m | m | 134.55