## Stavba
#RTSROZP# | Soupis stavebních prací, dodávek a služeb
| Stavba: |  | INPR/N042 | REKONSTRUKCE OBJEKTU K BYDLENÍ CEJL 23, BRNO
| Zadavatel | [5 empty] | IČO:
DIČ:
| Projektant: | [5 empty] | IČO:
DIČ:
| Zhotovitel: | [5 empty] | IČO:
DIČ:
Vypracoval:
| Rozpis ceny | [6 empty] | Celkem
HSV | HSV | [6 empty] | 0
PSV | PSV | [6 empty] | 0
MON | MON | [6 empty] | 0
VN | Vedlejší náklady | [6 empty] | 0
ON | Ostatní náklady | [6 empty] | 0
| Celkem | [6 empty] | 0
Rekapitulace daní
0 | Základ pro sníženou DPH |  |  | 12 | % | 0 |  |  | CZK
0 | Snížená DPH |  |  | 12 | % | 0 |  |  | CZK
0 | Základ pro základní DPH |  |  | 21 | % | 0 |  |  | CZK
0 | Základní DPH |  |  | 21 | % | 0 |  |  | CZK
0 | Zaokrouhlení |  |  |  |  | 0 |  |  | CZK
| Cena celkem bez DPH |  |  |  |  | 0 |  |  | CZK
0 | Cena celkem s DPH |  |  |  |  | 0 |  |  | CZK
|  | v |  |  | dne
|  |  | Za zhotovitele |  |  |  | Za objednatele
Rekapitulace dílčích částí
#CASTI>> | Číslo | Název |  |  | Základ pro sníženou DPH | Základ pro základní DPH | DPH celkem | Cena celkem | %
1 | Stavba |  |  |  | 0 | 0 | 0 | 0 | #NAME?
2 |  | Ostatní a vedlejší náklady |  |  | 0 | 0 | 0 | 0 | #NAME?
3 | 00 | VEDLEJŠÍ A OSTATNÍ NÁKLADY |  |  | 0 | 0 | 0 | 0 | #NAME?
2 |  | Stavební objekt |  |  |  |  | 0
2 | SO 01 | REKONSTRUKCE OBJEKTU K BYDLENÍ CEJL 23, BRNO |  |  | 0 | 0 | 0 | 0 | #NAME?
3 | D.1.1 | ARCHITEKTONICKO - STAVEBNÍ ŘEŠENÍ |  |  | 0 | 0 | 0 | 0 | #NAME?
3 | D.1.4.1 | ZTI |  |  | 0 | 0 | 0 | 0 | #NAME?
3 | D.1.4.2 | ÚT |  |  | 0 | 0 | 0 | 0 | #NAME?
3 | D.1.4.4 | ELEKTRO - SILNOPROUD |  |  | 0 | 0 | 0 | 0 | #NAME?
3 | D.1.4.5 | SLABOPROUDÉ INSTALACE |  |  | 0 | 0 | 0 | 0 | #NAME?
| Celkem za stavbu |  |  |  | 0 | 0 | 0 | 0 | 0
#POPS | Popis stavby: INPR/N042 - REKONSTRUKCE OBJEKTU K BYDLENÍ CEJL 23, BRNO
#POPO | Popis objektu: 00 - VEDLEJŠÍ A OSTATNÍ NÁKLADY
#POPR | Popis rozpočtu: 00 - VEDLEJŠÍ A OSTATNÍ NÁKLADY
#POPO | Popis objektu: SO 01 - REKONSTRUKCE OBJEKTU K BYDLENÍ CEJL 23, BRNO
#POPR | Popis rozpočtu: D.1.1 - ARCHITEKTONICKO - STAVEBNÍ ŘEŠENÍ
#POPR | Popis rozpočtu: D.1.4.1 - ZTI
#POPR | Popis rozpočtu: D.1.4.2 - ÚT
#POPR | Popis rozpočtu: D.1.4.4 - ELEKTRO - SILNOPROUD
#POPR | Popis rozpočtu: D.1.4.5 - SLABOPROUDÉ INSTALACE
Rekapitulace dílů
| Číslo | Název |  |  | Typ dílu |  |  | Celkem | %
| 1 | Zemní práce |  |  | HSV |  |  | 0
| 3 | Svislé a kompletní konstrukce |  |  | HSV |  |  | 0
| 399 | Sádrokartonové kce |  |  | HSV |  |  | 0
| 4 | Vodorovné konstrukce |  |  | HSV |  |  | 0
| 61 | Úpravy povrchů vnitřní |  |  | HSV |  |  | 0
| 62 | Úpravy povrchů vnější |  |  | HSV |  |  | 0
| 63 | Podlahy a podlahové konstrukce |  |  | HSV |  |  | 0
| 635 | Suché podlahy |  |  | HSV |  |  | 0
| 8 | Trubní vedení |  |  | HSV |  |  | 0
| 94 | Lešení a stavební výtahy |  |  | HSV |  |  | 0
| 95 | Dokončovací konstrukce na pozemních stavbách |  |  | HSV |  |  | 0
| 96 | Bourání konstrukcí |  |  | HSV |  |  | 0
| 99 | Staveništní přesun hmot |  |  | HSV |  |  | 0
| 994 | Požární ochrana |  |  | HSV |  |  | 0
| M21_Př | Zednické přípomoce pro elektropráce |  |  | HSV |  |  | 0
| VRN1 | Průzkumné, zeměměřičské a projektové práce |  |  | HSV |  |  | 0
| VRN9 | Ostatní náklady |  |  | HSV |  |  | 0
| 711 | Izolace proti vodě |  |  | PSV |  |  | 0
| 713 | Izolace tepelné |  |  | PSV |  |  | 0
| 721 | Zdravotechnika - vnitřní kanalizace |  |  | PSV |  |  | 0
| 722 | Zdravotechnika - vnitřní vodovod |  |  | PSV |  |  | 0
| 725 | Zdravotechnika - zařizovací předměty |  |  | PSV |  |  | 0
| 726 | Zdravotechnika - předstěnové instalace |  |  | PSV |  |  | 0
| 727 | Zdravotechnika - protipožární ochrana |  |  | PSV |  |  | 0
| 730_1 | ÚT - Soustava 0 - pripojeni |  |  | PSV |  |  | 0
| 730_2 | ÚT - V1 - 4-6np |  |  | PSV |  |  | 0
| 730_3 | ÚT - V2 - 4-6np |  |  | PSV |  |  | 0
| 732 | Ústřední vytápění - strojovny |  |  | PSV |  |  | 0
| 733 | Ústřední vytápění - rozvodné potrubí |  |  | PSV |  |  | 0
| 751 | Vzduchotechnika |  |  | PSV |  |  | 0
| 762 | Konstrukce tesařské |  |  | PSV |  |  | 0
| 764 | Konstrukce klempířské |  |  | PSV |  |  | 0
| 766 | Konstrukce truhlářské, okna a dveře |  |  | PSV |  |  | 0
| 767 | Konstrukce zámečnické |  |  | PSV |  |  | 0
| 767_VO | Vnější výplně otvorů ( vč. přesunu hmot ) |  |  | PSV |  |  | 0
| 775 | Podlahy vlysové a parketové |  |  | PSV |  |  | 0
| 781 | Obklady keramické |  |  | PSV |  |  | 0
| 784 | Malby |  |  | PSV |  |  | 0
| M21 | Elektromontáže |  |  | MON |  |  | 0
| M21_DZ | Elektro - Dodávky zařízení (specifikace) |  |  | MON |  |  | 0
| M21_HZS | Elektro - práce v HZS |  |  | MON |  |  | 0
| M21_M | Elektro - Materiály |  |  | MON |  |  | 0
| M21_O | Ostatní |  |  | MON |  |  | 0
| M22 | Montáž sdělovací a zabezp. techniky |  |  | MON |  |  | 0
| D96 | Přesuny suti a vybouraných hmot |  |  | PSU |  |  | 0
| VN | Vedlejší náklady |  |  | VN |  |  | 0
| ON | Ostatní náklady |  |  | ON |  |  | 0
| Cena celkem | [6 empty] | 0 | 0
Note on D11: Název
Note on D12: Ulice
Note on D13: PSČ
Note on E13: Místo
Note on I11: IČO
Note on I12: DIČ

## VzorPolozky (hidden)
Položkový rozpočet
S:
O:
R:

## 00 00 Naklady
Soupis vedlejších a ostatních nákladů | [27 empty] | #TypZaznamu#
S: | INPR/N042 | REKONSTRUKCE OBJEKTU K BYDLENÍ CEJL 23, BRNO | [25 empty] | STA
O: | 00 | VEDLEJŠÍ A OSTATNÍ NÁKLADY | [22 empty] | NAK |  |  | OBJ
R: | 00 | VEDLEJŠÍ A OSTATNÍ NÁKLADY | [25 empty] | ROZ
P.č. | Číslo položky | Název položky | MJ | Množství | Cena / MJ | Celkem | Dodávka | Dodávka celk. | Montáž | Montáž celk. | DPH | Cena s DPH | Hmotnost / MJ | Hmotnost celk.(t) | Dem. hmotnost / MJ | Dem. hmotnost celk.(t) | Ceník | Cen. soustava / platnost | Cenová úroveň | Nhod / MJ | Nhod celk. | Dodavatel | Typ položky | Stav položky
Díl: | VN | Vedlejší náklady |  |  |  | 0 |  | 0 |  | 0 |  | 0 |  | 0 |  | 0 |  |  |  |  | 0 | [6 empty] | DIL
1 | 005121010R | Vybudování zařízení staveniště | sada | 1 |  | 0 |  | 0 |  | 0 | 12 | 0 | 0 | 0 | 0 | 0 |  | RTS 25/ I | Indiv | 0 | 0 |  | VRN | Běžná |  |  |  | POL99_8
|  | Náklady spojené s případným vypracováním projektové dokumentace zařízení staveniště, zřízením přípojek energií k objektům zařízení staveniště, vybudování případných měřících odběrných míst a zřízení, případná příprava území pro objekty zařízení staveniště a vlastní vybudování objektů zařízení staveniště. | [25 empty] | POP |  | Náklady spojené s případným vypracováním projektové dokumentace zařízení staveniště, zřízením přípojek energií k objektům zařízení staveniště, vybudování případných měřících odběrných míst a zřízení, případná příprava území pro objekty zařízení staveniště a vlastní vybudování objektů zařízení staveniště.
SPU
2 | 005121020R | Provoz zařízení staveniště | sada | 1 |  | 0 |  | 0 |  | 0 | 12 | 0 | 0 | 0 | 0 | 0 |  | RTS 25/ I | Indiv | 0 | 0 |  | VRN | Běžná |  |  |  | POL99_8
|  | Náklady na vybavení objektů zařízení staveniště, ostraha staveniště, náklady na energie spotřebované dodavatelem v rámci provozu zařízení staveniště, náklady na potřebný úklid v prostorách zařízení staveniště, náklady na nutnou údržbu a opravy na objektech zařízení staveniště a na přípojkách energií. | [25 empty] | POP |  | Náklady na vybavení objektů zařízení staveniště, ostraha staveniště, náklady na energie spotřebované dodavatelem v rámci provozu zařízení staveniště, náklady na potřebný úklid v prostorách zařízení staveniště, náklady na nutnou údržbu a opravy na objektech zařízení staveniště a na přípojkách energií.
SPU
3 | 005121030R | Odstranění zařízení staveniště | sada | 1 |  | 0 |  | 0 |  | 0 | 12 | 0 | 0 | 0 | 0 | 0 |  | RTS 25/ I | Indiv | 0 | 0 |  | VRN | Běžná |  |  |  | POL99_8
|  | Odstranění objektů zařízení staveniště včetně přípojek energií a jejich odvoz. Položka zahrnuje i náklady na úpravu povrchů po odstranění zařízení staveniště a úklid ploch, na kterých bylo zařízení staveniště provozováno. | [25 empty] | POP |  | Odstranění objektů zařízení staveniště včetně přípojek energií a jejich odvoz. Položka zahrnuje i náklady na úpravu povrchů po odstranění zařízení staveniště a úklid ploch, na kterých bylo zařízení staveniště provozováno.
SPU
Díl: | ON | Ostatní náklady |  |  |  | 0 |  | 0 |  | 0 |  | 0 |  | 0 |  | 0 |  |  |  |  | 0 | [6 empty] | DIL
4 | ON_OS_01 | Zpracování dodavatelské projektové dokumentace, ( DÍLENSKÉ, VÝROBNÍ ATD ) | sada | 1 |  | 0 |  | 0 |  | 0 | 12 | 0 | 0 | 0 | 0 | 0 |  | Vlastní | Indiv | 0 | 0 |  | Práce | Běžná |  |  |  | POL1_
SPU
5 | 005211080R | Bezpečnostní a hygienická opatření na staveništi | sada | 1 |  | 0 |  | 0 |  | 0 | 12 | 0 | 0 | 0 | 0 | 0 |  | RTS 25/ I | Indiv | 0 | 0 |  | VRN | Běžná |  |  |  | POL99_8
|  | Náklady na ochranu staveniště před vstupem nepovolaných osob, včetně příslušného značení, náklady na oplocení staveniště či na jeho osvětlení, náklady na vypracování potřebné dokumentace pro provoz staveniště z hlediska požární ochrany (požární řád a poplachová směrnice) a z hlediska provozu staveniště (provozně dopravní řád), ostraha staveniště 24hod denně, provizorní zakrytí odkrytých míst objektu před povětrnnostními vlivy . | [25 empty] | POP |  | Náklady na ochranu staveniště před vstupem nepovolaných osob, včetně příslušného značení, náklady na oplocení staveniště či na jeho osvětlení, náklady na vypracování potřebné dokumentace pro provoz staveniště z hlediska požární ochrany (požární řád a poplachová směrnice) a z hlediska provozu staveniště (provozně dopravní řád), ostraha staveniště 24hod denně, provizorní zakrytí odkrytých míst objektu před povětrnnostními vlivy .
SPU
6 | 00523 R | Zkoušky a revize | sada | 1 |  | 0 |  | 0 |  | 0 | 12 | 0 | 0 | 0 | 0 | 0 |  | RTS 25/ I | Indiv | 0 | 0 |  | VRN | Běžná |  |  |  | POL99_8
|  | Náklady zhotovitele, související s prováděním zkoušek a revizí předepsaných technickými normami nebo objednatelem a které jsou pro provedení díla nezbytné. | [25 empty] | POP |  | Náklady zhotovitele, související s prováděním zkoušek a revizí předepsaných technickými normami nebo objednatelem a které jsou pro provedení díla nezbytné.
SPU
7 | 005241010R | Dokumentace skutečného provedení | sada | 1 |  | 0 |  | 0 |  | 0 | 12 | 0 | 0 | 0 | 0 | 0 |  | RTS 25/ I | Indiv | 0 | 0 |  | VRN | Běžná |  |  |  | POL99_8
|  | Náklady na vyhotovení dokumentace skutečného provedení stavby a její předání objednateli v požadované formě a požadovaném počtu. | [25 empty] | POP |  | Náklady na vyhotovení dokumentace skutečného provedení stavby a její předání objednateli v požadované formě a požadovaném počtu.
|  | 1 |  | 1 | [23 empty] | VV | 0
SPU
8 | 005281010R | Propagace | Soubor | 1 |  | 0 |  | 0 |  | 0 | 12 | 0 | 0 | 0 | 0 | 0 |  | RTS 25/ I | Indiv | 0 | 0 |  | VRN | Běžná |  |  |  | POL99_8
|  | Náklady spojené s povinnou publicitou, pokud ji objednatel požaduje. Zahrnuje zejména náklady na propagační a informační billboardy, tabule, internetovou propagaci, tiskoviny apod. | [25 empty] | POP |  | Náklady spojené s povinnou publicitou, pokud ji objednatel požaduje. Zahrnuje zejména náklady na propagační a informační billboardy, tabule, internetovou propagaci, tiskoviny apod.
SPU
9 | ON_10 | Dodatečný stavebně - technický průzkum | hod | 80 |  | 0 |  | 0 |  | 0 | 12 | 0 | 0 | 0 | 0 | 0 |  | Vlastní | Indiv | 0 | 0 |  | VRN | Běžná |  |  |  | POL99_8
|  | vč. kontroly stavu trámů a posouzení nutnosti impregnace - podrobně - viz TZ | [25 empty] | POP
SPU
[26 empty] | 12 | 21 | DPH
| Celkem |  |  |  |  | 0 | [19 empty] | 0 | 0 | SUM
END
Note on S6: Jedná se o informaci, zda se jedná o položku, která je do rozpočtu zadána z cenové soustavy RTS, nebo vlastní.
Note on T6: Jedná se o název CÚ, která je zadána u položky rozpočtu

## SO 01 D.1.1 Pol
Položkový soupis prací a dodávek | [27 empty] | #TypZaznamu#
S: | INPR/N042 | REKONSTRUKCE OBJEKTU K BYDLENÍ CEJL 23, BRNO | [25 empty] | STA
O: | SO 01 | REKONSTRUKCE OBJEKTU K BYDLENÍ CEJL 23, BRNO | [22 empty] | STA |  |  | OBJ
R: | D.1.1 | ARCHITEKTONICKO - STAVEBNÍ ŘEŠENÍ | [25 empty] | ROZ
P.č. | Číslo položky | Název položky | MJ | Množství | Cena / MJ | Celkem | Dodávka | Dodávka celk. | Montáž | Montáž celk. | DPH | Cena s DPH | Hmotnost / MJ | Hmotnost celk.(t) | Dem. hmotnost / MJ | Dem. hmotnost celk.(t) | Ceník | Cen. soustava / platnost | Cenová úroveň | Nhod / MJ | Nhod celk. | Dodavatel | Typ položky | Stav položky
Díl: | 1 | Zemní práce |  |  |  | 0 |  | 0 |  | 0 |  | 0 |  | 3.85 |  | 0 |  |  |  |  | 7.71 | [6 empty] | DIL
1 | 132201210R00 | Hloubení rýh šířky přes 60 do 200 cm do 50 m3, v hornině 3, hloubení strojně | m3 | 3.4605 |  | 0 |  | 0 |  | 0 | 12 | 0 | 0 | 0 | 0 | 0 | 800-1 | RTS 25/ I | RTS 25/ I | 0.37 | 1.28 |  | Práce | Běžná |  |  |  | POL1_
|  | zapažených i nezapažených, s urovnáním dna do předepsaného profilu a spádu, s případně nutným přehozením výkopku na vzdálenost do 3 m ve výkopišti, s přehozením výkopku na přilehlém terénu na vzdálenost do 5 m od podélné osy rýhy nebo s naložením výkopku na dopravní prostředek. | [25 empty] | SPI |  | zapažených i nezapažených, s urovnáním dna do předepsaného profilu a spádu, s případně nutným přehozením výkopku na vzdálenost do 3 m ve výkopišti, s přehozením výkopku na přilehlém terénu na vzdálenost do 5 m od podélné osy rýhy nebo s naložením výkopku na dopravní prostředek.
|  | předpokládaná skladba : | [25 empty] | VV | 0
|  | 100mm mazanina : | [25 empty] | VV | 0
|  | izolace proti vodě : | [25 empty] | VV | 0
|  | 150mm podkaldní beton se sítí : | [25 empty] | VV | 0
|  | 750mm výkop : | [25 empty] | VV | 0
|  | č.v. 100 : | [25 empty] | VV | 0
|  | 0,6*7,69*0,75 |  | 3.4605 | [23 empty] | VV | 0
SPU
2 | 162701105R00 | Vodorovné přemístění výkopku z horniny 1 až 4, na vzdálenost přes 9 000 do 10 000 m | m3 | 3.4605 |  | 0 |  | 0 |  | 0 | 12 | 0 | 0 | 0 | 0 | 0 | 800-1 | RTS 25/ I | RTS 25/ I | 0.01 | 0.03 |  | Práce | Běžná |  |  |  | POL1_
|  | po suchu, bez naložení výkopku, avšak se složením bez rozhrnutí, zpáteční cesta vozidla. | [25 empty] | SPI
|  | 750mm výkop : | [25 empty] | VV | 0
|  | č.v. 100 : | [25 empty] | VV | 0
|  | 0,6*7,69*0,75 |  | 3.4605 | [23 empty] | VV | 0
SPU
3 | 162701109R00 | Vodorovné přemístění výkopku příplatek k ceně za každých dalších i započatých 1 000 m přes 10 000 m z horniny 1 až 4 | m3 | 34.605 |  | 0 |  | 0 |  | 0 | 12 | 0 | 0 | 0 | 0 | 0 | 800-1 | RTS 25/ I | RTS 25/ I | 0 | 0 |  | Práce | Běžná |  |  |  | POL1_
|  | po suchu, bez naložení výkopku, avšak se složením bez rozhrnutí, zpáteční cesta vozidla. | [25 empty] | SPI
|  | 750mm výkop : | [25 empty] | VV | 0
|  | č.v. 100 : | [25 empty] | VV | 0
|  | 0,6*7,69*0,75*10 |  | 34.605 | [23 empty] | VV | 0
SPU
4 | 162201203R00 | Vodorovné přemístění výkopku nošením z horniny 1 až 4, kolečkem, na vzdálenost do 10 m | m3 | 3.4605 |  | 0 |  | 0 |  | 0 | 12 | 0 | 0 | 0 | 0 | 0 | 800-1 | RTS 25/ I | RTS 25/ I | 0.668 | 2.31 |  | Práce | Běžná |  |  |  | POL1_
|  | bez naložení, avšak s vyprázdněním nádoby na hromadu nebo do dopravního prostředku, | [25 empty] | SPI
|  | 750mm výkop : | [25 empty] | VV | 0
|  | č.v. 100 : | [25 empty] | VV | 0
|  | 0,6*7,69*0,75 |  | 3.4605 | [23 empty] | VV | 0
SPU
5 | 162201210R00 | Vodorovné přemístění výkopku nošením příplatek za každých dalších 10 m z horniny 1 až 4, kolečkem | m3 | 6.921 |  | 0 |  | 0 |  | 0 | 12 | 0 | 0 | 0 | 0 | 0 | 800-1 | RTS 25/ I | RTS 25/ I | 0.591 | 4.09 |  | Práce | Běžná |  |  |  | POL1_
|  | bez naložení, avšak s vyprázdněním nádoby na hromadu nebo do dopravního prostředku, | [25 empty] | SPI
|  | 750mm výkop : | [25 empty] | VV | 0
|  | č.v. 100 : | [25 empty] | VV | 0
|  | 0,6*7,69*0,75*2 |  | 6.921 | [23 empty] | VV | 0
SPU
6 | 199000002R00 | Poplatky za skládku horniny 1- 4, skupina 17 05 04 z Katalogu odpadů | m3 | 3.4605 |  | 0 |  | 0 |  | 0 | 12 | 0 | 0 | 0 | 0 | 0 | 800-1 | RTS 25/ I | RTS 25/ I | 0 | 0 |  | Práce | Běžná |  |  |  | POL1_
|  | 750mm výkop : | [25 empty] | VV | 0
|  | č.v. 100 : | [25 empty] | VV | 0
|  | 0,6*7,69*0,75 |  | 3.4605 | [23 empty] | VV | 0
SPU
7 | 174100050RAD | Zásyp jam, rýh a šachet štěrkopískem, dovoz ze vzdálenosti 15 000 m, Kamenivo nestanovené těžené; frakce 0,0 až 32,0 mm | m3 | 2.307 |  | 0 |  | 0 |  | 0 | 12 | 0 | 1.67 | 3.85 | 0 | 0 | AP-HSV | RTS 25/ I | RTS 25/ I | 0 | 0 |  | Agregovaná položka | Běžná |  |  |  | POL2_
|  | sypaninou s vodorovnou přepravou k místu zásypu, uložením ve vrstvách a zhutněním. | [25 empty] | SPI
|  | předpokládaná skladba : | [25 empty] | VV | 0
|  | 100mm mazanina : | [25 empty] | VV | 0
|  | izolace proti vodě : | [25 empty] | VV | 0
|  | 150mm podkaldní beton se sítí : | [25 empty] | VV | 0
|  | 750mm výkop : | [25 empty] | VV | 0
|  | -250 - podsyp a obsyp kanalizace - viz ZTI : | [25 empty] | VV | 0
|  | č.v. 100 : | [25 empty] | VV | 0
|  | 0,6*7,69*0,5 |  | 2.307 | [23 empty] | VV | 0
SPU
Díl: | 3 | Svislé a kompletní konstrukce |  |  |  | 0 |  | 0 |  | 0 |  | 0 |  | 1.82 |  | 0 |  |  |  |  | 23.6 | [6 empty] | DIL
8 | 317234410RT2 | Vyzdívka mezi nosníky cementovou | m3 | 0.26259 |  | 0 |  | 0 |  | 0 | 12 | 0 | 1.7676 | 0.46 | 0 | 0 | 801-4 | RTS 25/ I | RTS 25/ I | 6.87 | 1.8 |  | Práce | Běžná |  |  |  | POL1_
|  | jakýmikoliv cihlami pálenými na jakoukoliv maltu, | [25 empty] | SPI
|  | č.v. 102, 202, SKŘ : | [25 empty] | VV | 0
|  | 1,2*0,14*0,14*1,15 |  | 0.02705 | [23 empty] | VV | 0
|  | č.v. 103, 203, SKŘ : | [25 empty] | VV | 0
|  | (0,7+1,3)*0,14*0,14*1,15 |  | 0.04508 | [23 empty] | VV | 0
|  | č.v. 104, 204, SKŘ : | [25 empty] | VV | 0
|  | (1,2*2+1,25)*0,14*0,14*1,15 |  | 0.08227 | [23 empty] | VV | 0
|  | č.v. 105, 205, SKŘ : | [25 empty] | VV | 0
|  | 1,2*2*0,14*0,14*1,15 |  | 0.0541 | [23 empty] | VV | 0
|  | č.v. 106, 206, SKŘ : | [25 empty] | VV | 0
|  | 1,2*2*0,14*0,14*1,15 |  | 0.0541 | [23 empty] | VV | 0
SPU
9 | 317314130R00 | Podbetonování zhlaví nosníků zdivo šířky 300 mm | kus | 20 |  | 0 |  | 0 |  | 0 | 12 | 0 | 0.0063 | 0.13 | 0 | 0 | 801-4 | RTS 25/ I | RTS 25/ I | 0.11 | 2.2 |  | Práce | Běžná |  |  |  | POL1_
|  | betonem C 16/20. Tloušťka lože 50 mm, délka 200 mm. | [25 empty] | SPI
|  | č.v. 102, 202, SKŘ : | [25 empty] | VV | 0
|  | 2*2 |  | 4 | [23 empty] | VV | 0
|  | č.v. 103, 203, SKŘ : | [25 empty] | VV | 0
|  | 2*2 |  | 4 | [23 empty] | VV | 0
|  | č.v. 104, 204, SKŘ : | [25 empty] | VV | 0
|  | 2*2 |  | 4 | [23 empty] | VV | 0
|  | č.v. 105, 205, SKŘ : | [25 empty] | VV | 0
|  | 2*2 |  | 4 | [23 empty] | VV | 0
|  | č.v. 106, 206, SKŘ : | [25 empty] | VV | 0
|  | 2*2 |  | 4 | [23 empty] | VV | 0
SPU
10 | 317314144R00 | Podbetonování zhlaví nosníků zdivo šířky 440 mm | kus | 20 |  | 0 |  | 0 |  | 0 | 12 | 0 | 0.00924 | 0.18 | 0 | 0 | 801-4 | RTS 25/ I | RTS 25/ I | 0.15 | 3 |  | Práce | Běžná |  |  |  | POL1_
|  | betonem C 16/20. Tloušťka lože 50 mm, délka 200 mm. | [25 empty] | SPI
|  | č.v. 103, 203, SKŘ : | [25 empty] | VV | 0
|  | 2*2 |  | 4 | [23 empty] | VV | 0
|  | č.v. 104, 204, SKŘ : | [25 empty] | VV | 0
|  | 2*2*2 |  | 8 | [23 empty] | VV | 0
|  | č.v. 105, 205, SKŘ : | [25 empty] | VV | 0
|  | 2*2 |  | 4 | [23 empty] | VV | 0
|  | č.v. 106, 206, SKŘ : | [25 empty] | VV | 0
|  | 2*2 |  | 4 | [23 empty] | VV | 0
SPU
11 | 317944313RT2 | Dodání a osazení válcovaných nosníků do připravených otvorů profil I 140 | t | 0.3728 |  | 0 |  | 0 |  | 0 | 12 | 0 | 1.09 | 0.41 | 0 | 0 | 801-4 | RTS 25/ I | RTS 25/ I | 18.8 | 7.01 |  | Práce | Běžná |  |  |  | POL1_
|  | bez zazdění hlav, s nařezáním nosníků na potřebný rozměr, | [25 empty] | SPI
|  | profil bude upřesněn ve výrobní dokumentaci zhotovitele : | [25 empty] | VV | 0
|  | č.v. 102, 202, SKŘ : | [25 empty] | VV | 0
|  | 1,2*16,0*2/1000 |  | 0.0384 | [23 empty] | VV | 0
|  | č.v. 103, 203, SKŘ : | [25 empty] | VV | 0
|  | (0,7+1,3)*16,0*2/1000 |  | 0.064 | [23 empty] | VV | 0
|  | č.v. 104, 204, SKŘ : | [25 empty] | VV | 0
|  | (1,2*2+1,25)*16,0*2/1000 |  | 0.1168 | [23 empty] | VV | 0
|  | č.v. 105, 205, SKŘ : | [25 empty] | VV | 0
|  | 1,2*2*16,0*2/1000 |  | 0.0768 | [23 empty] | VV | 0
|  | č.v. 106, 206, SKŘ : | [25 empty] | VV | 0
|  | 1,2*2*16,0*2/1000 |  | 0.0768 | [23 empty] | VV | 0
SPU
12 | 346244381RT2 | Plentování ocelových nosníků jednostranné výšky do 200 mm | m2 | 3.7513 |  | 0 |  | 0 |  | 0 | 12 | 0 | 0.1634 | 0.61 | 0 | 0 | 801-1 | RTS 25/ I | RTS 25/ I | 1.22 | 4.58 |  | Práce | Běžná |  |  |  | POL1_
|  | jakýmikoliv cihlami, | [25 empty] | SPI
|  | č.v. 102, 202, SKŘ : | [25 empty] | VV | 0
|  | 1,2*0,14*2*1,15 |  | 0.3864 | [23 empty] | VV | 0
|  | č.v. 103, 203, SKŘ : | [25 empty] | VV | 0
|  | (0,7+1,3)*0,14*2*1,15 |  | 0.644 | [23 empty] | VV | 0
|  | č.v. 104, 204, SKŘ : | [25 empty] | VV | 0
|  | (1,2*2+1,25)*0,14*2*1,15 |  | 1.1753 | [23 empty] | VV | 0
|  | č.v. 105, 205, SKŘ : | [25 empty] | VV | 0
|  | 1,2*2*0,14*2*1,15 |  | 0.7728 | [23 empty] | VV | 0
|  | č.v. 106, 206, SKŘ : | [25 empty] | VV | 0
|  | 1,2*2*0,14*2*1,15 |  | 0.7728 | [23 empty] | VV | 0
SPU
13 | 346481111RT2 | Plentování rýh, nosníků apod. pletivem ve stěnách nebo před stěnami, pletivem rabicovým | m2 | 5.6269 |  | 0 |  | 0 |  | 0 | 12 | 0 | 0.00542 | 0.03 | 0 | 0 | 801-1 | RTS 25/ I | RTS 25/ I | 0.89 | 5.01 |  | Práce | Běžná |  |  |  | POL1_
|  | plentování potrubí, válcovaných nosníků, výklenků nebo nik, jakéhokoliv tvaru, na jakoukoliv maltu, s potřebným vypnutím pletiva, přetažením a zakotvením drátů a provedení postřiku maltou, | [25 empty] | SPI |  | plentování potrubí, válcovaných nosníků, výklenků nebo nik, jakéhokoliv tvaru, na jakoukoliv maltu, s potřebným vypnutím pletiva, přetažením a zakotvením drátů a provedení postřiku maltou,
|  | č.v. 102, 202, SKŘ : | [25 empty] | VV | 0
|  | 1,2*0,14*2*1,15*1,5 |  | 0.5796 | [23 empty] | VV | 0
|  | č.v. 103, 203, SKŘ : | [25 empty] | VV | 0
|  | (0,7+1,3)*0,14*2*1,15*1,5 |  | 0.966 | [23 empty] | VV | 0
|  | č.v. 104, 204, SKŘ : | [25 empty] | VV | 0
|  | (1,2*2+1,25)*0,14*2*1,15*1,5 |  | 1.763 | [23 empty] | VV | 0
|  | č.v. 105, 205, SKŘ : | [25 empty] | VV | 0
|  | 1,2*2*0,14*2*1,15*1,5 |  | 1.1592 | [23 empty] | VV | 0
|  | č.v. 106, 206, SKŘ : | [25 empty] | VV | 0
|  | 1,2*2*0,14*2*1,15*1,5 |  | 1.1592 | [23 empty] | VV | 0
SPU
14 | 34902 | Zednické osazení a podezdívka sprchových koutů | ks | 5 |  | 0 |  | 0 |  | 0 | 12 | 0 | 0 | 0 | 0 | 0 |  | Vlastní | Indiv | 0 | 0 |  | Práce | Běžná |  |  |  | POL1_
|  | č.v. 202 : | [25 empty] | VV | 0
|  | 2 |  | 2 | [23 empty] | VV | 0
|  | č.v. 204 : | [25 empty] | VV | 0
|  | 2 |  | 2 | [23 empty] | VV | 0
|  | č.v. 205 : | [25 empty] | VV | 0
|  | 1 |  | 1 | [23 empty] | VV | 0
SPU
Díl: | 399 | Sádrokartonové kce |  |  |  | 0 |  | 0 |  | 0 |  | 0 |  | 10.46 |  | 0 |  |  |  |  | 641.07 | [6 empty] | DIL
15 | 342261211RT3 | Příčky z desek sádrokartonových dvojité opláštění, jednoduchá konstrukce CW 50 tloušťka příčky 100 mm, desky impregnované, tloušťky 12,5 mm, tloušťka izolace 50 mm, požární odolnost EI 60 | m2 | 47.4031 |  | 0 |  | 0 |  | 0 | 12 | 0 | 0.04244 | 2.01 | 0 | 0 | 801-1 | RTS 25/ I | RTS 25/ I | 1.29 | 61.15 |  | Práce | Běžná |  |  |  | POL1_
|  | zřízení nosné konstrukce příčky, vložení tepelné izolace tl. do 5 cm, montáž desek, tmelení spár Q2 a úprava rohů. Včetně dodávek materiálu. | [25 empty] | SPI |  | zřízení nosné konstrukce příčky, vložení tepelné izolace tl. do 5 cm, montáž desek, tmelení spár Q2 a úprava rohů. Včetně dodávek materiálu.
|  | č.v. 202 : | [25 empty] | VV | 0
|  | 213 : | [25 empty] | VV | 0
|  | 3,08*(2,9) |  | 8.932 | [23 empty] | VV | 0
|  | 223 : | [25 empty] | VV | 0
|  | 3,08*(0,6+0,4+0,45+0,84+1,55+1,8) |  | 17.3712 | [23 empty] | VV | 0
|  | -0,7*2,0 |  | -1.4 | [23 empty] | VV | 0
|  | č.v. 203 : | [25 empty] | VV | 0
|  | 315 : | [25 empty] | VV | 0
|  | 3,065*1,0 |  | 3.065 | [23 empty] | VV | 0
|  | č.v. 204 : | [25 empty] | VV | 0
|  | 412 : | [25 empty] | VV | 0
|  | 3,189*1,0 |  | 3.189 | [23 empty] | VV | 0
|  | 422 : | [25 empty] | VV | 0
|  | 3,189*(1,2+0,9) |  | 6.6969 | [23 empty] | VV | 0
|  | č.v. 205 : | [25 empty] | VV | 0
|  | 523 : | [25 empty] | VV | 0
|  | 3,189*1,0 |  | 3.189 | [23 empty] | VV | 0
|  | č.v. 206 : | [25 empty] | VV | 0
|  | 612 : | [25 empty] | VV | 0
|  | 3,18*1,0 |  | 3.18 | [23 empty] | VV | 0
|  | 623 : | [25 empty] | VV | 0
|  | 3,18*1,0 |  | 3.18 | [23 empty] | VV | 0
SPU
16 | 342013322RT3 | Příčky z desek sádrokartonových dvojité opláštění, jednoduchá konstrukce CW 100 tloušťka příčky 150 mm, desky protipožární, tloušťky 12,5 mm, tloušťka izolace 100 mm, požární odolnost EI 90 | m2 | 9.823 |  | 0 |  | 0 |  | 0 | 12 | 0 | 0.04951 | 0.49 | 0 | 0 | 801-1 | RTS 25/ I | RTS 25/ I | 1.29 | 12.67 |  | Práce | Běžná |  |  |  | POL1_
|  | zřízení nosné konstrukce příčky, vložení tepelné izolace tl. do 5 cm, montáž desek, tmelení spár Q2 a úprava rohů. Včetně dodávek materiálu. | [25 empty] | SPI |  | zřízení nosné konstrukce příčky, vložení tepelné izolace tl. do 5 cm, montáž desek, tmelení spár Q2 a úprava rohů. Včetně dodávek materiálu.
|  | vč. úpravy pro osazení zárubní ( pouzder ) : | [25 empty] | VV | 0
|  | vč. úpravy profilů pro danou konstrukční výšku : | [25 empty] | VV | 0
|  | č.v. 201 : | [25 empty] | VV | 0
|  | 4,18*(1,6+0,75) |  | 9.823 | [23 empty] | VV | 0
SPU
17 | 342261213RS3 | Příčky z desek sádrokartonových dvojité opláštění, jednoduchá konstrukce CW 100 tloušťka příčky 150 mm, desky impregnované, tloušťky 12,5 mm, tloušťka izolace 80 mm, požární odolnost EI 60 | m2 | 2.772 |  | 0 |  | 0 |  | 0 | 12 | 0 | 0.04502 | 0.12 | 0 | 0 | 801-1 | RTS 25/ I | RTS 25/ I | 1.29 | 3.58 |  | Práce | Běžná |  |  |  | POL1_
|  | zřízení nosné konstrukce příčky, vložení tepelné izolace tl. do 5 cm, montáž desek, tmelení spár Q2 a úprava rohů. Včetně dodávek materiálu. | [25 empty] | SPI |  | zřízení nosné konstrukce příčky, vložení tepelné izolace tl. do 5 cm, montáž desek, tmelení spár Q2 a úprava rohů. Včetně dodávek materiálu.
|  | č.v. 202 : | [25 empty] | VV | 0
|  | 223 : | [25 empty] | VV | 0
|  | 3,08*0,9 |  | 2.772 | [23 empty] | VV | 0
SPU
18 | 342262112RS1 | Příčky z desek sádrokartonových dvojité opláštění, dvojitá konstrukce CW 75 tloušťka příčky 205 mm, desky standard, tloušťky 12,5 mm, tl. izolace 2 x 60 mm, požární odolnost EI 60 | m2 | 40.5148 |  | 0 |  | 0 |  | 0 | 12 | 0 | 0.04836 | 1.96 | 0 | 0 | 801-1 | RTS 25/ I | RTS 25/ I | 1.67 | 67.66 |  | Práce | Běžná |  |  |  | POL1_
|  | zřízení nosné konstrukce příčky, vložení tepelné izolace tl. do 5 cm, montáž desek, tmelení spár Q2 a úprava rohů. Včetně dodávek materiálu. | [25 empty] | SPI |  | zřízení nosné konstrukce příčky, vložení tepelné izolace tl. do 5 cm, montáž desek, tmelení spár Q2 a úprava rohů. Včetně dodávek materiálu.
|  | č.v. 202 : | [25 empty] | VV | 0
|  | 211-222 : | [25 empty] | VV | 0
|  | 3,08*2,22 |  | 6.8376 | [23 empty] | VV | 0
|  | 214-222 : | [25 empty] | VV | 0
|  | 3,08*6,0 |  | 18.48 | [23 empty] | VV | 0
|  | č.v. 204 : | [25 empty] | VV | 0
|  | 411-421 : | [25 empty] | VV | 0
|  | 3,189*1,59 |  | 5.0705 | [23 empty] | VV | 0
|  | č.v. 205 : | [25 empty] | VV | 0
|  | 511-521 : | [25 empty] | VV | 0
|  | 3,189*1,59 |  | 5.0705 | [23 empty] | VV | 0
|  | č.v. 206 : | [25 empty] | VV | 0
|  | 611-621 : | [25 empty] | VV | 0
|  | 3,18*1,59 |  | 5.0562 | [23 empty] | VV | 0
SPU
19 | 342262113RS1 | Příčky z desek sádrokartonových dvojité opláštění, dvojitá konstrukce CW 100 tloušťka příčky 255 mm, desky standard, tloušťky 12,5 mm, tl. izolace 2 x 80 mm, požární odolnost EI 60 | m2 | 7.024 |  | 0 |  | 0 |  | 0 | 12 | 0 | 0.05041 | 0.35 | 0 | 0 | 801-1 | RTS 25/ I | RTS 25/ I | 1.673 | 11.75 |  | Práce | Běžná |  |  |  | POL1_
|  | zřízení nosné konstrukce příčky, vložení tepelné izolace tl. do 5 cm, montáž desek, tmelení spár Q2 a úprava rohů. Včetně dodávek materiálu. | [25 empty] | SPI |  | zřízení nosné konstrukce příčky, vložení tepelné izolace tl. do 5 cm, montáž desek, tmelení spár Q2 a úprava rohů. Včetně dodávek materiálu.
|  | vč. úpravy pro osazení zárubní ( pouzder ) : | [25 empty] | VV | 0
|  | vč. úpravy profilů pro danou konstrukční výšku : | [25 empty] | VV | 0
|  | č.v. 202 : | [25 empty] | VV | 0
|  | 211,221,214 : | [25 empty] | VV | 0
|  | 3,08*2,8 |  | 8.624 | [23 empty] | VV | 0
|  | -0,8*2,0 |  | -1.6 | [23 empty] | VV | 0
SPU
20 | 342263310R00 | Úpravy, doplňkové práce a příplatky pro sádrokartonové a sádrovláknité příčky úpravy příček pro osazení zařizovacích předmět úprava pro osazení umývadla | kus | 3 |  | 0 |  | 0 |  | 0 | 12 | 0 | 0.00514 | 0.02 | 0 | 0 | 801-1 | RTS 25/ I | RTS 25/ I | 0.36 | 1.08 |  | Práce | Běžná |  |  |  | POL1_
|  | č.v. 202 : | [25 empty] | VV | 0
|  | 1 |  | 1 | [23 empty] | VV | 0
|  | č.v. 204 : | [25 empty] | VV | 0
|  | 1 |  | 1 | [23 empty] | VV | 0
|  | č.v. 206 : | [25 empty] | VV | 0
|  | 1 |  | 1 | [23 empty] | VV | 0
SPU
21 | 342263320R00 | Úpravy, doplňkové práce a příplatky pro sádrokartonové a sádrovláknité příčky úpravy příček pro osazení zařizovacích předmět úprava pro osazení WC | kus | 7 |  | 0 |  | 0 |  | 0 | 12 | 0 | 0.012 | 0.08 | 0 | 0 | 801-1 | RTS 14/ I | RTS 12/ I | 0.71 | 4.97 |  | Práce | Běžná |  |  |  | POL1_
|  | č.v. 202 : | [25 empty] | VV | 0
|  | 2 |  | 2 | [23 empty] | VV | 0
|  | č.v. 204 : | [25 empty] | VV | 0
|  | 2 |  | 2 | [23 empty] | VV | 0
|  | č.v. 205 : | [25 empty] | VV | 0
|  | 1 |  | 1 | [23 empty] | VV | 0
|  | č.v. 206 : | [25 empty] | VV | 0
|  | 2 |  | 2 | [23 empty] | VV | 0
SPU
22 | 342263360R00 | Úpravy, doplňkové práce a příplatky pro sádrokartonové a sádrovláknité příčky úpravy příček pro osazení zařizovacích předmět úprava pro osazení baterie | kus | 13 |  | 0 |  | 0 |  | 0 | 12 | 0 | 0.0005 | 0.01 | 0 | 0 | 801-1 | RTS 14/ I | RTS 12/ I | 0.15 | 1.95 |  | Práce | Běžná |  |  |  | POL1_
|  | č.v. 202 : | [25 empty] | VV | 0
|  | 3 |  | 3 | [23 empty] | VV | 0
|  | č.v. 204 : | [25 empty] | VV | 0
|  | 4 |  | 4 | [23 empty] | VV | 0
|  | č.v. 205 : | [25 empty] | VV | 0
|  | 2 |  | 2 | [23 empty] | VV | 0
|  | č.v. 206 : | [25 empty] | VV | 0
|  | 4 |  | 4 | [23 empty] | VV | 0
SPU
23 | 342091043R00 | Úpravy, doplňkové práce a příplatky pro sádrokartonové a sádrovláknité příčky příplatky za nestandardní povrchovou úpravu Q3 | m2 | 457.5082 |  | 0 |  | 0 |  | 0 | 12 | 0 | 0.00021 | 0.1 | 0 | 0 | 801-1 | RTS 25/ I | RTS 25/ I | 0.3 | 137.25 |  | Práce | Běžná |  |  |  | POL1_
|  | výměra - viz položka 342264051RT1 : | [25 empty] | VV | 0
|  | 99,62 |  | 99.62 | [23 empty] | VV | 0
|  | výměra - viz položka 342264051RT3 : | [25 empty] | VV | 0
|  | 35,92 |  | 35.92 | [23 empty] | VV | 0
|  | č.v. 202 : | [25 empty] | VV | 0
|  | 213 : | [25 empty] | VV | 0
|  | 3,08*(2,9)*2 |  | 17.864 | [23 empty] | VV | 0
|  | 223 : | [25 empty] | VV | 0
|  | 3,08*(0,6+0,4+0,45+0,84+1,55+1,8)*2 |  | 34.7424 | [23 empty] | VV | 0
|  | -0,7*2,0*2 |  | -2.8 | [23 empty] | VV | 0
|  | č.v. 203 : | [25 empty] | VV | 0
|  | 315 : | [25 empty] | VV | 0
|  | 3,065*1,0*2 |  | 6.13 | [23 empty] | VV | 0
|  | č.v. 204 : | [25 empty] | VV | 0
|  | 412 : | [25 empty] | VV | 0
|  | 3,189*1,0*2 |  | 6.378 | [23 empty] | VV | 0
|  | 422 : | [25 empty] | VV | 0
|  | 3,189*(1,2+0,9)*2 |  | 13.3938 | [23 empty] | VV | 0
|  | č.v. 205 : | [25 empty] | VV | 0
|  | 523 : | [25 empty] | VV | 0
|  | 3,189*1,0*2 |  | 6.378 | [23 empty] | VV | 0
|  | č.v. 206 : | [25 empty] | VV | 0
|  | 612 : | [25 empty] | VV | 0
|  | 3,18*1,0*2 |  | 6.36 | [23 empty] | VV | 0
|  | 623 : | [25 empty] | VV | 0
|  | 3,18*1,0*2 |  | 6.36 | [23 empty] | VV | 0
|  | č.v. 201 : | [25 empty] | VV | 0
|  | 4,18*(1,6+0,75)*2 |  | 19.646 | [23 empty] | VV | 0
|  | č.v. 202 : | [25 empty] | VV | 0
|  | 223 : | [25 empty] | VV | 0
|  | 3,08*0,9*2 |  | 5.544 | [23 empty] | VV | 0
|  | č.v. 202 : | [25 empty] | VV | 0
|  | 211-222 : | [25 empty] | VV | 0
|  | 3,08*2,22*2 |  | 13.6752 | [23 empty] | VV | 0
|  | 214-222 : | [25 empty] | VV | 0
|  | 3,08*6,0*2 |  | 36.96 | [23 empty] | VV | 0
|  | č.v. 204 : | [25 empty] | VV | 0
|  | 411-421 : | [25 empty] | VV | 0
|  | 3,189*1,59*2 |  | 10.141 | [23 empty] | VV | 0
|  | č.v. 205 : | [25 empty] | VV | 0
|  | 511-521 : | [25 empty] | VV | 0
|  | 3,189*1,59*2 |  | 10.141 | [23 empty] | VV | 0
|  | č.v. 206 : | [25 empty] | VV | 0
|  | 611-621 : | [25 empty] | VV | 0
|  | 3,18*1,59*2 |  | 10.1124 | [23 empty] | VV | 0
|  | č.v. 202 : | [25 empty] | VV | 0
|  | 211,221,214 : | [25 empty] | VV | 0
|  | 3,08*2,8*2 |  | 17.248 | [23 empty] | VV | 0
|  | -0,8*2,0*2 |  | -3.2 | [23 empty] | VV | 0
|  | č.v. 201 : | [25 empty] | VV | 0
|  | 4,18*(5,95+0,6+1,6+0,25) |  | 35.112 | [23 empty] | VV | 0
|  | č.v. 202 : | [25 empty] | VV | 0
|  | 213 : | [25 empty] | VV | 0
|  | 3,08*1,845 |  | 5.6826 | [23 empty] | VV | 0
|  | 223 : | [25 empty] | VV | 0
|  | 3,08*2,2 |  | 6.776 | [23 empty] | VV | 0
|  | č.v. 204 : | [25 empty] | VV | 0
|  | 414 : | [25 empty] | VV | 0
|  | 3,189*6,0 |  | 19.134 | [23 empty] | VV | 0
|  | č.v. 205 : | [25 empty] | VV | 0
|  | 515 : | [25 empty] | VV | 0
|  | 3,189*6,0 |  | 19.134 | [23 empty] | VV | 0
|  | 1,0*2,0 |  | 2 | [23 empty] | VV | 0
|  | č.v. 206 : | [25 empty] | VV | 0
|  | 613 : | [25 empty] | VV | 0
|  | 3,18*6,0 |  | 19.08 | [23 empty] | VV | 0
|  | 1,0*2,0 |  | 2 | [23 empty] | VV | 0
|  | 614 : | [25 empty] | VV | 0
|  | 1,0*2,0 |  | 2 | [23 empty] | VV | 0
|  | č.v. 202 : | [25 empty] | VV | 0
|  | 223 : | [25 empty] | VV | 0
|  | 3,08*(1,15+0,8) |  | 6.006 | [23 empty] | VV | 0
|  | č.v. 204 : | [25 empty] | VV | 0
|  | 412 : | [25 empty] | VV | 0
|  | 3,189*(1,22+1,0) |  | 7.0796 | [23 empty] | VV | 0
|  | 422 : | [25 empty] | VV | 0
|  | 3,189*(0,8+0,8+1,45) |  | 9.7264 | [23 empty] | VV | 0
|  | č.v. 205 : | [25 empty] | VV | 0
|  | 523 : | [25 empty] | VV | 0
|  | 3,189*(0,8+0,8+1,45) |  | 9.7264 | [23 empty] | VV | 0
|  | č.v. 206 : | [25 empty] | VV | 0
|  | 612 : | [25 empty] | VV | 0
|  | 3,18*(1,22+1,0) |  | 7.0596 | [23 empty] | VV | 0
|  | 623 : | [25 empty] | VV | 0
|  | 3,18*(0,8+0,8+1,45) |  | 9.699 | [23 empty] | VV | 0
|  | č.v. 202 : | [25 empty] | VV | 0
|  | 213 : | [25 empty] | VV | 0
|  | 3,08*1,845 |  | 5.6826 | [23 empty] | VV | 0
|  | 223 : | [25 empty] | VV | 0
|  | 3,08*1,4 |  | 4.312 | [23 empty] | VV | 0
|  | č.v. 204 : | [25 empty] | VV | 0
|  | 422 : | [25 empty] | VV | 0
|  | 3,189*1,62 |  | 5.1662 | [23 empty] | VV | 0
|  | č.v. 205 : | [25 empty] | VV | 0
|  | 523 : | [25 empty] | VV | 0
|  | 3,189*1,62 |  | 5.1662 | [23 empty] | VV | 0
|  | 513 : | [25 empty] | VV | 0
|  | 3,189*2,4 |  | 7.6536 | [23 empty] | VV | 0
|  | č.v. 206 : | [25 empty] | VV | 0
|  | 623 : | [25 empty] | VV | 0
|  | 3,18*1,62 |  | 5.1516 | [23 empty] | VV | 0
|  | výměra - viz položka 781475124RX1 : | [25 empty] | VV | 0
|  | -150,425 |  | -150.425 | [23 empty] | VV | 0
|  | výměra - viz položka 612451121R00 : | [25 empty] | VV | 0
|  | 63,9715 |  | 63.9715 | [23 empty] | VV | 0
SPU
24 | 342266211RT2 | Předstěny opláštěné sádrokartonovými deskami suchá omítka - předstěna lepená tloušťka desky 12,5 mm, protipožární | m2 | 35.112 |  | 0 |  | 0 |  | 0 | 12 | 0 | 0.01576 | 0.55 | 0 | 0 | 801-1 | RTS 25/ I | RTS 25/ I | 0.55 | 19.31 |  | Práce | Běžná |  |  |  | POL1_
|  | č.v. 201 : | [25 empty] | VV | 0
|  | 4,18*(5,95+0,6+1,6+0,25) |  | 35.112 | [23 empty] | VV | 0
SPU
25 | 342266111RT1 | Předstěny opláštěné sádrokartonovými deskami obklad stěn sádrokartonem na ocelovou konstrukci z profilů CW 50 tloušťka desky 12,5 mm, standard, tloušťka izolace 50 mm | m2 | 75.8066 |  | 0 |  | 0 |  | 0 | 12 | 0 | 0.01398 | 1.06 | 0 | 0 | 801-1 | RTS 25/ I | RTS 25/ I | 0.85 | 64.44 |  | Práce | Běžná |  |  |  | POL1_
|  | č.v. 202 : | [25 empty] | VV | 0
|  | 213 : | [25 empty] | VV | 0
|  | 3,08*1,845 |  | 5.6826 | [23 empty] | VV | 0
|  | 223 : | [25 empty] | VV | 0
|  | 3,08*2,2 |  | 6.776 | [23 empty] | VV | 0
|  | č.v. 204 : | [25 empty] | VV | 0
|  | 414 : | [25 empty] | VV | 0
|  | 3,189*6,0 |  | 19.134 | [23 empty] | VV | 0
|  | č.v. 205 : | [25 empty] | VV | 0
|  | 515 : | [25 empty] | VV | 0
|  | 3,189*6,0 |  | 19.134 | [23 empty] | VV | 0
|  | 1,0*2,0 |  | 2 | [23 empty] | VV | 0
|  | č.v. 206 : | [25 empty] | VV | 0
|  | 613 : | [25 empty] | VV | 0
|  | 3,18*6,0 |  | 19.08 | [23 empty] | VV | 0
|  | 1,0*2,0 |  | 2 | [23 empty] | VV | 0
|  | 614 : | [25 empty] | VV | 0
|  | 1,0*2,0 |  | 2 | [23 empty] | VV | 0
SPU
26 | 342266111RT3 | Předstěny opláštěné sádrokartonovými deskami obklad stěn sádrokartonem na ocelovou konstrukci z profilů CW 50 tloušťka desky 12,5 mm, impregnovaná, tloušťka izolace 50 mm | m2 | 49.2971 |  | 0 |  | 0 |  | 0 | 12 | 0 | 0.01398 | 0.69 | 0 | 0 | 801-1 | RTS 25/ I | RTS 25/ I | 0.85 | 41.9 |  | Práce | Běžná |  |  |  | POL1_
|  | č.v. 202 : | [25 empty] | VV | 0
|  | 223 : | [25 empty] | VV | 0
|  | 3,08*(1,15+0,8) |  | 6.006 | [23 empty] | VV | 0
|  | č.v. 204 : | [25 empty] | VV | 0
|  | 412 : | [25 empty] | VV | 0
|  | 3,189*(1,22+1,0) |  | 7.0796 | [23 empty] | VV | 0
|  | 422 : | [25 empty] | VV | 0
|  | 3,189*(0,8+0,8+1,45) |  | 9.7264 | [23 empty] | VV | 0
|  | č.v. 205 : | [25 empty] | VV | 0
|  | 523 : | [25 empty] | VV | 0
|  | 3,189*(0,8+0,8+1,45) |  | 9.7264 | [23 empty] | VV | 0
|  | č.v. 206 : | [25 empty] | VV | 0
|  | 612 : | [25 empty] | VV | 0
|  | 3,18*(1,22+1,0) |  | 7.0596 | [23 empty] | VV | 0
|  | 623 : | [25 empty] | VV | 0
|  | 3,18*(0,8+0,8+1,45) |  | 9.699 | [23 empty] | VV | 0
SPU
27 | 342266111RT9 | Předstěny opláštěné sádrokartonovými deskami obklad stěn sádrokartonem na ocelovou konstrukci z profilů CW 50 tloušťka desky 12,5 mm, standard, tloušťka izolace 140 mm | m2 | 2.7969 |  | 0 |  | 0 |  | 0 | 12 | 0 | 0.0165 | 0.05 | 0 | 0 | 801-1 | RTS 25/ I | RTS 25/ I | 0.85 | 2.38 |  | Práce | Běžná |  |  |  | POL1_
|  | č.v. 206 : | [25 empty] | VV | 0
|  | 611 : | [25 empty] | VV | 0
|  | 3,18*1,1 |  | 3.498 | [23 empty] | VV | 0
|  | -0,57*1,23 |  | -0.7011 | [23 empty] | VV | 0
SPU
28 | 342266111RU1 | Předstěny opláštěné sádrokartonovými deskami obklad stěn sádrokartonem na ocelovou konstrukci z profilů CW 50 tloušťka desky 12,5 mm, impregnovaná, tloušťka izolace 140 mm | m2 | 33.1322 |  | 0 |  | 0 |  | 0 | 12 | 0 | 0.0165 | 0.55 | 0 | 0 | 801-1 | RTS 25/ I | RTS 25/ I | 0.85 | 28.16 |  | Práce | Běžná |  |  |  | POL1_
|  | č.v. 202 : | [25 empty] | VV | 0
|  | 213 : | [25 empty] | VV | 0
|  | 3,08*1,845 |  | 5.6826 | [23 empty] | VV | 0
|  | 223 : | [25 empty] | VV | 0
|  | 3,08*1,4 |  | 4.312 | [23 empty] | VV | 0
|  | č.v. 204 : | [25 empty] | VV | 0
|  | 422 : | [25 empty] | VV | 0
|  | 3,189*1,62 |  | 5.1662 | [23 empty] | VV | 0
|  | č.v. 205 : | [25 empty] | VV | 0
|  | 523 : | [25 empty] | VV | 0
|  | 3,189*1,62 |  | 5.1662 | [23 empty] | VV | 0
|  | 513 : | [25 empty] | VV | 0
|  | 3,189*2,4 |  | 7.6536 | [23 empty] | VV | 0
|  | č.v. 206 : | [25 empty] | VV | 0
|  | 623 : | [25 empty] | VV | 0
|  | 3,18*1,62 |  | 5.1516 | [23 empty] | VV | 0
SPU
29 | 342264051RT1 | Podhledy na kovové konstrukci opláštěné deskami sádrokartonovými nosná konstrukce z profilů CD s přímým uchycením 1x deska, tloušťky 12,5 mm, standard, bez izolace | m2 | 99.62 |  | 0 |  | 0 |  | 0 | 12 | 0 | 0.01205 | 1.2 | 0 | 0 | 801-1 | RTS 25/ I | RTS 25/ I | 0.95 | 94.64 |  | Práce | Běžná |  |  |  | POL1_
|  | č.v. 206 : | [25 empty] | VV | 0
|  | 12,3+22,2+21,3+6,45+23,41+12,48+1,48 |  | 99.62 | [23 empty] | VV | 0
SPU
30 | 342264051RT3 | Podhledy na kovové konstrukci opláštěné deskami sádrokartonovými nosná konstrukce z profilů CD s přímým uchycením 1x deska, tloušťky 12,5 mm, impregnovaná, bez izolace | m2 | 35.92 |  | 0 |  | 0 |  | 0 | 12 | 0 | 0.01205 | 0.43 | 0 | 0 | 801-1 | RTS 25/ I | RTS 25/ I | 0.95 | 34.12 |  | Práce | Běžná |  |  |  | POL1_
|  | č.v. 202 : | [25 empty] | VV | 0
|  | 5,53+4,92 |  | 10.45 | [23 empty] | VV | 0
|  | č.v. 204 : | [25 empty] | VV | 0
|  | 4,83+5,27 |  | 10.1 | [23 empty] | VV | 0
|  | č.v. 205 : | [25 empty] | VV | 0
|  | 5,27 |  | 5.27 | [23 empty] | VV | 0
|  | č.v. 206 : | [25 empty] | VV | 0
|  | 4,83+5,27 |  | 10.1 | [23 empty] | VV | 0
SPU
31 | 342264098RT1 | Příplatky k podhledům sádrokartonovým příplatek k podhledu sádrokartonovému za plochu do 2 m2 | m2 | 1.48 |  | 0 |  | 0 |  | 0 | 12 | 0 | 0 | 0 | 0 | 0 | 801-1 | RTS 25/ I | RTS 25/ I | 0.58 | 0.86 |  | Práce | Běžná |  |  |  | POL1_
|  | č.v. 206 : | [25 empty] | VV | 0
|  | 1,48 |  | 1.48 | [23 empty] | VV | 0
SPU
32 | 342264098RT2 | Příplatky k podhledům sádrokartonovým příplatek k podhledu sádrokartonovému za plochu přes 2 do 5 m2 | m2 | 14.58 |  | 0 |  | 0 |  | 0 | 12 | 0 | 0 | 0 | 0 | 0 | 801-1 | RTS 25/ I | RTS 25/ I | 0.43 | 6.27 |  | Práce | Běžná |  |  |  | POL1_
|  | č.v. 202 : | [25 empty] | VV | 0
|  | 4,92 |  | 4.92 | [23 empty] | VV | 0
|  | č.v. 204 : | [25 empty] | VV | 0
|  | 4,83 |  | 4.83 | [23 empty] | VV | 0
|  | č.v. 206 : | [25 empty] | VV | 0
|  | 4,83 |  | 4.83 | [23 empty] | VV | 0
SPU
33 | 342264098RT3 | Příplatky k podhledům sádrokartonovým příplatek k podhledu sádrokartonovému za plochu přes 5 do 10 m2 | m2 | 27.79 |  | 0 |  | 0 |  | 0 | 12 | 0 | 0 | 0 | 0 | 0 | 801-1 | RTS 25/ I | RTS 25/ I | 0.28 | 7.78 |  | Práce | Běžná |  |  |  | POL1_
|  | č.v. 206 : | [25 empty] | VV | 0
|  | 6,45 |  | 6.45 | [23 empty] | VV | 0
|  | č.v. 202 : | [25 empty] | VV | 0
|  | 5,53 |  | 5.53 | [23 empty] | VV | 0
|  | č.v. 204 : | [25 empty] | VV | 0
|  | 5,27 |  | 5.27 | [23 empty] | VV | 0
|  | č.v. 205 : | [25 empty] | VV | 0
|  | 5,27 |  | 5.27 | [23 empty] | VV | 0
|  | č.v. 206 : | [25 empty] | VV | 0
|  | 5,27 |  | 5.27 | [23 empty] | VV | 0
SPU
34 | 34226_XX | Oplaštění sloupů, OK profilů, odskoky, plochy nezměřitelné ( do 1m2 ) atd..., nezahrnuté ve skladbách, zesílení konstrukcí | m2 | 5 |  | 0 |  | 0 |  | 0 | 12 | 0 | 0.125 | 0.63 | 0 | 0 |  | Vlastní | Indiv | 0 | 0 |  | Práce | Běžná |  |  |  | POL1_
|  | napříč patry : | [25 empty] | VV | 0
|  | 5 |  | 5 | [23 empty] | VV | 0
SPU
35 | 3429_03 | Úprava sádrokartonové příčky vyztužením pro zavěšení mobiliáře atd.. | m | 20 |  | 0 |  | 0 |  | 0 | 12 | 0 | 0 | 0 | 0 | 0 |  | Vlastní | Indiv | 0 | 0 |  | Práce | Běžná |  |  |  | POL1_
|  | napříč patry : | [25 empty] | VV | 0
|  | 20 |  | 20 | [23 empty] | VV | 0
SPU
36 | 34299_01 | Příplatek k podhledu - úprava pro montáž svítidel, mřížek, rev. dvířek atd.... | m2 | 135.54 |  | 0 |  | 0 |  | 0 | 12 | 0 | 0 | 0 | 0 | 0 |  | Vlastní | Indiv | 0.28 | 37.95 |  | Práce | Běžná |  |  |  | POL1_
|  | výměra - viz položka 342264051RT1 : | [25 empty] | VV | 0
|  | 99,62 |  | 99.62 | [23 empty] | VV | 0
|  | výměra - viz položka 342264051RT3 : | [25 empty] | VV | 0
|  | 35,92 |  | 35.92 | [23 empty] | VV | 0
SPU
37 | 399238211RT2 | Zapravení otvorů pl.1 m2, sádrokartonem tl. 10cm, GKBI | m2 | 1.323 |  | 0 |  | 0 |  | 0 | 12 | 0 | 0.12275 | 0.16 | 0 | 0 |  | Vlastní | Indiv | 0.91 | 1.2 |  | Práce | Běžná |  |  |  | POL1_
|  | č.v. 104 : | [25 empty] | VV | 0
|  | 0,21*2,1 |  | 0.441 | [23 empty] | VV | 0
|  | č.v. 105 : | [25 empty] | VV | 0
|  | 0,21*2,1 |  | 0.441 | [23 empty] | VV | 0
|  | č.v. 106 : | [25 empty] | VV | 0
|  | 0,21*2,1 |  | 0.441 | [23 empty] | VV | 0
SPU
Díl: | 4 | Vodorovné konstrukce |  |  |  | 0 |  | 0 |  | 0 |  | 0 |  | 0.62 |  | 0 |  |  |  |  | 3.48 | [6 empty] | DIL
38 | 413231231RT2 | Zazdívka zhlaví jakýmikoliv cihlami pálenými stropních trámů o průřezu trámu přes 4000 mm2 | kus | 8 |  | 0 |  | 0 |  | 0 | 12 | 0 | 0.07755 | 0.62 | 0 | 0 | 801-4 | RTS 25/ I | RTS 25/ I | 0.4353 | 3.48 |  | Práce | Běžná |  |  |  | POL1_
|  | bude upřesněno po odstranění stávajícího záklopu : | [25 empty] | VV | 0
|  | trám dle STP cca 210/260 : | [25 empty] | VV | 0
|  | 8 |  | 8 | [23 empty] | VV | 0
SPU
Díl: | 61 | Úpravy povrchů vnitřní |  |  |  | 0 |  | 0 |  | 0 |  | 0 |  | 29.42 |  | 0 |  |  |  |  | 943.12 | [6 empty] | DIL
39 | 601016142RT1 | Omítka stropů a podhledů z hotových směsí vrstva štuková, vápenocementová, , tloušťka vrstvy 3 mm, | m2 | 248.13 |  | 0 |  | 0 |  | 0 | 12 | 0 | 0.00508 | 1.26 | 0 | 0 | 801-1 | RTS 25/ I | RTS 25/ I | 0.37 | 91.81 |  | Práce | Běžná |  |  |  | POL1_
|  | po jednotlivých vrstvách | [25 empty] | SPI
|  | Včetně pomocného lešení. | [25 empty] | POP
|  | výměra - viz položka 611421311R00 : | [25 empty] | VV | 0
|  | 248,13 |  | 248.13 | [23 empty] | VV | 0
SPU
40 | 601031113R00 | Omítka stropů a podhledů z hotových směsí doplňkové práce potažení rákosovou rohoží dvojnásobné | m2 | 112.0329 |  | 0 |  | 0 |  | 0 | 12 | 0 | 0.00068 | 0.08 | 0 | 0 | 801-1 | RTS 25/ I | RTS 25/ I | 0.37 | 41.45 |  | Práce | Běžná |  |  |  | POL1_
|  | po jednotlivých vrstvách | [25 empty] | SPI
|  | bude upřesněno po odstranění stávajícího záklopu : | [25 empty] | VV | 0
|  | trám dle STP cca 210/260 : | [25 empty] | VV | 0
|  | 30*1,5 |  | 45 | [23 empty] | VV | 0
|  | výměra - viz položka 611421311R00 : | [25 empty] | VV | 0
|  | (248,13-45,0)*0,33 |  | 67.0329 | [23 empty] | VV | 0
SPU
41 | 602016142RT1 | Omítka stěn z hotových směsí vrstva štuková, vápenocementová, , tloušťka vrstvy 3 mm, | m2 | 876.8463 |  | 0 |  | 0 |  | 0 | 12 | 0 | 0.0054 | 4.73 | 0 | 0 | 801-1 | RTS 25/ I | RTS 25/ I | 0.25 | 219.21 |  | Práce | Běžná |  |  |  | POL1_
|  | po jednotlivých vrstvách | [25 empty] | SPI
|  | výměra - viz položka 612421311R00 : | [25 empty] | VV | 0
|  | 876,84633 |  | 876.8463 | [23 empty] | VV | 0
SPU
42 | 601011198R00 | Penetrace savých minerálních podkladů zpevňující (nové omítky a zdivo), stropů | m2 | 49.626 |  | 0 |  | 0 |  | 0 | 12 | 0 | 6e-05 | 0 | 0 | 0 | 801-1 | RTS 25/ I | RTS 25/ I | 0.07 | 3.47 |  | Práce | Běžná |  |  |  | POL1_
|  | výměra - viz položka 611421311R00 : | [25 empty] | VV | 0
|  | 248,13*0,2 |  | 49.626 | [23 empty] | VV | 0
SPU
43 | 601011199R00 | Penetrace velmi savých minerálních podkladů zpevňující (lehké betony a staré omítky), stropů | m2 | 198.504 |  | 0 |  | 0 |  | 0 | 12 | 0 | 0.00013 | 0.03 | 0 | 0 | 801-1 | RTS 25/ I | RTS 25/ I | 0.1343 | 26.66 |  | Práce | Běžná |  |  |  | POL1_1
|  | výměra - viz položka 611421311R00 : | [25 empty] | VV | 0
|  | 248,13*0,8 |  | 198.504 | [23 empty] | VV | 0
SPU
44 | 602011198R00 | Penetrace savých minerálních podkladů zpevňující (nové omítky a zdivo), stěn | m2 | 175.3693 |  | 0 |  | 0 |  | 0 | 12 | 0 | 6e-05 | 0.01 | 0 | 0 | 801-1 | RTS 25/ I | RTS 25/ I | 0.07 | 12.28 |  | Práce | Běžná |  |  |  | POL1_
|  | výměra - viz položka 612421311R00 : | [25 empty] | VV | 0
|  | 876,84633*0,2 |  | 175.3693 | [23 empty] | VV | 0
SPU
45 | 602011199R00 | Penetrace velmi savých minerálních podkladů zpevňující (lehké betony a staré omítky), stěn | m2 | 701.4771 |  | 0 |  | 0 |  | 0 | 12 | 0 | 0.00013 | 0.09 | 0 | 0 | 801-1 | RTS 25/ I | RTS 25/ I | 0.12 | 84.18 |  | Práce | Běžná |  |  |  | POL1_
|  | výměra - viz položka 612421311R00 : | [25 empty] | VV | 0
|  | 876,84633*0,8 |  | 701.4771 | [23 empty] | VV | 0
SPU
46 | 611421311R00 | Oprava vnitřních vápenných omítek stropů železobetonových rovných tvárnicových a kleneb v množství opravované plochy v množství opravované plochy přes 10 do 30 %, hrubých | m2 | 248.13 |  | 0 |  | 0 |  | 0 | 12 | 0 | 0.01561 | 3.87 | 0 | 0 | 801-4 | RTS 25/ I | RTS 25/ I | 0.29 | 71.96 |  | Práce | Běžná |  |  |  | POL1_1
|  | Včetně pomocného pracovního lešení o výšce podlahy do 1900 mm a pro zatížení do 1,5 kPa. | [25 empty] | POP
|  | č.v. 202 : | [25 empty] | VV | 0
|  | (5,02+6,2+24,69+15,24+7,49+27,96+15,26) |  | 101.86 | [23 empty] | VV | 0
|  | č.v. 204 : | [25 empty] | VV | 0
|  | (12,34+21,35+25,31+6,45+12,34+1,48+23,28) |  | 102.55 | [23 empty] | VV | 0
|  | č.v. 205 : | [25 empty] | VV | 0
|  | (6,45+23,31+12,48+1,48) |  | 43.72 | [23 empty] | VV | 0
SPU
47 | 611481211RT2 | Vyztužení vnitřních omítek stropů sklotextilní síťovinou s dodávkou síťoviny a stěrkového tmelu | m2 | 4.9626 |  | 0 |  | 0 |  | 0 | 12 | 0 | 0.00411 | 0.02 | 0 | 0 | 801-1 | RTS 25/ I | RTS 25/ I | 0.59 | 2.93 |  | Práce | Běžná |  |  |  | POL1_1
|  | s pomocným lešením o výšce podlahy do 1900 mm a pro zatížení do 1,5 kPa, | [25 empty] | SPI
|  | na cca 10-ti% plochy : | [25 empty] | VV | 0
|  | výměra - viz položka 611421311R00 : | [25 empty] | VV | 0
|  | 248,13/100*20/100*10 |  | 4.9626 | [23 empty] | VV | 0
SPU
48 | 612409991RT2 | Začištění omítek kolem oken, dveří a obkladů apod. s použitím suché maltové směsi | m | 150 |  | 0 |  | 0 |  | 0 | 12 | 0 | 0.00251 | 0.38 | 0 | 0 | 801-4 | RTS 25/ I | RTS 25/ I | 0.18 | 27 |  | Práce | Běžná |  |  |  | POL1_
|  | napříč patry : | [25 empty] | VV | 0
|  | 150 |  | 150 | [23 empty] | VV | 0
SPU
49 | 612421311R00 | Oprava vnitřních vápenných omítek stěn v množství opravované plochy přes 10 do 30 %, hrubých | m2 | 876.8463 |  | 0 |  | 0 |  | 0 | 12 | 0 | 0.01554 | 13.63 | 0 | 0 | 801-4 | RTS 25/ I | RTS 25/ I | 0.24 | 210.44 |  | Práce | Běžná |  |  |  | POL1_
|  | Včetně pomocného pracovního lešení o výšce podlahy do 1900 mm a pro zatížení do 1,5 kPa. | [25 empty] | POP
|  | č.v. 202 : | [25 empty] | VV | 0
|  | 211 : | [25 empty] | VV | 0
|  | 3,08*(2,665+1,7+1,725) |  | 18.7572 | [23 empty] | VV | 0
|  | -(0,7*2,0+0,9*2,0+0,8*2,0) |  | -4.8 | [23 empty] | VV | 0
|  | 212 : | [25 empty] | VV | 0
|  | 3,08*(1,0+1,75+1,8+3,7) |  | 25.41 | [23 empty] | VV | 0
|  | -(0,7*2,0+0,89*1,4+0,75*1,4+0,55*1,28) |  | -4.4 | [23 empty] | VV | 0
|  | 213 : | [25 empty] | VV | 0
|  | 1,08*(1,845+2,75) |  | 4.9626 | [23 empty] | VV | 0
|  | 214 : | [25 empty] | VV | 0
|  | 3,08*(4,115+2,2+6,0) |  | 37.9302 | [23 empty] | VV | 0
|  | -(0,8*2,0+1,34*1,7+2,06*1,7) |  | -7.38 | [23 empty] | VV | 0
|  | 215 : | [25 empty] | VV | 0
|  | 3,08*(2,54*2+6,0*2) |  | 52.6064 | [23 empty] | VV | 0
|  | -(0,8*2,0+2,06*1,7) |  | -5.102 | [23 empty] | VV | 0
|  | 221 : | [25 empty] | VV | 0
|  | 3,08*(3,175+1,2+0,2+0,9) |  | 16.863 | [23 empty] | VV | 0
|  | -(0,8*2,0) |  | -1.6 | [23 empty] | VV | 0
|  | 222 : | [25 empty] | VV | 0
|  | 3,08*(4,2+4,565+1,2+0,55) |  | 32.3862 | [23 empty] | VV | 0
|  | -(1,34*1,7+2,06*1,7) |  | -5.78 | [23 empty] | VV | 0
|  | 223 : | [25 empty] | VV | 0
|  | 3,08*(2,864*2+0,2*2+5,341*2) |  | 51.7748 | [23 empty] | VV | 0
|  | -(0,8*2,0+3,08*0,9+1,15*1,8) |  | -6.442 | [23 empty] | VV | 0
|  | č.v. 204 : | [25 empty] | VV | 0
|  | 411 : | [25 empty] | VV | 0
|  | 3,189*(3,44*2-1,59+5,0) |  | 32.8148 | [23 empty] | VV | 0
|  | -(0,9*2,0*2+1,0*2,6+0,57*1,23+0,8*2,0*2) |  | -10.1011 | [23 empty] | VV | 0
|  | 412 : | [25 empty] | VV | 0
|  | 1,189*(1,6+1,343+2,44+1,515) |  | 8.2017 | [23 empty] | VV | 0
|  | 413, 414 : | [25 empty] | VV | 0
|  | 3,189*(6,0*3+3,558*2+3,71+3,71-2,352+1,5+1,0*2) |  | 107.4183 | [23 empty] | VV | 0
|  | -(0,8*2,0+0,9*2,0+1,65*1,7+0,85*1,7*3) |  | -10.54 | [23 empty] | VV | 0
|  | 421 : | [25 empty] | VV | 0
|  | 3,189*(1,975+3,58*2-1,59) |  | 24.061 | [23 empty] | VV | 0
|  | -(0,9*2,0+0,8*2,0*2+0,7*2,0) |  | -6.4 | [23 empty] | VV | 0
|  | 422 : | [25 empty] | VV | 0
|  | 1,189*(2,54+0,9+1,994) |  | 6.461 | [23 empty] | VV | 0
|  | 423 : | [25 empty] | VV | 0
|  | 3,189*(3,0+3,05+3,988+4,088) |  | 45.0478 | [23 empty] | VV | 0
|  | -(0,8*2,0+0,65*2,0+1,15*1,8) |  | -4.97 | [23 empty] | VV | 0
|  | 424 : | [25 empty] | VV | 0
|  | 3,189*(1,3*2+1,1*2) |  | 15.3072 | [23 empty] | VV | 0
|  | -(0,65*2,0+0,57*0,8) |  | -1.756 | [23 empty] | VV | 0
|  | 425 : | [25 empty] | VV | 0
|  | 3,189*(3,884*2+6,0*2) |  | 63.0401 | [23 empty] | VV | 0
|  | -(0,9*2,0+1,634*1,7) |  | -4.5778 | [23 empty] | VV | 0
|  | č.v. 205 : | [25 empty] | VV | 0
|  | 521 : | [25 empty] | VV | 0
|  | 3,089*(3,58*2-1,59+1,9*2) |  | 28.9439 | [23 empty] | VV | 0
|  | -(0,8*2,0+0,9*2,0+0,9*2,0+0,7*2,0) |  | -6.6 | [23 empty] | VV | 0
|  | 522 : | [25 empty] | VV | 0
|  | 3,089*(3,885*2+6,0*2) |  | 61.0695 | [23 empty] | VV | 0
|  | -(1,0*2,1+0,9*2,0+1,65*1,7) |  | -6.705 | [23 empty] | VV | 0
|  | 523 : | [25 empty] | VV | 0
|  | 1,089*(2,54+0,9+1,994) |  | 5.9176 | [23 empty] | VV | 0
|  | 525 : | [25 empty] | VV | 0
|  | 3,089*(1,3*2+1,1*2) |  | 14.8272 | [23 empty] | VV | 0
|  | -(0,65*2,0+0,57*0,8) |  | -1.756 | [23 empty] | VV | 0
|  | 524 : | [25 empty] | VV | 0
|  | 3,089*(4,112+3,938+3,064) |  | 34.3312 | [23 empty] | VV | 0
|  | -(0,8*2,0+0,65*2,0+1,15*1,8) |  | -4.97 | [23 empty] | VV | 0
|  | č.v. 206 : | [25 empty] | VV | 0
|  | 611 : | [25 empty] | VV | 0
|  | 3,18*(5,177*2-1,1) |  | 29.4277 | [23 empty] | VV | 0
|  | -(1,0*2,72+0,9*2,0*2+0,8*2,0) |  | -7.92 | [23 empty] | VV | 0
|  | 612 : | [25 empty] | VV | 0
|  | 1,189*(1,6+1,343+2,44+1,515) |  | 8.2017 | [23 empty] | VV | 0
|  | 613, 614 : | [25 empty] | VV | 0
|  | 3,18*(6,0*3+3,558*2+3,71+3,71-2,352+1,5+1,0*2) |  | 107.1151 | [23 empty] | VV | 0
|  | -(0,8*2,0+0,9*2,0+1,65*1,7+0,85*1,7*3+0,9*2,0*2) |  | -14.14 | [23 empty] | VV | 0
|  | 621 : | [25 empty] | VV | 0
|  | 1,18*(2,54+0,9+1,994) |  | 6.4121 | [23 empty] | VV | 0
|  | 624 : | [25 empty] | VV | 0
|  | 3,18*(3,0+3,05+3,988+4,088) |  | 44.9207 | [23 empty] | VV | 0
|  | -(0,8*2,0+0,65*2,0+1,15*1,8) |  | -4.97 | [23 empty] | VV | 0
|  | 625 : | [25 empty] | VV | 0
|  | 3,18*(1,3*2+1,1*2) |  | 15.264 | [23 empty] | VV | 0
|  | -(0,65*2,0+0,57*0,8) |  | -1.756 | [23 empty] | VV | 0
|  | 622 : | [25 empty] | VV | 0
|  | 3,18*(3,884*2+6,0*2) |  | 62.8622 | [23 empty] | VV | 0
|  | -(0,9*2,0+1,634*1,7) |  | -4.5778 | [23 empty] | VV | 0
|  | nezměřitelné 5% : | [25 empty] | VV | 0
|  | 835,09174/100*5 |  | 41.7546 | [23 empty] | VV | 0
SPU
50 | 612425931RT2 | Omítka vápenná vnitřního ostění omítkou štukovou | m2 | 58.593 |  | 0 |  | 0 |  | 0 | 12 | 0 | 0.03566 | 2.09 | 0 | 0 | 801-4 | RTS 25/ I | RTS 25/ I | 1.18 | 69.14 |  | Práce | Běžná |  |  |  | POL1_1
|  | okenního nebo dveřního, z pomocného pracovního lešení o výšce podlahy do 1900 mm a pro zatížení do 1,5 kPa, | [25 empty] | SPI |  | okenního nebo dveřního, z pomocného pracovního lešení o výšce podlahy do 1900 mm a pro zatížení do 1,5 kPa,
|  | oprava ostění po výměně výplní otvorů : | [25 empty] | VV | 0
|  | č.v. 201 : | [25 empty] | VV | 0
|  | 0,25*(1,7+1,7)*2*1,5 |  | 2.55 | [23 empty] | VV | 0
|  | č.v. 202 : | [25 empty] | VV | 0
|  | 0,45*(0,89*2+0,75*2+0,55*2+1,4*2+1,4*2+1,28*2+1,15*2+1,8*2+0,57*2+1,8*2) |  | 10.431 | [23 empty] | VV | 0
|  | č.v. 203 : | [25 empty] | VV | 0
|  | 0,45*(0,89*2+1,8*2+0,57*2+1,23*2+0,9+2,72*2+0,57*2+1,8*2) |  | 9.027 | [23 empty] | VV | 0
|  | č.v. 204 : | [25 empty] | VV | 0
|  | 0,45*(0,89*2+1,8*2+0,57*2+1,23*2+1,0+2,72*2+0,57*2+0,8*2+0,57*2+1,8*2) |  | 10.305 | [23 empty] | VV | 0
|  | č.v. 205 : | [25 empty] | VV | 0
|  | 0,45*(0,89*2+1,8*2+0,57*2+1,23*2+0,9*2+2,72*2+1,15*2+1,8*2+0,57*2+1,8*2+0,57*2+0,8*2) |  | 13.32 | [23 empty] | VV | 0
|  | č.v. 206 : | [25 empty] | VV | 0
|  | 0,45*(0,89*2+1,8*2+0,57*2+1,23*2+1,0+2,72*2+1,15*2+1,8*2+0,57*2+0,8*2+0,57*2+1,8*2) |  | 12.96 | [23 empty] | VV | 0
SPU
51 | 612451121R00 | Omítky vnitřního zdiva cementové hladké | m2 | 63.9715 |  | 0 |  | 0 |  | 0 | 12 | 0 | 0.04558 | 2.92 | 0 | 0 | 801-1 | RTS 25/ I | RTS 25/ I | 0.61 | 39.02 |  | Práce | Běžná |  |  |  | POL1_
|  | v podlaží i ve schodišti, zdiva cihelného, kamenného, smíšeného nebo betonového | [25 empty] | SPI
|  | č.v. 202 : | [25 empty] | VV | 0
|  | 213 : | [25 empty] | VV | 0
|  | Z : | [25 empty] | VV | 0
|  | 2,0*(2,9+1,845) |  | 9.49 | [23 empty] | VV | 0
|  | -0,8*2,0 |  | -1.6 | [23 empty] | VV | 0
|  | č.v. 203 : | [25 empty] | VV | 0
|  | č.v. 204 : | [25 empty] | VV | 0
|  | 412 : | [25 empty] | VV | 0
|  | Z : | [25 empty] | VV | 0
|  | 2,0*(1,8+1,143+2,44+1,515) |  | 13.796 | [23 empty] | VV | 0
|  | -(0,8*2,0+0,89*1,2) |  | -2.668 | [23 empty] | VV | 0
|  | 0,35*(1,2*2+0,89) |  | 1.1515 | [23 empty] | VV | 0
|  | 422 : | [25 empty] | VV | 0
|  | Z : | [25 empty] | VV | 0
|  | 0,35*(1,2*2+0,57) |  | 1.0395 | [23 empty] | VV | 0
|  | 2,0*(2,54+1,994+0,9) |  | 10.868 | [23 empty] | VV | 0
|  | -0,7*2,0 |  | -1.4 | [23 empty] | VV | 0
|  | č.v. 205 : | [25 empty] | VV | 0
|  | 523 : | [25 empty] | VV | 0
|  | Z : | [25 empty] | VV | 0
|  | 0,35*(1,2*2+0,57) |  | 1.0395 | [23 empty] | VV | 0
|  | 2,0*(2,54+1,994+0,9) |  | 10.868 | [23 empty] | VV | 0
|  | -0,7*2,0 |  | -1.4 | [23 empty] | VV | 0
|  | č.v. 206 : | [25 empty] | VV | 0
|  | 612 : | [25 empty] | VV | 0
|  | Z : | [25 empty] | VV | 0
|  | 2,0*(1,8+1,143+2,44+1,515) |  | 13.796 | [23 empty] | VV | 0
|  | -(0,8*2,0+0,89*1,2) |  | -2.668 | [23 empty] | VV | 0
|  | 0,35*(1,2*2+0,89) |  | 1.1515 | [23 empty] | VV | 0
|  | 623 : | [25 empty] | VV | 0
|  | Z : | [25 empty] | VV | 0
|  | 0,35*(1,2*2+0,57) |  | 1.0395 | [23 empty] | VV | 0
|  | 2,0*(2,54+1,994+0,9) |  | 10.868 | [23 empty] | VV | 0
|  | -0,7*2,0 |  | -1.4 | [23 empty] | VV | 0
SPU
52 | 612481211RT2 | Vyztužení povrchu vnitřních stěn sklotextilní síťovinou s dodávkou síťoviny a stěrkového tmelu | m2 | 76.1299 |  | 0 |  | 0 |  | 0 | 12 | 0 | 0.00367 | 0.28 | 0 | 0 | 801-1 | RTS 25/ I | RTS 25/ I | 0.48 | 36.54 |  | Práce | Běžná |  |  |  | POL1_
|  | oprava ostění po výměně výplní otvorů : | [25 empty] | VV | 0
|  | č.v. 201 : | [25 empty] | VV | 0
|  | 0,25*(1,7+1,7)*2*1,5 |  | 2.55 | [23 empty] | VV | 0
|  | č.v. 202 : | [25 empty] | VV | 0
|  | 0,45*(0,89*2+0,75*2+0,55*2+1,4*2+1,4*2+1,28*2+1,15*2+1,8*2+0,57*2+1,8*2) |  | 10.431 | [23 empty] | VV | 0
|  | č.v. 203 : | [25 empty] | VV | 0
|  | 0,45*(0,89*2+1,8*2+0,57*2+1,23*2+0,9+2,72*2+0,57*2+1,8*2) |  | 9.027 | [23 empty] | VV | 0
|  | č.v. 204 : | [25 empty] | VV | 0
|  | 0,45*(0,89*2+1,8*2+0,57*2+1,23*2+1,0+2,72*2+0,57*2+0,8*2+0,57*2+1,8*2) |  | 10.305 | [23 empty] | VV | 0
|  | č.v. 205 : | [25 empty] | VV | 0
|  | 0,45*(0,89*2+1,8*2+0,57*2+1,23*2+0,9*2+2,72*2+1,15*2+1,8*2+0,57*2+1,8*2+0,57*2+0,8*2) |  | 13.32 | [23 empty] | VV | 0
|  | č.v. 206 : | [25 empty] | VV | 0
|  | 0,45*(0,89*2+1,8*2+0,57*2+1,23*2+1,0+2,72*2+1,15*2+1,8*2+0,57*2+0,8*2+0,57*2+1,8*2) |  | 12.96 | [23 empty] | VV | 0
|  | na cca 10-ti% plochy : | [25 empty] | VV | 0
|  | výměra - viz položka 612421311R00 : | [25 empty] | VV | 0
|  | 876,84633/100*20/100*10 |  | 17.5369 | [23 empty] | VV | 0
SPU
53 | 613473115Rss | Příplatek za zabudované rohovníky | m2 | 58.593 |  | 0 |  | 0 |  | 0 | 12 | 0 | 0.00046 | 0.03 | 0 | 0 |  | Vlastní | Indiv | 0.12 | 7.03 |  | Práce | Běžná |  |  |  | POL1_1
|  | oprava ostění po výměně výplní otvorů : | [25 empty] | VV | 0
|  | č.v. 201 : | [25 empty] | VV | 0
|  | 0,25*(1,7+1,7)*2*1,5 |  | 2.55 | [23 empty] | VV | 0
|  | č.v. 202 : | [25 empty] | VV | 0
|  | 0,45*(0,89*2+0,75*2+0,55*2+1,4*2+1,4*2+1,28*2+1,15*2+1,8*2+0,57*2+1,8*2) |  | 10.431 | [23 empty] | VV | 0
|  | č.v. 203 : | [25 empty] | VV | 0
|  | 0,45*(0,89*2+1,8*2+0,57*2+1,23*2+0,9+2,72*2+0,57*2+1,8*2) |  | 9.027 | [23 empty] | VV | 0
|  | č.v. 204 : | [25 empty] | VV | 0
|  | 0,45*(0,89*2+1,8*2+0,57*2+1,23*2+1,0+2,72*2+0,57*2+0,8*2+0,57*2+1,8*2) |  | 10.305 | [23 empty] | VV | 0
|  | č.v. 205 : | [25 empty] | VV | 0
|  | 0,45*(0,89*2+1,8*2+0,57*2+1,23*2+0,9*2+2,72*2+1,15*2+1,8*2+0,57*2+1,8*2+0,57*2+0,8*2) |  | 13.32 | [23 empty] | VV | 0
|  | č.v. 206 : | [25 empty] | VV | 0
|  | 0,45*(0,89*2+1,8*2+0,57*2+1,23*2+1,0+2,72*2+1,15*2+1,8*2+0,57*2+0,8*2+0,57*2+1,8*2) |  | 12.96 | [23 empty] | VV | 0
SPU
Díl: | 62 | Úpravy povrchů vnější |  |  |  | 0 |  | 0 |  | 0 |  | 0 |  | 23.24 |  | 0 |  |  |  |  | 1613.95 | [6 empty] | DIL
54 | 602011188RT7 | Omítka stěn z hotových směsí vrchní tenkovrstvá, silikonová, zatřená, tloušťka vrstvy 2 mm, probarvená | m2 | 455.88 |  | 0 |  | 0 |  | 0 | 12 | 0 | 0.00326 | 1.49 | 0 | 0 | 801-1 | RTS 25/ I | RTS 25/ I | 0.22 | 100.29 |  | Práce | Běžná |  |  |  | POL1_
|  | po jednotlivých vrstvách | [25 empty] | SPI
|  | odměřeno kreslícím programem : | [25 empty] | VV | 0
|  | 455,88 |  | 455.88 | [23 empty] | VV | 0
SPU
55 | 602016195R00 | Omítka stěn z hotových směsí Doplňkové práce pro omítky stěn z hotových směsí hloubková penetrace stěn silikátová | m2 | 455.88 |  | 0 |  | 0 |  | 0 | 12 | 0 | 0.00032 | 0.15 | 0 | 0 | 801-1 | RTS 25/ I | RTS 25/ I | 0.07 | 31.91 |  | Práce | Běžná |  |  |  | POL1_
|  | po jednotlivých vrstvách | [25 empty] | SPI
|  | odměřeno kreslícím programem : | [25 empty] | VV | 0
|  | 455,88 |  | 455.88 | [23 empty] | VV | 0
SPU
56 | 602011198R00 | Penetrace savých minerálních podkladů zpevňující (nové omítky a zdivo), stěn | m2 | 136.764 |  | 0 |  | 0 |  | 0 | 12 | 0 | 6e-05 | 0.01 | 0 | 0 | 801-1 | RTS 25/ I | RTS 25/ I | 0.07 | 9.57 |  | Práce | Běžná |  |  |  | POL1_
|  | odměřeno kreslícím programem : | [25 empty] | VV | 0
|  | 455,88*0,3 |  | 136.764 | [23 empty] | VV | 0
SPU
57 | 602011199R00 | Penetrace velmi savých minerálních podkladů zpevňující (lehké betony a staré omítky), stěn | m2 | 319.116 |  | 0 |  | 0 |  | 0 | 12 | 0 | 0.00013 | 0.04 | 0 | 0 | 801-1 | RTS 25/ I | RTS 25/ I | 0.12 | 38.29 |  | Práce | Běžná |  |  |  | POL1_
|  | odměřeno kreslícím programem : | [25 empty] | VV | 0
|  | 455,88*0,7 |  | 319.116 | [23 empty] | VV | 0
SPU
58 | 620991121R00 | Zakrývání výplní vnějších otvorů z postaveného lešení | m2 | 53.1104 |  | 0 |  | 0 |  | 0 | 12 | 0 | 4e-05 | 0 | 0 | 0 | 801-1 | RTS 25/ I | RTS 25/ I | 0.08 | 4.25 |  | Práce | Běžná |  |  |  | POL1_
|  | s rámy a zárubněmi, zábradlí, předmětů oplechování apod., které se zřizují ještě před úpravami povrchu, před jejich znečištěním při úpravách povrchu nástřikem plastických (lepivých) maltovin | [25 empty] | SPI |  | s rámy a zárubněmi, zábradlí, předmětů oplechování apod., které se zřizují ještě před úpravami povrchu, před jejich znečištěním při úpravách povrchu nástřikem plastických (lepivých) maltovin
|  | č.v. 201 : | [25 empty] | VV | 0
|  | 1,7*1,7+1,15*1,8 |  | 4.96 | [23 empty] | VV | 0
|  | č.v. 202 : | [25 empty] | VV | 0
|  | 0,89*1,4+0,75*1,4+0,55*1,28+1,15*1,8+1,15*1,8+0,57*1,8 |  | 8.166 | [23 empty] | VV | 0
|  | č.v. 203 : | [25 empty] | VV | 0
|  | 0,89*1,8+0,57*1,23+0,9*2,72+1,0*1,8+1,15*1,8+0,57*0,8+0,57*1,8 |  | 10.1031 | [23 empty] | VV | 0
|  | č.v. 204 : | [25 empty] | VV | 0
|  | 0,89*1,8+0,57*1,23+1,0*2,02+1,15*1,8+1,0*1,8+0,57*0,8+0,57*1,8 |  | 9.6751 | [23 empty] | VV | 0
|  | č.v. 205 : | [25 empty] | VV | 0
|  | 0,89*1,8+0,57*1,23+0,9*2,72+1,0*1,8+1,15*1,8+0,57*0,8+0,57*1,8 |  | 10.1031 | [23 empty] | VV | 0
|  | č.v. 206 : | [25 empty] | VV | 0
|  | 0,89*1,8+0,57*1,23+0,9*2,72+1,0*1,8+1,15*1,8+0,57*0,8+0,57*1,8 |  | 10.1031 | [23 empty] | VV | 0
SPU
59 | 622311834RV1 | Zateplení fasády , minerálními deskami s podélným vláknem, tloušťky 140 mm, zakončené stěrkou s výztužnou tkaninou, | m2 | 455.88 |  | 0 |  | 0 |  | 0 | 12 | 0 | 0.03604 | 16.43 | 0 | 0 | 801-1 | RTS 25/ I | RTS 25/ I | 1.017 | 463.63 |  | Práce | Běžná |  |  |  | POL1_
|  | nanesení lepicího tmelu na izolační desky, nalepení desek, zajištění talířovými hmoždinkami (6 ks/m2), přebroušení desek EPS, nebo kašírování u minerálních desek, natažení stěrky, vtlačení výztužné tkaniny, přehlazení stěrky. Další vrstvy podle popisu položky. Včetně rohových lišt na hranách budov. | [25 empty] | SPI |  | nanesení lepicího tmelu na izolační desky, nalepení desek, zajištění talířovými hmoždinkami (6 ks/m2), přebroušení desek EPS, nebo kašírování u minerálních desek, natažení stěrky, vtlačení výztužné tkaniny, přehlazení stěrky. Další vrstvy podle popisu položky. Včetně rohových lišt na hranách budov.
|  | Položka neobsahuje kontaktní nátěr a povrchovou úpravu omítkou. | [25 empty] | POP
|  | Součinitel tepelné vodivosti izolantu je 0,036 W/mK. | [25 empty] | POP
|  | odměřeno kreslícím programem : | [25 empty] | VV | 0
|  | 455,88 |  | 455.88 | [23 empty] | VV | 0
SPU
60 | 622421121RT2 | Omítky vnější stěn vápenocementové hrubé zatřené, ze suché maltové směsi, | m2 | 136.764 |  | 0 |  | 0 |  | 0 | 12 | 0 | 0.03615 | 4.94 | 0 | 0 | 801-1 | RTS 25/ I | RTS 25/ I | 0.41 | 56.07 |  | Práce | Běžná |  |  |  | POL1_
|  | dorovnání pod KZS : | [25 empty] | VV | 0
|  | na cca 30-ti% plochy : | [25 empty] | VV | 0
|  | odměřeno kreslícím programem : | [25 empty] | VV | 0
|  | 455,88/100*30 |  | 136.764 | [23 empty] | VV | 0
SPU
61 | 622481211RT2 | Vyztužení povrchových úprav vnějších stěn stěrkou s výztužnou sklotextilní tkaninou, s dodávkou sítě a stěrkového tmelu | m2 | 45.588 |  | 0 |  | 0 |  | 0 | 12 | 0 | 0.00367 | 0.17 | 0 | 0 | 801-1 | RTS 25/ I | RTS 25/ I | 0.36 | 16.41 |  | Práce | Běžná |  |  |  | POL1_
|  | na cca 10-ti% plochy : | [25 empty] | VV | 0
|  | odměřeno kreslícím programem : | [25 empty] | VV | 0
|  | 455,88/100*10 |  | 45.588 | [23 empty] | VV | 0
SPU
62 | 622904112R00 | Očištění fasád tlakovou vodou, složitost fasády 1 - 2 | m2 | 455.88 |  | 0 |  | 0 |  | 0 | 12 | 0 | 2e-05 | 0.01 | 0 | 0 | 801-1 | RTS 25/ I | RTS 25/ I | 0.11 | 50.15 |  | Práce | Běžná |  |  |  | POL1_
|  | odměřeno kreslícím programem : | [25 empty] | VV | 0
|  | 455,88 |  | 455.88 | [23 empty] | VV | 0
SPU
63 | 622904121R00 | Očištění fasád ruční čištění ocelovým kartáčem, | m2 | 455.88 |  | 0 |  | 0 |  | 0 | 12 | 0 | 0 | 0 | 0 | 0 | 801-1 | RTS 25/ I | RTS 25/ I | 0.43 | 196.03 |  | Práce | Běžná |  |  |  | POL1_
|  | odměřeno kreslícím programem : | [25 empty] | VV | 0
|  | 455,88 |  | 455.88 | [23 empty] | VV | 0
SPU
64 | 622311737SS | D + M doplňků KZS, lišty, rohovníky, APU profily, dilatační profily atd | m2 | 455.88 |  | 0 |  | 0 |  | 0 | 12 | 0 | 0 | 0 | 0 | 0 |  | Vlastní | Indiv | 1.42 | 647.35 |  | Práce | Běžná |  |  |  | POL1_
|  | odměřeno kreslícím programem : | [25 empty] | VV | 0
|  | 455,88 |  | 455.88 | [23 empty] | VV | 0
SPU
Díl: | 63 | Podlahy a podlahové konstrukce |  |  |  | 0 |  | 0 |  | 0 |  | 0 |  | 2.98 |  | 0 |  |  |  |  | 12.37 | [6 empty] | DIL
65 | 631313611R00 | Mazanina z betonu prostého tl. přes 80 do 120 mm třídy C 16/20 , | m3 | 0.4614 |  | 0 |  | 0 |  | 0 | 12 | 0 | 2.525 | 1.17 | 0 | 0 | 801-1 | RTS 25/ I | RTS 25/ I | 2.58 | 1.19 |  | Práce | Běžná |  |  |  | POL1_
|  | (z kameniva) hlazená dřevěným hladítkem | [25 empty] | SPI
|  | Včetně vytvoření dilatačních spár, bez zaplnění. | [25 empty] | POP
|  | předpokládaná skladba : | [25 empty] | VV | 0
|  | 100mm mazanina : | [25 empty] | VV | 0
|  | izolace proti vodě : | [25 empty] | VV | 0
|  | 150mm podkaldní beton se sítí : | [25 empty] | VV | 0
|  | č.v. 100 : | [25 empty] | VV | 0
|  | 0,6*7,69*0,1 |  | 0.4614 | [23 empty] | VV | 0
SPU
66 | 631315611R00 | Mazanina z betonu prostého tl. přes 120 do 240 mm třídy C 16/20 , | m3 | 0.6921 |  | 0 |  | 0 |  | 0 | 12 | 0 | 2.525 | 1.75 | 0 | 0 | 801-1 | RTS 25/ I | RTS 25/ I | 2.32 | 1.61 |  | Práce | Běžná |  |  |  | POL1_
|  | (z kameniva) hlazená dřevěným hladítkem | [25 empty] | SPI
|  | Včetně vytvoření dilatačních spár, bez zaplnění. | [25 empty] | POP
|  | předpokládaná skladba : | [25 empty] | VV | 0
|  | 100mm mazanina : | [25 empty] | VV | 0
|  | izolace proti vodě : | [25 empty] | VV | 0
|  | 150mm podkaldní beton se sítí : | [25 empty] | VV | 0
|  | č.v. 100 : | [25 empty] | VV | 0
|  | 0,6*7,69*0,15 |  | 0.6921 | [23 empty] | VV | 0
SPU
67 | 631319163R00 | Příplatek za přehlazení povrchu tloušťka mazaniny od 80 mm do 120 mm | m3 | 0.4614 |  | 0 |  | 0 |  | 0 | 12 | 0 | 0.02 | 0.01 | 0 | 0 | 801-1 | RTS 25/ I | RTS 25/ I | 1.35 | 0.62 |  | Práce | Běžná |  |  |  | POL1_
|  | betonové mazaniny min. B 10 ocelovým hladítkem s poprášením cementem pro konečnou úpravu mazaniny | [25 empty] | SPI
|  | předpokládaná skladba : | [25 empty] | VV | 0
|  | 100mm mazanina : | [25 empty] | VV | 0
|  | izolace proti vodě : | [25 empty] | VV | 0
|  | 150mm podkaldní beton se sítí : | [25 empty] | VV | 0
|  | č.v. 100 : | [25 empty] | VV | 0
|  | 0,6*7,69*0,1 |  | 0.4614 | [23 empty] | VV | 0
SPU
68 | 631319175R00 | Příplatek za stržení povrchu tloušťka mazaniny od 120 mm do 240 mm | m3 | 0.6921 |  | 0 |  | 0 |  | 0 | 12 | 0 | 0 | 0 | 0 | 0 | 801-1 | RTS 25/ I | RTS 25/ I | 0.21 | 0.15 |  | Práce | Běžná |  |  |  | POL1_
|  | spodní vrstvy mazaniny latí před vložením výztuže nebo pletiva pro tloušťku obou vrstev mazaniny | [25 empty] | SPI
|  | předpokládaná skladba : | [25 empty] | VV | 0
|  | 100mm mazanina : | [25 empty] | VV | 0
|  | izolace proti vodě : | [25 empty] | VV | 0
|  | 150mm podkaldní beton se sítí : | [25 empty] | VV | 0
|  | č.v. 100 : | [25 empty] | VV | 0
|  | 0,6*7,69*0,15 |  | 0.6921 | [23 empty] | VV | 0
SPU
69 | 631361921RT4 | Výztuž mazanin z betonů a z lehkých betonů ze svařovaných sítí průměr drátu 6 mm, velikost oka 100/100 mm | t | 0.027 |  | 0 |  | 0 |  | 0 | 12 | 0 | 1.0896 | 0.03 | 0 | 0 | 801-1 | RTS 25/ I | RTS 25/ I | 15.23 | 0.41 |  | Práce | Běžná |  |  |  | POL1_
|  | včetně distančních prvků | [25 empty] | SPI
|  | předpokládaná skladba : | [25 empty] | VV | 0
|  | 100mm mazanina : | [25 empty] | VV | 0
|  | izolace proti vodě : | [25 empty] | VV | 0
|  | 150mm podkaldní beton se sítí : | [25 empty] | VV | 0
|  | č.v. 100 : | [25 empty] | VV | 0
|  | 0,6*7,69*4,4*1,33/1000 |  | 0.027 | [23 empty] | VV | 0
SPU
70 | 663612222R00 | Sponkování rýh v podlahách | m | 31.06 |  | 0 |  | 0 |  | 0 | 12 | 0 | 0.00072 | 0.02 | 0 | 0 |  | Vlastní | Indiv | 0.27 | 8.39 |  | Práce | Běžná |  |  |  | POL1_
|  | č.v. 100 : | [25 empty] | VV | 0
|  | (7,69*2+0,15)*2 |  | 31.06 | [23 empty] | VV | 0
SPU
Díl: | 635 | Suché podlahy |  |  |  | 0 |  | 0 |  | 0 |  | 0 |  | 27.56 |  | 0 |  |  |  |  | 294.98 | [6 empty] | DIL
71 | 289970111R00 | Geotextílie separační, filtrační, zpevňující polypropylén, 300 g/m2 | m2 | 395.84 |  | 0 |  | 0 |  | 0 | 12 | 0 | 0.0005 | 0.2 | 0 | 0 | 800-2 | RTS 25/ I | RTS 25/ I | 0.09 | 35.63 |  | Práce | Běžná |  |  |  | POL1_
|  | podrobný rozpis výměr - viz položka 952901111R00 : | [25 empty] | VV | 0
|  | P/01 : | [25 empty] | VV | 0
|  | 309,3 |  | 309.3 | [23 empty] | VV | 0
|  | podrobný rozpis výměr - viz položka 952901111R00 : | [25 empty] | VV | 0
|  | P/02 : | [25 empty] | VV | 0
|  | 86,54 |  | 86.54 | [23 empty] | VV | 0
SPU
72 | 631591211R00 | Násyp pod podlahy z lehkých materiálů z minerálního porobetonového granulátu | m3 | 11.8752 |  | 0 |  | 0 |  | 0 | 12 | 0 | 0.3885 | 4.61 | 0 | 0 | 801-1 | RTS 25/ I | RTS 25/ I | 1.84 | 21.85 |  | Práce | Běžná |  |  |  | POL1_
|  | pod mazaniny a dlažby, popř. na plochých střechách vodorovný nebo ve spádu s udusáním a urovnáním povrchu | [25 empty] | SPI |  | pod mazaniny a dlažby, popř. na plochých střechách vodorovný nebo ve spádu s udusáním a urovnáním povrchu
|  | podrobný rozpis výměr - viz položka 952901111R00 : | [25 empty] | VV | 0
|  | P/01 : | [25 empty] | VV | 0
|  | 309,3*0,03 |  | 9.279 | [23 empty] | VV | 0
|  | podrobný rozpis výměr - viz položka 952901111R00 : | [25 empty] | VV | 0
|  | P/02 : | [25 empty] | VV | 0
|  | 86,54*0,03 |  | 2.5962 | [23 empty] | VV | 0
SPU
73 | 635111022R30 | Podlaha ze sádrovláknitých desek tl. 30 mm | m2 | 395.84 |  | 0 |  | 0 |  | 0 | 12 | 0 | 0.03057 | 12.1 | 0 | 0 |  | Vlastní | Indiv | 0.3 | 118.75 |  | Práce | Běžná |  |  |  | POL1_
|  | Umístění okrajových pásků, úprava dílců na potřebný rozměr, položení dílců, lepení spojů, sešroubování v místě spojů, zatmelení spár. | [25 empty] | POP |  | Umístění okrajových pásků, úprava dílců na potřebný rozměr, položení dílců, lepení spojů, sešroubování v místě spojů, zatmelení spár.
|  | podrobný rozpis výměr - viz položka 952901111R00 : | [25 empty] | VV | 0
|  | P/01 : | [25 empty] | VV | 0
|  | 309,3 |  | 309.3 | [23 empty] | VV | 0
|  | podrobný rozpis výměr - viz položka 952901111R00 : | [25 empty] | VV | 0
|  | P/02 : | [25 empty] | VV | 0
|  | 86,54 |  | 86.54 | [23 empty] | VV | 0
SPU
74 | 635111131R00 | D + M Dřevovláknitých desek pod plovoucí podlahy tl. 5,5mm | m2 | 395.84 |  | 0 |  | 0 |  | 0 | 12 | 0 | 0.0269 | 10.65 | 0 | 0 |  | Vlastní | Indiv | 0.3 | 118.75 |  | Práce | Běžná |  |  |  | POL1_
|  | Umístění okrajových pásků, úprava dílců na potřebný rozměr, položení dílce sestávajícího ze dvou podlahových desek a z dřevovláknité (desky jsou plošně slepeny k sobě již z výroby), lepení spojů, sešroubování v místě spojů, zatmelení spár. | [25 empty] | POP |  | Umístění okrajových pásků, úprava dílců na potřebný rozměr, položení dílce sestávajícího ze dvou podlahových desek a z dřevovláknité (desky jsou plošně slepeny k sobě již z výroby), lepení spojů, sešroubování v místě spojů, zatmelení spár.
|  | podrobný rozpis výměr - viz položka 952901111R00 : | [25 empty] | VV | 0
|  | P/01 : | [25 empty] | VV | 0
|  | 309,3 |  | 309.3 | [23 empty] | VV | 0
|  | podrobný rozpis výměr - viz položka 952901111R00 : | [25 empty] | VV | 0
|  | P/02 : | [25 empty] | VV | 0
|  | 86,54 |  | 86.54 | [23 empty] | VV | 0
SPU
Díl: | 94 | Lešení a stavební výtahy |  |  |  | 0 |  | 0 |  | 0 |  | 0 |  | 25.85 |  | 0 |  |  |  |  | 406.34 | [6 empty] | DIL
75 | 941941052R00 | Montáž lešení lehkého pracovního řadového s podlahami šířky od 1,20 do 1,50 m, výšky přes 10 do 24 m | m2 | 742.335 |  | 0 |  | 0 |  | 0 | 12 | 0 | 0.02426 | 18.01 | 0 | 0 | 800-3 | RTS 25/ I | RTS 25/ I | 0.14 | 103.93 |  | Práce | Běžná |  |  |  | POL1_
|  | včetně kotvení | [25 empty] | SPI
|  | Včetně kotvení lešení. | [25 empty] | POP
|  | půdorysy, řezy, pohledy : | [25 empty] | VV | 0
|  | č.v. 100-109, č.v. 200-209 : | [25 empty] | VV | 0
|  | 24,54*(4,0+5,0+10,0+7,0+1,5)*1,1 |  | 742.335 | [23 empty] | VV | 0
SPU
76 | 941941392R00 | Montáž lešení lehkého pracovního řadového s podlahami příplatek za každý další i započatý měsíc použití lešení šířky od 1,20 do 1,50 m a výšky přes 10 do 24 m | m2 | 3711.675 |  | 0 |  | 0 |  | 0 | 12 | 0 | 0.00162 | 6.01 | 0 | 0 | 800-3 | RTS 25/ I | RTS 25/ I | 0.01 | 37.12 |  | Práce | Běžná |  |  |  | POL1_
|  | včetně kotvení | [25 empty] | SPI
|  | půdorysy, řezy, pohledy : | [25 empty] | VV | 0
|  | č.v. 100-109, č.v. 200-209 : | [25 empty] | VV | 0
|  | 24,54*(4,0+5,0+10,0+7,0+1,5)*1,1*5 |  | 3711.675 | [23 empty] | VV | 0
SPU
77 | 941941852R00 | Demontáž lešení lehkého řadového s podlahami šířky přes 1,2 do 1,5 m, výšky přes 10 do 24 m | m2 | 742.335 |  | 0 |  | 0 |  | 0 | 12 | 0 | 0 | 0 | 0 | 0 | 800-3 | RTS 25/ I | RTS 25/ I | 0.1 | 74.23 |  | Práce | Běžná |  |  |  | POL1_
|  | půdorysy, řezy, pohledy : | [25 empty] | VV | 0
|  | č.v. 100-109, č.v. 200-209 : | [25 empty] | VV | 0
|  | 24,54*(4,0+5,0+10,0+7,0+1,5)*1,1 |  | 742.335 | [23 empty] | VV | 0
SPU
78 | 941955002R00 | Lešení lehké pracovní pomocné pomocné, o výšce lešeňové podlahy přes 1,2 do 1,9 m | m2 | 648.761 |  | 0 |  | 0 |  | 0 | 12 | 0 | 0.00158 | 1.03 | 0 | 0 | 800-3 | RTS 25/ I | RTS 25/ I | 0.21 | 136.24 |  | Práce | Běžná |  |  |  | POL1_
|  | výměra - viz položka 952901111R00 : | [25 empty] | VV | 0
|  | 648,761 |  | 648.761 | [23 empty] | VV | 0
SPU
79 | 944944011R00 | Montáž ochranné sítě z umělých vláken | m2 | 742.335 |  | 0 |  | 0 |  | 0 | 12 | 0 | 0 | 0 | 0 | 0 | 800-3 | RTS 25/ I | RTS 25/ I | 0.04 | 29.69 |  | Práce | Běžná |  |  |  | POL1_
|  | půdorysy, řezy, pohledy : | [25 empty] | VV | 0
|  | č.v. 100-109, č.v. 200-209 : | [25 empty] | VV | 0
|  | 24,54*(4,0+5,0+10,0+7,0+1,5)*1,1 |  | 742.335 | [23 empty] | VV | 0
SPU
80 | 944944081R00 | Demontáž ochranné sítě z umělých vláken | m2 | 742.335 |  | 0 |  | 0 |  | 0 | 12 | 0 | 0 | 0 | 0 | 0 | 800-3 | RTS 25/ I | RTS 25/ I | 0.02 | 14.85 |  | Práce | Běžná |  |  |  | POL1_
|  | půdorysy, řezy, pohledy : | [25 empty] | VV | 0
|  | č.v. 100-109, č.v. 200-209 : | [25 empty] | VV | 0
|  | 24,54*(4,0+5,0+10,0+7,0+1,5)*1,1 |  | 742.335 | [23 empty] | VV | 0
SPU
81 | 944945012R00 | Montáž záchytné stříšky šířky do 2 m | m | 30.25 |  | 0 |  | 0 |  | 0 | 12 | 0 | 0.02279 | 0.69 | 0 | 0 | 800-3 | RTS 25/ I | RTS 25/ I | 0.2 | 6.05 |  | Práce | Běžná |  |  |  | POL1_
|  | půdorysy, řezy, pohledy : | [25 empty] | VV | 0
|  | č.v. 100-109, č.v. 200-209 : | [25 empty] | VV | 0
|  | (4,0+5,0+10,0+7,0+1,5)*1,1 |  | 30.25 | [23 empty] | VV | 0
SPU
82 | 944945192R00 | Montáž záchytné stříšky příplatek k ceně za každý další i započatý měsíc použití záchytné stříšky šířky do 2 m | m | 30.25 |  | 0 |  | 0 |  | 0 | 12 | 0 | 0.00176 | 0.05 | 0 | 0 | 800-3 | RTS 25/ I | RTS 25/ I | 0.01 | 0.3 |  | Práce | Běžná |  |  |  | POL1_
|  | půdorysy, řezy, pohledy : | [25 empty] | VV | 0
|  | č.v. 100-109, č.v. 200-209 : | [25 empty] | VV | 0
|  | (4,0+5,0+10,0+7,0+1,5)*1,1 |  | 30.25 | [23 empty] | VV | 0
SPU
83 | 944945812R00 | Demontáž záchytné stříšky šířky do 2 m | m | 30.25 |  | 0 |  | 0 |  | 0 | 12 | 0 | 0 | 0 | 0 | 0 | 800-3 | RTS 25/ I | RTS 25/ I | 0.13 | 3.93 |  | Práce | Běžná |  |  |  | POL1_
|  | zřizované současně s lehkým nebo těžkým lešením, | [25 empty] | SPI
|  | půdorysy, řezy, pohledy : | [25 empty] | VV | 0
|  | č.v. 100-109, č.v. 200-209 : | [25 empty] | VV | 0
|  | (4,0+5,0+10,0+7,0+1,5)*1,1 |  | 30.25 | [23 empty] | VV | 0
SPU
84 | 942991121Rxx | Montáž, Pronájem a Demontáž stavebního výtahu | den | 150 |  | 0 |  | 0 |  | 0 | 12 | 0 | 0 | 0 | 0 | 0 |  | Vlastní | Indiv | 0 | 0 |  | Práce | Běžná |  |  |  | POL1_
SPU
85 | 70921155R | síťovina ochranná HDPE; se stabilizací proti UV; š = 2 500,0 mm; l = 20,000 m; hustota 1 : 1; plošná hmotnost 70 g/m2; stínění 70 % | m2 | 853.6852 |  | 0 |  | 0 |  | 0 | 12 | 0 | 7e-05 | 0.06 | 0 | 0 | SPCM | RTS 23/ II | RTS 23/ II | 0 | 0 |  | Specifikace | Běžná |  |  |  | POL3_
|  | půdorysy, řezy, pohledy : | [25 empty] | VV | 0
|  | č.v. 100-109, č.v. 200-209 : | [25 empty] | VV | 0
|  | 24,54*(4,0+5,0+10,0+7,0+1,5)*1,1*1,15 |  | 853.6852 | [23 empty] | VV | 0
SPU
Díl: | 95 | Dokončovací konstrukce na pozemních stavbách |  |  |  | 0 |  | 0 |  | 0 |  | 0 |  | 0.02 |  | 0 |  |  |  |  | 167.1 | [6 empty] | DIL
86 | 952901111R00 | Vyčištění budov a ostatních objektů budov bytové nebo občanské výstavby - zametení a umytí podlah, dlažeb, obkladů, schodů v místnostech, chodbách a schodištích, vyčištění a umytí oken, dveří s rámy, zárubněmi, umytí a vyčištění jiných zasklených a natíraných ploch a zařizovacích předmětů před předáním do užívání světlá výška podlaží do 4 m | m2 | 539.041 |  | 0 |  | 0 |  | 0 | 12 | 0 | 4e-05 | 0.02 | 0 | 0 | 801-1 | RTS 25/ I | RTS 25/ I | 0.31 | 167.1 |  | Práce | Běžná |  |  |  | POL1_
|  | mimo kompletní bytové jednotky je uvažováno cca 4m2 na 1 měněný otvor či stavební ůpravu : | [25 empty] | VV | 0
|  | 100mm mazanina : | [25 empty] | VV | 0
|  | č.v. 200 : | [25 empty] | VV | 0
|  | 0,6*7,69*1,5 |  | 6.921 | [23 empty] | VV | 0
|  | č.v. 201 : | [25 empty] | VV | 0
|  | 28,0/2 |  | 14 | [23 empty] | VV | 0
|  | č.v. 202 : | [25 empty] | VV | 0
|  | stávající : | [25 empty] | VV | 0
|  | 15,97 |  | 15.97 | [23 empty] | VV | 0
|  | Byt č. 1 : | [25 empty] | VV | 0
|  | P/01 : | [25 empty] | VV | 0
|  | 5,02+24,69+15,24 |  | 44.95 | [23 empty] | VV | 0
|  | P/02 : | [25 empty] | VV | 0
|  | 6,2+5,53 |  | 11.73 | [23 empty] | VV | 0
|  | Byt č. 2 : | [25 empty] | VV | 0
|  | P/01 : | [25 empty] | VV | 0
|  | 7,49+20,0+15,26 |  | 42.75 | [23 empty] | VV | 0
|  | P/02 : | [25 empty] | VV | 0
|  | 6,2+5,53+7,96 |  | 19.69 | [23 empty] | VV | 0
|  | č.v. 203 : | [25 empty] | VV | 0
|  | 4*4,0 |  | 16 | [23 empty] | VV | 0
|  | č.v. 204 : | [25 empty] | VV | 0
|  | stávající : | [25 empty] | VV | 0
|  | 15,92 |  | 15.92 | [23 empty] | VV | 0
|  | Byt č. 3 : | [25 empty] | VV | 0
|  | P/01 : | [25 empty] | VV | 0
|  | 12,34+16,0+25,31 |  | 53.65 | [23 empty] | VV | 0
|  | P/02 : | [25 empty] | VV | 0
|  | 5,35+4,83 |  | 10.18 | [23 empty] | VV | 0
|  | Byt č. 4 : | [25 empty] | VV | 0
|  | P/01 : | [25 empty] | VV | 0
|  | 6,45+12,34+1,48+17,0 |  | 37.27 | [23 empty] | VV | 0
|  | P/02 : | [25 empty] | VV | 0
|  | 5,27+6,28 |  | 11.55 | [23 empty] | VV | 0
|  | č.v. 205 : | [25 empty] | VV | 0
|  | stávající : | [25 empty] | VV | 0
|  | 25,38+11,14+4,95+1,08+15,92 |  | 58.47 | [23 empty] | VV | 0
|  | Byt č. 5 : | [25 empty] | VV | 0
|  | P/01 : | [25 empty] | VV | 0
|  | 6,45+23,31+12,48+1,48 |  | 43.72 | [23 empty] | VV | 0
|  | P/02 : | [25 empty] | VV | 0
|  | 5,31+5,27 |  | 10.58 | [23 empty] | VV | 0
|  | č.v. 206 : | [25 empty] | VV | 0
|  | stávající : | [25 empty] | VV | 0
|  | 15,92 |  | 15.92 | [23 empty] | VV | 0
|  | Byt č. 6 : | [25 empty] | VV | 0
|  | P/01 : | [25 empty] | VV | 0
|  | 12,3+22,2+15,0 |  | 49.5 | [23 empty] | VV | 0
|  | P/02 : | [25 empty] | VV | 0
|  | 4,83+6,3 |  | 11.13 | [23 empty] | VV | 0
|  | Byt č. 7 : | [25 empty] | VV | 0
|  | P/01 : | [25 empty] | VV | 0
|  | 6,5+17,0+12,48+1,48 |  | 37.46 | [23 empty] | VV | 0
|  | P/02 : | [25 empty] | VV | 0
|  | 6,41+5,27 |  | 11.68 | [23 empty] | VV | 0
SPU
87 | 95_03.1 | Zakrývání stávajících prostor, vybavení, podhledů, parapetů, oken atd... | m2 | 1078.082 |  | 0 |  | 0 |  | 0 | 12 | 0 | 0 | 0 | 0 | 0 |  | Vlastní | Indiv | 0 | 0 |  | Práce | Běžná |  |  |  | POL1_
|  | výměra - viz položka 952901111R00 : | [25 empty] | VV | 0
|  | 539,041*2 |  | 1078.082 | [23 empty] | VV | 0
SPU
88 | 95_04 | Zakrývání stávajících prostor geotextilií, OSB deskami | m2 | 177.8835 |  | 0 |  | 0 |  | 0 | 12 | 0 | 0 | 0 | 0 | 0 |  | Vlastní | Indiv | 0 | 0 |  | Práce | Běžná |  |  |  | POL1_
|  | výměra - viz položka 952901111R00 : | [25 empty] | VV | 0
|  | 539,041*0,33 |  | 177.8835 | [23 empty] | VV | 0
SPU
89 | 95_05 | zapravení po ZTI rozvodech/stoupačkách | ks | 1 |  | 0 |  | 0 |  | 0 | 12 | 0 | 0 | 0 | 0 | 0 |  | Vlastní | Indiv | 0 | 0 |  | Práce | Běžná |  |  |  | POL1_
SPU
Díl: | 96 | Bourání konstrukcí |  |  |  | 0 |  | 0 |  | 0 |  | 0 |  | 0.1 |  | 100.2 |  |  |  |  | 743.68 | [6 empty] | DIL
90 | 962031123R00 | Bourání příček z cihel pálených děrovaných, tloušťky 80 mm | m2 | 42.7958 |  | 0 |  | 0 |  | 0 | 12 | 0 | 0.00067 | 0.03 | 0.154 | 6.59 | 801-3 | RTS 25/ I | RTS 25/ I | 0.21 | 8.99 |  | Práce | Běžná |  |  |  | POL1_
|  | nebo vybourání otvorů průřezové plochy přes 4 m2 v příčkách, včetně pomocného lešení o výšce podlahy do 1900 mm a pro zatížení do 1,5 kPa (150 kg/m2), | [25 empty] | SPI |  | nebo vybourání otvorů průřezové plochy přes 4 m2 v příčkách, včetně pomocného lešení o výšce podlahy do 1900 mm a pro zatížení do 1,5 kPa (150 kg/m2),
|  | bourání cihelných kcí kalkulovat vč. překladů, věnců, omítek, KZS, obkladů atd.. : | [25 empty] | VV | 0
|  | č.v. 102 : | [25 empty] | VV | 0
|  | 3,08*(1,645+1,72+1,508+1,033+6,0+0,75+0,9) |  | 41.7525 | [23 empty] | VV | 0
|  | -(0,7*2,0+0,8*2,0+0,9*2,0) |  | -4.8 | [23 empty] | VV | 0
|  | č.v. 104 : | [25 empty] | VV | 0
|  | 3,189*(1,28+0,96) |  | 7.1434 | [23 empty] | VV | 0
|  | -0,65*2,0 |  | -1.3 | [23 empty] | VV | 0
SPU
91 | 962032231R00 | Bourání zdiva nadzákladového z cihel pálených nebo vápenopískových, na maltu vápenou nebo vápenocementovou | m3 | 1.6948 |  | 0 |  | 0 |  | 0 | 12 | 0 | 0.00128 | 0 | 1.8 | 3.05 | 801-3 | RTS 25/ I | RTS 25/ I | 1.52 | 2.58 |  | Práce | Běžná |  |  |  | POL1_
|  | nebo vybourání otvorů průřezové plochy přes 4 m2 ve zdivu nadzákladovém, včetně pomocného lešení o výšce podlahy do 1900 mm a pro zatížení do 1,5 kPa (150 kg/m2) | [25 empty] | SPI |  | nebo vybourání otvorů průřezové plochy přes 4 m2 ve zdivu nadzákladovém, včetně pomocného lešení o výšce podlahy do 1900 mm a pro zatížení do 1,5 kPa (150 kg/m2)
|  | bourání cihelných kcí kalkulovat vč. překladů, věnců, omítek, KZS, obkladů atd.. : | [25 empty] | VV | 0
|  | č.v. 102 : | [25 empty] | VV | 0
|  | 0,375*3,08*(0,49+1,3+0,53) |  | 2.6796 | [23 empty] | VV | 0
|  | -0,375*1,3*2,02 |  | -0.98475 | [23 empty] | VV | 0
SPU
92 | 963051113R00 | Bourání železobetonových stropů deskových tloušťky přes 80 mm | m3 | 1.9728 |  | 0 |  | 0 |  | 0 | 12 | 0 | 0.00666 | 0.01 | 2.4 | 4.73 | 801-3 | RTS 25/ I | RTS 25/ I | 6.72 | 13.26 |  | Práce | Běžná |  |  |  | POL1_
|  | včetně pomocného lešení o výšce podlahy do 1900 mm a pro zatížení do 1,5 kPa (150 kg/m2), | [25 empty] | SPI
|  | vč. kompletní skladby podlahy : | [25 empty] | VV | 0
|  | č.v. 103- č.v 106 : | [25 empty] | VV | 0
|  | 0,25*1,096*1,8*4 |  | 1.9728 | [23 empty] | VV | 0
SPU
93 | 964061341R00 | Uvolnění zhlaví trámu ze zdiva cihelného, o průřezu zhlaví přes 0,05m2 | kus | 8 |  | 0 |  | 0 |  | 0 | 12 | 0 | 0.00162 | 0.01 | 0.054 | 0.43 | 801-3 | RTS 25/ I | RTS 25/ I | 1.131 | 9.05 |  | Práce | Běžná |  |  |  | POL1_
|  | při jeho výměně pro jakoukoliv délku uložení, včetně pomocného lešení o výšce podlahy do 1900 mm a pro zatížení do 1,5 kPa (150 kg/m2), | [25 empty] | SPI |  | při jeho výměně pro jakoukoliv délku uložení, včetně pomocného lešení o výšce podlahy do 1900 mm a pro zatížení do 1,5 kPa (150 kg/m2),
|  | bude upřesněno po odstranění stávajícího záklopu : | [25 empty] | VV | 0
|  | trám dle STP cca 210/260 : | [25 empty] | VV | 0
|  | 8 |  | 8 | [23 empty] | VV | 0
SPU
94 | 965042141R00 | Bourání podkladů pod dlažby nebo litých celistvých dlažeb a mazanin betonových nebo z litého asfaltu, tloušťky do 100 mm, plochy přes 4 m2 | m3 | 0.4614 |  | 0 |  | 0 |  | 0 | 12 | 0 | 0 | 0 | 2.2 | 1.02 | 801-3 | RTS 25/ I | RTS 25/ I | 7.2 | 3.32 |  | Práce | Běžná |  |  |  | POL1_
|  | předpokládaná skladba : | [25 empty] | VV | 0
|  | 100mm mazanina : | [25 empty] | VV | 0
|  | izolace proti vodě : | [25 empty] | VV | 0
|  | 150mm podkaldní beton se sítí : | [25 empty] | VV | 0
|  | č.v. 100 : | [25 empty] | VV | 0
|  | 0,6*7,69*0,1 |  | 0.4614 | [23 empty] | VV | 0
SPU
95 | 965042241R00 | Bourání podkladů pod dlažby nebo litých celistvých dlažeb a mazanin betonových nebo z litého asfaltu, tloušťky přes 100 mm, plochy přes 4 m2 | m3 | 0.6921 |  | 0 |  | 0 |  | 0 | 12 | 0 | 0 | 0 | 2.2 | 1.52 | 801-3 | RTS 25/ I | RTS 25/ I | 5.87 | 4.06 |  | Práce | Běžná |  |  |  | POL1_
|  | předpokládaná skladba : | [25 empty] | VV | 0
|  | 100mm mazanina : | [25 empty] | VV | 0
|  | izolace proti vodě : | [25 empty] | VV | 0
|  | 150mm podkaldní beton se sítí : | [25 empty] | VV | 0
|  | č.v. 100 : | [25 empty] | VV | 0
|  | 0,6*7,69*0,15 |  | 0.6921 | [23 empty] | VV | 0
SPU
96 | 965049112R00 | Bourání podkladů pod dlažby nebo litých celistvých dlažeb a mazanin příplatek za bourání mazanin vyztužených svařovanou sítí, tloušťky přes 100 mm | m3 | 0.6921 |  | 0 |  | 0 |  | 0 | 12 | 0 | 0 | 0 | 0 | 0 | 801-3 | RTS 25/ I | RTS 25/ I | 4.03 | 2.79 |  | Práce | Běžná |  |  |  | POL1_
|  | předpokládaná skladba : | [25 empty] | VV | 0
|  | 100mm mazanina : | [25 empty] | VV | 0
|  | izolace proti vodě : | [25 empty] | VV | 0
|  | 150mm podkaldní beton se sítí : | [25 empty] | VV | 0
|  | č.v. 100 : | [25 empty] | VV | 0
|  | 0,6*7,69*0,15 |  | 0.6921 | [23 empty] | VV | 0
SPU
97 | 965081713R00 | Bourání podlah z keramických dlaždic, tloušťky do 10 mm, plochy přes 1 m2 | m2 | 50 |  | 0 |  | 0 |  | 0 | 12 | 0 | 0 | 0 | 0.02 | 1 | 801-3 | RTS 25/ I | RTS 25/ I | 0.147 | 7.35 |  | Práce | Běžná |  |  |  | POL1_
|  | bez podkladního lože, s jakoukoliv výplní spár | [25 empty] | SPI
|  | odhad - viz STP : | [25 empty] | VV | 0
|  | 50 |  | 50 | [23 empty] | VV | 0
SPU
98 | 965082923R00 | Odstranění násypu pod podlahami a ochranného na střechách tloušťky do 100 mm, plochy přes 2 m2 | m3 | 23.7504 |  | 0 |  | 0 |  | 0 | 12 | 0 | 0 | 0 | 1.4 | 33.25 | 801-3 | RTS 25/ I | RTS 25/ I | 1.257 | 29.85 |  | Práce | Běžná |  |  |  | POL1_
|  | STÁVAJÍCÍ skladba : | [25 empty] | VV | 0
|  | prkna 25mm s polštáří : | [25 empty] | VV | 0
|  | škvárový násyp 60mm : | [25 empty] | VV | 0
|  | záklop 25mm : | [25 empty] | VV | 0
|  | parkety 20mm : | [25 empty] | VV | 0
|  | podrobný rozpis výměr - viz položka 952901111R00 : | [25 empty] | VV | 0
|  | P/01 : | [25 empty] | VV | 0
|  | 309,3*0,06 |  | 18.558 | [23 empty] | VV | 0
|  | podrobný rozpis výměr - viz položka 952901111R00 : | [25 empty] | VV | 0
|  | P/02 : | [25 empty] | VV | 0
|  | 86,54*0,06 |  | 5.1924 | [23 empty] | VV | 0
SPU
99 | 970231100R00 | Řezání cihelného zdiva hloubka řezu 100 mm | m | 43.478 |  | 0 |  | 0 |  | 0 | 12 | 0 | 0 | 0 | 0.00046 | 0.02 | 801-3 | RTS 25/ I | RTS 25/ I | 0.81 | 35.22 |  | Práce | Běžná |  |  |  | POL1_
|  | č.v. 102 : | [25 empty] | VV | 0
|  | 3,08*10 |  | 30.8 | [23 empty] | VV | 0
|  | č.v. 104 : | [25 empty] | VV | 0
|  | 3,189*2 |  | 6.378 | [23 empty] | VV | 0
|  | 2,1 |  | 2.1 | [23 empty] | VV | 0
|  | č.v. 105 : | [25 empty] | VV | 0
|  | 2,1 |  | 2.1 | [23 empty] | VV | 0
|  | č.v. 106 : | [25 empty] | VV | 0
|  | 2,1 |  | 2.1 | [23 empty] | VV | 0
SPU
100 | 970231300R00 | Řezání cihelného zdiva hloubka řezu 300 mm | m | 23.13 |  | 0 |  | 0 |  | 0 | 12 | 0 | 0 | 0 | 0.00046 | 0.01 | 801-3 | RTS 25/ I | RTS 25/ I | 2.43 | 56.21 |  | Práce | Běžná |  |  |  | POL1_
|  | č.v. 102 : | [25 empty] | VV | 0
|  | 2*2,1 |  | 4.2 | [23 empty] | VV | 0
|  | 2*(3,08-2,0) |  | 2.16 | [23 empty] | VV | 0
|  | č.v. 103 : | [25 empty] | VV | 0
|  | (0,57+1,8*2) |  | 4.17 | [23 empty] | VV | 0
|  | č.v. 104 : | [25 empty] | VV | 0
|  | 2,1*2 |  | 4.2 | [23 empty] | VV | 0
|  | č.v. 105 : | [25 empty] | VV | 0
|  | 2,1*2 |  | 4.2 | [23 empty] | VV | 0
|  | č.v. 106 : | [25 empty] | VV | 0
|  | 2,1*2 |  | 4.2 | [23 empty] | VV | 0
SPU
101 | 970231400R00 | Řezání cihelného zdiva hloubka řezu 400 mm | m | 6.16 |  | 0 |  | 0 |  | 0 | 12 | 0 | 0 | 0 | 0.00046 | 0 | 801-3 | RTS 25/ I | RTS 25/ I | 3.24 | 19.96 |  | Práce | Běžná |  |  |  | POL1_1
|  | č.v. 102 : | [25 empty] | VV | 0
|  | 2*3,08 |  | 6.16 | [23 empty] | VV | 0
SPU
102 | 970241100R00 | Řezání prostého betonu hloubka řezu 100 mm | m | 15.53 |  | 0 |  | 0 |  | 0 | 12 | 0 | 0 | 0 | 0.00046 | 0.01 | 801-3 | RTS 25/ I | RTS 25/ I | 0.9 | 13.98 |  | Práce | Běžná |  |  |  | POL1_
|  | předpokládaná skladba : | [25 empty] | VV | 0
|  | 100mm mazanina : | [25 empty] | VV | 0
|  | izolace proti vodě : | [25 empty] | VV | 0
|  | 150mm podkaldní beton se sítí : | [25 empty] | VV | 0
|  | č.v. 100 : | [25 empty] | VV | 0
|  | (7,69*2+0,15) |  | 15.53 | [23 empty] | VV | 0
SPU
103 | 970251150R00 | Řezání železobetonu hloubka řezu 150 mm | m | 15.53 |  | 0 |  | 0 |  | 0 | 12 | 0 | 0 | 0 | 0.00046 | 0.01 | 801-3 | RTS 25/ I | RTS 25/ I | 1.5 | 23.3 |  | Práce | Běžná |  |  |  | POL1_
|  | předpokládaná skladba : | [25 empty] | VV | 0
|  | 100mm mazanina : | [25 empty] | VV | 0
|  | izolace proti vodě : | [25 empty] | VV | 0
|  | 150mm podkaldní beton se sítí : | [25 empty] | VV | 0
|  | č.v. 100 : | [25 empty] | VV | 0
|  | (7,69*2+0,15) |  | 15.53 | [23 empty] | VV | 0
SPU
104 | 970251250R00 | Řezání železobetonu hloubka řezu 250 mm | m | 7.2 |  | 0 |  | 0 |  | 0 | 12 | 0 | 0 | 0 | 0.00046 | 0 | 801-3 | RTS 25/ I | RTS 25/ I | 2.5 | 18 |  | Práce | Běžná |  |  |  | POL1_
|  | č.v. 103- č.v 106 : | [25 empty] | VV | 0
|  | 1,8*4 |  | 7.2 | [23 empty] | VV | 0
SPU
105 | 971033521R00 | Vybourání otvorů ve zdivu cihelném z jakýchkoliv cihel pálených na jakoukoliv maltu vápenou nebo vápenocementovou, plochy do 1 m2, tloušťky do 100 mm | m2 | 1.323 |  | 0 |  | 0 |  | 0 | 12 | 0 | 0.00165 | 0 | 0.187 | 0.25 | 801-3 | RTS 25/ I | RTS 25/ I | 0.48 | 0.64 |  | Práce | Běžná |  |  |  | POL1_
|  | základovém nebo nadzákladovém, | [25 empty] | SPI
|  | Včetně pomocného lešení o výšce podlahy do 1900 mm a pro zatížení do 1,5 kPa (150 kg/m2). | [25 empty] | POP
|  | č.v. 104 : | [25 empty] | VV | 0
|  | 0,21*2,1 |  | 0.441 | [23 empty] | VV | 0
|  | č.v. 105 : | [25 empty] | VV | 0
|  | 0,21*2,1 |  | 0.441 | [23 empty] | VV | 0
|  | č.v. 106 : | [25 empty] | VV | 0
|  | 0,21*2,1 |  | 0.441 | [23 empty] | VV | 0
SPU
106 | 971033561R00 | Vybourání otvorů ve zdivu cihelném z jakýchkoliv cihel pálených na jakoukoliv maltu vápenou nebo vápenocementovou, plochy do 1 m2, tloušťky do 600 mm | m3 | 1.0125 |  | 0 |  | 0 |  | 0 | 12 | 0 | 0.00182 | 0 | 1.8 | 1.82 | 801-3 | RTS 25/ I | RTS 25/ I | 5.8 | 5.87 |  | Práce | Běžná |  |  |  | POL1_
|  | základovém nebo nadzákladovém, | [25 empty] | SPI
|  | Včetně pomocného lešení o výšce podlahy do 1900 mm a pro zatížení do 1,5 kPa (150 kg/m2). | [25 empty] | POP
|  | č.v. 104 : | [25 empty] | VV | 0
|  | 0,45*0,75*1,0 |  | 0.3375 | [23 empty] | VV | 0
|  | č.v. 105 : | [25 empty] | VV | 0
|  | 0,45*0,75*1,0 |  | 0.3375 | [23 empty] | VV | 0
|  | č.v. 106 : | [25 empty] | VV | 0
|  | 0,45*0,75*1,0 |  | 0.3375 | [23 empty] | VV | 0
SPU
107 | 971033641R00 | Vybourání otvorů ve zdivu cihelném z jakýchkoliv cihel pálených na jakoukoliv maltu vápenou nebo vápenocementovou, plochy do 4 m2, tloušťky do 300 mm | m3 | 3.1164 |  | 0 |  | 0 |  | 0 | 12 | 0 | 0.00182 | 0.01 | 1.8 | 5.61 | 801-3 | RTS 25/ I | RTS 25/ I | 3.2 | 9.97 |  | Práce | Běžná |  |  |  | POL1_
|  | základovém nebo nadzákladovém, | [25 empty] | SPI
|  | Včetně pomocného lešení o výšce podlahy do 1900 mm a pro zatížení do 1,5 kPa (150 kg/m2). | [25 empty] | POP
|  | bourání cihelných kcí kalkulovat vč. překladů, věnců, omítek, KZS, obkladů atd.. : | [25 empty] | VV | 0
|  | č.v. 102 : | [25 empty] | VV | 0
|  | 0,3*0,9*2,1 |  | 0.567 | [23 empty] | VV | 0
|  | 0,3*(0,9*3,08-0,8*2,0) |  | 0.3516 | [23 empty] | VV | 0
|  | č.v. 103 : | [25 empty] | VV | 0
|  | 0,3*0,57*1,8 |  | 0.3078 | [23 empty] | VV | 0
|  | č.v. 104 : | [25 empty] | VV | 0
|  | 0,3*1,0*2,1 |  | 0.63 | [23 empty] | VV | 0
|  | č.v. 105 : | [25 empty] | VV | 0
|  | 0,3*1,0*2,1 |  | 0.63 | [23 empty] | VV | 0
|  | č.v. 106 : | [25 empty] | VV | 0
|  | 0,3*1,0*2,1 |  | 0.63 | [23 empty] | VV | 0
SPU
108 | 971033651R00 | Vybourání otvorů ve zdivu cihelném z jakýchkoliv cihel pálených na jakoukoliv maltu vápenou nebo vápenocementovou, plochy do 4 m2, tloušťky do 600 mm | m3 | 1.8225 |  | 0 |  | 0 |  | 0 | 12 | 0 | 0.00182 | 0 | 1.8 | 3.28 | 801-3 | RTS 25/ I | RTS 25/ I | 3.61 | 6.58 |  | Práce | Běžná |  |  |  | POL1_
|  | základovém nebo nadzákladovém, | [25 empty] | SPI
|  | Včetně pomocného lešení o výšce podlahy do 1900 mm a pro zatížení do 1,5 kPa (150 kg/m2). | [25 empty] | POP
|  | č.v. 103 : | [25 empty] | VV | 0
|  | 0,45*0,9*2,72 |  | 1.1016 | [23 empty] | VV | 0
|  | č.v. 104 : | [25 empty] | VV | 0
|  | 0,45*0,89*1,8 |  | 0.7209 | [23 empty] | VV | 0
SPU
109 | 974031664R00 | Vysekání rýh v jakémkoliv zdivu cihelném pro vtahování nosníků do zdí, před vybouráním otvorů do hloubky 150 mm, při výšce nosníku do 150 mm | m | 26.795 |  | 0 |  | 0 |  | 0 | 12 | 0 | 0 | 0 | 0.042 | 1.13 | 801-3 | RTS 25/ I | RTS 25/ I | 0.72 | 19.29 |  | Práce | Běžná |  |  |  | POL1_1
|  | č.v. 102, 202, SKŘ : | [25 empty] | VV | 0
|  | 1,2*2*1,15 |  | 2.76 | [23 empty] | VV | 0
|  | č.v. 103, 203, SKŘ : | [25 empty] | VV | 0
|  | (0,7*2+1,3*2)*1,15 |  | 4.6 | [23 empty] | VV | 0
|  | č.v. 104, 204, SKŘ : | [25 empty] | VV | 0
|  | (1,2*2+1,25)*2*1,15 |  | 8.395 | [23 empty] | VV | 0
|  | č.v. 105, 205, SKŘ : | [25 empty] | VV | 0
|  | 1,2*2*2*1,15 |  | 5.52 | [23 empty] | VV | 0
|  | č.v. 106, 206, SKŘ : | [25 empty] | VV | 0
|  | 1,2*2*2*1,15 |  | 5.52 | [23 empty] | VV | 0
SPU
110 | 976071111R00 | Vybourání kovových doplňkových konstrukcí madel a zábradlí v jakémkoliv zdivu | m | 15.968 |  | 0 |  | 0 |  | 0 | 12 | 0 | 0 | 0 | 0.037 | 0.59 | 801-3 | RTS 25/ I | RTS 25/ I | 0.55 | 8.78 |  | Práce | Běžná |  |  |  | POL1_
|  | č.v. 103- č.v 106 : | [25 empty] | VV | 0
|  | (1,096*2+1,8)*4 |  | 15.968 | [23 empty] | VV | 0
SPU
111 | 978012141R00 | Otlučení omítek vápenných nebo vápenocementových vnitřních s vyškrabáním spár, s očištěním zdiva stropů rákosovaných, v rozsahu do 30 % | m2 | 248.13 |  | 0 |  | 0 |  | 0 | 12 | 0 | 0 | 0 | 0.01 | 2.48 | 801-3 | RTS 25/ I | RTS 25/ I | 0.14 | 34.74 |  | Práce | Běžná |  |  |  | POL1_
|  | výměra - viz položka 611421311R00 : | [25 empty] | VV | 0
|  | 248,13 |  | 248.13 | [23 empty] | VV | 0
SPU
112 | 978013141R00 | Otlučení omítek vápenných nebo vápenocementových vnitřních s vyškrabáním spár, s očištěním zdiva stěn, v rozsahu do 30 % | m2 | 876.8463 |  | 0 |  | 0 |  | 0 | 12 | 0 | 0 | 0 | 0.01 | 8.77 | 801-3 | RTS 25/ I | RTS 25/ I | 0.08 | 70.15 |  | Práce | Běžná |  |  |  | POL1_
|  | výměra - viz položka 612421311R00 : | [25 empty] | VV | 0
|  | 876,84633 |  | 876.8463 | [23 empty] | VV | 0
SPU
113 | 978013191R00 | Otlučení omítek vápenných nebo vápenocementových vnitřních s vyškrabáním spár, s očištěním zdiva stěn, v rozsahu do 100 % | m2 | 63.9715 |  | 0 |  | 0 |  | 0 | 12 | 0 | 0 | 0 | 0.046 | 2.94 | 801-3 | RTS 25/ I | RTS 25/ I | 0.26 | 16.63 |  | Práce | Běžná |  |  |  | POL1_
|  | výměra - viz položka 612451121R00 : | [25 empty] | VV | 0
|  | 63,9715 |  | 63.9715 | [23 empty] | VV | 0
SPU
114 | 711140102R00 | Odstranění izolace proti vodě - pásy přitavením vodorovné, 2 vrstvy | m2 | 4.614 |  | 0 |  | 0 |  | 0 | 12 | 0 | 0 | 0 | 0.00974 | 0.04 | 800-711 | RTS 25/ I | RTS 25/ I | 0.04 | 0.18 |  | Práce | Běžná |  |  |  | POL1_
|  | předpokládaná skladba : | [25 empty] | VV | 0
|  | 100mm mazanina : | [25 empty] | VV | 0
|  | izolace proti vodě : | [25 empty] | VV | 0
|  | 150mm podkaldní beton se sítí : | [25 empty] | VV | 0
|  | č.v. 100 : | [25 empty] | VV | 0
|  | 0,6*7,69 |  | 4.614 | [23 empty] | VV | 0
SPU
115 | 762522811R00 | Demontáž podlah s polštáři , z prken, tloušťky do 32 mm | m2 | 395.84 |  | 0 |  | 0 |  | 0 | 12 | 0 | 0 | 0 | 0.018 | 7.13 | 800-762 | RTS 25/ I | RTS 25/ I | 0.195 | 77.19 |  | Práce | Běžná |  |  |  | POL1_
|  | STÁVAJÍCÍ skladba : | [25 empty] | VV | 0
|  | prkna 25mm s polštáří : | [25 empty] | VV | 0
|  | škvárový násyp 60mm : | [25 empty] | VV | 0
|  | záklop 25mm : | [25 empty] | VV | 0
|  | parkety 20mm : | [25 empty] | VV | 0
|  | podrobný rozpis výměr - viz položka 952901111R00 : | [25 empty] | VV | 0
|  | P/01 : | [25 empty] | VV | 0
|  | 309,3 |  | 309.3 | [23 empty] | VV | 0
|  | podrobný rozpis výměr - viz položka 952901111R00 : | [25 empty] | VV | 0
|  | P/02 : | [25 empty] | VV | 0
|  | 86,54 |  | 86.54 | [23 empty] | VV | 0
SPU
116 | 762822840R00 | Demontáž stropnic z řeziva průřezové plochy přes 450 do 540 cm2 | m | 30 |  | 0 |  | 0 |  | 0 | 12 | 0 | 0.00016 | 0 | 0.033 | 0.99 | 800-762 | RTS 25/ I | RTS 25/ I | 0.186 | 5.58 |  | Práce | Běžná |  |  |  | POL1_
|  | bude upřesněno po odstranění stávajícího záklopu : | [25 empty] | VV | 0
|  | trám dle STP cca 210/260 : | [25 empty] | VV | 0
|  | 30 |  | 30 | [23 empty] | VV | 0
SPU
117 | 762841812R00 | Demontáž podbití stropů a střech do 60° z prken tl. do 35 mm s omítkou | m2 | 45 |  | 0 |  | 0 |  | 0 | 12 | 0 | 0.00016 | 0.01 | 0.064 | 2.88 | 800-762 | RTS 25/ I | RTS 25/ I | 0.266 | 11.97 |  | Práce | Běžná |  |  |  | POL1_
|  | bude upřesněno po odstranění stávajícího záklopu : | [25 empty] | VV | 0
|  | trám dle STP cca 210/260 : | [25 empty] | VV | 0
|  | 30*1,5 |  | 45 | [23 empty] | VV | 0
SPU
118 | 775521800R00 | Demontáž podlah vlysových přibíjených včetně lišt | m2 | 395.84 |  | 0 |  | 0 |  | 0 | 12 | 0 | 0 | 0 | 0.02 | 7.92 | 800-775 | RTS 25/ I | RTS 25/ I | 0.24 | 95 |  | Práce | Běžná |  |  |  | POL1_
|  | STÁVAJÍCÍ skladba : | [25 empty] | VV | 0
|  | prkna 25mm s polštáří : | [25 empty] | VV | 0
|  | škvárový násyp 60mm : | [25 empty] | VV | 0
|  | záklop 25mm : | [25 empty] | VV | 0
|  | parkety 20mm : | [25 empty] | VV | 0
|  | podrobný rozpis výměr - viz položka 952901111R00 : | [25 empty] | VV | 0
|  | P/01 : | [25 empty] | VV | 0
|  | 309,3 |  | 309.3 | [23 empty] | VV | 0
|  | podrobný rozpis výměr - viz položka 952901111R00 : | [25 empty] | VV | 0
|  | P/02 : | [25 empty] | VV | 0
|  | 86,54 |  | 86.54 | [23 empty] | VV | 0
SPU
119 | 776511820RT2 | Odstranění povlakových podlah z nášlapné plochy lepených, s podložkou, z ploch přes 10 do 20 m2 | m2 | 250 |  | 0 |  | 0 |  | 0 | 12 | 0 | 0 | 0 | 0.0035 | 0.88 | 800-775 | RTS 25/ I | RTS 25/ I | 0.268 | 67 |  | Práce | Běžná |  |  |  | POL1_
|  | odhad - viz STP : | [25 empty] | VV | 0
|  | 250 |  | 250 | [23 empty] | VV | 0
SPU
120 | 965_07.1 | Demontáž stříšky nad balkony, - odvoz a likvidace | ks | 1 |  | 0 |  | 0 |  | 0 | 12 | 0 | 0 | 0 | 0 | 0 |  | Vlastní | Indiv | 0 | 0 |  | Práce | Běžná |  |  |  | POL1_
|  | pohled dvorní - č.v. 109 : | [25 empty] | VV | 0
|  | 1 |  | 1 | [23 empty] | VV | 0
SPU
121 | 965_07.2 | Demontáž vnějších výplní otvorů vč. parapetů, zárubní, - odvoz a likvidace | m2 | 28.3484 |  | 0 |  | 0 |  | 0 | 12 | 0 | 0 | 0 | 0 | 0 |  | Vlastní | Indiv | 0 | 0 |  | Práce | Běžná |  |  |  | POL1_
|  | č.v. 101 : | [25 empty] | VV | 0
|  | 1,7*1,7 |  | 2.89 | [23 empty] | VV | 0
|  | č.v. 102 : | [25 empty] | VV | 0
|  | 0,89*1,4+0,75*1,4+0,55*1,28+1,15*1,8+0,57*1,8 |  | 6.096 | [23 empty] | VV | 0
|  | č.v. 103 : | [25 empty] | VV | 0
|  | 0,89*1,8+0,57*1,23 |  | 2.3031 | [23 empty] | VV | 0
|  | č.v. 104 : | [25 empty] | VV | 0
|  | 0,57*1,23+0,8*2,0+1,15*1,8+0,57*1,8+0,57*0,8 |  | 5.8531 | [23 empty] | VV | 0
|  | č.v. 105 : | [25 empty] | VV | 0
|  | 0,89*1,8+0,57*1,23+0,9*2,02+0,57*0,8+0,57*1,8 |  | 5.6031 | [23 empty] | VV | 0
|  | č.v. 106 : | [25 empty] | VV | 0
|  | 0,89*1,8+0,57*1,23+0,9*2,02+0,57*0,8+0,57*1,8 |  | 5.6031 | [23 empty] | VV | 0
SPU
122 | 968061125RC0 | Vyvěšení dřevěných a plastových dveřních křídel pl. do 2 m2, odvoz a likvidace | kus | 16 |  | 0 |  | 0 |  | 0 | 12 | 0 | 0 | 0 | 0 | 0 |  | Vlastní | Indiv | 0.05 | 0.8 |  | Práce | Běžná |  |  |  | POL1_
|  | č.v. 102 : | [25 empty] | VV | 0
|  | 5+2 |  | 7 | [23 empty] | VV | 0
|  | č.v. 104 : | [25 empty] | VV | 0
|  | 3 |  | 3 | [23 empty] | VV | 0
|  | č.v. 105 : | [25 empty] | VV | 0
|  | 2 |  | 2 | [23 empty] | VV | 0
|  | č.v. 106 : | [25 empty] | VV | 0
|  | 4 |  | 4 | [23 empty] | VV | 0
SPU
123 | 968072455R0Z | Vybourání dveřních zárubní pl. do 2 m2 | m2 | 21.92 |  | 0 |  | 0 |  | 0 | 12 | 0 | 0.00117 | 0.03 | 0.076 | 1.67 |  | Vlastní | Indiv | 0.94 | 20.6 |  | Práce | Běžná |  |  |  | POL1_
|  | č.v. 102 : | [25 empty] | VV | 0
|  | 0,65*2,0+0,8*2,0+0,8*2,0+0,7*2,0+0,9*2,0 |  | 7.7 | [23 empty] | VV | 0
|  | č.v. 104 : | [25 empty] | VV | 0
|  | 0,65*2,0+0,8*2,0+1,0*2,02 |  | 4.92 | [23 empty] | VV | 0
|  | č.v. 105 : | [25 empty] | VV | 0
|  | 0,8*2,0*2 |  | 3.2 | [23 empty] | VV | 0
|  | č.v. 106 : | [25 empty] | VV | 0
|  | 0,65*2,0+0,8*2,0*3 |  | 6.1 | [23 empty] | VV | 0
SPU
124 | 968072456R0Z | Vybourání dveřních zárubní pl. nad 2 m2 | m2 | 2.626 |  | 0 |  | 0 |  | 0 | 12 | 0 | 0.001 | 0 | 0.063 | 0.17 |  | Vlastní | Indiv | 0.72 | 1.89 |  | Práce | Běžná |  |  |  | POL1_
|  | č.v. 102 : | [25 empty] | VV | 0
|  | 1,3*2,02 |  | 2.626 | [23 empty] | VV | 0
SPU
125 | 970231450R00 | Řezání cihelného zdiva hl. řezu 450 mm | m | 13.24 |  | 0 |  | 0 |  | 0 | 12 | 0 | 0 | 0 | 0.00046 | 0.01 |  | Vlastní | Indiv | 3.24 | 42.9 |  | Práce | Běžná |  |  |  | POL1_1
|  | č.v. 103 : | [25 empty] | VV | 0
|  | 2,72*2 |  | 5.44 | [23 empty] | VV | 0
|  | č.v. 104 : | [25 empty] | VV | 0
|  | 0,6*2+1,8*2 |  | 4.8 | [23 empty] | VV | 0
|  | č.v. 105 : | [25 empty] | VV | 0
|  | 0,75*2 |  | 1.5 | [23 empty] | VV | 0
|  | č.v. 106 : | [25 empty] | VV | 0
|  | 0,75*2 |  | 1.5 | [23 empty] | VV | 0
SPU
Díl: | 99 | Staveništní přesun hmot |  |  |  | 0 |  | 0 |  | 0 |  | 0 |  | 0 |  | 0 |  |  |  |  | 314.55 | [6 empty] | DIL
126 | 999281111R00 | Přesun hmot pro opravy a údržbu objektů pro opravy a údržbu dosavadních objektů včetně vnějších plášťů výšky do 25 m, | t | 122.0588 |  | 0 |  | 0 |  | 0 | 12 | 0 | 0 | 0 | 0 | 0 | 801-4 | RTS 25/ I | RTS 25/ I | 2.577 | 314.55 |  | Přesun hmot | Běžná |  |  |  | POL7_
|  | oborů 801, 803, 811 a 812 | [25 empty] | SPI
|  | Hmotnosti z položek s pořadovými čísly: : | [25 empty] | VV | 0
|  | 8,9,10,11,12,13,15,16,17,18,19,20,21,22,23,24,25,26,27,28,29,30,34,37,38,39,40,41,42,43,44,45,46,47, : | [25 empty] | VV | 0
|  | 48,49,50,51,52,53,54,55,56,57,58,59,60,61,62,65,66,67,69,70,71,72,73,74,75,76,78,81,82,85,86,90,91, : | [25 empty] | VV | 0
|  | 92,93,105,106,107,108,116,117,123,124, : | [25 empty] | VV | 0
|  | Součet: : 122,05878 |  | 122.0588 | [23 empty] | VV | 0
SPU
Díl: | 994 | Požární ochrana |  |  |  | 0 |  | 0 |  | 0 |  | 0 |  | 0 |  | 0 |  |  |  |  | 0 | [6 empty] | DIL
127 | 994-1.12 | D + M hasící přístroj s hasící schopností dle PBŘ | ks | 2 |  | 0 |  | 0 |  | 0 | 12 | 0 | 0 | 0 | 0 | 0 |  | Vlastní | Indiv | 0 | 0 |  | Práce | Běžná |  |  |  | POL1_
SPU
128 | 994-PU | D + M protipožárních ucpávek, viz zpráva PBŘ | ks | 50 |  | 0 |  | 0 |  | 0 | 12 | 0 | 0 | 0 | 0 | 0 |  | Vlastní | Indiv | 0 | 0 |  | Práce | Běžná |  |  |  | POL1_
SPU
129 | 994-T | D + M Výstražné a bezpečnostní tabulky, viz zpráva PBŘ | sada | 1 |  | 0 |  | 0 |  | 0 | 12 | 0 | 0 | 0 | 0 | 0 |  | Vlastní | Indiv | 0 | 0 |  | Práce | Běžná |  |  |  | POL1_
SPU
Díl: | 711 | Izolace proti vodě |  |  |  | 0 |  | 0 |  | 0 |  | 0 |  | 0.24 |  | 0 |  |  |  |  | 7.79 | [6 empty] | DIL
130 | 711799312RN2 | D + M hydroizolařní fólie, specifikace dle PD | m2 | 86.54 |  | 0 |  | 0 |  | 0 | 12 | 0 | 0.00019 | 0.02 | 0 | 0 |  | Vlastní | Indiv | 0.09 | 7.79 |  | Práce | Běžná |  |  |  | POL1_1
|  | Dodávka a montáž fólie, spojovací pásky včetně spojovacích prostředků. | [25 empty] | POP
|  | podrobný rozpis výměr - viz položka 952901111R00 : | [25 empty] | VV | 0
|  | P/02 : | [25 empty] | VV | 0
|  | 86,54 |  | 86.54 | [23 empty] | VV | 0
SPU
131 | 711140031RAB | Izolace proti vodě asfalt. pásy přitavením vodorovná 1x penetrace asfaltovou emulzí, 1 x pás izolační z modif.asfaltu tl. 4 mm vložka skelná tkanina, s posypem + 1 x pás izolační z modif.asfaltu tl. 4..., Pás hydroizolační asfaltový tl = 4,0 mm; funkce: protiradonová, parobrzdná; nosná vložka: PES rohož; asfalt: modifikovaný; horní strana: minerální ... | m2 | 4.614 |  | 0 |  | 0 |  | 0 | 12 | 0 | 0.01112 | 0.05 | 0 | 0 | AP-PSV | RTS 25/ I | RTS 25/ I | 0 | 0 |  | Agregovaná položka | Běžná |  |  |  | POL2_
|  | předpokládaná skladba : | [25 empty] | VV | 0
|  | 100mm mazanina : | [25 empty] | VV | 0
|  | izolace proti vodě : | [25 empty] | VV | 0
|  | 150mm podkaldní beton se sítí : | [25 empty] | VV | 0
|  | č.v. 100 : | [25 empty] | VV | 0
|  | 0,6*7,69 |  | 4.614 | [23 empty] | VV | 0
SPU
132 | 711210020RAA | Izolace stěrkové hydroizolační těsnicí hmotou , dvousložkovou pružnou izolací, proti vlhkosti, včetně těsnicího pásu do spoje podlaha-stěna | m2 | 45.1275 |  | 0 |  | 0 |  | 0 | 12 | 0 | 0.00378 | 0.17 | 0 | 0 | AP-PSV | RTS 25/ I | RTS 25/ I | 0 | 0 |  | Agregovaná položka | Běžná |  |  |  | POL2_
|  | Nanesení hydroizolační stěrky ve dvou vrstvách. Vlepení těsnicí pásky do spoje podlaha-stěna, přitlačení a uhlazení, přetažení pásky další vrstvou izolační stěrky. | [25 empty] | POP |  | Nanesení hydroizolační stěrky ve dvou vrstvách. Vlepení těsnicí pásky do spoje podlaha-stěna, přitlačení a uhlazení, přetažení pásky další vrstvou izolační stěrky.
|  | za obkladem - cca 30% plochy : | [25 empty] | VV | 0
|  | výměra - viz položka 781475124RX1 : | [25 empty] | VV | 0
|  | 150,425/100*30 |  | 45.1275 | [23 empty] | VV | 0
SPU
133 | 998711203R00 | Přesun hmot pro izolace proti vodě svisle do 60 m | % |  |  | 0 |  | 0 |  | 0 | 12 | 0 | 0 | 0 | 0 | 0 | 800-711 | RTS 25/ I | RTS 25/ I | 0 | 0 |  | Přesun hmot | Běžná |  |  |  | POL7_
|  | 50 m vodorovně měřeno od těžiště půdorysné plochy skládky do těžiště půdorysné plochy objektu | [25 empty] | SPI
SPU
Díl: | 713 | Izolace tepelné |  |  |  | 0 |  | 0 |  | 0 |  | 0 |  | 20.34 |  | 0 |  |  |  |  | 122.46 | [6 empty] | DIL
134 | 713111111R00 | Montáž tepelné izolace stropů kladené vrchem, volně, | m2 | 109.72 |  | 0 |  | 0 |  | 0 | 12 | 0 | 0 | 0 | 0 | 0 | 800-713 | RTS 25/ I | RTS 25/ I | 0.09 | 9.87 |  | Práce | Běžná |  |  |  | POL1_
|  | nad 6.NP : | [25 empty] | VV | 0
|  | ST1 - NAD POHLED : | [25 empty] | VV | 0
|  | (60,63+49,09) |  | 109.72 | [23 empty] | VV | 0
SPU
135 | 713111221RK6 | Montáž tepelné izolace stropů parotěsná zábrana zavěšených podhledů s přelepením spojů, včetně dodávky fólie | m2 | 109.72 |  | 0 |  | 0 |  | 0 | 12 | 0 | 0.00021 | 0.02 | 0 | 0 | 800-713 | RTS 25/ I | RTS 25/ I | 0.16 | 17.56 |  | Práce | Běžná |  |  |  | POL1_
|  | včetně dodávky fólie a spojovacích prostředků. | [25 empty] | POP
|  | č.v. 206 : | [25 empty] | VV | 0
|  | 12,3+22,2+21,3+6,45+23,41+12,48+1,48 |  | 99.62 | [23 empty] | VV | 0
|  | č.v. 206 : | [25 empty] | VV | 0
|  | 4,83+5,27 |  | 10.1 | [23 empty] | VV | 0
SPU
136 | 713121131R00 | Izolace podlah kročejová jednovrstvá voštinová, tloušťky 30 mm | m2 | 395.84 |  | 0 |  | 0 |  | 0 | 12 | 0 | 0.0487 | 19.28 | 0 | 0 | 800-713 | RTS 25/ I | RTS 25/ I | 0.14 | 55.42 |  | Práce | Běžná |  |  |  | POL1_
|  | Nařezání izolace na potřebný rozměr. Položení voštinové izolace na podklad, zasypání voštin a srovnání voštinového zásypu včetně dodávky izolace a zásypu. | [25 empty] | POP |  | Nařezání izolace na potřebný rozměr. Položení voštinové izolace na podklad, zasypání voštin a srovnání voštinového zásypu včetně dodávky izolace a zásypu.
|  | podrobný rozpis výměr - viz položka 952901111R00 : | [25 empty] | VV | 0
|  | P/01 : | [25 empty] | VV | 0
|  | 309,3 |  | 309.3 | [23 empty] | VV | 0
|  | podrobný rozpis výměr - viz položka 952901111R00 : | [25 empty] | VV | 0
|  | P/02 : | [25 empty] | VV | 0
|  | 86,54 |  | 86.54 | [23 empty] | VV | 0
SPU
137 | 713111130R99 | Montáž tepelné izolace vložená mezi stropní trámy | m2 | 109.72 |  | 0 |  | 0 |  | 0 | 12 | 0 | 0.00023 | 0.03 | 0 | 0 |  | Vlastní | Kalkul | 0.181 | 19.86 |  | Práce | Běžná |  |  |  | POL1_
|  | nad 6.NP : | [25 empty] | VV | 0
|  | (60,63+49,09) |  | 109.72 | [23 empty] | VV | 0
SPU
138 | 713111211R0A | D + M parozábrany, podlah s překrytím latěmi | m2 | 109.72 |  | 0 |  | 0 |  | 0 | 12 | 0 | 2e-05 | 0 | 0 | 0 |  | Vlastní | Indiv | 0.18 | 19.75 |  | Práce | Běžná |  |  |  | POL1_
|  | nad 6.NP : | [25 empty] | VV | 0
|  | (60,63+49,09) |  | 109.72 | [23 empty] | VV | 0
SPU
139 | 63151374.AR | Výrobek izolační pro budovy z minerální vlny (MW) tvar: deska; tl = 100 mm; OH = 30 kg/m3; lambda = 0,037 W/(m.K) | m2 | 111.9144 |  | 0 |  | 0 |  | 0 | 12 | 0 | 0.003 | 0.34 | 0 | 0 | SPCM | RTS 25/ I | RTS 25/ I | 0 | 0 |  | Specifikace | Běžná |  |  |  | POL3_
|  | nad 6.NP : | [25 empty] | VV | 0
|  | ST1 : | [25 empty] | VV | 0
|  | (60,63+49,09)*1,02 |  | 111.9144 | [23 empty] | VV | 0
SPU
140 | 63151379.AR | Výrobek izolační pro budovy z minerální vlny (MW) tvar: deska; tl = 200 mm; OH = 30 kg/m3; lambda = 0,037 W/(m.K) | m2 | 111.9144 |  | 0 |  | 0 |  | 0 | 12 | 0 | 0.006 | 0.67 | 0 | 0 | SPCM | RTS 25/ I | RTS 25/ I | 0 | 0 |  | Specifikace | Běžná |  |  |  | POL3_
|  | nad 6.NP : | [25 empty] | VV | 0
|  | ST1 : | [25 empty] | VV | 0
|  | (60,63+49,09)*1,02 |  | 111.9144 | [23 empty] | VV | 0
SPU
141 | 998713203R00 | Přesun hmot pro izolace tepelné v objektech výšky do 24 m | % |  |  | 0 |  | 0 |  | 0 | 12 | 0 | 0 | 0 | 0 | 0 | 800-713 | RTS 25/ I | RTS 25/ I | 0 | 0 |  | Přesun hmot | Běžná |  |  |  | POL7_
|  | 50 m vodorovně | [25 empty] | SPI
SPU
Díl: | 762 | Konstrukce tesařské |  |  |  | 0 |  | 0 |  | 0 |  | 0 |  | 12.44 |  | 5.54 |  |  |  |  | 226.77 | [6 empty] | DIL
142 | 762811210R00 | Záklop stropů montáž z hrubých prken, vrchního na sraz, spáry zakryty lepenkovými pásy nebo lištami | m2 | 395.84 |  | 0 |  | 0 |  | 0 | 12 | 0 | 0 | 0 | 0 | 0 | 800-762 | RTS 25/ I | RTS 25/ I | 0.16 | 63.33 |  | Práce | Běžná |  |  |  | POL1_
|  | podrobný rozpis výměr - viz položka 952901111R00 : | [25 empty] | VV | 0
|  | P/01 : | [25 empty] | VV | 0
|  | 309,3 |  | 309.3 | [23 empty] | VV | 0
|  | podrobný rozpis výměr - viz položka 952901111R00 : | [25 empty] | VV | 0
|  | P/02 : | [25 empty] | VV | 0
|  | 86,54 |  | 86.54 | [23 empty] | VV | 0
SPU
143 | 762811811R00 | Demontáž záklopů stropů vrchních, zapuštěných z hrubých prken tloušťky do 32 mm | m2 | 395.84 |  | 0 |  | 0 |  | 0 | 12 | 0 | 0 | 0 | 0.014 | 5.54 | 800-762 | RTS 25/ I | RTS 25/ I | 0.08 | 31.67 |  | Práce | Běžná |  |  |  | POL1_
|  | STÁVAJÍCÍ skladba : | [25 empty] | VV | 0
|  | prkna 25mm s polštáří : | [25 empty] | VV | 0
|  | škvárový násyp 60mm : | [25 empty] | VV | 0
|  | záklop 25mm : | [25 empty] | VV | 0
|  | parkety 20mm : | [25 empty] | VV | 0
|  | podrobný rozpis výměr - viz položka 952901111R00 : | [25 empty] | VV | 0
|  | P/01 : | [25 empty] | VV | 0
|  | 309,3 |  | 309.3 | [23 empty] | VV | 0
|  | podrobný rozpis výměr - viz položka 952901111R00 : | [25 empty] | VV | 0
|  | P/02 : | [25 empty] | VV | 0
|  | 86,54 |  | 86.54 | [23 empty] | VV | 0
SPU
144 | 762822140R00 | Stropnice montáž z hraněného a polohraněného řeziva s trámovými výměnami, průřezové plochy přes 450 do 540 cm2 | m | 30 |  | 0 |  | 0 |  | 0 | 12 | 0 | 0.00016 | 0 | 0 | 0 | 800-762 | RTS 25/ I | RTS 25/ I | 0.284 | 8.52 |  | Práce | Běžná |  |  |  | POL1_
|  | bude upřesněno po odstranění stávajícího záklopu : | [25 empty] | VV | 0
|  | trám dle STP cca 210/260 : | [25 empty] | VV | 0
|  | 30 |  | 30 | [23 empty] | VV | 0
SPU
145 | 762841110R00 | Podbíjení stropů a střech rovných montáž z hrubých prken, na sraz | m2 | 45 |  | 0 |  | 0 |  | 0 | 12 | 0 | 0.00016 | 0.01 | 0 | 0 | 800-762 | RTS 25/ I | RTS 25/ I | 0.188 | 8.46 |  | Práce | Běžná |  |  |  | POL1_
|  | bude upřesněno po odstranění stávajícího záklopu : | [25 empty] | VV | 0
|  | trám dle STP cca 210/260 : | [25 empty] | VV | 0
|  | 30*1,5 |  | 45 | [23 empty] | VV | 0
SPU
146 | 762895000R00 | Spojovací a ochranné prostředky hřebíky, svory, impregnace | m3 | 14.0509 |  | 0 |  | 0 |  | 0 | 12 | 0 | 0.00311 | 0.04 | 0 | 0 | 800-762 | RTS 25/ I | RTS 25/ I | 0 | 0 |  | Práce | Běžná |  |  |  | POL1_
|  | podrobný rozpis výměr - viz položka 952901111R00 : | [25 empty] | VV | 0
|  | P/01 : | [25 empty] | VV | 0
|  | 309,3*0,024*1,15 |  | 8.5367 | [23 empty] | VV | 0
|  | podrobný rozpis výměr - viz položka 952901111R00 : | [25 empty] | VV | 0
|  | P/02 : | [25 empty] | VV | 0
|  | 86,54*0,024*1,15 |  | 2.3885 | [23 empty] | VV | 0
|  | bude upřesněno po odstranění stávajícího záklopu : | [25 empty] | VV | 0
|  | trám dle STP cca 210/260 : | [25 empty] | VV | 0
|  | 30*0,21*0,26*1,15 |  | 1.8837 | [23 empty] | VV | 0
|  | bude upřesněno po odstranění stávajícího záklopu : | [25 empty] | VV | 0
|  | trám dle STP cca 210/260 : | [25 empty] | VV | 0
|  | 30*1,5*0,024*1,15 |  | 1.242 | [23 empty] | VV | 0
SPU
147 | 762441112XX | Ošetření stávajících trámů stropu, impregnace, očištění, kontrola zhlaví,, předpoklad výměny 20% nosných prvků | m2 | 395.84 |  | 0 |  | 0 |  | 0 | 12 | 0 | 0.01177 | 4.66 | 0 | 0 |  | Vlastní | Indiv | 0.29 | 114.79 |  | Práce | Běžná |  |  |  | POL1_
|  | podrobný rozpis výměr - viz položka 952901111R00 : | [25 empty] | VV | 0
|  | P/01 : | [25 empty] | VV | 0
|  | 309,3 |  | 309.3 | [23 empty] | VV | 0
|  | podrobný rozpis výměr - viz položka 952901111R00 : | [25 empty] | VV | 0
|  | P/02 : | [25 empty] | VV | 0
|  | 86,54 |  | 86.54 | [23 empty] | VV | 0
SPU
148 | 60515797RF | řezivo jehličnaté | m3 | 14.0509 |  | 0 |  | 0 |  | 0 | 12 | 0 | 0.55 | 7.73 | 0 | 0 |  | Vlastní | RTS 23/ I | 0 | 0 |  | Specifikace | Běžná |  |  |  | POL3_
|  | podrobný rozpis výměr - viz položka 952901111R00 : | [25 empty] | VV | 0
|  | P/01 : | [25 empty] | VV | 0
|  | 309,3*0,024*1,15 |  | 8.5367 | [23 empty] | VV | 0
|  | podrobný rozpis výměr - viz položka 952901111R00 : | [25 empty] | VV | 0
|  | P/02 : | [25 empty] | VV | 0
|  | 86,54*0,024*1,15 |  | 2.3885 | [23 empty] | VV | 0
|  | bude upřesněno po odstranění stávajícího záklopu : | [25 empty] | VV | 0
|  | trám dle STP cca 210/260 : | [25 empty] | VV | 0
|  | 30*0,21*0,26*1,15 |  | 1.8837 | [23 empty] | VV | 0
|  | bude upřesněno po odstranění stávajícího záklopu : | [25 empty] | VV | 0
|  | trám dle STP cca 210/260 : | [25 empty] | VV | 0
|  | 30*1,5*0,024*1,15 |  | 1.242 | [23 empty] | VV | 0
SPU
149 | 998762203R00 | Přesun hmot pro konstrukce tesařské v objektech výšky do 24 m | % |  |  | 0 |  | 0 |  | 0 | 12 | 0 | 0 | 0 | 0 | 0 | 800-762 | RTS 25/ I | RTS 25/ I | 0 | 0 |  | Přesun hmot | Běžná |  |  |  | POL7_
|  | 50 m vodorovně | [25 empty] | SPI
SPU
Díl: | 764 | Konstrukce klempířské |  |  |  | 0 |  | 0 |  | 0 |  | 0 |  | 0 |  | 0 |  |  |  |  | 0 | [6 empty] | DIL
150 | 764_01 | Klempířské výrobky - neuvedené v samostatných položkách, 1,5% z PSV | % | 1.5 |  | 0 |  | 0 |  | 0 | 12 | 0 | 0 | 0 | 0 | 0 |  | Vlastní | Indiv | 0 | 0 |  | VRN | Běžná |  |  |  | POL99_4
SPU
Díl: | 766 | Konstrukce truhlářské, okna a dveře |  |  |  | 0 |  | 0 |  | 0 |  | 0 |  | 0 |  | 0 |  |  |  |  | 0 | [6 empty] | DIL
151 | D.1.01 | D + M Dveře 1kř 700/1970 prosklené s prahem, zárubeň, kování, kompletně dle výkresu - Výpis dveří D.1.1.213 | ks | 1 |  | 0 |  | 0 |  | 0 | 12 | 0 | 0 | 0 | 0 | 0 |  | Vlastní | Indiv | 0 | 0 |  | Práce | Běžná |  |  |  | POL1_
SPU
152 | D.1.02 | D + M Dveře 1kř 700/1970 plné s prahem, zárubeň, kování, kompletně dle výkresu - Výpis dveří D.1.1.213 | ks | 4 |  | 0 |  | 0 |  | 0 | 12 | 0 | 0 | 0 | 0 | 0 |  | Vlastní | Indiv | 0 | 0 |  | Práce | Běžná |  |  |  | POL1_
SPU
153 | D.1.03 | D + M Dveře 1kř 800/1970 plné s prahem, zárubeň, kování, kompletně dle výkresu - Výpis dveří D.1.1.213 | ks | 2 |  | 0 |  | 0 |  | 0 | 12 | 0 | 0 | 0 | 0 | 0 |  | Vlastní | Indiv | 0 | 0 |  | Práce | Běžná |  |  |  | POL1_
SPU
154 | D.1.04 | D + M Dveře 1kř 900/1970 plné s prahem, zárubeň, kování - EI 30 DP3 - bezpečnostní, kompletně dle výkresu - Výpis dveří D.1.1.213 | ks | 6 |  | 0 |  | 0 |  | 0 | 12 | 0 | 0 | 0 | 0 | 0 |  | Vlastní | Indiv | 0 | 0 |  | Práce | Běžná |  |  |  | POL1_
SPU
155 | T/KL | D + M Kuchyňské linky, kompletně dle PD | ks | 7 |  | 0 |  | 0 |  | 0 | 12 | 0 | 0 | 0 | 0 | 0 |  | Vlastní | Indiv | 0 | 0 |  | Práce | Běžná |  |  |  | POL1_
SPU
156 | T/R_01 | D + M Repase stávajícícch interiérových dveří 650-900/1970 revitalizace zárubní, výměna křídel vč. kování, kompletně dle PD | ks | 18 |  | 0 |  | 0 |  | 0 | 12 | 0 | 0 | 0 | 0 | 0 |  | Vlastní | Indiv | 0 | 0 |  | Práce | Běžná |  |  |  | POL1_
|  | č.v. 202 : | [25 empty] | VV | 0
|  | 2 |  | 2 | [23 empty] | VV | 0
|  | č.v. 204 : | [25 empty] | VV | 0
|  | 6 |  | 6 | [23 empty] | VV | 0
č.v. 205 :
|  | 3 |  | 3
|  | č.v. 206 : | [25 empty] | VV | 0
|  | 7 |  | 7 | [23 empty] | VV | 0
SPU
157 | 998766203R00 | Přesun hmot pro konstrukce truhlářské v objektech výšky do 24 m | % |  |  | 0 |  | 0 |  | 0 | 12 | 0 | 0 | 0 | 0 | 0 | 800-766 | RTS 25/ I | RTS 25/ I | 0 | 0 |  | Přesun hmot | Běžná |  |  |  | POL7_
|  | 50 m vodorovně | [25 empty] | SPI
SPU
Díl: | 767 | Konstrukce zámečnické |  |  |  | 0 |  | 0 |  | 0 |  | 0 |  | 0 |  | 0 |  |  |  |  | 0 | [6 empty] | DIL
158 | Z/01 | D + M Zábradlí francouzských oken, kompletně dle PD | m | 4.8 |  | 0 |  | 0 |  | 0 | 12 | 0 | 0.00019 | 0 | 0 | 0 |  | Vlastní | Indiv | 0 | 0 |  | Práce | Běžná |  |  |  | POL1_1
|  | č.v. 103- č.v 106 : | [25 empty] | VV | 0
|  | 1,2*4 |  | 4.8 | [23 empty] | VV | 0
SPU
159 | 998767203R00 | Přesun hmot pro kovové stavební doplňk. konstrukce v objektech výšky do 24 m | % |  |  | 0 |  | 0 |  | 0 | 12 | 0 | 0 | 0 | 0 | 0 | 800-767 | RTS 25/ I | RTS 25/ I | 0 | 0 |  | Přesun hmot | Běžná |  |  |  | POL7_7
|  | 50 m vodorovně | [25 empty] | SPI
SPU
Díl: | 767_VO | Vnější výplně otvorů ( vč. přesunu hmot ) |  |  |  | 0 |  | 0 |  | 0 |  | 0 |  | 0 |  | 0 |  |  |  |  | 0 | [6 empty] | DIL
160 | O/01 | D + M Okno plastové 1700/1700 vč. parapetů, kompletně viz D.1.1.212 - Výpis oken | ks | 1 |  | 0 |  | 0 |  | 0 | 12 | 0 | 0 | 0 | 0 | 0 |  | Vlastní | Indiv | 0 | 0 |  | Práce | Běžná |  |  |  | POL1_
SPU
161 | O/02 | D + M Okno plastové 570/1230 vč. parapetů, kompletně viz D.1.1.212 - Výpis oken | ks | 4 |  | 0 |  | 0 |  | 0 | 12 | 0 | 0 | 0 | 0 | 0 |  | Vlastní | Indiv | 0 | 0 |  | Práce | Běžná |  |  |  | POL1_
SPU
162 | O/03 | D + M Okno plastové 570/1800 vč. parapetů, kompletně viz D.1.1.212 - Výpis oken | ks | 5 |  | 0 |  | 0 |  | 0 | 12 | 0 | 0 | 0 | 0 | 0 |  | Vlastní | Indiv | 0 | 0 |  | Práce | Běžná |  |  |  | POL1_
SPU
163 | O/04 | D + M Okno plastové 570/800 vč. parapetů, kompletně viz D.1.1.212 - Výpis oken | ks | 4 |  | 0 |  | 0 |  | 0 | 12 | 0 | 0 | 0 | 0 | 0 |  | Vlastní | Indiv | 0 | 0 |  | Práce | Běžná |  |  |  | POL1_
SPU
164 | O/05 | D + M Okno plastové 1150/1800 vč. parapetů, kompletně viz D.1.1.212 - Výpis oken | ks | 4 |  | 0 |  | 0 |  | 0 | 12 | 0 | 0 | 0 | 0 | 0 |  | Vlastní | Indiv | 0 | 0 |  | Práce | Běžná |  |  |  | POL1_
SPU
165 | O/06 | D + M Okno plastové 890/1800 vč. parapetů, kompletně viz D.1.1.212 - Výpis oken | ks | 4 |  | 0 |  | 0 |  | 0 | 12 | 0 | 0 | 0 | 0 | 0 |  | Vlastní | Indiv | 0 | 0 |  | Práce | Běžná |  |  |  | POL1_
SPU
166 | O/07 | D + M Okno plastové 550/1280 vč. parapetů, kompletně viz D.1.1.212 - Výpis oken | ks | 1 |  | 0 |  | 0 |  | 0 | 12 | 0 | 0 | 0 | 0 | 0 |  | Vlastní | Indiv | 0 | 0 |  | Práce | Běžná |  |  |  | POL1_
SPU
167 | O/08 | D + M Okno plastové 750/1400 vč. parapetů, kompletně viz D.1.1.212 - Výpis oken | ks | 1 |  | 0 |  | 0 |  | 0 | 12 | 0 | 0 | 0 | 0 | 0 |  | Vlastní | Indiv | 0 | 0 |  | Práce | Běžná |  |  |  | POL1_
SPU
168 | O/09 | D + M Okno plastové 890/1400 vč. parapetů, kompletně viz D.1.1.212 - Výpis oken | ks | 1 |  | 0 |  | 0 |  | 0 | 12 | 0 | 0 | 0 | 0 | 0 |  | Vlastní | Indiv | 0 | 0 |  | Práce | Běžná |  |  |  | POL1_
SPU
169 | O/10 | D + M Balkonové dveře s nadsvětlíkem plastové 2000+720/900 vč. parapetů, kompletně viz D.1.1.212 - Výpis oken | ks | 4 |  | 0 |  | 0 |  | 0 | 12 | 0 | 0 | 0 | 0 | 0 |  | Vlastní | Indiv | 0 | 0 |  | Práce | Běžná |  |  |  | POL1_
SPU
170 | O/11 | D + M Okno plastové 1150/1000 vč. parapetů, kompletně viz D.1.1.212 - Výpis oken | ks | 1 |  | 0 |  | 0 |  | 0 | 12 | 0 | 0 | 0 | 0 | 0 |  | Vlastní | Indiv | 0 | 0 |  | Práce | Běžná |  |  |  | POL1_
SPU
Díl: | 775 | Podlahy vlysové a parketové |  |  |  | 0 |  | 0 |  | 0 |  | 0 |  | 2.97 |  | 0 |  |  |  |  | 0 | [6 empty] | DIL
171 | 775540020RXX | Podlaha laminátová s HDF jádrem, vč. lišt | m2 | 309.3 |  | 0 |  | 0 |  | 0 | 12 | 0 | 0.00749 | 2.32 | 0 | 0 |  | Vlastní | Součtová | 0 | 0 |  | Práce | Běžná |  |  |  | POL1_
|  | podrobný rozpis výměr - viz položka 952901111R00 : | [25 empty] | VV | 0
|  | P/01 : | [25 empty] | VV | 0
|  | 309,3 |  | 309.3 | [23 empty] | VV | 0
SPU
172 | 775540030RXX | Podlaha laminátová vhodná do koupelen | m2 | 86.54 |  | 0 |  | 0 |  | 0 | 12 | 0 | 0.00749 | 0.65 | 0 | 0 |  | Vlastní | Indiv | 0 | 0 |  | Práce | Běžná |  |  |  | POL1_
|  | podrobný rozpis výměr - viz položka 952901111R00 : | [25 empty] | VV | 0
|  | P/02 : | [25 empty] | VV | 0
|  | 86,54 |  | 86.54 | [23 empty] | VV | 0
SPU
Díl: | 781 | Obklady keramické |  |  |  | 0 |  | 0 |  | 0 |  | 0 |  | 2.48 |  | 0 |  |  |  |  | 243.69 | [6 empty] | DIL
173 | 771578011R00 | Zvláštní úpravy spár spára podlaha-stěna silikonem | m | 49.6403 |  | 0 |  | 0 |  | 0 | 12 | 0 | 4e-05 | 0 | 0 | 0 | 800-771 | RTS 25/ I | RTS 25/ I | 0 | 0 |  | Práce | Běžná |  |  |  | POL1_7
|  | výměra - viz položka 781475124RX1 : | [25 empty] | VV | 0
|  | 150,425*0,33 |  | 49.6403 | [23 empty] | VV | 0
SPU
174 | 781101210RT2 | Příprava podkladu pod obklady penetrace podkladu pod obklady | m2 | 150.425 |  | 0 |  | 0 |  | 0 | 12 | 0 | 0.00011 | 0.02 | 0 | 0 | 800-771 | RTS 25/ I | RTS 25/ I | 0.05 | 7.52 |  | Práce | Běžná |  |  |  | POL1_
|  | včetně dodávky materiálu. | [25 empty] | POP
|  | výměra - viz položka 781475124RX1 : | [25 empty] | VV | 0
|  | 150,425 |  | 150.425 | [23 empty] | VV | 0
SPU
175 | 781491001RT1 | Lišty k obkladům bez dodávky materiálu | m | 150.425 |  | 0 |  | 0 |  | 0 | 12 | 0 | 0 | 0 | 0 | 0 | 800-771 | RTS 25/ I | RTS 25/ I | 0.12 | 18.05 |  | Práce | Běžná |  |  |  | POL1_
|  | výměra - viz položka 781475124RX1 : | [25 empty] | VV | 0
|  | 150,425 |  | 150.425 | [23 empty] | VV | 0
SPU
176 | 781475124RX1 | Obklad vnitřní stěn keramický, do tmele, rozměr dle PD, vč. tmele a spárovací hmoty | m2 | 150.425 |  | 0 |  | 0 |  | 0 | 12 | 0 | 0.00398 | 0.6 | 0 | 0 |  | Vlastní | Indiv | 1.45 | 218.12 |  | Práce | Běžná |  |  |  | POL1_
|  | č.v. 202 : | [25 empty] | VV | 0
|  | 213 : | [25 empty] | VV | 0
|  | S : | [25 empty] | VV | 0
|  | 2,0*(2,9+1,845) |  | 9.49 | [23 empty] | VV | 0
|  | Z : | [25 empty] | VV | 0
|  | 2,0*(2,9+1,845) |  | 9.49 | [23 empty] | VV | 0
|  | -0,8*2,0 |  | -1.6 | [23 empty] | VV | 0
|  | 223 : | [25 empty] | VV | 0
|  | S : | [25 empty] | VV | 0
|  | 2,0*(1,0+1,4+0,5+1,3+0,8+1,55+0,45+0,84+1,7) |  | 19.08 | [23 empty] | VV | 0
|  | -(0,7*2,0+0,57*1,2) |  | -2.084 | [23 empty] | VV | 0
|  | 0,35*(0,57+1,2*2) |  | 1.0395 | [23 empty] | VV | 0
|  | č.v. 203 : | [25 empty] | VV | 0
|  | 315 : | [25 empty] | VV | 0
|  | S : | [25 empty] | VV | 0
|  | 2,0*1,0 |  | 2 | [23 empty] | VV | 0
|  | č.v. 204 : | [25 empty] | VV | 0
|  | 412 : | [25 empty] | VV | 0
|  | S : | [25 empty] | VV | 0
|  | 2,0*(0,9+0,8+0,9+2,0) |  | 9.2 | [23 empty] | VV | 0
|  | Z : | [25 empty] | VV | 0
|  | 2,0*(1,8+1,143+2,44+1,515) |  | 13.796 | [23 empty] | VV | 0
|  | -(0,8*2,0+0,89*1,2) |  | -2.668 | [23 empty] | VV | 0
|  | 0,35*(1,2*2+0,89) |  | 1.1515 | [23 empty] | VV | 0
|  | 422 : | [25 empty] | VV | 0
|  | S : | [25 empty] | VV | 0
|  | 2,0*(1,0+0,9+1,38+0,7+0,7+1,25) |  | 11.86 | [23 empty] | VV | 0
|  | -0,57*1,2 |  | -0.684 | [23 empty] | VV | 0
|  | Z : | [25 empty] | VV | 0
|  | 0,35*(1,2*2+0,57) |  | 1.0395 | [23 empty] | VV | 0
|  | 2,0*(2,54+1,994+0,9) |  | 10.868 | [23 empty] | VV | 0
|  | -0,7*2,0 |  | -1.4 | [23 empty] | VV | 0
|  | č.v. 205 : | [25 empty] | VV | 0
|  | stávající koupelna - doplnění : | [25 empty] | VV | 0
|  | 2,0*2,5 |  | 5 | [23 empty] | VV | 0
|  | 523 : | [25 empty] | VV | 0
|  | S : | [25 empty] | VV | 0
|  | 2,0*(1,0+0,9+1,38+0,7+0,7+1,25) |  | 11.86 | [23 empty] | VV | 0
|  | -0,57*1,2 |  | -0.684 | [23 empty] | VV | 0
|  | Z : | [25 empty] | VV | 0
|  | 0,35*(1,2*2+0,57) |  | 1.0395 | [23 empty] | VV | 0
|  | 2,0*(2,54+1,994+0,9) |  | 10.868 | [23 empty] | VV | 0
|  | -0,7*2,0 |  | -1.4 | [23 empty] | VV | 0
|  | č.v. 206 : | [25 empty] | VV | 0
|  | 612 : | [25 empty] | VV | 0
|  | S : | [25 empty] | VV | 0
|  | 2,0*(0,9+0,8+0,9+2,0) |  | 9.2 | [23 empty] | VV | 0
|  | Z : | [25 empty] | VV | 0
|  | 2,0*(1,8+1,143+2,44+1,515) |  | 13.796 | [23 empty] | VV | 0
|  | -(0,8*2,0+0,89*1,2) |  | -2.668 | [23 empty] | VV | 0
|  | 0,35*(1,2*2+0,89) |  | 1.1515 | [23 empty] | VV | 0
|  | 623 : | [25 empty] | VV | 0
|  | S : | [25 empty] | VV | 0
|  | 2,0*(1,0+0,9+1,38+0,7+0,7+1,25) |  | 11.86 | [23 empty] | VV | 0
|  | -0,57*1,2 |  | -0.684 | [23 empty] | VV | 0
|  | Z : | [25 empty] | VV | 0
|  | 0,35*(1,2*2+0,57) |  | 1.0395 | [23 empty] | VV | 0
|  | 2,0*(2,54+1,994+0,9) |  | 10.868 | [23 empty] | VV | 0
|  | -0,7*2,0 |  | -1.4 | [23 empty] | VV | 0
SPU
177 | 078884567Z | Obkládačka - dle výběru zadavatele | m2 | 172.9888 |  | 0 |  | 0 |  | 0 | 12 | 0 | 0.0105 | 1.82 | 0 | 0 |  | Vlastní | Indiv | 0 | 0 |  | Specifikace | Běžná |  |  |  | POL3_
|  | výměra - viz položka 781475124RX1 : | [25 empty] | VV | 0
|  | 150,425*1,15 |  | 172.9888 | [23 empty] | VV | 0
SPU
178 | 59760111.XX | Lišta rohová, ukončující na obklad | m | 172.9888 |  | 0 |  | 0 |  | 0 | 12 | 0 | 0.00022 | 0.04 | 0 | 0 |  | Vlastní | RTS 13/ I | 0 | 0 |  | Specifikace | Běžná |  |  |  | POL3_
|  | výměra - viz položka 781475124RX1 : | [25 empty] | VV | 0
|  | 150,425*1,15 |  | 172.9888 | [23 empty] | VV | 0
SPU
179 | 998781203R00 | Přesun hmot pro obklady keramické v objektech výšky do 24 m | % |  |  | 0 |  | 0 |  | 0 | 12 | 0 | 0 | 0 | 0 | 0 | 800-771 | RTS 25/ I | RTS 25/ I | 0 | 0 |  | Přesun hmot | Běžná |  |  |  | POL7_
SPU
Díl: | 784 | Malby |  |  |  | 0 |  | 0 |  | 0 |  | 0 |  | 0.84 |  | 0 |  |  |  |  | 110.19 | [6 empty] | DIL
180 | 784402801R00 | Odstranění maleb oškrabáním, v místnostech do 3,8 m | m2 | 1001.776 |  | 0 |  | 0 |  | 0 | 12 | 0 | 0 | 0 | 0 | 0 | 800-784 | RTS 25/ I | RTS 25/ I | 0.07 | 70.12 |  | Práce | Běžná |  |  |  | POL1_
|  | výměra - viz položka 784011111R00 : | [25 empty] | VV | 0
|  | 1001,77602 |  | 1001.776 | [23 empty] | VV | 0
SPU
181 | 784497941R00 | Ostatní práce rozmývání podkladu, v místnostech do 3,8 m | m2 | 1001.776 |  | 0 |  | 0 |  | 0 | 12 | 0 | 0 | 0 | 0 | 0 | 800-784 | RTS 25/ I | RTS 25/ I | 0.03 | 30.05 |  | Práce | Běžná |  |  |  | POL1_
|  | výměra - viz položka 784011111R00 : | [25 empty] | VV | 0
|  | 1001,77602 |  | 1001.776 | [23 empty] | VV | 0
SPU
182 | 784011111R00 | Ostatní práce oprášení/ometení podkladu, , | m2 | 1001.776 |  | 0 |  | 0 |  | 0 | 12 | 0 | 0 | 0 | 0 | 0 | 800-784 | RTS 25/ I | RTS 25/ I | 0.01 | 10.02 |  | Práce | Běžná |  |  |  | POL1_
|  | výměra - viz položka 611421311R00 : | [25 empty] | VV | 0
|  | 248,13 |  | 248.13 | [23 empty] | VV | 0
|  | č.v. 202 : | [25 empty] | VV | 0
|  | 211 : | [25 empty] | VV | 0
|  | 3,08*(2,665+1,7+1,725) |  | 18.7572 | [23 empty] | VV | 0
|  | 212 : | [25 empty] | VV | 0
|  | 3,08*(1,0+1,75+1,8+3,7) |  | 25.41 | [23 empty] | VV | 0
|  | 213 : | [25 empty] | VV | 0
|  | 1,08*(1,845+2,75) |  | 4.9626 | [23 empty] | VV | 0
|  | 214 : | [25 empty] | VV | 0
|  | 3,08*(4,115+2,2+6,0) |  | 37.9302 | [23 empty] | VV | 0
|  | 215 : | [25 empty] | VV | 0
|  | 3,08*(2,54*2+6,0*2) |  | 52.6064 | [23 empty] | VV | 0
|  | 221 : | [25 empty] | VV | 0
|  | 3,08*(3,175+1,2+0,2+0,9) |  | 16.863 | [23 empty] | VV | 0
|  | 222 : | [25 empty] | VV | 0
|  | 3,08*(4,2+4,565+1,2+0,55) |  | 32.3862 | [23 empty] | VV | 0
|  | 223 : | [25 empty] | VV | 0
|  | 3,08*(2,864*2+0,2*2+5,341*2) |  | 51.7748 | [23 empty] | VV | 0
|  | č.v. 204 : | [25 empty] | VV | 0
|  | 411 : | [25 empty] | VV | 0
|  | 3,189*(3,44*2-1,59+5,0) |  | 32.8148 | [23 empty] | VV | 0
|  | 412 : | [25 empty] | VV | 0
|  | 1,189*(1,6+1,343+2,44+1,515) |  | 8.2017 | [23 empty] | VV | 0
|  | 413, 414 : | [25 empty] | VV | 0
|  | 3,189*(6,0*3+3,558*2+3,71+3,71-2,352+1,5+1,0*2) |  | 107.4183 | [23 empty] | VV | 0
|  | 421 : | [25 empty] | VV | 0
|  | 3,189*(1,975+3,58*2-1,59) |  | 24.061 | [23 empty] | VV | 0
|  | 422 : | [25 empty] | VV | 0
|  | 1,189*(2,54+0,9+1,994) |  | 6.461 | [23 empty] | VV | 0
|  | 423 : | [25 empty] | VV | 0
|  | 3,189*(3,0+3,05+3,988+4,088) |  | 45.0478 | [23 empty] | VV | 0
|  | 424 : | [25 empty] | VV | 0
|  | 3,189*(1,3*2+1,1*2) |  | 15.3072 | [23 empty] | VV | 0
|  | 425 : | [25 empty] | VV | 0
|  | 3,189*(3,884*2+6,0*2) |  | 63.0401 | [23 empty] | VV | 0
|  | č.v. 205 : | [25 empty] | VV | 0
|  | 521 : | [25 empty] | VV | 0
|  | 3,089*(3,58*2-1,59+1,9*2) |  | 28.9439 | [23 empty] | VV | 0
|  | 522 : | [25 empty] | VV | 0
|  | 3,089*(3,885*2+6,0*2) |  | 61.0695 | [23 empty] | VV | 0
|  | 523 : | [25 empty] | VV | 0
|  | 1,089*(2,54+0,9+1,994) |  | 5.9176 | [23 empty] | VV | 0
|  | 525 : | [25 empty] | VV | 0
|  | 3,089*(1,3*2+1,1*2) |  | 14.8272 | [23 empty] | VV | 0
|  | 524 : | [25 empty] | VV | 0
|  | 3,089*(4,112+3,938+3,064) |  | 34.3312 | [23 empty] | VV | 0
|  | č.v. 206 : | [25 empty] | VV | 0
|  | 611 : | [25 empty] | VV | 0
|  | 3,18*(5,177*2-1,1) |  | 29.4277 | [23 empty] | VV | 0
|  | 612 : | [25 empty] | VV | 0
|  | 1,189*(1,6+1,343+2,44+1,515) |  | 8.2017 | [23 empty] | VV | 0
|  | 613, 614 : | [25 empty] | VV | 0
|  | 3,18*(6,0*3+3,558*2+3,71+3,71-2,352+1,5+1,0*2) |  | 107.1151 | [23 empty] | VV | 0
|  | 621 : | [25 empty] | VV | 0
|  | 1,18*(2,54+0,9+1,994) |  | 6.4121 | [23 empty] | VV | 0
|  | 624 : | [25 empty] | VV | 0
|  | 3,18*(3,0+3,05+3,988+4,088) |  | 44.9207 | [23 empty] | VV | 0
|  | 625 : | [25 empty] | VV | 0
|  | 3,18*(1,3*2+1,1*2) |  | 15.264 | [23 empty] | VV | 0
|  | 622 : | [25 empty] | VV | 0
|  | 3,18*(3,884*2+6,0*2) |  | 62.8622 | [23 empty] | VV | 0
|  | nezměřitelné 5% : | [25 empty] | VV | 0
|  | 835,09174/100*5 |  | 41.7546 | [23 empty] | VV | 0
|  | odpočet plocha nových omítek : | [25 empty] | VV | 0
|  | -1252,22003/100*20 |  | -250.444 | [23 empty] | VV | 0
SPU
183 | 784450020RA0 | Malby z malířských směsí disperzní, penetrace jednonásobná, malba dvojnásobná, bílá | m2 | 1310.813 |  | 0 |  | 0 |  | 0 | 12 | 0 | 0.00042 | 0.55 | 0 | 0 | AP-PSV | RTS 25/ I | RTS 25/ I | 0 | 0 |  | Agregovaná položka | Běžná |  |  |  | POL2_
|  | výměra - viz položka 611421311R00 : | [25 empty] | VV | 0
|  | 248,13 |  | 248.13 | [23 empty] | VV | 0
|  | oprava ostění po výměně výplní otvorů : | [25 empty] | VV | 0
|  | č.v. 201 : | [25 empty] | VV | 0
|  | 0,25*(1,7+1,7)*2*1,5 |  | 2.55 | [23 empty] | VV | 0
|  | č.v. 202 : | [25 empty] | VV | 0
|  | 0,45*(0,89*2+0,75*2+0,55*2+1,4*2+1,4*2+1,28*2+1,15*2+1,8*2+0,57*2+1,8*2) |  | 10.431 | [23 empty] | VV | 0
|  | č.v. 203 : | [25 empty] | VV | 0
|  | 0,45*(0,89*2+1,8*2+0,57*2+1,23*2+0,9+2,72*2+0,57*2+1,8*2) |  | 9.027 | [23 empty] | VV | 0
|  | č.v. 204 : | [25 empty] | VV | 0
|  | 0,45*(0,89*2+1,8*2+0,57*2+1,23*2+1,0+2,72*2+0,57*2+0,8*2+0,57*2+1,8*2) |  | 10.305 | [23 empty] | VV | 0
|  | č.v. 205 : | [25 empty] | VV | 0
|  | 0,45*(0,89*2+1,8*2+0,57*2+1,23*2+0,9*2+2,72*2+1,15*2+1,8*2+0,57*2+1,8*2+0,57*2+0,8*2) |  | 13.32 | [23 empty] | VV | 0
|  | č.v. 206 : | [25 empty] | VV | 0
|  | 0,45*(0,89*2+1,8*2+0,57*2+1,23*2+1,0+2,72*2+1,15*2+1,8*2+0,57*2+0,8*2+0,57*2+1,8*2) |  | 12.96 | [23 empty] | VV | 0
|  | č.v. 202 : | [25 empty] | VV | 0
|  | 211 : | [25 empty] | VV | 0
|  | 3,08*(2,665+1,7+1,725) |  | 18.7572 | [23 empty] | VV | 0
|  | 212 : | [25 empty] | VV | 0
|  | 3,08*(1,0+1,75+1,8+3,7) |  | 25.41 | [23 empty] | VV | 0
|  | 213 : | [25 empty] | VV | 0
|  | 1,08*(1,845+2,75) |  | 4.9626 | [23 empty] | VV | 0
|  | 214 : | [25 empty] | VV | 0
|  | 3,08*(4,115+2,2+6,0) |  | 37.9302 | [23 empty] | VV | 0
|  | 215 : | [25 empty] | VV | 0
|  | 3,08*(2,54*2+6,0*2) |  | 52.6064 | [23 empty] | VV | 0
|  | 221 : | [25 empty] | VV | 0
|  | 3,08*(3,175+1,2+0,2+0,9) |  | 16.863 | [23 empty] | VV | 0
|  | 222 : | [25 empty] | VV | 0
|  | 3,08*(4,2+4,565+1,2+0,55) |  | 32.3862 | [23 empty] | VV | 0
|  | 223 : | [25 empty] | VV | 0
|  | 3,08*(2,864*2+0,2*2+5,341*2) |  | 51.7748 | [23 empty] | VV | 0
|  | č.v. 204 : | [25 empty] | VV | 0
|  | 411 : | [25 empty] | VV | 0
|  | 3,189*(3,44*2-1,59+5,0) |  | 32.8148 | [23 empty] | VV | 0
|  | 412 : | [25 empty] | VV | 0
|  | 1,189*(1,6+1,343+2,44+1,515) |  | 8.2017 | [23 empty] | VV | 0
|  | 413, 414 : | [25 empty] | VV | 0
|  | 3,189*(6,0*3+3,558*2+3,71+3,71-2,352+1,5+1,0*2) |  | 107.4183 | [23 empty] | VV | 0
|  | 421 : | [25 empty] | VV | 0
|  | 3,189*(1,975+3,58*2-1,59) |  | 24.061 | [23 empty] | VV | 0
|  | 422 : | [25 empty] | VV | 0
|  | 1,189*(2,54+0,9+1,994) |  | 6.461 | [23 empty] | VV | 0
|  | 423 : | [25 empty] | VV | 0
|  | 3,189*(3,0+3,05+3,988+4,088) |  | 45.0478 | [23 empty] | VV | 0
|  | 424 : | [25 empty] | VV | 0
|  | 3,189*(1,3*2+1,1*2) |  | 15.3072 | [23 empty] | VV | 0
|  | 425 : | [25 empty] | VV | 0
|  | 3,189*(3,884*2+6,0*2) |  | 63.0401 | [23 empty] | VV | 0
|  | č.v. 205 : | [25 empty] | VV | 0
|  | 521 : | [25 empty] | VV | 0
|  | 3,089*(3,58*2-1,59+1,9*2) |  | 28.9439 | [23 empty] | VV | 0
|  | 522 : | [25 empty] | VV | 0
|  | 3,089*(3,885*2+6,0*2) |  | 61.0695 | [23 empty] | VV | 0
|  | 523 : | [25 empty] | VV | 0
|  | 1,089*(2,54+0,9+1,994) |  | 5.9176 | [23 empty] | VV | 0
|  | 525 : | [25 empty] | VV | 0
|  | 3,089*(1,3*2+1,1*2) |  | 14.8272 | [23 empty] | VV | 0
|  | 524 : | [25 empty] | VV | 0
|  | 3,089*(4,112+3,938+3,064) |  | 34.3312 | [23 empty] | VV | 0
|  | č.v. 206 : | [25 empty] | VV | 0
|  | 611 : | [25 empty] | VV | 0
|  | 3,18*(5,177*2-1,1) |  | 29.4277 | [23 empty] | VV | 0
|  | 612 : | [25 empty] | VV | 0
|  | 1,189*(1,6+1,343+2,44+1,515) |  | 8.2017 | [23 empty] | VV | 0
|  | 613, 614 : | [25 empty] | VV | 0
|  | 3,18*(6,0*3+3,558*2+3,71+3,71-2,352+1,5+1,0*2) |  | 107.1151 | [23 empty] | VV | 0
|  | 621 : | [25 empty] | VV | 0
|  | 1,18*(2,54+0,9+1,994) |  | 6.4121 | [23 empty] | VV | 0
|  | 624 : | [25 empty] | VV | 0
|  | 3,18*(3,0+3,05+3,988+4,088) |  | 44.9207 | [23 empty] | VV | 0
|  | 625 : | [25 empty] | VV | 0
|  | 3,18*(1,3*2+1,1*2) |  | 15.264 | [23 empty] | VV | 0
|  | 622 : | [25 empty] | VV | 0
|  | 3,18*(3,884*2+6,0*2) |  | 62.8622 | [23 empty] | VV | 0
|  | nezměřitelné 5% : | [25 empty] | VV | 0
|  | 835,09174/100*5 |  | 41.7546 | [23 empty] | VV | 0
SPU
184 | 784450025RA0 | Malby z malířských směsí disperzní na SDK, penetrace jednonásobná, malba dvojnásobná, bílá | m2 | 463.5082 |  | 0 |  | 0 |  | 0 | 12 | 0 | 0.00037 | 0.17 | 0 | 0 | AP-PSV | RTS 25/ I | RTS 25/ I | 0 | 0 |  | Agregovaná položka | Běžná |  |  |  | POL2_
|  | výměra - viz položka 342264051RT1 : | [25 empty] | VV | 0
|  | 99,62 |  | 99.62 | [23 empty] | VV | 0
|  | výměra - viz položka 342264051RT3 : | [25 empty] | VV | 0
|  | 35,92 |  | 35.92 | [23 empty] | VV | 0
|  | č.v. 202 : | [25 empty] | VV | 0
|  | 213 : | [25 empty] | VV | 0
|  | 3,08*(2,9)*2 |  | 17.864 | [23 empty] | VV | 0
|  | 223 : | [25 empty] | VV | 0
|  | 3,08*(0,6+0,4+0,45+0,84+1,55+1,8)*2 |  | 34.7424 | [23 empty] | VV | 0
|  | č.v. 203 : | [25 empty] | VV | 0
|  | 315 : | [25 empty] | VV | 0
|  | 3,065*1,0*2 |  | 6.13 | [23 empty] | VV | 0
|  | č.v. 204 : | [25 empty] | VV | 0
|  | 412 : | [25 empty] | VV | 0
|  | 3,189*1,0*2 |  | 6.378 | [23 empty] | VV | 0
|  | 422 : | [25 empty] | VV | 0
|  | 3,189*(1,2+0,9)*2 |  | 13.3938 | [23 empty] | VV | 0
|  | č.v. 205 : | [25 empty] | VV | 0
|  | 523 : | [25 empty] | VV | 0
|  | 3,189*1,0*2 |  | 6.378 | [23 empty] | VV | 0
|  | č.v. 206 : | [25 empty] | VV | 0
|  | 612 : | [25 empty] | VV | 0
|  | 3,18*1,0*2 |  | 6.36 | [23 empty] | VV | 0
|  | 623 : | [25 empty] | VV | 0
|  | 3,18*1,0*2 |  | 6.36 | [23 empty] | VV | 0
|  | č.v. 201 : | [25 empty] | VV | 0
|  | 4,18*(1,6+0,75)*2 |  | 19.646 | [23 empty] | VV | 0
|  | č.v. 202 : | [25 empty] | VV | 0
|  | 223 : | [25 empty] | VV | 0
|  | 3,08*0,9*2 |  | 5.544 | [23 empty] | VV | 0
|  | č.v. 202 : | [25 empty] | VV | 0
|  | 211-222 : | [25 empty] | VV | 0
|  | 3,08*2,22*2 |  | 13.6752 | [23 empty] | VV | 0
|  | 214-222 : | [25 empty] | VV | 0
|  | 3,08*6,0*2 |  | 36.96 | [23 empty] | VV | 0
|  | č.v. 204 : | [25 empty] | VV | 0
|  | 411-421 : | [25 empty] | VV | 0
|  | 3,189*1,59*2 |  | 10.141 | [23 empty] | VV | 0
|  | č.v. 205 : | [25 empty] | VV | 0
|  | 511-521 : | [25 empty] | VV | 0
|  | 3,189*1,59*2 |  | 10.141 | [23 empty] | VV | 0
|  | č.v. 206 : | [25 empty] | VV | 0
|  | 611-621 : | [25 empty] | VV | 0
|  | 3,18*1,59*2 |  | 10.1124 | [23 empty] | VV | 0
|  | č.v. 202 : | [25 empty] | VV | 0
|  | 211,221,214 : | [25 empty] | VV | 0
|  | 3,08*2,8*2 |  | 17.248 | [23 empty] | VV | 0
|  | č.v. 201 : | [25 empty] | VV | 0
|  | 4,18*(5,95+0,6+1,6+0,25) |  | 35.112 | [23 empty] | VV | 0
|  | č.v. 202 : | [25 empty] | VV | 0
|  | 213 : | [25 empty] | VV | 0
|  | 3,08*1,845 |  | 5.6826 | [23 empty] | VV | 0
|  | 223 : | [25 empty] | VV | 0
|  | 3,08*2,2 |  | 6.776 | [23 empty] | VV | 0
|  | č.v. 204 : | [25 empty] | VV | 0
|  | 414 : | [25 empty] | VV | 0
|  | 3,189*6,0 |  | 19.134 | [23 empty] | VV | 0
|  | č.v. 205 : | [25 empty] | VV | 0
|  | 515 : | [25 empty] | VV | 0
|  | 3,189*6,0 |  | 19.134 | [23 empty] | VV | 0
|  | 1,0*2,0 |  | 2 | [23 empty] | VV | 0
|  | č.v. 206 : | [25 empty] | VV | 0
|  | 613 : | [25 empty] | VV | 0
|  | 3,18*6,0 |  | 19.08 | [23 empty] | VV | 0
|  | 1,0*2,0 |  | 2 | [23 empty] | VV | 0
|  | 614 : | [25 empty] | VV | 0
|  | 1,0*2,0 |  | 2 | [23 empty] | VV | 0
|  | č.v. 202 : | [25 empty] | VV | 0
|  | 223 : | [25 empty] | VV | 0
|  | 3,08*(1,15+0,8) |  | 6.006 | [23 empty] | VV | 0
|  | č.v. 204 : | [25 empty] | VV | 0
|  | 412 : | [25 empty] | VV | 0
|  | 3,189*(1,22+1,0) |  | 7.0796 | [23 empty] | VV | 0
|  | 422 : | [25 empty] | VV | 0
|  | 3,189*(0,8+0,8+1,45) |  | 9.7264 | [23 empty] | VV | 0
|  | č.v. 205 : | [25 empty] | VV | 0
|  | 523 : | [25 empty] | VV | 0
|  | 3,189*(0,8+0,8+1,45) |  | 9.7264 | [23 empty] | VV | 0
|  | č.v. 206 : | [25 empty] | VV | 0
|  | 612 : | [25 empty] | VV | 0
|  | 3,18*(1,22+1,0) |  | 7.0596 | [23 empty] | VV | 0
|  | 623 : | [25 empty] | VV | 0
|  | 3,18*(0,8+0,8+1,45) |  | 9.699 | [23 empty] | VV | 0
|  | č.v. 202 : | [25 empty] | VV | 0
|  | 213 : | [25 empty] | VV | 0
|  | 3,08*1,845 |  | 5.6826 | [23 empty] | VV | 0
|  | 223 : | [25 empty] | VV | 0
|  | 3,08*1,4 |  | 4.312 | [23 empty] | VV | 0
|  | č.v. 204 : | [25 empty] | VV | 0
|  | 422 : | [25 empty] | VV | 0
|  | 3,189*1,62 |  | 5.1662 | [23 empty] | VV | 0
|  | č.v. 205 : | [25 empty] | VV | 0
|  | 523 : | [25 empty] | VV | 0
|  | 3,189*1,62 |  | 5.1662 | [23 empty] | VV | 0
|  | 513 : | [25 empty] | VV | 0
|  | 3,189*2,4 |  | 7.6536 | [23 empty] | VV | 0
|  | č.v. 206 : | [25 empty] | VV | 0
|  | 623 : | [25 empty] | VV | 0
|  | 3,18*1,62 |  | 5.1516 | [23 empty] | VV | 0
|  | výměra - viz položka 781475124RX1 : | [25 empty] | VV | 0
|  | -150,425 |  | -150.425 | [23 empty] | VV | 0
|  | výměra - viz položka 612451121R00 : | [25 empty] | VV | 0
|  | 63,9715 |  | 63.9715 | [23 empty] | VV | 0
SPU
185 | 784950030RAA | Oprava maleb z malířských směsí | m2 | 500 |  | 0 |  | 0 |  | 0 | 12 | 0 | 0.00024 | 0.12 | 0 | 0 | AP-PSV | RTS 25/ I | RTS 25/ I | 0 | 0 |  | Agregovaná položka | Běžná |  |  |  | POL2_
|  | Oškrabání, jednonásobné mydlení, částečné vyhlazení malířskou masou jednonásobné, malba dvojnásobná, bez pačokování, jednobarevná s bílým stropem. | [25 empty] | SPI |  | Oškrabání, jednonásobné mydlení, částečné vyhlazení malířskou masou jednonásobné, malba dvojnásobná, bez pačokování, jednobarevná s bílým stropem.
|  | ostatní dotčené prostory mimo byty : | [25 empty] | VV | 0
|  | bude upřesněno dle rozsahu poškození : | [25 empty] | VV | 0
|  | 500 |  | 500 | [23 empty] | VV | 0
SPU
Díl: | D96 | Přesuny suti a vybouraných hmot |  |  |  | 0 |  | 0 |  | 0 |  | 0 |  | 0 |  | 0 |  |  |  |  | 656.24 | [6 empty] | DIL
186 | 979086112R00 | Vodorovná doprava suti a vybouraných hmot nakládání nebo překládání suti a vybouraných hmot na dopravní prostředek při vodorovné dopravě, , | t | 105.727 |  | 0 |  | 0 |  | 0 | 12 | 0 | 0 | 0 | 0 | 0 | 832-1 | RTS 25/ I | RTS 25/ I | 0.277 | 29.29 |  | Přesun suti | Běžná |  |  |  | POL8_
|  | bez naložení, s vyložením a hrubým urovnáním | [25 empty] | SPI
|  | Včetně: | [25 empty] | POP
|  | - při vodorovné dopravě po suchu : přepravy za ztížených provozních podmínek, | [25 empty] | POP
|  | - při vodorovné dopravě po vodě : vyložení na hromady na suchu nebo na přeložení na dopravní prostředek na suchu do 15 m vodorovně a současně do 4 m svisle, | [25 empty] | POP |  | - při vodorovné dopravě po vodě : vyložení na hromady na suchu nebo na přeložení na dopravní prostředek na suchu do 15 m vodorovně a současně do 4 m svisle,
|  | - při nakládání nebo překládání : dopravy do 15 m vodorovně a současně do 4 m svisle. | [25 empty] | POP
|  | Demontážní hmotnosti z položek s pořadovými čísly: : | [25 empty] | VV | 0
|  | 90,91,92,93,94,95,97,98,99,100,101,102,103,104,105,106,107,108,109,110,111,112,113,114,115,116,117, : | [25 empty] | VV | 0
|  | 118,119,123,124,125,143, : | [25 empty] | VV | 0
|  | Součet: : 105,72699 |  | 105.727 | [23 empty] | VV | 0
SPU
187 | 979011111R00 | Svislá doprava suti a vybouraných hmot za prvé podlaží nad nebo pod základním podlažím | t | 105.727 |  | 0 |  | 0 |  | 0 | 12 | 0 | 0 | 0 | 0 | 0 | 801-3 | RTS 25/ I | RTS 25/ I | 0.933 | 98.64 |  | Přesun suti | Běžná |  |  |  | POL8_
|  | Demontážní hmotnosti z položek s pořadovými čísly: : | [25 empty] | VV | 0
|  | 90,91,92,93,94,95,97,98,99,100,101,102,103,104,105,106,107,108,109,110,111,112,113,114,115,116,117, : | [25 empty] | VV | 0
|  | 118,119,123,124,125,143, : | [25 empty] | VV | 0
|  | Součet: : 105,72699 |  | 105.727 | [23 empty] | VV | 0
SPU
188 | 979011121R00 | Svislá doprava suti a vybouraných hmot příplatek za každé další podlaží | t | 528.635 |  | 0 |  | 0 |  | 0 | 12 | 0 | 0 | 0 | 0 | 0 | 801-3 | RTS 25/ I | RTS 25/ I | 0.65 | 343.61 |  | Přesun suti | Běžná |  |  |  | POL8_
|  | Demontážní hmotnosti z položek s pořadovými čísly: : | [25 empty] | VV | 0
|  | 90,91,92,93,94,95,97,98,99,100,101,102,103,104,105,106,107,108,109,110,111,112,113,114,115,116,117, : | [25 empty] | VV | 0
|  | 118,119,123,124,125,143, : | [25 empty] | VV | 0
|  | Součet: : 528,63495 |  | 528.635 | [23 empty] | VV | 0
SPU
189 | 979081111R00 | Odvoz suti a vybouraných hmot na skládku do 1 km | t | 105.727 |  | 0 |  | 0 |  | 0 | 12 | 0 | 0 | 0 | 0 | 0 | 801-3 | RTS 25/ I | RTS 25/ I | 0.49 | 51.81 |  | Přesun suti | Běžná |  |  |  | POL8_
|  | Včetně naložení na dopravní prostředek a složení na skládku, bez poplatku za skládku. | [25 empty] | POP
|  | Demontážní hmotnosti z položek s pořadovými čísly: : | [25 empty] | VV | 0
|  | 90,91,92,93,94,95,97,98,99,100,101,102,103,104,105,106,107,108,109,110,111,112,113,114,115,116,117, : | [25 empty] | VV | 0
|  | 118,119,123,124,125,143, : | [25 empty] | VV | 0
|  | Součet: : 105,72699 |  | 105.727 | [23 empty] | VV | 0
SPU
190 | 979081121R00 | Odvoz suti a vybouraných hmot na skládku příplatek za každý další 1 km | t | 740.0889 |  | 0 |  | 0 |  | 0 | 12 | 0 | 0 | 0 | 0 | 0 | 801-3 | RTS 25/ I | RTS 25/ I | 0 | 0 |  | Přesun suti | Běžná |  |  |  | POL8_
|  | Demontážní hmotnosti z položek s pořadovými čísly: : | [25 empty] | VV | 0
|  | 90,91,92,93,94,95,97,98,99,100,101,102,103,104,105,106,107,108,109,110,111,112,113,114,115,116,117, : | [25 empty] | VV | 0
|  | 118,119,123,124,125,143, : | [25 empty] | VV | 0
|  | Součet: : 740,08893 |  | 740.0889 | [23 empty] | VV | 0
SPU
191 | 979082111R00 | Vnitrostaveništní doprava suti a vybouraných hmot do 10 m | t | 105.727 |  | 0 |  | 0 |  | 0 | 12 | 0 | 0 | 0 | 0 | 0 | 801-3 | RTS 25/ I | RTS 25/ I | 0.942 | 99.59 |  | Přesun suti | Běžná |  |  |  | POL8_
|  | Včetně případného složení na staveništní deponii. | [25 empty] | POP
|  | Demontážní hmotnosti z položek s pořadovými čísly: : | [25 empty] | VV | 0
|  | 90,91,92,93,94,95,97,98,99,100,101,102,103,104,105,106,107,108,109,110,111,112,113,114,115,116,117, : | [25 empty] | VV | 0
|  | 118,119,123,124,125,143, : | [25 empty] | VV | 0
|  | Součet: : 105,72699 |  | 105.727 | [23 empty] | VV | 0
SPU
192 | 979082121R00 | Vnitrostaveništní doprava suti a vybouraných hmot příplatek k ceně za každých dalších 5 m | t | 317.181 |  | 0 |  | 0 |  | 0 | 12 | 0 | 0 | 0 | 0 | 0 | 801-3 | RTS 25/ I | RTS 25/ I | 0.105 | 33.3 |  | Přesun suti | Běžná |  |  |  | POL8_
|  | Demontážní hmotnosti z položek s pořadovými čísly: : | [25 empty] | VV | 0
|  | 90,91,92,93,94,95,97,98,99,100,101,102,103,104,105,106,107,108,109,110,111,112,113,114,115,116,117, : | [25 empty] | VV | 0
|  | 118,119,123,124,125,143, : | [25 empty] | VV | 0
|  | Součet: : 317,18097 |  | 317.181 | [23 empty] | VV | 0
SPU
193 | 979990107R00 | Poplatek za uložení, směs betonu, cihel a dřeva, , skupina 17 09 04 z Katalogu odpadů | t | 105.727 |  | 0 |  | 0 |  | 0 | 12 | 0 | 0 | 0 | 0 | 0 | 801-3 | RTS 25/ I | RTS 25/ I | 0 | 0 |  | Přesun suti | Běžná |  |  |  | POL8_
|  | Demontážní hmotnosti z položek s pořadovými čísly: : | [25 empty] | VV | 0
|  | 90,91,92,93,94,95,97,98,99,100,101,102,103,104,105,106,107,108,109,110,111,112,113,114,115,116,117, : | [25 empty] | VV | 0
|  | 118,119,123,124,125,143, : | [25 empty] | VV | 0
|  | Součet: : 105,72699 |  | 105.727 | [23 empty] | VV | 0
SPU
[26 empty] | 12 | 21 | DPH
| Celkem |  |  |  |  | 0 | [19 empty] | 0 | 0 | SUM
END
Note on S6: Jedná se o informaci, zda se jedná o položku, která je do rozpočtu zadána z cenové soustavy RTS, nebo vlastní.
Note on T6: Jedná se o název CÚ, která je zadána u položky rozpočtu

## SO 01 D.1.4.1 Pol
Položkový soupis prací a dodávek | [27 empty] | #TypZaznamu#
S: | INPR/N042 | REKONSTRUKCE OBJEKTU K BYDLENÍ CEJL 23, BRNO | [25 empty] | STA
O: | SO 01 | REKONSTRUKCE OBJEKTU K BYDLENÍ CEJL 23, BRNO | [22 empty] | STA |  |  | OBJ
R: | D.1.4.1 | ZTI | [25 empty] | ROZ
P.č. | Číslo položky | Název položky | MJ | Množství | Cena / MJ | Celkem | Dodávka | Dodávka celk. | Montáž | Montáž celk. | DPH | Cena s DPH | Hmotnost / MJ | Hmotnost celk.(t) | Dem. hmotnost / MJ | Dem. hmotnost celk.(t) | Ceník | Cen. soustava / platnost | Cenová úroveň | Nhod / MJ | Nhod celk. | Dodavatel | Typ položky | Stav položky
Díl: | 1 | Zemní práce |  |  |  | 0 |  | 0 |  | 0 |  | 0 |  | 1.76 |  | 0 |  |  |  |  | 0 | [6 empty] | DIL
1 | 122101102 | Odkopávky a prokopávky nezapažené v hornině tř. 1 a 2 objem do 1000 m3 | m3 | 14 |  | 0 |  | 0 |  | 0 | 12 | 0 | 0 | 0 | 0 | 0 |  | Vlastní | Indiv | 0 | 0 |  | Práce | Běžná |  |  |  | POL1_1
SPU
2 | 162201102 | Vodorovné přemístění do 50 m výkopku/sypaniny z horniny tř. 1 až 4 | m3 | 16 |  | 0 |  | 0 |  | 0 | 12 | 0 | 0 | 0 | 0 | 0 |  | Vlastní | Indiv | 0 | 0 |  | Práce | Běžná |  |  |  | POL1_1
SPU
3 | 174102101 | Zásyp jam, šachet a rýh do 30 m3 sypaninou se zhutněním při překopech inženýrských sítí | m3 | 14 |  | 0 |  | 0 |  | 0 | 12 | 0 | 0 | 0 | 0 | 0 |  | Vlastní | Indiv | 0 | 0 |  | Práce | Běžná |  |  |  | POL1_1
SPU
4 | 175111109 | Příplatek k obsypání potrubí za ruční prohození sypaninysítem, uložené do 3 m | m3 | 14 |  | 0 |  | 0 |  | 0 | 12 | 0 | 0 | 0 | 0 | 0 |  | Vlastní | Indiv | 0 | 0 |  | Práce | Běžná |  |  |  | POL1_1
SPU
5 | 58156562 | písek podsypový spárovací frakce 0/1 | kg | 1760 |  | 0 |  | 0 |  | 0 | 12 | 0 | 0.001 | 1.76 | 0 | 0 |  | Vlastní | Indiv | 0 | 0 |  | Specifikace | Běžná |  |  |  | POL3_0
SPU
Díl: | 8 | Trubní vedení |  |  |  | 0 |  | 0 |  | 0 |  | 0 |  | 0.03 |  | 0 |  |  |  |  | 0 | [6 empty] | DIL
6 | 894811131 | Revizní šachta z PVC typ přímý, DN 400/160 tlak 12,5 t hl od 860 do 1230 mm | kus | 1 |  | 0 |  | 0 |  | 0 | 12 | 0 | 0.03012 | 0.03 | 0 | 0 |  | Vlastní | Indiv | 0 | 0 |  | Práce | Běžná |  |  |  | POL1_1
SPU
7 | 998276101 | Přesun hmot pro trubní vedení z trub z plastických hmot otevřený výkop | t | 1.79 |  | 0 |  | 0 |  | 0 | 12 | 0 | 0 | 0 | 0 | 0 |  | Vlastní | Indiv | 0 | 0 |  | Práce | Běžná |  |  |  | POL1_1
SPU
Díl: | VRN1 | Průzkumné, zeměměřičské a projektové práce |  |  |  | 0 |  | 0 |  | 0 |  | 0 |  | 0 |  | 0 |  |  |  |  | 0 | [6 empty] | DIL
8 | 013254000 | Dokumentace skutečného provedení stavby | kpl | 1 |  | 0 |  | 0 |  | 0 | 12 | 0 | 0 | 0 | 0 | 0 |  | Vlastní | Indiv | 0 | 0 |  | Práce | Běžná |  |  |  | POL1_1
SPU
Díl: | VRN9 | Ostatní náklady |  |  |  | 0 |  | 0 |  | 0 |  | 0 |  | 0 |  | 0 |  |  |  |  | 0 | [6 empty] | DIL
9 | 0900_02 | Demontáže stávajcícíh zařizovacích předmětů a zaslepení odboček stávajících aktivních vodovodů a, kanalizací. | kpl | 1 |  | 0 |  | 0 |  | 0 | 12 | 0 | 0 | 0 | 0 | 0 |  | Vlastní | Indiv | 0 | 0 |  | Práce | Běžná |  |  |  | POL1_1
SPU
10 | 0900_03 | Demontáže stávajcícíh zařizovacích plynových předmětů a zaslepení odboček stávajících aktivních, plynovodů. | kpl | 1 |  | 0 |  | 0 |  | 0 | 12 | 0 | 0 | 0 | 0 | 0 |  | Vlastní | Indiv | 0 | 0 |  | Práce | Běžná |  |  |  | POL1_1
SPU
11 | 090001000_01 | Ostatní náklady_stavební přípomoce, odvoz a lividace sutě | kpl | 1 |  | 0 |  | 0 |  | 0 | 12 | 0 | 0 | 0 | 0 | 0 |  | Vlastní | Indiv | 0 | 0 |  | Práce | Běžná |  |  |  | POL1_1
SPU
12 | 091002000 | Ostatní náklady související s objektem_koordinace prací s nájemníky, prostoje a jiné | Kpl | 1 |  | 0 |  | 0 |  | 0 | 12 | 0 | 0 | 0 | 0 | 0 |  | Vlastní | Indiv | 0 | 0 |  | Práce | Běžná |  |  |  | POL1_1
SPU
Díl: | 713 | Izolace tepelné |  |  |  | 0 |  | 0 |  | 0 |  | 0 |  | 0.01 |  | 0 |  |  |  |  | 0 | [6 empty] | DIL
13 | 713411121 | Montáž izolace tepelné potrubí pásy nebo rohožemi s Al fólií staženými drátem 1x | m2 | 5.2 |  | 0 |  | 0 |  | 0 | 12 | 0 | 0.00022 | 0 | 0 | 0 |  | Vlastní | Indiv | 0 | 0 |  | Práce | Běžná |  |  |  | POL1_7
|  | 2*4,5*(0,16*3,14) : | [25 empty] | VV | 0
|  | 4,522*1,15 'Přepočtené koeficientem množství : | [25 empty] | VV | 0
|  | 5,2 |  | 5.2 | [23 empty] | VV | 0
SPU
14 | 998713203 | Přesun hmot procentní pro izolace tepelné v objektech v přes 12 do 24 m | % | 19.131 |  | 0 |  | 0 |  | 0 | 12 | 0 | 0 | 0 | 0 | 0 |  | Vlastní | Indiv | 0 | 0 |  | Práce | Běžná |  |  |  | POL1_7
SPU
15 | 63141781 | rohož izolační z minerální vlny lamelová s Al fólií 50-60kg/m3 tl 20mm | m2 | 5.46 |  | 0 |  | 0 |  | 0 | 12 | 0 | 0.001 | 0.01 | 0 | 0 |  | Vlastní | Indiv | 0 | 0 |  | Specifikace | Běžná |  |  |  | POL3_0
|  | 5,2*1,05 'Přepočtené koeficientem množství : | [25 empty] | VV | 0
|  | 5,46 |  | 5.46 | [23 empty] | VV | 0
SPU
Díl: | 721 | Zdravotechnika - vnitřní kanalizace |  |  |  | 0 |  | 0 |  | 0 |  | 0 |  | 0.25 |  | 1.45 |  |  |  |  | 0 | [6 empty] | DIL
16 | 721140802 | Demontáž potrubí litinové DN do 100 | m | 28 |  | 0 |  | 0 |  | 0 | 12 | 0 | 0 | 0 | 0.01492 | 0.42 |  | Vlastní | Indiv | 0 | 0 |  | Práce | Běžná |  |  |  | POL1_7
SPU
17 | 721140806 | Demontáž potrubí litinové DN přes 100 do 200 | m | 33 |  | 0 |  | 0 |  | 0 | 12 | 0 | 0 | 0 | 0.03065 | 1.01 |  | Vlastní | Indiv | 0 | 0 |  | Práce | Běžná |  |  |  | POL1_7
SPU
18 | 721171809 | Demontáž potrubí z PVC D přes 114 do 160 | m | 8 |  | 0 |  | 0 |  | 0 | 12 | 0 | 0 | 0 | 0.00263 | 0.02 |  | Vlastní | Indiv | 0 | 0 |  | Práce | Běžná |  |  |  | POL1_7
SPU
19 | 721173401 | Potrubí kanalizační z PVC SN 4 svodné DN 110 | m | 10 |  | 0 |  | 0 |  | 0 | 12 | 0 | 0.00142 | 0.01 | 0 | 0 |  | Vlastní | Indiv | 0 | 0 |  | Práce | Běžná |  |  |  | POL1_7
SPU
20 | 721173402 | Potrubí kanalizační z PVC SN 4 svodné DN 125 | m | 6 |  | 0 |  | 0 |  | 0 | 12 | 0 | 0.00197 | 0.01 | 0 | 0 |  | Vlastní | Indiv | 0 | 0 |  | Práce | Běžná |  |  |  | POL1_7
SPU
21 | 721173403 | Potrubí kanalizační z PVC SN 4 svodné DN 160 | m | 8 |  | 0 |  | 0 |  | 0 | 12 | 0 | 0.00304 | 0.02 | 0 | 0 |  | Vlastní | Indiv | 0 | 0 |  | Práce | Běžná |  |  |  | POL1_7
SPU
22 | 721174005 | Potrubí kanalizační z PP svodné DN 110 | m | 5 |  | 0 |  | 0 |  | 0 | 12 | 0 | 0.00137 | 0.01 | 0 | 0 |  | Vlastní | Indiv | 0 | 0 |  | Práce | Běžná |  |  |  | POL1_7
SPU
23 | 721174025 | Potrubí kanalizační z PP odpadní DN 110 | m | 86.25 |  | 0 |  | 0 |  | 0 | 12 | 0 | 0.0013 | 0.11 | 0 | 0 |  | Vlastní | Indiv | 0 | 0 |  | Práce | Běžná |  |  |  | POL1_7
|  | 28*2+29-10 : | [25 empty] | VV | 0
|  | 75*1,15 'Přepočtené koeficientem množství : | [25 empty] | VV | 0
|  | 86,25 |  | 86.25 | [23 empty] | VV | 0
SPU
24 | 721174042 | Potrubí kanalizační z PP připojovací DN 40 | m | 25.875 |  | 0 |  | 0 |  | 0 | 12 | 0 | 0.00043 | 0.01 | 0 | 0 |  | Vlastní | Indiv | 0 | 0 |  | Práce | Běžná |  |  |  | POL1_7
|  | (1,5+2+2)+2*(1,5+1+1+1) : | [25 empty] | VV | 0
|  | 4*(1+1) : | [25 empty] | VV | 0
|  | 22,5*1,15 'Přepočtené koeficientem množství : | [25 empty] | VV | 0
|  | 25,875 |  | 25.88 | [23 empty] | VV | 0
SPU
25 | 721174043 | Potrubí kanalizační z PP připojovací DN 50 | m | 44.735 |  | 0 |  | 0 |  | 0 | 12 | 0 | 0.0005 | 0.02 | 0 | 0 |  | Vlastní | Indiv | 0 | 0 |  | Práce | Běžná |  |  |  | POL1_7
|  | 1,5+1+1+1 : | [25 empty] | VV | 0
|  | 2*(1,2+1+1) : | [25 empty] | VV | 0
|  | (1,3+4,7+1)*4 : | [25 empty] | VV | 0
|  | 38,9*1,15 'Přepočtené koeficientem množství : | [25 empty] | VV | 0
|  | 44,735 |  | 44.73 | [23 empty] | VV | 0
SPU
26 | 721174045 | Potrubí kanalizační z PP připojovací DN 110 | m | 20.76 |  | 0 |  | 0 |  | 0 | 12 | 0 | 0.00153 | 0.03 | 0 | 0 |  | Vlastní | Indiv | 0 | 0 |  | Práce | Běžná |  |  |  | POL1_7
|  | 1,5+1,8*2+4*1,8 : | [25 empty] | VV | 0
|  | 5*1 : | [25 empty] | VV | 0
|  | 17,3*1,2 'Přepočtené koeficientem množství : | [25 empty] | VV | 0
|  | 20,76 |  | 20.76 | [23 empty] | VV | 0
SPU
27 | 721174063 | Potrubí kanalizační z PP větrací DN 110 | m | 12 |  | 0 |  | 0 |  | 0 | 12 | 0 | 0.00119 | 0.01 | 0 | 0 |  | Vlastní | Indiv | 0 | 0 |  | Práce | Běžná |  |  |  | POL1_7
SPU
28 | 721175212 | Potrubí kanalizační z PP odpadní odhlučněné třívrstvé DN 110 | m | 10 |  | 0 |  | 0 |  | 0 | 12 | 0 | 0.00184 | 0.02 | 0 | 0 |  | Vlastní | Indiv | 0 | 0 |  | Práce | Běžná |  |  |  | POL1_7
SPU
29 | 721194104 | Vyvedení a upevnění odpadních výpustek DN 40 | kus | 15 |  | 0 |  | 0 |  | 0 | 12 | 0 | 0 | 0 | 0 | 0 |  | Vlastní | Indiv | 0 | 0 |  | Práce | Běžná |  |  |  | POL1_7
SPU
30 | 721194105 | Vyvedení a upevnění odpadních výpustek DN 50 | kus | 14 |  | 0 |  | 0 |  | 0 | 12 | 0 | 0 | 0 | 0 | 0 |  | Vlastní | Indiv | 0 | 0 |  | Práce | Běžná |  |  |  | POL1_7
SPU
31 | 721194109 | Vyvedení a upevnění odpadních výpustek DN 110 | kus | 16 |  | 0 |  | 0 |  | 0 | 12 | 0 | 0 | 0 | 0 | 0 |  | Vlastní | Indiv | 0 | 0 |  | Práce | Běžná |  |  |  | POL1_7
SPU
32 | 721211501_01 | Vpusť sklepní s vodorovným odtokem DN 110 mřížka plast 170x240_s mechanickou zápachovou uzávěrkou,, vč spádového obetonování | Kpl | 1 |  | 0 |  | 0 |  | 0 | 12 | 0 | 0.00197 | 0 | 0 | 0 |  | Vlastní | Indiv | 0 | 0 |  | Práce | Běžná |  |  |  | POL1_7
SPU
33 | 721226511 | Zápachová uzávěrka podomítková pro pračku a myčku DN 40 | kus | 14 |  | 0 |  | 0 |  | 0 | 12 | 0 | 0.00034 | 0 | 0 | 0 |  | Vlastní | Indiv | 0 | 0 |  | Práce | Běžná |  |  |  | POL1_7
SPU
34 | 721290111 | Zkouška těsnosti potrubí kanalizace vodou DN do 125 | m | 204.7 |  | 0 |  | 0 |  | 0 | 12 | 0 | 0 | 0 | 0 | 0 |  | Vlastní | Indiv | 0 | 0 |  | Práce | Běžná |  |  |  | POL1_7
SPU
35 | 998721203 | Přesun hmot procentní pro vnitřní kanalizaci v objektech v přes 12 do 24 m | % | 1952.215 |  | 0 |  | 0 |  | 0 | 12 | 0 | 0 | 0 | 0 | 0 |  | Vlastní | Indiv | 0 | 0 |  | Práce | Běžná |  |  |  | POL1_7
SPU
Díl: | 722 | Zdravotechnika - vnitřní vodovod |  |  |  | 0 |  | 0 |  | 0 |  | 0 |  | 0.66 |  | 0 |  |  |  |  | 0 | [6 empty] | DIL
36 | 722_01 | Zabezpečovací sestava pojistného ventilu, expazní nádoby, manometru a uzavíracích prvků k zásobníku, teplé vody | kpl | 1 |  | 0 |  | 0 |  | 0 | 12 | 0 | 0 | 0 | 0 | 0 |  | Vlastní | Indiv | 0 | 0 |  | Práce | Běžná |  |  |  | POL1_7
SPU
37 | 722_01.1 | Automatický termostatický vyvažovací ventil pro cirkulaci DN15 | kpl | 3 |  | 0 |  | 0 |  | 0 | 12 | 0 | 0 | 0 | 0 | 0 |  | Vlastní | Indiv | 0 | 0 |  | Práce | Běžná |  |  |  | POL1_7
SPU
38 | 722170807 | Demontáž rozvodů vody z plastů D přes 50 do 110 | m | 1 |  | 0 |  | 0 |  | 0 | 12 | 0 | 0 | 0 | 0.00032 | 0 |  | Vlastní | Indiv | 0 | 0 |  | Práce | Běžná |  |  |  | POL1_7
SPU
39 | 722174022 | Potrubí vodovodní plastové PPR svar polyfúze PN 20 D 20x3,4 mm | m | 191.245 |  | 0 |  | 0 |  | 0 | 12 | 0 | 0.0008 | 0.15 | 0 | 0 |  | Vlastní | Indiv | 0 | 0 |  | Práce | Běžná |  |  |  | POL1_7
|  | Studená : | [25 empty] | VV | 0
|  | 4*(5+5*1)+(5,3+5*1)+2*(6+5*1) : | [25 empty] | VV | 0
|  | Teplá : | [25 empty] | VV | 0
|  | 4*(5+3*1)+(5+3*1)+2*(3+3*1) : | [25 empty] | VV | 0
|  | Cirkulace : | [25 empty] | VV | 0
|  | 13,5+8+8+12,5 : | [25 empty] | VV | 0
|  | 166,3*1,15 'Přepočtené koeficientem množství : | [25 empty] | VV | 0
|  | 191,245 |  | 191.25 | [23 empty] | VV | 0
SPU
40 | 722174023 | Potrubí vodovodní plastové PPR svar polyfúze PN 20 D 25x4,2 mm | m | 109.8 |  | 0 |  | 0 |  | 0 | 12 | 0 | 0.00126 | 0.14 | 0 | 0 |  | Vlastní | Indiv | 0 | 0 |  | Práce | Běžná |  |  |  | POL1_7
|  | studená : | [25 empty] | VV | 0
|  | 12,4+4*3+4+3+3+6 : | [25 empty] | VV | 0
|  | Teplá : | [25 empty] | VV | 0
|  | 12,4+4*3+4+3+3+6 : | [25 empty] | VV | 0
|  | Cirkulace : | [25 empty] | VV | 0
|  | 2+12+15 : | [25 empty] | VV | 0
|  | 109,8 |  | 109.8 | [23 empty] | VV | 0
SPU
41 | 722174024 | Potrubí vodovodní plastové PPR svar polyfúze PN 20 D 32x5,4 mm | m | 45 |  | 0 |  | 0 |  | 0 | 12 | 0 | 0.00138 | 0.06 | 0 | 0 |  | Vlastní | Indiv | 0 | 0 |  | Práce | Běžná |  |  |  | POL1_7
SPU
42 | 722174025 | Potrubí vodovodní plastové PPR svar polyfúze PN 20 D 40x6,7 mm | m | 52.6 |  | 0 |  | 0 |  | 0 | 12 | 0 | 0.00262 | 0.14 | 0 | 0 |  | Vlastní | Indiv | 0 | 0 |  | Práce | Běžná |  |  |  | POL1_7
|  | 29,6+23 : | [25 empty] | VV | 0
|  | 52,6 |  | 52.6 | [23 empty] | VV | 0
SPU
43 | 722174026 | Potrubí vodovodní plastové PPR svar polyfúze PN 20 D 50x8,4 mm | m | 19.55 |  | 0 |  | 0 |  | 0 | 12 | 0 | 0.00373 | 0.07 | 0 | 0 |  | Vlastní | Indiv | 0 | 0 |  | Práce | Běžná |  |  |  | POL1_7
|  | 3+2+12 : | [25 empty] | VV | 0
|  | 17*1,15 'Přepočtené koeficientem množství : | [25 empty] | VV | 0
|  | 19,55 |  | 19.55 | [23 empty] | VV | 0
SPU
44 | 722174073 | Potrubí vodovodní plastové kompenzační smyčka PPR svar polyfúze PN 20 D 25x4,2 mm | kus | 2 |  | 0 |  | 0 |  | 0 | 12 | 0 | 0.00105 | 0 | 0 | 0 |  | Vlastní | Indiv | 0 | 0 |  | Práce | Běžná |  |  |  | POL1_7
SPU
45 | 722174074 | Potrubí vodovodní plastové kompenzační smyčka PPR svar polyfúze PN 20 D 32x5,4 mm | kus | 2 |  | 0 |  | 0 |  | 0 | 12 | 0 | 0.00145 | 0 | 0 | 0 |  | Vlastní | Indiv | 0 | 0 |  | Práce | Běžná |  |  |  | POL1_7
SPU
46 | 722174075 | Potrubí vodovodní plastové kompenzační smyčka PPR svar polyfúze PN 20 D 40x6,7 mm | kus | 2 |  | 0 |  | 0 |  | 0 | 12 | 0 | 0.00206 | 0 | 0 | 0 |  | Vlastní | Indiv | 0 | 0 |  | Práce | Běžná |  |  |  | POL1_7
SPU
47 | 722181221 | Ochrana vodovodního potrubí přilepenými termoizolačními trubicemi z PE tl přes 6 do 9 mm DN do 22 mm | m | 83.145 |  | 0 |  | 0 |  | 0 | 12 | 0 | 4e-05 | 0 | 0 | 0 |  | Vlastní | Indiv | 0 | 0 |  | Práce | Běžná |  |  |  | POL1_7
|  | 72,3*1,15 'Přepočtené koeficientem množství : | [25 empty] | VV | 0
|  | 83,145 |  | 83.14 | [23 empty] | VV | 0
SPU
48 | 722181222 | Ochrana vodovodního potrubí přilepenými termoizolačními trubicemi z PE tl přes 6 do 9 mm DN přes 22, do 45 mm | m | 46.46 |  | 0 |  | 0 |  | 0 | 12 | 0 | 8e-05 | 0 | 0 | 0 |  | Vlastní | Indiv | 0 | 0 |  | Práce | Běžná |  |  |  | POL1_7
|  | Studená : | [25 empty] | VV | 0
|  | 40,4 : | [25 empty] | VV | 0
|  | 40,4*1,15 'Přepočtené koeficientem množství : | [25 empty] | VV | 0
|  | 46,46 |  | 46.46 | [23 empty] | VV | 0
SPU
49 | 722181232 | Ochrana vodovodního potrubí přilepenými termoizolačními trubicemi z PE tl přes 9 do 13 mm DN přes 22, do 45 mm | m | 28.75 |  | 0 |  | 0 |  | 0 | 12 | 0 | 0.0001 | 0 | 0 | 0 |  | Vlastní | Indiv | 0 | 0 |  | Práce | Běžná |  |  |  | POL1_7
|  | Studená : | [25 empty] | VV | 0
|  | d32 : | [25 empty] | VV | 0
|  | 25 : | [25 empty] | VV | 0
|  | 25*1,15 'Přepočtené koeficientem množství : | [25 empty] | VV | 0
|  | 28,75 |  | 28.75 | [23 empty] | VV | 0
SPU
50 | 722181241 | Ochrana vodovodního potrubí přilepenými termoizolačními trubicemi z PE tl přes 13 do 20 mm DN do 22, mm | m | 108.1 |  | 0 |  | 0 |  | 0 | 12 | 0 | 0.00011 | 0.01 | 0 | 0 |  | Vlastní | Indiv | 0 | 0 |  | Práce | Běžná |  |  |  | POL1_7
|  | teplá : | [25 empty] | VV | 0
|  | 52 : | [25 empty] | VV | 0
|  | cirkulace : | [25 empty] | VV | 0
|  | 42 : | [25 empty] | VV | 0
|  | 94*1,15 'Přepočtené koeficientem množství : | [25 empty] | VV | 0
|  | 108,1 |  | 108.1 | [23 empty] | VV | 0
SPU
51 | 722181242 | Ochrana vodovodního potrubí přilepenými termoizolačními trubicemi z PE tl přes 13 do 20 mm DN přes, 22 do 45 mm | m | 79.35 |  | 0 |  | 0 |  | 0 | 12 | 0 | 0.00016 | 0.01 | 0 | 0 |  | Vlastní | Indiv | 0 | 0 |  | Práce | Běžná |  |  |  | POL1_7
|  | teplá : | [25 empty] | VV | 0
|  | 40 : | [25 empty] | VV | 0
|  | Cirkulace : | [25 empty] | VV | 0
|  | 29 : | [25 empty] | VV | 0
|  | 69*1,15 'Přepočtené koeficientem množství : | [25 empty] | VV | 0
|  | 79,35 |  | 79.35 | [23 empty] | VV | 0
SPU
52 | 722181243 | Ochrana vodovodního potrubí přilepenými termoizolačními trubicemi z PE tl přes 13 do 20 mm DN přes, 45 do 63 mm | m | 19.55 |  | 0 |  | 0 |  | 0 | 12 | 0 | 0.00021 | 0 | 0 | 0 |  | Vlastní | Indiv | 0 | 0 |  | Práce | Běžná |  |  |  | POL1_7
|  | 17*1,15 'Přepočtené koeficientem množství : | [25 empty] | VV | 0
|  | 19,55 |  | 19.55 | [23 empty] | VV | 0
SPU
53 | 722181252 | Ochrana vodovodního potrubí přilepenými termoizolačními trubicemi z PE tl přes 20 do 25 mm DN přes, 22 do 45 mm | m | 83.49 |  | 0 |  | 0 |  | 0 | 12 | 0 | 0.00024 | 0.02 | 0 | 0 |  | Vlastní | Indiv | 0 | 0 |  | Práce | Běžná |  |  |  | POL1_7
|  | Studená : | [25 empty] | VV | 0
|  | d40 : | [25 empty] | VV | 0
|  | 29,6 : | [25 empty] | VV | 0
|  | Teplá : | [25 empty] | VV | 0
|  | d32 : | [25 empty] | VV | 0
|  | 20 : | [25 empty] | VV | 0
|  | d40 : | [25 empty] | VV | 0
|  | 23 : | [25 empty] | VV | 0
|  | 72,6*1,15 'Přepočtené koeficientem množství : | [25 empty] | VV | 0
|  | 83,49 |  | 83.49 | [23 empty] | VV | 0
SPU
54 | 722182013 | Podpůrný žlab pro potrubí D 32 | m | 24 |  | 0 |  | 0 |  | 0 | 12 | 0 | 0.00026 | 0.01 | 0 | 0 |  | Vlastní | Indiv | 0 | 0 |  | Práce | Běžná |  |  |  | POL1_7
SPU
55 | 722182014 | Podpůrný žlab pro potrubí D 40 | m | 24 |  | 0 |  | 0 |  | 0 | 12 | 0 | 0.00027 | 0.01 | 0 | 0 |  | Vlastní | Indiv | 0 | 0 |  | Práce | Běžná |  |  |  | POL1_7
SPU
56 | 722182015 | Podpůrný žlab pro potrubí D 50 | m | 12 |  | 0 |  | 0 |  | 0 | 12 | 0 | 0.0003 | 0 | 0 | 0 |  | Vlastní | Indiv | 0 | 0 |  | Práce | Běžná |  |  |  | POL1_7
SPU
57 | 722190401 | Vyvedení a upevnění výpustku DN do 25 | kus | 63 |  | 0 |  | 0 |  | 0 | 12 | 0 | 0 | 0 | 0 | 0 |  | Vlastní | Indiv | 0 | 0 |  | Práce | Běžná |  |  |  | POL1_7
SPU
58 | 722190403 | Vyvedení a upevnění výpustku DN přes 50 do 100 | kus | 1 |  | 0 |  | 0 |  | 0 | 12 | 0 | 0 | 0 | 0 | 0 |  | Vlastní | Indiv | 0 | 0 |  | Práce | Běžná |  |  |  | POL1_7
SPU
59 | 722212440 | Orientační štítky na zeď | soubor | 1 |  | 0 |  | 0 |  | 0 | 12 | 0 | 0.00211 | 0 | 0 | 0 |  | Vlastní | Indiv | 0 | 0 |  | Práce | Běžná |  |  |  | POL1_7
SPU
60 | 722220111 | Nástěnka pro výtokový ventil G 1/2" s jedním závitem | kus | 7 |  | 0 |  | 0 |  | 0 | 12 | 0 | 0.00013 | 0 | 0 | 0 |  | Vlastní | Indiv | 0 | 0 |  | Práce | Běžná |  |  |  | POL1_7
SPU
61 | 722220112 | Nástěnka pro výtokový ventil G 3/4" s jedním závitem | kus | 14 |  | 0 |  | 0 |  | 0 | 12 | 0 | 0.00022 | 0 | 0 | 0 |  | Vlastní | Indiv | 0 | 0 |  | Práce | Běžná |  |  |  | POL1_7
|  | 14 : | [25 empty] | VV | 0
|  | 14 |  | 14 | [23 empty] | VV | 0
SPU
62 | 722220121 | Nástěnka pro baterii G 1/2" s jedním závitem | pár | 21 |  | 0 |  | 0 |  | 0 | 12 | 0 | 0.00025 | 0.01 | 0 | 0 |  | Vlastní | Indiv | 0 | 0 |  | Práce | Běžná |  |  |  | POL1_7
SPU
63 | 722224115 | Kohout plnicí nebo vypouštěcí G 1/2" PN 10 s jedním závitem | kus | 3 |  | 0 |  | 0 |  | 0 | 12 | 0 | 0.00022 | 0 | 0 | 0 |  | Vlastní | Indiv | 0 | 0 |  | Práce | Běžná |  |  |  | POL1_7
SPU
64 | 722224121 | Ventil odvodňovací G 1/4" s jedním závitem | kus | 4 |  | 0 |  | 0 |  | 0 | 12 | 0 | 5e-05 | 0 | 0 | 0 |  | Vlastní | Indiv | 0 | 0 |  | Práce | Běžná |  |  |  | POL1_7
SPU
65 | 722231073 | Ventil zpětný mosazný G 3/4" PN 10 do 110°C se dvěma závity | kus | 1 |  | 0 |  | 0 |  | 0 | 12 | 0 | 0.00017 | 0 | 0 | 0 |  | Vlastní | Indiv | 0 | 0 |  | Práce | Běžná |  |  |  | POL1_7
SPU
66 | 722232043 | Kohout kulový přímý G 1/2" PN 42 do 185°C vnitřní závit | kus | 16 |  | 0 |  | 0 |  | 0 | 12 | 0 | 0.00021 | 0 | 0 | 0 |  | Vlastní | Indiv | 0 | 0 |  | Práce | Běžná |  |  |  | POL1_7
SPU
67 | 722232044 | Kohout kulový přímý G 3/4" PN 42 do 185°C vnitřní závit | kus | 2 |  | 0 |  | 0 |  | 0 | 12 | 0 | 0.00034 | 0 | 0 | 0 |  | Vlastní | Indiv | 0 | 0 |  | Práce | Běžná |  |  |  | POL1_7
SPU
68 | 722232046 | Kohout kulový přímý G 5/4" PN 42 do 185°C vnitřní závit | kus | 5 |  | 0 |  | 0 |  | 0 | 12 | 0 | 0.0007 | 0 | 0 | 0 |  | Vlastní | Indiv | 0 | 0 |  | Práce | Běžná |  |  |  | POL1_7
SPU
69 | 722232047 | Kohout kulový přímý G 6/4" PN 42 do 185°C vnitřní závit | kus | 3 |  | 0 |  | 0 |  | 0 | 12 | 0 | 0.00107 | 0 | 0 | 0 |  | Vlastní | Indiv | 0 | 0 |  | Práce | Běžná |  |  |  | POL1_7
SPU
70 | 722232064 | Kohout kulový přímý G 5/4" PN 42 do 185°C vnitřní závit s vypouštěním | kus | 1 |  | 0 |  | 0 |  | 0 | 12 | 0 | 0.0008 | 0 | 0 | 0 |  | Vlastní | Indiv | 0 | 0 |  | Práce | Běžná |  |  |  | POL1_7
SPU
71 | 722262225_01 | Vodoměr závitový jednovtokový suchoběžný dálkový odečet do 40°C G 1/2"x 110 R80 Qn 1,6 m3/h montážní, poloha vodorovná a svislá | kus | 7 |  | 0 |  | 0 |  | 0 | 12 | 0 | 0.00118 | 0.01 | 0 | 0 |  | Vlastní | Indiv | 0 | 0 |  | Práce | Běžná |  |  |  | POL1_7
SPU
72 | 722262302_01 | Vodoměr závitový vícevtokový mokroběžný do 40°C G 5/4"x 150 mm Qn 6 m3/h montážní poloha vodorovná a, svislá dálkový odečet | kus | 1 |  | 0 |  | 0 |  | 0 | 12 | 0 | 0.00485 | 0 | 0 | 0 |  | Vlastní | Indiv | 0 | 0 |  | Práce | Běžná |  |  |  | POL1_7
SPU
73 | 722263208_01 | Vodoměr závitový jednovtokový suchoběžný dálkový odečet do 100°C G 1/2"x 110 R80 Qn 1,6 m3/h, montážní poloha vodorovná a svislá | kus | 7 |  | 0 |  | 0 |  | 0 | 12 | 0 | 0.00118 | 0.01 | 0 | 0 |  | Vlastní | Indiv | 0 | 0 |  | Práce | Běžná |  |  |  | POL1_7
SPU
74 | 722290234 | Proplach a dezinfekce vodovodního potrubí DN do 80 | m | 390.7 |  | 0 |  | 0 |  | 0 | 12 | 0 | 1e-05 | 0 | 0 | 0 |  | Vlastní | Indiv | 0 | 0 |  | Práce | Běžná |  |  |  | POL1_7
SPU
75 | 722290246 | Zkouška těsnosti vodovodního potrubí plastového DN do 40 | m | 373.7 |  | 0 |  | 0 |  | 0 | 12 | 0 | 2e-05 | 0.01 | 0 | 0 |  | Vlastní | Indiv | 0 | 0 |  | Práce | Běžná |  |  |  | POL1_7
SPU
76 | 722290249 | Zkouška těsnosti vodovodního potrubí plastového DN přes 40 do 90 | m | 17 |  | 0 |  | 0 |  | 0 | 12 | 0 | 6e-05 | 0 | 0 | 0 |  | Vlastní | Indiv | 0 | 0 |  | Práce | Běžná |  |  |  | POL1_7
SPU
77 | 998722203 | Přesun hmot procentní pro vnitřní vodovod v objektech v přes 12 do 24 m | % | 3863.959 |  | 0 |  | 0 |  | 0 | 12 | 0 | 0 | 0 | 0 | 0 |  | Vlastní | Indiv | 0 | 0 |  | Práce | Běžná |  |  |  | POL1_7
SPU
Díl: | 725 | Zdravotechnika - zařizovací předměty |  |  |  | 0 |  | 0 |  | 0 |  | 0 |  | 0.72 |  | 0 |  |  |  |  | 0 | [6 empty] | DIL
78 | 725112022 | Klozet keramický závěsný na nosné stěny odpad vodorovný | soubor | 7 |  | 0 |  | 0 |  | 0 | 12 | 0 | 0.01747 | 0.12 | 0 | 0 |  | Vlastní | Indiv | 0 | 0 |  | Práce | Běžná |  |  |  | POL1_7
SPU
79 | 725212115 | Umyvadlo keramické bílé nábytkové šířky 600 mm včetně skříňky s jednou zásuvkou | soubor | 7 |  | 0 |  | 0 |  | 0 | 12 | 0 | 0.04084 | 0.29 | 0 | 0 |  | Vlastní | Indiv | 0 | 0 |  | Práce | Běžná |  |  |  | POL1_7
SPU
80 | 725241112 | Vanička sprchová akrylátová čtvercová 900x900 mm | soubor | 4 |  | 0 |  | 0 |  | 0 | 12 | 0 | 0.01497 | 0.06 | 0 | 0 |  | Vlastní | Indiv | 0 | 0 |  | Práce | Běžná |  |  |  | POL1_7
SPU
81 | 725241142 | Vanička sprchová akrylátová čtvrtkruhová 900x900 mm | soubor | 3 |  | 0 |  | 0 |  | 0 | 12 | 0 | 0.01425 | 0.04 | 0 | 0 |  | Vlastní | Indiv | 0 | 0 |  | Práce | Běžná |  |  |  | POL1_7
SPU
82 | 725244103 | Dveře sprchové rámové se skleněnou výplní tl. 5 mm otvíravé jednokřídlové do niky na vaničku šířky, 900 mm | soubor | 4 |  | 0 |  | 0 |  | 0 | 12 | 0 | 0.0201 | 0.08 | 0 | 0 |  | Vlastní | Indiv | 0 | 0 |  | Práce | Běžná |  |  |  | POL1_7
SPU
83 | 725244813 | Zástěna sprchová rohová rámová se skleněnou výplní tl. 4 a 5 mm dveře posuvné dvoudílné na, čtvrtkruhovou vaničku 900x900 mm | soubor | 3 |  | 0 |  | 0 |  | 0 | 12 | 0 | 0.03739 | 0.11 | 0 | 0 |  | Vlastní | Indiv | 0 | 0 |  | Práce | Běžná |  |  |  | POL1_7
SPU
84 | 725813111 | Ventil rohový bez připojovací trubičky nebo flexi hadičky G 1/2" | soubor | 7 |  | 0 |  | 0 |  | 0 | 12 | 0 | 0.00024 | 0 | 0 | 0 |  | Vlastní | Indiv | 0 | 0 |  | Práce | Běžná |  |  |  | POL1_7
SPU
85 | 725813112 | Ventil rohový pračkový G 3/4" | kus | 7 |  | 0 |  | 0 |  | 0 | 12 | 0 | 0.00059 | 0 | 0 | 0 |  | Vlastní | Indiv | 0 | 0 |  | Práce | Běžná |  |  |  | POL1_7
SPU
86 | 725813113 | Ventil rohový kombinovaný G 1/2" x G 3/4" | kus | 7 |  | 0 |  | 0 |  | 0 | 12 | 0 | 0.00028 | 0 | 0 | 0 |  | Vlastní | Indiv | 0 | 0 |  | Práce | Běžná |  |  |  | POL1_7
SPU
87 | 725822611 | Baterie umyvadlová stojánková páková bez výpusti | soubor | 7 |  | 0 |  | 0 |  | 0 | 12 | 0 | 0.0018 | 0.01 | 0 | 0 |  | Vlastní | Indiv | 0 | 0 |  | Práce | Běžná |  |  |  | POL1_7
SPU
88 | 725841312 | Baterie sprchová nástěnná páková | soubor | 7 |  | 0 |  | 0 |  | 0 | 12 | 0 | 0.00184 | 0.01 | 0 | 0 |  | Vlastní | Indiv | 0 | 0 |  | Práce | Běžná |  |  |  | POL1_7
SPU
89 | 725980121 | Dvířka 15/15 | kus | 4 |  | 0 |  | 0 |  | 0 | 12 | 0 | 7e-05 | 0 | 0 | 0 |  | Vlastní | Indiv | 0 | 0 |  | Práce | Běžná |  |  |  | POL1_7
SPU
90 | 725980123 | Dvířka 30/30 | kus | 7 |  | 0 |  | 0 |  | 0 | 12 | 0 | 0.00031 | 0 | 0 | 0 |  | Vlastní | Indiv | 0 | 0 |  | Práce | Běžná |  |  |  | POL1_7
SPU
91 | 998725203 | Přesun hmot procentní pro zařizovací předměty v objektech v přes 12 do 24 m | % | 3426.01 |  | 0 |  | 0 |  | 0 | 12 | 0 | 0 | 0 | 0 | 0 |  | Vlastní | Indiv | 0 | 0 |  | Práce | Běžná |  |  |  | POL1_7
SPU
Díl: | 726 | Zdravotechnika - předstěnové instalace |  |  |  | 0 |  | 0 |  | 0 |  | 0 |  | 0.2 |  | 0 |  |  |  |  | 0 | [6 empty] | DIL
92 | 726131001 | Instalační předstěna pro umyvadlo do v 1120 mm se stojánkovou baterií do lehkých stěn s kovovou kcí | soubor | 7 |  | 0 |  | 0 |  | 0 | 12 | 0 | 0.012 | 0.08 | 0 | 0 |  | Vlastní | Indiv | 0 | 0 |  | Práce | Běžná |  |  |  | POL1_7
SPU
93 | 726131041 | Instalační předstěna pro klozet závěsný v 1120 mm s ovládáním zepředu do lehkých stěn s kovovou kcí | soubor | 7 |  | 0 |  | 0 |  | 0 | 12 | 0 | 0.01665 | 0.12 | 0 | 0 |  | Vlastní | Indiv | 0 | 0 |  | Práce | Běžná |  |  |  | POL1_7
SPU
94 | 998726213 | Přesun hmot procentní pro instalační prefabrikáty v objektech v přes 12 do 24 m | % | 1075.9 |  | 0 |  | 0 |  | 0 | 12 | 0 | 0 | 0 | 0 | 0 |  | Vlastní | Indiv | 0 | 0 |  | Práce | Běžná |  |  |  | POL1_7
SPU
Díl: | 727 | Zdravotechnika - protipožární ochrana |  |  |  | 0 |  | 0 |  | 0 |  | 0 |  | 0 |  | 0 |  |  |  |  | 0 | [6 empty] | DIL
95 | 727111001_01 | Protipožární ucpávky pro kanalizační potrubí | kpl | 1 |  | 0 |  | 0 |  | 0 | 12 | 0 | 0.00188 | 0 | 0 | 0 |  | Vlastní | Indiv | 0 | 0 |  | Práce | Běžná |  |  |  | POL1_7
SPU
96 | 727111001_02 | protipožární ucpávky pro vodovodní potrubí | kpl | 1 |  | 0 |  | 0 |  | 0 | 12 | 0 | 0.00188 | 0 | 0 | 0 |  | Vlastní | Indiv | 0 | 0 |  | Práce | Běžná |  |  |  | POL1_7
SPU
97 | 998727203 | Přesun hmot procentní pro protipožární ochranu v objektech v přes 12 do 24 m | % | 350 |  | 0 |  | 0 |  | 0 | 12 | 0 | 0 | 0 | 0 | 0 |  | Vlastní | Indiv | 0 | 0 |  | Práce | Běžná |  |  |  | POL1_7
SPU
Díl: | 732 | Ústřední vytápění - strojovny |  |  |  | 0 |  | 0 |  | 0 |  | 0 |  | 0 |  | 0 |  |  |  |  | 0 | [6 empty] | DIL
98 | 732421201 | Čerpadlo teplovodní mokroběžné závitové cirkulační DN 15 výtlak do 0,9 m průtok 0,35 m3/h pro TUV | soubor | 1 |  | 0 |  | 0 |  | 0 | 12 | 0 | 0.00188 | 0 | 0 | 0 |  | Vlastní | Indiv | 0 | 0 |  | Práce | Běžná |  |  |  | POL1_7
SPU
99 | 998732201 | Přesun hmot procentní pro strojovny v objektech v do 6 m | % | 50.5 |  | 0 |  | 0 |  | 0 | 12 | 0 | 0 | 0 | 0 | 0 |  | Vlastní | Indiv | 0 | 0 |  | Práce | Běžná |  |  |  | POL1_7
SPU
Díl: | 733 | Ústřední vytápění - rozvodné potrubí |  |  |  | 0 |  | 0 |  | 0 |  | 0 |  | 0 |  | 0.18 |  |  |  |  | 0 | [6 empty] | DIL
100 | 733120815 | Demontáž potrubí ocelového hladkého D do 38 | m | 37 |  | 0 |  | 0 |  | 0 | 12 | 0 | 4e-05 | 0 | 0.00254 | 0.09 |  | Vlastní | Indiv | 0 | 0 |  | Práce | Běžná |  |  |  | POL1_7
SPU
101 | 733120819 | Demontáž potrubí ocelového hladkého D přes 38 do 60,3 | m | 10 |  | 0 |  | 0 |  | 0 | 12 | 0 | 5e-05 | 0 | 0.00473 | 0.05 |  | Vlastní | Indiv | 0 | 0 |  | Práce | Běžná |  |  |  | POL1_7
SPU
102 | 733190801 | Odřezání objímky dvojité DN do 50 | kus | 50 |  | 0 |  | 0 |  | 0 | 12 | 0 | 0 | 0 | 0.00072 | 0.04 |  | Vlastní | Indiv | 0 | 0 |  | Práce | Běžná |  |  |  | POL1_7
SPU
Díl: | 751 | Vzduchotechnika |  |  |  | 0 |  | 0 |  | 0 |  | 0 |  | 0.01 |  | 0 |  |  |  |  | 0 | [6 empty] | DIL
103 | 751133011_01 | D+M ventilátoru diagonálního nízkotlakého potrubního nevýbušného D do 100 mm 75m3/h ovládání na, světlo | kus | 1 |  | 0 |  | 0 |  | 0 | 12 | 0 | 0 | 0 | 0 | 0 |  | Vlastní | Indiv | 0 | 0 |  | Práce | Běžná |  |  |  | POL1_7
SPU
104 | 751322012 | Montáž talířového ventilu D přes 100 do 200 mm | kus | 1 |  | 0 |  | 0 |  | 0 | 12 | 0 | 0 | 0 | 0 | 0 |  | Vlastní | Indiv | 0 | 0 |  | Práce | Běžná |  |  |  | POL1_7
SPU
105 | 751398041 | Montáž protidešťové žaluzie nebo žaluziové klapky na kruhové potrubí D do 300 mm | kus | 1 |  | 0 |  | 0 |  | 0 | 12 | 0 | 0 | 0 | 0 | 0 |  | Vlastní | Indiv | 0 | 0 |  | Práce | Běžná |  |  |  | POL1_7
SPU
106 | 751511181 | Montáž potrubí plechového skupiny I kruhového bez příruby tloušťky plechu 0,6 mm D do 100 mm | m | 6 |  | 0 |  | 0 |  | 0 | 12 | 0 | 0 | 0 | 0 | 0 |  | Vlastní | Indiv | 0 | 0 |  | Práce | Běžná |  |  |  | POL1_7
SPU
107 | 998751201 | Přesun hmot procentní pro vzduchotechniku v objektech v do 12 m | % | 77.672 |  | 0 |  | 0 |  | 0 | 12 | 0 | 0 | 0 | 0 | 0 |  | Vlastní | Indiv | 0 | 0 |  | Práce | Běžná |  |  |  | POL1_7
SPU
108 | 42972202 | ventil talířový pro přívod a odvod vzduchu plastový D 125mm | kus | 1 |  | 0 |  | 0 |  | 0 | 12 | 0 | 0.0002 | 0 | 0 | 0 |  | Vlastní | Indiv | 0 | 0 |  | Specifikace | Běžná |  |  |  | POL3_0
SPU
109 | 42972901 | žaluzie protidešťová plastová s pevnými lamelami, pro potrubí D 160mm | kus | 1 |  | 0 |  | 0 |  | 0 | 12 | 0 | 0.0008 | 0 | 0 | 0 |  | Vlastní | Indiv | 0 | 0 |  | Specifikace | Běžná |  |  |  | POL3_0
SPU
110 | 42981010 | trouba spirálně vinutá Pz D 100mm, l=3000mm | m | 7.2 |  | 0 |  | 0 |  | 0 | 12 | 0 | 0.0015 | 0.01 | 0 | 0 |  | Vlastní | Indiv | 0 | 0 |  | Specifikace | Běžná |  |  |  | POL3_0
|  | 6*1,2 'Přepočtené koeficientem množství : | [25 empty] | VV | 0
|  | 7,2 |  | 7.2 | [23 empty] | VV | 0
SPU
[26 empty] | 12 | 21 | DPH
| Celkem |  |  |  |  | 0 | [19 empty] | 0 | 0 | SUM
END
Note on S6: Jedná se o informaci, zda se jedná o položku, která je do rozpočtu zadána z cenové soustavy RTS, nebo vlastní.
Note on T6: Jedná se o název CÚ, která je zadána u položky rozpočtu

## SO 01 D.1.4.2 Pol
Položkový soupis prací a dodávek | [27 empty] | #TypZaznamu#
S: | INPR/N042 | REKONSTRUKCE OBJEKTU K BYDLENÍ CEJL 23, BRNO | [25 empty] | STA
O: | SO 01 | REKONSTRUKCE OBJEKTU K BYDLENÍ CEJL 23, BRNO | [22 empty] | STA |  |  | OBJ
R: | D.1.4.2 | ÚT | [25 empty] | ROZ
P.č. | Číslo položky | Název položky | MJ | Množství | Cena / MJ | Celkem | Dodávka | Dodávka celk. | Montáž | Montáž celk. | DPH | Cena s DPH | Hmotnost / MJ | Hmotnost celk.(t) | Dem. hmotnost / MJ | Dem. hmotnost celk.(t) | Ceník | Cen. soustava / platnost | Cenová úroveň | Nhod / MJ | Nhod celk. | Dodavatel | Typ položky | Stav položky
Díl: | 730_1 | ÚT - Soustava 0 - pripojeni |  |  |  | 0 |  | 0 |  | 0 |  | 0 |  | 0 |  | 0 |  |  |  |  | 0 | [6 empty] | DIL
1 | M | Předávací stanice | kpl | 1 |  | 0 |  | 0 |  | 0 | 12 | 0 | 0 | 0 | 0 | 0 |  | Vlastní | Indiv | 0 | 0 |  | Specifikace | Běžná |  |  |  | POL3_0
|  | zar | [25 empty] | POP
|  | vč.příslušenství, regulace | [25 empty] | POP
|  | dle spec. | [25 empty] | POP
|  | dle specifikace tepláren | [25 empty] | POP
POP
POP
POP
|  | potrubí | [25 empty] | POP
|  | není součástí | [25 empty] | POP
POP
|  | M výrobní dokumentace | [25 empty] | POP
|  | M ostatní komponenty | [25 empty] | POP
|  | M zprovoznění,dopojení | [25 empty] | POP
|  | potrubí K primární potrubí není součástí | [25 empty] | POP
SPU
Díl: | 730_2 | ÚT - V1 - 4-6np |  |  |  | 0 |  | 0 |  | 0 |  | 0 |  | 0 |  | 0 |  |  |  |  | 0 | [6 empty] | DIL
2 | M | ostatní neuvedené tvarovky | kpl | 1 |  | 0 |  | 0 |  | 0 | 12 | 0 | 0 | 0 | 0 | 0 |  | Vlastní | Indiv | 0 | 0 |  | Práce | Běžná |  |  |  | POL1_1
SPU
3 | K | potrubi ocel | m | 36 |  | 0 |  | 0 |  | 0 | 12 | 0 | 0 | 0 | 0 | 0 |  | Vlastní | Indiv | 0 | 0 |  | R-položka | Běžná |  |  |  | POL12_0
|  | dn32 | [25 empty] | POP
|  | vč.tvarovek, nateru | [25 empty] | POP
SPU
4 | M | tepel.izolace z kamen.vlny | m | 36 |  | 0 |  | 0 |  | 0 | 12 | 0 | 0 | 0 | 0 | 0 |  | Vlastní | Indiv | 0 | 0 |  | R-položka | Běžná |  |  |  | POL12_0
|  | pro potrubí dn32 | [25 empty] | POP
|  | tl.35mm | [25 empty] | POP
SPU
5 | M | článkové těleso - stávajćí | kpl | 24 |  | 0 |  | 0 |  | 0 | 12 | 0 | 0 | 0 | 0 | 0 |  | Vlastní | Indiv | 0 | 0 |  | R-položka | Běžná |  |  |  | POL12_0
|  | telesa | [25 empty] | POP
|  | odpojeni / pripojeni | [25 empty] | POP
SPU
6 | M | Uzavírací radiátorové šroubení | ks | 24 |  | 0 |  | 0 |  | 0 | 12 | 0 | 0 | 0 | 0 | 0 |  | Vlastní | Indiv | 0 | 0 |  | R-položka | Běžná |  |  |  | POL12_0
|  | dn15 | [25 empty] | POP
|  | Regulux/Regutec | [25 empty] | POP
SPU
7 | M | Termostatický radiátorový ventil s automatickým omezením průtoku | ks | 24 |  | 0 |  | 0 |  | 0 | 12 | 0 | 0 | 0 | 0 | 0 |  | Vlastní | Indiv | 0 | 0 |  | R-položka | Běžná |  |  |  | POL12_0
|  | dn15 | [25 empty] | POP
|  | eclipse f | [25 empty] | POP
SPU
8 | M | Termostatická hlavice | ks | 24 |  | 0 |  | 0 |  | 0 | 12 | 0 | 0 | 0 | 0 | 0 |  | Vlastní | Indiv | 0 | 0 |  | R-položka | Běžná |  |  |  | POL12_0
SPU
9 | M | Poměrový indikátor | ks | 24 |  | 0 |  | 0 |  | 0 | 12 | 0 | 0 | 0 | 0 | 0 |  | Vlastní | Indiv | 0 | 0 |  | R-položka | Běžná |  |  |  | POL12_0
SPU
10 | K | potrubi ocel | m | 50 |  | 0 |  | 0 |  | 0 | 12 | 0 | 0 | 0 | 0 | 0 |  | Vlastní | Indiv | 0 | 0 |  | Specifikace | Běžná |  |  |  | POL3_0
|  | potrubí | [25 empty] | POP
|  | dn15 | [25 empty] | POP
|  | vč.tvarovek, nateru | [25 empty] | POP
SPU
Díl: | 730_3 | ÚT - V2 - 4-6np |  |  |  | 0 |  | 0 |  | 0 |  | 0 |  | 0 |  | 0 |  |  |  |  | 0 | [6 empty] | DIL
11 | M | ostatní neuvedené tvarovky | kpl | 1 |  | 0 |  | 0 |  | 0 | 12 | 0 | 0 | 0 | 0 | 0 |  | Vlastní | Indiv | 0 | 0 |  | Práce | Běžná |  |  |  | POL1_1
SPU
12 | K | potrubi ocel | m | 126 |  | 0 |  | 0 |  | 0 | 12 | 0 | 0 | 0 | 0 | 0 |  | Vlastní | Indiv | 0 | 0 |  | R-položka | Běžná |  |  |  | POL12_0
|  | dn32 | [25 empty] | POP
|  | vč.tvarovek, nateru | [25 empty] | POP
SPU
13 | M | tepel.izolace z PE | m | 108 |  | 0 |  | 0 |  | 0 | 12 | 0 | 0 | 0 | 0 | 0 |  | Vlastní | Indiv | 0 | 0 |  | R-položka | Běžná |  |  |  | POL12_0
|  | pro potrubí dn15 | [25 empty] | POP
|  | tl.15mm | [25 empty] | POP
SPU
14 | M | tepel.izolace z kamen.vlny | m | 126 |  | 0 |  | 0 |  | 0 | 12 | 0 | 0 | 0 | 0 | 0 |  | Vlastní | Indiv | 0 | 0 |  | R-položka | Běžná |  |  |  | POL12_0
|  | pro potrubí dn32 | [25 empty] | POP
|  | tl.35mm | [25 empty] | POP
SPU
15 | M | článkové těleso - stávajćí | kpl | 19 |  | 0 |  | 0 |  | 0 | 12 | 0 | 0 | 0 | 0 | 0 |  | Vlastní | Indiv | 0 | 0 |  | R-položka | Běžná |  |  |  | POL12_0
|  | telesa | [25 empty] | POP
|  | odpojeni / pripojeni | [25 empty] | POP
SPU
16 | M | Uzavírací radiátorové šroubení | ks | 19 |  | 0 |  | 0 |  | 0 | 12 | 0 | 0 | 0 | 0 | 0 |  | Vlastní | Indiv | 0 | 0 |  | R-položka | Běžná |  |  |  | POL12_0
|  | dn15 | [25 empty] | POP
|  | Regulux/Regutec | [25 empty] | POP
SPU
17 | M | Termostatický radiátorový ventil s automatickým omezením průtoku | ks | 19 |  | 0 |  | 0 |  | 0 | 12 | 0 | 0 | 0 | 0 | 0 |  | Vlastní | Indiv | 0 | 0 |  | R-položka | Běžná |  |  |  | POL12_0
|  | dn15 | [25 empty] | POP
|  | eclipse | [25 empty] | POP
SPU
18 | M | Termostatická hlavice | ks | 19 |  | 0 |  | 0 |  | 0 | 12 | 0 | 0 | 0 | 0 | 0 |  | Vlastní | Indiv | 0 | 0 |  | R-položka | Běžná |  |  |  | POL12_0
SPU
19 | M | Poměrový indikátor | ks | 19 |  | 0 |  | 0 |  | 0 | 12 | 0 | 0 | 0 | 0 | 0 |  | Vlastní | Indiv | 0 | 0 |  | R-položka | Běžná |  |  |  | POL12_0
SPU
20 | M | Trubkové otopné těleso s ocelovými profily vč. odvzdušňovací a zaslepovací zátky | ks | 5 |  | 0 |  | 0 |  | 0 | 12 | 0 | 0 | 0 | 0 | 0 |  | Vlastní | Indiv | 0 | 0 |  | R-položka | Běžná |  |  |  | POL12_0
|  | telesa | [25 empty] | POP
|  | v. 1500, š. 600, na střed | [25 empty] | POP
|  | + el.těleso 400W | [25 empty] | POP
|  | vc.prislusenstvi | [25 empty] | POP
SPU
21 | M | Termostatický radiátorový H-ventil s automatickým omezením průtoku | ks | 5 |  | 0 |  | 0 |  | 0 | 12 | 0 | 0 | 0 | 0 | 0 |  | Vlastní | Indiv | 0 | 0 |  | R-položka | Běžná |  |  |  | POL12_0
|  | dn15 | [25 empty] | POP
|  | Termostatický ventil s omezovačem průtoku pro dvoutrubkové systémy | [25 empty] | POP
SPU
22 | M | Termostatická hlavice | ks | 5 |  | 0 |  | 0 |  | 0 | 12 | 0 | 0 | 0 | 0 | 0 |  | Vlastní | Indiv | 0 | 0 |  | R-položka | Běžná |  |  |  | POL12_0
SPU
23 | M | Poměrový indikátor | ks | 5 |  | 0 |  | 0 |  | 0 | 12 | 0 | 0 | 0 | 0 | 0 |  | Vlastní | Indiv | 0 | 0 |  | R-položka | Běžná |  |  |  | POL12_0
SPU
24 | K | potrubi ocel | m | 108 |  | 0 |  | 0 |  | 0 | 12 | 0 | 0 | 0 | 0 | 0 |  | Vlastní | Indiv | 0 | 0 |  | Specifikace | Běžná |  |  |  | POL3_0
|  | potrubí | [25 empty] | POP
|  | dn15 | [25 empty] | POP
|  | vč.tvarovek, nateru | [25 empty] | POP
SPU
Díl: | M21_O | Ostatní |  |  |  | 0 |  | 0 |  | 0 |  | 0 |  | 0 |  | 0 |  |  |  |  | 0 | [6 empty] | DIL
25 | K | demontáž | kpl | 1 |  | 0 |  | 0 |  | 0 | 12 | 0 | 0 | 0 | 0 | 0 |  | Vlastní | Indiv | 0 | 0 |  | Práce | Běžná |  |  |  | POL1_9
SPU
26 | K | Montáž, spojovací a uchytávací materiál, tlaková zkouška, zaregulování, vytápěcí zkouška | kpl | 1 |  | 0 |  | 0 |  | 0 | 12 | 0 | 0 | 0 | 0 | 0 |  | Vlastní | Indiv | 0 | 0 |  | R-položka | Běžná |  |  |  | POL12_0
|  | materiálové položky (M) | [25 empty] | POP
SPU
[26 empty] | 12 | 21 | DPH
| Celkem |  |  |  |  | 0 | [19 empty] | 0 | 0 | SUM
END
Note on S6: Jedná se o informaci, zda se jedná o položku, která je do rozpočtu zadána z cenové soustavy RTS, nebo vlastní.
Note on T6: Jedná se o název CÚ, která je zadána u položky rozpočtu

## SO 01 D.1.4.4 Pol
Položkový soupis prací a dodávek | [27 empty] | #TypZaznamu#
S: | INPR/N042 | REKONSTRUKCE OBJEKTU K BYDLENÍ CEJL 23, BRNO | [25 empty] | STA
O: | SO 01 | REKONSTRUKCE OBJEKTU K BYDLENÍ CEJL 23, BRNO | [22 empty] | STA |  |  | OBJ
R: | D.1.4.4 | ELEKTRO - SILNOPROUD | [25 empty] | ROZ
P.č. | Číslo položky | Název položky | MJ | Množství | Cena / MJ | Celkem | Dodávka | Dodávka celk. | Montáž | Montáž celk. | DPH | Cena s DPH | Hmotnost / MJ | Hmotnost celk.(t) | Dem. hmotnost / MJ | Dem. hmotnost celk.(t) | Ceník | Cen. soustava / platnost | Cenová úroveň | Nhod / MJ | Nhod celk. | Dodavatel | Typ položky | Stav položky
Díl: | M21 | Elektromontáže |  |  |  | 0 |  | 0 |  | 0 |  | 0 |  | 0 |  | 0 |  |  |  |  | 0 | [6 empty] | DIL
1 | 210010005 | trubka oheb.el.inst. R=32mm (PU) | m | 2 |  | 0 |  | 0 |  | 0 | 12 | 0 | 0 | 0 | 0 | 0 |  | Vlastní | Indiv | 0 | 0 |  | Práce | Běžná |  |  |  | POL1_1
SPU
2 | 210010301 | krab.přístrojová (1901; KP 68; KZ 3) bez zapojení | ks | 139 |  | 0 |  | 0 |  | 0 | 12 | 0 | 0 | 0 | 0 | 0 |  | Vlastní | Indiv | 0 | 0 |  | Práce | Běžná |  |  |  | POL1_1
SPU
3 | 210010321 | krab.odboč.s víčkem.svor.(1903;KR 68) kruh.vč.zap. | ks | 8 |  | 0 |  | 0 |  | 0 | 12 | 0 | 0 | 0 | 0 | 0 |  | Vlastní | Indiv | 0 | 0 |  | Práce | Běžná |  |  |  | POL1_1
SPU
4 | 210100001 | ukonč.vod.v rozv.vč.zap.a konc.do 2.5mm2 | ks | 266 |  | 0 |  | 0 |  | 0 | 12 | 0 | 0 | 0 | 0 | 0 |  | Vlastní | Indiv | 0 | 0 |  | Práce | Běžná |  |  |  | POL1_1
SPU
5 | 210100001 | ukonč.vod.v rozv.vč.zap.a konc.do 2.5mm2 | ks | 12 |  | 0 |  | 0 |  | 0 | 12 | 0 | 0 | 0 | 0 | 0 |  | Vlastní | Indiv | 0 | 0 |  | Práce | Běžná |  |  |  | POL1_1
SPU
6 | 210100002 | ukonč.vod.v rozv.vč.zap.a konc.do 6mm2 | ks | 65 |  | 0 |  | 0 |  | 0 | 12 | 0 | 0 | 0 | 0 | 0 |  | Vlastní | Indiv | 0 | 0 |  | Práce | Běžná |  |  |  | POL1_1
SPU
7 | 210100002 | ukonč.vod.v rozv.vč.zap.a konc.do 6mm2 | ks | 42 |  | 0 |  | 0 |  | 0 | 12 | 0 | 0 | 0 | 0 | 0 |  | Vlastní | Indiv | 0 | 0 |  | Práce | Běžná |  |  |  | POL1_1
SPU
8 | 210100003 | ukonč.vod.v rozv.vč.zap.a konc.do 16mm2 | ks | 13 |  | 0 |  | 0 |  | 0 | 12 | 0 | 0 | 0 | 0 | 0 |  | Vlastní | Indiv | 0 | 0 |  | Práce | Běžná |  |  |  | POL1_1
SPU
9 | 210100006 | ukonč.vod.v rozv.vč.zap.a konc.do 50 mm2 | ks | 8 |  | 0 |  | 0 |  | 0 | 12 | 0 | 0 | 0 | 0 | 0 |  | Vlastní | Indiv | 0 | 0 |  | Práce | Běžná |  |  |  | POL1_1
SPU
10 | 210100007 | ukonč.vod.v rozv.vč.zap.a konc.do 70 mm2 | ks | 1 |  | 0 |  | 0 |  | 0 | 12 | 0 | 0 | 0 | 0 | 0 |  | Vlastní | Indiv | 0 | 0 |  | Práce | Běžná |  |  |  | POL1_1
SPU
11 | 210110021 | spín.nást.prost.venk./mokré 1-pólový - řazení 1 | ks | 2 |  | 0 |  | 0 |  | 0 | 12 | 0 | 0 | 0 | 0 | 0 |  | Vlastní | Indiv | 0 | 0 |  | Práce | Běžná |  |  |  | POL1_1
SPU
12 | 210110041 | spín.zápust.vč.zap.1-pólový - řazení 1 | ks | 28 |  | 0 |  | 0 |  | 0 | 12 | 0 | 0 | 0 | 0 | 0 |  | Vlastní | Indiv | 0 | 0 |  | Práce | Běžná |  |  |  | POL1_1
SPU
13 | 210110043 | sériový přep.stříd. - řazení 5/5A zápust.vč.zap. | ks | 8 |  | 0 |  | 0 |  | 0 | 12 | 0 | 0 | 0 | 0 | 0 |  | Vlastní | Indiv | 0 | 0 |  | Práce | Běžná |  |  |  | POL1_1
SPU
14 | 210110045 | střídavý přepínač - řazení 6 zápust.vč.zap. | ks | 16 |  | 0 |  | 0 |  | 0 | 12 | 0 | 0 | 0 | 0 | 0 |  | Vlastní | Indiv | 0 | 0 |  | Práce | Běžná |  |  |  | POL1_1
SPU
15 | 210110046 | křížový přepínač - řazení 7 zápust.vč.zap. | ks | 4 |  | 0 |  | 0 |  | 0 | 12 | 0 | 0 | 0 | 0 | 0 |  | Vlastní | Indiv | 0 | 0 |  | Práce | Běžná |  |  |  | POL1_1
SPU
16 | 210111021 | zás.v krabici prost.vlhké 10/16A 250V 2P+Z | ks | 4 |  | 0 |  | 0 |  | 0 | 12 | 0 | 0 | 0 | 0 | 0 |  | Vlastní | Indiv | 0 | 0 |  | Práce | Běžná |  |  |  | POL1_1
SPU
17 | 210190001 | mont.oceloplech.rozvodnic do 20kg | ks | 7 |  | 0 |  | 0 |  | 0 | 12 | 0 | 0 | 0 | 0 | 0 |  | Vlastní | Indiv | 0 | 0 |  | Práce | Běžná |  |  |  | POL1_1
SPU
18 | 210190005 | mont.oceloplech.rozvodnic do 200kg | ks | 1 |  | 0 |  | 0 |  | 0 | 12 | 0 | 0 | 0 | 0 | 0 |  | Vlastní | Indiv | 0 | 0 |  | Práce | Běžná |  |  |  | POL1_1
SPU
19 | 210220022 | uzem. v zemi FeZn R=8-10 mm vč.svorek;propoj.aj. FeZn 10mm poplastovaný | m | 10 |  | 0 |  | 0 |  | 0 | 12 | 0 | 0 | 0 | 0 | 0 |  | Vlastní | Indiv | 0 | 0 |  | Práce | Běžná |  |  |  | POL1_1
SPU
20 | 210220361 | tyčový zemnič vč.zaražení do země a připoj. do 2m 2,0m | ks | 2 |  | 0 |  | 0 |  | 0 | 12 | 0 | 0 | 0 | 0 | 0 |  | Vlastní | Indiv | 0 | 0 |  | Práce | Běžná |  |  |  | POL1_1
SPU
21 | 210800108 | CYKY-j 3x10 mm2 750V (PO) | m | 10 |  | 0 |  | 0 |  | 0 | 12 | 0 | 0 | 0 | 0 | 0 |  | Vlastní | Indiv | 0 | 0 |  | Práce | Běžná |  |  |  | POL1_1
SPU
22 | 210800548 | CY 10 mm2 zelenožlutý (PU) | m | 25 |  | 0 |  | 0 |  | 0 | 12 | 0 | 0 | 0 | 0 | 0 |  | Vlastní | Indiv | 0 | 0 |  | Práce | Běžná |  |  |  | POL1_1
SPU
23 | 215112221 | ovladač tlač. 1/0 zapínací 1-pólový | ks | 1 |  | 0 |  | 0 |  | 0 | 12 | 0 | 0 | 0 | 0 | 0 |  | Vlastní | Indiv | 0 | 0 |  | Práce | Běžná |  |  |  | POL1_1
SPU
24 | 320410003 | Celk.prohl.el.zar.a vyhot.rev.zpr.do 500.tis.mont. | objem | 1 |  | 0 |  | 0 |  | 0 | 12 | 0 | 0 | 0 | 0 | 0 |  | Vlastní | Indiv | 0 | 0 |  | Práce | Běžná |  |  |  | POL1_1
SPU
25 | 320410004 | Celk.prohl.za kazdych 250.tis.mont.nad 500.tis. | objem | 1 |  | 0 |  | 0 |  | 0 | 12 | 0 | 0 | 0 | 0 | 0 |  | Vlastní | Indiv | 0 | 0 |  | Práce | Běžná |  |  |  | POL1_1
SPU
26 | 460260011 | pevné spojení pás.zemničů (nerozeb.) | ks | 2 |  | 0 |  | 0 |  | 0 | 12 | 0 | 0 | 0 | 0 | 0 |  | Vlastní | Indiv | 0 | 0 |  | Práce | Běžná |  |  |  | POL1_1
SPU
27 | n30031001 | Montáž ventilátoru radiální d99mm | ks | 1 |  | 0 |  | 0 |  | 0 | 12 | 0 | 0 | 0 | 0 | 0 |  | Vlastní | Indiv | 0 | 0 |  | Práce | Běžná |  |  |  | POL1_1
SPU
28 | Pol__0077 | Demontáže | hod. | 32 |  | 0 |  | 0 |  | 0 | 12 | 0 | 0 | 0 | 0 | 0 |  | Vlastní | Indiv | 0 | 0 |  | Práce | Běžná |  |  |  | POL1_1
SPU
29 | Pol__0078 | Koordinace prací | hod. | 16 |  | 0 |  | 0 |  | 0 | 12 | 0 | 0 | 0 | 0 | 0 |  | Vlastní | Indiv | 0 | 0 |  | Práce | Běžná |  |  |  | POL1_1
SPU
30 | Pol__0079 | Neměřitelné práce | hod. | 16 |  | 0 |  | 0 |  | 0 | 12 | 0 | 0 | 0 | 0 | 0 |  | Vlastní | Indiv | 0 | 0 |  | Práce | Běžná |  |  |  | POL1_1
SPU
31 | Pol__0080 | Propojení na stávající zařízení | hod. | 16 |  | 0 |  | 0 |  | 0 | 12 | 0 | 0 | 0 | 0 | 0 |  | Vlastní | Indiv | 0 | 0 |  | Práce | Běžná |  |  |  | POL1_1
SPU
32 | Pol__0081 | Úprava rozvaděče | hod. | 8 |  | 0 |  | 0 |  | 0 | 12 | 0 | 0 | 0 | 0 | 0 |  | Vlastní | Indiv | 0 | 0 |  | Práce | Běžná |  |  |  | POL1_1
SPU
33 | Pol__0082 | Zhotovení projektové dokumentace | hod. | 16 |  | 0 |  | 0 |  | 0 | 12 | 0 | 0 | 0 | 0 | 0 |  | Vlastní | Indiv | 0 | 0 |  | Práce | Běžná |  |  |  | POL1_1
SPU
34 | o210010022 | trubka tuhá el.inst.z PVC typ 1525 R=20mm (PU) příchytka | ks | 35 |  | 0 |  | 0 |  | 0 | 12 | 0 | 0 | 0 | 0 | 0 |  | Vlastní | Indiv | 0 | 0 |  | R-položka | Běžná |  |  |  | POL12_0
SPU
35 | o210010022 | trubka tuhá el.inst.z PVC typ 1525 R=20mm (PU) spojka | ks | 5 |  | 0 |  | 0 |  | 0 | 12 | 0 | 0 | 0 | 0 | 0 |  | Vlastní | Indiv | 0 | 0 |  | R-položka | Běžná |  |  |  | POL12_0
SPU
36 | o210010022 | trubka tuhá el.inst.z PVC typ 1525 R=25mm (PU) | m | 36 |  | 0 |  | 0 |  | 0 | 12 | 0 | 0 | 0 | 0 | 0 |  | Vlastní | Indiv | 0 | 0 |  | R-položka | Běžná |  |  |  | POL12_0
SPU
37 | o210010022 | trubka tuhá el.inst.z PVC typ 1525 R=25mm (PU) spojka | ks | 8 |  | 0 |  | 0 |  | 0 | 12 | 0 | 0 | 0 | 0 | 0 |  | Vlastní | Indiv | 0 | 0 |  | R-položka | Běžná |  |  |  | POL12_0
SPU
38 | o210010023 | trubka tuhá el.inst.z PVC typ 1529 R=32mm (PU) příchytka | ks | 20 |  | 0 |  | 0 |  | 0 | 12 | 0 | 0 | 0 | 0 | 0 |  | Vlastní | Indiv | 0 | 0 |  | R-položka | Běžná |  |  |  | POL12_0
SPU
39 | o210010023 | trubka tuhá el.inst.z PVC typ 1529 R=32mm (PU) spojka | ks | 3 |  | 0 |  | 0 |  | 0 | 12 | 0 | 0 | 0 | 0 | 0 |  | Vlastní | Indiv | 0 | 0 |  | R-položka | Běžná |  |  |  | POL12_0
SPU
40 | o210010066 | trubka inst.ocel.závit. typ 6042 R=50mm (PU) koncovka | ks | 2 |  | 0 |  | 0 |  | 0 | 12 | 0 | 0 | 0 | 0 | 0 |  | Vlastní | Indiv | 0 | 0 |  | R-položka | Běžná |  |  |  | POL12_0
SPU
41 | o210010066 | trubka inst.ocel.závit. typ 6042 R=50mm (PU) koleno | ks | 4 |  | 0 |  | 0 |  | 0 | 12 | 0 | 0 | 0 | 0 | 0 |  | Vlastní | Indiv | 0 | 0 |  | R-položka | Běžná |  |  |  | POL12_0
SPU
42 | o210010066 | trubka inst.ocel.závit. typ 6042 R=50mm (PU) spojka | ks | 12 |  | 0 |  | 0 |  | 0 | 12 | 0 | 0 | 0 | 0 | 0 |  | Vlastní | Indiv | 0 | 0 |  | R-položka | Běžná |  |  |  | POL12_0
SPU
43 | o210111001 | zás.vestav.10/16A 48/250/380V vč.zap. 2P+Z dvojitá pootočená | ks | 103 |  | 0 |  | 0 |  | 0 | 12 | 0 | 0 | 0 | 0 | 0 |  | Vlastní | Indiv | 0 | 0 |  | R-položka | Běžná |  |  |  | POL12_0
SPU
44 | o210800105 | CYKY-o 3x1.5 mm2 750V (PO) | m | 125 |  | 0 |  | 0 |  | 0 | 12 | 0 | 0 | 0 | 0 | 0 |  | Vlastní | Indiv | 0 | 0 |  | R-položka | Běžná |  |  |  | POL12_0
SPU
45 | o210810045 | CYKY-o 3x1,5 mm2 (PU) | m | 15 |  | 0 |  | 0 |  | 0 | 12 | 0 | 0 | 0 | 0 | 0 |  | Vlastní | Indiv | 0 | 0 |  | R-položka | Běžná |  |  |  | POL12_0
SPU
46 | o215202111 | svít.zářiv.prům.stropní přisaz. 1 zdroj 32W | ks | 3 |  | 0 |  | 0 |  | 0 | 12 | 0 | 0 | 0 | 0 | 0 |  | Vlastní | Indiv | 0 | 0 |  | R-položka | Běžná |  |  |  | POL12_0
SPU
47 | 21081005o7 | CYKY-j 5x4 mm2 750V (PU) | m | 25 |  | 0 |  | 0 |  | 0 | 12 | 0 | 0 | 0 | 0 | 0 |  | Vlastní | Indiv | 0 | 0 |  | Specifikace | Běžná |  |  |  | POL3_0
SPU
48 | 97103-5151 | vybour.otv.cihl.malt.cem. do R=60mm tl.do 450mm | ks | 4 |  | 0 |  | 0 |  | 0 | 12 | 0 | 0 | 0 | 0 | 0 |  | Vlastní | Indiv | 0 | 0 |  | Specifikace | Běžná |  |  |  | POL3_0
SPU
49 | 97103-5181 | vybour.otv.cihl.malt.cem. do R=60mm tl.do 900mm | ks | 1 |  | 0 |  | 0 |  | 0 | 12 | 0 | 0 | 0 | 0 | 0 |  | Vlastní | Indiv | 0 | 0 |  | Specifikace | Běžná |  |  |  | POL3_0
SPU
50 | 97303-1324 | vysek.zdi cihl.malt.váp.kapsy do 0.1m2 hl.do 150mm | ks | 7 |  | 0 |  | 0 |  | 0 | 12 | 0 | 0 | 0 | 0 | 0 |  | Vlastní | Indiv | 0 | 0 |  | Specifikace | Běžná |  |  |  | POL3_0
SPU
51 | 97303-1616 | vysek.zdi cihl.kapsy-krab.<100x100x50mm | ks | 200 |  | 0 |  | 0 |  | 0 | 12 | 0 | 0 | 0 | 0 | 0 |  | Vlastní | Indiv | 0 | 0 |  | Specifikace | Běžná |  |  |  | POL3_0
SPU
52 | 97403-1121 | vysek.rýh cihla do hl.30mm š.do 30mm | m | 350 |  | 0 |  | 0 |  | 0 | 12 | 0 | 0 | 0 | 0 | 0 |  | Vlastní | Indiv | 0 | 0 |  | Specifikace | Běžná |  |  |  | POL3_0
SPU
53 | 97403-1122 | vysek.rýh cihla do hl.30mm š.do 70mm | m | 16 |  | 0 |  | 0 |  | 0 | 12 | 0 | 0 | 0 | 0 | 0 |  | Vlastní | Indiv | 0 | 0 |  | Specifikace | Běžná |  |  |  | POL3_0
SPU
54 | 97403-1133 | vysek.rýh cihla do hl.50mm š.do 100mm | m | 16 |  | 0 |  | 0 |  | 0 | 12 | 0 | 0 | 0 | 0 | 0 |  | Vlastní | Indiv | 0 | 0 |  | Specifikace | Běžná |  |  |  | POL3_0
SPU
55 | 97403-1153 | vysek.rýh cihla do hl.100mm š.do 100mm | m | 16 |  | 0 |  | 0 |  | 0 | 12 | 0 | 0 | 0 | 0 | 0 |  | Vlastní | Indiv | 0 | 0 |  | Specifikace | Běžná |  |  |  | POL3_0
SPU
56 | 97404-9153 | vysek.rýh bet.zdi do hl.100mm š.do 100mm | m | 5 |  | 0 |  | 0 |  | 0 | 12 | 0 | 0 | 0 | 0 | 0 |  | Vlastní | Indiv | 0 | 0 |  | Specifikace | Běžná |  |  |  | POL3_0
SPU
57 | o210010002 | trubka oheb.el.inst. R=20mm (PU) 750N | m | 3 |  | 0 |  | 0 |  | 0 | 12 | 0 | 0 | 0 | 0 | 0 |  | Vlastní | Indiv | 0 | 0 |  | Specifikace | Běžná |  |  |  | POL3_0
SPU
58 | o210010003 | trubka oheb.el.inst. R=25mm (PO) | m | 5 |  | 0 |  | 0 |  | 0 | 12 | 0 | 0 | 0 | 0 | 0 |  | Vlastní | Indiv | 0 | 0 |  | Specifikace | Běžná |  |  |  | POL3_0
SPU
59 | o210010021 | trubka tuhá el.inst.z PVC typ 1525 R=25mm (PU) příchytka | ks | 40 |  | 0 |  | 0 |  | 0 | 12 | 0 | 0 | 0 | 0 | 0 |  | Vlastní | Indiv | 0 | 0 |  | Specifikace | Běžná |  |  |  | POL3_0
SPU
60 | o210010022 | trubka tuhá el.inst.z PVC typ 1525 R=20mm (PU) | m | 32 |  | 0 |  | 0 |  | 0 | 12 | 0 | 0 | 0 | 0 | 0 |  | Vlastní | Indiv | 0 | 0 |  | Specifikace | Běžná |  |  |  | POL3_0
SPU
61 | o210010023 | trubka tuhá el.inst.z PVC typ 1529 R=32mm (PU) | m | 15 |  | 0 |  | 0 |  | 0 | 12 | 0 | 0 | 0 | 0 | 0 |  | Vlastní | Indiv | 0 | 0 |  | Specifikace | Běžná |  |  |  | POL3_0
SPU
62 | o210010064 | trubka inst.ocel.závit. typ 6029 R=50mm (PU) příchytka | ks | 30 |  | 0 |  | 0 |  | 0 | 12 | 0 | 0 | 0 | 0 | 0 |  | Vlastní | Indiv | 0 | 0 |  | Specifikace | Běžná |  |  |  | POL3_0
SPU
63 | o210010066 | trubka inst.ocel.závit. typ 6042 R=50mm (PU) | m | 27 |  | 0 |  | 0 |  | 0 | 12 | 0 | 0 | 0 | 0 | 0 |  | Vlastní | Indiv | 0 | 0 |  | Specifikace | Běžná |  |  |  | POL3_0
SPU
64 | o210010301 | krab.přístrojová (1901; KP 68; KZ 3) vč. propojení N, PE a příp. ovládacích vodičů | ks | 57 |  | 0 |  | 0 |  | 0 | 12 | 0 | 0 | 0 | 0 | 0 |  | Vlastní | Indiv | 0 | 0 |  | Specifikace | Běžná |  |  |  | POL3_0
SPU
65 | o210010412 | krab. odbočná typ nástěnna IP55 80x80x52 | ks | 4 |  | 0 |  | 0 |  | 0 | 12 | 0 | 0 | 0 | 0 | 0 |  | Vlastní | Indiv | 0 | 0 |  | Specifikace | Běžná |  |  |  | POL3_0
SPU
66 | o210110061 | automatický doběhový spínač CS3-1b | ks | 1 |  | 0 |  | 0 |  | 0 | 12 | 0 | 0 | 0 | 0 | 0 |  | Vlastní | Indiv | 0 | 0 |  | Specifikace | Běžná |  |  |  | POL3_0
SPU
67 | o210110082 | svorkovnice vývodová | ks | 7 |  | 0 |  | 0 |  | 0 | 12 | 0 | 0 | 0 | 0 | 0 |  | Vlastní | Indiv | 0 | 0 |  | Specifikace | Běžná |  |  |  | POL3_0
SPU
68 | o210111001 | zás.vestav.10/16A 48/250/380V vč.zap. 2P+Z | ks | 29 |  | 0 |  | 0 |  | 0 | 12 | 0 | 0 | 0 | 0 | 0 |  | Vlastní | Indiv | 0 | 0 |  | Specifikace | Běžná |  |  |  | POL3_0
SPU
69 | o210800004 | CY 6 mm2 zelenožlutý (PO) | m | 270 |  | 0 |  | 0 |  | 0 | 12 | 0 | 0 | 0 | 0 | 0 |  | Vlastní | Indiv | 0 | 0 |  | Specifikace | Běžná |  |  |  | POL3_0
SPU
70 | o210800005 | CY 10 mm2 zelenožlutý (PO) | m | 40 |  | 0 |  | 0 |  | 0 | 12 | 0 | 0 | 0 | 0 | 0 |  | Vlastní | Indiv | 0 | 0 |  | Specifikace | Běžná |  |  |  | POL3_0
SPU
71 | o210800105 | CYKY-j 3x1.5 mm2 750V (PO) | m | 915 |  | 0 |  | 0 |  | 0 | 12 | 0 | 0 | 0 | 0 | 0 |  | Vlastní | Indiv | 0 | 0 |  | Specifikace | Běžná |  |  |  | POL3_0
SPU
72 | o210800106 | CYKY-j 3x2.5 mm2 750V (PO) | m | 1175 |  | 0 |  | 0 |  | 0 | 12 | 0 | 0 | 0 | 0 | 0 |  | Vlastní | Indiv | 0 | 0 |  | Specifikace | Běžná |  |  |  | POL3_0
SPU
73 | o210800106 | CYKY-j 3x2.5 mm2 750V (PO) | m | 50 |  | 0 |  | 0 |  | 0 | 12 | 0 | 0 | 0 | 0 | 0 |  | Vlastní | Indiv | 0 | 0 |  | Specifikace | Běžná |  |  |  | POL3_0
SPU
74 | o210800112 | CYKY-j 5x6 mm2 750V (PO) | m | 250 |  | 0 |  | 0 |  | 0 | 12 | 0 | 0 | 0 | 0 | 0 |  | Vlastní | Indiv | 0 | 0 |  | Specifikace | Běžná |  |  |  | POL3_0
SPU
75 | o210800113 | CYKY-j 5x10 mm2 750V (PO) | m | 20 |  | 0 |  | 0 |  | 0 | 12 | 0 | 0 | 0 | 0 | 0 |  | Vlastní | Indiv | 0 | 0 |  | Specifikace | Běžná |  |  |  | POL3_0
SPU
76 | o210800115 | CYKY-j 5x1.5 mm2 750V (PO) | m | 10 |  | 0 |  | 0 |  | 0 | 12 | 0 | 0 | 0 | 0 | 0 |  | Vlastní | Indiv | 0 | 0 |  | Specifikace | Běžná |  |  |  | POL3_0
SPU
77 | o210800116 | CYKY-j 5x2.5 mm2 750V (PO) | m | 130 |  | 0 |  | 0 |  | 0 | 12 | 0 | 0 | 0 | 0 | 0 |  | Vlastní | Indiv | 0 | 0 |  | Specifikace | Běžná |  |  |  | POL3_0
SPU
78 | o210802349 | CYSY 5gx2.5 mm2 (PU) | m | 21 |  | 0 |  | 0 |  | 0 | 12 | 0 | 0 | 0 | 0 | 0 |  | Vlastní | Indiv | 0 | 0 |  | Specifikace | Běžná |  |  |  | POL3_0
SPU
79 | o210810045 | CYKY-j 3x1.5 mm2 750V (PU) | m | 60 |  | 0 |  | 0 |  | 0 | 12 | 0 | 0 | 0 | 0 | 0 |  | Vlastní | Indiv | 0 | 0 |  | Specifikace | Běžná |  |  |  | POL3_0
SPU
80 | o210810046 | CYKY-j 3x2.5 mm2 750V (PU) | m | 55 |  | 0 |  | 0 |  | 0 | 12 | 0 | 0 | 0 | 0 | 0 |  | Vlastní | Indiv | 0 | 0 |  | Specifikace | Běžná |  |  |  | POL3_0
SPU
81 | o210810111 | CYKY-j 4x50 1kV (PU) | m | 30 |  | 0 |  | 0 |  | 0 | 12 | 0 | 0 | 0 | 0 | 0 |  | Vlastní | Indiv | 0 | 0 |  | Specifikace | Běžná |  |  |  | POL3_0
SPU
82 | o215202111 | svít.zářiv.prům.stropní přisaz. 1 zdroj 18W | ks | 2 |  | 0 |  | 0 |  | 0 | 12 | 0 | 0 | 0 | 0 | 0 |  | Vlastní | Indiv | 0 | 0 |  | Specifikace | Běžná |  |  |  | POL3_0
SPU
Díl: | M21_M | Elektro - Materiály |  |  |  | 0 |  | 0 |  | 0 |  | 0 |  | 0 |  | 0 |  |  |  |  | 0 | [6 empty] | DIL
83 | 1001110 | Vodič CY 6 H07V-U zeleno-žlutá | M | 270 |  | 0 |  | 0 |  | 0 | 12 | 0 | 0 | 0 | 0 | 0 |  | Vlastní | Indiv | 0 | 0 |  | Práce | Běžná |  |  |  | POL1_1
SPU
84 | 1006586 | Vodič CY 10 H07V-U zeleno-žlutá | M | 40 |  | 0 |  | 0 |  | 0 | 12 | 0 | 0 | 0 | 0 | 0 |  | Vlastní | Indiv | 0 | 0 |  | Práce | Běžná |  |  |  | POL1_1
SPU
85 | 1006586 | Vodič CY 10 H07V-U zeleno-žlutá | M | 25 |  | 0 |  | 0 |  | 0 | 12 | 0 | 0 | 0 | 0 | 0 |  | Vlastní | Indiv | 0 | 0 |  | Práce | Běžná |  |  |  | POL1_1
SPU
86 | 1109614 | kryt spínače jednoduchý bílá | KS | 28 |  | 0 |  | 0 |  | 0 | 12 | 0 | 0 | 0 | 0 | 0 |  | Vlastní | Indiv | 0 | 0 |  | Práce | Běžná |  |  |  | POL1_1
SPU
87 | 1109614 | kryt spínače jednoduchý bílá | KS | 1 |  | 0 |  | 0 |  | 0 | 12 | 0 | 0 | 0 | 0 | 0 |  | Vlastní | Indiv | 0 | 0 |  | Práce | Běžná |  |  |  | POL1_1
SPU
88 | 1109614 | kryt spínače jednoduchý bílá | KS | 16 |  | 0 |  | 0 |  | 0 | 12 | 0 | 0 | 0 | 0 | 0 |  | Vlastní | Indiv | 0 | 0 |  | Práce | Běžná |  |  |  | POL1_1
SPU
89 | 1109614 | kryt spínače jednoduchý bílá | KS | 4 |  | 0 |  | 0 |  | 0 | 12 | 0 | 0 | 0 | 0 | 0 |  | Vlastní | Indiv | 0 | 0 |  | Práce | Běžná |  |  |  | POL1_1
SPU
90 | 1109702 | kryt spínače dělený bílá | KS | 8 |  | 0 |  | 0 |  | 0 | 12 | 0 | 0 | 0 | 0 | 0 |  | Vlastní | Indiv | 0 | 0 |  | Práce | Běžná |  |  |  | POL1_1
SPU
91 | 1110818 | Kryt rámeček 1-násobný bílá | KS | 16 |  | 0 |  | 0 |  | 0 | 12 | 0 | 0 | 0 | 0 | 0 |  | Vlastní | Indiv | 0 | 0 |  | R-položka | Běžná |  |  |  | POL12_0
SPU
92 | 1257856 | Kabel CYKY-O 3x 1,5 /100m | M | 125 |  | 0 |  | 0 |  | 0 | 12 | 0 | 0 | 0 | 0 | 0 |  | Vlastní | Indiv | 0 | 0 |  | R-položka | Běžná |  |  |  | POL12_0
SPU
93 | 1257864 | Kabel CYKY-J 3x 1,5 /100m | M | 915 |  | 0 |  | 0 |  | 0 | 12 | 0 | 0 | 0 | 0 | 0 |  | Vlastní | Indiv | 0 | 0 |  | R-položka | Běžná |  |  |  | POL12_0
SPU
94 | 01 | Propojovací bloky do stávajícího ER v 1NP pro spoení max. 2x 5x10 | ks | 2 |  | 0 |  | 0 |  | 0 | 12 | 0 | 0 | 0 | 0 | 0 |  | Vlastní | Indiv | 0 | 0 |  | Specifikace | Běžná |  |  |  | POL3_0
SPU
95 | 1002278 | Krabice univerzální o73,5x43mm spojovatelná | KS | 139 |  | 0 |  | 0 |  | 0 | 12 | 0 | 0 | 0 | 0 | 0 |  | Vlastní | Indiv | 0 | 0 |  | Specifikace | Běžná |  |  |  | POL3_0
SPU
96 | 1006666 | Krabice univerzální s víčkem o73,5x43mm | KS | 8 |  | 0 |  | 0 |  | 0 | 12 | 0 | 0 | 0 | 0 | 0 |  | Vlastní | Indiv | 0 | 0 |  | Specifikace | Běžná |  |  |  | POL3_0
SPU
97 | 1015351 | Kabel 1-CYKY-J 4x 50 | M | 30 |  | 0 |  | 0 |  | 0 | 12 | 0 | 0 | 0 | 0 | 0 |  | Vlastní | Indiv | 0 | 0 |  | Specifikace | Běžná |  |  |  | POL3_0
SPU
98 | 1063505 | Kabel H05VV-F 5G2,5 bílá / kruhy | M | 21 |  | 0 |  | 0 |  | 0 | 12 | 0 | 0 | 0 | 0 | 0 |  | Vlastní | Indiv | 0 | 0 |  | Specifikace | Běžná |  |  |  | POL3_0
SPU
99 | 1100185 | přístroj spínače 7 (7So) strojek křížový | KS | 4 |  | 0 |  | 0 |  | 0 | 12 | 0 | 0 | 0 | 0 | 0 |  | Vlastní | Indiv | 0 | 0 |  | Specifikace | Běžná |  |  |  | POL3_0
SPU
100 | 1110818 | rámeček 1-násobný bílá | KS | 1 |  | 0 |  | 0 |  | 0 | 12 | 0 | 0 | 0 | 0 | 0 |  | Vlastní | Indiv | 0 | 0 |  | Specifikace | Běžná |  |  |  | POL3_0
SPU
101 | 1110818 | rámeček 1-násobný bílá | KS | 4 |  | 0 |  | 0 |  | 0 | 12 | 0 | 0 | 0 | 0 | 0 |  | Vlastní | Indiv | 0 | 0 |  | Specifikace | Běžná |  |  |  | POL3_0
SPU
102 | 1110818 | rámeček 1-násobný bílá | KS | 7 |  | 0 |  | 0 |  | 0 | 12 | 0 | 0 | 0 | 0 | 0 |  | Vlastní | Indiv | 0 | 0 |  | Specifikace | Běžná |  |  |  | POL3_0
SPU
103 | 1110818 | rámeček 1-násobný bílá | KS | 29 |  | 0 |  | 0 |  | 0 | 12 | 0 | 0 | 0 | 0 | 0 |  | Vlastní | Indiv | 0 | 0 |  | Specifikace | Běžná |  |  |  | POL3_0
SPU
104 | 1110818 | rámeček 1-násobný bílá | KS | 28 |  | 0 |  | 0 |  | 0 | 12 | 0 | 0 | 0 | 0 | 0 |  | Vlastní | Indiv | 0 | 0 |  | Specifikace | Běžná |  |  |  | POL3_0
SPU
105 | 1110818 | rámeček 1-násobný bílá | KS | 8 |  | 0 |  | 0 |  | 0 | 12 | 0 | 0 | 0 | 0 | 0 |  | Vlastní | Indiv | 0 | 0 |  | Specifikace | Běžná |  |  |  | POL3_0
SPU
106 | 1216826 | spínač nástěnný 1 IP44 šedá | KS | 2 |  | 0 |  | 0 |  | 0 | 12 | 0 | 0 | 0 | 0 | 0 |  | Vlastní | Indiv | 0 | 0 |  | Specifikace | Běžná |  |  |  | POL3_0
SPU
107 | 1216835 | zásuvka nástěnná 1-násobná IP44 šedá | KS | 4 |  | 0 |  | 0 |  | 0 | 12 | 0 | 0 | 0 | 0 | 0 |  | Vlastní | Indiv | 0 | 0 |  | Specifikace | Běžná |  |  |  | POL3_0
SPU
108 | 1235760 | Ventilátor radiální D100MM | KS | 1 |  | 0 |  | 0 |  | 0 | 12 | 0 | 0 | 0 | 0 | 0 |  | Vlastní | Indiv | 0 | 0 |  | Specifikace | Běžná |  |  |  | POL3_0
SPU
109 | 1236807 | přístroj spínače 1 (1So) strojek bezšroubový | KS | 28 |  | 0 |  | 0 |  | 0 | 12 | 0 | 0 | 0 | 0 | 0 |  | Vlastní | Indiv | 0 | 0 |  | Specifikace | Běžná |  |  |  | POL3_0
SPU
110 | 1236808 | přístroj spínače 5 strojek sériový bezšroubový | KS | 8 |  | 0 |  | 0 |  | 0 | 12 | 0 | 0 | 0 | 0 | 0 |  | Vlastní | Indiv | 0 | 0 |  | Specifikace | Běžná |  |  |  | POL3_0
SPU
111 | 1236809 | přístroj spínače 6 (6So) strojek střídavý bezšroubový | KS | 16 |  | 0 |  | 0 |  | 0 | 12 | 0 | 0 | 0 | 0 | 0 |  | Vlastní | Indiv | 0 | 0 |  | Specifikace | Běžná |  |  |  | POL3_0
SPU
112 | 1236812 | přístroj spínače 1/0 (1/0S,1/0So) strojek se svorkou N bezšroubový | KS | 1 |  | 0 |  | 0 |  | 0 | 12 | 0 | 0 | 0 | 0 | 0 |  | Vlastní | Indiv | 0 | 0 |  | Specifikace | Běžná |  |  |  | POL3_0
SPU
113 | 1240421 | Klapka zpětná velmi těsná | KS | 1 |  | 0 |  | 0 |  | 0 | 12 | 0 | 0 | 0 | 0 | 0 |  | Vlastní | Indiv | 0 | 0 |  | Specifikace | Běžná |  |  |  | POL3_0
SPU
114 | 1246747 | zásuvka 1-násobná s clonkami bezšroubová bílá | KS | 29 |  | 0 |  | 0 |  | 0 | 12 | 0 | 0 | 0 | 0 | 0 |  | Vlastní | Indiv | 0 | 0 |  | Specifikace | Běžná |  |  |  | POL3_0
SPU
115 | 1257856 | Kabel CYKY-O 3x 1,5 | M | 15 |  | 0 |  | 0 |  | 0 | 12 | 0 | 0 | 0 | 0 | 0 |  | Vlastní | Indiv | 0 | 0 |  | Specifikace | Běžná |  |  |  | POL3_0
SPU
116 | 1257864 | Kabel CYKY-J 3x 1,5 | M | 60 |  | 0 |  | 0 |  | 0 | 12 | 0 | 0 | 0 | 0 | 0 |  | Vlastní | Indiv | 0 | 0 |  | Specifikace | Běžná |  |  |  | POL3_0
SPU
117 | 1257871 | Kabel CYKY-J 5x 2,5 /100m | M | 130 |  | 0 |  | 0 |  | 0 | 12 | 0 | 0 | 0 | 0 | 0 |  | Vlastní | Indiv | 0 | 0 |  | Specifikace | Běžná |  |  |  | POL3_0
SPU
118 | 1258031 | Kabel CYKY-J 5x 4 | M | 25 |  | 0 |  | 0 |  | 0 | 12 | 0 | 0 | 0 | 0 | 0 |  | Vlastní | Indiv | 0 | 0 |  | Specifikace | Běžná |  |  |  | POL3_0
SPU
119 | 1258032 | Kabel CYKY-J 5x 6 buben | M | 250 |  | 0 |  | 0 |  | 0 | 12 | 0 | 0 | 0 | 0 | 0 |  | Vlastní | Indiv | 0 | 0 |  | Specifikace | Běžná |  |  |  | POL3_0
SPU
120 | 1258046 | Kabel CYKY-J 5x 1,5 /100m | M | 10 |  | 0 |  | 0 |  | 0 | 12 | 0 | 0 | 0 | 0 | 0 |  | Vlastní | Indiv | 0 | 0 |  | Specifikace | Běžná |  |  |  | POL3_0
SPU
121 | 1258049 | Kabel CYKY-J 5x10 buben | M | 20 |  | 0 |  | 0 |  | 0 | 12 | 0 | 0 | 0 | 0 | 0 |  | Vlastní | Indiv | 0 | 0 |  | Specifikace | Běžná |  |  |  | POL3_0
SPU
122 | 1258072 | Kabel CYKY-J 3x 2,5 buben | M | 1175 |  | 0 |  | 0 |  | 0 | 12 | 0 | 0 | 0 | 0 | 0 |  | Vlastní | Indiv | 0 | 0 |  | Specifikace | Běžná |  |  |  | POL3_0
SPU
123 | 1258072 | Kabel CYKY-J 3x 2,5 buben | M | 50 |  | 0 |  | 0 |  | 0 | 12 | 0 | 0 | 0 | 0 | 0 |  | Vlastní | Indiv | 0 | 0 |  | Specifikace | Běžná |  |  |  | POL3_0
SPU
124 | 1258074 | Kabel CYKY-J 3x 2,5 | M | 55 |  | 0 |  | 0 |  | 0 | 12 | 0 | 0 | 0 | 0 | 0 |  | Vlastní | Indiv | 0 | 0 |  | Specifikace | Běžná |  |  |  | POL3_0
SPU
125 | 1563820 | Trubka pevná kovová 1250N 50 pozinkovaná /3m | M | 27 |  | 0 |  | 0 |  | 0 | 12 | 0 | 0 | 0 | 0 | 0 |  | Vlastní | Indiv | 0 | 0 |  | Specifikace | Běžná |  |  |  | POL3_0
SPU
126 | 1563827 | Spojka trubky kovové 50 pozinkovaná | KS | 12 |  | 0 |  | 0 |  | 0 | 12 | 0 | 0 | 0 | 0 | 0 |  | Vlastní | Indiv | 0 | 0 |  | Specifikace | Běžná |  |  |  | POL3_0
SPU
127 | 1563833 | Koleno trubky kovové 50 pozinkované | KS | 4 |  | 0 |  | 0 |  | 0 | 12 | 0 | 0 | 0 | 0 | 0 |  | Vlastní | Indiv | 0 | 0 |  | Specifikace | Běžná |  |  |  | POL3_0
SPU
128 | 1563954 | Trubka pevná 750N 20 šedá /3m | M | 32 |  | 0 |  | 0 |  | 0 | 12 | 0 | 0 | 0 | 0 | 0 |  | Vlastní | Indiv | 0 | 0 |  | Specifikace | Běžná |  |  |  | POL3_0
SPU
129 | 1563955 | Trubka pevná 750N 25 šedá /3m | M | 36 |  | 0 |  | 0 |  | 0 | 12 | 0 | 0 | 0 | 0 | 0 |  | Vlastní | Indiv | 0 | 0 |  | Specifikace | Běžná |  |  |  | POL3_0
SPU
130 | 1563956 | Trubka pevná 750N 32 šedá /3m | M | 15 |  | 0 |  | 0 |  | 0 | 12 | 0 | 0 | 0 | 0 | 0 |  | Vlastní | Indiv | 0 | 0 |  | Specifikace | Běžná |  |  |  | POL3_0
SPU
131 | 1563961 | Spojka trubky 20 šedá | KS | 5 |  | 0 |  | 0 |  | 0 | 12 | 0 | 0 | 0 | 0 | 0 |  | Vlastní | Indiv | 0 | 0 |  | Specifikace | Běžná |  |  |  | POL3_0
SPU
132 | 1563962 | Spojka trubky 25 šedá | KS | 8 |  | 0 |  | 0 |  | 0 | 12 | 0 | 0 | 0 | 0 | 0 |  | Vlastní | Indiv | 0 | 0 |  | Specifikace | Běžná |  |  |  | POL3_0
SPU
133 | 1563963 | Spojka trubky 32 šedá | KS | 3 |  | 0 |  | 0 |  | 0 | 12 | 0 | 0 | 0 | 0 | 0 |  | Vlastní | Indiv | 0 | 0 |  | Specifikace | Běžná |  |  |  | POL3_0
SPU
134 | 1563984 | Příchytka trubky 20 šedá | KS | 35 |  | 0 |  | 0 |  | 0 | 12 | 0 | 0 | 0 | 0 | 0 |  | Vlastní | Indiv | 0 | 0 |  | Specifikace | Běžná |  |  |  | POL3_0
SPU
135 | 1564131 | Koncovka trubky 50 | KS | 2 |  | 0 |  | 0 |  | 0 | 12 | 0 | 0 | 0 | 0 | 0 |  | Vlastní | Indiv | 0 | 0 |  | Specifikace | Běžná |  |  |  | POL3_0
SPU
136 | 1685876 | Trubka ohebná 750N 25 šedá | M | 5 |  | 0 |  | 0 |  | 0 | 12 | 0 | 0 | 0 | 0 | 0 |  | Vlastní | Indiv | 0 | 0 |  | Specifikace | Běžná |  |  |  | POL3_0
SPU
137 | 1685877 | Trubka ohebná 750N 32 šedá | M | 2 |  | 0 |  | 0 |  | 0 | 12 | 0 | 0 | 0 | 0 | 0 |  | Vlastní | Indiv | 0 | 0 |  | Specifikace | Běžná |  |  |  | POL3_0
SPU
138 | 1738520 | Příchytka trubky kovové 50 pozinkovaná | KS | 30 |  | 0 |  | 0 |  | 0 | 12 | 0 | 0 | 0 | 0 | 0 |  | Vlastní | Indiv | 0 | 0 |  | Specifikace | Běžná |  |  |  | POL3_0
SPU
139 | 1847646 | Svítidlo LED prachotěsné 18W 840 IP65 | KS | 2 |  | 0 |  | 0 |  | 0 | 12 | 0 | 0 | 0 | 0 | 0 |  | Vlastní | Indiv | 0 | 0 |  | Specifikace | Běžná |  |  |  | POL3_0
SPU
140 | 1847649 | Svítidlo prachotěsné LED 32W 4000K 4400lm 1200mm IP65 | KS | 3 |  | 0 |  | 0 |  | 0 | 12 | 0 | 0 | 0 | 0 | 0 |  | Vlastní | Indiv | 0 | 0 |  | Specifikace | Běžná |  |  |  | POL3_0
SPU
141 | 2032494 | Příchytka trubky 25 šedá | KS | 40 |  | 0 |  | 0 |  | 0 | 12 | 0 | 0 | 0 | 0 | 0 |  | Vlastní | Indiv | 0 | 0 |  | Specifikace | Běžná |  |  |  | POL3_0
SPU
142 | 2032495 | Příchytka trubky 32 šedá | KS | 20 |  | 0 |  | 0 |  | 0 | 12 | 0 | 0 | 0 | 0 | 0 |  | Vlastní | Indiv | 0 | 0 |  | Specifikace | Běžná |  |  |  | POL3_0
SPU
143 | 2101495 | Drát zemnící FeZn 10 izolovaný PVC 1kg=1,44m | KG | 6.95 |  | 0 |  | 0 |  | 0 | 12 | 0 | 0 | 0 | 0 | 0 |  | Vlastní | Indiv | 0 | 0 |  | Specifikace | Běžná |  |  |  | POL3_0
SPU
144 | 3015943 | Spínač časový pod vypínač pro ventilátory | KS | 1 |  | 0 |  | 0 |  | 0 | 12 | 0 | 0 | 0 | 0 | 0 |  | Vlastní | Indiv | 0 | 0 |  | Specifikace | Běžná |  |  |  | POL3_0
SPU
145 | 3020834 | Krabice přístrojová o68 o73x66mm hluboká | KS | 57 |  | 0 |  | 0 |  | 0 | 12 | 0 | 0 | 0 | 0 | 0 |  | Vlastní | Indiv | 0 | 0 |  | Specifikace | Běžná |  |  |  | POL3_0
SPU
146 | 3024194 | zásuvka 2-násobná natočená s clonkami bílá | KS | 103 |  | 0 |  | 0 |  | 0 | 12 | 0 | 0 | 0 | 0 | 0 |  | Vlastní | Indiv | 0 | 0 |  | Specifikace | Běžná |  |  |  | POL3_0
SPU
147 | 5004141 | svorkovnice 5-pólová s krytem bílá | KS | 7 |  | 0 |  | 0 |  | 0 | 12 | 0 | 0 | 0 | 0 | 0 |  | Vlastní | Indiv | 0 | 0 |  | Specifikace | Běžná |  |  |  | POL3_0
SPU
148 | 7111052 | Kabel CYKY-J 3x10 buben | M | 10 |  | 0 |  | 0 |  | 0 | 12 | 0 | 0 | 0 | 0 | 0 |  | Vlastní | Indiv | 0 | 0 |  | Specifikace | Běžná |  |  |  | POL3_0
SPU
149 | 7300235 | Tyč zemnící 2,0m ZT 20 FeZn | KS | 2 |  | 0 |  | 0 |  | 0 | 12 | 0 | 0 | 0 | 0 | 0 |  | Vlastní | Indiv | 0 | 0 |  | Specifikace | Běžná |  |  |  | POL3_0
SPU
150 | 7304235 | Trubka ohebná 20 SEDA | M | 3 |  | 0 |  | 0 |  | 0 | 12 | 0 | 0 | 0 | 0 | 0 |  | Vlastní | Indiv | 0 | 0 |  | Specifikace | Běžná |  |  |  | POL3_0
SPU
151 | 8100481 | Krabice 80x 80x 52 IP55 šedá | KS | 4 |  | 0 |  | 0 |  | 0 | 12 | 0 | 0 | 0 | 0 | 0 |  | Vlastní | Indiv | 0 | 0 |  | Specifikace | Běžná |  |  |  | POL3_0
SPU
152 | M21_01 | Podružný materiál | ks | 1 |  | 0 |  | 0 |  | 0 | 12 | 0 | 0 | 0 | 0 | 0 |  | Vlastní | Indiv | 0 | 0 |  | Specifikace | Běžná |  |  |  | POL3_0
SPU
153 | M21_02 | Podíl přidružených výkonů z C21M a navázaného materiálu | ks | 1 |  | 0 |  | 0 |  | 0 | 12 | 0 | 0 | 0 | 0 | 0 |  | Vlastní | Indiv | 0 | 0 |  | Specifikace | Běžná |  |  |  | POL3_0
SPU
154 | M21_03 | Přesun dodávek | ks | 1 |  | 0 |  | 0 |  | 0 | 12 | 0 | 0 | 0 | 0 | 0 |  | Vlastní | Indiv | 0 | 0 |  | Specifikace | Běžná |  |  |  | POL3_0
SPU
155 | M21_04 | Doprava dodávek | ks | 1 |  | 0 |  | 0 |  | 0 | 12 | 0 | 0 | 0 | 0 | 0 |  | Vlastní | Indiv | 0 | 0 |  | Specifikace | Běžná |  |  |  | POL3_0
SPU
156 | RBx | Rozvaděč RBx dle výkresové dokumentce, př. č. 115 | ks | 7 |  | 0 |  | 0 |  | 0 | 12 | 0 | 0 | 0 | 0 | 0 |  | Vlastní | Indiv | 0 | 0 |  | Specifikace | Běžná |  |  |  | POL3_0
SPU
157 | RE | Rozvaděč RE dle výkresové dokumentace př. č. 114 | ks | 1 |  | 0 |  | 0 |  | 0 | 12 | 0 | 0 | 0 | 0 | 0 |  | Vlastní | Indiv | 0 | 0 |  | Specifikace | Běžná |  |  |  | POL3_0
SPU
[26 empty] | 12 | 21 | DPH
| Celkem |  |  |  |  | 0 | [19 empty] | 0 | 0 | SUM
END
Note on S6: Jedná se o informaci, zda se jedná o položku, která je do rozpočtu zadána z cenové soustavy RTS, nebo vlastní.
Note on T6: Jedná se o název CÚ, která je zadána u položky rozpočtu

## SO 01 D.1.4.5 Pol
Položkový soupis prací a dodávek | [27 empty] | #TypZaznamu#
S: | INPR/N042 | REKONSTRUKCE OBJEKTU K BYDLENÍ CEJL 23, BRNO | [25 empty] | STA
O: | SO 01 | REKONSTRUKCE OBJEKTU K BYDLENÍ CEJL 23, BRNO | [22 empty] | STA |  |  | OBJ
R: | D.1.4.5 | SLABOPROUDÉ INSTALACE | [25 empty] | ROZ
P.č. | Číslo položky | Název položky | MJ | Množství | Cena / MJ | Celkem | Dodávka | Dodávka celk. | Montáž | Montáž celk. | DPH | Cena s DPH | Hmotnost / MJ | Hmotnost celk.(t) | Dem. hmotnost / MJ | Dem. hmotnost celk.(t) | Ceník | Cen. soustava / platnost | Cenová úroveň | Nhod / MJ | Nhod celk. | Dodavatel | Typ položky | Stav položky
Díl: | M21 | Elektromontáže |  |  |  | 0 |  | 0 |  | 0 |  | 0 |  | 0 |  | 0 |  |  |  |  | 0 | [6 empty] | DIL
1 | 210010301 | krab.přístrojová (1901; KP 68; KZ 3) bez zapojení | ks | 36 |  | 0 |  | 0 |  | 0 | 12 | 0 | 0 | 0 | 0 | 0 |  | Vlastní | Indiv | 0 | 0 |  | Práce | Běžná |  |  |  | POL1_
SPU
Díl: | M21_DZ | Elektro - Dodávky zařízení (specifikace) |  |  |  | 0 |  | 0 |  | 0 |  | 0 |  | 0 |  | 0 |  |  |  |  | 0 | [6 empty] | DIL
2 | 1002278 | Krabice univerzální KU68-1901 o73,5x43mm spojovatelná | KS | 36 |  | 0 |  | 0 |  | 0 | 12 | 0 | 0 | 0 | 0 | 0 |  | Vlastní | Indiv | 0 | 0 |  | Specifikace | Běžná |  |  |  | POL3_0
SPU
3 | 5005420 | Krabice odbočná KO125E s víčkem 150x150x73mm | KS | 14 |  | 0 |  | 0 |  | 0 | 12 | 0 | 0 | 0 | 0 | 0 |  | Vlastní | Indiv | 0 | 0 |  | Specifikace | Běžná |  |  |  | POL3_0
SPU
4 | 1155434 | Trubka ohebná 125N 21,2mm LPE-2 2316/LPE-2 bílá | M | 220 |  | 0 |  | 0 |  | 0 | 12 | 0 | 0 | 0 | 0 | 0 |  | Vlastní | Indiv | 0 | 0 |  | Specifikace | Běžná |  |  |  | POL3_0
SPU
5 | 1245254 | Trubka ohebná 125N 34,5mm LPE-2 2329/LPE-2 bílá 50m | M | 160 |  | 0 |  | 0 |  | 0 | 12 | 0 | 0 | 0 | 0 | 0 |  | Vlastní | Indiv | 0 | 0 |  | Specifikace | Běžná |  |  |  | POL3_0
SPU
6 | 5021261 | kabel systémový pro DT, ulížení přímo pod omítku 2x1mm2 | M | 280 |  | 0 |  | 0 |  | 0 | 12 | 0 | 0 | 0 | 0 | 0 |  | Vlastní | Indiv | 0 | 0 |  | Specifikace | Běžná |  |  |  | POL3_0
SPU
7 | 1255396 | Kryt spínače jednoduchý s popisovým polem bílá | KS | 10 |  | 0 |  | 0 |  | 0 | 12 | 0 | 0 | 0 | 0 | 0 |  | Vlastní | Indiv | 0 | 0 |  | Specifikace | Běžná |  |  |  | POL3_0
SPU
8 | 1109681 | ABB přístroj spínače 1/0 (1/0S,1/0So) strojek tlačítko se svorkou N | KS | 10 |  | 0 |  | 0 |  | 0 | 12 | 0 | 0 | 0 | 0 | 0 |  | Vlastní | Indiv | 0 | 0 |  | Specifikace | Běžná |  |  |  | POL3_0
SPU
9 | 1110818. | Kryt rámeček 1-násobný bílá | KS | 10 |  | 0 |  | 0 |  | 0 | 12 | 0 | 0 | 0 | 0 | 0 |  | Vlastní | Indiv | 0 | 0 |  | Specifikace | Běžná |  |  |  | POL3_0
SPU
10 | 1221998 | Pole popisové se symbolem zvonku | KS | 10 |  | 0 |  | 0 |  | 0 | 12 | 0 | 0 | 0 | 0 | 0 |  | Vlastní | Indiv | 0 | 0 |  | Specifikace | Běžná |  |  |  | POL3_0
SPU
11 | 1071033 | domovní telefon, digitální 2drát systém, připojení dveřního tlačítka, ovládání zámku | KS | 10 |  | 0 |  | 0 |  | 0 | 12 | 0 | 0 | 0 | 0 | 0 |  | Vlastní | Indiv | 0 | 0 |  | Práce | Běžná |  |  |  | POL1_1
SPU
12 | 1070164 | Tablo domácího teleofnu, digitální systém,osazení pro dva vchody, min. pro 15 účastníků | KS | 2 |  | 0 |  | 0 |  | 0 | 12 | 0 | 0 | 0 | 0 | 0 |  | Vlastní | Indiv | 0 | 0 |  | Specifikace | Běžná |  |  |  | POL3_0
SPU
13 | 1070154 | napájecí zdropj/ řídící jednotka DT, pro 2x tablo, min. 15 účastníků | KS | 1 |  | 0 |  | 0 |  | 0 | 12 | 0 | 0 | 0 | 0 | 0 |  | Vlastní | Indiv | 0 | 0 |  | Specifikace | Běžná |  |  |  | POL3_0
SPU
14 | 45468 | elektronicky ovládaný zámek/západka | ks | 2 |  | 0 |  | 0 |  | 0 | 12 | 0 | 0 | 0 | 0 | 0 |  | Vlastní | Indiv | 0 | 0 |  | Specifikace | Běžná |  |  |  | POL3_0
SPU
15 | 1087347 | Vodič AY 2,5 černá | M | 110 |  | 0 |  | 0 |  | 0 | 12 | 0 | 0 | 0 | 0 | 0 |  | Vlastní | Indiv | 0 | 0 |  | Práce | Běžná |  |  |  | POL1_1
SPU
16 | 1110818 | Kryt rámeček 1-násobný bílá | KS | 1 |  | 0 |  | 0 |  | 0 | 12 | 0 | 0 | 0 | 0 | 0 |  | Vlastní | Indiv | 0 | 0 |  | Specifikace | Běžná |  |  |  | POL3_0
SPU
17 | 4009537 | Záslepka bílá | KS | 1 |  | 0 |  | 0 |  | 0 | 12 | 0 | 0 | 0 | 0 | 0 |  | Vlastní | Indiv | 0 | 0 |  | Specifikace | Běžná |  |  |  | POL3_0
SPU
18 | 9091875 | Zásuvka TV+R EU3601A koncová náhrada za 5011-A3503 | KS | 7 |  | 0 |  | 0 |  | 0 | 12 | 0 | 0 | 0 | 0 | 0 |  | Vlastní | Indiv | 0 | 0 |  | Specifikace | Běžná |  |  |  | POL3_0
SPU
19 | 1222366 | kryt zásuvky TV+R(+SAT) bílá/ledová bílá | KS | 7 |  | 0 |  | 0 |  | 0 | 12 | 0 | 0 | 0 | 0 | 0 |  | Vlastní | Indiv | 0 | 0 |  | Specifikace | Běžná |  |  |  | POL3_0
SPU
20 | 3012832 | rámeček 1-násobný bílá/ledová bílá | KS | 7 |  | 0 |  | 0 |  | 0 | 12 | 0 | 0 | 0 | 0 | 0 |  | Vlastní | Indiv | 0 | 0 |  | Specifikace | Běžná |  |  |  | POL3_0
SPU
21 | 7300313 | Rozbočovač anténní 1kmenové vedení, 2x odbočka | KS | 5 |  | 0 |  | 0 |  | 0 | 12 | 0 | 0 | 0 | 0 | 0 |  | Vlastní | Indiv | 0 | 0 |  | Specifikace | Běžná |  |  |  | POL3_0
SPU
22 | 1088766 | Kabel koaxiální H 121 PVC (Al fólie + Cu oplet) 75 Ohm /300m | M | 150 |  | 0 |  | 0 |  | 0 | 12 | 0 | 0 | 0 | 0 | 0 |  | Vlastní | Indiv | 0 | 0 |  | Specifikace | Běžná |  |  |  | POL3_0
SPU
23 | 01 | Anténa DVB-T vč. stožáru a montáže na střechu (umístění v ochranném prostoru jímací soustavy | kompl | 1 |  | 0 |  | 0 |  | 0 | 12 | 0 | 0 | 0 | 0 | 0 |  | Vlastní | Indiv | 0 | 0 |  | Práce | Běžná |  |  |  | POL1_1
SPU
Díl: | M21_M | Elektro - Materiály |  |  |  | 0 |  | 0 |  | 0 |  | 0 |  | 0 |  | 0 |  |  |  |  | 0 | [6 empty] | DIL
24 | M21_01 | Podružný materiál | ks | 1 |  | 0 |  | 0 |  | 0 | 12 | 0 | 0 | 0 | 0 | 0 |  | Vlastní | Indiv | 0 | 0 |  | Specifikace | Běžná |  |  |  | POL3_0
SPU
25 | M21_02 | Podíl přidružených výkonů z C21M a navázaného materiálu | ks | 1 |  | 0 |  | 0 |  | 0 | 12 | 0 | 0 | 0 | 0 | 0 |  | Vlastní | Indiv | 0 | 0 |  | Specifikace | Běžná |  |  |  | POL3_0
SPU
26 | M21_03 | Přesun dodávek | ks | 1 |  | 0 |  | 0 |  | 0 | 12 | 0 | 0 | 0 | 0 | 0 |  | Vlastní | Indiv | 0 | 0 |  | Specifikace | Běžná |  |  |  | POL3_0
SPU
27 | M21_04 | Doprava dodávek | ks | 1 |  | 0 |  | 0 |  | 0 | 12 | 0 | 0 | 0 | 0 | 0 |  | Vlastní | Indiv | 0 | 0 |  | Specifikace | Běžná |  |  |  | POL3_0
SPU
Díl: | M21_DZ | Elektro - Dodávky zařízení (specifikace) |  |  |  | 0 |  | 0 |  | 0 |  | 0 |  | 0 |  | 0 |  |  |  |  | 0 | [6 empty] | DIL
28 | 02 | Soustava zesilovače pro STA vč. vstupu antén, napaječe, pasivních prvků. | ks | 1 |  | 0 |  | 0 |  | 0 | 12 | 0 | 0 | 0 | 0 | 0 |  | Vlastní | Indiv | 0 | 0 |  | Specifikace | Běžná |  |  |  | POL3_0
SPU
Díl: | M21 | Elektromontáže |  |  |  | 0 |  | 0 |  | 0 |  | 0 |  | 0 |  | 0 |  |  |  |  | 0 | [6 empty] | DIL
29 | 210010313 | krab.odbočná s víčkem (KO 125) čtverc. bez zap. | ks | 14 |  | 0 |  | 0 |  | 0 | 12 | 0 | 0 | 0 | 0 | 0 |  | Vlastní | Indiv | 0 | 0 |  | Práce | Běžná |  |  |  | POL1_
SPU
30 | 210010002 | trubka oheb.el.inst. typ 23 P16 (PO) | m | 220 |  | 0 |  | 0 |  | 0 | 12 | 0 | 0 | 0 | 0 | 0 |  | Vlastní | Indiv | 0 | 0 |  | Práce | Běžná |  |  |  | POL1_
SPU
31 | 210010004 | trubka oheb.el.inst. typ 23 R=29mm (PO) | m | 160 |  | 0 |  | 0 |  | 0 | 12 | 0 | 0 | 0 | 0 | 0 |  | Vlastní | Indiv | 0 | 0 |  | Práce | Běžná |  |  |  | POL1_
SPU
32 | o210860262 | kabel DT (PO) | m | 280 |  | 0 |  | 0 |  | 0 | 12 | 0 | 0 | 0 | 0 | 0 |  | Vlastní | Indiv | 0 | 0 |  | Práce | Běžná |  |  |  | POL1_
SPU
33 | 215112221 | ovladač tlač. 1/0 zapínací 1-pólový s popisným polem zvonek | ks | 10 |  | 0 |  | 0 |  | 0 | 12 | 0 | 0 | 0 | 0 | 0 |  | Vlastní | Indiv | 0 | 0 |  | Práce | Běžná |  |  |  | POL1_
SPU
34 | 215142150 | domácí telefon | ks | 10 |  | 0 |  | 0 |  | 0 | 12 | 0 | 0 | 0 | 0 | 0 |  | Vlastní | Indiv | 0 | 0 |  | Práce | Běžná |  |  |  | POL1_
SPU
35 | 215142171 | Tablo domácího teleofnu, digitální systém,osazení pro dva vchody, min. pro 15 účastníků | ks | 2 |  | 0 |  | 0 |  | 0 | 12 | 0 | 0 | 0 | 0 | 0 |  | Vlastní | Indiv | 0 | 0 |  | Práce | Běžná |  |  |  | POL1_
SPU
36 | o215142140 | napájecí zdropj/ řídící jednotka DT, pro 2x tablo, min. 15 účastníků | ks | 1 |  | 0 |  | 0 |  | 0 | 12 | 0 | 0 | 0 | 0 | 0 |  | Vlastní | Indiv | 0 | 0 |  | Práce | Běžná |  |  |  | POL1_
SPU
37 | o215142171 | elektronicky ovládaný zámek/západka do stávajících dveří | ks | 2 |  | 0 |  | 0 |  | 0 | 12 | 0 | 0 | 0 | 0 | 0 |  | Vlastní | Indiv | 0 | 0 |  | Práce | Běžná |  |  |  | POL1_
SPU
38 | 210900511 | AY 2.5 mm2 černý (TR) | m | 110 |  | 0 |  | 0 |  | 0 | 12 | 0 | 0 | 0 | 0 | 0 |  | Vlastní | Indiv | 0 | 0 |  | Práce | Běžná |  |  |  | POL1_
SPU
39 | o210110041 | kryt zaslepovací | ks | 1 |  | 0 |  | 0 |  | 0 | 12 | 0 | 0 | 0 | 0 | 0 |  | Vlastní | Indiv | 0 | 0 |  | Práce | Běžná |  |  |  | POL1_
SPU
Díl: | M22 | Montáž sdělovací a zabezp. techniky |  |  |  | 0 |  | 0 |  | 0 |  | 0 |  | 0 |  | 0 |  |  |  |  | 0 | [6 empty] | DIL
40 | 220730001 | telev.nebo rozhl.účast.zás.koncová | ks | 7 |  | 0 |  | 0 |  | 0 | 12 | 0 | 0 | 0 | 0 | 0 |  | Vlastní | Indiv | 0 | 0 |  | Práce | Běžná |  |  |  | POL1_
SPU
41 | 220730362 | rozbočovač nebo odbočovač do krabice | ks | 5 |  | 0 |  | 0 |  | 0 | 12 | 0 | 0 | 0 | 0 | 0 |  | Vlastní | Indiv | 0 | 0 |  | Práce | Běžná |  |  |  | POL1_
SPU
42 | o220280221 | Koaxiální kabel - specifikace dle PD | m | 150 |  | 0 |  | 0 |  | 0 | 12 | 0 | 0 | 0 | 0 | 0 |  | Vlastní | Indiv | 0 | 0 |  | Práce | Běžná |  |  |  | POL1_
SPU
Díl: | M21_Př | Zednické přípomoce pro elektropráce |  |  |  | 0 |  | 0 |  | 0 |  | 0 |  | 0 |  | 0 |  |  |  |  | 0 | [6 empty] | DIL
43 | 97403-1153 | vysek.rýh cihla do hl.100mm š.do 100mm | m | 60 |  | 0 |  | 0 |  | 0 | 12 | 0 | 0 | 0 | 0 | 0 |  | Vlastní | Indiv | 0 | 0 |  | Práce | Běžná |  |  |  | POL1_
SPU
44 | 97403-1121 | vysek.rýh cihla do hl.30mm š.do 30mm | m | 50 |  | 0 |  | 0 |  | 0 | 12 | 0 | 0 | 0 | 0 | 0 |  | Vlastní | Indiv | 0 | 0 |  | Práce | Běžná |  |  |  | POL1_
SPU
45 | 97303-1619 | vysek.zdi cihl.kapsy-krab.<150x150x100mm | ks | 14 |  | 0 |  | 0 |  | 0 | 12 | 0 | 0 | 0 | 0 | 0 |  | Vlastní | Indiv | 0 | 0 |  | Práce | Běžná |  |  |  | POL1_
SPU
46 | 97303-1616 | vysek.zdi cihl.kapsy-krab.<100x100x50mm | ks | 36 |  | 0 |  | 0 |  | 0 | 12 | 0 | 0 | 0 | 0 | 0 |  | Vlastní | Indiv | 0 | 0 |  | Práce | Běžná |  |  |  | POL1_
SPU
47 | 97103-5141 | vybour.otv.cihl.malt.cem. do R=60mm tl.do 300mm | ks | 14 |  | 0 |  | 0 |  | 0 | 12 | 0 | 0 | 0 | 0 | 0 |  | Vlastní | Indiv | 0 | 0 |  | Práce | Běžná |  |  |  | POL1_
SPU
48 | 97104-2141 | vybour.otv.bet.zdi do R=60mm tl.do 300mm | ks | 21 |  | 0 |  | 0 |  | 0 | 12 | 0 | 0 | 0 | 0 | 0 |  | Vlastní | Indiv | 0 | 0 |  | Práce | Běžná |  |  |  | POL1_
SPU
Díl: | M21_HZS | Elektro - práce v HZS |  |  |  | 0 |  | 0 |  | 0 |  | 0 |  | 0 |  | 0 |  |  |  |  | 0 | [6 empty] | DIL
49 | Pol__0022 | Zhotovení projektové dokumentace | hod. | 12 |  | 0 |  | 0 |  | 0 | 12 | 0 | 0 | 0 | 0 | 0 |  | Vlastní | Indiv | 0 | 0 |  | Práce | Běžná |  |  |  | POL1_
SPU
50 | Pol__0023 | Neměřitelné práce | hod. | 16 |  | 0 |  | 0 |  | 0 | 12 | 0 | 0 | 0 | 0 | 0 |  | Vlastní | Indiv | 0 | 0 |  | Práce | Běžná |  |  |  | POL1_
SPU
51 | Pol__0024 | Zkoušky zařízení | hod. | 4 |  | 0 |  | 0 |  | 0 | 12 | 0 | 0 | 0 | 0 | 0 |  | Vlastní | Indiv | 0 | 0 |  | Práce | Běžná |  |  |  | POL1_
SPU
[26 empty] | 12 | 21 | DPH
| Celkem |  |  |  |  | 0 | [19 empty] | 0 | 0 | SUM
END
Note on S6: Jedná se o informaci, zda se jedná o položku, která je do rozpočtu zadána z cenové soustavy RTS, nebo vlastní.
Note on T6: Jedná se o název CÚ, která je zadána u položky rozpočtu