## VODOVOD
POPIS | ROZMĚR | POČET | MJ
VODOVODNÍ ŘAD V1
TLT se zámkovými spoji s návarkem PN 16, třída Class s tloušťkou stěny litiny min 11.1 mm | 1000 | 246 | m
Vnější povrchová úprava se speciální ochranou, viz příloha D.1.1.1.1.1 Technická zpráva
Vnitřní ochrana - odstředivě nanášená cementová vystýlka
TLT se zámkovými spoji s návarkem PN 16, třída Class s tloušťkou stěny litiny min 9.6 mm | 800 | 24 | m
Vnější povrchová úprava se speciální ochranou
Vnitřní ochrana - odstředivě nanášená cementová vystýlka
TVAROVKY
MMK 45° se zámkovým spojem | 1000 | 4 | ks
MMK 45° se zámkovým spojem | 800 | 2 | ks
MMK 11° se zámkovým spojem | 1000 | 2 | ks
MMA tangenciální se zámkovým spojem | 1000/200 | 1 | ks
E-kus se zámkovým spojem | 200 | 1 | ks
F-kus s navařenou přírubou, DL= 2m, osová vzdálenost přírub 850 mm | 1000 | 2 | ks
F-kus s navařenou přírubou, DL= 2m, osová vzdálenost přírub 700 mm | 800 | 1 | ks
F-kus | 800 | 1 | ks
F-kus délka DL= 1m | 200 | 1 | ks
F-kus nerez | 1000 | 1 | ks
F-kus nerez | 800 | 1 | ks
Spojka sklolaminát | 800 | 1 | ks
U-kus | 1000 | 1 | ks
ARMATURY
ŠOUPÁTKO F5 včetně zemní soupravy teleskopické, litinového šoupátkového poklopu s podkladní deskou | 200 | 1 | ks
PŘÍSLUŠENSTVÍ A OSTATNÍ
PREFABRIKOVANÝ BETONOVÝ OPĚRNÝ BLOK |  | 1 | ks
TABULKA ŠOUPĚ |  | 1 | ks
SIGNALIZAČNÍ VODIČ včetně plasových pásků pro uchycení k potrubí 2 x Cu 4 mm2 |  | 272 | m
VÝSTRAŽNÁ FOLIE V MODRÉM PROVEDENÍ S NÁPISEM "POZOR VODOVOD" V ŠÍŘCE 1000 mm |  | 245 | m
VÝSTRAŽNÁ FOLIE V MODRÉM PROVEDENÍ S NÁPISEM "POZOR VODOVOD" V ŠÍŘCE 800 mm |  | 23 | m
ELASTOMEROVÁ MANŽETA |  | 51 | ks
ZÁMKOVÉ SPOJE | 1000 | 45 | ks
ZÁMKOVÉ SPOJE | 800 | 5 | ks
ZÁMKOVÉ SPOJE | 200 | 1 | ks
OCELOVÝ PROFIL HEB 140 - L=2000 mm, POZINKOVANÝ, KOTVENÝ |  | 4 | ks
IDENTIFIKAČNÍ BOD MARKER |  | 8 | ks
* identifikační body Markery budou osazeny ve vzdálenosti max. 50 m od sebe, u odboček a v lomových bodech
VODOVODNÍ ŘAD V2
TLT se zámkovými spoji PN 10, třída Class s tloušťkou stěny litiny min 7.2 mm | 500 | 125 | m
Vnější povrchová úprava se speciální ochranou, viz příloha D.1.1.1.1.1 Technická zpráva
Vnitřní ochrana - odstředivě nanášená cementová vystýlka
TVAROVKY
MMK 45° se zámkovým spojem | 500 | 1 | ks
MMK 22° se zámkovým spojem | 500 | 1 | ks
F-kus s navařenou přírubou, DL= 2m, osová vzdálenost přírub 760 mm (AŠ1->AŠ2) | 500 | 1 | ks
F-kus s navařenou přírubou, DL= 2m, osová vzdálenost přírub 1520 mm (AŠ2->AŠ1) | 500 | 1 | ks
F-kus s navařenou přírubou, DL= 2m, osová vzdálenost přírub 830 mm (AŠ2->AŠ3) | 500 | 1 | ks
F-kus s navařenou přírubou, DL= 2.5m, osová vzdálenost přírub 1600 mm (AŠ3->AŠ2) | 500 | 1 | ks
F-kus s navařenou přírubou, DL= 3.0m, osová vzdálenost přírub 2260 mm (AŠ3->….) | 500 | 1 | ks
U-kus | 500 | 2 | ks
MULTITOLERANČNÍ SPOJKA S JIŠTĚNÍM PROTI POSUNU HRDLO - HRDLO | 500 | 3 | ks
PŘÍSLUŠENSTVÍ A OSTATNÍ
SIGNALIZAČNÍ VODIČ včetně plasových pásků pro uchycení k potrubí 2 x Cu 4 mm2 |  | 140 | m
VÝSTRAŽNÁ FOLIE V MODRÉM PROVEDENÍ S NÁPISEM "POZOR VODOVOD" V ŠÍŘCE 500mm |  | 125 | m
ZÁMKOVÉ SPOJE | 500 | 28 | ks
ELASTOMEROVÁ MANŽETA NA HRDLA TVAROVEK |  | 28 | ks
OCELOVÝ PROFIL HEB 140 - L=2000 mm, POZINKOVANÝ, KOTVENÝ |  | 4 | ks
IDENTIFIKAČNÍ BOD MARKER |  | 2 | ks
* identifikační body Markery budou osazeny ve vzdálenosti max. 50 m od sebe, u odboček a v lomových bodech
VODOVODNÍ ŘAD V3
TLT se zámkovými spoji PN 10, třída Class s tloušťkou stěny litiny min 8.0 mm | 600 | 125 | m
Vnější povrchová úprava se speciální ochranou, viz příloha D.1.1.1.1.1 Technická zpráva
Vnitřní ochrana - odstředivě nanášená cementová vystýlka
TVAROVKY
MMK 45° se zámkovým spojem | 600 | 1 | ks
MMK 22° se zámkovým spojem | 600 | 1 | ks
F-kus s navařenou přírubou, DL= 2m, osová vzdálenost přírub 700 mm (AŠ1->AŠ2) | 600 | 1 | ks
F-kus s navařenou přírubou, DL= 2m, osová vzdálenost přírub 1480 mm (AŠ2->AŠ1) | 600 | 1 | ks
F-kus s navařenou přírubou, DL= 2m, osová vzdálenost přírub 600 mm (AŠ2->AŠ3) | 600 | 1 | ks
F-kus s navařenou přírubou, DL= 2.5m, osová vzdálenost přírub 1670 mm (AŠ3->AŠ2) | 600 | 1 | ks
F-kus s navařenou přírubou, DL= 2m, osová vzdálenost přírub 1360 mm (AŠ3->) | 600 | 1 | ks
U-kus | 600 | 2 | ks
MULTITOLERANČNÍ SPOJKA S JIŠTĚNÍM PROTI POSUNU HRDLO - HRDLO | 600 | 3 | ks
PŘÍSLUŠENSTVÍ A OSTATNÍ
SIGNALIZAČNÍ VODIČ včetně plasových pásků pro uchycení k potrubí 2 x Cu 4 mm2 |  | 140 | m
VÝSTRAŽNÁ FOLIE V MODRÉM PROVEDENÍ S NÁPISEM "POZOR VODOVOD" V ŠÍŘCE 500mm |  | 125 | m
ZÁMKOVÉ SPOJE | 600 | 28 | ks
ELASTOMEROVÁ MANŽETA NA HRDLA TVAROVEK |  | 28 | ks
OCELOVÝ PROFIL HEB 140 - L=2000 mm, POZINKOVANÝ, KOTVENÝ |  | 4 | ks
IDENTIFIKAČNÍ BOD MARKER |  | 2 | ks
* identifikační body Markery budou osazeny ve vzdálenosti max. 50 m od sebe, u odboček a v lomových bodech
VODOVODNÍ ŘAD V4
TLT se zámkovými spoji PN 16, třída Class s tloušťkou stěny litiny min 8.0 mm | 600 | 132 | m
Vnější povrchová úprava se speciální ochranou, viz příloha D.1.1.1.1.1 Technická zpráva
Vnitřní ochrana - odstředivě nanášená cementová vystýlka
TVAROVKY
MMK 45° se zámkovým spojem | 600 | 1 | ks
MMK 22° se zámkovým spojem | 600 | 1 | ks
F-kus s navařenou přírubou, DL= 2m, osová vzdálenost přírub 700 mm (AŠ1->AŠ2) | 600 | 1 | ks
F-kus s navařenou přírubou, DL= 2m, osová vzdálenost přírub 1480 mm (AŠ2->AŠ1) | 600 | 1 | ks
F-kus s navařenou přírubou, DL= 2m, osová vzdálenost přírub 520 mm (AŠ2->AŠ3) | 600 | 1 | ks
F-kus s navařenou přírubou, DL= 2.5m, osová vzdálenost přírub 1750 mm (AŠ3->AŠ2) | 600 | 1 | ks
F-kus s navařenou přírubou, DL= 2.5m, osová vzdálenost přírub 1610 mm (AŠ3-> ) | 600 | 1 | ks
U-kus | 600 | 2 | ks
MULTITOLERANČNÍ SPOJKA S JIŠTĚNÍM PROTI POSUNU HRDLO - HRDLO | 600 | 1 | ks
PŘÍSLUŠENSTVÍ A OSTATNÍ
SIGNALIZAČNÍ VODIČ včetně plasových pásků pro uchycení k potrubí 2 x Cu 4 mm2 |  | 147 | m
VÝSTRAŽNÁ FOLIE V MODRÉM PROVEDENÍ S NÁPISEM "POZOR VODOVOD" V ŠÍŘCE 500mm |  | 132 | m
ZÁMKOVÉ SPOJE | 600 | 30 | ks
ELASTOMEROVÁ MANŽETA NA HRDLA TVAROVEK |  | 30 | ks
OCELOVÝ PROFIL HEB 140 - L=2000 mm, POZINKOVANÝ, KOTVENÝ |  | 4 | ks
IDENTIFIKAČNÍ BOD MARKER |  | 2 | ks
* identifikační body Markery budou osazeny ve vzdálenosti max. 50 m od sebe, u odboček a v lomových bodech
PROPOJE Č.1,2,3,4
TLT se zámkovými spoji PN 10, třída Class s tloušťkou stěny litiny min 8.0 mm | 600 | 5 | m
Vnější povrchová úprava se speciální ochranou, viz příloha D.1.1.1.1.1 Technická zpráva
Vnitřní ochrana - odstředivě nanášená cementová vystýlka
TLT se zámkovými spoji PN 10, třída Class s tloušťkou stěny litiny min 7.2 mm | 500 | 18 | m
Vnější povrchová úprava se speciální ochranou
Vnitřní ochrana - odstředivě nanášená cementová vystýlka
TVAROVKY
T -kus | 500/100 | 1 | ks
R | 100/80 | 1 | ks
F-kus nerez | 500 | 1 | ks
F-kus | 600 | 1 | ks
F-kus | 500 | 2 | ks
F-kus s navařenou přírubou, DL= 2m, osová vzdálenost přírub 700 mm (P1) | 500 | 1 | ks
F-kus s navařenou přírubou, DL= 2m, osová vzdálenost přírub 760 mm (P2) | 600 | 1 | ks
F-kus s navařenou přírubou, DL= 2m, osová vzdálenost přírub 1200 mm (P3) | 600 | 1 | ks
F-kus s navařenou přírubou, DL= 2m, osová vzdálenost přírub 600 mm (P4) | 500 | 1 | ks
TP dl. 0,3 m | 80 | 1 | ks
TP dl. 0,2 m | 80 | 1 | ks
N | 80 | 1 | ks
X zaslepovací příruba | 500 | 1 | ks
Spojka sklolaminát | 500 | 1 | ks
MULTITOLERANČNÍ SPOJKA S JIŠTĚNÍM PROTI POSUNU HRDLO - HRDLO | 500 | 2 | ks
MULTITOLERANČNÍ SPOJKA S JIŠTĚNÍM PROTI POSUNU HRDLO - HRDLO | 600 | 1 | ks
ARMATURY
PODZEMNÍ HYDRANT h =1230 mm dvojčinný včetně litinového hydrantového poklopu s podkladní deskou včetně drenážního bloku a podkladního betonového bloku | 80 | 1 | ks
ŠOUPÁTKO F5 včetně zemní soupravy teleskopické, litinového šoupátkového poklopu s podkladní deskou | 80 | 1 | ks
PŘÍSLUŠENSTVÍ A OSTATNÍ
PREFABRIKOVANÝ BETONOVÝ BLOK |  | 1 | ks
TABULKA HYDRANT |  | 1 | ks
TABULKA ŠOUPĚ |  | 1 | ks
SIGNALIZAČNÍ VODIČ včetně plasových pásků pro uchycení k potrubí 2 x Cu 4 mm2 |  | 45 | m
VÝSTRAŽNÁ FOLIE V MODRÉM PROVEDENÍ S NÁPISEM "POZOR VODOVOD" |  | 23 | m
ZÁMKOVÉ SPOJE | 600 | 3 | ks
ZÁMKOVÉ SPOJE | 500 | 8 | ks
OCELOVÝ PROFIL HEB 140 - L=2000 mm, POZINKOVANÝ, KOTVENÝ |  | 8 | ks
ELASTOMEROVÁ MANŽETA |  | 11 | ks
* identifikační body Markery budou osazeny ve vzdálenosti max. 50 m od sebe, u odboček a v lomových bodech
TLAKOVÉ ZKOUŠKY
E-kus | 500 | 2 | ks
E-kus | 600 | 4 | ks
F-kus | 1000 | 1 | ks
ZASLEPOVACÍ PŘÍRUBA VČETNĚ VTÝVAŘENÉHO KRKU OCEL | 500/150 | 2 | ks
ZASLEPOVACÍ PŘÍRUBA VČETNĚ VTÝVAŘENÉHO KRKU OCEL | 600/150 | 4 | ks
ZASLEPOVACÍ PŘÍRUBA VČETNĚ VTÝVAŘENÉHO KRKU OCEL | 1000/200 | 1 | ks