## Krycí list
SLEPÝ ROZPOČET
Rozpočet |  | N03/25 | 0 | JKSO | 803.1
Objekt |  | Název objektu |  | SKP
03/25 |  | Oprava fasády |  | Měrná jednotka
Stavba |  | Název stavby |  | Počet jednotek
N03/25 |  | Bytový dům Orlí 7 Brno |  | Náklady na m.j. | 0
Projektant |  | ing.Martin Němec |  | Typ rozpočtu
Zpracovatel projektu |  | ing.Martin Němec
Objednatel
Dodavatel |  |  |  | Zakázkové číslo | N03/25
Rozpočtoval |  |  |  | Počet listů
ROZPOČTOVÉ NÁKLADY
Základní rozpočtové náklady |  |  | Ostatní rozpočtové náklady
| HSV celkem | 0 | Ztížené výrobní podmínky |  | 0
Z | PSV celkem | 0 | Oborová přirážka |  | 0
R | M práce celkem | 0 | Přesun stavebních kapacit |  | 0
N | M dodávky celkem | 0 | Mimostaveništní doprava |  | 0
ZRN celkem |  | 0 | Zařízení staveniště |  | 0
|  |  | Provoz investora |  | 0
HZS |  | 0 | Kompletační činnost (IČD) |  | 0
ZRN+HZS |  | 0 | Ostatní náklady neuvedené |  | 0
ZRN+ost.náklady+HZS |  | 0 | Ostatní náklady celkem |  | 0
Vypracoval |  |  | Za zhotovitele | Za objednatele
Jméno : |  |  | Jméno : | Jméno :
Datum : |  |  | Datum : | Datum :
Podpis : |  |  | Podpis: | Podpis:
Základ pro DPH |  | 12 | % | 0
DPH |  | 12 | % | 0
Základ pro DPH |  | 0 | % | 0
DPH |  | 0 | % | 0
CENA ZA OBJEKT CELKEM |  |  |  | 0
Poznámka :

## Rekapitulace
Stavba : |  | N03/25 Bytový dům Orlí 7 Brno |  |  | Rozpočet : | N03/25
Objekt : |  | 03/25 Oprava fasády
REKAPITULACE STAVEBNÍCH DÍLŮ
| Stavební díl |  | HSV | PSV | Dodávka | Montáž | HZS
00 | Projektové práce |  | 0 | 0 | 0 | 0 | 0
3 | Svislé a kompletní konstrukce |  | 0 | 0 | 0 | 0 | 0
62 | Úpravy povrchů vnější |  | 0 | 0 | 0 | 0 | 0
8 | Trubní vedení |  | 0 | 0 | 0 | 0 | 0
94 | Lešení a stavební výtahy |  | 0 | 0 | 0 | 0 | 0
95 | Dokončovací konstrukce na pozemních stavbách |  | 0 | 0 | 0 | 0 | 0
96 | Bourání konstrukcí |  | 0 | 0 | 0 | 0 | 0
97 | Prorážení otvorů |  | 0 | 0 | 0 | 0 | 0
99 | Staveništní přesun hmot |  | 0 | 0 | 0 | 0 | 0
711 | Izolace proti vodě |  | 0 | 0 | 0 | 0 | 0
764 | Konstrukce klempířské |  | 0 | 0 | 0 | 0 | 0
783 | Nátěry |  | 0 | 0 | 0 | 0 | 0
D96 | Přesuny suti a vybouraných hmot |  | 0 | 0 | 0 | 0 | 0
| CELKEM OBJEKT |  | 0 | 0 | 0 | 0 | 0
VEDLEJŠÍ ROZPOČTOVÉ NÁKLADY
Název VRN |  |  | Kč | % | Základna |  | Kč
Ztížené výrobní podmínky |  |  |  |  | 0 |  | 0 | 0
Oborová přirážka |  |  |  |  | 0 |  | 0 | 0
Přesun stavebních kapacit |  |  |  |  | 0 |  | 0 | 0
Mimostaveništní doprava |  |  |  |  | 0 |  | 0 | 0
Zařízení staveniště |  |  |  |  | 0 |  | 0 | 1
Provoz investora |  |  |  |  | 0 |  | 0 | 1
Kompletační činnost (IČD) |  |  |  |  | 0 |  | 0 | 2
[5 empty] | 0 |  | 0 | 2
| CELKEM VRN |  |  |  |  | 0

## Položky
Slepý rozpočet
Stavba : |  | N03/25 Bytový dům Orlí 7 Brno |  | Rozpočet: | N03/25
Objekt : |  | 03/25 Oprava fasády |  | 0
P.č. | Číslo položky | Název položky | MJ | množství | cena / MJ | celkem (Kč)
Díl: | 00 | Projektové práce | [5 empty] | 1
1 | 01 PC 01 | Náklady pro práce statika | hod. | 5 | 0 | 0 |  | 2 | 1 | 1 | 1 | 1 | 0 | 0 | 0 | 0 | 0 | 1 | 1 | 0
| Celkem za | 00 Projektové práce |  |  |  | 0 |  | 4 |  |  |  |  | 0 | 0 | 0 | 0 | 0
Díl: | 3 | Svislé a kompletní konstrukce | [5 empty] | 1
2 | 380941112RT3 | Výztuž helikální 1 x D 6 mm, drážka, cihel. zdivo Helibar 1xD6mm,P v tahu 1212 MPa, drážka,cih.zdivo | m | 10 | 0 | 0 |  | 2 | 1 | 1 | 1 | 1 | 0 | 0 | 0 | 0 | 0 | 1 | 1 | 0.00875
|  | - frézování drážek v cihelném zdivu: |  | 0 |  |  | - frézování drážek v cihelném zdivu:
|  | - zbavení drážky hrubších nečistot a prachových částí: |  | 0 |  |  | - zbavení drážky hrubších nečistot a prachových částí:
|  | - vypláchnutí drážky vodou: |  | 0 |  |  | - vypláchnutí drážky vodou:
|  | - vlepení výztuže Helibar (pevnost v tahu 1212 MPa) do: |  | 0 |  |  | - vlepení výztuže Helibar (pevnost v tahu 1212 MPa) do:
|  | kotevní malty HeliBond MM3 včetně dodávky materiálu:10,00 |  | 10 |  |  | kotevní malty HeliBond MM3 včetně dodávky materiálu:10,00
| Celkem za | 3 Svislé a kompletní konstrukce |  |  |  | 0 |  | 4 |  |  |  |  | 0 | 0 | 0 | 0 | 0
Díl: | 62 | Úpravy povrchů vnější | [5 empty] | 1
3 | 602011122RT1 | Omítka sanační tepelně izolační ručně tloušťka vrstvy do 30 mm | m2 | 20.68 | 0 | 0 |  | 2 | 1 | 1 | 1 | 1 | 0 | 0 | 0 | 0 | 0 | 1 | 1 | 0.0106
4 | 602011124R00 | Podhoz sanační ručně, tl.15 mm | m2 | 20.68 | 0 | 0 |  | 2 | 1 | 1 | 1 | 1 | 0 | 0 | 0 | 0 | 0 | 1 | 1 | 0.01733
5 | 602021151RT2 | Štuk stěn sanační ručně tloušťka vrstvy 3 mm, pro exteriér | m2 | 20.68 | 0 | 0 |  | 2 | 1 | 1 | 1 | 1 | 0 | 0 | 0 | 0 | 0 | 1 | 1 | 0.00378
6 | 602022121RR0 | Omítka jádrová sanační se síranovzdorným cementem do 15 mm | m2 | 20.68 | 0 | 0 |  | 2 | 1 | 0 | 0 | 1 | 0 | 0 | 0 | 0 | 0 | 1 | 0 | 0.02205
7 | 620991121R00 | Zakrývání výplní vnějších otvorů z lešení | m2 | 130.5172 | 0 | 0 |  | 2 | 1 | 1 | 1 | 1 | 0 | 0 | 0 | 0 | 0 | 1 | 1 | 4e-05
|  | 1,78*2,48 |  | 4.4144 |  |  | 1,78*2,48
|  | 1,15*1,64*2 |  | 3.772 |  |  | 1,15*1,64*2
|  | 1,05*2,05*8 |  | 17.22 |  |  | 1,05*2,05*8
|  | 0 |  | 0 |  |  | 0
|  | 1,30*0,32 |  | 0.416 |  |  | 1,30*0,32
|  | 1,06*0,32*2 |  | 0.6784 |  |  | 1,06*0,32*2
|  | 1,20*0,32 |  | 0.384 |  |  | 1,20*0,32
|  | 1,70*1,64*2 |  | 5.576 |  |  | 1,70*1,64*2
|  | 1,35*1,64*2 |  | 4.428 |  |  | 1,35*1,64*2
|  | 1,70*2,05*8 |  | 27.88 |  |  | 1,70*2,05*8
|  | 1,05*2,05*8 |  | 17.22 |  |  | 1,05*2,05*8
|  | 0 |  | 0 |  |  | 0
|  | 0,46*1,06 |  | 0.4876 |  |  | 0,46*1,06
|  | 0,97*1,06 |  | 1.0282 |  |  | 0,97*1,06
|  | 2,44*2,77 |  | 6.7588 |  |  | 2,44*2,77
|  | 1,45*1,75 |  | 2.5375 |  |  | 1,45*1,75
|  | 1,45*2,19*5 |  | 15.8775 |  |  | 1,45*2,19*5
|  | 1,61*1,78 |  | 2.8658 |  |  | 1,61*1,78
|  | (0,91*2,95+0,90*2,20)*4 |  | 18.658 |  |  | (0,91*2,95+0,90*2,20)*4
|  | 0,45*0,70 |  | 0.315 |  |  | 0,45*0,70
8 | 622421721R00 | Oprava vněj.om.vápenné štuk. stěn,sl.II,do 10%,SMS | m2 | 479.44 | 0 | 0 |  | 2 | 1 | 0 | 0 | 1 | 0 | 0 | 0 | 0 | 0 | 1 | 0 | 0.00315
9 | 622421723R00 | Oprava vněj.om.vápenné štuk. stěn,sl.II,do 30%,SMS | m2 | 64.59 | 0 | 0 |  | 2 | 1 | 1 | 1 | 1 | 0 | 0 | 0 | 0 | 0 | 1 | 1 | 0.00945
10 | 622471317RS7 | Nátěr nebo nástřik stěn vnějších, složitost 1 - 2 hmota silikátová | m2 | 526.72 | 0 | 0 |  | 2 | 1 | 1 | 1 | 1 | 0 | 0 | 0 | 0 | 0 | 1 | 1 | 0.0004
|  | 479,44+20,68 |  | 500.12 |  |  | 479,44+20,68
|  | balkony:3,50*1,90*4 |  | 26.6 |  |  | balkony:3,50*1,90*4
11 | 622471318RS7 | Nátěr nebo nástřik stěn vnějších, složitost 3 - 4 hmota silikátova | m2 | 64.59 | 0 | 0 |  | 2 | 1 | 1 | 1 | 1 | 0 | 0 | 0 | 0 | 0 | 1 | 1 | 0.00046
12 | 622904112R00 | Očištění fasád tlakovou vodou složitost 1 - 2 | m2 | 526.72 | 0 | 0 |  | 2 | 1 | 1 | 1 | 1 | 0 | 0 | 0 | 0 | 0 | 1 | 1 | 2e-05
|  | viz.omítky:526,72 |  | 526.72 |  |  | viz.omítky:526,72
13 | 622904115R00 | Očištění fasád tlakovou vodou složitost 3 - 5 | m2 | 64.59 | 0 | 0 |  | 2 | 1 | 1 | 1 | 1 | 0 | 0 | 0 | 0 | 0 | 1 | 1 | 2e-05
|  | viz.fasáda:64,59 |  | 64.59 |  |  | viz.fasáda:64,59
14 | 622904121R00 | Ruční čištění ocelovým kartáčem | m2 | 20.68 | 0 | 0 |  | 2 | 1 | 1 | 1 | 1 | 0 | 0 | 0 | 0 | 0 | 1 | 1 | 0
15 | 622 PC 01 | Zpevnění podkladu systémovým silikátovým postřikem viz.TZ | m2 | 591.31 | 0 | 0 |  | 2 | 12 | 0 | 24 | 1 | 0 | 0 | 0 | 0 | 0 | 12 | 0 | 0
|  | 526,72+64,59 |  | 591.31 |  |  | 526,72+64,59
16 | 622 PC 02 | Provedení separační nuty šířky cca 20 mm nad chodníkem včetně vymazání hydroizolační stěrkou | m | 25.3 | 0 | 0 |  | 2 | 12 | 0 | 8 | 1 | 0 | 0 | 0 | 0 | 0 | 12 | 0 | 0.0504
|  | viz.TZ sokl:6,40+10,50+3,42+1,85+3,13 |  | 25.3 |  |  | viz.TZ sokl:6,40+10,50+3,42+1,85+3,13
| Celkem za | 62 Úpravy povrchů vnější |  |  |  | 0 |  | 4 |  |  |  |  | 0 | 0 | 0 | 0 | 0
Díl: | 8 | Trubní vedení | [5 empty] | 1
17 | 8 PC 01 | M + D litinového lapače střešních splavenin napoj.na stáv kanalizaci, úprava asfaltového | ks | 2 | 0 | 0 |  | 2 | 12 | 0 | 48 | 1 | 0 | 0 | 0 | 0 | 0 | 12 | 0 | 0
|  | povrchu popř.zemní práce vč.demontáže:2,00 |  | 2 |  |  | povrchu popř.zemní práce vč.demontáže:2,00
| Celkem za | 8 Trubní vedení |  |  |  | 0 |  | 4 |  |  |  |  | 0 | 0 | 0 | 0 | 0
Díl: | 94 | Lešení a stavební výtahy | [5 empty] | 1
18 | 941941042R00 | Montáž lešení leh.řad.s podlahami,š.1,2 m, H 30 m | m2 | 683.4644 | 0 | 0 |  | 2 | 1 | 1 | 1 | 1 | 0 | 0 | 0 | 0 | 0 | 1 | 1 | 0.01838
|  | sokl:(7,04+10,50)*23,28 |  | 408.3312 |  |  | sokl:(7,04+10,50)*23,28
|  | (4,62+3,05+3,09)*25,57 |  | 275.1332 |  |  | (4,62+3,05+3,09)*25,57
19 | 941941292R00 | Příplatek za každý měsíc použití lešení k pol.1042 | m2 | 1366.92 | 0 | 0 |  | 2 | 1 | 1 | 1 | 1 | 0 | 0 | 0 | 0 | 0 | 1 | 1 | 0.00095
|  | 683,46*2 |  | 1366.92 |  |  | 683,46*2
20 | 941941842R00 | Demontáž lešení leh.řad.s podlahami,š.1,2 m,H 30 m | m2 | 683.46 | 0 | 0 |  | 2 | 1 | 1 | 1 | 1 | 0 | 0 | 0 | 0 | 0 | 1 | 1 | 0
21 | 944944011R00 | Montáž ochranné sítě z umělých vláken vč.dodávky | m2 | 507.6044 | 0 | 0 |  | 2 | 1 | 1 | 1 | 1 | 0 | 0 | 0 | 0 | 0 | 1 | 1 | 0
|  | sokl:(5,84+8,10)*23,28 |  | 324.5232 |  |  | sokl:(5,84+8,10)*23,28
|  | (3,42+1,85+1,89)*25,57 |  | 183.0812 |  |  | (3,42+1,85+1,89)*25,57
22 | 944944031R00 | Příplatek za každý měsíc použití sítí k pol. 4011 | m2 | 1015.2 | 0 | 0 |  | 2 | 1 | 1 | 1 | 1 | 0 | 0 | 0 | 0 | 0 | 1 | 1 | 0
|  | 507,60*2 |  | 1015.2 |  |  | 507,60*2
23 | 944944081R00 | Demontáž ochranné sítě z umělých vláken | m2 | 507.6 | 0 | 0 |  | 2 | 1 | 1 | 1 | 1 | 0 | 0 | 0 | 0 | 0 | 1 | 1 | 0
24 | 941 PC 01 | Zhotovení přístřešku nad supraportou včetně materiálu a demontáže | ks | 1 | 0 | 0 |  | 2 | 12 | 0 | 55 | 1 | 0 | 0 | 0 | 0 | 0 | 12 | 0 | 0
| Celkem za | 94 Lešení a stavební výtahy |  |  |  | 0 |  | 4 |  |  |  |  | 0 | 0 | 0 | 0 | 0
Díl: | 95 | Dokončovací konstrukce na pozemních stavbách | [5 empty] | 1
25 | 95 PC 01 | Kamerový průzkum podzemní části potrubí před instalací nového litinového střešního lapače | ks | 2 | 0 | 0 |  | 2 | 12 | 0 | 3 | 1 | 0 | 0 | 0 | 0 | 0 | 12 | 0 | 0
26 | 95 PC 02 | Úklid objektu a okolí v průběhu celé stavby vč.závěrečného ůklidu před kolaudací | kompl. | 1 | 0 | 0 |  | 2 | 12 | 0 | 6 | 1 | 0 | 0 | 0 | 0 | 0 | 12 | 0 | 0
| Celkem za | 95 Dokončovací konstrukce na pozemních stavbách |  |  |  | 0 |  | 4 |  |  |  |  | 0 | 0 | 0 | 0 | 0
Díl: | 96 | Bourání konstrukcí | [5 empty] | 1
27 | 978023411R00 | Vysekání a úprava spár zdiva cihelného | m2 | 87.57 | 0 | 0 |  | 2 | 1 | 1 | 1 | 1 | 0 | 0 | 0 | 0 | 0 | 1 | 1 | 0
|  | 10% z 475,07:47,51 |  | 47.51 |  |  | 10% z 475,07:47,51
|  | 30% z 64,59:19,38 |  | 19.38 |  |  | 30% z 64,59:19,38
|  | 100%:20,68 |  | 20.68 |  |  | 100%:20,68
| Celkem za | 96 Bourání konstrukcí |  |  |  | 0 |  | 4 |  |  |  |  | 0 | 0 | 0 | 0 | 0
Díl: | 97 | Prorážení otvorů | [5 empty] | 1
28 | 978015221R00 | Otlučení omítek vnějších MVC v složit.1-4 do 10 % | m2 | 479.4428 | 0 | 0 |  | 2 | 1 | 1 | 1 | 1 | 0 | 0 | 0 | 0 | 0 | 1 | 1 | 0
|  | zábr.zídka:12,35*2,25 |  | 27.7875 |  |  | zábr.zídka:12,35*2,25
|  | 0 |  | 0 |  |  | 0
|  | 7,04*19,85 |  | 139.744 |  |  | 7,04*19,85
|  | -1,15*1,64*2 |  | -3.772 |  |  | -1,15*1,64*2
|  | -1,05*2,05*8 |  | -17.22 |  |  | -1,05*2,05*8
|  | ost.:0,15*(1,15+1,64*2)*2 |  | 1.329 |  |  | ost.:0,15*(1,15+1,64*2)*2
|  | 0,15*(1,05+2,05*2)*8 |  | 6.18 |  |  | 0,15*(1,05+2,05*2)*8
|  | 10,50*19,85 |  | 208.425 |  |  | 10,50*19,85
|  | -1,70*1,64*2 |  | -5.576 |  |  | -1,70*1,64*2
|  | -1,35*1,64*2 |  | -4.428 |  |  | -1,35*1,64*2
|  | -1,70*2,05*8 |  | -27.88 |  |  | -1,70*2,05*8
|  | -1,05*2,05*8 |  | -17.22 |  |  | -1,05*2,05*8
|  | ost.:0,15*(1,70+2,05*2)*8 |  | 6.96 |  |  | ost.:0,15*(1,70+2,05*2)*8
|  | 0,15*(1,05+2,05*2)*8 |  | 6.18 |  |  | 0,15*(1,05+2,05*2)*8
|  | (3,42+1,85+3,40)*21,43+0,40*2,00 |  | 186.5981 |  |  | (3,42+1,85+3,40)*21,43+0,40*2,00
|  | -1,61*1,78 |  | -2.8658 |  |  | -1,61*1,78
|  | -1,45*2,19*5 |  | -15.8775 |  |  | -1,45*2,19*5
|  | -(0,91*2,95+0,90*2,20)*4 |  | -18.658 |  |  | -(0,91*2,95+0,90*2,20)*4
|  | -0,45*0,70 |  | -0.315 |  |  | -0,45*0,70
|  | 0,15*(1,61+1,78*2) |  | 0.7755 |  |  | 0,15*(1,61+1,78*2)
|  | 0,15*(1,45+2,19*2)*5 |  | 4.3725 |  |  | 0,15*(1,45+2,19*2)*5
|  | 0,15*(1,81+2,95*2)*4 |  | 4.626 |  |  | 0,15*(1,81+2,95*2)*4
|  | 0,15*(0,45+0,70*2) |  | 0.2775 |  |  | 0,15*(0,45+0,70*2)
29 | 978015241R00 | Otlučení omítek vnějších MVC v složit.1-4 do 30 % | m2 | 64.5933 | 0 | 0 |  | 2 | 1 | 1 | 1 | 1 | 0 | 0 | 0 | 0 | 0 | 1 | 1 | 0
|  | 6,40*1,25+7,04*1,18 |  | 16.3072 |  |  | 6,40*1,25+7,04*1,18
|  | -2,34*1,76 |  | -4.1184 |  |  | -2,34*1,76
|  | -1,78*1,48 |  | -2.6344 |  |  | -1,78*1,48
|  | ost.:0,30*(1,78+1,48*2) |  | 1.422 |  |  | ost.:0,30*(1,78+1,48*2)
|  | 10,50*2,43 |  | 25.515 |  |  | 10,50*2,43
|  | (3,42+1,85)*3,14+3,13*1,25+3,40*1,89 |  | 26.8863 |  |  | (3,42+1,85)*3,14+3,13*1,25+3,40*1,89
|  | -0,46*0,06 |  | -0.0276 |  |  | -0,46*0,06
|  | -0,97*0,06 |  | -0.0582 |  |  | -0,97*0,06
|  | -2,44*1,77 |  | -4.3188 |  |  | -2,44*1,77
|  | -1,45*1,75 |  | -2.5375 |  |  | -1,45*1,75
|  | ost.:1,24*(2,44+1,77*2) |  | 7.4152 |  |  | ost.:1,24*(2,44+1,77*2)
|  | 0,15*(1,45+1,75*2) |  | 0.7425 |  |  | 0,15*(1,45+1,75*2)
30 | 978015291R00 | Otlučení omítek vnějších MVC v složit.1-4 do 100 % | m2 | 20.6816 | 0 | 0 |  | 2 | 1 | 1 | 1 | 1 | 0 | 0 | 0 | 0 | 0 | 1 | 1 | 0
|  | sokl:(6,40+10,50)*1,00 |  | 16.9 |  |  | sokl:(6,40+10,50)*1,00
|  | -2,34*1,00 |  | -2.34 |  |  | -2,34*1,00
|  | -1,78*1,00 |  | -1.78 |  |  | -1,78*1,00
|  | ost.:0,30*1,00*2 |  | 0.6 |  |  | ost.:0,30*1,00*2
|  | -1,30*0,32 |  | -0.416 |  |  | -1,30*0,32
|  | -1,06*0,32*2 |  | -0.6784 |  |  | -1,06*0,32*2
|  | -1,20*0,32 |  | -0.384 |  |  | -1,20*0,32
|  | ost.:0,15*(1,30*2+0,32*2) |  | 0.486 |  |  | ost.:0,15*(1,30*2+0,32*2)
|  | 0,15*(1,06*2+0,32*2)*2 |  | 0.828 |  |  | 0,15*(1,06*2+0,32*2)*2
|  | 0,15*(1,20*2+0,32*2) |  | 0.456 |  |  | 0,15*(1,20*2+0,32*2)
|  | (3,42+1,85+3,13)*1,00 |  | 8.4 |  |  | (3,42+1,85+3,13)*1,00
|  | -0,46*1,00 |  | -0.46 |  |  | -0,46*1,00
|  | -0,97*1,00 |  | -0.97 |  |  | -0,97*1,00
|  | -2,44*1,00 |  | -2.44 |  |  | -2,44*1,00
|  | ost.:1,24*1,00*2 |  | 2.48 |  |  | ost.:1,24*1,00*2
| Celkem za | 97 Prorážení otvorů |  |  |  | 0 |  | 4 |  |  |  |  | 0 | 0 | 0 | 0 | 0
Díl: | 99 | Staveništní přesun hmot | [5 empty] | 1
31 | 999281111R00 | Přesun hmot pro opravy a údržbu do výšky 25 m | t | 18.7131 | 0 | 0 |  | 2 | 7 | 1 | 2 | 1 | 0 | 0 | 0 | 0 | 0 | 7 | 1 | 0
| Celkem za | 99 Staveništní přesun hmot |  |  |  | 0 |  | 4 |  |  |  |  | 0 | 0 | 0 | 0 | 0
Díl: | 711 | Izolace proti vodě | [5 empty] | 1
32 | 711212005RT4 | Hydroizolační povlak - stěrka včetně penetrace | m2 | 5.622 | 0 | 0 |  | 2 | 1 | 7 | 7 | 2 | 0 | 0 | 0 | 0 | 0 | 1 | 7 | 0.00323
|  | sokl:(6,40+10,50+3,42+1,85+3,13)*0,30 |  | 7.59 |  |  | sokl:(6,40+10,50+3,42+1,85+3,13)*0,30
|  | -(1,78+2,34+2,44)*0,30 |  | -1.968 |  |  | -(1,78+2,34+2,44)*0,30
33 | 998711203R00 | Přesun hmot pro izolace proti vodě, výšky do 24 m | % |  | 0 | 0 |  | 2 | 7 | 1002 | 5 | 2 | 0 | 0 | 0 | 0 | 0 | 7 | 1002 | 0
| Celkem za | 711 Izolace proti vodě |  |  |  | 0 |  | 4 |  |  |  |  | 0 | 0 | 0 | 0 | 0
Díl: | 764 | Konstrukce klempířské | [5 empty] | 1
34 | 764352291R00 | Zpětná montáž žlabů Pz podokapních půlkruhových | m | 27 | 0 | 0 |  | 2 | 1 | 7 | 7 | 2 | 0 | 0 | 0 | 0 | 0 | 1 | 7 | 4e-05
35 | 764352811R00 | Demontáž žlabů půlkruh. rovných, rš 330 mm, do 45° bez háků pro zpětné osazení | m | 26.94 | 0 | 0 |  | 2 | 1 | 0 | 0 | 2 | 0 | 0 | 0 | 0 | 0 | 1 | 0 | 0
|  | 7,04+10,50+7,50+1,90 |  | 26.94 |  |  | 7,04+10,50+7,50+1,90
36 | 764359212RR0 | Zpětná montáž kotlík z Pz plechu kónický pro trouby D do 125 mm | kus | 2 | 0 | 0 |  | 2 | 1 | 7 | 7 | 2 | 0 | 0 | 0 | 0 | 0 | 1 | 7 | 0.00165
37 | 764359811R00 | Demontáž kotlíku kónického, sklon do 45° pro zpětné osazení | kus | 2 | 0 | 0 |  | 2 | 1 | 7 | 7 | 2 | 0 | 0 | 0 | 0 | 0 | 1 | 7 | 0
38 | 764454291R00 | Zpětná montáž trub Pz odpadních kruhových včetně kolen, odboček,odskoků, manžet, zděří atd. | m | 49 | 0 | 0 |  | 2 | 1 | 7 | 7 | 2 | 0 | 0 | 0 | 0 | 0 | 1 | 7 | 6e-05
39 | 764454802R00 | Demontáž odpadních trub kruhových,D 120 mm včetně kolen, odboček,odskoků, manžet, zděří atd. | m | 48.85 | 0 | 0 |  | 2 | 1 | 0 | 0 | 2 | 0 | 0 | 0 | 0 | 0 | 1 | 0 | 0
|  | pro opětovné osazení:23,28+25,57 |  | 48.85 |  |  | pro opětovné osazení:23,28+25,57
40 | 998764203R00 | Přesun hmot pro klempířské konstr., výšky do 24 m | % |  | 0 | 0 |  | 2 | 7 | 1002 | 5 | 2 | 0 | 0 | 0 | 0 | 0 | 7 | 1002 | 0
| Celkem za | 764 Konstrukce klempířské |  |  |  | 0 |  | 4 |  |  |  |  | 0 | 0 | 0 | 0 | 0
Díl: | 783 | Nátěry | [5 empty] | 1
41 | 783201811R00 | Odstranění nátěrů z kovových konstrukcí oškrábáním | m2 | 47.624 | 0 | 0 |  | 2 | 1 | 7 | 7 | 2 | 0 | 0 | 0 | 0 | 0 | 1 | 7 | 1e-05
42 | 783293113R00 | Nátěr kov.konstr.disperzních základ+2x email | m2 | 47.624 | 0 | 0 |  | 2 | 1 | 7 | 7 | 2 | 0 | 0 | 0 | 0 | 0 | 1 | 7 | 0.00059
|  | mříže:1,70*1,64*2+1,35*1,64*2 |  | 10.004 |  |  | mříže:1,70*1,64*2+1,35*1,64*2
|  | zábradlí:((3,10+1,50)*0,90*2)*4 |  | 33.12 |  |  | zábradlí:((3,10+1,50)*0,90*2)*4
|  | stříška:4,50 |  | 4.5 |  |  | stříška:4,50
43 | 783522900RT1 | Údržba, nátěr syntet. klempířských konstr. Z + 2 x včetně odstranění starých nátěrů | m2 | 29 | 0 | 0 |  | 2 | 1 | 7 | 7 | 2 | 0 | 0 | 0 | 0 | 0 | 1 | 7 | 0.00045
|  | fasáda s supraportou:8,80 |  | 8.8 |  |  | fasáda s supraportou:8,80
|  | fasáda:15,70 |  | 15.7 |  |  | fasáda:15,70
|  | fasáda s balkony:4,50 |  | 4.5 |  |  | fasáda s balkony:4,50
| Celkem za | 783 Nátěry |  |  |  | 0 |  | 4 |  |  |  |  | 0 | 0 | 0 | 0 | 0
Díl: | D96 | Přesuny suti a vybouraných hmot | [5 empty] | 1
44 | 979990107R00 | Poplatek za uložení - směs betonu, cihel, omítka skupina odpadu 170904 | t | 5.8573 | 0 | 0 |  | 2 | 12 | 0 | 56 | 1 | 0 | 0 | 0 | 0 | 0 | 12 | 0 | 0
45 | 979011111R00 | Svislá doprava suti a vybour. hmot za 2.NP a 1.PP | t | 5.8792 | 0 | 0 |  | 2 | 8 | 0 | 3 | 1 | 0 | 0 | 0 | 0 | 0 | 8 | 0 | 0
46 | 979081111R00 | Odvoz suti a vybour. hmot na skládku do 1 km | t | 23.5168 | 0 | 0 |  | 2 | 8 | 0 | 3 | 1 | 0 | 0 | 0 | 0 | 0 | 8 | 0 | 0
47 | 979081121R00 | Příplatek k odvozu za každý další 1 km | t | 141.1008 | 0 | 0 |  | 2 | 8 | 0 | 3 | 1 | 0 | 0 | 0 | 0 | 0 | 8 | 0 | 0
48 | 979082111R00 | Vnitrostaveništní doprava suti do 10 m | t | 5.8792 | 0 | 0 |  | 2 | 8 | 0 | 3 | 1 | 0 | 0 | 0 | 0 | 0 | 8 | 0 | 0
49 | 979082121R00 | Příplatek k vnitrost. dopravě suti za dalších 5 m | t | 11.7584 | 0 | 0 |  | 2 | 8 | 0 | 3 | 1 | 0 | 0 | 0 | 0 | 0 | 8 | 0 | 0
50 | 979093111R00 | Uložení suti na skládku bez zhutnění | t | 5.8792 | 0 | 0 |  | 2 | 8 | 0 | 3 | 1 | 0 | 0 | 0 | 0 | 0 | 8 | 0 | 0
| Celkem za | D96 Přesuny suti a vybouraných hmot |  |  |  | 0 |  | 4 |  |  |  |  | 0 | 0 | 0 | 0 | 0