## Krycí list
KRYCÍ LIST SOUPISU PRACÍ S VÝKAZEM VÝMĚR
Název stavby: | PD a AD k provedení sanace na pozemku p. č. 812/1 v k. ú. Komín
Stavebník: | Statutární město Brno, Dominikánské náměstí 196/1, 602 00 Brno - město
Zpracovatel: | Geotechnika Holý
Datum: | 2025-08-01 08:47 | Počet stránek: 8
ROZPOČTOVÉ NÁKLADY
Hlavní části stavby: |  | Ostatní náklady stavby:
Přípravné a přidružené práce a dočasné zajištění staveniště | 0 | Geodetické práce před výstavbou | 0
Odstranění vegetace, očištění a odtěžení skalního svahu | 0 | Geodetické práce při provádění stavby | 0
Zajištění skalního svahu ocelovou sítí 80 x 100 mm | 0 | Geodetické práce po výstavbě | 0
Palisáda s dřevěnou výplní výšky 2,2 m | 0 | Projektová dokumentace skutečného provedení stavby - DSPS | 0
Přesuny hmot | 0 | Geotechnický dozor stavby | 0
|  | Vybavení staveniště, přenosné zdroje, zabezpečení staveniště, sociální zařízení, včetně jeho odstranění | 0
Celkem hlavní části stavby: | 0 | Celkem ostatní části stavby: | 0
Základ pro DPH | 0
DPH 21% | 0
CENA ZA STAVBU CELKEM | 0
Zadavatel: |  | Vypracoval:
Jméno: |  | Jméno: | Ing. Ondřej Holý
Datum: |  | Datum: | 2025-08-01 08:47
Podpis, razítko: |  | Podpis, razítko:

## D.1.2.6 Soupis prací s VV
D.1.2.6 SOUPIS PRACÍ S VÝKAZEM VÝMĚR
Č. | Kód položky | Cenová soustava | Název, výpočet a technická specifikace položky | MJ | Množství | Cena MJ | Cena celkem
Přípravné a přidružené práce a dočasné zajištění staveniště
1 | agreg. | - | Pokládka ochranných gumových plátů, včetně jejich odstranění po dokončení stavby | m2 | 27
Součtová dl. pokládky 22,0 m * prům. šířka plátu 1,0 m * 1,2 ztratné na prořezy a překryvy; zaokr. na celý m2
V průběhu stavby nesmí dojít k poškození stávajících konstrukcí, nacházejících se pod skalním svahem. Jedná se především o manipulační asfaltovou plochu, včetně všech provozních objektů a dalších zpevněných či jiných ploch, které jsou jejich součástí. V době a v místě provádění stavebních prací (čištění a odtěžování skalního masivu) budou tyto konstrukce a plochy, před mechanickým poškozením při pádu horniny, chráněny gumovými pláty. Polohu upřesní geotechnik stavby nebo projektant na místě. Dočasné zajištění podrobně viz část D.1.2.1 Technická zpráva.
2 | 184818242 | ÚRS 2024/II | Ochrana kmene bedněním před poškozením stavebním provozem, zřízení včetně odstranění, výšky bednění přes 2 do 3 m, průměru kmene přes 300 do 500 mm | ks | 2
Odborný odhad na základě návštěvy lokality: 2 ks
V průběhu stavby nesmí dojít k poškození stávajících, okolních stromů, které budou zachovány. V době a v místě provádění stavebních prací (čištění a odtěžování skalního masivu) budou tyto stromy před mechanickým poškozením při pádu horniny, chráněny dřevěným obedněním. Polohu upřesní geotechnik stavby nebo projektant na místě. Dočasné zajištění podrobně viz část D.1.2.1 Technická zpráva.
3 | 122251102 | ÚRS 2024/II | Odkopávky a prokopávky nezapažené strojně v hornině třídy těžitelnosti I skupiny 3 přes 20 do 50 m3 | m3 | 26
Součtová dl. napadávky horniny 16,0 m * pl. odtěžení v řezu 1,35 m2 * koef. nepravidelnosti výkopu 1,2; zaokr. nahoru na celý m3
Odtěžení akumulačního prostoru za objektem plechového skladu / garáže, za stávajícím plechovým plotem. Odtěžení materiálu bude provedeno strojní, případně také ruční odkopávkou za přítomnosti geotechnika stavby nebo projektanta. Veškeré odtěžené hmoty budou charakteru zemitě-kamenité suti. Nakládání s odpady je podrobně zpracováno v části B Souhrnná technická zpráva. Poplatek za skládku viz pol. R-997013873-1.
4 | 966072824 | ÚRS 2024/II | Rozebrání oplocení z dílců plechových vlnitých nebo profilovaných, hmotnosti 1 m oplocení přes 50 do 70 kg | m | 11
Součtová dl. demontované části oplocení: 11,0 m (0,66 t)
Stávající plot z vlnitého plechu a ocelových sloupků za objektem plechového skladu / garáže bude po odtěžení napadané suti ručně demontován. Jednotlivá pole výplně budou demontována a ocelové sloupky budou odřezány úhlovou bruskou. Vzniklý materiál bude následně odkoupen zhotovitelem stavby za cenu šrotu, naložen, odvezen a zákonně zlikvidován v příslušném zařízení. Nakládání s odpady je podrobně zpracováno v části B Souhrnná technická zpráva.
5 | R-944511811 | R-položka | Demontáž záchytné sítě vyvěšené přes ocelové lano na sloupky, včetně odstranění zavětrování | m2 | 48
Pol. 911381823 * výška k-ce 2,0 m; zaokr. na celý m2
Demontáž dočasné záchytné k-ce po dokončení stavby. Za realizaci a také odstranění po dokončení stavby je zodpovědný dodavatel sanačních prací.
6 | 911381823 | ÚRS 2024/II | Odstranění silničního betonového svodidla s naložením na dopravní prostředek délky 4 m, výšky 1,0 m | m | 24
Součtová dl. zajištění bet. svodidly: 24,0 m
Demontáž a odvoz dočasných betonových svodidel.
Odstranění vegetace, očištění a odtěžení skalního svahu
7 | 112151352 | ÚRS 2024/II | Pokácení stromu postupné se spouštěním částí kmene a koruny o průměru na řezné ploše pařezu přes 200 do 300 mm, včetně odklizení částí kmene a větví na vzdálenost do 20 m se složením na hromady nebo naložením na dopravní prostředek | ks | 3
Odborný odhad na základě návštěvy lokality: 3 ks
V rámci odstranění vzrostlé vegetace bude pomocí horolezecké techniky odstraněno i několik vzrostlých stromů. Během realizace bude dřevní hmota na místě zpracována štěpkováním a rozřezáním na manipulační díly. Kusové dřevo bude deponováno na pozemku stavebníka, kterému bude následně také předáno. Dřevní štěpka z větví stromů bude naložena a odvezena na doporučenou skládku. Nakládání s odpady je podrobně zpracováno v části B Souhrnná technická zpráva. Poplatek za skládku viz pol. R-997013873-2.
8 | 112211272 | ÚRS 2024/II | Odstranění pařezu ručně na svahu přes 1:1 o průměru pařezu na řezné ploše přes 200 do 300 mm, včetně odstranění náběhových kořenů, odklizení získaného dřeva na vzdálenost do 20 m, jeho složení na hromady nebo naložení na dopravní prostředek, zasypání jámy, doplnění zeminy, zhutnění a úpravy terénu | ks | 2
65 % z pol. 112151352; zaokr. na celý ks
Mechanické odstranění pařezů, které by znemožňovaly instalaci technických sanačních prvků. Ponechány budou pouze v místech, kde by mělo odstranění negativní vliv na celistvost horniny skalního masivu. Pařezy budou naloženy, odvezeny a zákonně zlikvidovány v příslušném zařízení. Nakládání s odpady podrobně viz část B Souhrnná technická zpráva. Poplatek za skládku viz pol. R-997013873-3.
9 | 155211112 | ÚRS 2024/II | Očištění skalních ploch horolezeckou technikou odstranění vegetace, včetně stažení k zemi, odklizení na hromady na vzdálenost do 50 m nebo na naložení na dopravní prostředek keřů a stromů do průměru 10 cm | m2 | 627
75 % z (součtová pl. z půdorysu 327,0 m2 * koef. sklonu 2,13 * koef. členitosti 1,2); zaokr. na celý m2
V projektem vymezených rozsazích budou pomocí horolezecké techniky odstraněny křoviny a nálet s odstraněním kořenového systému. Ten bude ponechán pouze v místech, kde by mělo odstranění negativní vliv na celistvost horniny skalního masivu. Mimo strmých skalních stěn je skalní svah v současné době celoplošně porostlý křovinami a náletem.
10 | 112155315 | ÚRS 2024/II | Štěpkování s naložením na dopravní prostředek a odvozem do 20 km keřového porostu hustého | m2 | 627
Pol. 155211112
Během realizace budou keře a nálet na místě zpracovány štěpkováním. Dřevní štěpka bude naložena, odvezena a zákonně zlikvidována v příslušném zařízení. Nakládání s odpady podrobně viz část B Souhrnná technická zpráva. Poplatek za skládku viz pol. R-997013873-2.
11 | 155211122 | ÚRS 2024/II | Očištění skalních ploch horolezeckou technikou očištění ručními nástroji (motykami, páčidly) | m3 | 18.7
Odborný odhad na základě návštěvy lokality: 18,7 m3
Odstranění svahových pokryvů a povrchově narušených částí čištěných skalních ploch bude realizováno horolezeckým způsobem, pomocí ručního nářadí, případně také pomocí pneumatického nářadí. Veškeré odtěžené hmoty budou charakteru kamenité suti. Nakládání s odpady podrobně viz část B Souhrnná technická zpráva. Poplatek za skládku viz pol. R-997013873-1.
12 | 155211311 | ÚRS 2024/II | Odtěžení nestabilních hornin ze skalních stěn horolezeckou technikou s přehozením na vzdálenost do 3 m nebo s naložením na dopravní prostředek s použitím pneumatického nářadí | m3 | 6.5
Odborný odhad na základě návštěvy lokality: 6,5 m3
Odtěžení nestabilních bloků o objemu do cca 1,5 m3, které jsou výrazně postiženy zvětráním a plochami odlučnosti bude provedeno horolezeckým způsobem s použitím ručního a pneumatického nářadí (páčidla, sbíječky). O způsobu a rozsahu odtěžení rozhodne na místě geotechnik stavby nebo projektant, dle aktuálně zastižených geologických podmínek. Veškeré odtěžené hmoty budou charakteru kamenité suti. Nakládání s odpady podrobně viz část B Souhrnná technická zpráva. Poplatek za skládku viz pol. R-997013873-1.
Zajištění skalního svahu ocelovou sítí 80 x 100 mm
13 | 155213612 | ÚRS 2024/II | Trny z injekčních zavrtávacích tyčí prováděné horolezeckou technikou zainjektované cem. maltou pr. 32 mm včetně vrtů přenosnými vrtacími kladivy na ztracenou korunku průměru 51 mm, délky přes 2 do 3 m | ks | 210
(Součet horizont. dl. síťované pl. 49,0 m * koef. členitosti 1,2 / os. vzd. prvků 2,0 m + 2 ks krajní) + (součet vertikál. dl. síťované pl. 27,0 m * koef. členitosti 1,2 / os. vzd. prvků 2,0 m + 2 ks krajní) + (pol. 155214111 / (rastr 2,0 * 2,0 m) * 1,1 na prokopírování povrchu); zaokr. na celý ks
Zavrtávací injekční tyče z oceli 28Mn6 (580 MPa), min. pr. 32 mm, dl. min. 2,5 m pro kotvení sítí po obvodu, systémové a nesystémové kotvení. Základní rastr kotvení bude 2,0 x 2,0 m (H x V). Každá kotevní tyč bude dodána včetně příslušenství (spojníky, podložka 150 x 150 x 8 mm, matka).
14 | 789321110 | ÚRS 2024/II | Zhotovení nátěru ocelových konstrukcí třídy I jednosložkového základního, tloušťky do 40 μm | m2 | 97
((Pl. 1 mb tyče 0,102139 m² * koef. zohledňující závit 1,3 * dl. nátěru kotev. prvku 2,5 m * pol. 155213612) + (pl. podložky 0,0498 m2 * pol. 155213612)) * 1,2 ztratné; zaokr. na celý m2
Všechny kotevní prvky budou opatřeny PKO ještě před instalací do vrtu. Základní nátěr musí být proveden dílensky, štětcem a na celý ocelový profil. Způsob a provedení PKO kotevních prvků bude dle ČSN EN 1537. Minimální projektem požadovaná PKO všech prvků je 245 g/m2.
15 | 789321120 | ÚRS 2024/II | Zhotovení nátěru ocelových konstrukcí třídy I, jednosložkového, krycího (vrchního), tloušťky do 40 μm | m2 | 52
((Pl. 1 mb tyče 0,102139 m² * koef. zohledňující závit 1,3 * dl. nátěru kotev. prvku 0,4 m * pol. 155213612) + (pl. podložky 0,0498 m2 * pol. 155213612)) * počet vrstev 2 ks * 1,2 ztratné; zaokr. na celý m2
Všechny kotevní prvky budou opatřeny PKO ještě před instalací do vrtu, přičemž přetažení systému PKO do vrtu bude min. 200 mm. Způsob a provedení PKO kotevních prvků bude dle ČSN EN 1537. Krycí (vrchní) vrstvy PKO budou provedeny v černě barvě.
16 | 155214111 | ÚRS 2024/II | Montáž ocelové sítě na skalní stěnu prováděná horolezeckou technikou | m2 | 583
Součtová pl. z půdorysu 228,0 m² * koef. sklonu 2,13 * koef. členitosti 1,2; zaokr. na celý m2
Montáž pásů ocelové sítě, včetně rozvinutí a vytažení na skalní stěnu, jejich spojení předepsaným spojovacím materiálem, včetně jeho dodání a přitažení podložek a matic na ocelové trny.
17 | R-31319090 | R-položka | Síť na skálu s oky 80 x 100 mm povrch ZnAl D 2,7 mm s vpleteným lanem po 1000 mm | m2 | 700
Pol. 155214111 * 1,2 ztratné na překryvy, prořezy a zpětné ohnutí; zaokr. na celý m2
Dvouzákrutová, ocelová ZnAl síť s oky 80 x 100 mm s výrobně podélně vpletenými lany pr. 8 mm, po 1,0 m. Tahová pevnost sítě min. 50 kN/m, tahová pevnost pásu sítě min. 219 kN. Drát pletiva min. pr. 2,7 mm, tahová pevnost 350 - 550 Mpa.
18 | 155214112 | ÚRS 2024/II | Montáž geomříže na skalní stěnu prováděná horolezeckou technikou | m2 | 205
35 % z pol. 155214111; zaokr. na celý m2
Montáž pásů protierozní extrudované PP georohože, včetně rozvinutí a vytažení na skalní stěnu. Protierozní georohož bude podložena pod ocelovou síť v místech výskytu nesoudržného pokryvu a zvětralejších partií, náchylných k propadu skrz oka sítě, či erozi.
19 | 69321111 | ÚRS 2024/II | Geomatrace trojrozměrné, protierozní | m2 | 246
Pol. 155214112 * 1,2 ztratné na překryvy, prořezy a zpětné ohnutí; zaokr. na celý m2
Hlavní dvouzákrutová, ocelová síť bude částečné doplněna (podložena) protierozní extrudovanou PP georohoží černé barvy, tl. do 13 mm s plošnou hmotností min. 500 g/m2, hustotou min. 900 kg/m3 a bodem tání 150 °C.
20 | 155214211 | ÚRS 2024/II | Montáž ocelového lana pro uchycení sítě, prováděná horolezeckou technikou, pr. do 10 mm | m | 296
(Součet horizont. a vertikal. dl. síťované pl. 76,0 m * koef. členitosti 1,2) + (lano pro vzájemné spojení jednotlivých pásů sítě pol. 155214111 * koef. 0,35); zaokr. na celý m
Montáž ocelového pZn lana min. pr. 10 mm pro vlastní uchycení sítě po obvodu síťované plochy a montáž ocelového pZn lana min. pr. 8 mm pro vzájemné spojení jednotlivých pásů sítě, včetně manipulace s lanem, montáže a dodání spojovacího materiálu.
21 | 31452106 | ÚRS 2024/II | Lano ocelové, šestipramenné 6 x 19 drátů, pozinkované, 1 770 Mpa, D 8 mm | m | 245
(Lano pro vzájemné spojení jednotlivých pásů sítě pol. 155214111 * koef. 0,35) * 1,2 ztratné na prořezy, překryvy a zpět. ohnutí; zaokr. na celý m
Ocelové pZn lano min. pr. 8 mm, šestipramenné, 114 drátů (6 x 19 WSC), třídy pevnosti 1 770 Mpa, jmenovité únosnosti min. 41 kN.
22 | 31452107 | ÚRS 2024/II | Lano ocelové, šestipramenné 6 x 19 drátů, pozinkované, 1 770 Mpa, D 10 mm | m | 110
Součet horizont. a vertikal. dl. síťované pl. 76,0 m * koef. členitosti 1,2 * 1,2 ztratné na prořezy, překryvy a zpět. ohnutí; zaokr. na celý m
Ocelové pZn lano min. pr. 10 mm, šestipramenné, 114 drátů (6 x 19 WSC), třídy pevnosti 1 770 Mpa, jmenovité únosnosti min. 64 kN.
23 | 155213511 | ÚRS 2024/II | Trny z oceli prováděné horolezeckou technikou, zainjektované cem. maltou - statická zatěžovací zkouška | ks | 2
Odborný odhad geotechnika dle členitosti skalního svahu a četnosti, velikosti a šířky puklin: 2 ks
Statická zatěžovací zkouška provedena na geotechnikem vytipovaných místech ve skalní stěně, vytržením.
Palisáda s dřevěnou výplní výšky 2,2 m
24 | R-224511116 | R-položka | Maloprofilové vrty průběžným sacím vrtáním průměru přes 245 mm do úklonu 45° v hl 0 až 25 m v hornině tř. V a VI | m | 19.5
Pol. 151711111 * dl. vrtu 1,3 m; zaokr. nahoru na 0,1 m
V geodeticky vytyčených a geotechnikem stavby odsouhlasených liniích budou nejprve realizovány vrty pro sloupy palisády. Vrtání bude průběžným sacím vrtáním min. pr. 300 mm, hloubky min. 1,3 m a v osové vzdálenosti po cca 3,0 m.
25 | 131213702 | ÚRS 2024/II | Hloubení nezapažených jam ručně s urovnáním dna do předepsaného profilu a spádu v hornině třídy těžitelnosti I skupiny 3 nesoudržných | m3 | 3.2
(Pol. 151711111 * rozměr bet. patky 0,5 * 0,5 * 0,7 m) * koef. nepravidelnosti výkopu 1,2; uvažováno s kombinací vrtu a patky v poměru cca 1/2 dl. patka + 1/2 dl. vrt; zaokr. nahoru na 0,1 m3
V místě realizace sloupu v zemním svahu, mělkém kvartérním krytu nebo v místech, kde se předpokládá rychlé zvětrání skalního svahu, budou sloupy založeny do betonových patek, respektive kombinace vrtu a betonové patky. Veškeré odtěžené hmoty budou charakteru zemitě-kamenité suti. Nakládání s odpady je podrobně zpracováno v části B Souhrnná technická zpráva. Poplatek za skládku viz pol. R-997013873-1.
26 | 275311127 | ÚRS 2024/II | Základové konstrukce z betonu prostého patky a bloky ve výkopu z betonu třídy C 25/30, včetně dodání a uložení betonu do připravené konstrukce, hutnění, ošetření a ochrany čerstvě uloženého betonu | m3 | 3.2
Pol. 131213702
V případě realizace základových patek bude použit beton třídy C25/30 XC2 a budou rozměru min. 0,5 x 0,5 x 0,7 m. Skutečný tvar bude dle provedení výkopu a aktuálně zastižených základových poměrů.
27 | 151711111 | ÚRS 2024/II | Osazení ocelových zápor do předem provedených vrtů, se zabetonováním spodního konce, s případným nutným obsypem zápory pískem, délky od 0 do 8 m | ks | 15
Součtová dl. palisády 42,0 m / osová vzd. sloupů 3,0 m + 1 ks krajní sloup; zaokr. na celý ks
Po osazení sloupu a vycentrování bude vrt zalit cementovou zálivkou v poměru cement / voda v rozmezí 2,5 - 2 / 1, pro kterou bude použit cement CEMII/B-M (V-LL) 32,5 R. Hloubka založení bude min. 1,3 m.
28 | R-151711111 | ÚRS 2024/II | Ocelová zápora z profilu HEA 160 (30,4 kg/m), kompletní dodávka na místo stavby | m | 52.5
Pol. 151711111 * dl. sloupu 3,5 m
Sloupy palisády budou z modifikovaných ocelových profilů HEA 160 z oceli S235JR, celkové délky min. 3,5 m a s nadzemní výškou min. 2,2 m. Do každého profilu sloupu bude z obou stran, přibližně 50 mm nad upraveným terénem, vevařen tyčový profil min. pr. 20 mm, na který bude osazena první kulatina výplně.
29 | 789321110 | ÚRS 2024/II | Zhotovení nátěru ocelových konstrukcí třídy I jednosložkového základního, tloušťky do 40 μm | m2 | 58
(Pl. 1 mb sloupu 0,906 m² * pol. R-151711111) * 1,2 ztratné; zaokr. na celý m2
Všechny sloupy budou opatřeny PKO ještě před instalací do vrtu / betonové patky. Základní nátěr musí být proveden dílensky, štětcem a na celý ocelový profil. Způsob a provedení PKO kotevních prvků bude dle ČSN EN 1537. Minimální projektem požadovaná PKO všech prvků je 245 g/m2.
30 | 789321120 | ÚRS 2024/II | Zhotovení nátěru ocelových konstrukcí třídy I, jednosložkového, krycího (vrchního), tloušťky do 40 μm | m2 | 82
(Pl. 1 mb sloupu 0,906 m² * dl. nátěru sloupu 2,5 m * pol. 151711111) * počet vrstev 2 ks * 1,2 ztratné; zaokr. na celý m2
Všechny sloupy budou opatřeny PKO ještě před instalací do vrtu / betonové patky, přičemž přetažení systému PKO do vrtu / betonové patky bude min. 200 mm. Způsob a provedení PKO kotevních prvků bude dle ČSN EN 1537. Krycí (vrchní) vrstvy PKO budou provedeny v černě barvě.
31 | R-339921144 | ÚRS 2024/II | Dřevěná frézovaná kulatina středová D 120 mm, délky 3,0 m (8,5 kg/m), vakuotlakově impregnována, kompletní dodávka na místo stavby, včetně montáže | ks | 236
(Součtová dl. palisády 42 m / osová vzd. sloupů 3,0 m) * 16 ks kulatiny na jedno pole * 1,05 ztratné; zaokr. na celý ks
Pro výplň jednotlivých polí palisády bude použita soustružena kulatina pr. 120 mm, která bude ve sloupech náležitě ručně vyklínována. Kulatina bude výrobně tlakově impregnována syntetickým napouštěcím nátěrem proti dřevokazným houbám, hmyzu a plísním. V místě stavby bude pak aplikován dvojnásobný, syntetický lazurovací nátěr tesařských konstrukcí. První kulatina bude osazena na tyčový profil min. pr. 20 mm, vevařený do každého profilu sloupu z obou stran, přibližně 50 mm nad upraveným terénem. Další kulatiny budou podélně distancovány PVC podložkami tloušťky přibližně 15 mm.
32 | 783213111 | ÚRS 2024/II | Preventivní napouštěcí nátěr tesařských prvků proti dřevokazným houbám, hmyzu a plísním zabudovaných do konstrukce jednonásobný syntetický | m2 | 340
(Pol. R-339921144 * pl. 1 mb dřevěné kulatiny 0,399611 m2 * dl. dřevěné kulatiny 3,0 m) * 1,2 ztratné; zaokr. na celý m2
Dřevěná kulatina bude výrobně tlakově impregnována syntetickým napouštěcím nátěrem proti dřevokazným houbám, hmyzu a plísním.
33 | 783218111 | ÚRS 2024/II | Lazurovací nátěr tesařských konstrukcí dvojnásobný syntetický | m2 | 340
Pol. 783213111
V místě stavby bude pak aplikován dvojnásobný, syntetický lazurovací nátěr tesařských konstrukcí.
Přesuny hmot
34 | R-998003111 | R-položka | Přesun hmot pro záchytné a ochranné konstrukce, ocelové sítě, kotvy, mikropiloty a injektování | t | 20.82
((Pol. 155213612 + 155213511) * dl. kotev. prvku 2,5 m * hmot. mb tyče 0,0036 t) + (agreg. pol. č. 1 * hmot. m2 gum. plátu 0,012 t) + (pol. 184818242 * hmot. m2 dřev. obednění stromů 0,032 t) + (pol. 69321111 * hmot. m2 protierozní rohože 0,0006 t) + (pol. R-31319090 * hmot. m2 sítě 0,00177 t) + (pol. 31452106 * hmot. mb lana pr. 8 mm 0,00021 t) + (pol. 31452107 * hmot. mb lana pr. 10 mm 0,00032 t) + (pol. R-151711111 * hmot. mb sloupu 0,0304 t) + (pol. R-339921144 * dl. dřev. výplně 3,0 m * hmot. mb dřev. kulatiny 0,0085 t) + ((pol. 275311127 + injektážní hmoty 0,9 m3)* prům. obj. hmot. betonu 2,3 t/m³); zaokr. na 0,01 t
Vnitrostaveništní manipulace a přesuny použitých stavebních materiálů.
35 | 997002611 | ÚRS 2024/II | Nakládání suti a vybouraných hmot na dopravní prostředek, pro vodorovné přemístění | t | 43.48
Pol. 155211122 * prům. obj. hmot. 2,0 t/m³ + pol. 131213702 * prům. obj. hmot. 1,9 t/m³; zaokr. na 0,01 t
Nakládání vytěženého materiálu, který nemá v ceně započtenou nakládku.
36 | 997013501 | ÚRS 2024/II | Odvoz suti a vybouraných hmot na skládku nebo meziskládku se složením, na vzdálenost do 1 km | t | 106.04
Pol. R-997013873-1 + R-997013873-3
Vodorovná doprava vytěženého materiálu (zemina a kamení) a pařezů silničními vozidly na vzdálenost 1 km. Pol. 112155315 (štěpkování) zahrnuje dopravu do 20 km, proto není v této položce uvažováno s její dopravou.
37 | 997013509 | ÚRS 2024/II | Příplatek k ceně za odvoz suti a vybouraných hmot na skládku nebo meziskládku, ZKD 1 km přes 1 km | tkm | 2570.06
(Pol. R-997013873-1 + R-997013873-3) * 24 km + pol. R-997013873-2 * 5 km; zaokr. na 0,01 tkm
Projekt předpokládá skládku / recyklační centrum ve vzdálenosti do 25 km z místa stavby.
38 | R-997013873-1 | R-položka | Poplatek za uložení stavebního odpadu na recyklační skládce (skládkovné), zatříděného do Katalogu odpadů pod kódem 17 05 04: Zemina a kamení neuvedené pod č. 17 05 03, nekontaminované (ZEMITĚ-KAMENITÁ SUŤ Z OCIŠTĚNÍ A ODTĚŽENÍ SKALNÍHO MASIVU A ODKOPÁVEK) | t | 105.88
(Pol. 155211122 + 155211311) * prům. obj. hmot. 2,0 t/m³ + (pol. 122251102 + 131213702) * prům. obj. hmot. 1,9 t/m³; zaokr. na 0,01 t
Veškeré poplatky provozovateli skládky, recyklační linky nebo jiného zařízení na zpracování nebo likvidaci odpadů souvisejících s převzetím, uložením, zpracováním nebo likvidací odpadu. Projekt předpokládá skládku / recyklační centrum ve vzdálenosti do 25 km z místa stavby.
39 | R-997013873-2 | R-položka | Poplatek za uložení stavebního odpadu na recyklační skládce (skládkovné), zatříděného do Katalogu odpadů pod kódem 20 02 01: Biologicky rozložitelný odpad, nekontaminované (DŘEVNÍ ŠTĚPKA) | t | 5.02
Pol. 112155315 * prům. obj. hmot. dřevní štěpky 0,008 t/m3; zaokr. na 0,01 t
Veškeré poplatky provozovateli skládky, recyklační linky nebo jiného zařízení na zpracování nebo likvidaci odpadů souvisejících s převzetím, uložením, zpracováním nebo likvidací odpadu. Projekt předpokládá skládku / recyklační centrum ve vzdálenosti do 25 km z místa stavby.
40 | R-997013873-3 | R-položka | Poplatek za uložení stavebního odpadu na recyklační skládce (skládkovné), zatříděného do Katalogu odpadů pod kódem 20 02 01: Biologicky rozložitelný odpad, nekontaminované (PAŘEZY) | t | 0.16
Prům. obj. pařezu 0,062832 * pol. 112211272 * prům. obj. hmot. dřevní hmoty 1,250 t/m3; zaokr. na 0,01 t
Veškeré poplatky provozovateli skládky, recyklační linky nebo jiného zařízení na zpracování nebo likvidaci odpadů souvisejících s převzetím, uložením, zpracováním nebo likvidací odpadu. Projekt předpokládá skládku / recyklační centrum ve vzdálenosti do 25 km z místa stavby.
Ostatní náklady stavby
41 | 012103000 | - | Geodetické práce před výstavbou | soubor | 1
Jednotná dodávka souboru prací
Geodetické zaměření a vytýčení inženýrsých sítí, projektovaných ploch a linií stavby.
42 | 012203000 | - | Geodetické práce při provádění stavby | soubor | 1
Jednotná dodávka souboru prací
Geodetické zaměření v průběhu stavby.
43 | 012303000 | - | Geodetické práce po výstavbě | soubor | 1
Jednotná dodávka souboru prací
Geodetické zaměření skutečného provedení stavby po jejím dokončení.
44 | 013254000 | - | Projektová dokumentace skutečného provedení stavby - DSPS | soubor | 1
Jednotná dodávka souboru prací, dáno vyhláškou
Přesná specifikace materiálů a postupu prací viz vyhláška č. 405/2017 Sb.
45 | 041503000 | - | Geotechnický dozor stavby | soubor | 1
Jednotná dodávka souboru prací
Dozor geotechnika zhotovitele k provádění prací a přímá koordinace postupu a reakce na geotechnické podmínky stavby. Zodpovědná osoba splňující kvalifikační předpoklady geotechnického dozoru.
46 | 030001000 | - | Vybavení staveniště, přenosné zdroje, zabezpečení staveniště, sociální zařízení, včetně jeho odstranění | soubor | 1
Jednotná dodávka souboru prací
Předpokládaná plocha, potřebná k umístění zařízení staveniště.