## SO 01_ROZVADECE
MATEŘSKÁ A ZÁKLADNÍ ŠKOLA ŠÁMALOVA, BRNO - ŽIDENICE / REVIZE 1- 02/2025
D.1.4.6 SILNOPROUDÉ INSTALACE
Pol. | Popis položky | m.j. | cena/m.j. | Množství | Celkem | Množství | Celkem | Množství | Celkem | Množství | Celkem | Množství | Celkem
| Specifikace rozvaděčů |  |  | R01 |  | R02 |  | R1.1 |  | R1.2 |  | R1.3
1 | Jistič 1.pól. 10A, char. B, 10kA | kus |  | 1 | 0 | 1 | 0 | 7 | 0 | 1 | 0 |  | 0
2 | Jistič 1.pól. 16A, char. B, 10kA | kus |  | 2 | 0 | 19 | 0 | 4 | 0 | 1 | 0 | 17 | 0
3 | Jistič 1.pól. 10A, char. C, 10kA | kus |  |  | 0 |  | 0 |  | 0 |  | 0 |  | 0
4 | Jistič 1.pól. 16A, char. C, 10kA | kus |  |  | 0 |  | 0 |  | 0 |  | 0 | 1 | 0
5 | Jistič 1.pól. 20A, char. C, 10kA | kus |  |  | 0 |  | 0 |  | 0 |  | 0 |  | 0
6 | Jistič 1.pól. 10A, char. D, 10kA | kus |  |  | 0 |  | 0 |  | 0 | 3 | 0 |  | 0
7 | Jistič 3.pól. 20A, char. B, 10kA | kus |  | 1 | 0 |  | 0 |  | 0 | 2 | 0 | 1 | 0
8 | Jistič 3.pól. 25A, char. B, 10kA | kus |  |  | 0 | 2 | 0 | 1 | 0 |  | 0 | 1 | 0
9 | Jistič 3.pól. 40A, char. B, 10kA | kus |  |  | 0 |  | 0 |  | 0 |  | 0 | 2 | 0
10 | Jistič 3.pól. 10A, char. C, 10kA | kus |  |  | 0 |  | 0 |  | 0 |  | 0 |  | 0
11 | Jistič 3.pól. 16A, char. C, 10kA | kus |  |  | 0 | 1 | 0 |  | 0 |  | 0 |  | 0
12 | Jistič 3.pól. 16A, char. D, 10kA | kus |  |  | 0 |  | 0 |  | 0 | 1 | 0 |  | 0
13 | Proudový chránič s nadproudovou ochranou 1+Npólový, 10/1N/C/003 | kus |  | 2 | 0 | 6 | 0 | 8 | 0 | 2 | 0 | 2 | 0
14 | Proudový chránič s nadproudovou ochranou 1+Npólový, 16/1N/B/003 | kus |  |  | 0 | 1 | 0 | 1 | 0 |  | 0 | 1 | 0
15 | Proudový chránič 2pólový, 25/2/003 | kus |  |  | 0 |  | 0 |  | 0 |  | 0 |  | 0
16 | Proudový chránič 4pólový, 25/4/003 | kus |  | 1 | 0 | 2 | 0 | 1 | 0 | 2 | 0 | 1 | 0
17 | Proudový chránič 4pólový, 40/4/003 | kus |  |  | 0 |  | 0 |  | 0 |  | 0 | 2 | 0
18 | Vypínač 3.pól, 25A, hlavní, 12,5kA | kus |  | 1 | 0 |  | 0 | 1 | 0 | 1 | 0 |  | 0
19 | Vypínač 3.pól, 32A, hlavní, 12,5kA | kus |  |  | 0 | 1 | 0 |  | 0 |  | 0 |  | 0
20 | Vypínač 3.pól, 63A, hlavní, 12,5kA | kus |  |  | 0 |  | 0 |  | 0 |  | 0 | 1 | 0
21 | Instalační relé 1f, In=20A, 250V AC, 2 zap kontakty, ovl. napětí 230V AC | kus |  |  | 0 |  | 0 | 2 | 0 |  | 0 |  | 0
22 | Schodišťový spínač 16A AC, rozsah 0,5-15 min např.TLK | kus |  |  | 0 |  | 0 | 1 | 0 | 1 | 0 |  | 0
23 | Přepěťová ochrana SPD typ 2 (např. SLP-275) | kus |  | 4 | 0 | 4 | 0 | 4 | 0 | 4 | 0 | 4 | 0
0
24 | Rozvodnice R01, plast, plech dveře, do duté stěny, 48M | kus |  | 1 | 0 |  | 0 |  | 0 |  | 0 |  | 0
25 | Rozvodnice R1.2, ocep, do duté stěny, 60M | kus |  |  | 0 |  | 0 |  | 0 | 1 | 0 |  | 0
26 | Rozvodnice R1.1, plast, do duté stěny, 72M | kus |  |  | 0 |  | 0 | 1 | 0 |  | 0 |  | 0
27 | Rozvodnice R02, plast, do duté stěny, 120M | kus |  |  | 0 | 1 | 0 |  | 0 |  | 0 |  | 0
28 | Rozvodnice R1.3, ocep, do zdi, 126M | kus |  |  | 0 |  | 0 |  | 0 |  | 0 | 1 | 0
[5 empty] | 0 |  | 0 |  | 0 |  | 0 |  | 0
Pol. | Popis položky | m.j. | cena/m.j. | Množství | Celkem | Množství | Celkem | Množství | Celkem
| Specifikace rozvaděčů |  |  | R2 |  | R3 |  | RH
1 | Jistič 1.pól. 6A, char. B, 10kA | kus |  |  | 0 |  | 0 | 1 | 0
2 | Jistič 1.pól. 10A, char. B, 10kA | kus |  | 10 | 0 | 11 | 0 | 6 | 0
3 | Jistič 1.pól. 16A, char. B, 10kA | kus |  | 27 | 0 | 33 | 0 | 2 | 0
4 | Jistič 1.pól. 10A, char. C, 10kA | kus |  |  | 0 |  | 0 |  | 0
5 | Jistič 1.pól. 16A, char. C, 10kA | kus |  | 1 | 0 | 2 | 0 | 2 | 0
6 | Jistič 1.pól. 20A, char. C 10kA | kus |  | 1 | 0 |  | 0 |  | 0
7 | Jistič 3.pól. 20A, char. B, 10kA | kus |  |  | 0 |  | 0 |  | 0
8 | Jistič 3.pól. 25A, char. B, 10kA | kus |  | 4 | 0 | 4 | 0 |  | 0
9 | Jistič 3.pól. 40A, char. B, 10kA | kus |  |  | 0 |  | 0 |  | 0
10 | Jistič 3.pól. 10A, char. C, 10kA | kus |  | 1 | 0 |  | 0 |  | 0
11 | Jistič 3.pól. 16A, char. C, 10kA | kus |  |  | 0 | 1 | 0 | 1 | 0
12 | Jistič 3.pól. 25A, char. B, 25kA | kus |  |  | 0 |  | 0 | 6 | 0
13 | Jistič 3.pól. 32A, char. B, 25kA | kus |  |  | 0 |  | 0 | 1 | 0
14 | Jistič 3.pól. 63A, char. B, 25kA | kus |  |  | 0 |  | 0 | 3 | 0
15 | Jistič 3.pól. 25A, char. C, 25kA | kus |  |  | 0 |  | 0 | 3 | 0
16 | Jistič 3.pól. 40A, char. C, 25kA | kus |  |  | 0 |  | 0 | 1 | 0
17 | Jistič 3.pól. 125A, char. C, 15kA | kus |  |  | 0 |  | 0 | 1 | 0
18 | Výkonový jistič 3.pól. 80A, vypínací schopnost 36kA | kus |  |  | 0 |  | 0 | 2 | 0
19 | Výkonový jistič 3.pól. 160A, vypínací schopnost 36kA | kus |  |  | 0 |  | 0 | 1 | 0
20 | Vypínací spoušť 230V AC k jističi, vypínači s vyp. schopností 36kA | kus |  |  | 0 |  | 0 | 4 | 0
21 | Proudový chránič s nadproudovou ochranou 1+Npólový, 10/1N/C/003 | kus |  | 18 | 0 | 14 | 0 |  | 0
22 | Proudový chránič 4pólový, 25/4/003 | kus |  | 4 | 0 | 4 | 0 |  | 0
23 | Vypínač 3.pól, 25A, hlavní, 12,5kA | kus |  |  | 0 |  | 0 |  | 0
24 | Vypínač 3.pól, 63A, hlavní, 12,5kA | kus |  | 1 | 0 | 1 | 0 |  | 0
25 | Výkonový vypínač160A, vypínací schopnost 36kA | kus |  |  | 0 |  | 0 | 1 | 0
26 | Instalační relé 1f, In=20A, 250V AC, 2 zap kontakty, ovl. napětí 230V AC | kus |  | 2 | 0 | 3 | 0 | 3 | 0
27 | Časové relé, zpožděný návrat, 250V AC, 1 přep kontakt, ovl. napětí 230V AC, rozsah 10 hod (30min - 10hod), nastavení 1 hod | [7 empty] | 0
|  | kus |  | 3 | 0 |  | 0 |  | 0
28 | Skříň UPS 850VA, vstup 230V | kus |  | 1 | 0 |  | 0 |  | 0
29 | Měřící transformátor proudu 200/5 5VA cejchovaný |  |  |  | 0 |  | 0 | 3 | 0
30 | Elektroměr 3f, přímé měření 10/100, necejchovaný, na DIN lištu |  |  |  | 0 |  | 0 | 2 | 0
31 | Kombinovaný svodič SPD typ 1 a typ 2 (např. FLP-B+C MAXI) | kus |  |  | 0 |  | 0 | 3 | 0
32 | Rozvodnice R2 nástěnná+podstavec, ocep, do duté stěny, 168M + UPS | kus |  | 1 | 0 |  | 0 |  | 0
33 | Rozvodnice R3 nástěnná+podstavec, ocep, do duté stěny, 189M | kus |  |  | 0 | 1 | 0 |  | 0
34 | Rozvaděč RH, 2x skříň, ocep, postavení na zem | kus |  |  | 0 |  | 0 | 1 | 0
[5 empty] | 0 |  | 0 |  | 0
| Rozvaděč R01 |  | Rozvaděč R1.1
| Plastová rozvodnice do duté stěny pro 48 modulů |  | Oceloplechová rozvodnice + sada pro montáž do duté stěny, 72 modulů
| Plechové dveře, barva bílá |  | Barva bílá
| Rozměr 359x714x97 (šxvxh) |  | Rozměr 560x534x120 (šxvxh)
| Rám se 4-mi DIN lištami pro 48TE, krycí deska |  | Rám se 3-mi DIN lištami pro 72TE, krycí deska
| Stupeň krytí IP 30/20 |  | Stupeň krytí IP31/20
| Přívod a vývody - vrchem |  | Přívod - spodem
| Napěť. soustava 3NPE, 400/230V AC, 50Hz stř. TN-S |  | Vývody - vrchem
Napěť. soustava 3NPE, 400/230V AC, 50Hz stř. TN-S
| Rozvaděč R1.3 |  | Rozvaděč R1.2
| Oceloplechová rozvodnice pod omítkuy, 126 modulů |  | Oceloplechová rozvodnice + sada pro montáž do duté stěny, 60 modulů
| Barva šedá |  | Barva bílá
| Rozměr 590x915x180 (šxvxh) |  | Rozměr 384x872x97 (šxvxh)
| Rám se 6-ti DIN lištami pro 126TE, krycí deska |  | Rám s 5-ti DIN lištami pro 60TE, krycí deska
| Stupeň krytí IP30/20 |  | Stupeň krytí IP30/20
| Přívod a vývody - vrchem |  | Přívod - spodem
| Napěť. soustava 3NPE, 400/230V AC, 50Hz stř. TN-S |  | Vývody - vrchem, spodem
Napěť. soustava 3NPE, 400/230V AC, 50Hz stř. TN-S
| Rozvaděč R2 |  | Rozvaděč R02
| Oceloplechová rozvodnice nástěnná + podstavec 100mm, 168 modulů |  | Oceloplechová rozvodnice + sada pro montáž do duté stěny, 120 modulů
| Ve spodní části větrací mřížka |  | Barva bílá
| Rozvodnici s podstavcem zapustit do duté stěny |  | Rozměr 604x844x120 (šxvxh)
| Barva šedá |  | Rám s 5-ti DIN lištami pro 120TE, krycí deska
| Rozměr 590x1605x250 (šxvxh) |  | Stupeň krytí IP31/20
| Rám s 8-mi DIN lištami pro 168TE + 400mm pro UPS, krycí deska |  | Přívod a vývody - vrchem
| Stupeň krytí IP30/20 |  | Napěť. soustava 3NPE, 400/230V AC, 50Hz stř. TN-S
Přívod a vývody - vrchem
Napěť. soustava 3NPE, 400/230V AC, 50Hz stř. TN-S
Rozvaděč R3
| Rozvaděč RH |  | Oceloplechová rozvodnice nástěnná + podstavec 100mm, 189 modulů
| Oceloplechový skříňový rozvaděč - 2 skříně spojené |  | Rozvodnici s podstavcem zapustit do duté stěny
| Barva šedá |  | Barva šedá
| Rozměr 1600x2000x400 (šxvxh) |  | Rozměr 590x1380x250 (šxvxh)
| Rám s přístrojovými lištami pro montáž TE modulů a elektroměrů, kryt přístrojů |  | Rám s 9-ti DIN lištami pro 189TE + 400mm pro UPS, krycí deska
| Stupeň krytí IP 55/20 |  | Stupeň krytí IP30/20
| Přívod a vývody - vrchem |  | Přívod a vývody - vrchem
| Napěť. soustava 3NPE, 400/230V AC, 50Hz stř. TN-C-S |  | Napěť. soustava 3NPE, 400/230V AC, 50Hz stř. TN-S
35 | Záložní zdroj s kombinovanou distribucí, 0,2kW
Nástěnná skříň složená z 1x výkonová jednotka + interní bateriový modul
(vývody pro ventilátor,klapku,tlačítka,hlásiče kouře,napájení "TOTAL,CENTRAL STOP")
akumulátory na 10 minut, inteligentní nabíječ akumulátorů,
| řídící jednotka, displej s piktogramem | kus |  | 1