## List1
MATEŘSKÁ A ZÁKLADNÍ ŠKOLA ŠÁMALOVA, BRNO - ŽIDENICE
D.1.4.6 SILNOPROUDÉ INSTALACE
Pozice | NÁZEV ZBOŽÍ | Množství | cena/m.j. | Celkem
A | sv. přisazené LED 113W/4K, 230V, CRI>80, l=3938mm, 15397lm, UGR<19, difuzor mikroprisma, těleso AL. Slitina | 6 |  | 0
A1 | sv. přisazené LED 106W/4K, 230V, CRI>80, l=3663mm, 14212lm, UGR<19, difuzor mikroprisma, těleso AL. Slitina | 5 |  | 0
A2 | sv. přisazené LED 101W/4K, 230V, CRI>80, l=3531mm, 13818lm, UGR<19, difuzor mikroprisma, těleso AL. Slitina | 4 |  | 0
A3 | sv. přisazené LED 78W/4K, 230V, CRI>80, l=2780mm, 10659lm, UGR<19, difuzor mikroprisma, těleso AL. Slitina | 15 |  | 0
A4 | sv. přisazené LED 49W/4K, 230V, CRI>80, l=1731mm, 6711lm, UGR<19, difuzor mikroprisma, těleso AL. Slitina | 2 |  | 0
A5 | sv. přisazené LED 29W/4K, 230V, CRI>80, l=1085mm, 3948lm, UGR<19, difuzor mikroprisma, těleso AL. Slitina | 11 |  | 0
A6 | sv. přisazené LED 20W/4K, 230V, CRI>80, l=800mm, 2900lm, UGR<19, difuzor mikroprisma, těleso AL. Slitina | 4 |  | 0
B | sv. závěsné LED 80W/4K, 230V, wallwasherová charakteristika, l=2880mm, různé barevné provedení | 3 |  | 0
C | sv. vestavné do SDK LED 15W-34W/4K, UGR<16, CRI 80, 2250-4650lm, úhel vyzřování 75°, barva bílá, multiwatový předřadník | 31 |  | 0
C.p | příslušenství | 31 |  | 0
E | sv. přisazené LED 33W/4K 230V, l=1980mm, 4350lm, opálový difuzor, barva černá | 18 |  | 0
E1 | sv. přisazené LED 23,5W/4K 230V, l=1420mm, 3100lm, opálový difuzor, barva černá | 27 |  | 0
E1z | sv. závěsné LED 23,5W/4K 230V, l=1420mm, 3100lm, opálový difuzor, barva černá | 3 |  | 0
E2 | sv. přisazené LED 14,5W/4K 230V, l=860mm, 1800lm, opálový difuzor, barva černá | 28 |  | 0
E2z | sv. závěsné LED 14,5W/4K 230V, l=860mm, 1800lm, opálový difuzor, barva černá | 6 |  | 0
E3 | sv. přisazené LED 95,5W/4K 230V, l=1980mm, 11691lm, opálový difuzor, barva černá | 22 |  | 0
E4 | sv. přisazené LED 68W/4K 230V, l=1420mm, 8920lm, opálový difuzor, barva černá | 22 |  | 0
E5 | sv. přisazené LED 40,5W/4K 230V, l=860mm, 4970lm, opálový difuzor, barva černá | 17 |  | 0
E6 | sv. přisazené LED 68W/4K 230V, l=1420mm, 8920lm, opálový difuzor, barva černá, stmívatelné DALI, přívod 5Cx1,5mm | 11 |  | 0
F | sv. přisazené LED 39W/4K 230V, l=1900mm, 3590lm, IP44, opálový difuzor, různé barevné provedení | 14 |  | 0
F1 | sv. přisazené LED 29W/4K 230V, l=1512mm, 2090lm, IP44, opálový difuzor, různé barevné provedení | 13 |  | 0
F2 | sv. přisazené LED 18W/4K 230V, l=942mm, 1160lm, IP44, opálový difuzor, různé barevné provedení | 12 |  | 0
G | sv. vestavné LED 11W/4K, 230V, CRI>90, 1250lm, IP44, opálové ručně foukané sklo | 36 |  | 0
H | sv. nástěnné LED 38,5W/4K, 230V, 5190lm, svícení DIR/INDIR, různé barevné provedení | 30 |  | 0
I | sv. vestavné LED 13W/4K d=193mm, 230V, UGR<19, 1600lm, IP44, barva bílá | 39 |  | 0
I1 | sv. vestavné LED 20W/4K d=220mm, 230V, UGR<19, 2400lm, IP44, barva bílá | 9 |  | 0
I2 | sv. přisazené LED 9W/4K, d=164mm, 230V, UGR<19, 1075lm, barva bílá | 7 |  | 0
I3 | sv. přisazené LED 20W/K4, d=220mm, 230V, UGR<19, 2400lm, barva bílá | 24 |  | 0
J | sv. přisazené LED 43W/4K, 230V, IP66, l=1272mm | 50 |  | 0
Jz | sv. závěsné LED 43W/4K, 230V, IP66, l=1272mm | 3 |  | 0
Jzz | příslušenství | 6 |  | 0
J1 | sv. přisazené LED 15W/4K, 230V, IP66, l=662mm | 1 |  | 0
K | sv. vestavné LED 13W/3K 35°, IP44, montáž do betonu, krytka proti oslnění, barva černá, proudový napaječe externě | 16 |  | 0
K.p | přídavné chlazení | 16 |  | 0
K.p | konus | 16 |  | 0
K.p | box | 16 |  | 0
K.p | proudový napaječ DALI | 3 |  | 0
L | sv. nástěnné LED 6,7W/4K 230V, svícení DIR/INDIR, různé barevné provedení | 58 |  | 0
L1 | sv. vestavné nástěnné LED 2W/3K, 24V, trafo externě, barva černá | 12 |  | 0
L1.p | příslušenství | 12 |  | 0
L1.pz | Trafo | 3 |  | 0
N | sv. nástěnné nouzové LED 3,5W, 1h, manual test, vč piktogramu | 42 |  | 0
N1 | sv. vestavné protipanické LED 3W, 3h, manual test, open space | 20 |  | 0
N3 | sv. přisazené protipanické LED 3W, 3h, manual test, koridor | 18 |  | 0
N4 | sv. přisazené protipanické LED 3W, 3h, manual test, open space | 5 |  | 0
N5 | sv. přisazené protipanické LED 3W, 3h, autotest, open space, barva černá | 33 |  | 0
N5z | sv. přisazené protipanické LED 3W, 3h, autotest, open space, barva černá | 3 |  | 0
N5zz | sada pro zavěšení | 3 |  | 0
LED | LED sestava 2x3m LED pás 15W/m + al profil s difuzorem | 1 |  | 0
LED.p | trafo 24V k LED | 2 |  | 0
0