## Stavba
#RTSROZP# | Položkový rozpočet stavby
| Stavba: |  | 25-003 | Rekonstrukce teplovodu MMB Dominikánské nám. 1
| Objednatel: | [5 empty] | IČO:
DIČ:
| Projektant: |  | Teplárny Brno, a.s. |  |  |  | IČO: | 46347534
|  |  | Okružní 828/25 |  |  |  | DIČ: | CZ46347534
|  |  | 63800 | Brno
| Zhotovitel: | [5 empty] | IČO:
DIČ:
| Vypracoval: |  | Ing. Jiří Hamerník
| Rozpis ceny | [6 empty] | Celkem
HSV | HSV | [6 empty] | 0
PSV | PSV | [6 empty] | 0
MON | MON | [6 empty] | 0
VN | Vedlejší náklady | [6 empty] | 0
ON | Ostatní náklady | [6 empty] | 0
| Celkem | [6 empty] | 0
Rekapitulace daní
| Základ pro sníženou DPH |  |  | 12 | % | 0 |  |  | CZK
| Snížená DPH |  |  | 12 | % | 0 |  |  | CZK
| Základ pro základní DPH |  |  | 21 | % | 0 |  |  | CZK
| Základní DPH |  |  | 21 | % | 121879.82 |  |  | CZK
0 | Zaokrouhlení |  |  |  |  | 0 |  |  | CZK
0 | Cena celkem bez DPH |  |  |  |  | 0 |  |  | CZK
| Cena celkem s DPH |  |  |  |  | 121879.82 |  |  | CZK
|  | v |  |  | dne |  | 2.4.2025
Teplárny Brno, a.s.
|  |  | Za zhotovitele |  |  |  | Za objednatele
Rekapitulace dílčích částí
#CASTI>> | Číslo | Název |  |  | Základ pro sníženou DPH | Základ pro základní DPH | DPH celkem | Cena celkem | %
1 | Stavba |  |  |  | 0 | 0 |  | 0
2 | 01 | Teplovodní přípojka |  |  | 0 | 0 |  | 0
3 | 01 | Trubní část |  |  | 0 | 0 |  | 0
3 | 02 | Stavební část |  |  | 0 | 0 |  | 0
| Celkem za stavbu |  |  |  | 0 | 0 | 0 | 0 | 0
#POPS | Popis stavby: 25-003 - Rekonstrukce teplovodu MMB Dominikánské nám. 1
#POPO | Popis objektu: 01 - Teplovodní přípojka
#POPR | Popis rozpočtu: 01 - Trubní část
#POPR | Popis rozpočtu: 02 - Stavební část
Rekapitulace dílů
| Číslo | Název |  |  | Typ dílu |  |  | Celkem | %
| 1 | Zemní práce |  |  | HSV |  |  | 0
| 3 | Svislé a kompletní konstrukce |  |  | HSV |  |  | 0
| 4 | Vodorovné konstrukce |  |  | HSV |  |  | 0
| 5 | Komunikace |  |  | HSV |  |  | 0
| 61 | Úpravy povrchů vnitřní |  |  | HSV |  |  | 0
| 63 | Podlahy a podlahové konstrukce |  |  | HSV |  |  | 0
| 90 | Systémové skladby |  |  | HSV |  |  | 0
| 95 | Dokončovací konstrukce na pozemních stavbách |  |  | HSV |  |  | 0
| 96 | Bourání konstrukcí |  |  | HSV |  |  | 0
| 711 | Izolace proti vodě |  |  | PSV |  |  | 0
| 713 | Izolace tepelné |  |  | PSV |  |  | 0
| 732 | Strojovny |  |  | PSV |  |  | 0
| 733 | Rozvod potrubí |  |  | PSV |  |  | 0
| 734 | Armatury |  |  | PSV |  |  | 0
| 771 | Podlahy z dlaždic a obklady |  |  | PSV |  |  | 0
| 783 | Nátěry |  |  | PSV |  |  | 0
| 784 | Malby |  |  | PSV |  |  | 0
| M23 | Montáže potrubí |  |  | MON |  |  | 0
| M46 | Zemní práce při montážích |  |  | MON |  |  | 0
| D96 | Přesuny suti a vybouraných hmot |  |  | PSU |  |  | 0
| VN | Vedlejší náklady |  |  | VN |  |  | 0
| ON | Ostatní náklady |  |  | ON |  |  | 0
| Cena celkem | [6 empty] | 0 | 0
Note on D11: Název
Note on I11: IČO
Note on D12: Ulice
Note on I12: DIČ
Note on D13: PSČ
Note on E13: Místo

## VzorPolozky (hidden)
Položkový rozpočet
S:
O:
R:

## 01 01 Pol
Položkový rozpočet | [27 empty] | #TypZaznamu#
S: | 25-003 | Rekonstrukce teplovodu MMB Dominikánské nám. 1 | [25 empty] | STA
O: | 01 | Teplovodní přípojka | [22 empty] | STA |  |  | OBJ
R: | 01 | Trubní část | [25 empty] | ROZ
P.č. | Číslo položky | Název položky | MJ | Množství | Cena / MJ | Celkem | Dodávka | Dodávka celk. | Montáž | Montáž celk. | DPH | Cena s DPH | Hmotnost / MJ | Hmotnost celk.(t) | Dem. hmotnost / MJ | Dem. hmotnost celk.(t) | Ceník | Cen. soustava / platnost | Cenová úroveň | Nhod / MJ | Nhod celk. | Dodavatel | Typ položky | Stav položky
Díl: | 90 | Systémové skladby |  |  |  | 0 |  | 0 |  | 8256 |  | 0 |  | 0 |  | 0 |  |  |  |  | 12 | [6 empty] | DIL
1 | 904 R02 | Hzs-zkousky v ramci montaz.praci Topná zkouška | h | 12 | 0 | 0 | 0 | 0 | 688 | 8256 | 21 | 0 | 0 | 0 | 0 | 0 |  | RTS 25/ I | RTS 25/ I | 1 | 12 |  | Práce | Běžná |  |  |  | POL1_
Díl: | 713 | Izolace tepelné |  |  |  | 0 |  | 4361.5 |  | 4936.32 |  | 0 |  | 0.02 |  | 0.05 |  |  |  |  | 6.9 | [6 empty] | DIL
2 | 713300822R00 | Odstranění tepelné izolace z pásů ploch tvarových | m2 | 22.2877 | 0 | 0 | 0 | 0 | 123 | 2741.39 | 21 | 0 | 0 | 0 | 0.0024 | 0.05 |  | RTS 25/ I | RTS 25/ I | 0.2 | 4.46 |  | Práce | Běžná |  |  |  | POL1_
3 | 713461121R00 | Montáž tepelné izolace potrubí, skružemi na tmel za studena, 1 vrstvá | m2 | 4.0192 | 0 | 0 | 78 | 313.5 | 455 | 1828.74 | 21 | 0 | 0.00205 | 0.01 | 0 | 0 |  | RTS 25/ I | RTS 25/ I | 0.607 | 2.44 |  | Práce | Běžná |  |  |  | POL1_
|  | Včetně pomocného lešení o výšce podlahy do 1900 mm a pro zatížení do 1,5 kPa. | [25 empty] | POP
4 | 631547319R | Pouzdro potrubní izolační HEATROCK PS - 60/50 mm | m | 8 | 0 | 0 | 506 | 4048 | 0 | 0 | 21 | 0 | 0.00123 | 0.01 | 0 | 0 | SPCM | RTS 25/ I | RTS 25/ I | 0 | 0 |  | Specifikace | Běžná |  |  |  | POL3_
5 | 998713201R00 | Přesun hmot pro izolace tepelné, výšky do 6 m | % | 89.3162 | 0 | 0 | 0 | 0 | 2.6 | 232.22 | 21 | 0 | 0 | 0 | 0 | 0 |  | RTS 25/ I | RTS 25/ I | 0 | 0 |  | Přesun hmot | Běžná |  |  |  | POL7_
6 | 998713293R00 | Příplatek zvětšený přesun, izolace tepelné do 500 m | % | 89.3162 | 0 | 0 | 0 | 0 | 1.5 | 133.97 | 21 | 0 | 0 | 0 | 0 | 0 |  | RTS 25/ I | RTS 25/ I | 0 | 0 |  | Přesun hmot | Běžná |  |  |  | POL7_
Díl: | 732 | Strojovny |  |  |  | 0 |  | 379.8 |  | 126.2 |  | 0 |  | 0 |  | 0 |  |  |  |  | 0.23 | [6 empty] | DIL
7 | 732199100RM1 | Montáž orientačního štítku včetně dodávky štítku | soubor | 2 | 0 | 0 | 189.9 | 379.8 | 63.1 | 126.2 | 21 | 0 | 0.00115 | 0 | 0 | 0 |  | RTS 25/ I | RTS 25/ I | 0.114 | 0.23 |  | Práce | Běžná |  |  |  | POL1_
Díl: | 733 | Rozvod potrubí |  |  |  | 0 |  | 7420.48 |  | 16235.86 |  | 0 |  | 0.06 |  | 0.83 |  |  |  |  | 21.66 | [6 empty] | DIL
8 | 733110806R00 | Demontáž potrubí ocelového závitového do DN 15-32 kondenzát | m | 22 | 0 | 0 | 6.99 | 153.78 | 34.11 | 750.42 | 21 | 0 | 2e-05 | 0 | 0.0032 | 0.07 |  | RTS 25/ I | RTS 25/ I | 0.053 | 1.17 |  | Práce | Běžná |  |  |  | POL1_
9 | 733110810R00 | Demontáž potrubí ocelového závitového do DN 50-80 staré potrubí ÚT | m | 46.5 | 0 | 0 | 36.35 | 1690.28 | 66.15 | 3075.98 | 21 | 0 | 9e-05 | 0 | 0.00858 | 0.4 |  | RTS 25/ I | RTS 25/ I | 0.1 | 4.65 |  | Práce | Běžná |  |  |  | POL1_
10 | 733121219R00 | Potrubí hladké bezešvé v kotelnách D 60,3 x 2,9 mm | m | 8 | 0 | 0 | 560.23 | 4481.84 | 552.77 | 4422.16 | 21 | 0 | 0.00783 | 0.06 | 0 | 0 |  | RTS 25/ I | RTS 25/ I | 0.77 | 6.16 |  | Práce | Běžná |  |  |  | POL1_
|  | Potrubí včetně tvarovek a zednických výpomocí. | [25 empty] | POP
11 | 733120826R00 | Demontáž potrubí z hladkých trubek D 89 PI potrubí | m | 43 | 0 | 0 | 24.5 | 1053.5 | 120.5 | 5181.5 | 21 | 0 | 6e-05 | 0 | 0.00841 | 0.36 |  | RTS 25/ I | RTS 25/ I | 0.187 | 8.04 |  | Práce | Běžná |  |  |  | POL1_
12 | 733191823R00 | Odřezání třmenových držáků potrubí do D 76 | kus | 15 | 0 | 0 | 0.52 | 7.8 | 3.23 | 48.45 | 21 | 0 | 0 | 0 | 0.00031 | 0 |  | RTS 25/ I | RTS 25/ I | 0.005 | 0.08 |  | Práce | Běžná |  |  |  | POL1_
13 | 733190219R00 | Tlaková zkouška ocelového hladkého potrubí D 60,3 | m | 52 | 0 | 0 | 0.64 | 33.28 | 24.26 | 1261.52 | 21 | 0 | 0 | 0 | 0 | 0 |  | RTS 25/ I | RTS 25/ I | 0.03 | 1.56 |  | Práce | Běžná |  |  |  | POL1_
|  | Včetně dodávky vody, uzavření a zabezpečení konců potrubí. | [25 empty] | POP
14 | 998733201R00 | Přesun hmot pro rozvody potrubí, výšky do 6 m | % | 221.605 | 0 | 0 | 0 | 0 | 4.4 | 975.06 | 21 | 0 | 0 | 0 | 0 | 0 |  | RTS 25/ I | RTS 25/ I | 0 | 0 |  | Přesun hmot | Běžná |  |  |  | POL7_
15 | 998733293R00 | Příplatek zvětš. přesun, rozvody potrubí do 500 m | % | 221.605 | 0 | 0 | 0 | 0 | 2.35 | 520.77 | 21 | 0 | 0 | 0 | 0 | 0 |  | RTS 25/ I | RTS 25/ I | 0 | 0 |  | Přesun hmot | Běžná |  |  |  | POL7_
Díl: | 734 | Armatury |  |  |  | 0 |  | 11112.05 |  | 4250.58 |  | 0 |  | 0.03 |  | 0.08 |  |  |  |  | 5.72 | [6 empty] | DIL
16 | 734109314R00 | Montáž přírub.armatur se 2 přírub. PN 25, PN 40, DN 50 | soubor | 2 | 0 | 0 | 1237.69 | 2475.38 | 882.31 | 1764.62 | 21 | 0 | 0.00634 | 0.01 | 0 | 0 |  | RTS 25/ I | RTS 25/ I | 1.165 | 2.33 |  | Práce | Běžná |  |  |  | POL1_
17 | 734100812R00 | Demontáž armatur se dvěma přírubami do DN 100 | kus | 2 | 0 | 0 | 2.36 | 4.72 | 454.14 | 908.28 | 21 | 0 | 2e-05 | 0 | 0.039 | 0.08 |  | RTS 25/ I | RTS 25/ I | 0.707 | 1.41 |  | Práce | Běžná |  |  |  | POL1_
18 | 734213112R00 | Ventil automatický odvzdušňovací, IVAR VARIA DN 15 | kus | 1 | 0 | 0 | 245.95 | 245.95 | 43.55 | 43.55 | 21 | 0 | 0.0008 | 0 | 0 | 0 |  | RTS 25/ I | RTS 25/ I | 0.062 | 0.06 |  | Práce | Běžná |  |  |  | POL1_
19 | 230021045R00 | Montáž trubních dílů přivařovacích třídy 11-13, do 1 kg, 60,3 x 2,9 MTZ přírub DN 50 | kus | 4 | 0 | 0 | 40 | 160 | 332 | 1328 | 21 | 0 | 0.0002 | 0 | 0 | 0 |  | RTS 25/ I | RTS 25/ I | 0.48 | 1.92 |  | Práce | Běžná |  |  |  | POL1_
20 | 31946407R | Příruba přivařovací s krkem PN 16 DN 50 | kus | 4 | 0 | 0 | 424 | 1696 | 0 | 0 | 21 | 0 | 0.00252 | 0.01 | 0 | 0 | SPCM | RTS 25/ I | RTS 25/ I | 0 | 0 |  | Specifikace | Běžná |  |  |  | POL3_
21 | 42283635101R | Klapka uzavírací bezpřírubová CEREX300-W, s ocelovou pákou, disk litina, DN 50 | kus | 2 | 0 | 0 | 3265 | 6530 | 0 | 0 | 21 | 0 | 0.0031 | 0.01 | 0 | 0 | SPCM | RTS 25/ I | RTS 25/ I | 0 | 0 |  | Specifikace | Běžná |  |  |  | POL3_
22 | 998734201R00 | Přesun hmot pro armatury, výšky do 6 m | % | 151.565 | 0 | 0 | 0 | 0 | 0.48 | 72.75 | 21 | 0 | 0 | 0 | 0 | 0 |  | RTS 25/ I | RTS 25/ I | 0 | 0 |  | Přesun hmot | Běžná |  |  |  | POL7_
23 | 998734293R00 | Příplatek zvětšený přesun, armatury do 500 m | % | 151.565 | 0 | 0 | 0 | 0 | 0.88 | 133.38 | 21 | 0 | 0 | 0 | 0 | 0 |  | RTS 25/ I | RTS 25/ I | 0 | 0 |  | Přesun hmot | Běžná |  |  |  | POL7_
Díl: | 783 | Nátěry |  |  |  | 0 |  | 32.32 |  | 128.48 |  | 0 |  | 0 |  | 0 |  |  |  |  | 0.24 | [6 empty] | DIL
24 | 783424740R00 | Nátěr syntetický potrubí do DN 50 mm základní | m | 8 | 0 | 0 | 4.04 | 32.32 | 16.06 | 128.48 | 21 | 0 | 3e-05 | 0 | 0 | 0 |  | RTS 25/ I | RTS 25/ I | 0.03 | 0.24 |  | Práce | Běžná |  |  |  | POL1_
Díl: | M23 | Montáže potrubí |  |  |  | 0 |  | 153533.22 |  | 23305.88 |  | 0 |  | 0.03 |  | 0 |  |  |  |  | 17.56 | [6 empty] | DIL
25 | 230013351R00 | Mont.předizol. potr.DN 50 mm,D 125 mm,spoj po 12 m | m | 43 | 0 | 0 | 99.17 | 4264.31 | 173.33 | 7453.19 | 21 | 0 | 0.00023 | 0.01 | 0 | 0 |  | RTS 25/ I | RTS 25/ I | 0.2145 | 9.22 |  | Práce | Běžná |  |  |  | POL1_
26 | 230014051R00 | Spojka předizolovaného potrubí DN 50/D125 mm | kus | 8 | 0 | 0 | 1000.83 | 8006.64 | 353.17 | 2825.36 | 21 | 0 | 0.00223 | 0.02 | 0 | 0 |  | RTS 25/ I | RTS 25/ I | 0.48 | 3.84 |  | Práce | Běžná |  |  |  | POL1_
27 | 230020627R00 | Zhotovení odbočky třída 11-13, 22 x 2,6 odvzdušnění | kus | 1 | 0 | 0 | 18.51 | 18.51 | 419.49 | 419.49 | 21 | 0 | 0.00012 | 0 | 0 | 0 |  | RTS 25/ I | RTS 25/ I | 0.62 | 0.62 |  | Práce | Běžná |  |  |  | POL1_
28 | 230020662R00 | Zhotovení odbočky třída 11-13, 60,3 x 2,9 napojování | kus | 4 | 0 | 0 | 69.94 | 279.76 | 656.06 | 2624.24 | 21 | 0 | 0.00034 | 0 | 0 | 0 |  | RTS 25/ I | RTS 25/ I | 0.97 | 3.88 |  | Práce | Běžná |  |  |  | POL1_
29 | 230120043R00 | Čištění potrubí profukováním nebo proplach. DN 50 | m | 52 | 0 | 0 | 0 | 0 | 66.8 | 3473.6 | 21 | 0 | 0 | 0 | 0 | 0 |  | RTS 25/ I | RTS 25/ I | 0 | 0 |  | Práce | Běžná |  |  |  | POL1_
30 | 230161007R00 | Prozáření svarů Iridiem 192,2 st.D48-63,5,t 1- 6,5 | kus | 2 | 0 | 0 | 0 | 0 | 3255 | 6510 | 21 | 0 | 0 | 0 | 0 | 0 |  | RTS 25/ I | RTS 25/ I | 0 | 0 |  | Práce | Běžná |  |  |  | POL1_
31 | 230V01 | Dodávka materiálu PI potrubí PE-Xa De 63/126 dle specifikace, vč. dopravy | soubor | 1 | 0 | 0 | 140964 | 140964 | 0 | 0 | 21 | 0 | 0 | 0 | 0 | 0 |  | Vlastní | Indiv | 0 | 0 |  | Specifikace | Běžná |  |  |  | POL3_
Díl: | D96 | Přesuny suti a vybouraných hmot |  |  |  | 0 |  | 0 |  | 6902.96 |  | 0 |  | 0 |  | 0 |  |  |  |  | 1.93 | [6 empty] | DIL
32 | 979951111R00 | Výkup kovů - železný šrot tl. do 4 mm | t | 0.30812 | 0 | 0 | 0 | 0 | -2699.4 | -831.74 | 21 | 0 | 0 | 0 | 0 | 0 |  | RTS 25/ I | RTS 25/ I | 0 | 0 |  | Práce | Běžná |  |  |  | POL1_
|  | Pro vyjádření výnosu ve prospěch zhotovitele je nutné jednotkovou cenu uvést se záporným znaménkem. (Získaná částka ponižuje náklad stavby.) | [25 empty] | POP | Pro vyjádření výnosu ve prospěch zhotovitele je nutné jednotkovou cenu uvést se záporným znaménkem. (Získaná částka ponižuje náklad stavby.)
33 | 979086112R00 | Nakládání nebo překládání suti a vybouraných hmot | t | 1.9343 | 0 | 0 | 0 | 0 | 242.5 | 469.06 | 21 | 0 | 0 | 0 | 0 | 0 |  | RTS 25/ I | RTS 25/ I | 0.277 | 0.54 |  | Přesun suti | Běžná |  |  |  | POL8_
|  | Včetně: | [25 empty] | POP
|  | - při vodorovné dopravě po suchu : přepravy za ztížených provozních podmínek, | [25 empty] | POP
|  | - při vodorovné dopravě po vodě : vyložení na hromady na suchu nebo na přeložení na dopravní prostředek na suchu do 15 m vodorovně a současně do 4 m svisle, | [25 empty] | POP | - při vodorovné dopravě po vodě : vyložení na hromady na suchu nebo na přeložení na dopravní prostředek na suchu do 15 m vodorovně a současně do 4 m svisle,
|  | - při nakládání nebo překládání : dopravy do 15 m vodorovně a současně do 4 m svisle. | [25 empty] | POP
34 | 979082219R00 | Příplatek za dopravu suti po suchu za další 1 km | t | 14.5071 | 0 | 0 | 0 | 0 | 13.6 | 197.3 | 21 | 0 | 0 | 0 | 0 | 0 |  | RTS 25/ I | RTS 25/ I | 0 | 0 |  | Přesun suti | Běžná |  |  |  | POL8_
35 | 979081111R00 | Odvoz suti a vybour. hmot na skládku do 1 km | t | 0.96714 | 0 | 0 | 0 | 0 | 330.5 | 319.64 | 21 | 0 | 0 | 0 | 0 | 0 |  | RTS 25/ I | RTS 25/ I | 0.49 | 0.47 |  | Přesun suti | Běžná |  |  |  | POL8_
|  | Včetně naložení na dopravní prostředek a složení na skládku, bez poplatku za skládku. | [25 empty] | POP
36 | 979082111R00 | Vnitrostaveništní doprava suti do 10 m | t | 0.96714 | 0 | 0 | 0 | 0 | 479 | 463.26 | 21 | 0 | 0 | 0 | 0 | 0 |  | RTS 25/ I | RTS 25/ I | 0.942 | 0.91 |  | Přesun suti | Běžná |  |  |  | POL8_
37 | 979990144R00 | Poplatek za uložení suti - minerální vata, skupina odpadu 170604 | t | 0.96714 | 0 | 0 | 0 | 0 | 6485 | 6271.9 | 21 | 0 | 0 | 0 | 0 | 0 |  | RTS 25/ I | RTS 25/ I | 0 | 0 |  | Přesun suti | Běžná |  |  |  | POL8_
|  | kategorie 17 06 03 izolační materiály, které jsou, nebo obsahují nebezpečné látky | [25 empty] | POP
38 | 979093111R00 | Uložení suti na skládku bez zhutnění | t | 0.96714 | 0 | 0 | 0 | 0 | 14 | 13.54 | 21 | 0 | 0 | 0 | 0 | 0 |  | RTS 25/ I | RTS 25/ I | 0.006 | 0.01 |  | Přesun suti | Běžná |  |  |  | POL8_
Díl: | VN | Vedlejší náklady |  |  |  | 0 |  | 0 |  | 4819.63 |  | 0 |  | 0 |  | 0 |  |  |  |  | 0 | [6 empty] | DIL
39 | 005124010R | Koordinační činnost | Soubor | 1 | 0 | 0 | 0 | 0 | 4819.63 | 4819.63 | 21 | 0 | 0 | 0 | 0 | 0 |  | RTS 25/ I | Indiv | 0 | 0 |  | VRN | Běžná |  |  |  | POL99_2
|  | Koordinace stavebních a technologických dodávek stavby. | [25 empty] | POP
Díl: | ON | Ostatní náklady |  |  |  | 0 |  | 0 |  | 23165.97 |  | 0 |  | 0 |  | 0 |  |  |  |  | 0 | [6 empty] | DIL
40 | 005122 R | Provozní vlivy | Soubor | 1 | 0 | 0 | 0 | 0 | 641.43 | 641.43 | 21 | 0 | 0 | 0 | 0 | 0 |  | RTS 25/ I | Indiv | 0 | 0 |  | VRN | Běžná |  |  |  | POL99_0
|  | Náklady na ztížené podmínky provádění tam, kde jsou stavební práce zcela nebo zčásti omezovány provozem jiných osob. Jde zejména o zvýšené náklady související s omezením provozem v areálu objednatele nebo o náklady v důsledku nezbytného respektování stávající dopravy ovlivňující stavební práce. | [25 empty] | POP | Náklady na ztížené podmínky provádění tam, kde jsou stavební práce zcela nebo zčásti omezovány provozem jiných osob. Jde zejména o zvýšené náklady související s omezením provozem v areálu objednatele nebo o náklady v důsledku nezbytného respektování stávající dopravy ovlivňující stavební práce.
41 | 005231020R | Individuální a komplexní vyzkoušení | Soubor | 1 | 0 | 0 | 0 | 0 | 4819.63 | 4819.63 | 21 | 0 | 0 | 0 | 0 | 0 |  | RTS 25/ I | Indiv | 0 | 0 |  | VRN | Běžná |  |  |  | POL99_2
|  | Náklady na individuální zkoušky dodaných a smontovaných technologických zařízení včetně komplexního vyzkoušení. | [25 empty] | POP | Náklady na individuální zkoušky dodaných a smontovaných technologických zařízení včetně komplexního vyzkoušení.
42 | 005231040R | Provozní řády | Soubor | 1 | 0 | 0 | 0 | 0 | 1500 | 1500 | 21 | 0 | 0 | 0 | 0 | 0 |  | RTS 25/ I | Indiv | 0 | 0 |  | VRN | Běžná |  |  |  | POL99_8
|  | Náklady zhotovitele na vypracování provozních řádů pro zkušební či trvalý provoz včetně nákladů na předání všech návodů k obsluze a údržbě pro technologická zařízení a včetně zaškolení obsluhy objednatele. | [25 empty] | POP | Náklady zhotovitele na vypracování provozních řádů pro zkušební či trvalý provoz včetně nákladů na předání všech návodů k obsluze a údržbě pro technologická zařízení a včetně zaškolení obsluhy objednatele.
43 | 005241010R | Dokumentace skutečného provedení | Soubor | 1 | 0 | 0 | 0 | 0 | 15000 | 15000 | 21 | 0 | 0 | 0 | 0 | 0 |  | RTS 25/ I | Indiv | 0 | 0 |  | VRN | Běžná |  |  |  | POL99_8
|  | Náklady na vyhotovení dokumentace skutečného provedení stavby a její předání objednateli v požadované formě a požadovaném počtu. | [25 empty] | POP | Náklady na vyhotovení dokumentace skutečného provedení stavby a její předání objednateli v požadované formě a požadovaném počtu.
44 | 005281010R | Propagace | Soubor | 1 | 0 | 0 | 0 | 0 | 1204.91 | 1204.91 | 21 | 0 | 0 | 0 | 0 | 0 |  | RTS 25/ I | Indiv | 0 | 0 |  | VRN | Běžná |  |  |  | POL99_2
|  | Náklady spojené s povinnou publicitou, pokud ji objednatel požaduje. Zahrnuje zejména náklady na propagační a informační billboardy, tabule, internetovou propagaci, tiskoviny apod. | [25 empty] | POP | Náklady spojené s povinnou publicitou, pokud ji objednatel požaduje. Zahrnuje zejména náklady na propagační a informační billboardy, tabule, internetovou propagaci, tiskoviny apod.
[26 empty] | 12 | 21 | DPH
| Celkem |  |  |  |  | 0 | [19 empty] | 0 | 0 | SUM
Poznámky uchazeče k zadání
POPUZIV
END
Note on S6: Jedná se o informaci, zda se jedná o položku, která je do rozpočtu zadána z cenové soustavy RTS, nebo vlastní.
Note on T6: Jedná se o název CÚ, která je zadána u položky rozpočtu

## 01 02 Pol
Položkový rozpočet | [27 empty] | #TypZaznamu#
S: | 25-003 | Rekonstrukce teplovodu MMB Dominikánské nám. 1 | [25 empty] | STA
O: | 01 | Teplovodní přípojka | [22 empty] | STA |  |  | OBJ
R: | 02 | Stavební část | [25 empty] | ROZ
P.č. | Číslo položky | Název položky | MJ | Množství | Cena / MJ | Celkem | Dodávka | Dodávka celk. | Montáž | Montáž celk. | DPH | Cena s DPH | Hmotnost / MJ | Hmotnost celk.(t) | Dem. hmotnost / MJ | Dem. hmotnost celk.(t) | Ceník | Cen. soustava / platnost | Cenová úroveň | Nhod / MJ | Nhod celk. | Dodavatel | Typ položky | Stav položky
Díl: | 1 | Zemní práce |  |  |  | 0 |  | 1390.62 |  | 78318.76 |  | 0 |  | 0.35 |  | 7.65 |  |  |  |  | 90.6 | [6 empty] | DIL
1 | 113106211R00 | Rozebrání dlažeb z velkých kostek v kam. těženém doplnění rozebírání, pás 0,3 m na každou stranu | m2 | 12.9 | 0 | 0 | 0 | 0 | 72 | 928.8 | 21 | 0 | 0 | 0 | 0.417 | 5.38 |  | RTS 25/ I | RTS 25/ I | 0.13 | 1.68 |  | Práce | Běžná |  |  |  | POL1_
2 | 113153111R00 | Odstranění podkladu ze štěrkopísku stabil.cementem doplnění, pás 0,3 m na každou stranu; tl 10 cm | m3 | 1.29 | 0 | 0 | 0 | 0 | 6095 | 7862.55 | 21 | 0 | 0 | 0 | 1.76 | 2.27 |  | RTS 25/ I | RTS 25/ I | 8.18 | 10.55 |  | Práce | Běžná |  |  |  | POL1_
3 | 119001421R00 | Dočasné zajištění kabelů - do počtu 3 kabelů | m | 14 | 0 | 0 | 99.33 | 1390.62 | 302.67 | 4237.38 | 21 | 0 | 0.02478 | 0.35 | 0 | 0 |  | RTS 25/ I | RTS 25/ I | 0.547 | 7.66 |  | Práce | Běžná |  |  |  | POL1_
4 | 120901121RT1 | Bourání konstrukcí z prostého betonu v odkopávkách pneumatickým kladivem | m3 | 0.144 | 0 | 0 | 0 | 0 | 9580 | 1379.52 | 21 | 0 | 0 | 0 | 0 | 0 |  | RTS 25/ I | RTS 25/ I | 16.54 | 2.38 |  | Práce | Běžná |  |  |  | POL1_
5 | 130001101R00 | Příplatek za ztížené hloubení v blízkosti vedení | m3 | 1.946 | 0 | 0 | 0 | 0 | 991 | 1928.49 | 21 | 0 | 0 | 0 | 0 | 0 |  | RTS 25/ I | RTS 25/ I | 1.763 | 3.43 |  | Práce | Běžná |  |  |  | POL1_
6 | 130901123RT1 | Bourání konstrukcí ze železobetonu ve vykopávkách pneumatickým kladivem | m3 | 0.0675 | 0 | 0 | 0 | 0 | 17890 | 1207.58 | 21 | 0 | 0 | 0 | 0 | 0 |  | RTS 25/ I | RTS 25/ I | 30.439 | 2.05 |  | Práce | Běžná |  |  |  | POL1_
7 | 132201210R00 | Hloubení rýh š.do 200 cm hor.3 do 50 m3,STROJNĚ | m3 | 6.09 | 0 | 0 | 0 | 0 | 657 | 4001.13 | 21 | 0 | 0 | 0 | 0 | 0 |  | RTS 25/ I | RTS 25/ I | 0.365 | 2.22 |  | Práce | Běžná |  |  |  | POL1_
8 | 132301210R00 | Hloubení rýh š.do 200 cm hor.4 do 50 m3, STROJNĚ | m3 | 6.09 | 0 | 0 | 0 | 0 | 842 | 5127.78 | 21 | 0 | 0 | 0 | 0 | 0 |  | RTS 25/ I | RTS 25/ I | 0.485 | 2.95 |  | Práce | Běžná |  |  |  | POL1_
9 | 139601102R00 | Ruční výkop jam, rýh a šachet v hornině tř. 3 | m3 | 1.08 | 0 | 0 | 0 | 0 | 1815 | 1960.2 | 21 | 0 | 0 | 0 | 0 | 0 |  | RTS 25/ I | RTS 25/ I | 3.533 | 3.82 |  | Práce | Běžná |  |  |  | POL1_
10 | 139601103R00 | Ruční výkop jam, rýh a šachet v hornině tř. 4 | m3 | 1.08 | 0 | 0 | 0 | 0 | 2395 | 2586.6 | 21 | 0 | 0 | 0 | 0 | 0 |  | RTS 25/ I | RTS 25/ I | 4.655 | 5.03 |  | Práce | Běžná |  |  |  | POL1_
11 | 161101101R00 | Svislé přemístění výkopku z hor.1-4 do 2,5 m | m3 | 34.69 | 0 | 0 | 0 | 0 | 183 | 6348.27 | 21 | 0 | 0 | 0 | 0 | 0 |  | RTS 25/ I | RTS 25/ I | 0.345 | 11.97 |  | Práce | Běžná |  |  |  | POL1_
12 | 162701105R00 | Vodorovné přemístění výkopku z hor.1-4 do 10000 m | m3 | 34.69 | 0 | 0 | 0 | 0 | 321.5 | 11152.84 | 21 | 0 | 0 | 0 | 0 | 0 |  | RTS 25/ I | RTS 25/ I | 0.011 | 0.38 |  | Práce | Běžná |  |  |  | POL1_
13 | 167101101R00 | Nakládání výkopku z hor. 1 ÷ 4 v množství do 100 m3 | m3 | 34.69 | 0 | 0 | 0 | 0 | 374 | 12974.06 | 21 | 0 | 0 | 0 | 0 | 0 |  | RTS 25/ I | RTS 25/ I | 0.652 | 22.62 |  | Práce | Běžná |  |  |  | POL1_
14 | 171201101R00 | Uložení sypaniny do násypů nezhutněných mezideponie zhotovitele | m3 | 14.34 | 0 | 0 | 0 | 0 | 36.2 | 519.11 | 21 | 0 | 0 | 0 | 0 | 0 |  | RTS 25/ I | RTS 25/ I | 0.031 | 0.44 |  | Práce | Běžná |  |  |  | POL1_
|  | Uložení sypaniny do násypů nebo na skládku s rozprostřením sypaniny ve vrstvách a s hrubým urovnáním. | [25 empty] | POP | Uložení sypaniny do násypů nebo na skládku s rozprostřením sypaniny ve vrstvách a s hrubým urovnáním.
15 | 174101101R00 | Zásyp jam, rýh, šachet se zhutněním | m3 | 20.53 | 0 | 0 | 0 | 0 | 168.5 | 3459.31 | 21 | 0 | 0 | 0 | 0 | 0 |  | RTS 25/ I | RTS 25/ I | 0.202 | 4.15 |  | Práce | Běžná |  |  |  | POL1_
|  | včetně strojního přemístění materiálu pro zásyp ze vzdálenosti do 10 m od okraje zásypu | [25 empty] | POP
16 | 175101101R00 | Obsyp potrubí bez prohození sypaniny | m3 | 3.67 | 0 | 0 | 0 | 0 | 841 | 3086.47 | 21 | 0 | 0 | 0 | 0 | 0 |  | RTS 25/ I | RTS 25/ I | 1.587 | 5.82 |  | Práce | Běžná |  |  |  | POL1_
17 | 175101109R00 | Příplatek za prohození sypaniny pro obsyp potrubí | m3 | 3.67 | 0 | 0 | 0 | 0 | 498 | 1827.66 | 21 | 0 | 0 | 0 | 0 | 0 |  | RTS 25/ I | RTS 25/ I | 0.94 | 3.45 |  | Práce | Běžná |  |  |  | POL1_
18 | 199000005R00 | Poplatek za skládku zeminy 1- 4, č. dle katal. odpadů 17 05 04 | t | 25.06 | 0 | 0 | 0 | 0 | 308.5 | 7731.01 | 21 | 0 | 0 | 0 | 0 | 0 |  | RTS 25/ I | RTS 25/ I | 0 | 0 |  | Práce | Běžná |  |  |  | POL1_
Díl: | 3 | Svislé a kompletní konstrukce |  |  |  | 0 |  | 2873.65 |  | 3079.6 |  | 0 |  | 0.57 |  | 0 |  |  |  |  | 3.21 | [6 empty] | DIL
19 | 310238211RT1 | Zazdívka otvorů plochy do 1 m2 cihlami na MVC s použitím suché maltové směsi - přezdívka čela kanálu + objekt | m3 | 0.15 | 0 | 0 | 6354.74 | 953.21 | 3000.26 | 450.04 | 21 | 0 | 1.682 | 0.25 | 0 | 0 |  | RTS 25/ I | RTS 25/ I | 4.89 | 0.73 |  | Práce | Běžná |  |  |  | POL1_
20 | 388129720R00 | Montáž prefa.kanálů ze ŽB, krycích desek do 1 t | kus | 4 | 0 | 0 | 96.61 | 386.44 | 657.39 | 2629.56 | 21 | 0 | 0.05045 | 0.2 | 0 | 0 |  | RTS 25/ I | RTS 25/ I | 0.62 | 2.48 |  | Práce | Běžná |  |  |  | POL1_
21 | 59385408R | Deska zákrytová energokanálu ENK ZD, rozměr 580 x 390 x 50 mm doplnit desky dle skutečnosti | kus | 4 | 0 | 0 | 383.5 | 1534 | 0 | 0 | 21 | 0 | 0.03 | 0.12 | 0 | 0 | SPCM | RTS 25/ I | RTS 25/ I | 0 | 0 |  | Specifikace | Běžná |  |  |  | POL3_
Díl: | 4 | Vodorovné konstrukce |  |  |  | 0 |  | 6929 |  | 3444 |  | 0 |  | 17.76 |  | 0 |  |  |  |  | 6.22 | [6 empty] | DIL
22 | 451572111R00 | Lože pod potrubí z kameniva těženého 0 - 4 mm | m3 | 3.67 | 0 | 0 | 773.58 | 2839.04 | 938.42 | 3444 | 21 | 0 | 1.8908 | 6.94 | 0 | 0 |  | RTS 25/ I | RTS 25/ I | 1.695 | 6.22 |  | Práce | Běžná |  |  |  | POL1_
23 | 5832111R | Zemina recyklovaná Stavozem 0/32, hutnitelná do zásypů | t | 10.82 | 0 | 0 | 378 | 4089.96 | 0 | 0 | 21 | 0 | 1 | 10.82 | 0 | 0 | SPCM | RTS 25/ I | RTS 25/ I | 0 | 0 |  | Specifikace | Běžná |  |  |  | POL3_
Díl: | 5 | Komunikace |  |  |  | 0 |  | 46759.63 |  | 22639.52 |  | 0 |  | 38 |  | 0 |  |  |  |  | 29.87 | [6 empty] | DIL
24 | 564861111R00 | Podklad ze štěrkodrti po zhutnění tloušťky 20 cm | m2 | 27.95 | 0 | 0 | 215.97 | 6036.36 | 41.53 | 1160.76 | 21 | 0 | 0.46 | 12.86 | 0 | 0 |  | RTS 25/ I | RTS 25/ I | 0.029 | 0.81 |  | Práce | Běžná |  |  |  | POL1_
25 | 567132111R00 | Podklad z kameniva zpev.cementem SC C8/10 tl.16 cm | m2 | 40.85 | 0 | 0 | 450.27 | 18393.53 | 46.23 | 1888.5 | 21 | 0 | 0.40869 | 16.69 | 0 | 0 |  | RTS 25/ I | RTS 25/ I | 0.026 | 1.06 |  | Práce | Běžná |  |  |  | POL1_
26 | 596245041R00 | Kladení zámkové dlažby tl. 8 cm do MC tl. 5 cm stávající žulová dlažba | m2 | 53.75 | 0 | 0 | 227.53 | 12229.74 | 364.47 | 19590.26 | 21 | 0 | 0.14958 | 8.04 | 0 | 0 |  | RTS 25/ I | RTS 25/ I | 0.521 | 28 |  | Práce | Běžná |  |  |  | POL1_
27 | 58381305R | Deska dlažební žulová řezaná tl. 30 mm náhradda za rozbité kusy, barevně odpovídající | m2 | 5 | 0 | 0 | 2020 | 10100 | 0 | 0 | 21 | 0 | 0.081 | 0.41 | 0 | 0 | SPCM | RTS 25/ I | RTS 25/ I | 0 | 0 |  | Specifikace | Běžná |  |  |  | POL3_
Díl: | 61 | Úpravy povrchů vnitřní |  |  |  | 0 |  | 1484.82 |  | 3699.18 |  | 0 |  | 0.15 |  | 0 |  |  |  |  | 5.27 | [6 empty] | DIL
28 | 612421431RT2 | Oprava vápen.omítek stěn do 50 % pl. - štukových s použitím suché maltové směsi | m2 | 9 | 0 | 0 | 164.98 | 1484.82 | 411.02 | 3699.18 | 21 | 0 | 0.01696 | 0.15 | 0 | 0 |  | RTS 25/ I | RTS 25/ I | 0.58575 | 5.27 |  | Práce | Běžná |  |  |  | POL1_
|  | Včetně pomocného pracovního lešení o výšce podlahy do 1900 mm a pro zatížení do 1,5 kPa. | [25 empty] | POP
Díl: | 63 | Podlahy a podlahové konstrukce |  |  |  | 0 |  | 12698.15 |  | 4484.96 |  | 0 |  | 5.55 |  | 0 |  |  |  |  | 7.16 | [6 empty] | DIL
29 | 564851111R00 | Podklad ze štěrkodrti po zhutnění tloušťky 15 cm podlaha v chodbě | m2 | 3.2 | 0 | 0 | 162.1 | 518.72 | 35.9 | 114.88 | 21 | 0 | 0.345 | 1.1 | 0 | 0 |  | RTS 25/ I | RTS 25/ I | 0.03 | 0.1 |  | Práce | Běžná |  |  |  | POL1_
30 | 631313621RM1 | Mazanina betonová tl. 8 - 12 cm C 20/25 z betonu prostého | m3 | 0.885 | 0 | 0 | 3580.13 | 3168.42 | 1514.87 | 1340.66 | 21 | 0 | 2.525 | 2.23 | 0 | 0 |  | RTS 25/ I | RTS 25/ I | 2.58 | 2.28 |  | Práce | Běžná |  |  |  | POL1_
|  | Včetně vytvoření dilatačních spár, bez zaplnění. | [25 empty] | POP
31 | 631313621RN5 | Mazanina betonová tl. 8 - 12 cm C 20/25 z betonu prostého XC2, ZAPA QUICKFLOOR | m3 | 0.885 | 0 | 0 | 3850.13 | 3407.37 | 1514.87 | 1340.66 | 21 | 0 | 2.323 | 2.06 | 0 | 0 |  | RTS 25/ I | RTS 25/ I | 2.58 | 2.28 |  | Práce | Běžná |  |  |  | POL1_
|  | Včetně vytvoření dilatačních spár, bez zaplnění. | [25 empty] | POP
32 | 632411110RT3 | Samonivelační stěrka Cemix, ruční zpracování tl. 10 mm samonivelační polymercementová stěrka Cemix 40 MPa | m2 | 8.85 | 0 | 0 | 633.18 | 5603.64 | 190.82 | 1688.76 | 21 | 0 | 0.01785 | 0.16 | 0 | 0 |  | RTS 25/ I | RTS 25/ I | 0.282 | 2.5 |  | Práce | Běžná |  |  |  | POL1_
Díl: | 95 | Dokončovací konstrukce na pozemních stavbách |  |  |  | 0 |  | 0 |  | 68.15 |  | 0 |  | 0 |  | 0 |  |  |  |  | 0.13 | [6 empty] | DIL
33 | 952902110R00 | Zametání v místnostech, chodbách, na schodišti a na půdách | m2 | 8.85 | 0 | 0 | 0 | 0 | 7.7 | 68.15 | 21 | 0 | 0 | 0 | 0 | 0 |  | RTS 25/ I | RTS 25/ I | 0.015 | 0.13 |  | Práce | Běžná |  |  |  | POL1_
Díl: | 96 | Bourání konstrukcí |  |  |  | 0 |  | 0 |  | 37191.5 |  | 0 |  | 0 |  | 10.94 |  |  |  |  | 70.49 | [6 empty] | DIL
34 | 965042121RT1 | Bourání mazanin betonových tl. 10 cm, pl. 1 m2 ručně tl. mazaniny 5 - 8 cm; podlaha v chodbě | m3 | 3.2 | 0 | 0 | 0 | 0 | 6730 | 21536 | 21 | 0 | 0 | 0 | 2.2 | 7.04 |  | RTS 25/ I | RTS 25/ I | 13.24 | 42.37 |  | Práce | Běžná |  |  |  | POL1_
35 | 965081713RT1 | Bourání dlažeb keramických tl.10 mm, nad 1 m2 ručně, dlaždice keramické; dlažba v chodbě | m2 | 8.85 | 0 | 0 | 0 | 0 | 127.5 | 1128.38 | 21 | 0 | 0 | 0 | 0.02 | 0.18 |  | RTS 25/ I | RTS 25/ I | 0.23 | 2.04 |  | Práce | Běžná |  |  |  | POL1_
36 | 976027231R00 | Vybourání kamenných.krycích desek tl. do 10 cm zákrytové desky kanálu | m2 | 17.2 | 0 | 0 | 0 | 0 | 793 | 13639.6 | 21 | 0 | 0 | 0 | 0.216 | 3.72 |  | RTS 25/ I | RTS 25/ I | 1.43 | 24.6 |  | Práce | Běžná |  |  |  | POL1_
37 | 979054441R00 | Očištění vybour. dlaždic s výplní kamen. těženým | m2 | 12.9 | 0 | 0 | 0 | 0 | 68.8 | 887.52 | 21 | 0 | 0 | 0 | 0 | 0 |  | RTS 25/ I | RTS 25/ I | 0.115 | 1.48 |  | Práce | Běžná |  |  |  | POL1_
Díl: | 711 | Izolace proti vodě |  |  |  | 0 |  | 4671.41 |  | 1908 |  | 0 |  | 0.06 |  | 0 |  |  |  |  | 2.98 | [6 empty] | DIL
38 | 711111001RZ1 | Provedení izolace proti vlhkosti na ploše vodorovné, 1x asfaltovým penetračním nátěrem včetně dodávky asfaltového penetračního laku; hydroizolace chodby | m2 | 8.85 | 0 | 0 | 40.94 | 362.32 | 17.66 | 156.29 | 21 | 0 | 0.00033 | 0 | 0 | 0 |  | RTS 25/ I | RTS 25/ I | 0.0275 | 0.24 |  | Práce | Běžná |  |  |  | POL1_
39 | 711141559RZ3 | Provedení izolace proti vlhkosti na ploše vodorovné, asfaltovými pásy přitavením 1 vrstva - včetně dodávky Sklobit G; strop stáv. kanálu+chodba | m2 | 9.6 | 0 | 0 | 369.32 | 3545.47 | 147.68 | 1417.73 | 21 | 0 | 0.00559 | 0.05 | 0 | 0 |  | RTS 25/ I | RTS 25/ I | 0.23 | 2.21 |  | Práce | Běžná |  |  |  | POL1_
40 | 711142559RZ3 | Provedení izolace proti vlhkosti na ploše svislé, asfaltovými pásy přitavením 1 vrstva - včetně dodávky Sklobit G; čelo kanálu + objekt | m2 | 1.96 | 0 | 0 | 389.6 | 763.62 | 170.4 | 333.98 | 21 | 0 | 0.00598 | 0.01 | 0 | 0 |  | RTS 25/ I | RTS 25/ I | 0.27 | 0.53 |  | Práce | Běžná |  |  |  | POL1_
Díl: | 771 | Podlahy z dlaždic a obklady |  |  |  | 0 |  | 20513.91 |  | 5545.32 |  | 0 |  | 0.96 |  | 0 |  |  |  |  | 7.89 | [6 empty] | DIL
41 | 771101210RT1 | Penetrace podkladu pod dlažby penetrační nátěr Primer G | m2 | 8.85 | 0 | 0 | 25.69 | 227.36 | 35.11 | 310.72 | 21 | 0 | 0.00021 | 0 | 0 | 0 |  | RTS 25/ I | RTS 25/ I | 0.05 | 0.44 |  | Práce | Běžná |  |  |  | POL1_
42 | 771572105R00 | Montáž podlah z dlaždic hladkých průmyslových keramických, do cementové malty, 150 x 150 mm | m2 | 8.85 | 0 | 0 | 157.52 | 1394.05 | 591.48 | 5234.6 | 21 | 0 | 0.08433 | 0.75 | 0 | 0 |  | RTS 25/ I | RTS 25/ I | 0.842 | 7.45 |  | Práce | Běžná |  |  |  | POL1_
43 | 59760987R | Dlaždice keramická RAKO Extra 200 x 200 x 10 mm, povrch ABS | m2 | 8.85 | 0 | 0 | 1250 | 11062.5 | 0 | 0 | 21 | 0 | 0.021 | 0.19 | 0 | 0 | SPCM | RTS 25/ I | RTS 25/ I | 0 | 0 |  | Specifikace | Běžná |  |  |  | POL3_
44 | 59761009R | Sokl keramický RAKO Extra 800 x 95 x 10 mm | kus | 15 | 0 | 0 | 522 | 7830 | 0 | 0 | 21 | 0 | 0.00166 | 0.02 | 0 | 0 | SPCM | RTS 25/ I | RTS 25/ I | 0 | 0 |  | Specifikace | Běžná |  |  |  | POL3_
Díl: | 784 | Malby |  |  |  | 0 |  | 649.93 |  | 5962.95 |  | 0 |  | 0.01 |  | 0 |  |  |  |  | 8.48 | [6 empty] | DIL
45 | 784191101R00 | Penetrace podkladu univerzální Primalex 1x | m2 | 63.1 | 0 | 0 | 5.81 | 366.61 | 22.89 | 1444.36 | 21 | 0 | 7e-05 | 0 | 0 | 0 |  | RTS 25/ I | RTS 25/ I | 0.03248 | 2.05 |  | Práce | Běžná |  |  |  | POL1_
46 | 784195112R00 | Malba Primalex Standard, bílá, bez penetrace, 2 x | m2 | 63.1 | 0 | 0 | 4.49 | 283.32 | 71.61 | 4518.59 | 21 | 0 | 0.00014 | 0.01 | 0 | 0 |  | RTS 25/ I | RTS 25/ I | 0.10191 | 6.43 |  | Práce | Běžná |  |  |  | POL1_
Díl: | M46 | Zemní práce při montážích |  |  |  | 0 |  | 814.1 |  | 1068.9 |  | 0 |  | 0 |  | 0 |  |  |  |  | 1.82 | [6 empty] | DIL
47 | 460490012RT1 | Fólie výstražná z PVC, šířka 33 cm fólie PVC šířka 33 cm; 2x zelená, 1x oranžová | m | 70 | 0 | 0 | 11.63 | 814.1 | 15.27 | 1068.9 | 21 | 0 | 6e-05 | 0 | 0 | 0 |  | RTS 25/ I | RTS 25/ I | 0.026 | 1.82 |  | Práce | Běžná |  |  |  | POL1_
Díl: | VN | Vedlejší náklady |  |  |  | 0 |  | 0 |  | 35756.23 |  | 0 |  | 0 |  | 0 |  |  |  |  | 0 | [6 empty] | DIL
48 | 005111020R | Vytyčení stavby | Soubor | 1 | 0 | 0 | 0 | 0 | 4000 | 4000 | 21 | 0 | 0 | 0 | 0 | 0 |  | RTS 25/ I | Indiv | 0 | 0 |  | VRN | Běžná |  |  |  | POL99_8
|  | Geodetické zaměření rohů stavby, stabilizace bodů a sestavení laviček. | [25 empty] | POP
|  | Vyhotovení protokolu o vytyčení stavby se seznamem souřadnic vytyčených bodů a jejich polohopisnými (S-JTSK) a výškopisnými (Bpv) hodnotami. | [25 empty] | POP | Vyhotovení protokolu o vytyčení stavby se seznamem souřadnic vytyčených bodů a jejich polohopisnými (S-JTSK) a výškopisnými (Bpv) hodnotami.
49 | 005111021R | Vytyčení inženýrských sítí | Soubor | 1 | 0 | 0 | 0 | 0 | 7000 | 7000 | 21 | 0 | 0 | 0 | 0 | 0 |  | RTS 25/ I | Indiv | 0 | 0 |  | VRN | Běžná |  |  |  | POL99_8
|  | Zaměření a vytýčení stávajících inženýrských sítí v místě stavby z hlediska jejich ochrany při provádění stavby. | [25 empty] | POP | Zaměření a vytýčení stávajících inženýrských sítí v místě stavby z hlediska jejich ochrany při provádění stavby.
50 | 005121 R | Zařízení staveniště | Soubor | 1 | 0 | 0 | 0 | 0 | 6388.71 | 6388.71 | 21 | 0 | 0 | 0 | 0 | 0 |  | RTS 25/ I | Indiv | 0 | 0 |  | VRN | Běžná |  |  |  | POL99_2
|  | Veškeré náklady spojené s vybudováním, provozem a odstraněním zařízení staveniště. | [25 empty] | POP
51 | 005121030R | Odstranění zařízení staveniště | Soubor | 1 | 0 | 0 | 0 | 0 | 1064.78 | 1064.78 | 21 | 0 | 0 | 0 | 0 | 0 |  | RTS 25/ I | Indiv | 0 | 0 |  | VRN | Běžná |  |  |  | POL99_2
|  | Odstranění objektů zařízení staveniště včetně přípojek energií a jejich odvoz. Položka zahrnuje i náklady na úpravu povrchů po odstranění zařízení staveniště a úklid ploch, na kterých bylo zařízení staveniště provozováno. | [25 empty] | POP | Odstranění objektů zařízení staveniště včetně přípojek energií a jejich odvoz. Položka zahrnuje i náklady na úpravu povrchů po odstranění zařízení staveniště a úklid ploch, na kterých bylo zařízení staveniště provozováno.
52 | 005123010R | Extrémní místo provádění | Soubor | 1 | 0 | 0 | 0 | 0 | 5323.92 | 5323.92 | 21 | 0 | 0 | 0 | 0 | 0 |  | RTS 25/ I | Indiv | 0 | 0 |  | VRN | Běžná |  |  |  | POL99_1
|  | Náklady na ztížené provádění stavebních prací v neobvyklém a práci ztěžujícím prostředí, jako např. ve zdraví škodlivém prostředí, práce pod vodou či v podzemí. | [25 empty] | POP | Náklady na ztížené provádění stavebních prací v neobvyklém a práci ztěžujícím prostředí, jako např. ve zdraví škodlivém prostředí, práce pod vodou či v podzemí.
53 | 005123 R | Územní vlivy | Soubor | 1 | 0 | 0 | 0 | 0 | 5323.92 | 5323.92 | 21 | 0 | 0 | 0 | 0 | 0 |  | RTS 25/ I | Indiv | 0 | 0 |  | VRN | Běžná |  |  |  | POL99_1
|  | Náklady na ztížené podmínky provádění tam, kde se vyskytují omezující vlivy konkrétního prostředí, které mají prokazatelný vliv na provádění stavebních prací, Jedná se zejména o náklady související s extrémními podmínkami místa provádění. | [25 empty] | POP | Náklady na ztížené podmínky provádění tam, kde se vyskytují omezující vlivy konkrétního prostředí, které mají prokazatelný vliv na provádění stavebních prací, Jedná se zejména o náklady související s extrémními podmínkami místa provádění.
54 | 005124010R | Koordinační činnost | Soubor | 1 | 0 | 0 | 0 | 0 | 5323.92 | 5323.92 | 21 | 0 | 0 | 0 | 0 | 0 |  | RTS 25/ I | Indiv | 0 | 0 |  | VRN | Běžná |  |  |  | POL99_2
|  | Koordinace stavebních a technologických dodávek stavby. | [25 empty] | POP
55 | 00523 R | Zkoušky a revize | Soubor | 1 | 0 | 0 | 0 | 0 | 1330.98 | 1330.98 | 21 | 0 | 0 | 0 | 0 | 0 |  | RTS 25/ I | Indiv | 0 | 0 |  | VRN | Běžná |  |  |  | POL99_2
|  | Náklady zhotovitele, související s prováděním zkoušek a revizí předepsaných technickými normami nebo objednatelem a které jsou pro provedení díla nezbytné. | [25 empty] | POP | Náklady zhotovitele, související s prováděním zkoušek a revizí předepsaných technickými normami nebo objednatelem a které jsou pro provedení díla nezbytné.
Díl: | ON | Ostatní náklady |  |  |  | 0 |  | 0 |  | 9460.55 |  | 0 |  | 0 |  | 0 |  |  |  |  | 0 | [6 empty] | DIL
56 | 005211080R | Bezpečnostní a hygienická opatření na staveništi | Soubor | 1 | 0 | 0 | 0 | 0 | 2661.96 | 2661.96 | 21 | 0 | 0 | 0 | 0 | 0 |  | RTS 25/ I | Indiv | 0 | 0 |  | VRN | Běžná |  |  |  | POL99_2
|  | Náklady na ochranu staveniště před vstupem nepovolaných osob, včetně příslušného značení, náklady na osvětlení staveniště, náklady na vypracování potřebné dokumentace pro provoz staveniště z hlediska požární ochrany (požární řád a poplachová směrnice) a z hlediska provozu staveniště (provozně dopravní řád). | [25 empty] | POP | Náklady na ochranu staveniště před vstupem nepovolaných osob, včetně příslušného značení, náklady na osvětlení staveniště, náklady na vypracování potřebné dokumentace pro provoz staveniště z hlediska požární ochrany (požární řád a poplachová směrnice) a z hlediska provozu staveniště (provozně dopravní řád).
57 | 005211010R | Předání a převzetí staveniště | Soubor | 1 | 0 | 0 | 0 | 0 | 798.59 | 798.59 | 21 | 0 | 0 | 0 | 0 | 0 |  | RTS 25/ I | Indiv | 0 | 0 |  | VRN | Běžná |  |  |  | POL99_2
|  | Náklady spojené s účastí zhotovitele na předání a převzetí staveniště. | [25 empty] | POP
58 | 005241020R | Geodetické zaměření skutečného provedení | Soubor | 1 | 0 | 0 | 0 | 0 | 6000 | 6000 | 21 | 0 | 0 | 0 | 0 | 0 |  | RTS 25/ I | Indiv | 0 | 0 |  | VRN | Běžná |  |  |  | POL99_8
|  | Náklady na provedení skutečného zaměření stavby v rozsahu nezbytném pro zápis změny do katastru nemovitostí. | [25 empty] | POP | Náklady na provedení skutečného zaměření stavby v rozsahu nezbytném pro zápis změny do katastru nemovitostí.
[26 empty] | 12 | 21 | DPH
| Celkem |  |  |  |  | 0 | [19 empty] | 0 | 0 | SUM
Poznámky uchazeče k zadání
POPUZIV
END
Note on S6: Jedná se o informaci, zda se jedná o položku, která je do rozpočtu zadána z cenové soustavy RTS, nebo vlastní.
Note on T6: Jedná se o název CÚ, která je zadána u položky rozpočtu