## Rekapitulace stavby
Export Komplet | [24 empty] | VZ | 2.0 | ZAMOK |  |  |  |  | False | False | {020ddcec-a32e-4ea3-8be0-9fc5d375381a}
[31 empty] | 0,01 | 21
[31 empty] | 0,01 | 15
|  | REKAPITULACE STAVBY | [15 empty] | v --- níže se nacházejí doplnkové a pomocné údaje k sestavám --- v | [11 empty] | Návod na vyplnění | 0,001
|  | Kód: |  |  |  |  | 21-SO093/4 | [22 empty] | Měnit lze pouze buňky se žlutým podbarvením! 1) v Rekapitulaci stavby vyplňte údaje o Účastníkovi (přenesou se do ostatních sestav i v jiných listech) 2) na vybraných listech vyplňte v sestavě Soupis prací ceny u položek | 0,01
|  | Stavba: |  |  |  |  | Mateřská a základní škola Šámalova - REVIZE 02 | [23 empty] | 0,01
|  | KSO: | [11 empty] | CC-CZ: | [16 empty] | 0,01
|  | Místo: |  |  |  |  | Šámalova, Brno-Židenice | [6 empty] | Datum: |  | 3. 6. 2022 | [14 empty] | 0,01
0,01
|  | Zadavatel: | [11 empty] | IČ: | [16 empty] | 0,01
|  |  | Statutární město Brno | [10 empty] | DIČ: | [16 empty] | 0,01
0,01
|  | Účastník: | [11 empty] | IČ: |  | Vyplň údaj | [14 empty] | 0,01
|  |  | Vyplň údaj | [10 empty] | DIČ: |  | Vyplň údaj | [14 empty] | 0,01
False
|  | Projektant: | [11 empty] | IČ: | [16 empty] | False
|  |  | IS-ARCH s.r.o. | [10 empty] | DIČ: | [16 empty] | True
0,01
|  | Zpracovatel: | [11 empty] | IČ: | [16 empty] | 0,01
[14 empty] | DIČ: | [16 empty] | True
Poznámka:
Soupis prací je sestaven s využitím Cenové soustavy ÚRS. Položky, které pochází z této cenové soustavy, jsou ve sloupci 'Cenová soustava' označeny popisem 'CS ÚRS' a úrovní příslušného kalendářního pololetí. Veškeré další informace vymezující popis a podmínky použití těchto položek z Cenové soustavy, které nejsou uvedeny přímo v soupisu prací, jsou neomezeně dálkově k dispozici na webu podminky.urs.cz.
|  | Cena bez DPH | [11 empty] | 0
[8 empty] | Sazba daně |  | Základ daně |  |  |  | Výše daně
|  | DPH |  | základní |  |  |  | 21% |  | 0 |  |  |  | 0
|  |  |  | snížená |  |  |  | 15% |  | 0 |  |  |  | 0
|  |  |  | zákl. přenesená |  |  |  | 21% |  | 0 |  |  |  | 0
|  |  |  | sníž. přenesená |  |  |  | 15% |  | 0 |  |  |  | 0
|  |  |  | nulová |  |  |  | 0% |  | 0 |  |  |  | 0
|  | Cena s DPH | [6 empty] | v |  | CZK |  |  | 0
REKAPITULACE OBJEKTŮ STAVBY A SOUPISŮ PRACÍ
| Kód: | [6 empty] | 21-SO093/4
| Stavba: | [6 empty] | Mateřská a základní škola Šámalova - REVIZE 02
| Místo: | [6 empty] | Šámalova, Brno-Židenice |  |  |  |  | Datum: |  | 3. 6. 2022
| Zadavatel: | [6 empty] | Statutární město Brno |  |  |  |  | Projektant: |  | IS-ARCH s.r.o. |  |  | Informatívní údaje z listů zakázek
| Účastník: | [11 empty] | Zpracovatel:
| Kód |  |  |  | Popis | [6 empty] | Cena bez DPH [CZK] |  |  |  | Cena s DPH [CZK] | Typ | z toho Ostat. náklady [CZK] | DPH [CZK] | Normohodiny [h] | DPH základní [CZK] | DPH snížená [CZK] | DPH základní přenesená [CZK] | DPH snížená přenesená [CZK] | Základna DPH základní | Základna DPH snížená | Základna DPH zákl. přenesená | Základna DPH sníž. přenesená | Základna DPH nulová
| Náklady stavby celkem | [10 empty] | 0 |  |  |  | 0 |  | 0 | 0 | 0 | 0 | 0 | 0 | 0 | 0 | 0 | 0 | 0 | 0 |  | D | 0 | ###NOIMPORT### | IMPORT | {020ddcec-a32e-4ea3-8be0-9fc5d375381a} | {00000000-0000-0000-0000-000000000000}
|  | 21-SO093-01 |  |  |  | Mateřská a základní škola | [5 empty] | 0 |  |  |  | 0 | STA | 0 | 0 | 0 | 0 | 0 | 0 | 0 | 0 | 0 | 0 | 0 | 0 |  | D | 1 | ###NOIMPORT### | IMPORT | {e8cba3fe-8bb9-4d3a-875e-42c0b0fbbaff} | {020ddcec-a32e-4ea3-8be0-9fc5d375381a} | 2
/ |  |  | 21-SO093-01.1 |  |  |  | Architektonicko-stavební a konstrukční řešení, PBŘ |  |  |  |  | 0 |  |  |  | 0 | Soupis | 0 | 0 | 0 | 0 | 0 | 0 | 0 | 0 | 0 | 0 | 0 | 0 |  |  | 2 |  | IMPORT | {2c81bb95-fe09-48bc-8e34-c5b62fedba47} | {e8cba3fe-8bb9-4d3a-875e-42c0b0fbbaff}
/ |  |  | 21-SO093-01.2 |  |  |  | Ústřední vytápění |  |  |  |  | 0 |  |  |  | 0 | Soupis | 0 | 0 | 0 | 0 | 0 | 0 | 0 | 0 | 0 | 0 | 0 | 0 |  |  | 2 |  | IMPORT | {f35c5b3f-3024-4f4f-b8e2-69e906bd119d} | {e8cba3fe-8bb9-4d3a-875e-42c0b0fbbaff}
/ |  |  | 21-SO093-01.3 |  |  |  | VZT, chlazení |  |  |  |  | 0 |  |  |  | 0 | Soupis | 0 | 0 | 0 | 0 | 0 | 0 | 0 | 0 | 0 | 0 | 0 | 0 |  |  | 2 |  | IMPORT | {6abe6e5a-a7dd-48ad-8012-c77021cdf497} | {e8cba3fe-8bb9-4d3a-875e-42c0b0fbbaff}
/ |  |  | 21-SO093-01.4 |  |  |  | Plynoinstalace |  |  |  |  | 0 |  |  |  | 0 | Soupis | 0 | 0 | 0 | 0 | 0 | 0 | 0 | 0 | 0 | 0 | 0 | 0 |  |  | 2 |  | IMPORT | {cfa2302f-f722-480e-9866-ad73bafdc699} | {e8cba3fe-8bb9-4d3a-875e-42c0b0fbbaff}
/ |  |  | 21-SO093-01.5 |  |  |  | Měření a regulace |  |  |  |  | 0 |  |  |  | 0 | Soupis | 0 | 0 | 0 | 0 | 0 | 0 | 0 | 0 | 0 | 0 | 0 | 0 |  |  | 2 |  | IMPORT | {8a40b8b0-cc9f-4fa5-b7b0-5ed87af8b9a5} | {e8cba3fe-8bb9-4d3a-875e-42c0b0fbbaff}
/ |  |  | 21-SO093-01.6a |  |  |  | ZTI |  |  |  |  | 0 |  |  |  | 0 | Soupis | 0 | 0 | 0 | 0 | 0 | 0 | 0 | 0 | 0 | 0 | 0 | 0 |  |  | 2 |  | IMPORT | {8d1528f5-b27f-43fb-8d5d-392a411dae03} | {e8cba3fe-8bb9-4d3a-875e-42c0b0fbbaff}
/ |  |  | 21-SO093-01.6b |  |  |  | ZTI - Venkovní kanalizace dešťová |  |  |  |  | 0 |  |  |  | 0 | Soupis | 0 | 0 | 0 | 0 | 0 | 0 | 0 | 0 | 0 | 0 | 0 | 0 |  |  | 2 |  | IMPORT | {c10c2c03-6897-43f1-9eec-2ce6c08b1c65} | {e8cba3fe-8bb9-4d3a-875e-42c0b0fbbaff}
/ |  |  | 21-SO093-01.6c |  |  |  | ZTI - Venkovní kanalizace splašková |  |  |  |  | 0 |  |  |  | 0 | Soupis | 0 | 0 | 0 | 0 | 0 | 0 | 0 | 0 | 0 | 0 | 0 | 0 |  |  | 2 |  | IMPORT | {23abfbb5-798a-4359-a70b-85bf1c27a6fe} | {e8cba3fe-8bb9-4d3a-875e-42c0b0fbbaff}
/ |  |  | 21-SO093-01.7 |  |  |  | D.1.4.6 Silnoproud |  |  |  |  | 0 |  |  |  | 0 | Soupis | 0 | 0 | 0 | 0 | 0 | 0 | 0 | 0 | 0 | 0 | 0 | 0 |  |  | 2 |  | IMPORT | {607e04a8-4469-485f-9f82-f8583bfb9d6b} | {e8cba3fe-8bb9-4d3a-875e-42c0b0fbbaff}
/ |  |  | 21-SO093-01.8 |  |  |  | D.1.4.7 Slaboproud |  |  |  |  | 0 |  |  |  | 0 | Soupis | 0 | 0 | 0 | 0 | 0 | 0 | 0 | 0 | 0 | 0 | 0 | 0 |  |  | 2 |  | IMPORT | {7c84a3d3-2e33-4edd-9c83-8759a6e6d1e7} | {e8cba3fe-8bb9-4d3a-875e-42c0b0fbbaff}
/ |  | 21-SO093-02 |  |  |  | SO 02 Komunikace, chodníky a zpevněné plochy | [5 empty] | 0 |  |  |  | 0 | ING | 0 | 0 | 0 | 0 | 0 | 0 | 0 | 0 | 0 | 0 | 0 | 0 |  |  | 1 |  | IMPORT | {ecd9468e-6f54-44ed-bec9-bc7cf7176076} | {020ddcec-a32e-4ea3-8be0-9fc5d375381a} | 2
/ |  | 21-SO093-03 |  |  |  | SO 03 Přípojka vodovodu | [5 empty] | 0 |  |  |  | 0 | ING | 0 | 0 | 0 | 0 | 0 | 0 | 0 | 0 | 0 | 0 | 0 | 0 |  |  | 1 |  | IMPORT | {9b3a4342-4dd0-4ed4-8f63-d68b62a2b2bd} | {020ddcec-a32e-4ea3-8be0-9fc5d375381a} | 2
/ |  | 21-SO093-04 |  |  |  | SO 04 Přípojka kanalizace, retenční nádrž | [5 empty] | 0 |  |  |  | 0 | ING | 0 | 0 | 0 | 0 | 0 | 0 | 0 | 0 | 0 | 0 | 0 | 0 |  |  | 1 |  | IMPORT | {b3b8d387-e8ab-4834-81d0-63725a27da38} | {020ddcec-a32e-4ea3-8be0-9fc5d375381a} | 2
/ |  | 21-SO093-05 |  |  |  | SO 05 Přeložka plynovodní přípojky | [5 empty] | 0 |  |  |  | 0 | ING | 0 | 0 | 0 | 0 | 0 | 0 | 0 | 0 | 0 | 0 | 0 | 0 |  |  | 1 |  | IMPORT | {692ba3f5-4641-43d8-803e-0ab4a940bb52} | {020ddcec-a32e-4ea3-8be0-9fc5d375381a} | 2
/ |  | 21-SO093-06 |  |  |  | SO 06 Přípojka SLP | [5 empty] | 0 |  |  |  | 0 | ING | 0 | 0 | 0 | 0 | 0 | 0 | 0 | 0 | 0 | 0 | 0 | 0 |  |  | 1 |  | IMPORT | {dda79f91-e62d-4825-ab0b-e2b4c386fbf5} | {020ddcec-a32e-4ea3-8be0-9fc5d375381a} | 2
|  | 21-SO093-08 |  |  |  | SO 08 Sadové úpravy, hřiště, inventarizace dřevin | [5 empty] | 0 |  |  |  | 0 | ING | 0 | 0 | 0 | 0 | 0 | 0 | 0 | 0 | 0 | 0 | 0 | 0 |  | D | 1 | ###NOIMPORT### | IMPORT | {c0cf7b6d-bfcc-458c-bdbe-6f8bce75938c} | {020ddcec-a32e-4ea3-8be0-9fc5d375381a} | 2
/ |  |  | 21-SO093-08.1 |  |  |  | Sadové úpravy, hřiště, inventarizace |  |  |  |  | 0 |  |  |  | 0 | Soupis | 0 | 0 | 0 | 0 | 0 | 0 | 0 | 0 | 0 | 0 | 0 | 0 |  |  | 2 |  | IMPORT | {f26b7b85-2fd6-4ad7-a141-6a75a57961c1} | {c0cf7b6d-bfcc-458c-bdbe-6f8bce75938c}
/ |  |  | 21-SO093-08.2 |  |  |  | Altán |  |  |  |  | 0 |  |  |  | 0 | Soupis | 0 | 0 | 0 | 0 | 0 | 0 | 0 | 0 | 0 | 0 | 0 | 0 |  |  | 2 |  | IMPORT | {8590de38-aa05-4e17-9425-8dc53737f9e3} | {c0cf7b6d-bfcc-458c-bdbe-6f8bce75938c}
/ |  | 21-SO093-09 |  |  |  | SO 09 Oplocení | [5 empty] | 0 |  |  |  | 0 | ING | 0 | 0 | 0 | 0 | 0 | 0 | 0 | 0 | 0 | 0 | 0 | 0 |  |  | 1 |  | IMPORT | {0f19952d-b874-497d-b6b2-b6a06be14117} | {020ddcec-a32e-4ea3-8be0-9fc5d375381a} | 2
/ |  | 21-SO093-13 |  |  |  | Vedlejší a ostatní náklady | [5 empty] | 0 |  |  |  | 0 | VON | 0 | 0 | 0 | 0 | 0 | 0 | 0 | 0 | 0 | 0 | 0 | 0 |  |  | 1 |  | IMPORT | {4179dd77-c57f-4617-bdad-b1b9826dec0e} | {020ddcec-a32e-4ea3-8be0-9fc5d375381a} | 2
/ |  | 21-SO093-14 |  |  |  | Ostatní náklady | [5 empty] | 0 |  |  |  | 0 | OST | 0 | 0 | 0 | 0 | 0 | 0 | 0 | 0 | 0 | 0 | 0 | 0 |  |  | 1 |  | IMPORT | {7a586cd8-beac-4ec0-becc-cecb4d97edfe} | {020ddcec-a32e-4ea3-8be0-9fc5d375381a} | 2

## 21-SO093-01.1 - Architekt...
{2c81bb95-fe09-48bc-8e34-c5b62fedba47}
2
| KRYCÍ LIST SOUPISU PRACÍ | [7 empty] | v --- níže se nacházejí doplnkové a pomocné údaje k sestavám --- v | [8 empty] | False
Stavba:
Mateřská a základní škola Šámalova - REVIZE 02
Objekt:
21-SO093-01 - Mateřská a základní škola
Soupis:
21-SO093-01.1 - Architektonicko-stavební a konstrukční řešení, PBŘ
| KSO: |  |  |  |  | CC-CZ:
| Místo: |  | Šámalova, Brno-Židenice |  |  | Datum: | 3. 6. 2022
| Zadavatel: |  |  |  |  | IČ:
|  | Statutární město Brno |  |  |  | DIČ:
| Účastník: |  |  |  |  | IČ: | Vyplň údaj
|  | Vyplň údaj |  |  |  | DIČ: | Vyplň údaj
| Projektant: |  |  |  |  | IČ:
|  | IS-ARCH s.r.o. |  |  |  | DIČ:
| Zpracovatel: |  |  |  |  | IČ:
|  | Votavová |  |  |  | DIČ:
Poznámka:
| Cena bez DPH | [5 empty] | 0
|  |  | Základ daně |  |  | Sazba daně | Výše daně
| DPH | základní | 0 |  |  | 21% | 0
|  | snížená | 0 |  |  | 15% | 0
|  | zákl. přenesená | 0 |  |  | 21% | 0
|  | sníž. přenesená | 0 |  |  | 15% | 0
|  | nulová | 0 |  |  | 0% | 0
| Cena s DPH |  |  | v | CZK |  | 0
REKAPITULACE ČLENĚNÍ SOUPISU PRACÍ
Stavba:
Mateřská a základní škola Šámalova - REVIZE 02
Objekt:
21-SO093-01 - Mateřská a základní škola
Soupis:
21-SO093-01.1 - Architektonicko-stavební a konstrukční řešení, PBŘ
Místo: |  |  | Šámalova, Brno-Židenice |  |  | Datum: | 3. 6. 2022
Zadavatel: |  |  | Statutární město Brno |  |  | Projektant: | IS-ARCH s.r.o.
Účastník: |  |  | Vyplň údaj |  |  | Zpracovatel: | Votavová
Kód dílu - Popis | [6 empty] | Cena celkem [CZK]
Náklady stavby celkem | [6 empty] | 0 | [11 empty] | -1
| HSV - Práce a dodávky HSV | [5 empty] | 0
| 1 - Zemní práce | [5 empty] | 0
| 2 - Zakládání | [5 empty] | 0
| 3 - Svislé a kompletní konstrukce | [5 empty] | 0
| 4 - Vodorovné konstrukce | [5 empty] | 0
| 6 - Úpravy povrchů, podlahy a osazování výplní | [5 empty] | 0
| 9 - Ostatní konstrukce a práce, bourání | [5 empty] | 0
| 997 - Přesun sutě | [5 empty] | 0
| 998 - Přesun hmot | [5 empty] | 0
| PSV - Práce a dodávky PSV | [5 empty] | 0
| 711 - Izolace proti vodě, vlhkosti a plynům | [5 empty] | 0
| 712 - Povlakové krytiny | [5 empty] | 0
| 713 - Izolace tepelné | [5 empty] | 0
| 714 - Akustická a protiotřesová opatření | [5 empty] | 0
| 762 - Konstrukce tesařské | [5 empty] | 0
| 763 - Konstrukce suché výstavby | [5 empty] | 0
| 764 - Konstrukce klempířské | [5 empty] | 0
| 766 - Konstrukce truhlářské | [5 empty] | 0
| 767 - Konstrukce zámečnické | [5 empty] | 0
| 768 - Hliníkové konstrukce | [5 empty] | 0
| 775 - Podlahy skládané | [5 empty] | 0
| 776 - Podlahy povlakové | [5 empty] | 0
| 781 - Dokončovací práce - obklady | [5 empty] | 0
| 783 - Dokončovací práce - nátěry | [5 empty] | 0
| 784 - Dokončovací práce - malby a tapety | [5 empty] | 0
| 789 - Povrchové úpravy ocelových konstrukcí a technologických zařízení | [5 empty] | 0
| 799 - Ostatní | [5 empty] | 0
| M - Práce a dodávky M | [5 empty] | 0
| 33-M - Montáže dopr.zaříz.,sklad. zař. a váh | [5 empty] | 0
SOUPIS PRACÍ
Stavba:
Mateřská a základní škola Šámalova - REVIZE 02
Objekt:
21-SO093-01 - Mateřská a základní škola
Soupis:
21-SO093-01.1 - Architektonicko-stavební a konstrukční řešení, PBŘ
Místo: |  |  | Šámalova, Brno-Židenice |  |  | Datum: | 3. 6. 2022
Zadavatel: |  |  | Statutární město Brno |  |  | Projektant: | IS-ARCH s.r.o.
Účastník: |  |  | Vyplň údaj |  |  | Zpracovatel: | Votavová
PČ | Typ | Kód | Popis | MJ | Množství | J.cena [CZK] | Cena celkem [CZK] | Cenová soustava |  | DPH | J. Nh [h] | Nh celkem [h] | J. hmotnost [t] | Hmotnost celkem [t] | J. suť [t] | Suť Celkem [t]
Náklady soupisu celkem | [6 empty] | 0 |  |  |  |  | 0 |  | 8436.1511 |  | 19.2123 |  | D | -1 | [10 empty] | 0
| D | HSV | Práce a dodávky HSV |  |  |  | 0 |  |  |  |  | 0 |  | 8117.3609 |  | 19.2123 | 1 | D | 0 |  |  |  | ROZPOCET | [6 empty] | 0
| D | 1 | Zemní práce |  |  |  | 0 |  |  |  |  | 0 |  | 2490.2223 |  | 0 | 1 | D | 1 |  |  |  | ROZPOCET | [6 empty] | 0
1 | K | 119001421 | Dočasné zajištění kabelů a kabelových tratí ze 3 volně ložených kabelů | m | 60 |  | 0 | CS ÚRS 2021 02 |  | základní |  | 0 | 0.0369 | 2.214 | 0 | 0 | 4 | K | 2 |  |  |  | ROZPOCET | 0 | 0 | 0 | 0 | 0 | 1 | 0 | 4 | 1823978635
| PP |  | Dočasné zajištění podzemního potrubí nebo vedení ve výkopišti ve stavu i poloze, ve kterých byla na začátku zemních prací a to s podepřením, vzepřením nebo vyvěšením, případně s ochranným bedněním, se zřízením a odstraněním zajišťovací konstrukce, s opotřebením hmot kabelů a kabelových tratí z volně ložených kabelů a to do 3 kabelů | [14 empty] | PP | 2
| Online PSC |  | https://podminky.urs.cz/item/CS_URS_2021_02/119001421 | [14 empty] | Online PSC | 2
| VV |  | 30,00 "2x silnoproud |  | 30 | [12 empty] | VV | 2 | 2 | True | 0 | ROZPOCET
| VV |  | 30,00 "2 x SLP |  | 30 | [12 empty] | VV | 2 | 2 | True | 0 | ROZPOCET
| VV |  | Součet |  | 60 | [12 empty] | VV | 2 | 4 | True | 1 | ROZPOCET
2 | K | 119001422 | Dočasné zajištění kabelů a kabelových tratí z 6 volně ložených kabelů | m | 30 |  | 0 | CS ÚRS 2021 02 |  | základní |  | 0 | 0.06053 | 1.8159 | 0 | 0 | 4 | K | 2 |  |  |  | ROZPOCET | 0 | 0 | 0 | 0 | 0 | 1 | 0 | 4 | -1721035245
| PP |  | Dočasné zajištění podzemního potrubí nebo vedení ve výkopišti ve stavu i poloze, ve kterých byla na začátku zemních prací a to s podepřením, vzepřením nebo vyvěšením, případně s ochranným bedněním, se zřízením a odstraněním zajišťovací konstrukce, s opotřebením hmot kabelů a kabelových tratí z volně ložených kabelů a to přes 3 do 6 kabelů | [14 empty] | PP | 2
| Online PSC |  | https://podminky.urs.cz/item/CS_URS_2021_02/119001422 | [14 empty] | Online PSC | 2
| VV |  | 30,00 "2x silnoproud + 2x SLP |  | 30 | [12 empty] | VV | 2 | 2 | True | 1 | ROZPOCET
3 | K | 131251106 | Hloubení jam nezapažených v hornině třídy těžitelnosti I skupiny 3 objem do 5000 m3 strojně | m3 | 2309.936 |  | 0 | CS ÚRS 2021 02 |  | základní |  | 0 | 0 | 0 | 0 | 0 | 4 | K | 2 |  |  |  | ROZPOCET | 0 | 0 | 0 | 0 | 0 | 1 | 0 | 4 | -785952179
| PP |  | Hloubení nezapažených jam a zářezů strojně s urovnáním dna do předepsaného profilu a spádu v hornině třídy těžitelnosti I skupiny 3 přes 1 000 do 5 000 m3 | [14 empty] | PP | 2
| Online PSC |  | https://podminky.urs.cz/item/CS_URS_2021_02/131251106 | [14 empty] | Online PSC | 2
| VV |  | půdorys výkopů | [14 empty] | VV | 2 | 1 | True | 0 | ROZPOCET
| VV |  | PT = +0,00, pláň = -4,40 | [14 empty] | VV | 2 | 1 | True | 0 | ROZPOCET
| VV |  | 4,40*12,15*10,79 |  | 576.833 | [12 empty] | VV | 2 | 2 | True | 0 | ROZPOCET
| VV |  | 4,40*19,95*13,465 |  | 1181.958 | [12 empty] | VV | 2 | 2 | True | 0 | ROZPOCET
| VV |  | 4,40*12,757*20,419 |  | 1146.135 | [12 empty] | VV | 2 | 2 | True | 0 | ROZPOCET
| VV |  | šikminy | [14 empty] | VV | 2 | 1 | True | 0 | ROZPOCET
| VV |  | 2,09*4,40*0,5*10,79 "-4,40 až +0,00 |  | 49.612 | [12 empty] | VV | 2 | 2 | True | 0 | ROZPOCET
| VV |  | 2,09*4,40*0,5*2,09*0,5 |  | 4.805 | [12 empty] | VV | 2 | 2 | True | 0 | ROZPOCET
| VV |  | 1,35*4,40*0,5*1,35*0,5 |  | 2.005 | [12 empty] | VV | 2 | 2 | True | 0 | ROZPOCET
| VV |  | 0,74*4,40*0,5*1,35 |  | 2.198 | [12 empty] | VV | 2 | 2 | True | 0 | ROZPOCET
| VV |  | 1,35*2,90*0,5*27,122 "-4,40 až -1,50 |  | 53.091 | [12 empty] | VV | 2 | 2 | True | 0 | ROZPOCET
| VV |  | 0,25*0,50*0,5*(4,878+6,704) "-4,40 až -3,90 |  | 0.724 | [12 empty] | VV | 2 | 2 | True | 0 | ROZPOCET
| VV |  | 2,09*4,40*0,5*1,15 "-4,40 až +0,00 |  | 5.288 | [12 empty] | VV | 2 | 2 | True | 0 | ROZPOCET
| VV |  | 1,35*2,90*0,5*10,90 "-4,40 až -1,50 |  | 21.337 | [12 empty] | VV | 2 | 2 | True | 0 | ROZPOCET
| VV |  | 1,35*2,90*0,5*(2,675+32,032) |  | 67.939 | [12 empty] | VV | 2 | 2 | True | 0 | ROZPOCET
| VV |  | 19,95+12,757-0,675 |  | 32.032 | [12 empty] | VV | 2 | 2 | True | 0 | ROZPOCET
| VV |  | jímka výtahu | [14 empty] | VV | 2 | 1 | True | 0 | ROZPOCET
| VV |  | 0,85*2,20*3,60 "-5,25 až -4,40 |  | 6.732 | [12 empty] | VV | 2 | 2 | True | 0 | ROZPOCET
| VV |  | 0,80*2,80*2,85 "-5,20 až -4,40 |  | 6.384 | [12 empty] | VV | 2 | 2 | True | 0 | ROZPOCET
| VV |  | PT = +0,00, pláň = -3,90 | [14 empty] | VV | 2 | 1 | True | 0 | ROZPOCET
| VV |  | 3,90*4,878*6,704 |  | 127.538 | [12 empty] | VV | 2 | 2 | True | 0 | ROZPOCET
| VV |  | šikminy | [14 empty] | VV | 2 | 1 | True | 0 | ROZPOCET
| VV |  | 1,20*2,40*0,5*3,43 "-3,90 až -1,50 |  | 4.939 | [12 empty] | VV | 2 | 2 | True | 0 | ROZPOCET
| VV |  | 1,95*3,90*0,5*2,724 "-3,90 až +0,00 |  | 10.358 | [12 empty] | VV | 2 | 2 | True | 0 | ROZPOCET
| VV |  | Součet |  | 3299.908 | [12 empty] | VV | 2 | 4 | True | 0 | ROZPOCET
| VV |  | 3299,908*0,70 "cca 70% |  | 2309.936 | [12 empty] | VV | 2 | 2 | True | 1 | ROZPOCET
4 | K | 131251106 | Hloubení jam nezapažených v hornině třídy těžitelnosti I skupiny 3 objem do 5000 m3 strojně | m3 | 418.503 |  | 0 | CS ÚRS 2021 02 |  | základní |  | 0 | 0 | 0 | 0 | 0 | 4 | K | 2 |  |  |  | ROZPOCET | 0 | 0 | 0 | 0 | 0 | 1 | 0 | 4 | 1911896239
| PP |  | Hloubení nezapažených jam a zářezů strojně s urovnáním dna do předepsaného profilu a spádu v hornině třídy těžitelnosti I skupiny 3 přes 1 000 do 5 000 m3 | [14 empty] | PP | 2
| Online PSC |  | https://podminky.urs.cz/item/CS_URS_2021_02/131251106 | [14 empty] | Online PSC | 2
| VV |  | půdorys výkopů | [14 empty] | VV | 2 | 1 | True | 0 | ROZPOCET
| VV |  | PT = +0,00, pláň = -1,50 | [14 empty] | VV | 2 | 1 | True | 0 | ROZPOCET
| VV |  | 1,50*11,00*7,65 |  | 126.225 | [12 empty] | VV | 2 | 2 | True | 0 | ROZPOCET
| VV |  | 1,50*20,247*4,975 |  | 151.093 | [12 empty] | VV | 2 | 2 | True | 0 | ROZPOCET
| VV |  | 1,50*13,81*4,629 |  | 95.89 | [12 empty] | VV | 2 | 2 | True | 0 | ROZPOCET
| VV |  | šikminy | [14 empty] | VV | 2 | 1 | True | 0 | ROZPOCET
| VV |  | 0,74*1,50*0,5*7,65 "-1,50 až +0,00 |  | 4.246 | [12 empty] | VV | 2 | 2 | True | 0 | ROZPOCET
| VV |  | 0,74*1,50*0,5*31,617 |  | 17.547 | [12 empty] | VV | 2 | 2 | True | 0 | ROZPOCET
| VV |  | PT = +0,00, pláň = -1,50 | [14 empty] | VV | 2 | 1 | True | 0 | ROZPOCET
| VV |  | 1,50*27,122*2,14 |  | 87.062 | [12 empty] | VV | 2 | 2 | True | 0 | ROZPOCET
| VV |  | šikminy | [14 empty] | VV | 2 | 1 | True | 0 | ROZPOCET
| VV |  | 0,74*1,50*0,5*2,51 "-1,50 až +0,00 |  | 1.393 | [12 empty] | VV | 2 | 2 | True | 0 | ROZPOCET
| VV |  | 0,74*1,50*0,5*27,112 |  | 15.047 | [12 empty] | VV | 2 | 2 | True | 0 | ROZPOCET
| VV |  | Mezisoučet |  | 498.503 | [12 empty] | VV | 2 | 3 | True | 0 | ROZPOCET
| VV |  | -80,00 "viz revize 01 |  | -80 | [12 empty] | VV | 2 | 2 | True | 0 | ROZPOCET
| VV |  | Součet |  | 418.503 | [12 empty] | VV | 2 | 4 | True | 1 | ROZPOCET
5 | K | 131351106 | Hloubení jam nezapažených v hornině třídy těžitelnosti II skupiny 4 objem do 5000 m3 strojně | m3 | 989.972 |  | 0 | CS ÚRS 2021 02 |  | základní |  | 0 | 0 | 0 | 0 | 0 | 4 | K | 2 |  |  |  | ROZPOCET | 0 | 0 | 0 | 0 | 0 | 1 | 0 | 4 | 1401852671
| PP |  | Hloubení nezapažených jam a zářezů strojně s urovnáním dna do předepsaného profilu a spádu v hornině třídy těžitelnosti II skupiny 4 přes 1 000 do 5 000 m3 | [14 empty] | PP | 2
| Online PSC |  | https://podminky.urs.cz/item/CS_URS_2021_02/131351106 | [14 empty] | Online PSC | 2
| VV |  | 3299,908*0,30 "cca 30% |  | 989.972 | [12 empty] | VV | 2 | 2 | True | 1 | ROZPOCET
6 | K | 133251101 | Hloubení šachet nezapažených v hornině třídy těžitelnosti I skupiny 3 objem do 20 m3 | m3 | 1.588 |  | 0 | CS ÚRS 2021 02 |  | základní |  | 0 | 0 | 0 | 0 | 0 | 4 | K | 2 |  |  |  | ROZPOCET | 0 | 0 | 0 | 0 | 0 | 1 | 0 | 4 | 1283334316
| PP |  | Hloubení nezapažených šachet strojně v hornině třídy těžitelnosti I skupiny 3 do 20 m3 | [14 empty] | PP | 2
| Online PSC |  | https://podminky.urs.cz/item/CS_URS_2021_02/133251101 | [14 empty] | Online PSC | 2
| VV |  | půdorys výkopů | [14 empty] | VV | 2 | 1 | True | 0 | ROZPOCET
| VV |  | pro patky | [14 empty] | VV | 2 | 1 | True | 0 | ROZPOCET
| VV |  | 0,20*1,30*0,90*2 "-1,70 až -1,50 |  | 0.468 | [12 empty] | VV | 2 | 2 | True | 0 | ROZPOCET
| VV |  | 0,20*1,30*1,40 |  | 0.364 | [12 empty] | VV | 2 | 2 | True | 0 | ROZPOCET
| VV |  | 0,20*0,90*1,40*3 |  | 0.756 | [12 empty] | VV | 2 | 2 | True | 0 | ROZPOCET
| VV |  | Součet |  | 1.588 | [12 empty] | VV | 2 | 4 | True | 1 | ROZPOCET
7 | K | 139001101 | Příplatek za ztížení vykopávky v blízkosti podzemního vedení | m3 | 60 |  | 0 | CS ÚRS 2021 02 |  | základní |  | 0 | 0 | 0 | 0 | 0 | 4 | K | 2 |  |  |  | ROZPOCET | 0 | 0 | 0 | 0 | 0 | 1 | 0 | 4 | 2016301948
| PP |  | Příplatek k cenám hloubených vykopávek za ztížení vykopávky v blízkosti podzemního vedení nebo výbušnin pro jakoukoliv třídu horniny | [14 empty] | PP | 2
| Online PSC |  | https://podminky.urs.cz/item/CS_URS_2021_02/139001101 | [14 empty] | Online PSC | 2
| VV |  | 2,00*1,00*30,00 |  | 60 | [12 empty] | VV | 2 | 2 | True | 1 | ROZPOCET
8 | K | 151711111 | Osazení zápor ocelových dl do 8 m | m | 272 |  | 0 | CS ÚRS 2021 02 |  | základní |  | 0 | 0.00133 | 0.36176 | 0 | 0 | 4 | K | 2 |  |  |  | ROZPOCET | 0 | 0 | 0 | 0 | 0 | 1 | 0 | 4 | -533706079
| PP |  | Osazení ocelových zápor pro pažení hloubených vykopávek do předem provedených vrtů se zabetonováním spodního konce, s případným obsypem zápory pískem délky od 0 do 8 m | [14 empty] | PP | 2
| Online PSC |  | https://podminky.urs.cz/item/CS_URS_2021_02/151711111 | [14 empty] | Online PSC | 2
| VV |  | stavebně konstrukční řešení - půdorys pilot | [14 empty] | VV | 2 | 1 | True | 0 | ROZPOCET
| VV |  | 8,00*34 |  | 272 | [12 empty] | VV | 2 | 2 | True | 1 | ROZPOCET
9 | M | 58932576 | beton C 16/20 X0,XC1 kamenivo frakce 0/22 | m3 | 28.706 |  | 0 | CS ÚRS 2021 02 |  | základní |  | 0 | 2.234 | 64.1292 | 0 | 0 | 8 | M | 2 |  |  |  | ROZPOCET | 0 | 0 | 0 | 0 | 0 | 1 | 0 | 4 | -454989460
| PP |  | beton C 16/20 X0,XC1 kamenivo frakce 0/22 | [14 empty] | PP | 2
| VV |  | stavebně konstrukční řešení - půdorys pilot | [14 empty] | VV | 2 | 1 | True | 0 | ROZPOCET
| VV |  | Pi*(0,25)^2*4,30*34 |  | 28.706 | [12 empty] | VV | 2 | 2 | True | 1 | ROZPOCET
10 | M | 13010762 | ocel profilová jakost S235JR (11 375) průřez IPE 330 | t | 6.678 |  | 0 | CS ÚRS 2021 02 |  | základní |  | 0 | 1 | 6.678 | 0 | 0 | 8 | M | 2 |  |  |  | ROZPOCET | 0 | 0 | 0 | 0 | 0 | 1 | 0 | 4 | 1136854188
| PP |  | ocel profilová jakost S235JR (11 375) průřez IPE 330 | [14 empty] | PP | 2
| VV |  | stavebně konstrukční řešení - půdorys pilot | [14 empty] | VV | 2 | 1 | True | 0 | ROZPOCET
| VV |  | 8,00*34*49,10/1000*0,5 |  | 6.678 | [12 empty] | VV | 2 | 2 | True | 1 | ROZPOCET
11 | K | 151711131 | Vytažení zápor ocelových dl do 8 m | m | 272 |  | 0 | CS ÚRS 2021 02 |  | základní |  | 0 | 0 | 0 | 0 | 0 | 4 | K | 2 |  |  |  | ROZPOCET | 0 | 0 | 0 | 0 | 0 | 1 | 0 | 4 | -1676979958
| PP |  | Vytažení ocelových zápor pro pažení délky od 0 do 8 m | [14 empty] | PP | 2
| Online PSC |  | https://podminky.urs.cz/item/CS_URS_2021_02/151711131 | [14 empty] | Online PSC | 2
| VV |  | stavebně konstrukční řešení - půdorys pilot | [14 empty] | VV | 2 | 1 | True | 0 | ROZPOCET
| VV |  | 8,00*34 |  | 272 | [12 empty] | VV | 2 | 2 | True | 1 | ROZPOCET
12 | K | 151721111 | Zřízení pažení do ocelových zápor hl výkopu do 4 m s jeho následným odstraněním | m2 | 178.236 |  | 0 | CS ÚRS 2021 02 |  | základní |  | 0 | 0.0264 | 4.7054 | 0 | 0 | 4 | K | 2 |  |  |  | ROZPOCET | 0 | 0 | 0 | 0 | 0 | 1 | 0 | 4 | -160026833
| PP |  | Pažení do ocelových zápor bez ohledu na druh pažin, s odstraněním pažení, hloubky výkopu do 4 m | [14 empty] | PP | 2
| Online PSC |  | https://podminky.urs.cz/item/CS_URS_2021_02/151721111 | [14 empty] | Online PSC | 2
| VV |  | stavebně konstrukční řešení - půdorys pilot | [14 empty] | VV | 2 | 1 | True | 0 | ROZPOCET
| VV |  | 3,85*(19,60+26,695) |  | 178.236 | [12 empty] | VV | 2 | 2 | True | 1 | ROZPOCET
13 | K | 161151103 | Svislé přemístění výkopku z horniny třídy těžitelnosti I skupiny 1 až 3 hl výkopu přes 4 do 8 m | m3 | 692.981 |  | 0 | CS ÚRS 2021 02 |  | základní |  | 0 | 0 | 0 | 0 | 0 | 4 | K | 2 |  |  |  | ROZPOCET | 0 | 0 | 0 | 0 | 0 | 1 | 0 | 4 | -1841442376
| PP |  | Svislé přemístění výkopku strojně bez naložení do dopravní nádoby avšak s vyprázdněním dopravní nádoby na hromadu nebo do dopravního prostředku z horniny třídy těžitelnosti I skupiny 1 až 3 při hloubce výkopu přes 4 do 8 m | [14 empty] | PP | 2
| Online PSC |  | https://podminky.urs.cz/item/CS_URS_2021_02/161151103 | [14 empty] | Online PSC | 2
| VV |  | 2309,936*0,30 |  | 692.981 | [12 empty] | VV | 2 | 2 | True | 1 | ROZPOCET
14 | K | 161151113 | Svislé přemístění výkopku z horniny třídy těžitelnosti II skupiny 4 a 5 hl výkopu přes 4 do 8 m | m3 | 296.992 |  | 0 | CS ÚRS 2021 02 |  | základní |  | 0 | 0 | 0 | 0 | 0 | 4 | K | 2 |  |  |  | ROZPOCET | 0 | 0 | 0 | 0 | 0 | 1 | 0 | 4 | -1002628270
| PP |  | Svislé přemístění výkopku strojně bez naložení do dopravní nádoby avšak s vyprázdněním dopravní nádoby na hromadu nebo do dopravního prostředku z horniny třídy těžitelnosti II skupiny 4 a 5 při hloubce výkopu přes 4 do 8 m | [14 empty] | PP | 2
| Online PSC |  | https://podminky.urs.cz/item/CS_URS_2021_02/161151113 | [14 empty] | Online PSC | 2
| VV |  | 989,972*0,30 |  | 296.992 | [12 empty] | VV | 2 | 2 | True | 1 | ROZPOCET
15 | K | 162751113 | Vodorovné přemístění přes 5 000 do 6000 m výkopku/sypaniny z horniny třídy těžitelnosti I skupiny 1 až 3 | m3 | 3093.377 |  | 0 | CS ÚRS 2021 02 |  | základní |  | 0 | 0 | 0 | 0 | 0 | 4 | K | 2 |  |  |  | ROZPOCET | 0 | 0 | 0 | 0 | 0 | 1 | 0 | 4 | 2109041989
| PP |  | Vodorovné přemístění výkopku nebo sypaniny po suchu na obvyklém dopravním prostředku, bez naložení výkopku, avšak se složením bez rozhrnutí z horniny třídy těžitelnosti I skupiny 1 až 3 na vzdálenost přes 5 000 do 6 000 m | [14 empty] | PP | 2
| Online PSC |  | https://podminky.urs.cz/item/CS_URS_2021_02/162751113 | [14 empty] | Online PSC | 2
| VV |  | 2309,936+418,503+1,588 "výkopy |  | 2730.027 | [12 empty] | VV | 2 | 2 | True | 0 | ROZPOCET
| VV |  | zemina z pilot | [14 empty] | VV | 2 | 1 | True | 0 | ROZPOCET
| VV |  | Pi*(0,315)^2*127 "průměr piloty 630mm |  | 39.589 | [12 empty] | VV | 2 | 2 | True | 0 | ROZPOCET
| VV |  | Pi*(0,315)^2*20,80 "hluché vrtání průměr piloty 630mm |  | 6.484 | [12 empty] | VV | 2 | 2 | True | 0 | ROZPOCET
| VV |  | Pi*(0,45)^2*368 "průměr piloty 900mm |  | 234.111 | [12 empty] | VV | 2 | 2 | True | 0 | ROZPOCET
| VV |  | Pi*(0,45)^2*77,00 "hluché vrtání průměr piloty 900mm |  | 48.985 | [12 empty] | VV | 2 | 2 | True | 0 | ROZPOCET
| VV |  | Pi*(0,20)^2*8,00*34 "záporové pažení |  | 34.181 | [12 empty] | VV | 2 | 2 | True | 0 | ROZPOCET
| VV |  | Součet |  | 3093.377 | [12 empty] | VV | 2 | 4 | True | 1 | ROZPOCET
16 | K | 162751133 | Vodorovné přemístění přes 5 000 do 6000 m výkopku/sypaniny z horniny třídy těžitelnosti II skupiny 4 a 5 | m3 | 989.972 |  | 0 | CS ÚRS 2021 02 |  | základní |  | 0 | 0 | 0 | 0 | 0 | 4 | K | 2 |  |  |  | ROZPOCET | 0 | 0 | 0 | 0 | 0 | 1 | 0 | 4 | 15231176
| PP |  | Vodorovné přemístění výkopku nebo sypaniny po suchu na obvyklém dopravním prostředku, bez naložení výkopku, avšak se složením bez rozhrnutí z horniny třídy těžitelnosti II skupiny 4 a 5 na vzdálenost přes 5 000 do 6 000 m | [14 empty] | PP | 2
| Online PSC |  | https://podminky.urs.cz/item/CS_URS_2021_02/162751133 | [14 empty] | Online PSC | 2
| VV |  | 989,972 |  | 989.972 | [12 empty] | VV | 2 | 2 | True | 1 | ROZPOCET
17 | K | 171201231 | Poplatek za uložení zeminy a kamení na recyklační skládce (skládkovné) kód odpadu 17 05 04 | t | 7554.196 |  | 0 | CS ÚRS 2021 02 |  | základní |  | 0 | 0 | 0 | 0 | 0 | 4 | K | 2 |  |  |  | ROZPOCET | 0 | 0 | 0 | 0 | 0 | 1 | 0 | 4 | -2030492083
| PP |  | Poplatek za uložení stavebního odpadu na recyklační skládce (skládkovné) zeminy a kamení zatříděného do Katalogu odpadů pod kódem 17 05 04 | [14 empty] | PP | 2
| Online PSC |  | https://podminky.urs.cz/item/CS_URS_2021_02/171201231 | [14 empty] | Online PSC | 2
| VV |  | (3093,377+989,972)*1,85 |  | 7554.196 | [12 empty] | VV | 2 | 2 | True | 1 | ROZPOCET
18 | K | 174151101 | Zásyp jam, šachet rýh nebo kolem objektů sypaninou se zhutněním | m3 | 1095.599 |  | 0 | CS ÚRS 2021 02 |  | základní |  | 0 | 0 | 0 | 0 | 0 | 4 | K | 2 |  |  |  | ROZPOCET | 0 | 0 | 0 | 0 | 0 | 1 | 0 | 4 | -113187153
| PP |  | Zásyp sypaninou z jakékoliv horniny strojně s uložením výkopku ve vrstvách se zhutněním jam, šachet, rýh nebo kolem objektů v těchto vykopávkách | [14 empty] | PP | 2
| Online PSC |  | https://podminky.urs.cz/item/CS_URS_2021_02/174151101 | [14 empty] | Online PSC | 2
| VV |  | 3299,908+418,503 "celkový výkop |  | 3718.411 | [12 empty] | VV | 2 | 2 | True | 0 | ROZPOCET
| VV |  | odpočet konstrukcí | [14 empty] | VV | 2 | 1 | True | 0 | ROZPOCET
| VV |  | -144,641 "podsyp pod základy |  | -144.641 | [12 empty] | VV | 2 | 2 | True | 0 | ROZPOCET
| VV |  | -111,935 "podkl. beton základů |  | -111.935 | [12 empty] | VV | 2 | 2 | True | 0 | ROZPOCET
| VV |  | 1.PP | [14 empty] | VV | 2 | 1 | True | 0 | ROZPOCET
| VV |  | -4,05*11,32*9,59 "-4,05 |  | -439.663 | [12 empty] | VV | 2 | 2 | True | 0 | ROZPOCET
| VV |  | -4,05*19,95*12,265 |  | -990.981 | [12 empty] | VV | 2 | 2 | True | 0 | ROZPOCET
| VV |  | -4,025*10,31*19,04 |  | -790.117 | [12 empty] | VV | 2 | 2 | True | 0 | ROZPOCET
| VV |  | -1,40*1,94*1,735 "-1,40 |  | -4.712 | [12 empty] | VV | 2 | 2 | True | 0 | ROZPOCET
| VV |  | -1,40*1,73*1,735 |  | -4.202 | [12 empty] | VV | 2 | 2 | True | 0 | ROZPOCET
| VV |  | -0,50*2,04*3,44 "jímka výtahu -4,90 až -4,40 |  | -3.509 | [12 empty] | VV | 2 | 2 | True | 0 | ROZPOCET
| VV |  | -0,50*1,80*0,90 "rozšíření -4,60 až -4,40 |  | -0.81 | [12 empty] | VV | 2 | 2 | True | 0 | ROZPOCET
| VV |  | -0,45*2,54*2,52 "jímka výtahu -4,85 až -4,40 |  | -2.88 | [12 empty] | VV | 2 | 2 | True | 0 | ROZPOCET
| VV |  | ang. dvorek | [14 empty] | VV | 2 | 1 | True | 0 | ROZPOCET
| VV |  | -3,75*5,13*3,49 "-3,75 |  | -67.139 | [12 empty] | VV | 2 | 2 | True | 0 | ROZPOCET
| VV |  | hlavice | [14 empty] | VV | 2 | 1 | True | 0 | ROZPOCET
| VV |  | -0,30*0,80*0,80*2 "-4,05 až -3,75 |  | -0.384 | [12 empty] | VV | 2 | 2 | True | 0 | ROZPOCET
| VV |  | -0,20*0,88*51,606 "základy pro Al lameky |  | -9.083 | [12 empty] | VV | 2 | 2 | True | 0 | ROZPOCET
| VV |  | ŽB základové pasy | [14 empty] | VV | 2 | 1 | True | 0 | ROZPOCET
| VV |  | -0,50*0,80*17,51 "-1,50 až -0,70 |  | -7.004 | [12 empty] | VV | 2 | 2 | True | 0 | ROZPOCET
| VV |  | -1,10*0,80*6,51 |  | -5.729 | [12 empty] | VV | 2 | 2 | True | 0 | ROZPOCET
| VV |  | -1,00*0,50*6,59 "-0,55 až -0,05 |  | -3.295 | [12 empty] | VV | 2 | 2 | True | 0 | ROZPOCET
| VV |  | -1,00*0,65*0,75 "-0,70 až -0,05 |  | -0.488 | [12 empty] | VV | 2 | 2 | True | 0 | ROZPOCET
| VV |  | -1,00*0,80*5,99 "-1,50 až -0,70 |  | -4.792 | [12 empty] | VV | 2 | 2 | True | 0 | ROZPOCET
| VV |  | -0,40*0,60*31,33 "-1,00 až -0,40 |  | -7.519 | [12 empty] | VV | 2 | 2 | True | 0 | ROZPOCET
| VV |  | -0,30*0,60*(31,33+1,99*2) |  | -6.356 | [12 empty] | VV | 2 | 2 | True | 0 | ROZPOCET
| VV |  | patky | [14 empty] | VV | 2 | 1 | True | 0 | ROZPOCET
| VV |  | -1,10*(0,90*1,10) "-1,70 až -0,60 |  | -1.089 | [12 empty] | VV | 2 | 2 | True | 0 | ROZPOCET
| VV |  | kalichy | [14 empty] | VV | 2 | 1 | True | 0 | ROZPOCET
| VV |  | -1,10*(1,30*0,90)*1 "-1,70 až -0,60 |  | -1.287 | [12 empty] | VV | 2 | 2 | True | 0 | ROZPOCET
| VV |  | -0,50*(0,80*0,70)*1 "-0,55 až -0,05 |  | -0.28 | [12 empty] | VV | 2 | 2 | True | 0 | ROZPOCET
| VV |  | -1,10*(0,90*1,10)*3 "-1,70 až -0,60 |  | -3.267 | [12 empty] | VV | 2 | 2 | True | 0 | ROZPOCET
| VV |  | -0,70*(0,90*0,30)*3 "-1,70 až -1,00 |  | -0.567 | [12 empty] | VV | 2 | 2 | True | 0 | ROZPOCET
| VV |  | -1,10*(1,30*1,10) "-1,70 až -0,60 |  | -1.573 | [12 empty] | VV | 2 | 2 | True | 0 | ROZPOCET
| VV |  | -0,70*(1,30*0,30) "-1,70 až -1,00 |  | -0.273 | [12 empty] | VV | 2 | 2 | True | 0 | ROZPOCET
| VV |  | sloupy | [14 empty] | VV | 2 | 1 | True | 0 | ROZPOCET
| VV |  | -3,75*0,70*0,30*2 |  | -1.575 | [12 empty] | VV | 2 | 2 | True | 0 | ROZPOCET
| VV |  | -0,60*0,70*0,30*5 |  | -0.63 | [12 empty] | VV | 2 | 2 | True | 0 | ROZPOCET
| VV |  | -0,60*0,70*0,30+0,60*0,40*0,30 |  | -0.054 | [12 empty] | VV | 2 | 2 | True | 0 | ROZPOCET
| VV |  | zdi | [14 empty] | VV | 2 | 1 | True | 0 | ROZPOCET
| VV |  | -0,70*0,24*(7,09+17,11) |  | -4.066 | [12 empty] | VV | 2 | 2 | True | 0 | ROZPOCET
| VV |  | -0,70*1,30*1,60*2 "angl. dvorky |  | -2.912 | [12 empty] | VV | 2 | 2 | True | 0 | ROZPOCET
| VV |  | Součet |  | 1095.599 | [12 empty] | VV | 2 | 4 | True | 1 | ROZPOCET
19 | M | 58331200 | štěrkopísek netříděný zásypový | t | 2410.318 |  | 0 | CS ÚRS 2021 02 |  | základní |  | 0 | 1 | 2410.318 | 0 | 0 | 8 | M | 2 |  |  |  | ROZPOCET | 0 | 0 | 0 | 0 | 0 | 1 | 0 | 4 | -1438499653
| PP |  | štěrkopísek netříděný zásypový | [14 empty] | PP | 2
| VV |  | 1095,599*2,20 |  | 2410.318 | [12 empty] | VV | 2 | 2 | True | 1 | ROZPOCET
20 | K | 181951112 | Úprava pláně v hornině třídy těžitelnosti I skupiny 1 až 3 se zhutněním strojně | m2 | 999.759 |  | 0 | CS ÚRS 2021 02 |  | základní |  | 0 | 0 | 0 | 0 | 0 | 4 | K | 2 |  |  |  | ROZPOCET | 0 | 0 | 0 | 0 | 0 | 1 | 0 | 4 | -1478336138
| PP |  | Úprava pláně vyrovnáním výškových rozdílů strojně v hornině třídy těžitelnosti I, skupiny 1 až 3 se zhutněním | [14 empty] | PP | 2
| Online PSC |  | https://podminky.urs.cz/item/CS_URS_2021_02/181951112 | [14 empty] | Online PSC | 2
| VV |  | půdorys výkopů | [14 empty] | VV | 2 | 1 | True | 0 | ROZPOCET
| VV |  | pláň = -4,40 | [14 empty] | VV | 2 | 1 | True | 0 | ROZPOCET
| VV |  | 12,15*10,79 |  | 131.099 | [12 empty] | VV | 2 | 2 | True | 0 | ROZPOCET
| VV |  | 19,95*13,465 |  | 268.627 | [12 empty] | VV | 2 | 2 | True | 0 | ROZPOCET
| VV |  | 12,757*20,419 |  | 260.485 | [12 empty] | VV | 2 | 2 | True | 0 | ROZPOCET
| VV |  | pláň = -3,90 | [14 empty] | VV | 2 | 1 | True | 0 | ROZPOCET
| VV |  | 4,878*6,704 |  | 32.702 | [12 empty] | VV | 2 | 2 | True | 0 | ROZPOCET
| VV |  | pláň = -1,50 | [14 empty] | VV | 2 | 1 | True | 0 | ROZPOCET
| VV |  | 11,00*7,65 |  | 84.15 | [12 empty] | VV | 2 | 2 | True | 0 | ROZPOCET
| VV |  | 20,247*4,975 |  | 100.729 | [12 empty] | VV | 2 | 2 | True | 0 | ROZPOCET
| VV |  | 13,81*4,629 |  | 63.926 | [12 empty] | VV | 2 | 2 | True | 0 | ROZPOCET
| VV |  | 27,122*2,14 |  | 58.041 | [12 empty] | VV | 2 | 2 | True | 0 | ROZPOCET
| VV |  | Součet |  | 999.759 | [12 empty] | VV | 2 | 4 | True | 1 | ROZPOCET
| D | 2 | Zakládání |  |  |  | 0 |  |  |  |  | 0 |  | 1563.1069 |  | 19.2123 | 1 | D | 1 |  |  |  | ROZPOCET | [6 empty] | 0
21 | K | 226111212 | Vrty velkoprofilové svislé nezapažené D přes 400 do 450 mm hl přes 5 m hornina II | m | 272 |  | 0 | CS ÚRS 2021 02 |  | základní |  | 0 | 3e-05 | 0.00816 | 0 | 0 | 4 | K | 2 |  |  |  | ROZPOCET | 0 | 0 | 0 | 0 | 0 | 1 | 0 | 4 | -655588905
| PP |  | Velkoprofilové vrty náběrovým vrtáním svislé nezapažené průměru přes 400 do 450 mm, v hl přes 5 m v hornině tř. II | [14 empty] | PP | 2
| Online PSC |  | https://podminky.urs.cz/item/CS_URS_2021_02/226111212 | [14 empty] | Online PSC | 2
| VV |  | stavebně konstrukční řešení - půdorys pilot | [14 empty] | VV | 2 | 1 | True | 0 | ROZPOCET
| VV |  | 8,00*34 |  | 272 | [12 empty] | VV | 2 | 2 | True | 1 | ROZPOCET
22 | K | 226212113 | Vrty velkoprofilové svislé zapažené D přes 550 do 650 mm hl od 0 do 5 m hornina III | m | 20.8 |  | 0 | CS ÚRS 2021 02 |  | základní |  | 0 | 0.0001 | 0.00208 | 0 | 0 | 4 | K | 2 |  |  |  | ROZPOCET | 0 | 0 | 0 | 0 | 0 | 1 | 0 | 4 | 1006213822
| PP |  | Velkoprofilové vrty náběrovým vrtáním svislé zapažené ocelovými pažnicemi průměru přes 550 do 650 mm, v hl od 0 do 5 m v hornině tř. III | [14 empty] | PP | 2
| Online PSC |  | https://podminky.urs.cz/item/CS_URS_2021_02/226212113 | [14 empty] | Online PSC | 2
| VV |  | stavebně konstrukční řešení - půdorys pilot | [14 empty] | VV | 2 | 1 | True | 0 | ROZPOCET
| VV |  | 20,80 "hluché vrtání |  | 20.8 | [12 empty] | VV | 2 | 2 | True | 1 | ROZPOCET
23 | K | 226212213 | Vrty velkoprofilové svislé zapažené D přes 550 do 650 mm hl od 0 do 10 m hornina III | m | 127 |  | 0 | CS ÚRS 2021 02 |  | základní |  | 0 | 0.00011 | 0.01397 | 0 | 0 | 4 | K | 2 |  |  |  | ROZPOCET | 0 | 0 | 0 | 0 | 0 | 1 | 0 | 4 | 802437086
| PP |  | Velkoprofilové vrty náběrovým vrtáním svislé zapažené ocelovými pažnicemi průměru přes 550 do 650 mm, v hl od 0 do 10 m v hornině tř. III | [14 empty] | PP | 2
| Online PSC |  | https://podminky.urs.cz/item/CS_URS_2021_02/226212213 | [14 empty] | Online PSC | 2
| VV |  | stavebně konstrukční řešení - půdorys pilot | [14 empty] | VV | 2 | 1 | True | 0 | ROZPOCET
| VV |  | 10,00*2 |  | 20 | [12 empty] | VV | 2 | 2 | True | 0 | ROZPOCET
| VV |  | 7,00*14 |  | 98 | [12 empty] | VV | 2 | 2 | True | 0 | ROZPOCET
| VV |  | 9,00*1 |  | 9 | [12 empty] | VV | 2 | 2 | True | 0 | ROZPOCET
| VV |  | Součet |  | 127 | [12 empty] | VV | 2 | 4 | True | 1 | ROZPOCET
24 | K | 226213113 | Vrty velkoprofilové svislé zapažené D přes 850 do 1050 mm hl od 0 do 5 m hornina III | m | 87 |  | 0 | CS ÚRS 2021 02 |  | základní |  | 0 | 0.00014 | 0.01218 | 0 | 0 | 4 | K | 2 |  |  |  | ROZPOCET | 0 | 0 | 0 | 0 | 0 | 1 | 0 | 4 | 1890975172
| PP |  | Velkoprofilové vrty náběrovým vrtáním svislé zapažené ocelovými pažnicemi průměru přes 850 do 1050 mm, v hl od 0 do 5 m v hornině tř. III | [14 empty] | PP | 2
| Online PSC |  | https://podminky.urs.cz/item/CS_URS_2021_02/226213113 | [14 empty] | Online PSC | 2
| VV |  | stavebně konstrukční řešení - půdorys pilot | [14 empty] | VV | 2 | 1 | True | 0 | ROZPOCET
| VV |  | 5,00*2 |  | 10 | [12 empty] | VV | 2 | 2 | True | 0 | ROZPOCET
| VV |  | 77,00 "hluché vrtání |  | 77 | [12 empty] | VV | 2 | 2 | True | 0 | ROZPOCET
| VV |  | Součet |  | 87 | [12 empty] | VV | 2 | 4 | True | 1 | ROZPOCET
25 | K | 226213213 | Vrty velkoprofilové svislé zapažené D přes 850 do 1050 mm hl od 0 do 10 m hornina III | m | 99 |  | 0 | CS ÚRS 2021 02 |  | základní |  | 0 | 0.00015 | 0.01485 | 0 | 0 | 4 | K | 2 |  |  |  | ROZPOCET | 0 | 0 | 0 | 0 | 0 | 1 | 0 | 4 | 1099992399
| PP |  | Velkoprofilové vrty náběrovým vrtáním svislé zapažené ocelovými pažnicemi průměru přes 850 do 1050 mm, v hl od 0 do 10 m v hornině tř. III | [14 empty] | PP | 2
| Online PSC |  | https://podminky.urs.cz/item/CS_URS_2021_02/226213213 | [14 empty] | Online PSC | 2
| VV |  | stavebně konstrukční řešení - půdorys pilot | [14 empty] | VV | 2 | 1 | True | 0 | ROZPOCET
| VV |  | 6,00*1 |  | 6 | [12 empty] | VV | 2 | 2 | True | 0 | ROZPOCET
| VV |  | 7,00*3 |  | 21 | [12 empty] | VV | 2 | 2 | True | 0 | ROZPOCET
| VV |  | 9,00*8 |  | 72 | [12 empty] | VV | 2 | 2 | True | 0 | ROZPOCET
| VV |  | Součet |  | 99 | [12 empty] | VV | 2 | 4 | True | 1 | ROZPOCET
26 | K | 226213313 | Vrty velkoprofilové svislé zapažené D přes 850 do 1050 mm hl od 0 do 20 m hornina III | m | 259 |  | 0 | CS ÚRS 2021 02 |  | základní |  | 0 | 0.00017 | 0.04403 | 0 | 0 | 4 | K | 2 |  |  |  | ROZPOCET | 0 | 0 | 0 | 0 | 0 | 1 | 0 | 4 | 3443196
| PP |  | Velkoprofilové vrty náběrovým vrtáním svislé zapažené ocelovými pažnicemi průměru přes 850 do 1050 mm, v hl od 0 do 20 m v hornině tř. III | [14 empty] | PP | 2
| Online PSC |  | https://podminky.urs.cz/item/CS_URS_2021_02/226213313 | [14 empty] | Online PSC | 2
| VV |  | stavebně konstrukční řešení - půdorys pilot | [14 empty] | VV | 2 | 1 | True | 0 | ROZPOCET
| VV |  | 11,00*4 |  | 44 | [12 empty] | VV | 2 | 2 | True | 0 | ROZPOCET
| VV |  | 12,00*5 |  | 60 | [12 empty] | VV | 2 | 2 | True | 0 | ROZPOCET
| VV |  | 15,00*3 |  | 45 | [12 empty] | VV | 2 | 2 | True | 0 | ROZPOCET
| VV |  | 18,00*5 |  | 90 | [12 empty] | VV | 2 | 2 | True | 0 | ROZPOCET
| VV |  | 20,00*1 |  | 20 | [12 empty] | VV | 2 | 2 | True | 0 | ROZPOCET
| VV |  | Součet |  | 259 | [12 empty] | VV | 2 | 4 | True | 1 | ROZPOCET
27 | K | 231212112 | Zřízení pilot svislých zapažených D přes 450 do 650 mm hl od 0 do 10 m s vytažením pažnic z betonu železového | m | 127 |  | 0 | CS ÚRS 2021 02 |  | základní |  | 0 | 0 | 0 | 0 | 0 | 4 | K | 2 |  |  |  | ROZPOCET | 0 | 0 | 0 | 0 | 0 | 1 | 0 | 4 | -1006077172
| PP |  | Zřízení výplně pilot zapažených s vytažením pažnic z vrtu svislých z betonu železového, v hl od 0 do 10 m, při průměru piloty přes 450 do 650 mm | [14 empty] | PP | 2
| Online PSC |  | https://podminky.urs.cz/item/CS_URS_2021_02/231212112 | [14 empty] | Online PSC | 2
| VV |  | stavebně konstrukční řešení - půdorys pilot | [14 empty] | VV | 2 | 1 | True | 0 | ROZPOCET
| VV |  | 10,00*2 |  | 20 | [12 empty] | VV | 2 | 2 | True | 0 | ROZPOCET
| VV |  | 7,00*14 |  | 98 | [12 empty] | VV | 2 | 2 | True | 0 | ROZPOCET
| VV |  | 9,00*1 |  | 9 | [12 empty] | VV | 2 | 2 | True | 0 | ROZPOCET
| VV |  | Součet |  | 127 | [12 empty] | VV | 2 | 4 | True | 1 | ROZPOCET
28 | K | 231212113 | Zřízení pilot svislých zapažených D přes 650 do 1250 mm hl od 0 do 10 m s vytažením pažnic z betonu železového | m | 109 |  | 0 | CS ÚRS 2021 02 |  | základní |  | 0 | 0 | 0 | 0 | 0 | 4 | K | 2 |  |  |  | ROZPOCET | 0 | 0 | 0 | 0 | 0 | 1 | 0 | 4 | 1316506494
| PP |  | Zřízení výplně pilot zapažených s vytažením pažnic z vrtu svislých z betonu železového, v hl od 0 do 10 m, při průměru piloty přes 650 do 1250 mm | [14 empty] | PP | 2
| Online PSC |  | https://podminky.urs.cz/item/CS_URS_2021_02/231212113 | [14 empty] | Online PSC | 2
| VV |  | stavebně konstrukční řešení - půdorys pilot | [14 empty] | VV | 2 | 1 | True | 0 | ROZPOCET
| VV |  | 5,00*2 |  | 10 | [12 empty] | VV | 2 | 2 | True | 0 | ROZPOCET
| VV |  | stavebně konstrukční řešení - půdorys pilot | [14 empty] | VV | 2 | 1 | True | 0 | ROZPOCET
| VV |  | 6,00*1 |  | 6 | [12 empty] | VV | 2 | 2 | True | 0 | ROZPOCET
| VV |  | 7,00*3 |  | 21 | [12 empty] | VV | 2 | 2 | True | 0 | ROZPOCET
| VV |  | 9,00*8 |  | 72 | [12 empty] | VV | 2 | 2 | True | 0 | ROZPOCET
| VV |  | Součet |  | 109 | [12 empty] | VV | 2 | 4 | True | 1 | ROZPOCET
29 | K | 231212213 | Zřízení pilot svislých zapažených D přes 650 do 1250 mm hl od 0 do 20 m s vytažením pažnic z betonu železového | m | 259 |  | 0 | CS ÚRS 2021 02 |  | základní |  | 0 | 0 | 0 | 0 | 0 | 4 | K | 2 |  |  |  | ROZPOCET | 0 | 0 | 0 | 0 | 0 | 1 | 0 | 4 | 652904643
| PP |  | Zřízení výplně pilot zapažených s vytažením pažnic z vrtu svislých z betonu železového, v hl od 0 do 20 m, při průměru piloty přes 650 do 1250 mm | [14 empty] | PP | 2
| Online PSC |  | https://podminky.urs.cz/item/CS_URS_2021_02/231212213 | [14 empty] | Online PSC | 2
| VV |  | stavebně konstrukční řešení - půdorys pilot | [14 empty] | VV | 2 | 1 | True | 0 | ROZPOCET
| VV |  | 11,00*4 |  | 44 | [12 empty] | VV | 2 | 2 | True | 0 | ROZPOCET
| VV |  | 12,00*5 |  | 60 | [12 empty] | VV | 2 | 2 | True | 0 | ROZPOCET
| VV |  | 15,00*3 |  | 45 | [12 empty] | VV | 2 | 2 | True | 0 | ROZPOCET
| VV |  | 18,00*5 |  | 90 | [12 empty] | VV | 2 | 2 | True | 0 | ROZPOCET
| VV |  | 20,00*1 |  | 20 | [12 empty] | VV | 2 | 2 | True | 0 | ROZPOCET
| VV |  | Součet |  | 259 | [12 empty] | VV | 2 | 4 | True | 1 | ROZPOCET
30 | M | 58932936 | beton C 25/30 XF1 XA1 kamenivo frakce 0/16 | m3 | 273.7 |  | 0 | CS ÚRS 2021 02 |  | základní |  | 0 | 2.429 | 664.8173 | 0 | 0 | 8 | M | 2 |  |  |  | ROZPOCET | 0 | 0 | 0 | 0 | 0 | 1 | 0 | 4 | -707431816
| PP |  | beton C 25/30 XF1 XA1 kamenivo frakce 0/16 | [14 empty] | PP | 2
| VV |  | stavebně konstrukční řešení - půdorys pilot | [14 empty] | VV | 2 | 1 | True | 0 | ROZPOCET
| VV |  | Pi*(0,315)^2*127 "průměr piloty 630mm |  | 39.589 | [12 empty] | VV | 2 | 2 | True | 0 | ROZPOCET
| VV |  | Pi*(0,45)^2*368 "průměr piloty 900mm |  | 234.111 | [12 empty] | VV | 2 | 2 | True | 0 | ROZPOCET
| VV |  | Součet |  | 273.7 | [12 empty] | VV | 2 | 4 | True | 1 | ROZPOCET
31 | K | 231611114 | Výztuž pilot betonovaných do země ocel z betonářské oceli 10 505 | t | 10.369 |  | 0 | CS ÚRS 2021 02 |  | základní |  | 0 | 1.1138 | 11.5491 | 0 | 0 | 4 | K | 2 |  |  |  | ROZPOCET | 0 | 0 | 0 | 0 | 0 | 1 | 0 | 4 | 1596295383
| PP |  | Výztuž pilot betonovaných do země z oceli 10 505 (R) | [14 empty] | PP | 2
| Online PSC |  | https://podminky.urs.cz/item/CS_URS_2021_02/231611114 | [14 empty] | Online PSC | 2
| VV |  | dle stavebně konstrukčního řešení | [14 empty] | VV | 2 | 1 | True | 0 | ROZPOCET
| VV |  | 127,00*15,00/1000 "15kg,00/m |  | 1.905 | [12 empty] | VV | 2 | 2 | True | 0 | ROZPOCET
| VV |  | 368,00*23,00/1000 "23,00kg/m |  | 8.464 | [12 empty] | VV | 2 | 2 | True | 0 | ROZPOCET
| VV |  | Součet |  | 10.369 | [12 empty] | VV | 2 | 4 | True | 1 | ROZPOCET
32 | K | 239111112 | Odbourání vrchní části znehodnocené výplně pilot D piloty přes 450 do 650 mm | m | 5.1 |  | 0 | CS ÚRS 2021 02 |  | základní |  | 0 | 0 | 0 | 0.569 | 2.9019 | 4 | K | 2 |  |  |  | ROZPOCET | 0 | 0 | 0 | 0 | 0 | 1 | 0 | 4 | 177682102
| PP |  | Odbourání vrchní znehodnocené části výplně betonových pilot při průměru piloty přes 450 do 650 mm | [14 empty] | PP | 2
| Online PSC |  | https://podminky.urs.cz/item/CS_URS_2021_02/239111112 | [14 empty] | Online PSC | 2
| VV |  | 0,30*17 |  | 5.1 | [12 empty] | VV | 2 | 2 | True | 1 | ROZPOCET
33 | K | 239111113 | Odbourání vrchní části znehodnocené výplně pilot D piloty přes 650 do 1250 mm | m | 9.6 |  | 0 | CS ÚRS 2021 02 |  | základní |  | 0 | 0 | 0 | 1.699 | 16.3104 | 4 | K | 2 |  |  |  | ROZPOCET | 0 | 0 | 0 | 0 | 0 | 1 | 0 | 4 | 944893844
| PP |  | Odbourání vrchní znehodnocené části výplně betonových pilot při průměru piloty přes 650 do 1250 mm | [14 empty] | PP | 2
| Online PSC |  | https://podminky.urs.cz/item/CS_URS_2021_02/239111113 | [14 empty] | Online PSC | 2
| VV |  | 0,30*32 |  | 9.6 | [12 empty] | VV | 2 | 2 | True | 1 | ROZPOCET
34 | K | 271532212 | Podsyp pod základové konstrukce se zhutněním z hrubého kameniva frakce 16 až 32 mm | m3 | 144.641 |  | 0 | CS ÚRS 2021 02 |  | základní |  | 0 | 2.16 | 312.4246 | 0 | 0 | 4 | K | 2 |  |  |  | ROZPOCET | 0 | 0 | 0 | 0 | 0 | 1 | 0 | 4 | 1466587710
| PP |  | Podsyp pod základové konstrukce se zhutněním a urovnáním povrchu z kameniva hrubého, frakce 16 - 32 mm | [14 empty] | PP | 2
| Online PSC |  | https://podminky.urs.cz/item/CS_URS_2021_02/271532212 | [14 empty] | Online PSC | 2
| VV |  | podkladní beton 1.PP - skladba P2a, P2b | [14 empty] | VV | 2 | 1 | True | 0 | ROZPOCET
| VV |  | 0,20*11,32*10,79 "na -4,40 |  | 24.429 | [12 empty] | VV | 2 | 2 | True | 0 | ROZPOCET
| VV |  | 0,20*19,95*13,465 |  | 53.725 | [12 empty] | VV | 2 | 2 | True | 0 | ROZPOCET
| VV |  | 0,20*11,57*20,30 |  | 46.974 | [12 empty] | VV | 2 | 2 | True | 0 | ROZPOCET
| VV |  | jímky výtahu | [14 empty] | VV | 2 | 1 | True | 0 | ROZPOCET
| VV |  | 0,20*2,20*3,60 "na -5,25 |  | 1.584 | [12 empty] | VV | 2 | 2 | True | 0 | ROZPOCET
| VV |  | 0,20*2,80*2,85 "-5,20 |  | 1.596 | [12 empty] | VV | 2 | 2 | True | 0 | ROZPOCET
| VV |  | podkladní beton 1.NP | [14 empty] | VV | 2 | 1 | True | 0 | ROZPOCET
| VV |  | 0,20*10,36*1,865 "na -0,74 , -1,75 |  | 3.864 | [12 empty] | VV | 2 | 2 | True | 0 | ROZPOCET
| VV |  | 0,20*31,33*1,99 "na -0,75 |  | 12.469 | [12 empty] | VV | 2 | 2 | True | 0 | ROZPOCET
| VV |  | Součet |  | 144.641 | [12 empty] | VV | 2 | 4 | True | 1 | ROZPOCET
35 | K | 273321611 | Základové desky ze ŽB bez zvýšených nároků na prostředí tř. C 30/37 | m3 | 164.793 |  | 0 | CS ÚRS 2021 02 |  | základní |  | 0 | 2.4533 | 404.285 | 0 | 0 | 4 | K | 2 |  |  |  | ROZPOCET | 0 | 0 | 0 | 0 | 0 | 1 | 0 | 4 | -1522696881
| PP |  | Základy z betonu železového (bez výztuže) desky z betonu bez zvláštních nároků na prostředí tř. C 30/37 | [14 empty] | PP | 2
| Online PSC |  | https://podminky.urs.cz/item/CS_URS_2021_02/273321611 | [14 empty] | Online PSC | 2
| VV |  | stavebně konstrukční řešení - půdorys 1.PP | [14 empty] | VV | 2 | 1 | True | 0 | ROZPOCET
| VV |  | 0,30*11,32*9,35 "-4,05 až -3,75 |  | 31.753 | [12 empty] | VV | 2 | 2 | True | 0 | ROZPOCET
| VV |  | 0,30*19,95*12,025 |  | 71.97 | [12 empty] | VV | 2 | 2 | True | 0 | ROZPOCET
| VV |  | 0,30*10,07*18,80 |  | 56.795 | [12 empty] | VV | 2 | 2 | True | 0 | ROZPOCET
| VV |  | 0,30*1,70*1,735 "-1,10 až -1,40 |  | 0.885 | [12 empty] | VV | 2 | 2 | True | 0 | ROZPOCET
| VV |  | 0,30*1,73*1,735 |  | 0.9 | [12 empty] | VV | 2 | 2 | True | 0 | ROZPOCET
| VV |  | -0,30*1,20*1,80 "jímka výtahu |  | -0.648 | [12 empty] | VV | 2 | 2 | True | 0 | ROZPOCET
| VV |  | -0,30*1,80*1,85 |  | -0.999 | [12 empty] | VV | 2 | 2 | True | 0 | ROZPOCET
| VV |  | -0,05*1,00*1,10 |  | -0.055 | [12 empty] | VV | 2 | 2 | True | 0 | ROZPOCET
| VV |  | 0,30*1,80*3,20 "jímka výtahu -4,90 až -4,60 |  | 1.728 | [12 empty] | VV | 2 | 2 | True | 0 | ROZPOCET
| VV |  | 0,55*1,80*0,90 "rozšíření -4,60 až -4,05 |  | 0.891 | [12 empty] | VV | 2 | 2 | True | 0 | ROZPOCET
| VV |  | 0,30*2,30*2,28 "jímka výtahu -4,85 až -4,55 |  | 1.573 | [12 empty] | VV | 2 | 2 | True | 0 | ROZPOCET
| VV |  | Součet |  | 164.793 | [12 empty] | VV | 2 | 4 | True | 1 | ROZPOCET
36 | K | 273322611 | Základové desky ze ŽB se zvýšenými nároky na prostředí tř. C 30/37 | m3 | 5.14 |  | 0 | CS ÚRS 2021 02 |  | základní |  | 0 | 2.4533 | 12.6099 | 0 | 0 | 4 | K | 2 |  |  |  | ROZPOCET | 0 | 0 | 0 | 0 | 0 | 1 | 0 | 4 | 826058948
| PP |  | Základy z betonu železového (bez výztuže) desky z betonu se zvýšenými nároky na prostředí tř. C 30/37 | [14 empty] | PP | 2
| Online PSC |  | https://podminky.urs.cz/item/CS_URS_2021_02/273322611 | [14 empty] | Online PSC | 2
| VV |  | stavebně konstrukční řešení - půdorys 1.PP | [14 empty] | VV | 2 | 1 | True | 0 | ROZPOCET
| VV |  | ang. dvorek | [14 empty] | VV | 2 | 1 | True | 0 | ROZPOCET
| VV |  | 0,25*5,13*3,49 "-3,78 až -3,50 |  | 4.476 | [12 empty] | VV | 2 | 2 | True | 0 | ROZPOCET
| VV |  | hlavice | [14 empty] | VV | 2 | 1 | True | 0 | ROZPOCET
| VV |  | Mezisoučet |  | 4.476 | [12 empty] | VV | 2 | 3 | True | 0 | ROZPOCET
| VV |  | 0,30*0,80*0,80*2 "-4,05 až -3,75 |  | 0.384 | [12 empty] | VV | 2 | 2 | True | 0 | ROZPOCET
| VV |  | 0,50*(0,80*0,70)*1 "-0,55 až -0,05 |  | 0.28 | [12 empty] | VV | 2 | 2 | True | 0 | ROZPOCET
| VV |  | Mezisoučet |  | 0.664 | [12 empty] | VV | 2 | 3 | True | 0 | ROZPOCET
| VV |  | Součet |  | 5.14 | [12 empty] | VV | 2 | 4 | True | 1 | ROZPOCET
37 | K | 273351121 | Zřízení bednění základových desek | m2 | 58.853 |  | 0 | CS ÚRS 2021 02 |  | základní |  | 0 | 0.00247 | 0.14537 | 0 | 0 | 4 | K | 2 |  |  |  | ROZPOCET | 0 | 0 | 0 | 0 | 0 | 1 | 0 | 4 | 1549335161
| PP |  | Bednění základů desek zřízení | [14 empty] | PP | 2
| Online PSC |  | https://podminky.urs.cz/item/CS_URS_2021_02/273351121 | [14 empty] | Online PSC | 2
| VV |  | stavebně konstrukční řešení - půdorys 1.PP | [14 empty] | VV | 2 | 1 | True | 0 | ROZPOCET
| VV |  | 0,30*(41,34+18,80)*2 "-4,05 až 3,75 |  | 36.084 | [12 empty] | VV | 2 | 2 | True | 0 | ROZPOCET
| VV |  | 0,30*(1,70+1,735*2) "-1,40 až -1,10 |  | 1.551 | [12 empty] | VV | 2 | 2 | True | 0 | ROZPOCET
| VV |  | 0,30*(1,73+1,735*2) |  | 1.56 | [12 empty] | VV | 2 | 2 | True | 0 | ROZPOCET
| VV |  | 0,30*(1,20+1,80)*2 "jímka výtahu |  | 1.8 | [12 empty] | VV | 2 | 2 | True | 0 | ROZPOCET
| VV |  | 0,30*(1,80+1,85)*2 |  | 2.19 | [12 empty] | VV | 2 | 2 | True | 0 | ROZPOCET
| VV |  | 0,05*(1,00+1,10)*2 |  | 0.21 | [12 empty] | VV | 2 | 2 | True | 0 | ROZPOCET
| VV |  | 0,30*(1,80+3,20)*2 "jímka výtahu -4,90 až -4,60 |  | 3 | [12 empty] | VV | 2 | 2 | True | 0 | ROZPOCET
| VV |  | 0,55*(1,80+0,90*2) "rozšíření -4,60 až -4,05 |  | 1.98 | [12 empty] | VV | 2 | 2 | True | 0 | ROZPOCET
| VV |  | 0,30*(2,30+2,28)*2 "jímka výtahu -4,85 až -4,55 |  | 2.748 | [12 empty] | VV | 2 | 2 | True | 0 | ROZPOCET
| VV |  | Mezisoučet |  | 51.123 | [12 empty] | VV | 2 | 3 | True | 0 | ROZPOCET
| VV |  | 0,25*(5,13+3,49)*2 "-3,78 až -3,50 |  | 4.31 | [12 empty] | VV | 2 | 2 | True | 0 | ROZPOCET
| VV |  | Mezisoučet |  | 4.31 | [12 empty] | VV | 2 | 3 | True | 0 | ROZPOCET
| VV |  | hlavice | [14 empty] | VV | 2 | 1 | True | 0 | ROZPOCET
| VV |  | 0,30*(0,80+0,80)*2*2 "-4,05 až -3,75 |  | 1.92 | [12 empty] | VV | 2 | 2 | True | 0 | ROZPOCET
| VV |  | 0,50*(0,80+0,70)*2*1 "-0,55 až -0,05 |  | 1.5 | [12 empty] | VV | 2 | 2 | True | 0 | ROZPOCET
| VV |  | Součet |  | 58.853 | [12 empty] | VV | 2 | 4 | True | 1 | ROZPOCET
38 | K | 273351122 | Odstranění bednění základových desek | m2 | 58.853 |  | 0 | CS ÚRS 2021 02 |  | základní |  | 0 | 0 | 0 | 0 | 0 | 4 | K | 2 |  |  |  | ROZPOCET | 0 | 0 | 0 | 0 | 0 | 1 | 0 | 4 | 790658824
| PP |  | Bednění základů desek odstranění | [14 empty] | PP | 2
| Online PSC |  | https://podminky.urs.cz/item/CS_URS_2021_02/273351122 | [14 empty] | Online PSC | 2
39 | K | 273361821 | Výztuž základových desek betonářskou ocelí 10 505 (R) | t | 20.43 |  | 0 | CS ÚRS 2021 02 |  | základní |  | 0 | 1.0606 | 21.6685 | 0 | 0 | 4 | K | 2 |  |  |  | ROZPOCET | 0 | 0 | 0 | 0 | 0 | 1 | 0 | 4 | -567050584
| PP |  | Výztuž základů desek z betonářské oceli 10 505 (R) nebo BSt 500 | [14 empty] | PP | 2
| Online PSC |  | https://podminky.urs.cz/item/CS_URS_2021_02/273361821 | [14 empty] | Online PSC | 2
| VV |  | dle stavebně konstrukčního řešení | [14 empty] | VV | 2 | 1 | True | 0 | ROZPOCET
| VV |  | 164,793*120,00/1000 "deska objektu |  | 19.775 | [12 empty] | VV | 2 | 2 | True | 0 | ROZPOCET
| VV |  | 4,476*130,00/1000 "deska angl. dvorku |  | 0.582 | [12 empty] | VV | 2 | 2 | True | 0 | ROZPOCET
| VV |  | 0,664*110,00/1000 "hlavice na pilotě |  | 0.073 | [12 empty] | VV | 2 | 2 | True | 0 | ROZPOCET
| VV |  | Součet |  | 20.43 | [12 empty] | VV | 2 | 4 | True | 1 | ROZPOCET
40 | K | 274313811.1 | Základové pásy z betonu tř. C 25/30 XC2, XA1 | m3 | 9.083 |  | 0 |  |  | základní |  | 0 | 2.4533 | 22.2832 | 0 | 0 | 4 | K | 2 |  |  |  | ROZPOCET | 0 | 0 | 0 | 0 | 0 | 1 | 0 | 4 | -114987226
| PP |  | Základové pásy z betonu tř. C 25/30 XC2, XA1 | [14 empty] | PP | 2
| VV |  | základy pro Al lamely | [14 empty] | VV | 2 | 1 | True | 0 | ROZPOCET
| VV |  | 0,20*0,88*51,606 "viz půdorys 1.PP |  | 9.083 | [12 empty] | VV | 2 | 2 | True | 1 | ROZPOCET
41 | K | 274322511 | Základové pasy ze ŽB se zvýšenými nároky na prostředí tř. C 25/30 | m3 | 35.183 |  | 0 | CS ÚRS 2021 02 |  | základní |  | 0 | 2.4533 | 86.3141 | 0 | 0 | 4 | K | 2 |  |  |  | ROZPOCET | 0 | 0 | 0 | 0 | 0 | 1 | 0 | 4 | -1420345006
| PP |  | Základy z betonu železového (bez výztuže) pasy z betonu se zvýšenými nároky na prostředí tř. C 25/30 | [14 empty] | PP | 2
| Online PSC |  | https://podminky.urs.cz/item/CS_URS_2021_02/274322511 | [14 empty] | Online PSC | 2
| VV |  | stavebně konstrukční řešení - půdorys 1.PP | [14 empty] | VV | 2 | 1 | True | 0 | ROZPOCET
| VV |  | 0,50*0,80*17,51 "-1,50 až -0,70 |  | 7.004 | [12 empty] | VV | 2 | 2 | True | 0 | ROZPOCET
| VV |  | 1,10*0,80*6,51 |  | 5.729 | [12 empty] | VV | 2 | 2 | True | 0 | ROZPOCET
| VV |  | 1,00*0,50*6,59 "-0,55 až -0,05 |  | 3.295 | [12 empty] | VV | 2 | 2 | True | 0 | ROZPOCET
| VV |  | 1,00*0,65*0,75 "-0,70 až -0,0 |  | 0.488 | [12 empty] | VV | 2 | 2 | True | 0 | ROZPOCET
| VV |  | 1,00*0,80*5,99 "-1,50 až -0,70 |  | 4.792 | [12 empty] | VV | 2 | 2 | True | 0 | ROZPOCET
| VV |  | Mezisoučet |  | 21.308 | [12 empty] | VV | 2 | 3 | True | 0 | ROZPOCET
| VV |  | stavebně konstrukční řešení - půdorys 1.NP | [14 empty] | VV | 2 | 1 | True | 0 | ROZPOCET
| VV |  | 0,40*0,60*31,33 "-1,00 až -0,40 |  | 7.519 | [12 empty] | VV | 2 | 2 | True | 0 | ROZPOCET
| VV |  | 0,30*0,60*(31,33+1,99*2) |  | 6.356 | [12 empty] | VV | 2 | 2 | True | 0 | ROZPOCET
| VV |  | Mezisoučet |  | 13.875 | [12 empty] | VV | 2 | 3 | True | 0 | ROZPOCET
| VV |  | Součet |  | 35.183 | [12 empty] | VV | 2 | 4 | True | 1 | ROZPOCET
42 | K | 274351121 | Zřízení bednění základových pasů rovného | m2 | 230.236 |  | 0 | CS ÚRS 2021 02 |  | základní |  | 0 | 0.00269 | 0.61933 | 0 | 0 | 4 | K | 2 |  |  |  | ROZPOCET | 0 | 0 | 0 | 0 | 0 | 1 | 0 | 4 | -811837696
| PP |  | Bednění základů pasů rovné zřízení | [14 empty] | PP | 2
| Online PSC |  | https://podminky.urs.cz/item/CS_URS_2021_02/274351121 | [14 empty] | Online PSC | 2
| VV |  | základy pro Al lamely | [14 empty] | VV | 2 | 1 | True | 0 | ROZPOCET
| VV |  | 0,88*51,606*2 "viz půdorys 1.PP |  | 90.827 | [12 empty] | VV | 2 | 2 | True | 0 | ROZPOCET
| VV |  | Mezisoučet |  | 90.827 | [12 empty] | VV | 2 | 3 | True | 0 | ROZPOCET
| VV |  | stavebně konstrukční řešení - půdorys 1.PP | [14 empty] | VV | 2 | 1 | True | 0 | ROZPOCET
| VV |  | 0,80*(0,50+17,51)*2 "-1,50 až -0,70 |  | 28.816 | [12 empty] | VV | 2 | 2 | True | 0 | ROZPOCET
| VV |  | 0,80*(1,10+6,51)*2 |  | 12.176 | [12 empty] | VV | 2 | 2 | True | 0 | ROZPOCET
| VV |  | 0,50*(1,00+6,59*2) "-0,55 až -0,05 |  | 7.09 | [12 empty] | VV | 2 | 2 | True | 0 | ROZPOCET
| VV |  | 0,65*0,75*2 "-0,70 až -0,0 |  | 0.975 | [12 empty] | VV | 2 | 2 | True | 0 | ROZPOCET
| VV |  | 0,80*(1,00+5,99*2) "-1,50 až -0,70 |  | 10.384 | [12 empty] | VV | 2 | 2 | True | 0 | ROZPOCET
| VV |  | Mezisoučet |  | 59.441 | [12 empty] | VV | 2 | 3 | True | 0 | ROZPOCET
| VV |  | stavebně konstrukční řešení - půdorys 1.NP | [14 empty] | VV | 2 | 1 | True | 0 | ROZPOCET
| VV |  | 0,60*31,33*2 "-1,00 až -0,40 |  | 37.596 | [12 empty] | VV | 2 | 2 | True | 0 | ROZPOCET
| VV |  | 0,60*(31,33+1,99*2)*2 |  | 42.372 | [12 empty] | VV | 2 | 2 | True | 0 | ROZPOCET
| VV |  | Mezisoučet |  | 79.968 | [12 empty] | VV | 2 | 3 | True | 0 | ROZPOCET
| VV |  | Součet |  | 230.236 | [12 empty] | VV | 2 | 4 | True | 1 | ROZPOCET
43 | K | 274351122 | Odstranění bednění základových pasů rovného | m2 | 230.236 |  | 0 | CS ÚRS 2021 02 |  | základní |  | 0 | 0 | 0 | 0 | 0 | 4 | K | 2 |  |  |  | ROZPOCET | 0 | 0 | 0 | 0 | 0 | 1 | 0 | 4 | -287773036
| PP |  | Bednění základů pasů rovné odstranění | [14 empty] | PP | 2
| Online PSC |  | https://podminky.urs.cz/item/CS_URS_2021_02/274351122 | [14 empty] | Online PSC | 2
44 | K | 274361821 | Výztuž základových pasů betonářskou ocelí 10 505 (R) | t | 2.604 |  | 0 | CS ÚRS 2021 02 |  | základní |  | 0 | 1.0606 | 2.7619 | 0 | 0 | 4 | K | 2 |  |  |  | ROZPOCET | 0 | 0 | 0 | 0 | 0 | 1 | 0 | 4 | -2049802630
| PP |  | Výztuž základů pasů z betonářské oceli 10 505 (R) nebo BSt 500 | [14 empty] | PP | 2
| Online PSC |  | https://podminky.urs.cz/item/CS_URS_2021_02/274361821 | [14 empty] | Online PSC | 2
| VV |  | dle stavebně konstrukčního řešení | [14 empty] | VV | 2 | 1 | True | 0 | ROZPOCET
| VV |  | 35,183*74,00/1000 |  | 2.604 | [12 empty] | VV | 2 | 2 | True | 1 | ROZPOCET
45 | K | 275322511 | Základové patky ze ŽB se zvýšenými nároky na prostředí tř. C 25/30 | m3 | 1.089 |  | 0 | CS ÚRS 2021 02 |  | základní |  | 0 | 2.4533 | 2.6716 | 0 | 0 | 4 | K | 2 |  |  |  | ROZPOCET | 0 | 0 | 0 | 0 | 0 | 1 | 0 | 4 | -392996819
| PP |  | Základy z betonu železového (bez výztuže) patky z betonu se zvýšenými nároky na prostředí tř. C 25/30 | [14 empty] | PP | 2
| Online PSC |  | https://podminky.urs.cz/item/CS_URS_2021_02/275322511 | [14 empty] | Online PSC | 2
| VV |  | stavebně konstrukční řešení - půdorys 1.PP | [14 empty] | VV | 2 | 1 | True | 0 | ROZPOCET
| VV |  | 1,10*(0,90*1,10) "-1,70 až -0,60 |  | 1.089 | [12 empty] | VV | 2 | 2 | True | 1 | ROZPOCET
46 | K | 275322611 | Základové patky ze ŽB se zvýšenými nároky na prostředí tř. C 30/37 | m3 | 5.573 |  | 0 | CS ÚRS 2021 02 |  | základní |  | 0 | 2.4533 | 13.6722 | 0 | 0 | 4 | K | 2 |  |  |  | ROZPOCET | 0 | 0 | 0 | 0 | 0 | 1 | 0 | 4 | -1511077237
| PP |  | Základy z betonu železového (bez výztuže) patky z betonu se zvýšenými nároky na prostředí tř. C 30/37 | [14 empty] | PP | 2
| Online PSC |  | https://podminky.urs.cz/item/CS_URS_2021_02/275322611 | [14 empty] | Online PSC | 2
| VV |  | stavebně konstrukční řešení - půdorys 1.PP | [14 empty] | VV | 2 | 1 | True | 0 | ROZPOCET
| VV |  | kalichy | [14 empty] | VV | 2 | 1 | True | 0 | ROZPOCET
| VV |  | 1,10*(1,30*0,90)*1 "-1,70 až -0,60 |  | 1.287 | [12 empty] | VV | 2 | 2 | True | 0 | ROZPOCET
| VV |  | -0,80*(0,85*0,45)*1 |  | -0.306 | [12 empty] | VV | 2 | 2 | True | 0 | ROZPOCET
| VV |  | 0,50*(0,80*0,70)*1 "-0,55 až -0,05 |  | 0.28 | [12 empty] | VV | 2 | 2 | True | 0 | ROZPOCET
| VV |  | 1,10*(0,90*1,10)*3 "-1,70 až -0,60 |  | 3.267 | [12 empty] | VV | 2 | 2 | True | 0 | ROZPOCET
| VV |  | 0,70*(0,90*0,30)*3 "-1,70 až -1,00 |  | 0.567 | [12 empty] | VV | 2 | 2 | True | 0 | ROZPOCET
| VV |  | -0,80*(0,85*0,45)*3 |  | -0.918 | [12 empty] | VV | 2 | 2 | True | 0 | ROZPOCET
| VV |  | 1,10*(1,30*1,10) "-1,70 až -0,60 |  | 1.573 | [12 empty] | VV | 2 | 2 | True | 0 | ROZPOCET
| VV |  | 0,70*(1,30*0,30) "-1,70 až -1,00 |  | 0.273 | [12 empty] | VV | 2 | 2 | True | 0 | ROZPOCET
| VV |  | -0,80*(0,85*0,45) |  | -0.306 | [12 empty] | VV | 2 | 2 | True | 0 | ROZPOCET
| VV |  | -0,80*(0,45*0,40) |  | -0.144 | [12 empty] | VV | 2 | 2 | True | 0 | ROZPOCET
| VV |  | Součet |  | 5.573 | [12 empty] | VV | 2 | 4 | True | 1 | ROZPOCET
47 | K | 275351121 | Zřízení bednění základových patek | m2 | 39.656 |  | 0 | CS ÚRS 2021 02 |  | základní |  | 0 | 0.00264 | 0.10469 | 0 | 0 | 4 | K | 2 |  |  |  | ROZPOCET | 0 | 0 | 0 | 0 | 0 | 1 | 0 | 4 | 1604434997
| PP |  | Bednění základů patek zřízení | [14 empty] | PP | 2
| Online PSC |  | https://podminky.urs.cz/item/CS_URS_2021_02/275351121 | [14 empty] | Online PSC | 2
| VV |  | stavebně konstrukční řešení - půdorys 1.PP | [14 empty] | VV | 2 | 1 | True | 0 | ROZPOCET
| VV |  | 1,10*(0,90+1,10)*2 "-1,70 až -0,60 |  | 4.4 | [12 empty] | VV | 2 | 2 | True | 0 | ROZPOCET
| VV |  | kalichy | [14 empty] | VV | 2 | 1 | True | 0 | ROZPOCET
| VV |  | 1,10*(1,30+0,90)*2*1 "-1,70 až -0,60 |  | 4.84 | [12 empty] | VV | 2 | 2 | True | 0 | ROZPOCET
| VV |  | 0,80*(0,90+0,50)*2*1 "vybednění kalichu |  | 2.24 | [12 empty] | VV | 2 | 2 | True | 0 | ROZPOCET
| VV |  | 1,10*(0,90+1,10)*2*3 "-1,70 až -0,60 |  | 13.2 | [12 empty] | VV | 2 | 2 | True | 0 | ROZPOCET
| VV |  | 0,70*0,30*2*3 "-1,70 až -1,00 |  | 1.26 | [12 empty] | VV | 2 | 2 | True | 0 | ROZPOCET
| VV |  | 0,80*(0,90+0,50)*2*3 "vybednění kalichu |  | 6.72 | [12 empty] | VV | 2 | 2 | True | 0 | ROZPOCET
| VV |  | 1,10*(1,30+1,10)*2 "-1,70 až -0,60 |  | 5.28 | [12 empty] | VV | 2 | 2 | True | 0 | ROZPOCET
| VV |  | 0,70*0,30*2 "-1,70 až -1,00 |  | 0.42 | [12 empty] | VV | 2 | 2 | True | 0 | ROZPOCET
| VV |  | 0,80*(0,90*0,90)*2 "vybednění kalichu |  | 1.296 | [12 empty] | VV | 2 | 2 | True | 0 | ROZPOCET
| VV |  | Součet |  | 39.656 | [12 empty] | VV | 2 | 4 | True | 1 | ROZPOCET
48 | K | 275351122 | Odstranění bednění základových patek | m2 | 39.656 |  | 0 | CS ÚRS 2021 02 |  | základní |  | 0 | 0 | 0 | 0 | 0 | 4 | K | 2 |  |  |  | ROZPOCET | 0 | 0 | 0 | 0 | 0 | 1 | 0 | 4 | 2109441964
| PP |  | Bednění základů patek odstranění | [14 empty] | PP | 2
| Online PSC |  | https://podminky.urs.cz/item/CS_URS_2021_02/275351122 | [14 empty] | Online PSC | 2
49 | K | 275361821 | Výztuž základových patek betonářskou ocelí 10 505 (R) | t | 0.733 |  | 0 | CS ÚRS 2021 02 |  | základní |  | 0 | 1.0606 | 0.77743 | 0 | 0 | 4 | K | 2 |  |  |  | ROZPOCET | 0 | 0 | 0 | 0 | 0 | 1 | 0 | 4 | -549121626
| PP |  | Výztuž základů patek z betonářské oceli 10 505 (R) | [14 empty] | PP | 2
| Online PSC |  | https://podminky.urs.cz/item/CS_URS_2021_02/275361821 | [14 empty] | Online PSC | 2
| VV |  | dle stavebně konstrukčního řešení | [14 empty] | VV | 2 | 1 | True | 0 | ROZPOCET
| VV |  | 1,089*110,00/1000 |  | 0.12 | [12 empty] | VV | 2 | 2 | True | 0 | ROZPOCET
| VV |  | 5,573*110,00/1000 |  | 0.613 | [12 empty] | VV | 2 | 2 | True | 0 | ROZPOCET
| VV |  | Součet |  | 0.733 | [12 empty] | VV | 2 | 4 | True | 1 | ROZPOCET
50 | K | 278311213 | Zálivka kotevních otvorů z cementové zálivkové malty obj do 0,25 m3 | m3 | 1.29 |  | 0 | CS ÚRS 2021 02 |  | základní |  | 0 | 2.02 | 2.6058 | 0 | 0 | 4 | K | 2 |  |  |  | ROZPOCET | 0 | 0 | 0 | 0 | 0 | 1 | 0 | 4 | -2105394906
| PP |  | Zálivka kotevních otvorů z cementové zálivkové malty do 0,25 m3 | [14 empty] | PP | 2
| Online PSC |  | https://podminky.urs.cz/item/CS_URS_2021_02/278311213 | [14 empty] | Online PSC | 2
| VV |  | zálivka kalich -sloup | [14 empty] | VV | 2 | 1 | True | 0 | ROZPOCET
| VV |  | 0,85*0,45*0,80*8 |  | 2.448 | [12 empty] | VV | 2 | 2 | True | 0 | ROZPOCET
| VV |  | -0,70*0,30*0,75*8 |  | -1.26 | [12 empty] | VV | 2 | 2 | True | 0 | ROZPOCET
| VV |  | 0,45*0,55*0,80 |  | 0.198 | [12 empty] | VV | 2 | 2 | True | 0 | ROZPOCET
| VV |  | -0,40*0,30*0,80 |  | -0.096 | [12 empty] | VV | 2 | 2 | True | 0 | ROZPOCET
| VV |  | Součet |  | 1.29 | [12 empty] | VV | 2 | 4 | True | 1 | ROZPOCET
51 | K | 28311-PC01 | M+D mikropilot trubkových svislých, dl. 11m, kořen 7,00 m, trubka TR 108/10 - S355 | m | 99 |  | 0 |  |  | základní |  | 0 | 0.03739 | 3.7016 | 0 | 0 | 4 | K | 2 |  |  |  | ROZPOCET | 0 | 0 | 0 | 0 | 0 | 1 | 0 | 4 | -1198556862
| PP |  | M+D mikropilot trubkových svislých, dl. 11m, kořen 7,00 m, trubka TR 108/10 - S355 | [14 empty] | PP | 2
| VV |  | 11,00*9 |  | 99 | [12 empty] | VV | 2 | 2 | True | 1 | ROZPOCET
| D | 3 | Svislé a kompletní konstrukce |  |  |  | 0 |  |  |  |  | 0 |  | 1027.9628 |  | 0 | 1 | D | 1 |  |  |  | ROZPOCET | [6 empty] | 0
52 | K | 311235145 | Zdivo jednovrstvé z cihel broušených přes P10 do P15 na tenkovrstvou maltu tl 250 mm | m2 | 9.29 |  | 0 | CS ÚRS 2021 02 |  | základní |  | 0 | 0.18085 | 1.6801 | 0 | 0 | 4 | K | 2 |  |  |  | ROZPOCET | 0 | 0 | 0 | 0 | 0 | 1 | 0 | 4 | 1951397327
| PP |  | Zdivo jednovrstvé z cihel děrovaných broušených na celoplošnou tenkovrstvou maltu, pevnost cihel přes P10 do P15, tl. zdiva 250 mm | [14 empty] | PP | 2
| Online PSC |  | https://podminky.urs.cz/item/CS_URS_2021_02/311235145 | [14 empty] | Online PSC | 2
| VV |  | půdorys 1.PP - montážní otvor VZT | [14 empty] | VV | 2 | 1 | True | 0 | ROZPOCET
| VV |  | 2,765*3,36 |  | 9.29 | [12 empty] | VV | 2 | 2 | True | 1 | ROZPOCET
53 | K | 311238650 | Zdivo jednovrstvé tepelně izolační z cihel broušených P8 s vnitřní izolací z minerální vlny na tenkovrstvou maltu U přes 0,18 do 0,22 W/m2K tl 300 mm | m2 | 80.253 |  | 0 | CS ÚRS 2021 02 |  | základní |  | 0 | 0.20223 | 16.2296 | 0 | 0 | 4 | K | 2 |  |  |  | ROZPOCET | 0 | 0 | 0 | 0 | 0 | 1 | 0 | 4 | 114597552
| PP |  | Zdivo jednovrstvé tepelně izolační z cihel děrovaných broušených s integrovanou izolací z hydrofobizované minerální vlny na tenkovrstvou maltu, součinitel prostupu tepla U přes 0,18 do 0,22, pevnost cihel P8, tl. zdiva 300 mm | [14 empty] | PP | 2
| Online PSC |  | https://podminky.urs.cz/item/CS_URS_2021_02/311238650 | [14 empty] | Online PSC | 2
| VV |  | půdorys 1.NP | [14 empty] | VV | 2 | 1 | True | 0 | ROZPOCET
| VV |  | odečtena zakládací vrstva | [14 empty] | VV | 2 | 1 | True | 0 | ROZPOCET
| VV |  | (3,23-0,25)*2,35 "-0,12 až +3,11 |  | 7.003 | [12 empty] | VV | 2 | 2 | True | 0 | ROZPOCET
| VV |  | pilíře v ose H - 2x 300mm | [14 empty] | VV | 2 | 1 | True | 0 | ROZPOCET
| VV |  | (3,66-0,25)*2,07*2*4 "-0,55 až +3,11 |  | 56.47 | [12 empty] | VV | 2 | 2 | True | 0 | ROZPOCET
| VV |  | půdorys 2.NP | [14 empty] | VV | 2 | 1 | True | 0 | ROZPOCET
| VV |  | 2,35*2,30*4 "zúžení na 300mm - m.č. 2.22 |  | 21.62 | [12 empty] | VV | 2 | 2 | True | 0 | ROZPOCET
| VV |  | -1,95*2,30*4 |  | -17.94 | [12 empty] | VV | 2 | 2 | True | 0 | ROZPOCET
| VV |  | půdorys 3.NP | [14 empty] | VV | 2 | 1 | True | 0 | ROZPOCET
| VV |  | 2,35*2,30*4 "zúžení na 300mm - m.č. 3.14 |  | 21.62 | [12 empty] | VV | 2 | 2 | True | 0 | ROZPOCET
| VV |  | -1,95*2,30*4 |  | -17.94 | [12 empty] | VV | 2 | 2 | True | 0 | ROZPOCET
| VV |  | atika - střecha | [14 empty] | VV | 2 | 1 | True | 0 | ROZPOCET
| VV |  | odečtena zakládací vrstva | [14 empty] | VV | 2 | 1 | True | 0 | ROZPOCET
| VV |  | (0,50-0,25)*37,68 |  | 9.42 | [12 empty] | VV | 2 | 2 | True | 0 | ROZPOCET
| VV |  | Součet |  | 80.253 | [12 empty] | VV | 2 | 4 | True | 1 | ROZPOCET
54 | K | 311238652 | Zdivo jednovrstvé tepelně izolační z cihel broušených P8 s vnitřní izolací z minerální vlny na tenkovrstvou maltu U přes 0,14 do 0,18 W/m2K tl 380 mm | m2 | 200.259 |  | 0 | CS ÚRS 2021 02 |  | základní |  | 0 | 0.26068 | 52.2035 | 0 | 0 | 4 | K | 2 |  |  |  | ROZPOCET | 0 | 0 | 0 | 0 | 0 | 1 | 0 | 4 | -2054757775
| PP |  | Zdivo jednovrstvé tepelně izolační z cihel děrovaných broušených s integrovanou izolací z hydrofobizované minerální vlny na tenkovrstvou maltu, součinitel prostupu tepla U přes 0,14 do 0,18, pevnost cihel P8, tl. zdiva 380 mm | [14 empty] | PP | 2
| Online PSC |  | https://podminky.urs.cz/item/CS_URS_2021_02/311238652 | [14 empty] | Online PSC | 2
| VV |  | půdorys 1.NP | [14 empty] | VV | 2 | 1 | True | 0 | ROZPOCET
| VV |  | odečtena zakládací vrstva | [14 empty] | VV | 2 | 1 | True | 0 | ROZPOCET
| VV |  | (3,23-0,25)*(5,45+22,20+2,30+5,95) "-0,12 až +3,11 |  | 106.982 | [12 empty] | VV | 2 | 2 | True | 0 | ROZPOCET
| VV |  | -1,10*2,70 |  | -2.97 | [12 empty] | VV | 2 | 2 | True | 0 | ROZPOCET
| VV |  | -1,10*2,90 |  | -3.19 | [12 empty] | VV | 2 | 2 | True | 0 | ROZPOCET
| VV |  | Mezisoučet |  | 100.822 | [12 empty] | VV | 2 | 3 | True | 0 | ROZPOCET
| VV |  | půdorys 2.NP | [14 empty] | VV | 2 | 1 | True | 0 | ROZPOCET
| VV |  | odečtena zakládací vrstva | [14 empty] | VV | 2 | 1 | True | 0 | ROZPOCET
| VV |  | (3,23-0,25)*2,35*4 "+3,38 až +6,61 |  | 28.012 | [12 empty] | VV | 2 | 2 | True | 0 | ROZPOCET
| VV |  | -2,35*2,30*4 "odpočet zúžení na 300mm |  | -21.62 | [12 empty] | VV | 2 | 2 | True | 0 | ROZPOCET
| VV |  | (3,23-0,25)*(8,73+3,56) |  | 36.624 | [12 empty] | VV | 2 | 2 | True | 0 | ROZPOCET
| VV |  | -6,03*2,30 |  | -13.869 | [12 empty] | VV | 2 | 2 | True | 0 | ROZPOCET
| VV |  | Mezisoučet |  | 29.147 | [12 empty] | VV | 2 | 3 | True | 0 | ROZPOCET
| VV |  | půdorys 3.NP | [14 empty] | VV | 2 | 1 | True | 0 | ROZPOCET
| VV |  | odečtena zakládací vrstva | [14 empty] | VV | 2 | 1 | True | 0 | ROZPOCET
| VV |  | (3,53-0,25)*2,35*4 "+6,88 až +10,41 |  | 30.832 | [12 empty] | VV | 2 | 2 | True | 0 | ROZPOCET
| VV |  | -2,35*2,30*4 "odpočet zúžení na 300mm |  | -21.62 | [12 empty] | VV | 2 | 2 | True | 0 | ROZPOCET
| VV |  | (3,53-0,25)*(8,73+3,56) |  | 40.311 | [12 empty] | VV | 2 | 2 | True | 0 | ROZPOCET
| VV |  | -6,03*2,30 |  | -13.869 | [12 empty] | VV | 2 | 2 | True | 0 | ROZPOCET
| VV |  | (0,52-0,25)*(11,01+17,85) |  | 7.792 | [12 empty] | VV | 2 | 2 | True | 0 | ROZPOCET
| VV |  | statika viz řez B-B | [14 empty] | VV | 2 | 1 | True | 0 | ROZPOCET
| VV |  | 1,58*2,30 "+7,40 až +9,70 |  | 3.634 | [12 empty] | VV | 2 | 2 | True | 0 | ROZPOCET
| VV |  | Mezisoučet |  | 47.08 | [12 empty] | VV | 2 | 3 | True | 0 | ROZPOCET
| VV |  | atika - střecha | [14 empty] | VV | 2 | 1 | True | 0 | ROZPOCET
| VV |  | odečtena zakládací vrstva | [14 empty] | VV | 2 | 1 | True | 0 | ROZPOCET
| VV |  | (0,50-0,25)*(38,86+26,40*2+1,18) |  | 23.21 | [12 empty] | VV | 2 | 2 | True | 0 | ROZPOCET
| VV |  | Mezisoučet |  | 23.21 | [12 empty] | VV | 2 | 3 | True | 0 | ROZPOCET
| VV |  | Součet |  | 200.259 | [12 empty] | VV | 2 | 4 | True | 1 | ROZPOCET
55 | K | 311238654 | Zdivo jednovrstvé tepelně izolační z cihel broušených P8 s vnitřní izolací z minerální vlny na tenkovrstvou maltu U přes 0,14 do 0,18 W/m2K tl 440 mm | m2 | 205.237 |  | 0 | CS ÚRS 2021 02 |  | základní |  | 0 | 0.30962 | 63.5455 | 0 | 0 | 4 | K | 2 |  |  |  | ROZPOCET | 0 | 0 | 0 | 0 | 0 | 1 | 0 | 4 | -1239607693
| PP |  | Zdivo jednovrstvé tepelně izolační z cihel děrovaných broušených s integrovanou izolací z hydrofobizované minerální vlny na tenkovrstvou maltu, součinitel prostupu tepla U přes 0,14 do 0,18, pevnost cihel P8,tl. zdiva 440 mm | [14 empty] | PP | 2
| Online PSC |  | https://podminky.urs.cz/item/CS_URS_2021_02/311238654 | [14 empty] | Online PSC | 2
| VV |  | půdorys 1.NP | [14 empty] | VV | 2 | 1 | True | 0 | ROZPOCET
| VV |  | odečtena zakládací vrstva | [14 empty] | VV | 2 | 1 | True | 0 | ROZPOCET
| VV |  | (3,23-0,25)*(2,09+5,52+10,36) "-0,12 až +3,11 |  | 53.551 | [12 empty] | VV | 2 | 2 | True | 0 | ROZPOCET
| VV |  | půdorys 2.NP | [14 empty] | VV | 2 | 1 | True | 0 | ROZPOCET
| VV |  | odečtena zakládací vrstva | [14 empty] | VV | 2 | 1 | True | 0 | ROZPOCET
| VV |  | (3,23-0,25)*(8,62+1,68) "+3,38 až +6,61 |  | 30.694 | [12 empty] | VV | 2 | 2 | True | 0 | ROZPOCET
| VV |  | -1,50*2,30*4 |  | -13.8 | [12 empty] | VV | 2 | 2 | True | 0 | ROZPOCET
| VV |  | (3,23-0,25)*(0,60*4+6,40+9,54) |  | 54.653 | [12 empty] | VV | 2 | 2 | True | 0 | ROZPOCET
| VV |  | Mezisoučet |  | 125.098 | [12 empty] | VV | 2 | 3 | True | 0 | ROZPOCET
| VV |  | půdorys 3.NP | [14 empty] | VV | 2 | 1 | True | 0 | ROZPOCET
| VV |  | odečtena zakládací vrstva | [14 empty] | VV | 2 | 1 | True | 0 | ROZPOCET
| VV |  | (3,53-0,25)*(8,62+1,68) "+6,88 až +10,41 |  | 33.784 | [12 empty] | VV | 2 | 2 | True | 0 | ROZPOCET
| VV |  | -1,50*2,30*4 |  | -13.8 | [12 empty] | VV | 2 | 2 | True | 0 | ROZPOCET
| VV |  | (3,53-0,25)*(0,60*4+6,40+9,54) |  | 60.155 | [12 empty] | VV | 2 | 2 | True | 0 | ROZPOCET
| VV |  | Mezisoučet |  | 80.139 | [12 empty] | VV | 2 | 3 | True | 0 | ROZPOCET
| VV |  | Součet |  | 205.237 | [12 empty] | VV | 2 | 4 | True | 1 | ROZPOCET
56 | K | 311238967 | Zakládací vrstva zdiva z cihel broušených hydrofobizovaných s integrovanou izolací tloušťky 300 mm | m | 56.59 |  | 0 | CS ÚRS 2021 02 |  | základní |  | 0 | 0.06376 | 3.6082 | 0 | 0 | 4 | K | 2 |  |  |  | ROZPOCET | 0 | 0 | 0 | 0 | 0 | 1 | 0 | 4 | 251257381
| PP |  | Zakládací vrstva z hydrofobizovaných broušených cihel s integrovanou izolací výšky 250 mm, tloušťky 300 mm | [14 empty] | PP | 2
| Online PSC |  | https://podminky.urs.cz/item/CS_URS_2021_02/311238967 | [14 empty] | Online PSC | 2
| VV |  | půdorys 1.NP | [14 empty] | VV | 2 | 1 | True | 0 | ROZPOCET
| VV |  | 2,35 "-0,12 až +3,11 |  | 2.35 | [12 empty] | VV | 2 | 2 | True | 0 | ROZPOCET
| VV |  | pilíře v ose H - 2x 300mm | [14 empty] | VV | 2 | 1 | True | 0 | ROZPOCET
| VV |  | 2,07*2*4 "-0,55 až +3,11 |  | 16.56 | [12 empty] | VV | 2 | 2 | True | 0 | ROZPOCET
| VV |  | atika - střecha | [14 empty] | VV | 2 | 1 | True | 0 | ROZPOCET
| VV |  | 37,68 |  | 37.68 | [12 empty] | VV | 2 | 2 | True | 0 | ROZPOCET
| VV |  | Součet |  | 56.59 | [12 empty] | VV | 2 | 4 | True | 1 | ROZPOCET
57 | K | 311238969 | Zakládací vrstva zdiva z cihel broušených hydrofobizovaných s integrovanou izolací tloušťky 380 mm | m | 200.98 |  | 0 | CS ÚRS 2021 02 |  | základní |  | 0 | 0.08553 | 17.1898 | 0 | 0 | 4 | K | 2 |  |  |  | ROZPOCET | 0 | 0 | 0 | 0 | 0 | 1 | 0 | 4 | 1291296941
| PP |  | Zakládací vrstva z hydrofobizovaných broušených cihel s integrovanou izolací výšky 250 mm, tloušťky 380 mm | [14 empty] | PP | 2
| Online PSC |  | https://podminky.urs.cz/item/CS_URS_2021_02/311238969 | [14 empty] | Online PSC | 2
| VV |  | půdorys 1.NP | [14 empty] | VV | 2 | 1 | True | 0 | ROZPOCET
| VV |  | 5,45+22,20+2,30+5,95 |  | 35.9 | [12 empty] | VV | 2 | 2 | True | 0 | ROZPOCET
| VV |  | půdorys 2.NP | [14 empty] | VV | 2 | 1 | True | 0 | ROZPOCET
| VV |  | 2,35*4 "+3,38 až +6,61 |  | 9.4 | [12 empty] | VV | 2 | 2 | True | 0 | ROZPOCET
| VV |  | 8,73+3,56 |  | 12.29 | [12 empty] | VV | 2 | 2 | True | 0 | ROZPOCET
| VV |  | Mezisoučet |  | 57.59 | [12 empty] | VV | 2 | 3 | True | 0 | ROZPOCET
| VV |  | půdorys 3.NP | [14 empty] | VV | 2 | 1 | True | 0 | ROZPOCET
| VV |  | 2,35*4 "+6,88 až +10,41 |  | 9.4 | [12 empty] | VV | 2 | 2 | True | 0 | ROZPOCET
| VV |  | 8,73+3,56 |  | 12.29 | [12 empty] | VV | 2 | 2 | True | 0 | ROZPOCET
| VV |  | 11,01+17,85 |  | 28.86 | [12 empty] | VV | 2 | 2 | True | 0 | ROZPOCET
| VV |  | Mezisoučet |  | 50.55 | [12 empty] | VV | 2 | 3 | True | 0 | ROZPOCET
| VV |  | atika - střecha | [14 empty] | VV | 2 | 1 | True | 0 | ROZPOCET
| VV |  | 38,86+26,40*2+1,18 |  | 92.84 | [12 empty] | VV | 2 | 2 | True | 0 | ROZPOCET
| VV |  | Součet |  | 200.98 | [12 empty] | VV | 2 | 4 | True | 1 | ROZPOCET
58 | K | 311238971 | Zakládací vrstva zdiva z cihel broušených hydrofobizovaných s integrovanou izolací tloušťky 440 mm | m | 75.25 |  | 0 | CS ÚRS 2021 02 |  | základní |  | 0 | 0.10325 | 7.7696 | 0 | 0 | 4 | K | 2 |  |  |  | ROZPOCET | 0 | 0 | 0 | 0 | 0 | 1 | 0 | 4 | 1881934918
| PP |  | Zakládací vrstva z hydrofobizovaných broušených cihel s integrovanou izolací výšky 250 mm, tloušťky 440 mm | [14 empty] | PP | 2
| Online PSC |  | https://podminky.urs.cz/item/CS_URS_2021_02/311238971 | [14 empty] | Online PSC | 2
| VV |  | půdorys 1.NP | [14 empty] | VV | 2 | 1 | True | 0 | ROZPOCET
| VV |  | 2,09+5,52+10,36 "-0,12 až +3,11 |  | 17.97 | [12 empty] | VV | 2 | 2 | True | 0 | ROZPOCET
| VV |  | Mezisoučet |  | 17.97 | [12 empty] | VV | 2 | 3 | True | 0 | ROZPOCET
| VV |  | půdorys 2.NP | [14 empty] | VV | 2 | 1 | True | 0 | ROZPOCET
| VV |  | 8,62+1,68 |  | 10.3 | [12 empty] | VV | 2 | 2 | True | 0 | ROZPOCET
| VV |  | 0,60*4+6,40+9,54 |  | 18.34 | [12 empty] | VV | 2 | 2 | True | 0 | ROZPOCET
| VV |  | Mezisoučet |  | 28.64 | [12 empty] | VV | 2 | 3 | True | 0 | ROZPOCET
| VV |  | 3.NP | [14 empty] | VV | 2 | 1 | True | 0 | ROZPOCET
| VV |  | 8,62+1,68 |  | 10.3 | [12 empty] | VV | 2 | 2 | True | 0 | ROZPOCET
| VV |  | 0,60*4+6,40+9,54 |  | 18.34 | [12 empty] | VV | 2 | 2 | True | 0 | ROZPOCET
| VV |  | Mezisoučet |  | 28.64 | [12 empty] | VV | 2 | 3 | True | 0 | ROZPOCET
| VV |  | Součet |  | 75.25 | [12 empty] | VV | 2 | 4 | True | 1 | ROZPOCET
59 | K | 311321611 | Nosná zeď ze ŽB tř. C 30/37 bez výztuže | m3 | 215.084 |  | 0 | CS ÚRS 2021 02 |  | základní |  | 0 | 2.4533 | 527.6634 | 0 | 0 | 4 | K | 2 |  |  |  | ROZPOCET | 0 | 0 | 0 | 0 | 0 | 1 | 0 | 4 | -1135141508
| PP |  | Nadzákladové zdi z betonu železového (bez výztuže) nosné bez zvláštních nároků na vliv prostředí tř. C 30/37 | [14 empty] | PP | 2
| Online PSC |  | https://podminky.urs.cz/item/CS_URS_2021_02/311321611 | [14 empty] | Online PSC | 2
| VV |  | stavebně konstrukčí řešení - půdorys 1.PP | [14 empty] | VV | 2 | 1 | True | 0 | ROZPOCET
| VV |  | 0,25*2,92*(11,785+30,02) "obvodové -3,75 až -0,83 |  | 30.518 | [12 empty] | VV | 2 | 2 | True | 0 | ROZPOCET
| VV |  | 0,25*2,92*(5,375+11,32) |  | 12.187 | [12 empty] | VV | 2 | 2 | True | 0 | ROZPOCET
| VV |  | -0,25*1,00*0,75 |  | -0.188 | [12 empty] | VV | 2 | 2 | True | 0 | ROZPOCET
| VV |  | 0,25*3,36*(10,07+6,515) "obvodové -3,75 až +0,39 |  | 13.931 | [12 empty] | VV | 2 | 2 | True | 0 | ROZPOCET
| VV |  | -0,25*1,20*0,71 |  | -0.213 | [12 empty] | VV | 2 | 2 | True | 0 | ROZPOCET
| VV |  | -0,25*1,23*0,71 |  | -0.218 | [12 empty] | VV | 2 | 2 | True | 0 | ROZPOCET
| VV |  | 0,25*0,71*(1,20+1,735*2) "-1,10 až -0,39 |  | 0.829 | [12 empty] | VV | 2 | 2 | True | 0 | ROZPOCET
| VV |  | 0,25*0,71*(1,23+1,735*2) |  | 0.834 | [12 empty] | VV | 2 | 2 | True | 0 | ROZPOCET
| VV |  | 0,25*2,92*28,585 "vnitřní - osa 3 -3,75 až -0,83 |  | 20.867 | [12 empty] | VV | 2 | 2 | True | 0 | ROZPOCET
| VV |  | -0,25*0,87*2,005*6 |  | -2.617 | [12 empty] | VV | 2 | 2 | True | 0 | ROZPOCET
| VV |  | -0,25*1,20*0,30 |  | -0.09 | [12 empty] | VV | 2 | 2 | True | 0 | ROZPOCET
| VV |  | -0,25*1,10*0,55 |  | -0.151 | [12 empty] | VV | 2 | 2 | True | 0 | ROZPOCET
| VV |  | -0,25*1,40*0,55 |  | -0.193 | [12 empty] | VV | 2 | 2 | True | 0 | ROZPOCET
| VV |  | -0,25*2,30*0,30 |  | -0.173 | [12 empty] | VV | 2 | 2 | True | 0 | ROZPOCET
| VV |  | 0,25*3,36*(6,15+31,50+6,525) "obvodové -3,75 až -0,39 |  | 37.107 | [12 empty] | VV | 2 | 2 | True | 0 | ROZPOCET
| VV |  | -0,25*2,765*3,36 |  | -2.323 | [12 empty] | VV | 2 | 2 | True | 0 | ROZPOCET
| VV |  | -0,25*1,00*0,75 |  | -0.188 | [12 empty] | VV | 2 | 2 | True | 0 | ROZPOCET
| VV |  | 0,25*3,36*0,30*3 "vnitřní |  | 0.756 | [12 empty] | VV | 2 | 2 | True | 0 | ROZPOCET
| VV |  | výtahy | [14 empty] | VV | 2 | 1 | True | 0 | ROZPOCET
| VV |  | 0,20*0,55*(1,60+1,80)*2 "-4,60 až -4,05 |  | 0.748 | [12 empty] | VV | 2 | 2 | True | 0 | ROZPOCET
| VV |  | 0,25*0,50*(2,30+1,85)*2 "-4,55 až -4,05 |  | 1.038 | [12 empty] | VV | 2 | 2 | True | 0 | ROZPOCET
| VV |  | 0,20*2,92*(1,60+1,80)*2 "-3,75 až -0,83 |  | 3.971 | [12 empty] | VV | 2 | 2 | True | 0 | ROZPOCET
| VV |  | -0,20*1,40*3,00 |  | -0.84 | [12 empty] | VV | 2 | 2 | True | 0 | ROZPOCET
| VV |  | 0,20*3,36*(1,45+1,00) "-3,75 až -0,39 |  | 1.646 | [12 empty] | VV | 2 | 2 | True | 0 | ROZPOCET
| VV |  | 0,15*3,36*1,00 |  | 0.504 | [12 empty] | VV | 2 | 2 | True | 0 | ROZPOCET
| VV |  | -0,15*0,80*1,20 |  | -0.144 | [12 empty] | VV | 2 | 2 | True | 0 | ROZPOCET
| VV |  | 0,25*3,36*(2,28+1,80) "-3,75 až -0,39 |  | 3.427 | [12 empty] | VV | 2 | 2 | True | 0 | ROZPOCET
| VV |  | 0,18*3,36*1,80 |  | 1.089 | [12 empty] | VV | 2 | 2 | True | 0 | ROZPOCET
| VV |  | -0,18*1,20*2,53 |  | -0.546 | [12 empty] | VV | 2 | 2 | True | 0 | ROZPOCET
| VV |  | Mezisoučet |  | 121.568 | [12 empty] | VV | 2 | 3 | True | 0 | ROZPOCET
| VV |  | stavebně konstrukčí řešení - půdorys 1.NP | [14 empty] | VV | 2 | 1 | True | 0 | ROZPOCET
| VV |  | 0,00*0,24*3,16*7,09 "-0,05 až +3,11 - revize - R02 |  | 0 | [12 empty] | VV | 2 | 2 | True | 0 | ROZPOCET
| VV |  | 0,24*3,81*17,11 "-0,70 až +3,11 |  | 15.645 | [12 empty] | VV | 2 | 2 | True | 0 | ROZPOCET
| VV |  | -0,24*1,20*2,20 |  | -0.634 | [12 empty] | VV | 2 | 2 | True | 0 | ROZPOCET
| VV |  | 0,22*3,23*4,90 "-0,12 až +3,11 |  | 3.482 | [12 empty] | VV | 2 | 2 | True | 0 | ROZPOCET
| VV |  | 0,22*3,23*5,70 |  | 4.05 | [12 empty] | VV | 2 | 2 | True | 0 | ROZPOCET
| VV |  | výtahy | [14 empty] | VV | 2 | 1 | True | 0 | ROZPOCET
| VV |  | 0,20*3,23*(1,20+1,25) "-0,12 až +3,11 |  | 1.583 | [12 empty] | VV | 2 | 2 | True | 0 | ROZPOCET
| VV |  | 0,15*3,23*1,00 |  | 0.485 | [12 empty] | VV | 2 | 2 | True | 0 | ROZPOCET
| VV |  | -0,15*0,80*1,20 |  | -0.144 | [12 empty] | VV | 2 | 2 | True | 0 | ROZPOCET
| VV |  | 0,25*3,23*(1,80+2,28) |  | 3.295 | [12 empty] | VV | 2 | 2 | True | 0 | ROZPOCET
| VV |  | 0,18*3,23*1,80 |  | 1.047 | [12 empty] | VV | 2 | 2 | True | 0 | ROZPOCET
| VV |  | -0,18*1,20*2,53 |  | -0.546 | [12 empty] | VV | 2 | 2 | True | 0 | ROZPOCET
| VV |  | Mezisoučet |  | 28.263 | [12 empty] | VV | 2 | 3 | True | 0 | ROZPOCET
| VV |  | stavebně konstrukčí řešení - půdorys 2.NP | [14 empty] | VV | 2 | 1 | True | 0 | ROZPOCET
| VV |  | 0,24*3,23*(37,06-7,19) "+3,38 až +6,61 - revize - R02 |  | 23.155 | [12 empty] | VV | 2 | 2 | True | 0 | ROZPOCET
| VV |  | -0,24*3,00*2,30*3 |  | -4.968 | [12 empty] | VV | 2 | 2 | True | 0 | ROZPOCET
| VV |  | 0,24*3,48*0,34 "+3,13 až +6,61 |  | 0.284 | [12 empty] | VV | 2 | 2 | True | 0 | ROZPOCET
| VV |  | 0,22*3,23*(14,35+0,30) "+3,38 až +6,61 |  | 10.41 | [12 empty] | VV | 2 | 2 | True | 0 | ROZPOCET
| VV |  | -0,22*1,92*2,30 |  | -0.972 | [12 empty] | VV | 2 | 2 | True | 0 | ROZPOCET
| VV |  | -0,22*3,75*2,30 |  | -1.898 | [12 empty] | VV | 2 | 2 | True | 0 | ROZPOCET
| VV |  | -0,22*2,16*1,19 |  | -0.565 | [12 empty] | VV | 2 | 2 | True | 0 | ROZPOCET
| VV |  | výtahy | [14 empty] | VV | 2 | 1 | True | 0 | ROZPOCET
| VV |  | 0,20*3,23*(1,20+1,25) |  | 1.583 | [12 empty] | VV | 2 | 2 | True | 0 | ROZPOCET
| VV |  | 0,15*3,23*1,00 |  | 0.485 | [12 empty] | VV | 2 | 2 | True | 0 | ROZPOCET
| VV |  | -0,15*0,80*1,20 |  | -0.144 | [12 empty] | VV | 2 | 2 | True | 0 | ROZPOCET
| VV |  | 0,25*3,23*(1,80+2,28) |  | 3.295 | [12 empty] | VV | 2 | 2 | True | 0 | ROZPOCET
| VV |  | 0,18*3,23*1,80 |  | 1.047 | [12 empty] | VV | 2 | 2 | True | 0 | ROZPOCET
| VV |  | -0,18*1,20*2,53 |  | -0.546 | [12 empty] | VV | 2 | 2 | True | 0 | ROZPOCET
| VV |  | Mezisoučet |  | 31.166 | [12 empty] | VV | 2 | 3 | True | 0 | ROZPOCET
| VV |  | stavebně konstrukčí řešení - půdorys 3.NP | [14 empty] | VV | 2 | 1 | True | 0 | ROZPOCET
| VV |  | 0,24*3,53*(37,40-7,19) "+6,88 až +10,41 revize - R02 |  | 25.594 | [12 empty] | VV | 2 | 2 | True | 0 | ROZPOCET
| VV |  | -0,24*3,00*2,30*3 |  | -4.968 | [12 empty] | VV | 2 | 2 | True | 0 | ROZPOCET
| VV |  | 0,20*3,53*(1,40+2,95+0,30) |  | 3.283 | [12 empty] | VV | 2 | 2 | True | 0 | ROZPOCET
| VV |  | 0,22*3,53*14,35 |  | 11.144 | [12 empty] | VV | 2 | 2 | True | 0 | ROZPOCET
| VV |  | -0,22*7,25*2,30 |  | -3.669 | [12 empty] | VV | 2 | 2 | True | 0 | ROZPOCET
| VV |  | -0,22*2,16*2,30 |  | -1.093 | [12 empty] | VV | 2 | 2 | True | 0 | ROZPOCET
| VV |  | výtah | [14 empty] | VV | 2 | 1 | True | 0 | ROZPOCET
| VV |  | 0,25*3,23*(1,80+2,28) |  | 3.295 | [12 empty] | VV | 2 | 2 | True | 0 | ROZPOCET
| VV |  | 0,18*3,23*1,80 |  | 1.047 | [12 empty] | VV | 2 | 2 | True | 0 | ROZPOCET
| VV |  | -0,18*1,20*2,53 |  | -0.546 | [12 empty] | VV | 2 | 2 | True | 0 | ROZPOCET
| VV |  | Mezisoučet |  | 34.087 | [12 empty] | VV | 2 | 3 | True | 0 | ROZPOCET
| VV |  | Součet |  | 215.084 | [12 empty] | VV | 2 | 4 | True | 1 | ROZPOCET
60 | K | 311321815 | Nosná zeď ze ŽB pohledového tř. C 30/37 bez výztuže | m3 | 43.45 |  | 0 | CS ÚRS 2021 02 |  | základní |  | 0 | 2.4533 | 106.5955 | 0 | 0 | 4 | K | 2 |  |  |  | ROZPOCET | 0 | 0 | 0 | 0 | 0 | 1 | 0 | 4 | -1939410179
| PP |  | Nadzákladové zdi z betonu železového (bez výztuže) nosné pohledového (v přírodní barvě drtí a přísad) tř. C 30/37 | [14 empty] | PP | 2
| Online PSC |  | https://podminky.urs.cz/item/CS_URS_2021_02/311321815 | [14 empty] | Online PSC | 2
| P |  | Poznámka k položce: v ceně jsou započteny i náklady na pečlivé hutnění zejména při líci konstrukce pro docílení neporušeného maltového povrchu bez vzhledových kazů. Vyšší nároky na rovnoměrnost barvy, struktury a tvarovou přesnost. Omezený počet vad, menší pórovitost. Třída pohledovosti PB 2 | [14 empty] | P | 2
| VV |  | stavebně konstrukčí řešení - půdorys 1.PP | [14 empty] | VV | 2 | 1 | True | 0 | ROZPOCET
| VV |  | 0,20*3,36*(2,95+4,40) "-3,75 až -0,39 ve schodištích |  | 4.939 | [12 empty] | VV | 2 | 2 | True | 0 | ROZPOCET
| VV |  | 0,20*3,36*(1,33+4,40) |  | 3.851 | [12 empty] | VV | 2 | 2 | True | 0 | ROZPOCET
| VV |  | výtahy | [14 empty] | VV | 2 | 1 | True | 0 | ROZPOCET
| VV |  | 0,20*3,36*1,45 "-3,75 až -0,39 |  | 0.974 | [12 empty] | VV | 2 | 2 | True | 0 | ROZPOCET
| VV |  | 0,25*3,36*2,28 "-3,75 až -0,39 |  | 1.915 | [12 empty] | VV | 2 | 2 | True | 0 | ROZPOCET
| VV |  | Mezisoučet |  | 11.679 | [12 empty] | VV | 2 | 3 | True | 0 | ROZPOCET
| VV |  | stavebně konstrukčí řešení - půdorys 1.NP | [14 empty] | VV | 2 | 1 | True | 0 | ROZPOCET
| VV |  | 0,20*3,23*(2,95+4,40) "-0,12 až +3,11 - schodiště |  | 4.748 | [12 empty] | VV | 2 | 2 | True | 0 | ROZPOCET
| VV |  | 0,20*3,23*(1,33+4,40) "-0,12 až +3,11 |  | 3.702 | [12 empty] | VV | 2 | 2 | True | 0 | ROZPOCET
| VV |  | výtahy | [14 empty] | VV | 2 | 1 | True | 0 | ROZPOCET
| VV |  | 0,20*3,23*1,45 "-0,12 až +3,11 |  | 0.937 | [12 empty] | VV | 2 | 2 | True | 0 | ROZPOCET
| VV |  | 0,25*3,23*2,28 "-0,12 až +3,11 |  | 1.841 | [12 empty] | VV | 2 | 2 | True | 0 | ROZPOCET
| VV |  | Mezisoučet |  | 11.228 | [12 empty] | VV | 2 | 3 | True | 0 | ROZPOCET
| VV |  | stavebně konstrukčí řešení - půdorys 2.NP | [14 empty] | VV | 2 | 1 | True | 0 | ROZPOCET
| VV |  | 0,20*3,23*(2,95+5,885) "+3,38 +6,61 - schodiště |  | 5.707 | [12 empty] | VV | 2 | 2 | True | 0 | ROZPOCET
| VV |  | 0,20*3,23*(1,33+6,10) |  | 4.8 | [12 empty] | VV | 2 | 2 | True | 0 | ROZPOCET
| VV |  | výtahy | [14 empty] | VV | 2 | 1 | True | 0 | ROZPOCET
| VV |  | 0,20*3,23*1,45 "+3,38 až +6,61 |  | 0.937 | [12 empty] | VV | 2 | 2 | True | 0 | ROZPOCET
| VV |  | 0,25*3,23*2,28 "+3,38 až +6,61 |  | 1.841 | [12 empty] | VV | 2 | 2 | True | 0 | ROZPOCET
| VV |  | Mezisoučet |  | 13.285 | [12 empty] | VV | 2 | 3 | True | 0 | ROZPOCET
| VV |  | stavebně konstrukčí řešení - půdorys 3.NP | [14 empty] | VV | 2 | 1 | True | 0 | ROZPOCET
| VV |  | 0,20*3,53*(1,33+6,10) "+6,88 až +10,41 |  | 5.246 | [12 empty] | VV | 2 | 2 | True | 0 | ROZPOCET
| VV |  | výtahy | [14 empty] | VV | 2 | 1 | True | 0 | ROZPOCET
| VV |  | 0,25*3,53*2,28 "+6,88 až +10,41 |  | 2.012 | [12 empty] | VV | 2 | 2 | True | 0 | ROZPOCET
| VV |  | Mezisoučet |  | 7.258 | [12 empty] | VV | 2 | 3 | True | 0 | ROZPOCET
| VV |  | Součet |  | 43.45 | [12 empty] | VV | 2 | 4 | True | 1 | ROZPOCET
61 | K | 311322611 | Nosná zeď ze ŽB odolného proti agresivnímu prostředí tř. C 30/37 bez výztuže | m3 | 10.829 |  | 0 | CS ÚRS 2021 02 |  | základní |  | 0 | 2.4533 | 26.5667 | 0 | 0 | 4 | K | 2 |  |  |  | ROZPOCET | 0 | 0 | 0 | 0 | 0 | 1 | 0 | 4 | -437774000
| PP |  | Nadzákladové zdi z betonu železového (bez výztuže) nosné odolného proti agresivnímu prostředí tř. C 30/37 | [14 empty] | PP | 2
| Online PSC |  | https://podminky.urs.cz/item/CS_URS_2021_02/311322611 | [14 empty] | Online PSC | 2
| VV |  | stavebně konstrukčí řešení - půdorys 1.PP | [14 empty] | VV | 2 | 1 | True | 0 | ROZPOCET
| VV |  | mezi osou 5-6, osa F - ang. dvorek | [14 empty] | VV | 2 | 1 | True | 0 | ROZPOCET
| VV |  | 0,25*3,27*(4,878*2+3,49) "-3,50 až -0,23 |  | 10.829 | [12 empty] | VV | 2 | 2 | True | 1 | ROZPOCET
62 | K | 311351121 | Zřízení oboustranného bednění nosných nadzákladových zdí | m2 | 2491.924 |  | 0 | CS ÚRS 2021 02 |  | základní |  | 0 | 0.00275 | 6.8528 | 0 | 0 | 4 | K | 2 |  |  |  | ROZPOCET | 0 | 0 | 0 | 0 | 0 | 1 | 0 | 4 | 908744518
| PP |  | Bednění nadzákladových zdí nosných rovné oboustranné za každou stranu zřízení | [14 empty] | PP | 2
| Online PSC |  | https://podminky.urs.cz/item/CS_URS_2021_02/311351121 | [14 empty] | Online PSC | 2
| VV |  | stavebně konstrukční řešení - půdorys 1.PP | [14 empty] | VV | 2 | 1 | True | 0 | ROZPOCET
| VV |  | 2,92*(11,785+30,02)*2 "obvodové -3,75 až -0,83 |  | 244.141 | [12 empty] | VV | 2 | 2 | True | 0 | ROZPOCET
| VV |  | 2,92*(5,375+11,32)*2 |  | 97.499 | [12 empty] | VV | 2 | 2 | True | 0 | ROZPOCET
| VV |  | 0,25*(0,30+0,40)*2*2 |  | 0.7 | [12 empty] | VV | 2 | 2 | True | 0 | ROZPOCET
| VV |  | 0,25*(0,30+0,30)*2 |  | 0.3 | [12 empty] | VV | 2 | 2 | True | 0 | ROZPOCET
| VV |  | 0,25*(1,00+0,75)*2 |  | 0.875 | [12 empty] | VV | 2 | 2 | True | 0 | ROZPOCET
| VV |  | 3,36*(10,07+6,515)*2 "obvodové -3,75 až +0,39 |  | 111.451 | [12 empty] | VV | 2 | 2 | True | 0 | ROZPOCET
| VV |  | 0,25*(1,20+0,71)*2 |  | 0.955 | [12 empty] | VV | 2 | 2 | True | 0 | ROZPOCET
| VV |  | 0,25*(1,23+0,71)*2 |  | 0.97 | [12 empty] | VV | 2 | 2 | True | 0 | ROZPOCET
| VV |  | 0,71*(1,20+1,735*2)*2 "-1,10 až -0,39 |  | 6.631 | [12 empty] | VV | 2 | 2 | True | 0 | ROZPOCET
| VV |  | 0,71*(1,23+1,735*2)*2 |  | 6.674 | [12 empty] | VV | 2 | 2 | True | 0 | ROZPOCET
| VV |  | 2,92*(28,585+0,25)*2 "vnitřní - osa 3 -3,75 až -0,83 |  | 168.396 | [12 empty] | VV | 2 | 2 | True | 0 | ROZPOCET
| VV |  | 0,25*(0,87+2,255*2)*6 |  | 8.07 | [12 empty] | VV | 2 | 2 | True | 0 | ROZPOCET
| VV |  | 0,25*(1,20+0,30)*2 |  | 0.75 | [12 empty] | VV | 2 | 2 | True | 0 | ROZPOCET
| VV |  | 0,25*(1,10+0,55)*2 |  | 0.825 | [12 empty] | VV | 2 | 2 | True | 0 | ROZPOCET
| VV |  | 0,25*(1,40+0,55)*2 |  | 0.975 | [12 empty] | VV | 2 | 2 | True | 0 | ROZPOCET
| VV |  | 0,25*(2,30+0,30)*2 |  | 1.3 | [12 empty] | VV | 2 | 2 | True | 0 | ROZPOCET
| VV |  | 0,25*(0,50+0,20)*2 |  | 0.35 | [12 empty] | VV | 2 | 2 | True | 0 | ROZPOCET
| VV |  | 3,36*(6,15+31,50+6,525)*2 "obvodové -3,75 až -0,39 |  | 296.856 | [12 empty] | VV | 2 | 2 | True | 0 | ROZPOCET
| VV |  | -(2,765*3,36-2,50)*2 |  | -13.581 | [12 empty] | VV | 2 | 2 | True | 0 | ROZPOCET
| VV |  | 0,25*(2,765+3,36*2) |  | 2.371 | [12 empty] | VV | 2 | 2 | True | 0 | ROZPOCET
| VV |  | 0,25*(0,30+0,40)*2 |  | 0.35 | [12 empty] | VV | 2 | 2 | True | 0 | ROZPOCET
| VV |  | 0,25*(0,40+0,40)*2 |  | 0.4 | [12 empty] | VV | 2 | 2 | True | 0 | ROZPOCET
| VV |  | 0,25*(1,00+0,75)*2 |  | 0.875 | [12 empty] | VV | 2 | 2 | True | 0 | ROZPOCET
| VV |  | 3,36*(0,30*2+0,25)*3 "vnitřní |  | 8.568 | [12 empty] | VV | 2 | 2 | True | 0 | ROZPOCET
| VV |  | výtahy | [14 empty] | VV | 2 | 1 | True | 0 | ROZPOCET
| VV |  | 0,55*(1,60+1,80)*2*2 "-4,60 až -4,05 |  | 7.48 | [12 empty] | VV | 2 | 2 | True | 0 | ROZPOCET
| VV |  | 0,50*(2,30+1,85)*2*2 "-4,55 až -4,05 |  | 8.3 | [12 empty] | VV | 2 | 2 | True | 0 | ROZPOCET
| VV |  | 2,92*(1,60+1,80)*2*2 "-3,75 až -0,83 |  | 39.712 | [12 empty] | VV | 2 | 2 | True | 0 | ROZPOCET
| VV |  | -(1,40*3,00-2,50)*2 |  | -3.4 | [12 empty] | VV | 2 | 2 | True | 0 | ROZPOCET
| VV |  | 0,20*(1,40+3,00*2) |  | 1.48 | [12 empty] | VV | 2 | 2 | True | 0 | ROZPOCET
| VV |  | 3,36*(1,45+1,00)*2 "-3,75 až -0,39 |  | 16.464 | [12 empty] | VV | 2 | 2 | True | 0 | ROZPOCET
| VV |  | 3,36*1,00*2 |  | 6.72 | [12 empty] | VV | 2 | 2 | True | 0 | ROZPOCET
| VV |  | 0,15*(0,80+1,20)*2 |  | 0.6 | [12 empty] | VV | 2 | 2 | True | 0 | ROZPOCET
| VV |  | 3,36*(2,28+1,80)*2 "-3,75 až -0,39 |  | 27.418 | [12 empty] | VV | 2 | 2 | True | 0 | ROZPOCET
| VV |  | 3,36*1,80*2 |  | 12.096 | [12 empty] | VV | 2 | 2 | True | 0 | ROZPOCET
| VV |  | -(1,20*2,53-2,50)*2 |  | -1.072 | [12 empty] | VV | 2 | 2 | True | 0 | ROZPOCET
| VV |  | 0,18*(1,20+2,53*2) |  | 1.127 | [12 empty] | VV | 2 | 2 | True | 0 | ROZPOCET
| VV |  | xxxxxxxxxxxxxxxxxxxx | [14 empty] | VV | 2 | 1 | True | 0 | ROZPOCET
| VV |  | mezi osou 5-6, osa F | [14 empty] | VV | 2 | 1 | True | 0 | ROZPOCET
| VV |  | 3,27*(4,878*2+3,49)*2 "-3,50 až -0,23 |  | 86.629 | [12 empty] | VV | 2 | 2 | True | 0 | ROZPOCET
| VV |  | 0,25*(0,40+0,40)*2 |  | 0.4 | [12 empty] | VV | 2 | 2 | True | 0 | ROZPOCET
| VV |  | xxxxxxxxxxxxxxxxxxxx | [14 empty] | VV | 2 | 1 | True | 0 | ROZPOCET
| VV |  | pohledové betony | [14 empty] | VV | 2 | 1 | True | 0 | ROZPOCET
| VV |  | 3,36*(2,95+4,40)*2 "-3,75 až -0,39 ve schodištích |  | 49.392 | [12 empty] | VV | 2 | 2 | True | 0 | ROZPOCET
| VV |  | 3,36*(1,33+4,40)*2 |  | 38.506 | [12 empty] | VV | 2 | 2 | True | 0 | ROZPOCET
| VV |  | 3,36*0,20*2 |  | 1.344 | [12 empty] | VV | 2 | 2 | True | 0 | ROZPOCET
| VV |  | výtahy | [14 empty] | VV | 2 | 1 | True | 0 | ROZPOCET
| VV |  | 3,36*(1,45*2+0,20) "-3,75 až -0,39 |  | 10.416 | [12 empty] | VV | 2 | 2 | True | 0 | ROZPOCET
| VV |  | 3,36*2,28*2 "-3,75 až -0,39 |  | 15.322 | [12 empty] | VV | 2 | 2 | True | 0 | ROZPOCET
| VV |  | Mezisoučet |  | 1265.635 | [12 empty] | VV | 2 | 3 | True | 0 | ROZPOCET
| VV |  | stavebně konstrukční řešení - půdorys 1.NP | [14 empty] | VV | 2 | 1 | True | 0 | ROZPOCET
| VV |  | 0*3,16*(0,24+7,09)*2 "-0,05 až +3,11 -revize - R02 |  | 0 | [12 empty] | VV | 2 | 2 | True | 0 | ROZPOCET
| VV |  | 3,81*(17,11+0,24)*2 "-0,70 až +3,11 |  | 132.207 | [12 empty] | VV | 2 | 2 | True | 0 | ROZPOCET
| VV |  | 0,24*(1,20+2,20*2) |  | 1.344 | [12 empty] | VV | 2 | 2 | True | 0 | ROZPOCET
| VV |  | 3,23*(4,90+0,22)*2 "-0,12 až +3,11 |  | 33.075 | [12 empty] | VV | 2 | 2 | True | 0 | ROZPOCET
| VV |  | 3,23*(5,70+0,22)*2 |  | 38.243 | [12 empty] | VV | 2 | 2 | True | 0 | ROZPOCET
| VV |  | 0,22*(0,50+0,50)*2 |  | 0.44 | [12 empty] | VV | 2 | 2 | True | 0 | ROZPOCET
| VV |  | 0,22*(0,60+0,60)*2 |  | 0.528 | [12 empty] | VV | 2 | 2 | True | 0 | ROZPOCET
| VV |  | výtahy | [14 empty] | VV | 2 | 1 | True | 0 | ROZPOCET
| VV |  | 3,23*(1,20+1,25)*2 "-0,12 až +3,11 |  | 15.827 | [12 empty] | VV | 2 | 2 | True | 0 | ROZPOCET
| VV |  | 3,23*1,00*2 |  | 6.46 | [12 empty] | VV | 2 | 2 | True | 0 | ROZPOCET
| VV |  | 0,15*(0,80+1,20)*2 |  | 0.6 | [12 empty] | VV | 2 | 2 | True | 0 | ROZPOCET
| VV |  | 3,23*(1,80+2,28)*2 |  | 26.357 | [12 empty] | VV | 2 | 2 | True | 0 | ROZPOCET
| VV |  | 3,23*1,80*2 |  | 11.628 | [12 empty] | VV | 2 | 2 | True | 0 | ROZPOCET
| VV |  | -(1,20*2,53-2,50)*2 |  | -1.072 | [12 empty] | VV | 2 | 2 | True | 0 | ROZPOCET
| VV |  | -(1,20*2,53-2,50)*2 |  | -1.072 | [12 empty] | VV | 2 | 2 | True | 0 | ROZPOCET
| VV |  | 0,18*(1,20+2,53*2) |  | 1.127 | [12 empty] | VV | 2 | 2 | True | 0 | ROZPOCET
| VV |  | xxxxxxxxxxxxxxxxxxx | [14 empty] | VV | 2 | 1 | True | 0 | ROZPOCET
| VV |  | pohledové betony | [14 empty] | VV | 2 | 1 | True | 0 | ROZPOCET
| VV |  | 3,23*(2,95+4,40)*2 "-0,12 až +3,11 - schodiště |  | 47.481 | [12 empty] | VV | 2 | 2 | True | 0 | ROZPOCET
| VV |  | 3,23*(1,33+4,40)*2 "-0,12 až +3,11 |  | 37.016 | [12 empty] | VV | 2 | 2 | True | 0 | ROZPOCET
| VV |  | 0,20*3,23*3 |  | 1.938 | [12 empty] | VV | 2 | 2 | True | 0 | ROZPOCET
| VV |  | výtahy | [14 empty] | VV | 2 | 1 | True | 0 | ROZPOCET
| VV |  | 3,23*1,45*2 "-0,12 až +3,11 |  | 9.367 | [12 empty] | VV | 2 | 2 | True | 0 | ROZPOCET
| VV |  | 3,23*2,28*2 "-0,12 až +3,11 |  | 14.729 | [12 empty] | VV | 2 | 2 | True | 0 | ROZPOCET
| VV |  | Mezisoučet |  | 376.223 | [12 empty] | VV | 2 | 3 | True | 0 | ROZPOCET
| VV |  | stavebně konstrukčí řešení - půdorys 2.NP | [14 empty] | VV | 2 | 1 | True | 0 | ROZPOCET
| VV |  | 3,23*(37,06-7,19)*2 "+3,38 +6,61 - revize - R02 |  | 192.96 | [12 empty] | VV | 2 | 2 | True | 0 | ROZPOCET
| VV |  | -(3,00*2,30*3-2,50*3)*2 |  | -26.4 | [12 empty] | VV | 2 | 2 | True | 0 | ROZPOCET
| VV |  | 0,24*(3,00+2,30)*2*3 |  | 7.632 | [12 empty] | VV | 2 | 2 | True | 0 | ROZPOCET
| VV |  | 3,48*(0,34*2+0,24) "+3,13 až +6,61 |  | 3.202 | [12 empty] | VV | 2 | 2 | True | 0 | ROZPOCET
| VV |  | 3,23*(14,35+0,30)*2 |  | 94.639 | [12 empty] | VV | 2 | 2 | True | 0 | ROZPOCET
| VV |  | -(1,92*2,30-2,50)*2 |  | -3.832 | [12 empty] | VV | 2 | 2 | True | 0 | ROZPOCET
| VV |  | 0,22*(1,92+2,30)*2 |  | 1.857 | [12 empty] | VV | 2 | 2 | True | 0 | ROZPOCET
| VV |  | -(3,75*2,30-2,50)*2 |  | -12.25 | [12 empty] | VV | 2 | 2 | True | 0 | ROZPOCET
| VV |  | 0,22*(3,75+2,30)*2 |  | 2.662 | [12 empty] | VV | 2 | 2 | True | 0 | ROZPOCET
| VV |  | -(2,16*1,19-2,50)*2 |  | -0.141 | [12 empty] | VV | 2 | 2 | True | 0 | ROZPOCET
| VV |  | 0,22*(2,16+1,19)*2 |  | 1.474 | [12 empty] | VV | 2 | 2 | True | 0 | ROZPOCET
| VV |  | výtahy | [14 empty] | VV | 2 | 1 | True | 0 | ROZPOCET
| VV |  | 3,23*(1,20+1,25)*2 "+3,38 až +6,61 |  | 15.827 | [12 empty] | VV | 2 | 2 | True | 0 | ROZPOCET
| VV |  | 3,23*1,00*2 |  | 6.46 | [12 empty] | VV | 2 | 2 | True | 0 | ROZPOCET
| VV |  | 0,15*(0,80+1,20)*2 |  | 0.6 | [12 empty] | VV | 2 | 2 | True | 0 | ROZPOCET
| VV |  | 3,23*(1,80+2,28)-2 |  | 11.178 | [12 empty] | VV | 2 | 2 | True | 0 | ROZPOCET
| VV |  | 3,23*1,80*2 |  | 11.628 | [12 empty] | VV | 2 | 2 | True | 0 | ROZPOCET
| VV |  | -(1,20*2,53-2,50)*2 |  | -1.072 | [12 empty] | VV | 2 | 2 | True | 0 | ROZPOCET
| VV |  | 0,18*(1,20+2,53*2) |  | 1.127 | [12 empty] | VV | 2 | 2 | True | 0 | ROZPOCET
| VV |  | xxxxxxxxxxxxxx | [14 empty] | VV | 2 | 1 | True | 0 | ROZPOCET
| VV |  | pohledové betony | [14 empty] | VV | 2 | 1 | True | 0 | ROZPOCET
| VV |  | 3,23*(2,95+5,885)*2 "+3,38 +6,61 - schodiště |  | 57.074 | [12 empty] | VV | 2 | 2 | True | 0 | ROZPOCET
| VV |  | 3,23*(1,33+6,10)*2 |  | 47.998 | [12 empty] | VV | 2 | 2 | True | 0 | ROZPOCET
| VV |  | 0,20*3,23*3 |  | 1.938 | [12 empty] | VV | 2 | 2 | True | 0 | ROZPOCET
| VV |  | výtahy | [14 empty] | VV | 2 | 1 | True | 0 | ROZPOCET
| VV |  | 3,23*1,45*2 "+3,38 až +6,61 |  | 9.367 | [12 empty] | VV | 2 | 2 | True | 0 | ROZPOCET
| VV |  | 3,23*2,28*2 "+3,38 až +6,61 |  | 14.729 | [12 empty] | VV | 2 | 2 | True | 0 | ROZPOCET
| VV |  | Mezisoučet |  | 438.657 | [12 empty] | VV | 2 | 3 | True | 0 | ROZPOCET
| VV |  | stavebně konstrukčí řešení - půdorys 3.NP | [14 empty] | VV | 2 | 1 | True | 0 | ROZPOCET
| VV |  | 3,53*(37,40-7,19+0,24)*2 "+6,88 až +10,41 revize - R02 |  | 214.977 | [12 empty] | VV | 2 | 2 | True | 0 | ROZPOCET
| VV |  | -(3,00*2,30*3-2,50*3)*2 |  | -26.4 | [12 empty] | VV | 2 | 2 | True | 0 | ROZPOCET
| VV |  | 0,24*(3,00+2,30)*2*3 |  | 7.632 | [12 empty] | VV | 2 | 2 | True | 0 | ROZPOCET
| VV |  | 3,53*(1,40+2,95+0,30)*2 |  | 32.829 | [12 empty] | VV | 2 | 2 | True | 0 | ROZPOCET
| VV |  | 3,53*14,35*2 |  | 101.311 | [12 empty] | VV | 2 | 2 | True | 0 | ROZPOCET
| VV |  | -(7,25*2,30-2,50)*2 |  | -28.35 | [12 empty] | VV | 2 | 2 | True | 0 | ROZPOCET
| VV |  | 0,22*(7,25+2,30)*2 |  | 4.202 | [12 empty] | VV | 2 | 2 | True | 0 | ROZPOCET
| VV |  | -(2,16*2,30-2,50)*2 |  | -4.936 | [12 empty] | VV | 2 | 2 | True | 0 | ROZPOCET
| VV |  | 0,22*(2,16+2,30)*2 |  | 1.962 | [12 empty] | VV | 2 | 2 | True | 0 | ROZPOCET
| VV |  | výtah | [14 empty] | VV | 2 | 1 | True | 0 | ROZPOCET
| VV |  | 3,23*(1,80+2,28)*2 |  | 26.357 | [12 empty] | VV | 2 | 2 | True | 0 | ROZPOCET
| VV |  | 3,23*1,80*2 |  | 11.628 | [12 empty] | VV | 2 | 2 | True | 0 | ROZPOCET
| VV |  | -(1,20*2,53-2,50)*2 |  | -1.072 | [12 empty] | VV | 2 | 2 | True | 0 | ROZPOCET
| VV |  | 0,18*(1,20+2,53*2) |  | 1.127 | [12 empty] | VV | 2 | 2 | True | 0 | ROZPOCET
| VV |  | xxxxxxxxxxxxxx | [14 empty] | VV | 2 | 1 | True | 0 | ROZPOCET
| VV |  | pohledové betony | [14 empty] | VV | 2 | 1 | True | 0 | ROZPOCET
| VV |  | 3,53*(1,33+6,10)*2 "+6,88 až +10,41 |  | 52.456 | [12 empty] | VV | 2 | 2 | True | 0 | ROZPOCET
| VV |  | výtahy | [14 empty] | VV | 2 | 1 | True | 0 | ROZPOCET
| VV |  | 3,53*2,28*2 "+6,88 až +10,41 |  | 16.097 | [12 empty] | VV | 2 | 2 | True | 0 | ROZPOCET
| VV |  | 0,25*3,53 |  | 0.883 | [12 empty] | VV | 2 | 2 | True | 0 | ROZPOCET
| VV |  | 0,20*3,53 |  | 0.706 | [12 empty] | VV | 2 | 2 | True | 0 | ROZPOCET
| VV |  | Mezisoučet |  | 411.409 | [12 empty] | VV | 2 | 3 | True | 0 | ROZPOCET
| VV |  | Součet |  | 2491.924 | [12 empty] | VV | 2 | 4 | True | 1 | ROZPOCET
63 | K | 311351122 | Odstranění oboustranného bednění nosných nadzákladových zdí | m2 | 2491.924 |  | 0 | CS ÚRS 2021 02 |  | základní |  | 0 | 0 | 0 | 0 | 0 | 4 | K | 2 |  |  |  | ROZPOCET | 0 | 0 | 0 | 0 | 0 | 1 | 0 | 4 | 2044072358
| PP |  | Bednění nadzákladových zdí nosných rovné oboustranné za každou stranu odstranění | [14 empty] | PP | 2
| Online PSC |  | https://podminky.urs.cz/item/CS_URS_2021_02/311351122 | [14 empty] | Online PSC | 2
64 | K | 311351911 | Příplatek k cenám bednění nosných nadzákladových zdí za pohledový beton | m2 | 426.759 |  | 0 | CS ÚRS 2021 02 |  | základní |  | 0 | 0.0025 | 1.0669 | 0 | 0 | 4 | K | 2 |  |  |  | ROZPOCET | 0 | 0 | 0 | 0 | 0 | 1 | 0 | 4 | -922388561
| PP |  | Bednění nadzákladových zdí nosných Příplatek k cenám bednění za pohledový beton | [14 empty] | PP | 2
| Online PSC |  | https://podminky.urs.cz/item/CS_URS_2021_02/311351911 | [14 empty] | Online PSC | 2
| P |  | Poznámka k položce: Příplatek k cenám za pohledový beton je určen pro třídu pohledového betonu PB2 | [14 empty] | P | 2
| VV |  | stavebně konstrukční řešení - půdorys 1.PP | [14 empty] | VV | 2 | 1 | True | 0 | ROZPOCET
| VV |  | 3,36*(2,95+4,40)*2 "-3,75 až -0,39 ve schodištích |  | 49.392 | [12 empty] | VV | 2 | 2 | True | 0 | ROZPOCET
| VV |  | 3,36*(1,33+4,40)*2 |  | 38.506 | [12 empty] | VV | 2 | 2 | True | 0 | ROZPOCET
| VV |  | 3,36*0,20*2 |  | 1.344 | [12 empty] | VV | 2 | 2 | True | 0 | ROZPOCET
| VV |  | výtahy | [14 empty] | VV | 2 | 1 | True | 0 | ROZPOCET
| VV |  | 3,36*(1,45*2+0,20) "-3,75 až -0,39 |  | 10.416 | [12 empty] | VV | 2 | 2 | True | 0 | ROZPOCET
| VV |  | 3,36*2,28*2 "-3,75 až -0,39 |  | 15.322 | [12 empty] | VV | 2 | 2 | True | 0 | ROZPOCET
| VV |  | Mezisoučet |  | 114.98 | [12 empty] | VV | 2 | 3 | True | 0 | ROZPOCET
| VV |  | stavebně konstrukční řešení - půdorys 1.NP | [14 empty] | VV | 2 | 1 | True | 0 | ROZPOCET
| VV |  | 3,23*(2,95+4,40)*2 "-0,12 až +3,11 - schodiště |  | 47.481 | [12 empty] | VV | 2 | 2 | True | 0 | ROZPOCET
| VV |  | 3,23*(1,33+4,40)*2 "-0,12 až +3,11 |  | 37.016 | [12 empty] | VV | 2 | 2 | True | 0 | ROZPOCET
| VV |  | 0,20*3,23*3 |  | 1.938 | [12 empty] | VV | 2 | 2 | True | 0 | ROZPOCET
| VV |  | výtahy | [14 empty] | VV | 2 | 1 | True | 0 | ROZPOCET
| VV |  | 3,23*1,45*2 "-0,12 až +3,11 |  | 9.367 | [12 empty] | VV | 2 | 2 | True | 0 | ROZPOCET
| VV |  | 3,23*2,28*2 "-0,12 až +3,11 |  | 14.729 | [12 empty] | VV | 2 | 2 | True | 0 | ROZPOCET
| VV |  | Mezisoučet |  | 110.531 | [12 empty] | VV | 2 | 3 | True | 0 | ROZPOCET
| VV |  | stavebně konstrukčí řešení - půdorys 2.NP | [14 empty] | VV | 2 | 1 | True | 0 | ROZPOCET
| VV |  | 3,23*(2,95+5,885)*2 "+3,38 +6,61 - schodiště |  | 57.074 | [12 empty] | VV | 2 | 2 | True | 0 | ROZPOCET
| VV |  | 3,23*(1,33+6,10)*2 |  | 47.998 | [12 empty] | VV | 2 | 2 | True | 0 | ROZPOCET
| VV |  | 0,20*3,23*3 |  | 1.938 | [12 empty] | VV | 2 | 2 | True | 0 | ROZPOCET
| VV |  | výtahy | [14 empty] | VV | 2 | 1 | True | 0 | ROZPOCET
| VV |  | 3,23*1,45*2 "+3,38 až +6,61 |  | 9.367 | [12 empty] | VV | 2 | 2 | True | 0 | ROZPOCET
| VV |  | 3,23*2,28*2 "+3,38 až +6,61 |  | 14.729 | [12 empty] | VV | 2 | 2 | True | 0 | ROZPOCET
| VV |  | Mezisoučet |  | 131.106 | [12 empty] | VV | 2 | 3 | True | 0 | ROZPOCET
| VV |  | stavebně konstrukčí řešení - půdorys 3.NP | [14 empty] | VV | 2 | 1 | True | 0 | ROZPOCET
| VV |  | 3,53*(1,33+6,10)*2 "+6,88 až +10,41 |  | 52.456 | [12 empty] | VV | 2 | 2 | True | 0 | ROZPOCET
| VV |  | výtahy | [14 empty] | VV | 2 | 1 | True | 0 | ROZPOCET
| VV |  | 3,53*2,28*2 "+6,88 až +10,41 |  | 16.097 | [12 empty] | VV | 2 | 2 | True | 0 | ROZPOCET
| VV |  | 0,25*3,53 |  | 0.883 | [12 empty] | VV | 2 | 2 | True | 0 | ROZPOCET
| VV |  | 0,20*3,53 |  | 0.706 | [12 empty] | VV | 2 | 2 | True | 0 | ROZPOCET
| VV |  | Mezisoučet |  | 70.142 | [12 empty] | VV | 2 | 3 | True | 0 | ROZPOCET
| VV |  | Součet |  | 426.759 | [12 empty] | VV | 2 | 4 | True | 1 | ROZPOCET
65 | K | 311361821 | Výztuž nosných zdí betonářskou ocelí 10 505 | t | 32.21 |  | 0 | CS ÚRS 2021 02 |  | základní |  | 0 | 1.0492 | 33.7954 | 0 | 0 | 4 | K | 2 |  |  |  | ROZPOCET | 0 | 0 | 0 | 0 | 0 | 1 | 0 | 4 | 1132916442
| PP |  | Výztuž nadzákladových zdí nosných svislých nebo odkloněných od svislice, rovných nebo oblých z betonářské oceli 10 505 (R) nebo BSt 500 | [14 empty] | PP | 2
| Online PSC |  | https://podminky.urs.cz/item/CS_URS_2021_02/311361821 | [14 empty] | Online PSC | 2
| VV |  | dle stavebně konstrukčního řešení | [14 empty] | VV | 2 | 1 | True | 0 | ROZPOCET
| VV |  | 10,829*130,00/1000 "ang. dvorek |  | 1.408 | [12 empty] | VV | 2 | 2 | True | 0 | ROZPOCET
| VV |  | 1.PP | [14 empty] | VV | 2 | 1 | True | 0 | ROZPOCET
| VV |  | 133,247*120,00/1000 |  | 15.99 | [12 empty] | VV | 2 | 2 | True | 0 | ROZPOCET
| VV |  | 1.NP | [14 empty] | VV | 2 | 1 | True | 0 | ROZPOCET
| VV |  | 22,128*125,00/1000 "obvodová |  | 2.766 | [12 empty] | VV | 2 | 2 | True | 0 | ROZPOCET
| VV |  | -0,24*3,16*7,09*125,00/1000 "revize - R02 |  | -0.672 | [12 empty] | VV | 2 | 2 | True | 0 | ROZPOCET
| VV |  | 24,48*110,00/1000 "vnitřní |  | 2.693 | [12 empty] | VV | 2 | 2 | True | 0 | ROZPOCET
| VV |  | 2.NP | [14 empty] | VV | 2 | 1 | True | 0 | ROZPOCET
| VV |  | 24,045*125,00/1000 "obvodová |  | 3.006 | [12 empty] | VV | 2 | 2 | True | 0 | ROZPOCET
| VV |  | -0,24*3,23*7,19*125,00/1000 "revize - R02 |  | -0.697 | [12 empty] | VV | 2 | 2 | True | 0 | ROZPOCET
| VV |  | 25,98*110,00/1000 "vnitřní |  | 2.858 | [12 empty] | VV | 2 | 2 | True | 0 | ROZPOCET
| VV |  | 3.NP | [14 empty] | VV | 2 | 1 | True | 0 | ROZPOCET
| VV |  | 26,717*125,00/1000 "obvodová |  | 3.34 | [12 empty] | VV | 2 | 2 | True | 0 | ROZPOCET
| VV |  | -0,24*3,53*7,19*125,00/1000 "revize - R02 |  | -0.761 | [12 empty] | VV | 2 | 2 | True | 0 | ROZPOCET
| VV |  | 20,719*110,00/1000 "vnitřní |  | 2.279 | [12 empty] | VV | 2 | 2 | True | 0 | ROZPOCET
| VV |  | Součet |  | 32.21 | [12 empty] | VV | 2 | 4 | True | 1 | ROZPOCET
66 | K | 317168051 | Překlad keramický vysoký v 238 mm dl 1000 mm | kus | 8 |  | 0 | CS ÚRS 2021 02 |  | základní |  | 0 | 0.03655 | 0.2924 | 0 | 0 | 4 | K | 2 |  |  |  | ROZPOCET | 0 | 0 | 0 | 0 | 0 | 1 | 0 | 4 | -1365918296
| PP |  | Překlady keramické vysoké osazené do maltového lože, šířky překladu 70 mm výšky 238 mm, délky 1000 mm | [14 empty] | PP | 2
| Online PSC |  | https://podminky.urs.cz/item/CS_URS_2021_02/317168051 | [14 empty] | Online PSC | 2
| VV |  | 4 "2.NP |  | 4 | [12 empty] | VV | 2 | 2 | True | 0 | ROZPOCET
| VV |  | 4 "3.NP |  | 4 | [12 empty] | VV | 2 | 2 | True | 0 | ROZPOCET
| VV |  | Součet |  | 8 | [12 empty] | VV | 2 | 4 | True | 1 | ROZPOCET
67 | K | 317168052 | Překlad keramický vysoký v 238 mm dl 1250 mm | kus | 7 |  | 0 | CS ÚRS 2021 02 |  | základní |  | 0 | 0.04555 | 0.31885 | 0 | 0 | 4 | K | 2 |  |  |  | ROZPOCET | 0 | 0 | 0 | 0 | 0 | 1 | 0 | 4 | 2044700117
| PP |  | Překlady keramické vysoké osazené do maltového lože, šířky překladu 70 mm výšky 238 mm, délky 1250 mm | [14 empty] | PP | 2
| Online PSC |  | https://podminky.urs.cz/item/CS_URS_2021_02/317168052 | [14 empty] | Online PSC | 2
| VV |  | 4+3 "1.NP |  | 7 | [12 empty] | VV | 2 | 2 | True | 1 | ROZPOCET
68 | K | 317168053 | Překlad keramický vysoký v 238 mm dl 1500 mm | kus | 4 |  | 0 | CS ÚRS 2021 02 |  | základní |  | 0 | 0.05455 | 0.2182 | 0 | 0 | 4 | K | 2 |  |  |  | ROZPOCET | 0 | 0 | 0 | 0 | 0 | 1 | 0 | 4 | 1320599725
| PP |  | Překlady keramické vysoké osazené do maltového lože, šířky překladu 70 mm výšky 238 mm, délky 1500 mm | [14 empty] | PP | 2
| Online PSC |  | https://podminky.urs.cz/item/CS_URS_2021_02/317168053 | [14 empty] | Online PSC | 2
| VV |  | 4 "1.NP |  | 4 | [12 empty] | VV | 2 | 2 | True | 1 | ROZPOCET
69 | K | 317168054 | Překlad keramický vysoký v 238 mm dl 1750 mm | kus | 40 |  | 0 | CS ÚRS 2021 02 |  | základní |  | 0 | 0.06355 | 2.542 | 0 | 0 | 4 | K | 2 |  |  |  | ROZPOCET | 0 | 0 | 0 | 0 | 0 | 1 | 0 | 4 | -1216547746
| PP |  | Překlady keramické vysoké osazené do maltového lože, šířky překladu 70 mm výšky 238 mm, délky 1750 mm | [14 empty] | PP | 2
| Online PSC |  | https://podminky.urs.cz/item/CS_URS_2021_02/317168054 | [14 empty] | Online PSC | 2
| VV |  | 5*4 "2.NP |  | 20 | [12 empty] | VV | 2 | 2 | True | 0 | ROZPOCET
| VV |  | 5*4 "3.NP |  | 20 | [12 empty] | VV | 2 | 2 | True | 0 | ROZPOCET
| VV |  | Součet |  | 40 | [12 empty] | VV | 2 | 4 | True | 1 | ROZPOCET
70 | K | 317168059 | Překlad keramický vysoký v 238 mm dl 3000 mm | kus | 16 |  | 0 | CS ÚRS 2021 02 |  | základní |  | 0 | 0.10905 | 1.7448 | 0 | 0 | 4 | K | 2 |  |  |  | ROZPOCET | 0 | 0 | 0 | 0 | 0 | 1 | 0 | 4 | 1714667747
| PP |  | Překlady keramické vysoké osazené do maltového lože, šířky překladu 70 mm výšky 238 mm, délky 3000 mm | [14 empty] | PP | 2
| Online PSC |  | https://podminky.urs.cz/item/CS_URS_2021_02/317168059 | [14 empty] | Online PSC | 2
| VV |  | 5+3 "2.NP |  | 8 | [12 empty] | VV | 2 | 2 | True | 0 | ROZPOCET
| VV |  | 5+3 "3.NP |  | 8 | [12 empty] | VV | 2 | 2 | True | 0 | ROZPOCET
| VV |  | Součet |  | 16 | [12 empty] | VV | 2 | 4 | True | 1 | ROZPOCET
71 | K | 317168061 | Překlad keramický vysoký v 238 mm dl 3500 mm | kus | 10 |  | 0 | CS ÚRS 2021 02 |  | základní |  | 0 | 0.12705 | 1.2705 | 0 | 0 | 4 | K | 2 |  |  |  | ROZPOCET | 0 | 0 | 0 | 0 | 0 | 1 | 0 | 4 | -1094424872
| PP |  | Překlady keramické vysoké osazené do maltového lože, šířky překladu 70 mm výšky 238 mm, délky 3500 mm | [14 empty] | PP | 2
| Online PSC |  | https://podminky.urs.cz/item/CS_URS_2021_02/317168061 | [14 empty] | Online PSC | 2
| VV |  | 5 "2.NP |  | 5 | [12 empty] | VV | 2 | 2 | True | 0 | ROZPOCET
| VV |  | 5 "3.NP |  | 5 | [12 empty] | VV | 2 | 2 | True | 0 | ROZPOCET
| VV |  | Součet |  | 10 | [12 empty] | VV | 2 | 4 | True | 1 | ROZPOCET
72 | K | 317321611 | Překlad ze ŽB tř. C 30/37 | m3 | 3.828 |  | 0 | CS ÚRS 2021 02 |  | základní |  | 0 | 2.4533 | 9.3912 | 0 | 0 | 4 | K | 2 |  |  |  | ROZPOCET | 0 | 0 | 0 | 0 | 0 | 1 | 0 | 4 | -902815068
| PP |  | Překlady z betonu železového (bez výztuže) tř. C 30/37 | [14 empty] | PP | 2
| Online PSC |  | https://podminky.urs.cz/item/CS_URS_2021_02/317321611 | [14 empty] | Online PSC | 2
| VV |  | stavebně konstrukčí řešení - půdorys 3.NP | [14 empty] | VV | 2 | 1 | True | 0 | ROZPOCET
| VV |  | 0,20*0,41*10,82 "osa 4 |  | 0.887 | [12 empty] | VV | 2 | 2 | True | 0 | ROZPOCET
| VV |  | 0,20*0,41*18,055 "osa B |  | 1.481 | [12 empty] | VV | 2 | 2 | True | 0 | ROZPOCET
| VV |  | stavebně konstrukční řešení - střechy | [14 empty] | VV | 2 | 1 | True | 0 | ROZPOCET
| VV |  | 0,22*0,71*(2,10+7,25) "v ose 4 |  | 1.46 | [12 empty] | VV | 2 | 2 | True | 0 | ROZPOCET
| VV |  | Součet |  | 3.828 | [12 empty] | VV | 2 | 4 | True | 1 | ROZPOCET
73 | K | 317351107 | Zřízení bednění překladů v do 4 m | m2 | 44.786 |  | 0 | CS ÚRS 2021 02 |  | základní |  | 0 | 0.01052 | 0.47115 | 0 | 0 | 4 | K | 2 |  |  |  | ROZPOCET | 0 | 0 | 0 | 0 | 0 | 1 | 0 | 4 | -702162040
| PP |  | Bednění klenbových pásů, říms nebo překladů překladů neproměnného nebo proměnného průřezu nebo při tvaru zalomeném půdorysně nebo nárysně včetně podpěrné konstrukce do výše 4 m zřízení | [14 empty] | PP | 2
| Online PSC |  | https://podminky.urs.cz/item/CS_URS_2021_02/317351107 | [14 empty] | Online PSC | 2
| VV |  | stavebně konstrukčí řešení - půdorys 3.NP | [14 empty] | VV | 2 | 1 | True | 0 | ROZPOCET
| VV |  | ze spodu | [14 empty] | VV | 2 | 1 | True | 0 | ROZPOCET
| VV |  | 0,20*10,82 "osa 4 |  | 2.164 | [12 empty] | VV | 2 | 2 | True | 0 | ROZPOCET
| VV |  | 0,20*18,055 "osa B |  | 3.611 | [12 empty] | VV | 2 | 2 | True | 0 | ROZPOCET
| VV |  | stavebně konstrukční řešení - střechy | [14 empty] | VV | 2 | 1 | True | 0 | ROZPOCET
| VV |  | 0,22*(2,10+7,25) "v ose 4 |  | 2.057 | [12 empty] | VV | 2 | 2 | True | 0 | ROZPOCET
| VV |  | Mezisoučet |  | 7.832 | [12 empty] | VV | 2 | 3 | True | 0 | ROZPOCET
| VV |  | z boku | [14 empty] | VV | 2 | 1 | True | 0 | ROZPOCET
| VV |  | 0,41*10,82*2 "osa 4 |  | 8.872 | [12 empty] | VV | 2 | 2 | True | 0 | ROZPOCET
| VV |  | 0,41*18,055*2 "osa B |  | 14.805 | [12 empty] | VV | 2 | 2 | True | 0 | ROZPOCET
| VV |  | 0,71*(2,10+7,25)*2 "v ose 4 |  | 13.277 | [12 empty] | VV | 2 | 2 | True | 0 | ROZPOCET
| VV |  | Mezisoučet |  | 36.954 | [12 empty] | VV | 2 | 3 | True | 0 | ROZPOCET
| VV |  | Součet |  | 44.786 | [12 empty] | VV | 2 | 4 | True | 1 | ROZPOCET
74 | K | 317351108 | Odstranění bednění překladů v do 4 m | m2 | 44.786 |  | 0 | CS ÚRS 2021 02 |  | základní |  | 0 | 0 | 0 | 0 | 0 | 4 | K | 2 |  |  |  | ROZPOCET | 0 | 0 | 0 | 0 | 0 | 1 | 0 | 4 | 1806591205
| PP |  | Bednění klenbových pásů, říms nebo překladů překladů neproměnného nebo proměnného průřezu nebo při tvaru zalomeném půdorysně nebo nárysně včetně podpěrné konstrukce do výše 4 m odstranění | [14 empty] | PP | 2
| Online PSC |  | https://podminky.urs.cz/item/CS_URS_2021_02/317351108 | [14 empty] | Online PSC | 2
75 | K | 317361821 | Výztuž překladů a říms z betonářské oceli 10 505 | t | 0.306 |  | 0 | CS ÚRS 2021 02 |  | základní |  | 0 | 1.0457 | 0.32 | 0 | 0 | 4 | K | 2 |  |  |  | ROZPOCET | 0 | 0 | 0 | 0 | 0 | 1 | 0 | 4 | 1464520803
| PP |  | Výztuž překladů, říms, žlabů, žlabových říms, klenbových pásů z betonářské oceli 10 505 (R) nebo BSt 500 | [14 empty] | PP | 2
| Online PSC |  | https://podminky.urs.cz/item/CS_URS_2021_02/317361821 | [14 empty] | Online PSC | 2
| VV |  | dle stavebně konstrukčního řešení | [14 empty] | VV | 2 | 1 | True | 0 | ROZPOCET
| VV |  | 3,828*80,00/1000 |  | 0.306 | [12 empty] | VV | 2 | 2 | True | 1 | ROZPOCET
76 | K | 317998111 | Tepelná izolace mezi překlady v 24 cm z EPS tl přes 30 do 50 mm | m | 1.25 |  | 0 | CS ÚRS 2021 02 |  | základní |  | 0 | 0.00019 | 0.0002375 | 0 | 0 | 4 | K | 2 |  |  |  | ROZPOCET | 0 | 0 | 0 | 0 | 0 | 1 | 0 | 4 | -1537796612
| PP |  | Izolace tepelná mezi překlady z pěnového polystyrenu výšky 24 cm, tloušťky přes 30 do 50 mm | [14 empty] | PP | 2
| Online PSC |  | https://podminky.urs.cz/item/CS_URS_2021_02/317998111 | [14 empty] | Online PSC | 2
| VV |  | 1,25 "1.NP |  | 1.25 | [12 empty] | VV | 2 | 2 | True | 1 | ROZPOCET
77 | K | 317998114 | Tepelná izolace mezi překlady v 24 cm z EPS tl 90 mm | m | 16.5 |  | 0 | CS ÚRS 2021 02 |  | základní |  | 0 | 0.00034 | 0.00561 | 0 | 0 | 4 | K | 2 |  |  |  | ROZPOCET | 0 | 0 | 0 | 0 | 0 | 1 | 0 | 4 | -1839871242
| PP |  | Izolace tepelná mezi překlady z pěnového polystyrenu výšky 24 cm, tloušťky 90 mm | [14 empty] | PP | 2
| Online PSC |  | https://podminky.urs.cz/item/CS_URS_2021_02/317998114 | [14 empty] | Online PSC | 2
| VV |  | 3,00+3,50+1,75 "2.NP |  | 8.25 | [12 empty] | VV | 2 | 2 | True | 0 | ROZPOCET
| VV |  | 3,00+3,50+1,75 "3.NP |  | 8.25 | [12 empty] | VV | 2 | 2 | True | 0 | ROZPOCET
| VV |  | Součet |  | 16.5 | [12 empty] | VV | 2 | 4 | True | 1 | ROZPOCET
78 | K | 317998115.1 | Tepelná izolace mezi překlady v 24 cm z EPS tl 120 mm | m | 28.75 |  | 0 |  |  | základní |  | 0 | 0.00038 | 0.010925 | 0 | 0 | 4 | K | 2 |  |  |  | ROZPOCET | 0 | 0 | 0 | 0 | 0 | 1 | 0 | 4 | 750925801
| PP |  | Izolace tepelná mezi překlady z pěnového polystyrenu výšky 24 cm, tloušťky 120 mm | [14 empty] | PP | 2
| VV |  | 1,25+1,50 "1.NP |  | 2.75 | [12 empty] | VV | 2 | 2 | True | 0 | ROZPOCET
| VV |  | 3,00*4+1,00 "2.NP |  | 13 | [12 empty] | VV | 2 | 2 | True | 0 | ROZPOCET
| VV |  | 3,00*4+1,00 "3.NP |  | 13 | [12 empty] | VV | 2 | 2 | True | 0 | ROZPOCET
| VV |  | Součet |  | 28.75 | [12 empty] | VV | 2 | 4 | True | 1 | ROZPOCET
79 | K | 33112-PC01 | M+D ŽB sloupu z běleného betonu 300/700mm, dl. 12,45m + 2x PC1, vč. střešní příčle 300/700mm s ozubem 200/150mm, dl. 2,39m, beton C30/37 XF1, stupeň vyztužení 130,00kg/m3 | kus | 2 |  | 0 |  |  | základní |  | 0 | 7.398 | 14.796 | 0 | 0 | 4 | K | 2 |  |  |  | ROZPOCET | 0 | 0 | 0 | 0 | 0 | 1 | 0 | 4 | -1417898975
| PP |  | M+D ŽB sloupu z běleného betonu 300/700mm, dl. 12,45m + 2x PC1, vč. střešní příčle 300/700mm s ozubem 200/150mm, dl. 2,39m, beton C30/37 XF1, stupeň vyztužení 130,00kg/m3 | [14 empty] | PP | 2
| P |  | Poznámka k položce: PC1 - složena z PCs a PC - skrytá ocelová konzola zabetonovaná do ŽB prefa sloupu a průvlakový závěs | [14 empty] | P | 2
| VV |  | dle stavebně konstrukčního řešení | [14 empty] | VV | 2 | 1 | True | 0 | ROZPOCET
| VV |  | 2 "SL10 |  | 2 | [12 empty] | VV | 2 | 2 | True | 1 | ROZPOCET
80 | K | 33112-PC02 | M+D ŽB sloupu z běleného betonu 300/700mm, dl. 11,65 m + 1x PC1, vč. krátké konzoly C01 300/300-600mm s ozubem 60/200mm, dl. 1,425m, beton C30/37 XF1, stupeň vyztužení 130,00kg/m3 | kus | 1 |  | 0 |  |  | základní |  | 0 | 6.173 | 6.173 | 0 | 0 | 4 | K | 2 |  |  |  | ROZPOCET | 0 | 0 | 0 | 0 | 0 | 1 | 0 | 4 | -103424055
| PP |  | M+D ŽB sloupu z běleného betonu 300/700mm, dl. 11,65 m + 1x PC1, vč. krátké konzoly C01 300/300-600mm s ozubem 60/200mm, dl. 1,425m, beton C30/37 XF1, stupeň vyztužení 130,00kg/m3 | [14 empty] | PP | 2
| P |  | Poznámka k položce: PC1 - složena z PCs a PC - skrytá ocelová konzola zabetonovaná do ŽB prefa sloupu a průvlakový závěs | [14 empty] | P | 2
| VV |  | dle stavebně konstrukčního řešení | [14 empty] | VV | 2 | 1 | True | 0 | ROZPOCET
| VV |  | 1 "SL11 |  | 1 | [12 empty] | VV | 2 | 2 | True | 1 | ROZPOCET
81 | K | 33112-PC03 | M+D ŽB sloupu z běleného betonu 300/700mm, dl. 11,65 m + 2x PC1, vč. krátké konzoly C01 300/300-600mm s ozubem 60/200mm, dl. 1,425m, vč. střešní příčel 300/700mm, dl. 2,39m s ozubem 200/150mm, beton C30/37 XF1, stupeň vyztužení viz pozn. | kus | 1 |  | 0 |  |  | základní |  | 0 | 7.462 | 7.462 | 0 | 0 | 4 | K | 2 |  |  |  | ROZPOCET | 0 | 0 | 0 | 0 | 0 | 1 | 0 | 4 | -375109991
| PP |  | M+D ŽB sloupu z běleného betonu 300/700mm, dl. 11,65 m + 2x PC1, vč. krátké konzoly C01 300/300-600mm s ozubem 60/200mm, dl. 1,425m, vč. střešní příčel 300/700mm, dl. 2,39m s ozubem 200/150mm, beton C30/37 XF1, stupeň vyztužení viz pozn. | [14 empty] | PP | 2
| P |  | Poznámka k položce: PC1 - složena z PCs a PC - skrytá ocelová konzola zabetonovaná do ŽB prefa sloupu a průvlakový závěs stupeň vyztužení - sloup: 130,00kg/m3 stupeň vyztužení - krátká konzola: 250,00kg/m3 stupeň vyztužení - střešní příčel: 130,00kg/m3 | [14 empty] | P | 2
| VV |  | dle stavebně konstrukčního řešení | [14 empty] | VV | 2 | 1 | True | 0 | ROZPOCET
| VV |  | 1 "SL12 |  | 1 | [12 empty] | VV | 2 | 2 | True | 1 | ROZPOCET
82 | K | 33112-PC04 | M+D ŽB sloupu z běleného betonu 300/1100mm, dl. 12,45 m + 2x PC1, beton C30/37 XF1, stupeň vyztužení 130,00kg/m3 | kus | 1 |  | 0 |  |  | základní |  | 0 | 9.984 | 9.984 | 0 | 0 | 4 | K | 2 |  |  |  | ROZPOCET | 0 | 0 | 0 | 0 | 0 | 1 | 0 | 4 | -551512819
| PP |  | M+D ŽB sloupu z běleného betonu 300/1100mm, dl. 12,45 m + 2x PC1, beton C30/37 XF1, stupeň vyztužení 130,00kg/m3 | [14 empty] | PP | 2
| P |  | Poznámka k položce: PC1 - složena z PCs a PC - skrytá ocelová konzola zabetonovaná do ŽB prefa sloupu a průvlakový závěs | [14 empty] | P | 2
| VV |  | dle stavebně konstrukčního řešení | [14 empty] | VV | 2 | 1 | True | 0 | ROZPOCET
| VV |  | 1 "SL13 |  | 1 | [12 empty] | VV | 2 | 2 | True | 1 | ROZPOCET
83 | K | 33112-PC05 | M+D ŽB sloupu z běleného betonu 300/700mm, dl. 14,80 m + 2x PC1, beton C30/37 XF1, stupeň vyztužení 130,00kg/m3 | kus | 1 |  | 0 |  |  | základní |  | 0 | 7.552 | 7.552 | 0 | 0 | 4 | K | 2 |  |  |  | ROZPOCET | 0 | 0 | 0 | 0 | 0 | 1 | 0 | 4 | -1894150945
| PP |  | M+D ŽB sloupu z běleného betonu 300/700mm, dl. 14,80 m + 2x PC1, beton C30/37 XF1, stupeň vyztužení 130,00kg/m3 | [14 empty] | PP | 2
| P |  | Poznámka k položce: PC1 - složena z PCs a PC - skrytá ocelová konzola zabetonovaná do ŽB prefa sloupu a průvlakový závěs | [14 empty] | P | 2
| VV |  | dle stavebně konstrukčního řešení | [14 empty] | VV | 2 | 1 | True | 0 | ROZPOCET
| VV |  | 1 "SL14 |  | 1 | [12 empty] | VV | 2 | 2 | True | 1 | ROZPOCET
84 | K | 33112-PC06 | M+D ŽB sloupu z běleného betonu 300/700mm, dl. 14,80m + 2x PC1, vč. krátké konzoly C01 300/300-600mm s ozubem 60/200mm, dl. 1,425m, vč. střešní příčel 300/700mm, dl. 2,39m s ozubem 200/150mm, beton C30/37 XF1, stupeň vyztužení viz pozn. | kus | 1 |  | 0 |  |  | základní |  | 0 | 9.069 | 9.069 | 0 | 0 | 4 | K | 2 |  |  |  | ROZPOCET | 0 | 0 | 0 | 0 | 0 | 1 | 0 | 4 | -1752168187
| PP |  | M+D ŽB sloupu z běleného betonu 300/700mm, dl. 14,80m + 2x PC1, vč. krátké konzoly C01 300/300-600mm s ozubem 60/200mm, dl. 1,425m, vč. střešní příčel 300/700mm, dl. 2,39m s ozubem 200/150mm, beton C30/37 XF1, stupeň vyztužení viz pozn. | [14 empty] | PP | 2
| P |  | Poznámka k položce: PC1 - složena z PCs a PC - skrytá ocelová konzola zabetonovaná do ŽB prefa sloupu a průvlakový závěs stupeň vyztužení - sloup: 130,00kg/m3 stupeň vyztužení - krátká konzola: 250,00kg/m3 stupeň vyztužení - střešní příčel: 130,00kg/m3 | [14 empty] | P | 2
| VV |  | dle stavebně konstrukčního řešení | [14 empty] | VV | 2 | 1 | True | 0 | ROZPOCET
| VV |  | 1 "SL15 |  | 1 | [12 empty] | VV | 2 | 2 | True | 1 | ROZPOCET
85 | K | 33112-PC07 | M+D ŽB sloupu z běleného betonu 300/700mm, dl. 14,80m + 2x PC1, vč. krátké konzoly C01 300/300-600mm s ozubem 60/200mm, dl. 1,425m, vč. střešní příčel 300/700mm, dl. 2,39m s ozubem 200/150mm, beton C30/37 XF1, stupeň vyztužení viz pozn. | kus | 1 |  | 0 |  |  | základní |  | 0 | 9.069 | 9.069 | 0 | 0 | 4 | K | 2 |  |  |  | ROZPOCET | 0 | 0 | 0 | 0 | 0 | 1 | 0 | 4 | 1458602888
| PP |  | M+D ŽB sloupu z běleného betonu 300/700mm, dl. 14,80m + 2x PC1, vč. krátké konzoly C01 300/300-600mm s ozubem 60/200mm, dl. 1,425m, vč. střešní příčel 300/700mm, dl. 2,39m s ozubem 200/150mm, beton C30/37 XF1, stupeň vyztužení viz pozn. | [14 empty] | PP | 2
| P |  | Poznámka k položce: PC1 - složena z PCs a PC - skrytá ocelová konzola zabetonovaná do ŽB prefa sloupu a průvlakový závěs stupeň vyztužení - sloup: 130,00kg/m3 stupeň vyztužení - krátká konzola: 250,00kg/m3 stupeň vyztužení - střešní příčel: 130,00kg/m3 | [14 empty] | P | 2
| VV |  | dle stavebně konstrukčního řešení | [14 empty] | VV | 2 | 1 | True | 0 | ROZPOCET
| VV |  | 1 "SL16 |  | 1 | [12 empty] | VV | 2 | 2 | True | 1 | ROZPOCET
86 | K | 33112-PC08 | M+D ŽB sloupu z běleného betonu 300/700mm, dl. 11,45 m + 1x PC1, beton C30/37 XF1, stupeň vyztužení 130,00kg/m3 | kus | 1 |  | 0 |  |  | základní |  | 0 | 6.353 | 6.353 | 0 | 0 | 4 | K | 2 |  |  |  | ROZPOCET | 0 | 0 | 0 | 0 | 0 | 1 | 0 | 4 | 1077055947
| PP |  | M+D ŽB sloupu z běleného betonu 300/700mm, dl. 11,45 m + 1x PC1, beton C30/37 XF1, stupeň vyztužení 130,00kg/m3 | [14 empty] | PP | 2
| P |  | Poznámka k položce: PC1 - složena z PCs a PC - skrytá ocelová konzola zabetonovaná do ŽB prefa sloupu a průvlakový závěs | [14 empty] | P | 2
| VV |  | dle stavebně konstrukčního řešení | [14 empty] | VV | 2 | 1 | True | 0 | ROZPOCET
| VV |  | 1 "SL17 |  | 1 | [12 empty] | VV | 2 | 2 | True | 1 | ROZPOCET
87 | K | 33112-PC09 | M+D KD1 - kotevní plech tl. 15mm s navařenou výztuží - osazen do bednění sloupu | kus | 10 |  | 0 |  |  | základní |  | 0 | 0.014 | 0.14 | 0 | 0 | 4 | K | 2 |  |  |  | ROZPOCET | 0 | 0 | 0 | 0 | 0 | 1 | 0 | 4 | 1366856289
| PP |  | M+D KD1 - kotevní plech tl. 15mm s navařenou výztuží - osazen do bednění sloupu | [14 empty] | PP | 2
| VV |  | viz řeu C-C, D-D - prefa - D.1.2.11 | [14 empty] | VV | 2 | 1 | True | 0 | ROZPOCET
| VV |  | 10 |  | 10 | [12 empty] | VV | 2 | 2 | True | 1 | ROZPOCET
88 | K | 33112-PC10 | M+D KD2 - kotvení prefa sloupů do základů - 4ks kotevních šroubů se sloupovými bodkami, kotevní šroub - závitová tyč průměru 20mm s navařenu betonářskouvýztuží s rozkovanou bodkou | kus | 3 |  | 0 |  |  | základní |  | 0 | 0 | 0 | 0 | 0 | 4 | K | 2 |  |  |  | ROZPOCET | 0 | 0 | 0 | 0 | 0 | 1 | 0 | 4 | 741852531
| PP |  | M+D KD2 - kotvení prefa sloupů do základů - 4ks kotevních šroubů se sloupovými bodkami, kotevní šroub - závitová tyč průměru 20mm s navařenu betonářskouvýztuží s rozkovanou bodkou | [14 empty] | PP | 2
| VV |  | viz řeu C-C, D-D - prefa - D.1.2.11 | [14 empty] | VV | 2 | 1 | True | 0 | ROZPOCET
| VV |  | 3 |  | 3 | [12 empty] | VV | 2 | 2 | True | 1 | ROZPOCET
89 | K | 33238-PC01 | M+D kompozitní profil (kruhový dutý profil CHS pr. 273/10 plněný betonem C40/50), kotven do ZK/bet. SS, včetně výztuže | m | 44.23 |  | 0 |  |  | základní |  | 0 | 0.189 | 8.3595 | 0 | 0 | 4 | K | 2 |  |  |  | ROZPOCET | 0 | 0 | 0 | 0 | 0 | 1 | 0 | 4 | 979206923
| PP |  | M+D kompozitní profil (kruhový dutý profil CHS pr. 273/10 plněný betonem C40/50), kotven do ZK/bet. SS, včetně výztuže | [14 empty] | PP | 2
| P |  | Poznámka k položce: ocel S355, výztuž B500b, beton C40/50 | [14 empty] | P | 2
| VV |  | - viz statika výkaz materiálu - d.1.2.13 | [14 empty] | VV | 2 | 1 | True | 0 | ROZPOCET
| VV |  | 6,86*2 "SL1 - 1.PP |  | 13.72 | [12 empty] | VV | 2 | 2 | True | 0 | ROZPOCET
| VV |  | 2,93*1 "SL1 - 1.PP |  | 2.93 | [12 empty] | VV | 2 | 2 | True | 0 | ROZPOCET
| VV |  | 3,81*3 "SL1 - 1.NP |  | 11.43 | [12 empty] | VV | 2 | 2 | True | 0 | ROZPOCET
| VV |  | 3,23*5 "SL1 - 1.NP |  | 16.15 | [12 empty] | VV | 2 | 2 | True | 0 | ROZPOCET
| VV |  | Součet |  | 44.23 | [12 empty] | VV | 2 | 4 | True | 1 | ROZPOCET
90 | K | 33238-PC02 | M+D kompozitní profil (kruhový dutý profil CHS pr. 245/7 plněný betonem C40/50), kotven do ZK/bet. SS, včetně výztuže | m | 56.03 |  | 0 |  |  | základní |  | 0 | 0.058 | 3.2497 | 0 | 0 | 4 | K | 2 |  |  |  | ROZPOCET | 0 | 0 | 0 | 0 | 0 | 1 | 0 | 4 | 421418984
| PP |  | M+D kompozitní profil (kruhový dutý profil CHS pr. 245/7 plněný betonem C40/50), kotven do ZK/bet. SS, včetně výztuže | [14 empty] | PP | 2
| P |  | Poznámka k položce: ocel S355, výztuž B500b, beton C40/50 | [14 empty] | P | 2
| VV |  | - viz statika výkaz materiálu - d.1.2.13 | [14 empty] | VV | 2 | 1 | True | 0 | ROZPOCET
| VV |  | 3,23*1 "SL2 - 1.NP |  | 3.23 | [12 empty] | VV | 2 | 2 | True | 0 | ROZPOCET
| VV |  | 7,03*5 "SL2 - 2.NP + 3.NP |  | 35.15 | [12 empty] | VV | 2 | 2 | True | 0 | ROZPOCET
| VV |  | 3,53*5 "SL2 - 2.NP + 3.NP |  | 17.65 | [12 empty] | VV | 2 | 2 | True | 0 | ROZPOCET
| VV |  | Součet |  | 56.03 | [12 empty] | VV | 2 | 4 | True | 1 | ROZPOCET
91 | K | 330321110 | Výplň sloupů OBK z vysokopevnostního betonu C40/50 pohledové plochy | m3 | 4.85 |  | 0 |  |  | základní |  | 0 | 2.2717 | 11.0178 | 0 | 0 | 4 | K | 2 |  |  |  | ROZPOCET | 0 | 0 | 0 | 0 | 0 | 1 | 0 | 4 | 282817951
| PP |  | Výplň sloupů OBK z vysokopevnostního betonu C40/50 | [14 empty] | PP | 2
| VV |  | - viz statika výkaz materiálu - d.1.2.13 | [14 empty] | VV | 2 | 1 | True | 0 | ROZPOCET
| VV |  | xxxxxxxxxxxxxxxxxxxxxxxxxxx | [14 empty] | VV | 2 | 1 | True | 0 | ROZPOCET
| VV |  | 0,19 "OB sloup SL 5 - 1.PP |  | 0.19 | [12 empty] | VV | 2 | 2 | True | 0 | ROZPOCET
| VV |  | 0,96+0,36 "OB sloup SL 4 - 1.NP |  | 1.32 | [12 empty] | VV | 2 | 2 | True | 0 | ROZPOCET
| VV |  | 1,82 "OB sloup SL 4 - 2.NP + 3.NP |  | 1.82 | [12 empty] | VV | 2 | 2 | True | 0 | ROZPOCET
| VV |  | 1,52 "OB sloup SL 5 - 2.NP + 3.NP |  | 1.52 | [12 empty] | VV | 2 | 2 | True | 0 | ROZPOCET
| VV |  | Součet |  | 4.85 | [12 empty] | VV | 2 | 4 | True | 1 | ROZPOCET
92 | K | 33994-PC02 | M+D kotvení hlavic sloupů SL5 (Kolíky - ISO 13918:2007 - SD1 - 19x150 -A) | kus | 34 |  | 0 |  |  | základní |  | 0 | 0 | 0 | 0 | 0 | 16 | K | 2 |  |  |  | ROZPOCET | 0 | 0 | 0 | 0 | 0 | 1 | 0 | 16 | 1854604673
| PP |  | M+D kotvení hlavic sloupů SL5 (Kolíky - ISO 13918:2007 - SD1 - 19x150 -A) | [14 empty] | PP | 2
| VV |  | viz statika výkaz materiálu - d.1.2.13 | [14 empty] | VV | 2 | 1 | True | 0 | ROZPOCET
| VV |  | 34 |  | 34 | [12 empty] | VV | 2 | 2 | True | 1 | ROZPOCET
93 | K | 33994-PC01 | M+D Ocelových sloupů pro obetonování kompozitní profil (částečně obetonovaný mezi pásniceovel. profilu) vč. výztuže, kotven do ZK/bet. SS | t | 11.347 |  | 0 |  |  | základní |  | 0 | 0.0015 | 0.017021 | 0 | 0 | 16 | K | 2 |  |  |  | ROZPOCET | 0 | 0 | 0 | 0 | 0 | 1 | 0 | 16 | -19908569
| PP |  | M+D Ocelových sloupů pro obetonování kompozitní profil (částečně obetonovaný mezi pásniceovel. profilu) vč. výztuže, kotven do ZK/bet. SS | [14 empty] | PP | 2
| P |  | Poznámka k položce: ocel S235, výztuž B500b | [14 empty] | P | 2
| VV |  | - viz statika výkaz materiálu - d.1.2.13 | [14 empty] | VV | 2 | 1 | True | 0 | ROZPOCET
| VV |  | (367,00+48,00)/1000 "OB sloup SL 5 - 1. PP |  | 0.415 | [12 empty] | VV | 2 | 2 | True | 0 | ROZPOCET
| VV |  | (2028,00+346,00)/1000 "OB sloup SL 4- 1. NP |  | 2.374 | [12 empty] | VV | 2 | 2 | True | 0 | ROZPOCET
| VV |  | (759,00+131,00)/1000 "OB sloup SL 4- 1. NP |  | 0.89 | [12 empty] | VV | 2 | 2 | True | 0 | ROZPOCET
| VV |  | (3831,00+654,00)/1000 "OB sloup SL 4 - 2.NP + 3.NP |  | 4.485 | [12 empty] | VV | 2 | 2 | True | 0 | ROZPOCET
| VV |  | (2807,00+376,00)/1000 "OB sloup SL 5 - 2.NP + 3.NP |  | 3.183 | [12 empty] | VV | 2 | 2 | True | 0 | ROZPOCET
| VV |  | Součet |  | 11.347 | [12 empty] | VV | 2 | 4 | True | 1 | ROZPOCET
94 | K | 34212-PC01 | M+D sendvičového ŽB panelu 2285/3130 mm, tl. 240+100+60 mm - plný popis viz pozn. k položce | kus | 1 |  | 0 |  |  | základní |  | 0 | 5.356 | 5.356 | 0 | 0 | 4 | K | 2 |  |  |  | ROZPOCET | 0 | 0 | 0 | 0 | 0 | 1 | 0 | 4 | -927117895
| PP |  | M+D sendvičového ŽB panelu 2285/3130 mm, tl. 240+100+60 mm - plný popis viz pozn. k položce | [14 empty] | PP | 2
| P |  | Poznámka k položce: Rozměry jednotlivých vrstev: - ŽB stěna tl. 240 mm: 2285/3130/240 mm - tepelná izolace PIR tl. 100mm: 2285/3400/100 mm - moniéra tl. 60mm: 2285/3400/60 mm | [14 empty] | P | 2
| VV |  | 1 "1.NP |  | 1 | [12 empty] | VV | 2 | 2 | True | 1 | ROZPOCET
95 | K | 34212-PC02 | M+D sendvičového ŽB panelu 2435/3130 mm, tl. 240+100+60 mm - plný popis viz pozn. k položce | kus | 1 |  | 0 |  |  | základní |  | 0 | 5.61 | 5.61 | 0 | 0 | 4 | K | 2 |  |  |  | ROZPOCET | 0 | 0 | 0 | 0 | 0 | 1 | 0 | 4 | 125006813
| PP |  | M+D sendvičového ŽB panelu 2435/3130 mm, tl. 240+100+60 mm - plný popis viz pozn. k položce | [14 empty] | PP | 2
| P |  | Poznámka k položce: Rozměry jednotlivých vrstev: - ŽB stěna tl. 240 mm: 2435/3130/240 mm - tepelná izolace PIR tl. 100mm: 2435/3400/100 mm - moniéra tl. 60mm: 2435/3400/60 mm | [14 empty] | P | 2
| VV |  | 1 "1.NP |  | 1 | [12 empty] | VV | 2 | 2 | True | 1 | ROZPOCET
96 | K | 34212-PC03 | M+D sendvičového ŽB panelu 2465/3130 mm, tl. 240+100+60 mm - plný popis viz pozn. k položce | kus | 1 |  | 0 |  |  | základní |  | 0 | 5.68 | 5.68 | 0 | 0 | 4 | K | 2 |  |  |  | ROZPOCET | 0 | 0 | 0 | 0 | 0 | 1 | 0 | 4 | -696401017
| PP |  | M+D sendvičového ŽB panelu 2465/3130 mm, tl. 240+100+60 mm - plný popis viz pozn. k položce | [14 empty] | PP | 2
| P |  | Poznámka k položce: Rozměry jednotlivých vrstev: - ŽB stěna tl. 240 mm: 2465/3130/240 mm - tepelná izolace PIR tl. 100mm: 2465/3400/100 mm - moniéra tl. 60mm: 2465/3400/60 mm | [14 empty] | P | 2
| VV |  | 1 "1.NP |  | 1 | [12 empty] | VV | 2 | 2 | True | 1 | ROZPOCET
97 | K | 34212-PC04 | M+D sendvičového ŽB panelu 2285/3230 mm, tl. 240+100+60 mm - plný popis viz pozn. k položce | kus | 1 |  | 0 |  |  | základní |  | 0 | 5.524 | 5.524 | 0 | 0 | 4 | K | 2 |  |  |  | ROZPOCET | 0 | 0 | 0 | 0 | 0 | 1 | 0 | 4 | 1038111684
| PP |  | M+D sendvičového ŽB panelu 2285/3230 mm, tl. 240+100+60 mm - plný popis viz pozn. k položce | [14 empty] | PP | 2
| P |  | Poznámka k položce: Rozměry jednotlivých vrstev: - ŽB stěna tl. 240 mm: 2285/3230/240 mm - tepelná izolace PIR tl. 100mm: 2285/3500/100 mm - moniéra tl. 60mm: 2285/3500/60 mm | [14 empty] | P | 2
| VV |  | 1 "2.NP |  | 1 | [12 empty] | VV | 2 | 2 | True | 1 | ROZPOCET
98 | K | 34212-PC05 | M+D sendvičového ŽB panelu 2435/3230 mm, tl. 240+100+60 mm - plný popis viz pozn. k položce | kus | 1 |  | 0 |  |  | základní |  | 0 | 6.246 | 6.246 | 0 | 0 | 4 | K | 2 |  |  |  | ROZPOCET | 0 | 0 | 0 | 0 | 0 | 1 | 0 | 4 | 1888910629
| PP |  | M+D sendvičového ŽB panelu 2435/3230 mm, tl. 240+100+60 mm - plný popis viz pozn. k položce | [14 empty] | PP | 2
| P |  | Poznámka k položce: Rozměry jednotlivých vrstev: - ŽB stěna tl. 240 mm: 2435/3230/240 mm - tepelná izolace PIR tl. 100mm: 2435/3500/100 mm - moniéra tl. 60mm: 2435/3500/60 mm | [14 empty] | P | 2
| VV |  | 1 "2.NP |  | 1 | [12 empty] | VV | 2 | 2 | True | 1 | ROZPOCET
99 | K | 34212-PC06 | M+D sendvičového ŽB panelu 2465/3230 mm, tl. 240+100+60 mm - plný popis viz pozn. k položce | kus | 1 |  | 0 |  |  | základní |  | 0 | 5.96 | 5.96 | 0 | 0 | 4 | K | 2 |  |  |  | ROZPOCET | 0 | 0 | 0 | 0 | 0 | 1 | 0 | 4 | -1179677605
| PP |  | M+D sendvičového ŽB panelu 2465/3230 mm, tl. 240+100+60 mm - plný popis viz pozn. k položce | [14 empty] | PP | 2
| P |  | Poznámka k položce: Rozměry jednotlivých vrstev: - ŽB stěna tl. 240 mm: 2465/3230/240 mm - tepelná izolace PIR tl. 100mm: 2465/3500/100 mm - moniéra tl. 60mm: 2465/3500/60 mm | [14 empty] | P | 2
| VV |  | 1 "2.NP |  | 1 | [12 empty] | VV | 2 | 2 | True | 1 | ROZPOCET
100 | K | 34212-PC07 | M+D sendvičového ŽB panelu 2285/3530 mm, tl. 240+100+60 mm - plný popis viz pozn. k položce | kus | 1 |  | 0 |  |  | základní |  | 0 | 5.901 | 5.901 | 0 | 0 | 4 | K | 2 |  |  |  | ROZPOCET | 0 | 0 | 0 | 0 | 0 | 1 | 0 | 4 | -1315055217
| PP |  | M+D sendvičového ŽB panelu 2285/3530 mm, tl. 240+100+60 mm - plný popis viz pozn. k položce | [14 empty] | PP | 2
| P |  | Poznámka k položce: Rozměry jednotlivých vrstev: - ŽB stěna tl. 240 mm: 2285/3530/240 mm - tepelná izolace PIR tl. 100mm: 2285/4620/100 mm - moniéra tl. 60mm: 2285/4620/60 mm | [14 empty] | P | 2
| VV |  | 1 "3.NP |  | 1 | [12 empty] | VV | 2 | 2 | True | 1 | ROZPOCET
101 | K | 34212-PC08 | M+D sendvičového ŽB panelu 2435/3530 mm, tl. 240+100+60 mm - plný popis viz pozn. k položce | kus | 1 |  | 0 |  |  | základní |  | 0 | 6.289 | 6.289 | 0 | 0 | 4 | K | 2 |  |  |  | ROZPOCET | 0 | 0 | 0 | 0 | 0 | 1 | 0 | 4 | 1478947575
| PP |  | M+D sendvičového ŽB panelu 2435/3530 mm, tl. 240+100+60 mm - plný popis viz pozn. k položce | [14 empty] | PP | 2
| P |  | Poznámka k položce: Rozměry jednotlivých vrstev: - ŽB stěna tl. 240 mm: 2435/3530/240 mm - tepelná izolace PIR tl. 100mm: 2435/4620/100 mm - moniéra tl. 60mm: 2435/4620/60 mm | [14 empty] | P | 2
| VV |  | 1 "3.NP |  | 1 | [12 empty] | VV | 2 | 2 | True | 1 | ROZPOCET
102 | K | 34212-PC09 | M+D sendvičového ŽB panelu 2465/3530 mm, tl. 240+100+60 mm - plný popis viz pozn. k položce | kus | 1 |  | 0 |  |  | základní |  | 0 | 6.802 | 6.802 | 0 | 0 | 4 | K | 2 |  |  |  | ROZPOCET | 0 | 0 | 0 | 0 | 0 | 1 | 0 | 4 | 2095513549
| PP |  | M+D sendvičového ŽB panelu 2465/3530 mm, tl. 240+100+60 mm - plný popis viz pozn. k položce | [14 empty] | PP | 2
| P |  | Poznámka k položce: Rozměry jednotlivých vrstev: - ŽB stěna tl. 240 mm: 2465/3530/240 mm - tepelná izolace PIR tl. 100mm: 2465/4620/100 mm - moniéra tl. 60mm: 2465/4620/60 mm | [14 empty] | P | 2
| VV |  | 1 "3.NP |  | 1 | [12 empty] | VV | 2 | 2 | True | 1 | ROZPOCET
| D | 4 | Vodorovné konstrukce |  |  |  | 0 |  |  |  |  | 0 |  | 2296.4744 |  | 0 | 1 | D | 1 |  |  |  | ROZPOCET | [6 empty] | 0
103 | K | 411121121 | Montáž prefabrikovaných ŽB stropů ze stropních panelů š 1200 mm dl do 3800 mm | kus | 47 |  | 0 | CS ÚRS 2021 02 |  | základní |  | 0 | 0.08642 | 4.0617 | 0 | 0 | 4 | K | 2 |  |  |  | ROZPOCET | 0 | 0 | 0 | 0 | 0 | 1 | 0 | 4 | -1065752059
| PP |  | Montáž prefabrikovaných železobetonových stropů se zalitím spár, včetně podpěrné konstrukce, na cementovou maltu ze stropních panelů šířky do 1200 mm a délky do 3800 mm | [14 empty] | PP | 2
| Online PSC |  | https://podminky.urs.cz/item/CS_URS_2021_02/411121121 | [14 empty] | Online PSC | 2
| VV |  | dle stavebně konstrukčního řešení | [14 empty] | VV | 2 | 1 | True | 0 | ROZPOCET
| VV |  | 17 "P1 |  | 17 | [12 empty] | VV | 2 | 2 | True | 0 | ROZPOCET
| VV |  | 3 "P2 |  | 3 | [12 empty] | VV | 2 | 2 | True | 0 | ROZPOCET
| VV |  | 27 "P3 |  | 27 | [12 empty] | VV | 2 | 2 | True | 0 | ROZPOCET
| VV |  | Součet |  | 47 | [12 empty] | VV | 2 | 4 | True | 1 | ROZPOCET
104 | M | 593-PC01 | ŽB stropní panel z běleného betonu 200/1035 mm, dl. 3,30m, bělený beton C30/37 XF1, stupeň vyztužení 110,00kg/m3 | kus | 17 |  | 0 |  |  | základní |  | 0 | 1.54 | 26.18 | 0 | 0 | 8 | M | 2 |  |  |  | ROZPOCET | 0 | 0 | 0 | 0 | 0 | 1 | 0 | 4 | -2034928939
| PP |  | ŽB stropní panel z běleného betonu 200/1035 mm, dl. 3,30m, bělený beton C30/37 XF1, stupeň vyztužení 110,00kg/m3 | [14 empty] | PP | 2
| VV |  | dle stavebně konstrukčního řešení | [14 empty] | VV | 2 | 1 | True | 0 | ROZPOCET
| VV |  | 17 "P1 |  | 17 | [12 empty] | VV | 2 | 2 | True | 1 | ROZPOCET
105 | M | 593-PC02 | ŽB stropní panel z běleného betonu 200/1090 mm, dl. 3,06m, bělený beton C30/37 XF1, stupeň vyztužení 110,00kg/m3 | kus | 3 |  | 0 |  |  | základní |  | 0 | 1.577 | 4.731 | 0 | 0 | 8 | M | 2 |  |  |  | ROZPOCET | 0 | 0 | 0 | 0 | 0 | 1 | 0 | 4 | 1230095660
| PP |  | ŽB stropní panel 200/1090 mm, dl. 3,06m, bělený beton C30/37 XF1, stupeň vyztužení 110,00kg/m3 | [14 empty] | PP | 2
| VV |  | dle stavebně konstrukčního řešení | [14 empty] | VV | 2 | 1 | True | 0 | ROZPOCET
| VV |  | 3 "P2 |  | 3 | [12 empty] | VV | 2 | 2 | True | 1 | ROZPOCET
106 | M | 593-PC03 | ŽB stropní panel z běleného betonu 200/1030 mm, dl. 3,06m, bělený beton C30/37 XF1, stupeň vyztužení 110,00kg/m3 | kus | 27 |  | 0 |  |  | základní |  | 0 | 1.455 | 39.285 | 0 | 0 | 8 | M | 2 |  |  |  | ROZPOCET | 0 | 0 | 0 | 0 | 0 | 1 | 0 | 4 | 1542259493
| PP |  | ŽB stropní panel z běleného betonu 200/1030 mm, dl. 3,06m, bělený beton C30/37 XF1, stupeň vyztužení 110,00kg/m3 | [14 empty] | PP | 2
| VV |  | dle stavebně konstrukčního řešení | [14 empty] | VV | 2 | 1 | True | 0 | ROZPOCET
| VV |  | 27 "P2 |  | 27 | [12 empty] | VV | 2 | 2 | True | 1 | ROZPOCET
107 | K | 411321616 | Stropy deskové ze ŽB tř. C 30/37 | m3 | 585.8 |  | 0 | CS ÚRS 2021 02 |  | základní |  | 0 | 2.4534 | 1437.2193 | 0 | 0 | 4 | K | 2 |  |  |  | ROZPOCET | 0 | 0 | 0 | 0 | 0 | 1 | 0 | 4 | -2000827797
| PP |  | Stropy z betonu železového (bez výztuže) stropů deskových, plochých střech, desek balkonových, desek hřibových stropů včetně hlavic hřibových sloupů tř. C 30/37 | [14 empty] | PP | 2
| Online PSC |  | https://podminky.urs.cz/item/CS_URS_2021_02/411321616 | [14 empty] | Online PSC | 2
| VV |  | stavebně konstrukční řešení - půdorys 2.NP | [14 empty] | VV | 2 | 1 | True | 0 | ROZPOCET
| VV |  | strop nad 1.NP | [14 empty] | VV | 2 | 1 | True | 0 | ROZPOCET
| VV |  | 0,22*3,43*21,61 "+2,91 až +3,13 |  | 16.307 | [12 empty] | VV | 2 | 2 | True | 0 | ROZPOCET
| VV |  | 0,22*28,22*3,34 |  | 20.736 | [12 empty] | VV | 2 | 2 | True | 0 | ROZPOCET
| VV |  | -0,22*0,22*14,05 |  | -0.68 | [12 empty] | VV | 2 | 2 | True | 0 | ROZPOCET
| VV |  | xxxxxxxxxxxxxxxx | [14 empty] | VV | 2 | 1 | True | 0 | ROZPOCET
| VV |  | 0,27*14,17*18,21 "+3,11 až +3,38 |  | 69.67 | [12 empty] | VV | 2 | 2 | True | 0 | ROZPOCET
| VV |  | 0,27*14,05*14,43 |  | 54.74 | [12 empty] | VV | 2 | 2 | True | 0 | ROZPOCET
| VV |  | 0,27*9,06*9,02 |  | 22.065 | [12 empty] | VV | 2 | 2 | True | 0 | ROZPOCET
| VV |  | 0,27*10,24*18,06 |  | 49.932 | [12 empty] | VV | 2 | 2 | True | 0 | ROZPOCET
| VV |  | -0,27*1,00*2,95 "odpočet šachet |  | -0.797 | [12 empty] | VV | 2 | 2 | True | 0 | ROZPOCET
| VV |  | -0,27*1,00*1,10 |  | -0.297 | [12 empty] | VV | 2 | 2 | True | 0 | ROZPOCET
| VV |  | -0,27*3,30*4,365 "odpočet schodiště |  | -3.889 | [12 empty] | VV | 2 | 2 | True | 0 | ROZPOCET
| VV |  | -0,27*1,90*1,33 "odpočet šachet |  | -0.682 | [12 empty] | VV | 2 | 2 | True | 0 | ROZPOCET
| VV |  | -0,27*1,80*1,85 |  | -0.899 | [12 empty] | VV | 2 | 2 | True | 0 | ROZPOCET
| VV |  | -0,27*3,20*4,365 "odpočet schodiště |  | -3.771 | [12 empty] | VV | 2 | 2 | True | 0 | ROZPOCET
| VV |  | -0,27*0,25*4,12 "odpočet šachet |  | -0.278 | [12 empty] | VV | 2 | 2 | True | 0 | ROZPOCET
| VV |  | -0,27*1,20*0,70*2 |  | -0.454 | [12 empty] | VV | 2 | 2 | True | 0 | ROZPOCET
| VV |  | -49,879 "odpočet pohledového betonu |  | -49.879 | [12 empty] | VV | 2 | 2 | True | 0 | ROZPOCET
| VV |  | Mezisoučet |  | 171.824 | [12 empty] | VV | 2 | 3 | True | 0 | ROZPOCET
| VV |  | stavebně konstrukční řešení - půdorys 3.NP | [14 empty] | VV | 2 | 1 | True | 0 | ROZPOCET
| VV |  | strop nad 2.NP | [14 empty] | VV | 2 | 1 | True | 0 | ROZPOCET
| VV |  | 0,27*28,52*18,51 "+6,61 až +6,88 |  | 142.534 | [12 empty] | VV | 2 | 2 | True | 0 | ROZPOCET
| VV |  | 0,27*9,06*9,02 |  | 22.065 | [12 empty] | VV | 2 | 2 | True | 0 | ROZPOCET
| VV |  | 0,27*10,24*18,06 |  | 49.932 | [12 empty] | VV | 2 | 2 | True | 0 | ROZPOCET
| VV |  | -0,27*1,00*2,95 "odpočet šachet |  | -0.797 | [12 empty] | VV | 2 | 2 | True | 0 | ROZPOCET
| VV |  | -0,27*1,00*1,10 |  | -0.297 | [12 empty] | VV | 2 | 2 | True | 0 | ROZPOCET
| VV |  | -0,27*1,90*1,33 "odpočet šachet |  | -0.682 | [12 empty] | VV | 2 | 2 | True | 0 | ROZPOCET
| VV |  | -0,27*1,80*1,85 |  | -0.899 | [12 empty] | VV | 2 | 2 | True | 0 | ROZPOCET
| VV |  | -0,27*3,20*4,365 "odpočet schodiště |  | -3.771 | [12 empty] | VV | 2 | 2 | True | 0 | ROZPOCET
| VV |  | -0,27*0,25*3,77 "odpočet šachet |  | -0.254 | [12 empty] | VV | 2 | 2 | True | 0 | ROZPOCET
| VV |  | -0,27*1,20*0,70 |  | -0.227 | [12 empty] | VV | 2 | 2 | True | 0 | ROZPOCET
| VV |  | -5,174 "odpočet pohledového betonu |  | -5.174 | [12 empty] | VV | 2 | 2 | True | 0 | ROZPOCET
| VV |  | Mezisoučet |  | 202.43 | [12 empty] | VV | 2 | 3 | True | 0 | ROZPOCET
| VV |  | stavebně konstrukční řešení - střechy | [14 empty] | VV | 2 | 1 | True | 0 | ROZPOCET
| VV |  | strop nad 3.NP | [14 empty] | VV | 2 | 1 | True | 0 | ROZPOCET
| VV |  | 0,27*28,54*18,51 "+10,41 až +10,68 |  | 142.634 | [12 empty] | VV | 2 | 2 | True | 0 | ROZPOCET
| VV |  | 0,27*9,06*9,02 |  | 22.065 | [12 empty] | VV | 2 | 2 | True | 0 | ROZPOCET
| VV |  | 0,27*10,28*18,06 |  | 50.127 | [12 empty] | VV | 2 | 2 | True | 0 | ROZPOCET
| VV |  | -0,27*1,40*0,70 "prostup |  | -0.265 | [12 empty] | VV | 2 | 2 | True | 0 | ROZPOCET
| VV |  | -3,015 "odpočet pohledového betonu |  | -3.015 | [12 empty] | VV | 2 | 2 | True | 0 | ROZPOCET
| VV |  | Mezisoučet |  | 211.546 | [12 empty] | VV | 2 | 3 | True | 0 | ROZPOCET
| VV |  | Součet |  | 585.8 | [12 empty] | VV | 2 | 4 | True | 1 | ROZPOCET
108 | K | 411324646 | Stropy deskové ze ŽB pohledového tř. C 30/37 | m3 | 205.817 |  | 0 | CS ÚRS 2021 02 |  | základní |  | 0 | 2.4534 | 504.9576 | 0 | 0 | 4 | K | 2 |  |  |  | ROZPOCET | 0 | 0 | 0 | 0 | 0 | 1 | 0 | 4 | 1800913560
| PP |  | Stropy z betonu železového (bez výztuže) pohledového stropů deskových, plochých střech, desek balkonových, desek hřibových stropů včetně hlavic hřibových sloupů tř. C 30/37 | [14 empty] | PP | 2
| Online PSC |  | https://podminky.urs.cz/item/CS_URS_2021_02/411324646 | [14 empty] | Online PSC | 2
| P |  | Poznámka k položce: V cenách pohledového betonu jsou započteny i náklady na pečlivé hutnění zejména při líci konstrukce pro docílení neporušeného maltového povrchu bez vzhledových kazů. Vyšší nároky na rovnoměrnost barvy, struktury a tvarovou přesnost. Omezený počet vad, menší pórovitost. Třída pohledovosti PB 2 | [14 empty] | P | 2
| VV |  | stavebně konstrukční řešení - půdorys 1.NP | [14 empty] | VV | 2 | 1 | True | 0 | ROZPOCET
| VV |  | strop nad 1.PP | [14 empty] | VV | 2 | 1 | True | 0 | ROZPOCET
| VV |  | 0,28*11,39*2,82 "-0,83 až -0,55 |  | 8.994 | [12 empty] | VV | 2 | 2 | True | 0 | ROZPOCET
| VV |  | 0,28*25,19*5,495 |  | 38.757 | [12 empty] | VV | 2 | 2 | True | 0 | ROZPOCET
| VV |  | 0,28*4,83*11,785 |  | 15.938 | [12 empty] | VV | 2 | 2 | True | 0 | ROZPOCET
| VV |  | -0,28*1,20*1,80 |  | -0.605 | [12 empty] | VV | 2 | 2 | True | 0 | ROZPOCET
| VV |  | xxxxxxxxxxxxxxxxxxxx | [14 empty] | VV | 2 | 1 | True | 0 | ROZPOCET
| VV |  | 0,27*31,34*6,53 "-0,39 až -0,12 |  | 55.256 | [12 empty] | VV | 2 | 2 | True | 0 | ROZPOCET
| VV |  | 0,27*5,24*15,20 |  | 21.505 | [12 empty] | VV | 2 | 2 | True | 0 | ROZPOCET
| VV |  | 0,27*4,83*8,88 |  | 11.58 | [12 empty] | VV | 2 | 2 | True | 0 | ROZPOCET
| VV |  | -0,27*1,00*2,95 "odpočet šachet |  | -0.797 | [12 empty] | VV | 2 | 2 | True | 0 | ROZPOCET
| VV |  | -0,27*1,00*1,10 |  | -0.297 | [12 empty] | VV | 2 | 2 | True | 0 | ROZPOCET
| VV |  | -0,27*3,30*4,365 "odpočet schodiště |  | -3.889 | [12 empty] | VV | 2 | 2 | True | 0 | ROZPOCET
| VV |  | -0,27*1,90*1,33 "odpočet šachet |  | -0.682 | [12 empty] | VV | 2 | 2 | True | 0 | ROZPOCET
| VV |  | -0,27*1,80*1,85 |  | -0.899 | [12 empty] | VV | 2 | 2 | True | 0 | ROZPOCET
| VV |  | -0,27*3,20*4,365 "odpočet schodiště |  | -3.771 | [12 empty] | VV | 2 | 2 | True | 0 | ROZPOCET
| VV |  | -0,27*0,25*3,77 "odpočet šachet |  | -0.254 | [12 empty] | VV | 2 | 2 | True | 0 | ROZPOCET
| VV |  | -0,27*1,20*0,70*2 |  | -0.454 | [12 empty] | VV | 2 | 2 | True | 0 | ROZPOCET
| VV |  | 0,25*0,44*(5,08+6,29) "průvlak -0,83 až -0,39, osa 4, 4-3 |  | 1.251 | [12 empty] | VV | 2 | 2 | True | 0 | ROZPOCET
| VV |  | 0,38*0,44*36,58 "dtto v ose 3 |  | 6.116 | [12 empty] | VV | 2 | 2 | True | 0 | ROZPOCET
| VV |  | Mezisoučet |  | 147.749 | [12 empty] | VV | 2 | 3 | True | 0 | ROZPOCET
| VV |  | stavebně konstrukční řešení - půdorys 2.NP | [14 empty] | VV | 2 | 1 | True | 0 | ROZPOCET
| VV |  | strop nad 1.NP | [14 empty] | VV | 2 | 1 | True | 0 | ROZPOCET
| VV |  | 0,22*24,495*3,34 "+2,91 až +3,13 |  | 17.999 | [12 empty] | VV | 2 | 2 | True | 0 | ROZPOCET
| VV |  | -0,22*0,22*14,05 |  | -0.68 | [12 empty] | VV | 2 | 2 | True | 0 | ROZPOCET
| VV |  | xxxxxxxxxxxxxxxx | [14 empty] | VV | 2 | 1 | True | 0 | ROZPOCET
| VV |  | 0,27*10,445*6,28 "+3,11 až +3,38 |  | 17.711 | [12 empty] | VV | 2 | 2 | True | 0 | ROZPOCET
| VV |  | 0,27*14,35*6,50 |  | 25.184 | [12 empty] | VV | 2 | 2 | True | 0 | ROZPOCET
| VV |  | -0,27*1,00*2,95 "odpočet šachet |  | -0.797 | [12 empty] | VV | 2 | 2 | True | 0 | ROZPOCET
| VV |  | -0,27*1,00*1,10 |  | -0.297 | [12 empty] | VV | 2 | 2 | True | 0 | ROZPOCET
| VV |  | -0,27*3,30*4,365 "odpočet schodiště |  | -3.889 | [12 empty] | VV | 2 | 2 | True | 0 | ROZPOCET
| VV |  | -0,27*1,90*1,33 "odpočet šachet |  | -0.682 | [12 empty] | VV | 2 | 2 | True | 0 | ROZPOCET
| VV |  | -0,27*1,80*1,85 |  | -0.899 | [12 empty] | VV | 2 | 2 | True | 0 | ROZPOCET
| VV |  | -0,27*3,20*4,365 "odpočet schodiště |  | -3.771 | [12 empty] | VV | 2 | 2 | True | 0 | ROZPOCET
| VV |  | Mezisoučet |  | 49.879 | [12 empty] | VV | 2 | 3 | True | 0 | ROZPOCET
| VV |  | stavebně konstrukční řešení - půdorys 3.NP | [14 empty] | VV | 2 | 1 | True | 0 | ROZPOCET
| VV |  | strop nad 2.NP | [14 empty] | VV | 2 | 1 | True | 0 | ROZPOCET
| VV |  | 0,27*3,195*1,70 "+6,61 až +6,88 - m.č. 2.02 |  | 1.467 | [12 empty] | VV | 2 | 2 | True | 0 | ROZPOCET
| VV |  | 0,27*2,305*2,49 "m.č. 203 |  | 1.55 | [12 empty] | VV | 2 | 2 | True | 0 | ROZPOCET
| VV |  | 0,27*4,70*1,70 "m.č. 2.18 |  | 2.157 | [12 empty] | VV | 2 | 2 | True | 0 | ROZPOCET
| VV |  | Mezisoučet |  | 5.174 | [12 empty] | VV | 2 | 3 | True | 0 | ROZPOCET
| VV |  | stavebně konstrukční řešení - střechy | [14 empty] | VV | 2 | 1 | True | 0 | ROZPOCET
| VV |  | strop nad 3.NP | [14 empty] | VV | 2 | 1 | True | 0 | ROZPOCET
| VV |  | 0,27*3,20*1,70 "+10,41 až +10,68 - m.č. 3.02 |  | 1.469 | [12 empty] | VV | 2 | 2 | True | 0 | ROZPOCET
| VV |  | 0,27*2,30*2,49 |  | 1.546 | [12 empty] | VV | 2 | 2 | True | 0 | ROZPOCET
| VV |  | Mezisoučet |  | 3.015 | [12 empty] | VV | 2 | 3 | True | 0 | ROZPOCET
| VV |  | Součet |  | 205.817 | [12 empty] | VV | 2 | 4 | True | 1 | ROZPOCET
109 | K | 411351011 | Zřízení bednění stropů deskových tl přes 5 do 25 cm bez podpěrné kce | m2 | 198.128 |  | 0 | CS ÚRS 2021 02 |  | základní |  | 0 | 0.00533 | 1.056 | 0 | 0 | 4 | K | 2 |  |  |  | ROZPOCET | 0 | 0 | 0 | 0 | 0 | 1 | 0 | 4 | -932931396
| PP |  | Bednění stropních konstrukcí - bez podpěrné konstrukce desek tloušťky stropní desky přes 5 do 25 cm zřízení | [14 empty] | PP | 2
| Online PSC |  | https://podminky.urs.cz/item/CS_URS_2021_02/411351011 | [14 empty] | Online PSC | 2
| VV |  | stavebně konstrukčí řešení - půdorys 2.NP | [14 empty] | VV | 2 | 1 | True | 0 | ROZPOCET
| VV |  | strop nad 1.NP | [14 empty] | VV | 2 | 1 | True | 0 | ROZPOCET
| VV |  | 3,43*21,61 "+2,91 až +3,13 - ze spodu |  | 74.122 | [12 empty] | VV | 2 | 2 | True | 0 | ROZPOCET
| VV |  | 28,22*3,34 |  | 94.255 | [12 empty] | VV | 2 | 2 | True | 0 | ROZPOCET
| VV |  | 0,38*(5,95+3,10) "odpočet nosných zdí |  | 3.439 | [12 empty] | VV | 2 | 2 | True | 0 | ROZPOCET
| VV |  | z boku | [14 empty] | VV | 2 | 1 | True | 0 | ROZPOCET
| VV |  | 0,22*(3,43+21,61+31,65+3,34) |  | 13.207 | [12 empty] | VV | 2 | 2 | True | 0 | ROZPOCET
| VV |  | 0,22*(28,22+24,95+0,40*16) |  | 13.105 | [12 empty] | VV | 2 | 2 | True | 0 | ROZPOCET
| VV |  | Součet |  | 198.128 | [12 empty] | VV | 2 | 4 | True | 1 | ROZPOCET
110 | K | 411351012 | Odstranění bednění stropů deskových tl přes 5 do 25 cm bez podpěrné kce | m2 | 198.128 |  | 0 | CS ÚRS 2021 02 |  | základní |  | 0 | 0 | 0 | 0 | 0 | 4 | K | 2 |  |  |  | ROZPOCET | 0 | 0 | 0 | 0 | 0 | 1 | 0 | 4 | -214701871
| PP |  | Bednění stropních konstrukcí - bez podpěrné konstrukce desek tloušťky stropní desky přes 5 do 25 cm odstranění | [14 empty] | PP | 2
| Online PSC |  | https://podminky.urs.cz/item/CS_URS_2021_02/411351012 | [14 empty] | Online PSC | 2
111 | K | 411351021 | Zřízení bednění stropů deskových tl přes 25 do 50 cm bez podpěrné kce | m2 | 2869.596 |  | 0 | CS ÚRS 2021 02 |  | základní |  | 0 | 0.00552 | 15.8402 | 0 | 0 | 4 | K | 2 |  |  |  | ROZPOCET | 0 | 0 | 0 | 0 | 0 | 1 | 0 | 4 | -1077418729
| PP |  | Bednění stropních konstrukcí - bez podpěrné konstrukce desek tloušťky stropní desky přes 25 do 50 cm zřízení | [14 empty] | PP | 2
| Online PSC |  | https://podminky.urs.cz/item/CS_URS_2021_02/411351021 | [14 empty] | Online PSC | 2
| VV |  | stavebně konstrukčí řešení - půdorys 1.NP | [14 empty] | VV | 2 | 1 | True | 0 | ROZPOCET
| VV |  | strop nad 1.PP | [14 empty] | VV | 2 | 1 | True | 0 | ROZPOCET
| VV |  | 11,32*2,70 "na -0,83 - ze spodu |  | 30.564 | [12 empty] | VV | 2 | 2 | True | 0 | ROZPOCET
| VV |  | 24,69*5,375 |  | 132.709 | [12 empty] | VV | 2 | 2 | True | 0 | ROZPOCET
| VV |  | 4,83*11,785 |  | 56.922 | [12 empty] | VV | 2 | 2 | True | 0 | ROZPOCET
| VV |  | odpočet nosných zdí | [14 empty] | VV | 2 | 1 | True | 0 | ROZPOCET
| VV |  | -0,20*(1,60+1,80)*2 |  | -1.36 | [12 empty] | VV | 2 | 2 | True | 0 | ROZPOCET
| VV |  | z boku | [14 empty] | VV | 2 | 1 | True | 0 | ROZPOCET
| VV |  | 0,28*(5,495+11,39+30,02+11,785) |  | 16.433 | [12 empty] | VV | 2 | 2 | True | 0 | ROZPOCET
| VV |  | 0,28*(1,20+1,80)*2 "jímka výtahu |  | 1.68 | [12 empty] | VV | 2 | 2 | True | 0 | ROZPOCET
| VV |  | xxxxxxxxxxxxxxxxxxxx | [14 empty] | VV | 2 | 1 | True | 0 | ROZPOCET
| VV |  | 31,25*5,60 "na -0,39 - ze spodu |  | 175 | [12 empty] | VV | 2 | 2 | True | 0 | ROZPOCET
| VV |  | 9,57*6,515 |  | 62.349 | [12 empty] | VV | 2 | 2 | True | 0 | ROZPOCET
| VV |  | 4,74*6,16 |  | 29.198 | [12 empty] | VV | 2 | 2 | True | 0 | ROZPOCET
| VV |  | 1,20*1,735 |  | 2.082 | [12 empty] | VV | 2 | 2 | True | 0 | ROZPOCET
| VV |  | 1,23*1,735 |  | 2.134 | [12 empty] | VV | 2 | 2 | True | 0 | ROZPOCET
| VV |  | -(1,00*2,95-2,50) "šachta |  | -0.45 | [12 empty] | VV | 2 | 2 | True | 0 | ROZPOCET
| VV |  | -(3,30*4,365-2,50) "schodiště |  | -11.905 | [12 empty] | VV | 2 | 2 | True | 0 | ROZPOCET
| VV |  | -(1,80*1,85-2,50) "šachta |  | -0.83 | [12 empty] | VV | 2 | 2 | True | 0 | ROZPOCET
| VV |  | -(3,20*4,365-2,50) "schodiště |  | -11.468 | [12 empty] | VV | 2 | 2 | True | 0 | ROZPOCET
| VV |  | odpočet nosných zdí | [14 empty] | VV | 2 | 1 | True | 0 | ROZPOCET
| VV |  | -0,25*0,30*3 |  | -0.225 | [12 empty] | VV | 2 | 2 | True | 0 | ROZPOCET
| VV |  | -0,20*(4,40*2+1,20+1,10) |  | -2.22 | [12 empty] | VV | 2 | 2 | True | 0 | ROZPOCET
| VV |  | -0,15*1,20 |  | -0.18 | [12 empty] | VV | 2 | 2 | True | 0 | ROZPOCET
| VV |  | -0,25*(2,28*2+1,80) |  | -1.59 | [12 empty] | VV | 2 | 2 | True | 0 | ROZPOCET
| VV |  | -0,18*1,80 |  | -0.324 | [12 empty] | VV | 2 | 2 | True | 0 | ROZPOCET
| VV |  | -0,20*(1,33+4,40) |  | -1.146 | [12 empty] | VV | 2 | 2 | True | 0 | ROZPOCET
| VV |  | 0,25*(2,685+4,74) "průvlak v ose 3 |  | 1.856 | [12 empty] | VV | 2 | 2 | True | 0 | ROZPOCET
| VV |  | z boku | [14 empty] | VV | 2 | 1 | True | 0 | ROZPOCET
| VV |  | 0,27*(8,80+10,07+8,67+31,34+6,53) "deska |  | 17.661 | [12 empty] | VV | 2 | 2 | True | 0 | ROZPOCET
| VV |  | 0,27*(1,00+1,10)*2 "otvory |  | 1.134 | [12 empty] | VV | 2 | 2 | True | 0 | ROZPOCET
| VV |  | 0,27*(1,00+2,95)*2 |  | 2.133 | [12 empty] | VV | 2 | 2 | True | 0 | ROZPOCET
| VV |  | 0,27*(3,30+4,365)*2 |  | 4.139 | [12 empty] | VV | 2 | 2 | True | 0 | ROZPOCET
| VV |  | 0,27*(1,90+1,33)*2 |  | 1.744 | [12 empty] | VV | 2 | 2 | True | 0 | ROZPOCET
| VV |  | 0,27*(1,80+1,85)*2 |  | 1.971 | [12 empty] | VV | 2 | 2 | True | 0 | ROZPOCET
| VV |  | 0,27*(3,20+4,365)*2 |  | 4.085 | [12 empty] | VV | 2 | 2 | True | 0 | ROZPOCET
| VV |  | 0,27*(0,70+1,20)*2*2 |  | 2.052 | [12 empty] | VV | 2 | 2 | True | 0 | ROZPOCET
| VV |  | 0,27*(0,25+3,77)*2 |  | 2.171 | [12 empty] | VV | 2 | 2 | True | 0 | ROZPOCET
| VV |  | (0,44+0,43)*(5,08+6,29) "průvlak -0,83 až -0,39, osa 4, 4-3 |  | 9.892 | [12 empty] | VV | 2 | 2 | True | 0 | ROZPOCET
| VV |  | (0,44+0,43)*36,58 "průvlak v ose 3 |  | 31.825 | [12 empty] | VV | 2 | 2 | True | 0 | ROZPOCET
| VV |  | Mezisoučet |  | 558.036 | [12 empty] | VV | 2 | 3 | True | 0 | ROZPOCET
| VV |  | stavebně konstrukčí řešení - půdorys 2.NP | [14 empty] | VV | 2 | 1 | True | 0 | ROZPOCET
| VV |  | strop nad 1.NP | [14 empty] | VV | 2 | 1 | True | 0 | ROZPOCET
| VV |  | 14,17*18,21 "na +3,11 - ze spodu |  | 258.036 | [12 empty] | VV | 2 | 2 | True | 0 | ROZPOCET
| VV |  | 14,05*14,43 |  | 202.742 | [12 empty] | VV | 2 | 2 | True | 0 | ROZPOCET
| VV |  | 9,06*9,02 |  | 81.721 | [12 empty] | VV | 2 | 2 | True | 0 | ROZPOCET
| VV |  | 10,24*18,06 |  | 184.934 | [12 empty] | VV | 2 | 2 | True | 0 | ROZPOCET
| VV |  | -(1,00*2,95-2,50) "odpočet šachet |  | -0.45 | [12 empty] | VV | 2 | 2 | True | 0 | ROZPOCET
| VV |  | -(3,30*4,365-2,50) "odpočet schodiště |  | -11.905 | [12 empty] | VV | 2 | 2 | True | 0 | ROZPOCET
| VV |  | -(1,80*1,85-2,50) "odpočet šachet |  | -0.83 | [12 empty] | VV | 2 | 2 | True | 0 | ROZPOCET
| VV |  | -(3,20*4,365-2,50) "odpočet schodiště |  | -11.468 | [12 empty] | VV | 2 | 2 | True | 0 | ROZPOCET
| VV |  | -0,38*(19,10+2,30+5,45) "odpočet nosných zdí |  | -10.203 | [12 empty] | VV | 2 | 2 | True | 0 | ROZPOCET
| VV |  | -0,44*(10,36+5,22+2,09) |  | -7.775 | [12 empty] | VV | 2 | 2 | True | 0 | ROZPOCET
| VV |  | -0,30*2,35 |  | -0.705 | [12 empty] | VV | 2 | 2 | True | 0 | ROZPOCET
| VV |  | -0,60*2,07*4 |  | -4.968 | [12 empty] | VV | 2 | 2 | True | 0 | ROZPOCET
| VV |  | -0,22*(4,90+5,70) |  | -2.332 | [12 empty] | VV | 2 | 2 | True | 0 | ROZPOCET
| VV |  | -0,20*(4,40*2+1,20+1,10+1,33+4,18) |  | -3.322 | [12 empty] | VV | 2 | 2 | True | 0 | ROZPOCET
| VV |  | -0,15*1,20 |  | -0.18 | [12 empty] | VV | 2 | 2 | True | 0 | ROZPOCET
| VV |  | -0,25*(2,30+1,85*2) |  | -1.5 | [12 empty] | VV | 2 | 2 | True | 0 | ROZPOCET
| VV |  | -0,18*2,30 |  | -0.414 | [12 empty] | VV | 2 | 2 | True | 0 | ROZPOCET
| VV |  | -0,24*(7,09+17,11) |  | -5.808 | [12 empty] | VV | 2 | 2 | True | 0 | ROZPOCET
| VV |  | z boku | [14 empty] | VV | 2 | 1 | True | 0 | ROZPOCET
| VV |  | 0,27*(38,46+27,08)*2 |  | 35.392 | [12 empty] | VV | 2 | 2 | True | 0 | ROZPOCET
| VV |  | vybednění otvorů | [14 empty] | VV | 2 | 1 | True | 0 | ROZPOCET
| VV |  | 0,27*(1,00+2,95)*2 "šachet |  | 2.133 | [12 empty] | VV | 2 | 2 | True | 0 | ROZPOCET
| VV |  | 0,27*(1,00+1,10)*2 |  | 1.134 | [12 empty] | VV | 2 | 2 | True | 0 | ROZPOCET
| VV |  | 0,27*(3,30+4,365)*2 "schodiště |  | 4.139 | [12 empty] | VV | 2 | 2 | True | 0 | ROZPOCET
| VV |  | 0,27*(1,90+1,33)*2 "šachet |  | 1.744 | [12 empty] | VV | 2 | 2 | True | 0 | ROZPOCET
| VV |  | 0,27*(1,80+1,85)*2 |  | 1.971 | [12 empty] | VV | 2 | 2 | True | 0 | ROZPOCET
| VV |  | 0,27*(3,20+4,365)*2 "schodiště |  | 4.085 | [12 empty] | VV | 2 | 2 | True | 0 | ROZPOCET
| VV |  | 0,27*(0,25+4,12)*2 "šachet |  | 2.36 | [12 empty] | VV | 2 | 2 | True | 0 | ROZPOCET
| VV |  | 0,27*(1,20+0,70)*2*2 |  | 2.052 | [12 empty] | VV | 2 | 2 | True | 0 | ROZPOCET
| VV |  | Mezisoučet |  | 720.583 | [12 empty] | VV | 2 | 3 | True | 0 | ROZPOCET
| VV |  | stavebně konstrukční řešení - půdorys 3.NP | [14 empty] | VV | 2 | 1 | True | 0 | ROZPOCET
| VV |  | strop nad 2.NP | [14 empty] | VV | 2 | 1 | True | 0 | ROZPOCET
| VV |  | 28,52*18,51 "na +6,61 - ze spodu |  | 527.905 | [12 empty] | VV | 2 | 2 | True | 0 | ROZPOCET
| VV |  | 9,06*9,02 |  | 81.721 | [12 empty] | VV | 2 | 2 | True | 0 | ROZPOCET
| VV |  | 10,24*18,06 |  | 184.934 | [12 empty] | VV | 2 | 2 | True | 0 | ROZPOCET
| VV |  | -(1,00*2,95-2,50) "odpočet šachet |  | -0.45 | [12 empty] | VV | 2 | 2 | True | 0 | ROZPOCET
| VV |  | -(1,90*1,33-2,50) "odpočet šachet |  | -0.027 | [12 empty] | VV | 2 | 2 | True | 0 | ROZPOCET
| VV |  | -(1,80*1,85-2,50) |  | -0.83 | [12 empty] | VV | 2 | 2 | True | 0 | ROZPOCET
| VV |  | -(3,20*4,365-2,50) "odpočet schodiště |  | -11.468 | [12 empty] | VV | 2 | 2 | True | 0 | ROZPOCET
| VV |  | odpočet nosných zdí | [14 empty] | VV | 2 | 1 | True | 0 | ROZPOCET
| VV |  | -0,44*(8,62+1,68) |  | -4.532 | [12 empty] | VV | 2 | 2 | True | 0 | ROZPOCET
| VV |  | -0,44*(0,60*4+6,40+9,54) |  | -8.07 | [12 empty] | VV | 2 | 2 | True | 0 | ROZPOCET
| VV |  | -0,38*(8,73+3,56) |  | -4.67 | [12 empty] | VV | 2 | 2 | True | 0 | ROZPOCET
| VV |  | -0,24*37,40 |  | -8.976 | [12 empty] | VV | 2 | 2 | True | 0 | ROZPOCET
| VV |  | -0,22*14,35 |  | -3.157 | [12 empty] | VV | 2 | 2 | True | 0 | ROZPOCET
| VV |  | -0,20*(0,30+1,20+1,10+4,40+5,885) |  | -2.577 | [12 empty] | VV | 2 | 2 | True | 0 | ROZPOCET
| VV |  | -0,15*1,20 |  | -0.18 | [12 empty] | VV | 2 | 2 | True | 0 | ROZPOCET
| VV |  | -0,20*(1,33+6,10) |  | -1.486 | [12 empty] | VV | 2 | 2 | True | 0 | ROZPOCET
| VV |  | -0,25*(1,80+2,28*2) |  | -1.59 | [12 empty] | VV | 2 | 2 | True | 0 | ROZPOCET
| VV |  | -0,18*1,80 |  | -0.324 | [12 empty] | VV | 2 | 2 | True | 0 | ROZPOCET
| VV |  | z boku | [14 empty] | VV | 2 | 1 | True | 0 | ROZPOCET
| VV |  | 0,27*(38,76+27,08)*2 |  | 35.554 | [12 empty] | VV | 2 | 2 | True | 0 | ROZPOCET
| VV |  | vybednění otvorů | [14 empty] | VV | 2 | 1 | True | 0 | ROZPOCET
| VV |  | 0,27*(1,00+2,95)*2 " šachty |  | 2.133 | [12 empty] | VV | 2 | 2 | True | 0 | ROZPOCET
| VV |  | 0,27*(1,90+1,33 )*2 |  | 1.744 | [12 empty] | VV | 2 | 2 | True | 0 | ROZPOCET
| VV |  | 0,27*(1,80+1,85)*2 |  | 1.971 | [12 empty] | VV | 2 | 2 | True | 0 | ROZPOCET
| VV |  | 0,27*(3,20+4,365)*2 "schodiště |  | 4.085 | [12 empty] | VV | 2 | 2 | True | 0 | ROZPOCET
| VV |  | 0,27*(0,25+3,77)*2 "šachty |  | 2.171 | [12 empty] | VV | 2 | 2 | True | 0 | ROZPOCET
| VV |  | 0,27*(1,20+0,70)*2 |  | 1.026 | [12 empty] | VV | 2 | 2 | True | 0 | ROZPOCET
| VV |  | Mezisoučet |  | 794.907 | [12 empty] | VV | 2 | 3 | True | 0 | ROZPOCET
| VV |  | stavebně konstrukční řešení - střechy | [14 empty] | VV | 2 | 1 | True | 0 | ROZPOCET
| VV |  | strop nad 3.NP | [14 empty] | VV | 2 | 1 | True | 0 | ROZPOCET
| VV |  | 28,54*18,51 "na +10,41 - ze spodu |  | 528.275 | [12 empty] | VV | 2 | 2 | True | 0 | ROZPOCET
| VV |  | 9,06*9,02 |  | 81.721 | [12 empty] | VV | 2 | 2 | True | 0 | ROZPOCET
| VV |  | 10,28*18,06 |  | 185.657 | [12 empty] | VV | 2 | 2 | True | 0 | ROZPOCET
| VV |  | odpočet nosných zdí | [14 empty] | VV | 2 | 1 | True | 0 | ROZPOCET
| VV |  | -0,38*(2,35*4+8,73+3,56) |  | -8.242 | [12 empty] | VV | 2 | 2 | True | 0 | ROZPOCET
| VV |  | -0,44*(8,62+1,68) |  | -4.532 | [12 empty] | VV | 2 | 2 | True | 0 | ROZPOCET
| VV |  | -0,44*(0,60*4+6,40+9,54) |  | -8.07 | [12 empty] | VV | 2 | 2 | True | 0 | ROZPOCET
| VV |  | -0,24*37,40 |  | -8.976 | [12 empty] | VV | 2 | 2 | True | 0 | ROZPOCET
| VV |  | -0,22*14,35 |  | -3.157 | [12 empty] | VV | 2 | 2 | True | 0 | ROZPOCET
| VV |  | -0,20*(0,30+1,40+2,95) |  | -0.93 | [12 empty] | VV | 2 | 2 | True | 0 | ROZPOCET
| VV |  | -0,20*(1,33+6,10) |  | -1.486 | [12 empty] | VV | 2 | 2 | True | 0 | ROZPOCET
| VV |  | -0,25*(1,80+2,28*2) |  | -1.59 | [12 empty] | VV | 2 | 2 | True | 0 | ROZPOCET
| VV |  | -0,18*1,80 |  | -0.324 | [12 empty] | VV | 2 | 2 | True | 0 | ROZPOCET
| VV |  | z boku | [14 empty] | VV | 2 | 1 | True | 0 | ROZPOCET
| VV |  | 0,27*(38,78+27,08)*2 |  | 35.564 | [12 empty] | VV | 2 | 2 | True | 0 | ROZPOCET
| VV |  | vybednění prostupů | [14 empty] | VV | 2 | 1 | True | 0 | ROZPOCET
| VV |  | 0,27*(1,40+0,70)*2 |  | 1.134 | [12 empty] | VV | 2 | 2 | True | 0 | ROZPOCET
| VV |  | 0,27*(0,55+0,25)*2 |  | 0.432 | [12 empty] | VV | 2 | 2 | True | 0 | ROZPOCET
| VV |  | 0,27*2*Pi*0,125 |  | 0.212 | [12 empty] | VV | 2 | 2 | True | 0 | ROZPOCET
| VV |  | 0,27*2*Pi*0,075*3 |  | 0.382 | [12 empty] | VV | 2 | 2 | True | 0 | ROZPOCET
| VV |  | Mezisoučet |  | 796.07 | [12 empty] | VV | 2 | 3 | True | 0 | ROZPOCET
| VV |  | Součet |  | 2869.596 | [12 empty] | VV | 2 | 4 | True | 1 | ROZPOCET
112 | K | 411351022 | Odstranění bednění stropů deskových tl přes 25 do 50 cm bez podpěrné kce | m2 | 2869.596 |  | 0 | CS ÚRS 2021 02 |  | základní |  | 0 | 0 | 0 | 0 | 0 | 4 | K | 2 |  |  |  | ROZPOCET | 0 | 0 | 0 | 0 | 0 | 1 | 0 | 4 | 1064014370
| PP |  | Bednění stropních konstrukcí - bez podpěrné konstrukce desek tloušťky stropní desky přes 25 do 50 cm odstranění | [14 empty] | PP | 2
| Online PSC |  | https://podminky.urs.cz/item/CS_URS_2021_02/411351022 | [14 empty] | Online PSC | 2
113 | K | 411354315 | Zřízení podpěrné konstrukce stropů výšky do 4 m tl přes 25 do 35 cm | m2 | 2803.273 |  | 0 | CS ÚRS 2021 02 |  | základní |  | 0 | 0.001 | 2.8033 | 0 | 0 | 4 | K | 2 |  |  |  | ROZPOCET | 0 | 0 | 0 | 0 | 0 | 1 | 0 | 4 | 163866286
| PP |  | Podpěrná konstrukce stropů - desek, kleneb a skořepin výška podepření do 4 m tloušťka stropu přes 25 do 35 cm zřízení | [14 empty] | PP | 2
| Online PSC |  | https://podminky.urs.cz/item/CS_URS_2021_02/411354315 | [14 empty] | Online PSC | 2
| VV |  | stavebně konstrukčí řešení - půdorys 1.NP | [14 empty] | VV | 2 | 1 | True | 0 | ROZPOCET
| VV |  | strop nad 1.PP | [14 empty] | VV | 2 | 1 | True | 0 | ROZPOCET
| VV |  | 11,32*2,70 "na -0,83 - ze spodu |  | 30.564 | [12 empty] | VV | 2 | 2 | True | 0 | ROZPOCET
| VV |  | 24,69*5,375 |  | 132.709 | [12 empty] | VV | 2 | 2 | True | 0 | ROZPOCET
| VV |  | 4,83*11,785 |  | 56.922 | [12 empty] | VV | 2 | 2 | True | 0 | ROZPOCET
| VV |  | odpočet nosných zdí | [14 empty] | VV | 2 | 1 | True | 0 | ROZPOCET
| VV |  | -0,20*(1,60+1,80)*2 |  | -1.36 | [12 empty] | VV | 2 | 2 | True | 0 | ROZPOCET
| VV |  | xxxxxxxxxxxxxxxxxxxx | [14 empty] | VV | 2 | 1 | True | 0 | ROZPOCET
| VV |  | 31,25*5,60 "na -0,39 - ze spodu |  | 175 | [12 empty] | VV | 2 | 2 | True | 0 | ROZPOCET
| VV |  | 9,57*6,515 |  | 62.349 | [12 empty] | VV | 2 | 2 | True | 0 | ROZPOCET
| VV |  | 4,74*6,16 |  | 29.198 | [12 empty] | VV | 2 | 2 | True | 0 | ROZPOCET
| VV |  | 1,20*1,735 |  | 2.082 | [12 empty] | VV | 2 | 2 | True | 0 | ROZPOCET
| VV |  | 1,23*1,735 |  | 2.134 | [12 empty] | VV | 2 | 2 | True | 0 | ROZPOCET
| VV |  | -(1,00*2,95-2,50) "šachta |  | -0.45 | [12 empty] | VV | 2 | 2 | True | 0 | ROZPOCET
| VV |  | -(3,30*4,365-2,50) "schodiště |  | -11.905 | [12 empty] | VV | 2 | 2 | True | 0 | ROZPOCET
| VV |  | -(1,80*1,85-2,50) "šachta |  | -0.83 | [12 empty] | VV | 2 | 2 | True | 0 | ROZPOCET
| VV |  | -(3,20*4,365-2,50) "schodiště |  | -11.468 | [12 empty] | VV | 2 | 2 | True | 0 | ROZPOCET
| VV |  | odpočet nosných zdí | [14 empty] | VV | 2 | 1 | True | 0 | ROZPOCET
| VV |  | -0,25*0,30*3 |  | -0.225 | [12 empty] | VV | 2 | 2 | True | 0 | ROZPOCET
| VV |  | -0,20*(4,40*2+1,20+1,10) |  | -2.22 | [12 empty] | VV | 2 | 2 | True | 0 | ROZPOCET
| VV |  | -0,15*1,00 |  | -0.15 | [12 empty] | VV | 2 | 2 | True | 0 | ROZPOCET
| VV |  | -0,25*(2,28*2+1,80) |  | -1.59 | [12 empty] | VV | 2 | 2 | True | 0 | ROZPOCET
| VV |  | -0,18*1,80 |  | -0.324 | [12 empty] | VV | 2 | 2 | True | 0 | ROZPOCET
| VV |  | -0,20*(1,33+4,40) |  | -1.146 | [12 empty] | VV | 2 | 2 | True | 0 | ROZPOCET
| VV |  | 0,25*(2,685+4,74) "průvlak v ose 3 |  | 1.856 | [12 empty] | VV | 2 | 2 | True | 0 | ROZPOCET
| VV |  | Mezisoučet |  | 461.146 | [12 empty] | VV | 2 | 3 | True | 0 | ROZPOCET
| VV |  | stavebně konstrukčí řešení - půdorys 2.NP | [14 empty] | VV | 2 | 1 | True | 0 | ROZPOCET
| VV |  | strop nad 1.NP | [14 empty] | VV | 2 | 1 | True | 0 | ROZPOCET
| VV |  | 3,43*21,61 "+2,91 až +3,13 - ze spodu |  | 74.122 | [12 empty] | VV | 2 | 2 | True | 0 | ROZPOCET
| VV |  | 28,22*3,34 |  | 94.255 | [12 empty] | VV | 2 | 2 | True | 0 | ROZPOCET
| VV |  | 0,38*(5,95+3,10) "odpočet nosných zdí |  | 3.439 | [12 empty] | VV | 2 | 2 | True | 0 | ROZPOCET
| VV |  | stavebně konstrukčí řešení - půdorys 2.NP | [14 empty] | VV | 2 | 1 | True | 0 | ROZPOCET
| VV |  | strop nad 1.NP | [14 empty] | VV | 2 | 1 | True | 0 | ROZPOCET
| VV |  | 14,17*18,21 "na +3,11 - ze spodu |  | 258.036 | [12 empty] | VV | 2 | 2 | True | 0 | ROZPOCET
| VV |  | 14,05*14,43 |  | 202.742 | [12 empty] | VV | 2 | 2 | True | 0 | ROZPOCET
| VV |  | 9,06*9,02 |  | 81.721 | [12 empty] | VV | 2 | 2 | True | 0 | ROZPOCET
| VV |  | 10,24*18,06 |  | 184.934 | [12 empty] | VV | 2 | 2 | True | 0 | ROZPOCET
| VV |  | -(1,00*2,65-2,50) "odpočet šachet |  | -0.15 | [12 empty] | VV | 2 | 2 | True | 0 | ROZPOCET
| VV |  | -(3,30*4,365-2,50) "odpočet schodiště |  | -11.905 | [12 empty] | VV | 2 | 2 | True | 0 | ROZPOCET
| VV |  | -(1,80*1,85-2,50) "odpočet šachet |  | -0.83 | [12 empty] | VV | 2 | 2 | True | 0 | ROZPOCET
| VV |  | -(3,20*4,365-2,50) "odpočet schodiště |  | -11.468 | [12 empty] | VV | 2 | 2 | True | 0 | ROZPOCET
| VV |  | -0,38*(19,10+2,30+5,45) "odpočet nosných zdí |  | -10.203 | [12 empty] | VV | 2 | 2 | True | 0 | ROZPOCET
| VV |  | -0,44*(10,36+5,22+2,09) |  | -7.775 | [12 empty] | VV | 2 | 2 | True | 0 | ROZPOCET
| VV |  | -0,30*2,35 |  | -0.705 | [12 empty] | VV | 2 | 2 | True | 0 | ROZPOCET
| VV |  | -0,60*2,07*4 |  | -4.968 | [12 empty] | VV | 2 | 2 | True | 0 | ROZPOCET
| VV |  | -0,22*(4,90+5,70) |  | -2.332 | [12 empty] | VV | 2 | 2 | True | 0 | ROZPOCET
| VV |  | -0,20*(4,40*2+1,20+1,10+1,33+4,18) |  | -3.322 | [12 empty] | VV | 2 | 2 | True | 0 | ROZPOCET
| VV |  | -0,15*1,00 |  | -0.15 | [12 empty] | VV | 2 | 2 | True | 0 | ROZPOCET
| VV |  | -0,25*(2,30+1,85)*2 |  | -2.075 | [12 empty] | VV | 2 | 2 | True | 0 | ROZPOCET
| VV |  | -0,24*(7,09+17,11) |  | -5.808 | [12 empty] | VV | 2 | 2 | True | 0 | ROZPOCET
| VV |  | Mezisoučet |  | 837.558 | [12 empty] | VV | 2 | 3 | True | 0 | ROZPOCET
| VV |  | stavebně konstrukční řešení - půdorys 3.NP | [14 empty] | VV | 2 | 1 | True | 0 | ROZPOCET
| VV |  | strop nad 2.NP | [14 empty] | VV | 2 | 1 | True | 0 | ROZPOCET
| VV |  | 28,52*18,51 "na +6,61 - ze spodu |  | 527.905 | [12 empty] | VV | 2 | 2 | True | 0 | ROZPOCET
| VV |  | 9,06*9,02 |  | 81.721 | [12 empty] | VV | 2 | 2 | True | 0 | ROZPOCET
| VV |  | 10,24*18,06 |  | 184.934 | [12 empty] | VV | 2 | 2 | True | 0 | ROZPOCET
| VV |  | -(1,00*2,95-2,50) "odpočet šachet |  | -0.45 | [12 empty] | VV | 2 | 2 | True | 0 | ROZPOCET
| VV |  | -(1,90*1,33-2,50) "odpočet šachet |  | -0.027 | [12 empty] | VV | 2 | 2 | True | 0 | ROZPOCET
| VV |  | -(1,80*1,85-2,50) |  | -0.83 | [12 empty] | VV | 2 | 2 | True | 0 | ROZPOCET
| VV |  | -(3,20*4,365-2,50) "odpočet schodiště |  | -11.468 | [12 empty] | VV | 2 | 2 | True | 0 | ROZPOCET
| VV |  | odpočet nosných zdí | [14 empty] | VV | 2 | 1 | True | 0 | ROZPOCET
| VV |  | -0,44*(8,62+1,68) |  | -4.532 | [12 empty] | VV | 2 | 2 | True | 0 | ROZPOCET
| VV |  | -0,44*(0,60*4+6,40+9,54) |  | -8.07 | [12 empty] | VV | 2 | 2 | True | 0 | ROZPOCET
| VV |  | -0,38*(8,73+3,56) |  | -4.67 | [12 empty] | VV | 2 | 2 | True | 0 | ROZPOCET
| VV |  | -0,24*37,40 |  | -8.976 | [12 empty] | VV | 2 | 2 | True | 0 | ROZPOCET
| VV |  | -0,22*14,35 |  | -3.157 | [12 empty] | VV | 2 | 2 | True | 0 | ROZPOCET
| VV |  | -0,20*(0,30+1,20+1,10+4,40+5,885) |  | -2.577 | [12 empty] | VV | 2 | 2 | True | 0 | ROZPOCET
| VV |  | -0,15*1,20 |  | -0.18 | [12 empty] | VV | 2 | 2 | True | 0 | ROZPOCET
| VV |  | -0,20*(1,33+6,10) |  | -1.486 | [12 empty] | VV | 2 | 2 | True | 0 | ROZPOCET
| VV |  | -0,25*(1,80+2,28*2) |  | -1.59 | [12 empty] | VV | 2 | 2 | True | 0 | ROZPOCET
| VV |  | -0,18*1,80 |  | -0.324 | [12 empty] | VV | 2 | 2 | True | 0 | ROZPOCET
| VV |  | Mezisoučet |  | 746.223 | [12 empty] | VV | 2 | 3 | True | 0 | ROZPOCET
| VV |  | stavebně konstrukční řešení - střechy | [14 empty] | VV | 2 | 1 | True | 0 | ROZPOCET
| VV |  | strop nad 3.NP | [14 empty] | VV | 2 | 1 | True | 0 | ROZPOCET
| VV |  | 28,54*18,51 "na +10,41 - ze spodu |  | 528.275 | [12 empty] | VV | 2 | 2 | True | 0 | ROZPOCET
| VV |  | 9,06*9,02 |  | 81.721 | [12 empty] | VV | 2 | 2 | True | 0 | ROZPOCET
| VV |  | 10,28*18,06 |  | 185.657 | [12 empty] | VV | 2 | 2 | True | 0 | ROZPOCET
| VV |  | odpočet nosných zdí | [14 empty] | VV | 2 | 1 | True | 0 | ROZPOCET
| VV |  | -0,38*(2,35*4+8,73+3,56) |  | -8.242 | [12 empty] | VV | 2 | 2 | True | 0 | ROZPOCET
| VV |  | -0,44*(8,62+1,68) |  | -4.532 | [12 empty] | VV | 2 | 2 | True | 0 | ROZPOCET
| VV |  | -0,44*(0,60*4+6,40+9,54) |  | -8.07 | [12 empty] | VV | 2 | 2 | True | 0 | ROZPOCET
| VV |  | -0,24*37,40 |  | -8.976 | [12 empty] | VV | 2 | 2 | True | 0 | ROZPOCET
| VV |  | -0,22*14,35 |  | -3.157 | [12 empty] | VV | 2 | 2 | True | 0 | ROZPOCET
| VV |  | -0,20*(0,30+1,40+2,95) |  | -0.93 | [12 empty] | VV | 2 | 2 | True | 0 | ROZPOCET
| VV |  | -0,20*(1,33+6,10) |  | -1.486 | [12 empty] | VV | 2 | 2 | True | 0 | ROZPOCET
| VV |  | -0,25*(1,80+2,28*2) |  | -1.59 | [12 empty] | VV | 2 | 2 | True | 0 | ROZPOCET
| VV |  | -0,18*1,80 |  | -0.324 | [12 empty] | VV | 2 | 2 | True | 0 | ROZPOCET
| VV |  | Mezisoučet |  | 758.346 | [12 empty] | VV | 2 | 3 | True | 0 | ROZPOCET
| VV |  | Součet |  | 2803.273 | [12 empty] | VV | 2 | 4 | True | 1 | ROZPOCET
114 | K | 411354316 | Odstranění podpěrné konstrukce stropů výšky do 4 m tl přes 25 do 35 cm | m2 | 2803.273 |  | 0 | CS ÚRS 2021 02 |  | základní |  | 0 | 0 | 0 | 0 | 0 | 4 | K | 2 |  |  |  | ROZPOCET | 0 | 0 | 0 | 0 | 0 | 1 | 0 | 4 | 237476456
| PP |  | Podpěrná konstrukce stropů - desek, kleneb a skořepin výška podepření do 4 m tloušťka stropu přes 25 do 35 cm odstranění | [14 empty] | PP | 2
| Online PSC |  | https://podminky.urs.cz/item/CS_URS_2021_02/411354316 | [14 empty] | Online PSC | 2
115 | K | 411359111 | Příplatek k cenám bednění stropů za pohledový beton | m2 | 231.905 |  | 0 | CS ÚRS 2021 02 |  | základní |  | 0 | 0.0032 | 0.7421 | 0 | 0 | 4 | K | 2 |  |  |  | ROZPOCET | 0 | 0 | 0 | 0 | 0 | 1 | 0 | 4 | -219596365
| PP |  | Bednění stropních konstrukcí - bez podpěrné konstrukce Příplatek k cenám za pohledový beton | [14 empty] | PP | 2
| Online PSC |  | https://podminky.urs.cz/item/CS_URS_2021_02/411359111 | [14 empty] | Online PSC | 2
| P |  | Poznámka k položce: Příplatek k cenám za pohledový beton je určen pro třídu pohledového betonu PB2 | [14 empty] | P | 2
| VV |  | stavebně konstrukční řešení - půdorys 2.NP | [14 empty] | VV | 2 | 1 | True | 0 | ROZPOCET
| VV |  | strop nad 1.NP | [14 empty] | VV | 2 | 1 | True | 0 | ROZPOCET
| VV |  | 24,495*3,34 "+2,91 až +3,13 |  | 81.813 | [12 empty] | VV | 2 | 2 | True | 0 | ROZPOCET
| VV |  | xxxxxxxxxxxxxxxx | [14 empty] | VV | 2 | 1 | True | 0 | ROZPOCET
| VV |  | 10,445*6,28 "+3,11 až +3,38 |  | 65.595 | [12 empty] | VV | 2 | 2 | True | 0 | ROZPOCET
| VV |  | 14,35*6,50 |  | 93.275 | [12 empty] | VV | 2 | 2 | True | 0 | ROZPOCET
| VV |  | -(1,00*2,95-2,50) "odpočet šachet |  | -0.45 | [12 empty] | VV | 2 | 2 | True | 0 | ROZPOCET
| VV |  | -(3,30*4,365-2,50) "odpočet schodiště |  | -11.905 | [12 empty] | VV | 2 | 2 | True | 0 | ROZPOCET
| VV |  | -(1,80*1,85-2,50) "odpočet šachet |  | -0.83 | [12 empty] | VV | 2 | 2 | True | 0 | ROZPOCET
| VV |  | -(3,20*4,365-2,50) "odpočet schodiště |  | -11.468 | [12 empty] | VV | 2 | 2 | True | 0 | ROZPOCET
| VV |  | -0,38*(15,345+2,30) "odpočet nosných zdí |  | -6.705 | [12 empty] | VV | 2 | 2 | True | 0 | ROZPOCET
| VV |  | -0,22*(4,90+5,70) |  | -2.332 | [12 empty] | VV | 2 | 2 | True | 0 | ROZPOCET
| VV |  | -0,20*(4,40*2+1,20+1,10+1,33+4,18) |  | -3.322 | [12 empty] | VV | 2 | 2 | True | 0 | ROZPOCET
| VV |  | -0,15*1,20 |  | -0.18 | [12 empty] | VV | 2 | 2 | True | 0 | ROZPOCET
| VV |  | -0,25*(2,30+1,85*2) |  | -1.5 | [12 empty] | VV | 2 | 2 | True | 0 | ROZPOCET
| VV |  | -0,18*2,30 |  | -0.414 | [12 empty] | VV | 2 | 2 | True | 0 | ROZPOCET
| VV |  | Mezisoučet |  | 201.577 | [12 empty] | VV | 2 | 3 | True | 0 | ROZPOCET
| VV |  | stavebně konstrukční řešení - půdorys 3.NP | [14 empty] | VV | 2 | 1 | True | 0 | ROZPOCET
| VV |  | strop nad 2.NP | [14 empty] | VV | 2 | 1 | True | 0 | ROZPOCET
| VV |  | 3,195*1,70 "+6,61 až +6,88 - m.č. 2.02 |  | 5.432 | [12 empty] | VV | 2 | 2 | True | 0 | ROZPOCET
| VV |  | 2,305*2,49 "m.č. 203 |  | 5.739 | [12 empty] | VV | 2 | 2 | True | 0 | ROZPOCET
| VV |  | 4,70*1,70 "m.č. 2.18 |  | 7.99 | [12 empty] | VV | 2 | 2 | True | 0 | ROZPOCET
| VV |  | Mezisoučet |  | 19.161 | [12 empty] | VV | 2 | 3 | True | 0 | ROZPOCET
| VV |  | stavebně konstrukční řešení - střechy | [14 empty] | VV | 2 | 1 | True | 0 | ROZPOCET
| VV |  | strop nad 3.NP | [14 empty] | VV | 2 | 1 | True | 0 | ROZPOCET
| VV |  | 3,20*1,70 "+10,41 až +10,68 - m.č. 3.02 |  | 5.44 | [12 empty] | VV | 2 | 2 | True | 0 | ROZPOCET
| VV |  | 2,30*2,49 |  | 5.727 | [12 empty] | VV | 2 | 2 | True | 0 | ROZPOCET
| VV |  | Mezisoučet |  | 11.167 | [12 empty] | VV | 2 | 3 | True | 0 | ROZPOCET
| VV |  | Součet |  | 231.905 | [12 empty] | VV | 2 | 4 | True | 1 | ROZPOCET
116 | K | 411361821 | Výztuž stropů betonářskou ocelí 10 505 | t | 79.889 |  | 0 | CS ÚRS 2021 02 |  | základní |  | 0 | 1.0555 | 84.3268 | 0 | 0 | 4 | K | 2 |  |  |  | ROZPOCET | 0 | 0 | 0 | 0 | 0 | 1 | 0 | 4 | 1616086149
| PP |  | Výztuž stropů prostě uložených, vetknutých, spojitých, deskových, trámových (žebrových, kazetových), s keramickými a jinými vložkami, konsolových nebo balkonových, hřibových včetně hlavic hřibových sloupů, plochých střech a pro zavěšení železobetonových podhledů z betonářské oceli 10 505 (R) nebo BSt 500 | [14 empty] | PP | 2
| Online PSC |  | https://podminky.urs.cz/item/CS_URS_2021_02/411361821 | [14 empty] | Online PSC | 2
| VV |  | dle stavebně konstrukčního řešení | [14 empty] | VV | 2 | 1 | True | 0 | ROZPOCET
| VV |  | strop nad 1.PP | [14 empty] | VV | 2 | 1 | True | 0 | ROZPOCET
| VV |  | 147,749*100,00/1000 "strop. deska tl. 270mm |  | 14.775 | [12 empty] | VV | 2 | 2 | True | 0 | ROZPOCET
| VV |  | strop nad 1.NP | [14 empty] | VV | 2 | 1 | True | 0 | ROZPOCET
| VV |  | 185,34*100,00/1000 "strop. deska tl. 270mm |  | 18.534 | [12 empty] | VV | 2 | 2 | True | 0 | ROZPOCET
| VV |  | 36,363*120,00/1000 "strop. deska tl. 220mm |  | 4.364 | [12 empty] | VV | 2 | 2 | True | 0 | ROZPOCET
| VV |  | strop nad 2.NP | [14 empty] | VV | 2 | 1 | True | 0 | ROZPOCET
| VV |  | 207,604*100,00/1000 "strop. deska tl. 270mm |  | 20.76 | [12 empty] | VV | 2 | 2 | True | 0 | ROZPOCET
| VV |  | strop nad 3.NP - střecha | [14 empty] | VV | 2 | 1 | True | 0 | ROZPOCET
| VV |  | 214,561*100,00/1000 "strop. deska tl. 270mm |  | 21.456 | [12 empty] | VV | 2 | 2 | True | 0 | ROZPOCET
| VV |  | Součet |  | 79.889 | [12 empty] | VV | 2 | 4 | True | 1 | ROZPOCET
117 | K | 41136-PC01 | M+D Prvek bednění řízených trhlin - stropní deska (v ose 1 v jednotlivých patrech) | m | 100 |  | 0 |  |  | základní |  | 0 | 0 | 0 | 0 | 0 | 4 | K | 2 |  |  |  | ROZPOCET | 0 | 0 | 0 | 0 | 0 | 1 | 0 | 4 | -1078950955
| PP |  | M+D Prvek bednění řízených trhlin - stropní deska (v ose 1 v jednotlivých patrech) | [14 empty] | PP | 2
| VV |  | 100,00 |  | 100 | [12 empty] | VV | 2 | 2 | True | 1 | ROZPOCET
118 | K | 41312-PC01 | M+D ŽB nosníku z běleného betonu B04 - 250/700mm, dl. 3,01m, stupeň vyztužení 110,00kg/m3 + průvlakový závěs | kus | 1 |  | 0 |  |  | základní |  | 0 | 1.333 | 1.333 | 0 | 0 | 4 | K | 2 |  |  |  | ROZPOCET | 0 | 0 | 0 | 0 | 0 | 1 | 0 | 4 | -267904282
| PP |  | M+D ŽB nosníku z běleného betonu B04 - 250/700mm, dl. 3,01m, stupeň vyztužení 110,00kg/m3 + průvlakový závěs | [14 empty] | PP | 2
| VV |  | dle stavebně konstrukčního řešení | [14 empty] | VV | 2 | 1 | True | 0 | ROZPOCET
| VV |  | 1 "B04 |  | 1 | [12 empty] | VV | 2 | 2 | True | 1 | ROZPOCET
119 | K | 41312-PC02 | M+D ŽB nosníku z běleného betonu B12 - 300/700mm s ozubem 200/150mm, dl. 3,075m, stupeň vyztužení 130,00kg/m3 | kus | 1 |  | 0 |  |  | základní |  | 0 | 1.413 | 1.413 | 0 | 0 | 4 | K | 2 |  |  |  | ROZPOCET | 0 | 0 | 0 | 0 | 0 | 1 | 0 | 4 | 1711709284
| PP |  | M+D ŽB nosníku z běleného betonu B12 - 300/700mm s ozubem 200/150mm, dl. 3,075m, stupeň vyztužení 130,00kg/m3 | [14 empty] | PP | 2
| VV |  | dle stavebně konstrukčního řešení | [14 empty] | VV | 2 | 1 | True | 0 | ROZPOCET
| VV |  | 1 "B12 |  | 1 | [12 empty] | VV | 2 | 2 | True | 1 | ROZPOCET
120 | K | 41312-PC03 | M+D ŽB nosníku z běleného betonu B14 - 300/700mm s ozubem 200/150mm, dl. 3,26m, stupeň vyztužení 130,00kg/m3 | kus | 1 |  | 0 |  |  | základní |  | 0 | 1.497 | 1.497 | 0 | 0 | 4 | K | 2 |  |  |  | ROZPOCET | 0 | 0 | 0 | 0 | 0 | 1 | 0 | 4 | -771276272
| PP |  | M+D ŽB nosníku z běleného betonu B14 - 300/700mm s ozubem 200/150mm, dl. 3,26m, stupeň vyztužení 130,00kg/m3 | [14 empty] | PP | 2
| VV |  | dle stavebně konstrukčního řešení | [14 empty] | VV | 2 | 1 | True | 0 | ROZPOCET
| VV |  | 1 "B14 |  | 1 | [12 empty] | VV | 2 | 2 | True | 1 | ROZPOCET
121 | K | 41312-PC04 | M+D ŽB nosníku z běleného betonu B05 - 250/700mm, dl. 5,60m, stupeň vyztužení 110,00kg/m3 + průvlakový závěs | kus | 1 |  | 0 |  |  | základní |  | 0 | 2.479 | 2.479 | 0 | 0 | 4 | K | 2 |  |  |  | ROZPOCET | 0 | 0 | 0 | 0 | 0 | 1 | 0 | 4 | -1733891637
| PP |  | M+D ŽB nosníku z běleného betonu B05 - 250/700mm, dl. 5,60m, stupeň vyztužení 110,00kg/m3 + průvlakový závěs | [14 empty] | PP | 2
| VV |  | dle stavebně konstrukčního řešení | [14 empty] | VV | 2 | 1 | True | 0 | ROZPOCET
| VV |  | 1 "B05 |  | 1 | [12 empty] | VV | 2 | 2 | True | 1 | ROZPOCET
122 | K | 41312-PC05 | M+D ŽB nosníku z běleného betonu B06 - 250/700mm, dl. 5,35m, stupeň vyztužení 110,00kg/m3 + průvlakový závěs | kus | 1 |  | 0 |  |  | základní |  | 0 | 2.368 | 2.368 | 0 | 0 | 4 | K | 2 |  |  |  | ROZPOCET | 0 | 0 | 0 | 0 | 0 | 1 | 0 | 4 | -605862342
| PP |  | M+D ŽB nosníku z běleného betonu B06 - 250/700mm, dl. 5,35m, stupeň vyztužení 110,00kg/m3 + průvlakový závěs | [14 empty] | PP | 2
| VV |  | dle stavebně konstrukčního řešení | [14 empty] | VV | 2 | 1 | True | 0 | ROZPOCET
| VV |  | 1 "B06 |  | 1 | [12 empty] | VV | 2 | 2 | True | 1 | ROZPOCET
123 | K | 41312-PC06 | M+D ŽB nosníku z běleného betonu B07 - 250/700mm, dl. 6,10m, stupeň vyztužení 110,00kg/m3 + průvlakový závěs | kus | 1 |  | 0 |  |  | základní |  | 0 | 2.702 | 2.702 | 0 | 0 | 4 | K | 2 |  |  |  | ROZPOCET | 0 | 0 | 0 | 0 | 0 | 1 | 0 | 4 | -1746289707
| PP |  | M+D ŽB nosníku z běleného betonu B07 - 250/700mm, dl. 6,10m, stupeň vyztužení 110,00kg/m3 + průvlakový závěs | [14 empty] | PP | 2
| VV |  | dle stavebně konstrukčního řešení | [14 empty] | VV | 2 | 1 | True | 0 | ROZPOCET
| VV |  | 1 "B07 |  | 1 | [12 empty] | VV | 2 | 2 | True | 1 | ROZPOCET
124 | K | 41312-PC07 | M+D ŽB nosníku z běleného betonu B08 - 300/700mm s ozubem 200/150mm, dl. 6,725m, stupeň vyztužení 130,00kg/m3 | kus | 1 |  | 0 |  |  | základní |  | 0 | 3.088 | 3.088 | 0 | 0 | 4 | K | 2 |  |  |  | ROZPOCET | 0 | 0 | 0 | 0 | 0 | 1 | 0 | 4 | -1866476107
| PP |  | M+D ŽB nosníku z běleného betonu B08 - 300/700mm s ozubem 200/150mm, dl. 6,725m, stupeň vyztužení 130,00kg/m3 | [14 empty] | PP | 2
| VV |  | dle stavebně konstrukčního řešení | [14 empty] | VV | 2 | 1 | True | 0 | ROZPOCET
| VV |  | 1 "B08 |  | 1 | [12 empty] | VV | 2 | 2 | True | 1 | ROZPOCET
125 | K | 41312-PC08 | M+D ŽB nosníku z běleného betonu B09 - 300/700mm s ozubem 200/150mm, dl. 5,61m, stupeň vyztužení 130,00kg/m3 | kus | 1 |  | 0 |  |  | základní |  | 0 | 2.576 | 2.576 | 0 | 0 | 4 | K | 2 |  |  |  | ROZPOCET | 0 | 0 | 0 | 0 | 0 | 1 | 0 | 4 | 1149446350
| PP |  | M+D ŽB nosníku z běleného betonu B09 - 300/700mm s ozubem 200/150mm, dl. 5,61m, stupeň vyztužení 130,00kg/m3 | [14 empty] | PP | 2
| VV |  | dle stavebně konstrukčního řešení | [14 empty] | VV | 2 | 1 | True | 0 | ROZPOCET
| VV |  | 1 "B09 |  | 1 | [12 empty] | VV | 2 | 2 | True | 1 | ROZPOCET
126 | K | 41312-PC09 | M+D ŽB nosníku z běleného betonu B10 - 300/700mm s ozubem 200/150mm, dl. 5,11m, stupeň vyztužení 130,00kg/m3 | kus | 1 |  | 0 |  |  | základní |  | 0 | 2.346 | 2.346 | 0 | 0 | 4 | K | 2 |  |  |  | ROZPOCET | 0 | 0 | 0 | 0 | 0 | 1 | 0 | 4 | 1750711686
| PP |  | M+D ŽB nosníku z běleného betonu B10 - 300/700mm s ozubem 200/150mm, dl. 5,11m, stupeň vyztužení 130,00kg/m3 | [14 empty] | PP | 2
| VV |  | dle stavebně konstrukčního řešení | [14 empty] | VV | 2 | 1 | True | 0 | ROZPOCET
| VV |  | 1 "B10 |  | 1 | [12 empty] | VV | 2 | 2 | True | 1 | ROZPOCET
127 | K | 41312-PC10 | M+D ŽB nosníku z běleného betonu B13 - 300/700mm s ozubem 200/150mm, dl. 4,32m, stupeň vyztužení 130,00kg/m3 | kus | 1 |  | 0 |  |  | základní |  | 0 | 1.984 | 1.984 | 0 | 0 | 4 | K | 2 |  |  |  | ROZPOCET | 0 | 0 | 0 | 0 | 0 | 1 | 0 | 4 | -351155700
| PP |  | M+D ŽB nosníku z běleného betonu B13 - 300/700mm s ozubem 200/150mm, dl. 4,32m, stupeň vyztužení 130,00kg/m3 | [14 empty] | PP | 2
| VV |  | dle stavebně konstrukčního řešení | [14 empty] | VV | 2 | 1 | True | 0 | ROZPOCET
| VV |  | 1 "B13 |  | 1 | [12 empty] | VV | 2 | 2 | True | 1 | ROZPOCET
128 | K | 41312-PC11 | M+D ŽB nosníku z běleného betonu B15 - 300/700mm s ozubem 200/150mm, dl. 5,355m, stupeň vyztužení 130,00kg/m3 | kus | 1 |  | 0 |  |  | základní |  | 0 | 2.458 | 2.458 | 0 | 0 | 4 | K | 2 |  |  |  | ROZPOCET | 0 | 0 | 0 | 0 | 0 | 1 | 0 | 4 | -1318189524
| PP |  | M+D ŽB nosníku z běleného betonu B15 - 300/700mm s ozubem 200/150mm, dl. 5,355m, stupeň vyztužení 130,00kg/m3 | [14 empty] | PP | 2
| VV |  | dle stavebně konstrukčního řešení | [14 empty] | VV | 2 | 1 | True | 0 | ROZPOCET
| VV |  | 1 "B15 |  | 1 | [12 empty] | VV | 2 | 2 | True | 1 | ROZPOCET
129 | K | 41312-PC12 | M+D ŽB stropního panelu/nosníku z běleného betonu B16 - 300/700mm s ozubem 200/150mm, dl. 3,86m, stupeň vyztužení 130,00kg/m3 | kus | 1 |  | 0 |  |  | základní |  | 0 | 1.948 | 1.948 | 0 | 0 | 4 | K | 2 |  |  |  | ROZPOCET | 0 | 0 | 0 | 0 | 0 | 1 | 0 | 4 | 359264149
| PP |  | M+D ŽB stropního panelu/nosníku z běleného betonu B16 - 300/700mm s ozubem 200/150mm, dl. 3,86m, stupeň vyztužení 130,00kg/m3 | [14 empty] | PP | 2
| VV |  | dle stavebně konstrukčního řešení | [14 empty] | VV | 2 | 1 | True | 0 | ROZPOCET
| VV |  | 1 "B16 |  | 1 | [12 empty] | VV | 2 | 2 | True | 1 | ROZPOCET
130 | K | 41312-PC13 | M+D ŽB nosníku z běleného betonu B01 - 250/700mm, dl. 7,47m, stupeň vyztužení 110,00kg/m3 + průvlakový závěs | kus | 1 |  | 0 |  |  | základní |  | 0 | 3.307 | 3.307 | 0 | 0 | 4 | K | 2 |  |  |  | ROZPOCET | 0 | 0 | 0 | 0 | 0 | 1 | 0 | 4 | 1814536281
| PP |  | M+D ŽB nosníku z běleného betonu B01 - 250/700mm, dl. 7,47m, stupeň vyztužení 110,00kg/m3 + průvlakový závěs | [14 empty] | PP | 2
| VV |  | dle stavebně konstrukčního řešení | [14 empty] | VV | 2 | 1 | True | 0 | ROZPOCET
| VV |  | 1 "B01 |  | 1 | [12 empty] | VV | 2 | 2 | True | 1 | ROZPOCET
131 | K | 41312-PC14 | M+D ŽB nosníku z běleného betonu B02 - 250/700mm, dl. 7,70m, stupeň vyztužení 110,00kg/m3 + průvlakový závěs | kus | 2 |  | 0 |  |  | základní |  | 0 | 3.409 | 6.818 | 0 | 0 | 4 | K | 2 |  |  |  | ROZPOCET | 0 | 0 | 0 | 0 | 0 | 1 | 0 | 4 | -2026666402
| PP |  | M+D ŽB nosníku z běleného betonu B02 - 250/700mm, dl. 7,70m, stupeň vyztužení 110,00kg/m3 + průvlakový závěs | [14 empty] | PP | 2
| VV |  | dle stavebně konstrukčního řešení | [14 empty] | VV | 2 | 1 | True | 0 | ROZPOCET
| VV |  | 2 "B02 |  | 2 | [12 empty] | VV | 2 | 2 | True | 1 | ROZPOCET
132 | K | 41312-PC15 | M+D ŽB nosníku z běleného betonu B03 - 250/700mm, dl. 7,20m, stupeň vyztužení 110,00kg/m3 + průvlakový závěs | kus | 1 |  | 0 |  |  | základní |  | 0 | 3.188 | 3.188 | 0 | 0 | 4 | K | 2 |  |  |  | ROZPOCET | 0 | 0 | 0 | 0 | 0 | 1 | 0 | 4 | -1240677694
| PP |  | M+D ŽB nosníku z běleného betonu B03 - 250/700mm, dl. 7,20m, stupeň vyztužení 110,00kg/m3 + průvlakový závěs | [14 empty] | PP | 2
| VV |  | dle stavebně konstrukčního řešení | [14 empty] | VV | 2 | 1 | True | 0 | ROZPOCET
| VV |  | 1 "B03 |  | 1 | [12 empty] | VV | 2 | 2 | True | 1 | ROZPOCET
133 | K | 41312-PC16 | M+D ŽB nosníku z běleného betonu B11 - 300/700mm s ozubem 200/150mm, dl. 6,95m, stupeň vyztužení 130,00kg/m3 | kus | 1 |  | 0 |  |  | základní |  | 0 | 3.19 | 3.19 | 0 | 0 | 4 | K | 2 |  |  |  | ROZPOCET | 0 | 0 | 0 | 0 | 0 | 1 | 0 | 4 | -181416342
| PP |  | M+D ŽB nosníku z běleného betonu B11 - 300/700mm s ozubem 200/150mm, dl. 6,95m, stupeň vyztužení 130,00kg/m3 | [14 empty] | PP | 2
| VV |  | dle stavebně konstrukčního řešení | [14 empty] | VV | 2 | 1 | True | 0 | ROZPOCET
| VV |  | 1 "B11 |  | 1 | [12 empty] | VV | 2 | 2 | True | 1 | ROZPOCET
134 | K | 41394-PC01.1 | M+D skrytých příčlí a konzol zabetonovaných ve SD - svařovaný nesymetrický I průřez z ocelových plechů, spřažený se stropní deskou | t | 46.916 |  | 0 |  |  | základní |  | 0 | 1 | 46.916 | 0 | 0 | 4 | K | 2 |  |  |  | ROZPOCET | 0 | 0 | 0 | 0 | 0 | 1 | 0 | 4 | 1707640417
| PP |  | M+D skrytých příčlí a konzol zabetonovaných ve SD - svařovaný nesymetrický I průřez z ocelových plechů, spřažený se stropní deskou | [14 empty] | PP | 2
| P |  | Poznámka k položce: ocel S235 | [14 empty] | P | 2
| VV |  | - viz statika výkaz materiálu - d.1.2.13 | [14 empty] | VV | 2 | 1 | True | 0 | ROZPOCET
| VV |  | 5055,00/1000 "SP 27.1 - S |  | 5.055 | [12 empty] | VV | 2 | 2 | True | 0 | ROZPOCET
| VV |  | 5012,00/1000 "SP 27.1 - K |  | 5.012 | [12 empty] | VV | 2 | 2 | True | 0 | ROZPOCET
| VV |  | 7800,00/1000 "SP 27.2 - S |  | 7.8 | [12 empty] | VV | 2 | 2 | True | 0 | ROZPOCET
| VV |  | 5522,00/1000 "SP 27.2 - K |  | 5.522 | [12 empty] | VV | 2 | 2 | True | 0 | ROZPOCET
| VV |  | 7631,00/1000 "SP 27.3 - S |  | 7.631 | [12 empty] | VV | 2 | 2 | True | 0 | ROZPOCET
| VV |  | 5452,00/1000 "SP 27.3 - K |  | 5.452 | [12 empty] | VV | 2 | 2 | True | 0 | ROZPOCET
| VV |  | 5355,00/1000 "SP 27.4 - S |  | 5.355 | [12 empty] | VV | 2 | 2 | True | 0 | ROZPOCET
| VV |  | 1528,00/1000 "SP 27.4 - K |  | 1.528 | [12 empty] | VV | 2 | 2 | True | 0 | ROZPOCET
| VV |  | 1650,00/1000 "SP 22.1 - S |  | 1.65 | [12 empty] | VV | 2 | 2 | True | 0 | ROZPOCET
| VV |  | 722,00/1000 "SP 22.1 - K |  | 0.722 | [12 empty] | VV | 2 | 2 | True | 0 | ROZPOCET
| VV |  | 1189,00/1000 "SP 22.2 - S |  | 1.189 | [12 empty] | VV | 2 | 2 | True | 0 | ROZPOCET
| VV |  | Součet |  | 46.916 | [12 empty] | VV | 2 | 4 | True | 1 | ROZPOCET
135 | K | 41394-PC02 | M+D zesílených skrytých příčlí v místě neprůběžmého sloupu - svařovaný nesymetrický uzavřený průřez (box) z ocelových plechů, spřažený se stropní deskou | t | 0.373 |  | 0 |  |  | základní |  | 0 | 1 | 0.373 | 0 | 0 | 4 | K | 2 |  |  |  | ROZPOCET | 0 | 0 | 0 | 0 | 0 | 1 | 0 | 4 | 1650196906
| PP |  | M+D zesílených skrytých příčlí v místě neprůběžmého sloupu - svařovaný nesymetrický uzavřený průřez (box) z ocelových plechů, spřažený se stropní deskou | [14 empty] | PP | 2
| P |  | Poznámka k položce: ocel S235 | [14 empty] | P | 2
| VV |  | - viz statika výkaz materiálu - d.1.2.13 | [14 empty] | VV | 2 | 1 | True | 0 | ROZPOCET
| VV |  | 373,00/1000 "SP X.1 |  | 0.373 | [12 empty] | VV | 2 | 2 | True | 1 | ROZPOCET
136 | K | 41394-PC03 | M+D průvlaků - svařovaný symetrický I průřez z ocelových plechů, spřažený se stropní deskou + obetonovaný | t | 6.719 |  | 0 |  |  | základní |  | 0 | 1 | 6.719 | 0 | 0 | 4 | K | 2 |  |  |  | ROZPOCET | 0 | 0 | 0 | 0 | 0 | 1 | 0 | 4 | 315018236
| PP |  | M+D průvlaků - svařovaný symetrický I průřez z ocelových plechů, spřažený se stropní deskou + obetonovaný | [14 empty] | PP | 2
| P |  | Poznámka k položce: ocel S235 | [14 empty] | P | 2
| VV |  | - viz statika výkaz materiálu - d.1.2.13 | [14 empty] | VV | 2 | 1 | True | 0 | ROZPOCET
| VV |  | 3128,00/1000 "PR 47 - Z průvlak v linii změny výšky strop. desky |  | 3.128 | [12 empty] | VV | 2 | 2 | True | 0 | ROZPOCET
| VV |  | 3591,00/1000 "PR 60 - Z průvlak nad vjezdem |  | 3.591 | [12 empty] | VV | 2 | 2 | True | 0 | ROZPOCET
| VV |  | Součet |  | 6.719 | [12 empty] | VV | 2 | 4 | True | 1 | ROZPOCET
137 | K | 430321616.1 | Schodišťová konstrukce a rampa ze ŽB pohledového tř. C 30/37 | m3 | 12.718 |  | 0 |  |  | základní |  | 0 | 2.4534 | 31.202 | 0 | 0 | 4 | K | 2 |  |  |  | ROZPOCET | 0 | 0 | 0 | 0 | 0 | 1 | 0 | 4 | 1261512341
| PP |  | Schodišťové konstrukce a rampy z betonu železového pohledového (bez výztuže) stupně, schodnice, ramena, podesty s nosníky tř. C 30/37 | [14 empty] | PP | 2
| P |  | Poznámka k položce: V cenách pohledového betonu jsou započteny i náklady na pečlivé hutnění zejména při líci konstrukce pro docílení neporušeného maltového povrchu bez vzhledových kazů. Vyšší nároky na rovnoměrnost barvy, struktury a tvarovou přesnost. Omezený počet vad, menší pórovitost. Třída pohledovosti PB 2 | [14 empty] | P | 2
| VV |  | stavebně konstrukční řešení - půdorys 1.PP, řez B-B | [14 empty] | VV | 2 | 1 | True | 0 | ROZPOCET
| VV |  | schodiště z 1.PP do 1.NP | [14 empty] | VV | 2 | 1 | True | 0 | ROZPOCET
| VV |  | 0,20*3,30*1,485 "mezipodesta -1,76 |  | 0.98 | [12 empty] | VV | 2 | 2 | True | 0 | ROZPOCET
| VV |  | 0,30*0,25*1,50 "pata schodiště |  | 0.113 | [12 empty] | VV | 2 | 2 | True | 0 | ROZPOCET
| VV |  | 0,15*1,50*3,30 "schod. deska |  | 0.743 | [12 empty] | VV | 2 | 2 | True | 0 | ROZPOCET
| VV |  | 0,15*1,50*3,40 |  | 0.765 | [12 empty] | VV | 2 | 2 | True | 0 | ROZPOCET
| VV |  | 0,03*0,29*3,30 "hluchý stupeň |  | 0.029 | [12 empty] | VV | 2 | 2 | True | 0 | ROZPOCET
| VV |  | xxxxxxxxxxxxxxx | [14 empty] | VV | 2 | 1 | True | 0 | ROZPOCET
| VV |  | 0,20*3,20*1,485 "mezipodesta -1,76 |  | 0.95 | [12 empty] | VV | 2 | 2 | True | 0 | ROZPOCET
| VV |  | 0,30*0,25*1,50 "pata schodiště |  | 0.113 | [12 empty] | VV | 2 | 2 | True | 0 | ROZPOCET
| VV |  | 0,15*1,50*3,30 "schod. deska |  | 0.743 | [12 empty] | VV | 2 | 2 | True | 0 | ROZPOCET
| VV |  | 0,15*1,50*3,40 |  | 0.765 | [12 empty] | VV | 2 | 2 | True | 0 | ROZPOCET
| VV |  | 0,03*0,29*3,20 "hluchý stupeň |  | 0.028 | [12 empty] | VV | 2 | 2 | True | 0 | ROZPOCET
| VV |  | Mezisoučet |  | 5.229 | [12 empty] | VV | 2 | 3 | True | 0 | ROZPOCET
| VV |  | stavebně konstrukční řešení - půdorys 1.NP, řez B-B | [14 empty] | VV | 2 | 1 | True | 0 | ROZPOCET
| VV |  | schodiště z 1.NP do 2.NP | [14 empty] | VV | 2 | 1 | True | 0 | ROZPOCET
| VV |  | 0,20*3,30*1,485 "mezipodesta +1,74 |  | 0.98 | [12 empty] | VV | 2 | 2 | True | 0 | ROZPOCET
| VV |  | 0,15*1,50*3,30 "schod. deska |  | 0.743 | [12 empty] | VV | 2 | 2 | True | 0 | ROZPOCET
| VV |  | 0,15*1,50*3,40 |  | 0.765 | [12 empty] | VV | 2 | 2 | True | 0 | ROZPOCET
| VV |  | 0,03*0,29*3,30 "hluchý stupeň |  | 0.029 | [12 empty] | VV | 2 | 2 | True | 0 | ROZPOCET
| VV |  | xxxxxxxxxxxxxxx | [14 empty] | VV | 2 | 1 | True | 0 | ROZPOCET
| VV |  | 0,20*3,20*1,485 "mezipodesta +1,74 |  | 0.95 | [12 empty] | VV | 2 | 2 | True | 0 | ROZPOCET
| VV |  | 0,15*1,50*3,30 "schod. deska |  | 0.743 | [12 empty] | VV | 2 | 2 | True | 0 | ROZPOCET
| VV |  | 0,15*1,50*3,40 |  | 0.765 | [12 empty] | VV | 2 | 2 | True | 0 | ROZPOCET
| VV |  | 0,03*0,29*3,20 "hluchý stupeň |  | 0.028 | [12 empty] | VV | 2 | 2 | True | 0 | ROZPOCET
| VV |  | Mezisoučet |  | 5.003 | [12 empty] | VV | 2 | 3 | True | 0 | ROZPOCET
| VV |  | stavebně konstrukční řešení - půdorys 2.NP | [14 empty] | VV | 2 | 1 | True | 0 | ROZPOCET
| VV |  | schodiště z 2.NP do 3.NP | [14 empty] | VV | 2 | 1 | True | 0 | ROZPOCET
| VV |  | 0,20*3,20*1,485 "mezipodesta +5,25 |  | 0.95 | [12 empty] | VV | 2 | 2 | True | 0 | ROZPOCET
| VV |  | 0,15*1,50*3,30 "schod. deska |  | 0.743 | [12 empty] | VV | 2 | 2 | True | 0 | ROZPOCET
| VV |  | 0,15*1,50*3,40 |  | 0.765 | [12 empty] | VV | 2 | 2 | True | 0 | ROZPOCET
| VV |  | 0,03*0,29*3,20 "hluchý stupeň |  | 0.028 | [12 empty] | VV | 2 | 2 | True | 0 | ROZPOCET
| VV |  | Mezisoučet |  | 2.486 | [12 empty] | VV | 2 | 3 | True | 0 | ROZPOCET
| VV |  | Součet |  | 12.718 | [12 empty] | VV | 2 | 4 | True | 1 | ROZPOCET
138 | K | 430361821 | Výztuž schodišťové konstrukce a rampy betonářskou ocelí 10 505 | t | 2.035 |  | 0 | CS ÚRS 2021 02 |  | základní |  | 0 | 1.0493 | 2.1353 | 0 | 0 | 4 | K | 2 |  |  |  | ROZPOCET | 0 | 0 | 0 | 0 | 0 | 1 | 0 | 4 | 1772656160
| PP |  | Výztuž schodišťových konstrukcí a ramp stupňů, schodnic, ramen, podest s nosníky z betonářské oceli 10 505 (R) nebo BSt 500 | [14 empty] | PP | 2
| Online PSC |  | https://podminky.urs.cz/item/CS_URS_2021_02/430361821 | [14 empty] | Online PSC | 2
| VV |  | dle stavebně konstrukčního řešení | [14 empty] | VV | 2 | 1 | True | 0 | ROZPOCET
| VV |  | 12,718*160,00/1000 |  | 2.035 | [12 empty] | VV | 2 | 2 | True | 1 | ROZPOCET
139 | K | 43112-PC01 | M+D ŽB mezipodesty z běleného betonu ST2 178/1200 mm, dl. 1,50m, beton C40/50 XF4, stupeň vyztužení 110,00kg/m3 | kus | 2 |  | 0 |  |  | základní |  | 0 | 0.715 | 1.43 | 0 | 0 | 4 | K | 2 |  |  |  | ROZPOCET | 0 | 0 | 0 | 0 | 0 | 1 | 0 | 4 | 1756913411
| PP |  | M+D ŽB mezipodesty z běleného betonu ST2 178/1200 mm, dl. 1,50m, beton C40/50 XF4, stupeň vyztužení 110,00kg/m3 | [14 empty] | PP | 2
| VV |  | dle stavebně konstrukčního řešení | [14 empty] | VV | 2 | 1 | True | 0 | ROZPOCET
| VV |  | 2 "ST2 |  | 2 | [12 empty] | VV | 2 | 2 | True | 1 | ROZPOCET
140 | K | 43112-PC02 | M+D ŽB podesty z běleného betonu ST3 178/1800 mm, dl. 1,50m, beton C40/50 XF4, stupeň vyztužení 110,00kg/m3 | kus | 1 |  | 0 |  |  | základní |  | 0 | 1.073 | 1.073 | 0 | 0 | 4 | K | 2 |  |  |  | ROZPOCET | 0 | 0 | 0 | 0 | 0 | 1 | 0 | 4 | 1534207297
| PP |  | M+D ŽB podesty z běleného betonu ST3 178/1800 mm, dl. 1,50m, beton C40/50 XF4, stupeň vyztužení 110,00kg/m3 | [14 empty] | PP | 2
| VV |  | dle stavebně konstrukčního řešení | [14 empty] | VV | 2 | 1 | True | 0 | ROZPOCET
| VV |  | 1 "ST3 |  | 1 | [12 empty] | VV | 2 | 2 | True | 1 | ROZPOCET
141 | K | 43112-PC03 | M+D ŽB podesty z běleného betonu ST4 178/2100 mm, dl. 1,50m, beton C40/50 XF4, stupeň vyztužení 110,00kg/m3 | kus | 1 |  | 0 |  |  | základní |  | 0 | 1.249 | 1.249 | 0 | 0 | 4 | K | 2 |  |  |  | ROZPOCET | 0 | 0 | 0 | 0 | 0 | 1 | 0 | 4 | -182262546
| PP |  | M+D ŽB podesty z běleného betonu ST4 178/2100 mm, dl. 1,50m, beton C40/50 XF4, stupeň vyztužení 110,00kg/m3 | [14 empty] | PP | 2
| VV |  | dle stavebně konstrukčního řešení | [14 empty] | VV | 2 | 1 | True | 0 | ROZPOCET
| VV |  | 1 "ST4 |  | 1 | [12 empty] | VV | 2 | 2 | True | 1 | ROZPOCET
142 | K | 431351121 | Zřízení bednění podest schodišť a ramp přímočarých v do 4 m | m2 | 93.017 |  | 0 | CS ÚRS 2021 02 |  | základní |  | 0 | 0.01282 | 1.1925 | 0 | 0 | 4 | K | 2 |  |  |  | ROZPOCET | 0 | 0 | 0 | 0 | 0 | 1 | 0 | 4 | 320875241
| PP |  | Bednění podest, podstupňových desek a ramp včetně podpěrné konstrukce výšky do 4 m půdorysně přímočarých zřízení | [14 empty] | PP | 2
| Online PSC |  | https://podminky.urs.cz/item/CS_URS_2021_02/431351121 | [14 empty] | Online PSC | 2
| VV |  | stavebně konstrukční řešení - půdorys 1.PP, řez B-B | [14 empty] | VV | 2 | 1 | True | 0 | ROZPOCET
| VV |  | schodiště z 1.PP do 1.NP | [14 empty] | VV | 2 | 1 | True | 0 | ROZPOCET
| VV |  | 3,30*1,485 "mezipodesta -1,76 |  | 4.901 | [12 empty] | VV | 2 | 2 | True | 0 | ROZPOCET
| VV |  | 0,25*(1,50+0,30)*2 "pata schodiště |  | 0.9 | [12 empty] | VV | 2 | 2 | True | 0 | ROZPOCET
| VV |  | 1,50*3,30 "schod. deska - ze spodu |  | 4.95 | [12 empty] | VV | 2 | 2 | True | 0 | ROZPOCET
| VV |  | 1,50*3,40 |  | 5.1 | [12 empty] | VV | 2 | 2 | True | 0 | ROZPOCET
| VV |  | 0,35*(3,30+3,40) "schod. deska z boku |  | 2.345 | [12 empty] | VV | 2 | 2 | True | 0 | ROZPOCET
| VV |  | 3,30*(0,03+0,29) "hluchý stupeň |  | 1.056 | [12 empty] | VV | 2 | 2 | True | 0 | ROZPOCET
| VV |  | xxxxxxxxxxxxxxx | [14 empty] | VV | 2 | 1 | True | 0 | ROZPOCET
| VV |  | 3,20*1,485 "mezipodesta -1,76 |  | 4.752 | [12 empty] | VV | 2 | 2 | True | 0 | ROZPOCET
| VV |  | 0,25*(0,30+1,50)*2 "pata schodiště |  | 0.9 | [12 empty] | VV | 2 | 2 | True | 0 | ROZPOCET
| VV |  | 1,50*3,30 "schod. deska - ze spodu |  | 4.95 | [12 empty] | VV | 2 | 2 | True | 0 | ROZPOCET
| VV |  | 1,50*3,40 |  | 5.1 | [12 empty] | VV | 2 | 2 | True | 0 | ROZPOCET
| VV |  | 0,35*(3,30+3,40) "schod. deska z boku |  | 2.345 | [12 empty] | VV | 2 | 2 | True | 0 | ROZPOCET
| VV |  | 3,20*(0,03+0,29) "hluchý stupeň |  | 1.024 | [12 empty] | VV | 2 | 2 | True | 0 | ROZPOCET
| VV |  | Mezisoučet |  | 38.323 | [12 empty] | VV | 2 | 3 | True | 0 | ROZPOCET
| VV |  | stavebně konstrukční řešení - půdorys 1.NP, řez B-B | [14 empty] | VV | 2 | 1 | True | 0 | ROZPOCET
| VV |  | schodiště z 1.NP do 2.NP | [14 empty] | VV | 2 | 1 | True | 0 | ROZPOCET
| VV |  | 3,30*1,485 "mezipodesta +1,74 |  | 4.901 | [12 empty] | VV | 2 | 2 | True | 0 | ROZPOCET
| VV |  | 1,50*3,30 "schod. deska - ze spodu |  | 4.95 | [12 empty] | VV | 2 | 2 | True | 0 | ROZPOCET
| VV |  | 1,50*3,40 |  | 5.1 | [12 empty] | VV | 2 | 2 | True | 0 | ROZPOCET
| VV |  | 0,35*(3,30+3,40) "schod. deska z boku |  | 2.345 | [12 empty] | VV | 2 | 2 | True | 0 | ROZPOCET
| VV |  | 3,30*(0,03+0,29) "hluchý stupeň |  | 1.056 | [12 empty] | VV | 2 | 2 | True | 0 | ROZPOCET
| VV |  | xxxxxxxxxxxxxxx | [14 empty] | VV | 2 | 1 | True | 0 | ROZPOCET
| VV |  | 3,20*1,485 "mezipodesta +1,74 |  | 4.752 | [12 empty] | VV | 2 | 2 | True | 0 | ROZPOCET
| VV |  | 1,50*3,30 "schod. deska - ze spodu |  | 4.95 | [12 empty] | VV | 2 | 2 | True | 0 | ROZPOCET
| VV |  | 1,50*3,40 |  | 5.1 | [12 empty] | VV | 2 | 2 | True | 0 | ROZPOCET
| VV |  | 0,35*(3,30+3,40) "schod. deska z boku |  | 2.345 | [12 empty] | VV | 2 | 2 | True | 0 | ROZPOCET
| VV |  | 3,20*(0,03+0,29) "hluchý stupeň |  | 1.024 | [12 empty] | VV | 2 | 2 | True | 0 | ROZPOCET
| VV |  | Mezisoučet |  | 36.523 | [12 empty] | VV | 2 | 3 | True | 0 | ROZPOCET
| VV |  | stavebně konstrukční řešení - půdorys 2.NP | [14 empty] | VV | 2 | 1 | True | 0 | ROZPOCET
| VV |  | schodiště z 2.NP do 3.NP | [14 empty] | VV | 2 | 1 | True | 0 | ROZPOCET
| VV |  | 3,20*1,485 "mezipodesta +5,25 |  | 4.752 | [12 empty] | VV | 2 | 2 | True | 0 | ROZPOCET
| VV |  | 1,50*3,30 "schod. deska - ze spodu |  | 4.95 | [12 empty] | VV | 2 | 2 | True | 0 | ROZPOCET
| VV |  | 1,50*3,40 |  | 5.1 | [12 empty] | VV | 2 | 2 | True | 0 | ROZPOCET
| VV |  | 0,35*(3,30+3,40) "schod. deska z boku |  | 2.345 | [12 empty] | VV | 2 | 2 | True | 0 | ROZPOCET
| VV |  | 3,20*(0,03+0,29) "hluchý stupeň |  | 1.024 | [12 empty] | VV | 2 | 2 | True | 0 | ROZPOCET
| VV |  | Mezisoučet |  | 18.171 | [12 empty] | VV | 2 | 3 | True | 0 | ROZPOCET
| VV |  | Součet |  | 93.017 | [12 empty] | VV | 2 | 4 | True | 1 | ROZPOCET
143 | K | 431351122 | Odstranění bednění podest schodišť a ramp přímočarých v do 4 m | m2 | 93.017 |  | 0 | CS ÚRS 2021 02 |  | základní |  | 0 | 0 | 0 | 0 | 0 | 4 | K | 2 |  |  |  | ROZPOCET | 0 | 0 | 0 | 0 | 0 | 1 | 0 | 4 | 1291771336
| PP |  | Bednění podest, podstupňových desek a ramp včetně podpěrné konstrukce výšky do 4 m půdorysně přímočarých odstranění | [14 empty] | PP | 2
| Online PSC |  | https://podminky.urs.cz/item/CS_URS_2021_02/431351122 | [14 empty] | Online PSC | 2
144 | K | 431359111 | Příplatek k cenám bednění podest, podstupňových desek a ramp za pohledový beton | m2 | 86.033 |  | 0 |  |  | základní |  | 0 | 0.0032 | 0.27531 | 0 | 0 | 4 | K | 2 |  |  |  | ROZPOCET | 0 | 0 | 0 | 0 | 0 | 1 | 0 | 4 | 76294651
| PP |  | Bednění podest, podstupňových desek a ramp - Příplatek k cenám za pohledový beton | [14 empty] | PP | 2
| P |  | Poznámka k položce: Příplatek k cenám za pohledový beton je určen pro třídu pohledového betonu PB2 | [14 empty] | P | 2
| VV |  | stavebně konstrukční řešení - půdorys 1.PP, řez B-B | [14 empty] | VV | 2 | 1 | True | 0 | ROZPOCET
| VV |  | schodiště z 1.PP do 1.NP | [14 empty] | VV | 2 | 1 | True | 0 | ROZPOCET
| VV |  | 3,30*1,485 "mezipodesta -1,76 |  | 4.901 | [12 empty] | VV | 2 | 2 | True | 0 | ROZPOCET
| VV |  | 1,50*3,30 "schod. deska - ze spodu |  | 4.95 | [12 empty] | VV | 2 | 2 | True | 0 | ROZPOCET
| VV |  | 1,50*3,40 |  | 5.1 | [12 empty] | VV | 2 | 2 | True | 0 | ROZPOCET
| VV |  | 0,35*(3,30+3,40) "schod. deska z boku |  | 2.345 | [12 empty] | VV | 2 | 2 | True | 0 | ROZPOCET
| VV |  | xxxxxxxxxxxxxxx | [14 empty] | VV | 2 | 1 | True | 0 | ROZPOCET
| VV |  | 3,20*1,485 "mezipodesta -1,76 |  | 4.752 | [12 empty] | VV | 2 | 2 | True | 0 | ROZPOCET
| VV |  | 1,50*3,30 "schod. deska - ze spodu |  | 4.95 | [12 empty] | VV | 2 | 2 | True | 0 | ROZPOCET
| VV |  | 1,50*3,40 |  | 5.1 | [12 empty] | VV | 2 | 2 | True | 0 | ROZPOCET
| VV |  | 0,35*(3,30+3,40) "schod. deska z boku |  | 2.345 | [12 empty] | VV | 2 | 2 | True | 0 | ROZPOCET
| VV |  | Mezisoučet |  | 34.443 | [12 empty] | VV | 2 | 3 | True | 0 | ROZPOCET
| VV |  | stavebně konstrukční řešení - půdorys 1.NP, řez B-B | [14 empty] | VV | 2 | 1 | True | 0 | ROZPOCET
| VV |  | schodiště z 1.NP do 2.NP | [14 empty] | VV | 2 | 1 | True | 0 | ROZPOCET
| VV |  | 3,30*1,485 "mezipodesta +1,74 |  | 4.901 | [12 empty] | VV | 2 | 2 | True | 0 | ROZPOCET
| VV |  | 1,50*3,30 "schod. deska - ze spodu |  | 4.95 | [12 empty] | VV | 2 | 2 | True | 0 | ROZPOCET
| VV |  | 1,50*3,40 |  | 5.1 | [12 empty] | VV | 2 | 2 | True | 0 | ROZPOCET
| VV |  | 0,35*(3,30+3,40) "schod. deska z boku |  | 2.345 | [12 empty] | VV | 2 | 2 | True | 0 | ROZPOCET
| VV |  | xxxxxxxxxxxxxxx | [14 empty] | VV | 2 | 1 | True | 0 | ROZPOCET
| VV |  | 3,20*1,485 "mezipodesta +1,74 |  | 4.752 | [12 empty] | VV | 2 | 2 | True | 0 | ROZPOCET
| VV |  | 1,50*3,30 "schod. deska - ze spodu |  | 4.95 | [12 empty] | VV | 2 | 2 | True | 0 | ROZPOCET
| VV |  | 1,50*3,40 |  | 5.1 | [12 empty] | VV | 2 | 2 | True | 0 | ROZPOCET
| VV |  | 0,35*(3,30+3,40) "schod. deska z boku |  | 2.345 | [12 empty] | VV | 2 | 2 | True | 0 | ROZPOCET
| VV |  | Mezisoučet |  | 34.443 | [12 empty] | VV | 2 | 3 | True | 0 | ROZPOCET
| VV |  | stavebně konstrukční řešení - půdorys 2.NP | [14 empty] | VV | 2 | 1 | True | 0 | ROZPOCET
| VV |  | schodiště z 2.NP do 3.NP | [14 empty] | VV | 2 | 1 | True | 0 | ROZPOCET
| VV |  | 3,20*1,485 "mezipodesta +5,25 |  | 4.752 | [12 empty] | VV | 2 | 2 | True | 0 | ROZPOCET
| VV |  | 1,50*3,30 "schod. deska - ze spodu |  | 4.95 | [12 empty] | VV | 2 | 2 | True | 0 | ROZPOCET
| VV |  | 1,50*3,40 |  | 5.1 | [12 empty] | VV | 2 | 2 | True | 0 | ROZPOCET
| VV |  | 0,35*(3,30+3,40) "schod. deska z boku |  | 2.345 | [12 empty] | VV | 2 | 2 | True | 0 | ROZPOCET
| VV |  | Mezisoučet |  | 17.147 | [12 empty] | VV | 2 | 3 | True | 0 | ROZPOCET
| VV |  | Součet |  | 86.033 | [12 empty] | VV | 2 | 4 | True | 1 | ROZPOCET
145 | K | 43312-PC01 | M+D ŽB schodnice z běleného betonu SB1 200/400 mm, dl. 6,385m, beton C40/50 XF4, stupeň vyztužení 220kg/m3 | kus | 2 |  | 0 |  |  | základní |  | 0 | 1.288 | 2.576 | 0 | 0 | 4 | K | 2 |  |  |  | ROZPOCET | 0 | 0 | 0 | 0 | 0 | 1 | 0 | 4 | 786826490
| PP |  | M+D ŽB schodnice z běleného betonu SB1 200/400 mm, dl. 6,385m, beton C40/50 XF4, stupeň vyztužení 220kg/m3 | [14 empty] | PP | 2
| VV |  | dle stavebně konstrukčního řešení | [14 empty] | VV | 2 | 1 | True | 0 | ROZPOCET
| VV |  | 2 "SB1 |  | 2 | [12 empty] | VV | 2 | 2 | True | 1 | ROZPOCET
146 | K | 43312-PC02 | M+D ŽB schodnice z běleného betonu SB2 200/400 mm, dl. 7,43m, beton C40/50 XF4, stupeň vyztužení 220kg/m3 | kus | 2 |  | 0 |  |  | základní |  | 0 | 1.498 | 2.996 | 0 | 0 | 4 | K | 2 |  |  |  | ROZPOCET | 0 | 0 | 0 | 0 | 0 | 1 | 0 | 4 | 1475313422
| PP |  | M+D ŽB schodnice z běleného betonu SB2 200/400 mm, dl. 7,43m, beton C40/50 XF4, stupeň vyztužení 220kg/m3 | [14 empty] | PP | 2
| VV |  | dle stavebně konstrukčního řešení | [14 empty] | VV | 2 | 1 | True | 0 | ROZPOCET
| VV |  | 2 "SB2 |  | 2 | [12 empty] | VV | 2 | 2 | True | 1 | ROZPOCET
147 | K | 43312-PC03 | M+D ŽB schodnice z běleného betonu SB3 200/400 mm, dl. 9,21m, beton C40/50 XF4, stupeň vyztužení 220kg/m3 | kus | 2 |  | 0 |  |  | základní |  | 0 | 1.857 | 3.714 | 0 | 0 | 4 | K | 2 |  |  |  | ROZPOCET | 0 | 0 | 0 | 0 | 0 | 1 | 0 | 4 | 363049165
| PP |  | M+D ŽB schodnice z běleného betonu SB3 200/400 mm, dl. 9,21m, beton C40/50 XF4, stupeň vyztužení 220kg/m3 | [14 empty] | PP | 2
| VV |  | dle stavebně konstrukčního řešení | [14 empty] | VV | 2 | 1 | True | 0 | ROZPOCET
| VV |  | 2 "SB3 |  | 2 | [12 empty] | VV | 2 | 2 | True | 1 | ROZPOCET
148 | K | 43312-PC04 | M+D ŽB schodnice z běleného betonu SB4 200/400 mm, dl. 4,88m, beton C40/50 XF4, stupeň vyztužení 220kg/m3 | kus | 2 |  | 0 |  |  | základní |  | 0 | 0.984 | 1.968 | 0 | 0 | 4 | K | 2 |  |  |  | ROZPOCET | 0 | 0 | 0 | 0 | 0 | 1 | 0 | 4 | -1806101627
| PP |  | M+D ŽB schodnice z běleného betonu SB4 200/400 mm, dl. 4,88m, beton C40/50 XF4, stupeň vyztužení 220kg/m3 | [14 empty] | PP | 2
| VV |  | dle stavebně konstrukčního řešení | [14 empty] | VV | 2 | 1 | True | 0 | ROZPOCET
| VV |  | 2 "SB4 |  | 2 | [12 empty] | VV | 2 | 2 | True | 1 | ROZPOCET
149 | K | 43412-PC01 | M+D ŽB schodišťových stupňů z běleného betonu ST1 170/300mm dl. 1,50m s vysp. styčných spár, s provizor. dřevěným zábradlím a dočasným zakrytím stupnic prkny, beton C40/50 XF4, stupeň vyztužení 130,00kg/m3 | kus | 54 |  | 0 |  |  | základní |  | 0 | 0.186 | 10.044 | 0 | 0 | 4 | K | 2 |  |  |  | ROZPOCET | 0 | 0 | 0 | 0 | 0 | 1 | 0 | 4 | 693826352
| PP |  | M+D ŽB schodišťových stupňů z běleného betonu ST1 170/300mm dl. 1,50m s vysp. styčných spár, s provizor. dřevěným zábradlím a dočasným zakrytím stupnic prkny, beton C40/50 XF4, stupeň vyztužení 130,00kg/m3 | [14 empty] | PP | 2
| VV |  | dle stavebně konstrukčního řešení | [14 empty] | VV | 2 | 1 | True | 0 | ROZPOCET
| VV |  | 54 "ST1 |  | 54 | [12 empty] | VV | 2 | 2 | True | 1 | ROZPOCET
150 | K | 434311115.3 | Schodišťové stupně dusané na terén z betonu tř. C 30/37 bez potěru | m | 165 |  | 0 |  |  | základní |  | 0 | 0.11046 | 18.2259 | 0 | 0 | 4 | K | 2 |  |  |  | ROZPOCET | 0 | 0 | 0 | 0 | 0 | 1 | 0 | 4 | 1814840222
| PP |  | Schodišťové stupně dusané na terén z betonu tř. C 30/37 bez potěru | [14 empty] | PP | 2
| VV |  | stavebně konstrukční řešení - půdorys 1.PP, řez B-B | [14 empty] | VV | 2 | 1 | True | 0 | ROZPOCET
| VV |  | schodiště z 1.PP do 1.NP | [14 empty] | VV | 2 | 1 | True | 0 | ROZPOCET
| VV |  | 1,50*22 |  | 33 | [12 empty] | VV | 2 | 2 | True | 0 | ROZPOCET
| VV |  | 1,50*22 |  | 33 | [12 empty] | VV | 2 | 2 | True | 0 | ROZPOCET
| VV |  | stavebně konstrukční řešení - půdorys 1.NP, řez B-B | [14 empty] | VV | 2 | 1 | True | 0 | ROZPOCET
| VV |  | schodiště z 1.NP do 2.NP | [14 empty] | VV | 2 | 1 | True | 0 | ROZPOCET
| VV |  | 1,50*22 |  | 33 | [12 empty] | VV | 2 | 2 | True | 0 | ROZPOCET
| VV |  | 1,50*22 |  | 33 | [12 empty] | VV | 2 | 2 | True | 0 | ROZPOCET
| VV |  | stavebně konstrukční řešení - půdorys 2.NP | [14 empty] | VV | 2 | 1 | True | 0 | ROZPOCET
| VV |  | schodiště z 2.NP do 3.NP | [14 empty] | VV | 2 | 1 | True | 0 | ROZPOCET
| VV |  | 1,50*22 |  | 33 | [12 empty] | VV | 2 | 2 | True | 0 | ROZPOCET
| VV |  | Součet |  | 165 | [12 empty] | VV | 2 | 4 | True | 1 | ROZPOCET
151 | K | 434351141 | Zřízení bednění stupňů přímočarých schodišť | m2 | 74.085 |  | 0 | CS ÚRS 2021 02 |  | základní |  | 0 | 0.00658 | 0.48748 | 0 | 0 | 4 | K | 2 |  |  |  | ROZPOCET | 0 | 0 | 0 | 0 | 0 | 1 | 0 | 4 | -634452102
| PP |  | Bednění stupňů betonovaných na podstupňové desce nebo na terénu půdorysně přímočarých zřízení | [14 empty] | PP | 2
| Online PSC |  | https://podminky.urs.cz/item/CS_URS_2021_02/434351141 | [14 empty] | Online PSC | 2
| VV |  | stavebně konstrukční řešení - půdorys 1.PP, řez B-B | [14 empty] | VV | 2 | 1 | True | 0 | ROZPOCET
| VV |  | schodiště z 1.PP do 1.NP | [14 empty] | VV | 2 | 1 | True | 0 | ROZPOCET
| VV |  | (0,159+0,29)*1,50*22 |  | 14.817 | [12 empty] | VV | 2 | 2 | True | 0 | ROZPOCET
| VV |  | (0,159+0,29)*1,50*22 |  | 14.817 | [12 empty] | VV | 2 | 2 | True | 0 | ROZPOCET
| VV |  | stavebně konstrukční řešení - půdorys 1.NP, řez B-B | [14 empty] | VV | 2 | 1 | True | 0 | ROZPOCET
| VV |  | schodiště z 1.NP do 2.NP | [14 empty] | VV | 2 | 1 | True | 0 | ROZPOCET
| VV |  | (0,159+0,29)*1,50*22 |  | 14.817 | [12 empty] | VV | 2 | 2 | True | 0 | ROZPOCET
| VV |  | (0,159+0,29)*1,50*22 |  | 14.817 | [12 empty] | VV | 2 | 2 | True | 0 | ROZPOCET
| VV |  | stavebně konstrukční řešení - půdorys 2.NP | [14 empty] | VV | 2 | 1 | True | 0 | ROZPOCET
| VV |  | schodiště z 2.NP do 3.NP | [14 empty] | VV | 2 | 1 | True | 0 | ROZPOCET
| VV |  | (0,159+0,29)*1,50*22 |  | 14.817 | [12 empty] | VV | 2 | 2 | True | 0 | ROZPOCET
| VV |  | Součet |  | 74.085 | [12 empty] | VV | 2 | 4 | True | 1 | ROZPOCET
152 | K | 434351142 | Odstranění bednění stupňů přímočarých schodišť | m2 | 74.085 |  | 0 | CS ÚRS 2021 02 |  | základní |  | 0 | 0 | 0 | 0 | 0 | 4 | K | 2 |  |  |  | ROZPOCET | 0 | 0 | 0 | 0 | 0 | 1 | 0 | 4 | -1628544738
| PP |  | Bednění stupňů betonovaných na podstupňové desce nebo na terénu půdorysně přímočarých odstranění | [14 empty] | PP | 2
| Online PSC |  | https://podminky.urs.cz/item/CS_URS_2021_02/434351142 | [14 empty] | Online PSC | 2
| D | 6 | Úpravy povrchů, podlahy a osazování výplní |  |  |  | 0 |  |  |  |  | 0 |  | 737.0825 |  | 0 | 1 | D | 1 |  |  |  | ROZPOCET | [6 empty] | 0
153 | K | 611131100 | Vápenný postřik vnitřních stropů nanášený ručně | m2 | 46.34 |  | 0 | CS ÚRS 2021 02 |  | základní |  | 0 | 0.0065 | 0.30121 | 0 | 0 | 4 | K | 2 |  |  |  | ROZPOCET | 0 | 0 | 0 | 0 | 0 | 1 | 0 | 4 | -471745734
| PP |  | Podkladní a spojovací vrstva vnitřních omítaných ploch vápenný postřik nanášený ručně celoplošně stropů | [14 empty] | PP | 2
| Online PSC |  | https://podminky.urs.cz/item/CS_URS_2021_02/611131100 | [14 empty] | Online PSC | 2
| VV |  | půdorys 2.NP | [14 empty] | VV | 2 | 1 | True | 0 | ROZPOCET
| VV |  | 16,31 "m.č. 2.05 |  | 16.31 | [12 empty] | VV | 2 | 2 | True | 0 | ROZPOCET
| VV |  | půdorys 3.NP | [14 empty] | VV | 2 | 1 | True | 0 | ROZPOCET
| VV |  | 19,15+10,88 "m.č. 3.13, 3.16 |  | 30.03 | [12 empty] | VV | 2 | 2 | True | 0 | ROZPOCET
| VV |  | Součet |  | 46.34 | [12 empty] | VV | 2 | 4 | True | 1 | ROZPOCET
154 | K | 611341121 | Sádrová nebo vápenosádrová omítka hladká jednovrstvá vnitřních stropů rovných nanášená ručně | m2 | 46.34 |  | 0 | CS ÚRS 2021 02 |  | základní |  | 0 | 0.01103 | 0.51113 | 0 | 0 | 4 | K | 2 |  |  |  | ROZPOCET | 0 | 0 | 0 | 0 | 0 | 1 | 0 | 4 | -1793136399
| PP |  | Omítka sádrová nebo vápenosádrová vnitřních ploch nanášená ručně jednovrstvá, tloušťky do 10 mm hladká vodorovných konstrukcí stropů rovných | [14 empty] | PP | 2
| Online PSC |  | https://podminky.urs.cz/item/CS_URS_2021_02/611341121 | [14 empty] | Online PSC | 2
| VV |  | 46,34 "viz vápenný postřik |  | 46.34 | [12 empty] | VV | 2 | 2 | True | 1 | ROZPOCET
155 | K | 611341131 | Potažení vnitřních rovných stropů sádrovým štukem tloušťky do 3 mm | m2 | 46.34 |  | 0 | CS ÚRS 2021 02 |  | základní |  | 0 | 0.0035 | 0.16219 | 0 | 0 | 4 | K | 2 |  |  |  | ROZPOCET | 0 | 0 | 0 | 0 | 0 | 1 | 0 | 4 | -487031694
| PP |  | Potažení vnitřních ploch sádrovým štukem tloušťky do 3 mm vodorovných konstrukcí stropů rovných | [14 empty] | PP | 2
| Online PSC |  | https://podminky.urs.cz/item/CS_URS_2021_02/611341131 | [14 empty] | Online PSC | 2
| VV |  | 46,34 "viz vápenný postřik |  | 46.34 | [12 empty] | VV | 2 | 2 | True | 1 | ROZPOCET
156 | K | 612131100 | Vápenný postřik vnitřních stěn nanášený ručně | m2 | 1441.342 |  | 0 | CS ÚRS 2021 02 |  | základní |  | 0 | 0.0065 | 9.3687 | 0 | 0 | 4 | K | 2 |  |  |  | ROZPOCET | 0 | 0 | 0 | 0 | 0 | 1 | 0 | 4 | 969344767
| PP |  | Podkladní a spojovací vrstva vnitřních omítaných ploch vápenný postřik nanášený ručně celoplošně stěn | [14 empty] | PP | 2
| Online PSC |  | https://podminky.urs.cz/item/CS_URS_2021_02/612131100 | [14 empty] | Online PSC | 2
| VV |  | půdorys 1.PP | [14 empty] | VV | 2 | 1 | True | 0 | ROZPOCET
| VV |  | 3,10*3,30*2 "m.č. 0.01 |  | 20.46 | [12 empty] | VV | 2 | 2 | True | 0 | ROZPOCET
| VV |  | -0,87*2,005 |  | -1.744 | [12 empty] | VV | 2 | 2 | True | 0 | ROZPOCET
| VV |  | 3,10*1,95*2 "m.č. 0.02 |  | 12.09 | [12 empty] | VV | 2 | 2 | True | 0 | ROZPOCET
| VV |  | -1,20*2,28 |  | -2.736 | [12 empty] | VV | 2 | 2 | True | 0 | ROZPOCET
| VV |  | 0,15*(1,20+2,28*2) |  | 0.864 | [12 empty] | VV | 2 | 2 | True | 0 | ROZPOCET
| VV |  | 2,65*3,50 "m.č. 0.03 |  | 9.275 | [12 empty] | VV | 2 | 2 | True | 0 | ROZPOCET
| VV |  | -0,87*2,005 |  | -1.744 | [12 empty] | VV | 2 | 2 | True | 0 | ROZPOCET
| VV |  | 2,65*2,20 "m.č. 0.04 |  | 5.83 | [12 empty] | VV | 2 | 2 | True | 0 | ROZPOCET
| VV |  | 2,65*4,35 "m.č. 0.05 |  | 11.528 | [12 empty] | VV | 2 | 2 | True | 0 | ROZPOCET
| VV |  | -0,87*2,005 |  | -1.744 | [12 empty] | VV | 2 | 2 | True | 0 | ROZPOCET
| VV |  | 2,65*(4,526+2,20) "m.č. 0.06 |  | 17.824 | [12 empty] | VV | 2 | 2 | True | 0 | ROZPOCET
| VV |  | -0,87*2,005 |  | -1.744 | [12 empty] | VV | 2 | 2 | True | 0 | ROZPOCET
| VV |  | 2,65*(5,494+2,20+1,55) "m.č. 0.07 |  | 24.497 | [12 empty] | VV | 2 | 2 | True | 0 | ROZPOCET
| VV |  | -0,87*2,005 |  | -1.744 | [12 empty] | VV | 2 | 2 | True | 0 | ROZPOCET
| VV |  | -1,40*3,00 |  | -4.2 | [12 empty] | VV | 2 | 2 | True | 0 | ROZPOCET
| VV |  | 0,20*(1,40+3,00*2) |  | 1.48 | [12 empty] | VV | 2 | 2 | True | 0 | ROZPOCET
| VV |  | 2,65*2,30*2 "m.č. 0.07a |  | 12.19 | [12 empty] | VV | 2 | 2 | True | 0 | ROZPOCET
| VV |  | -0,87*2,005 |  | -1.744 | [12 empty] | VV | 2 | 2 | True | 0 | ROZPOCET
| VV |  | 2,65*3,967*2 "m.č. 0.08 |  | 21.025 | [12 empty] | VV | 2 | 2 | True | 0 | ROZPOCET
| VV |  | -0,87*2,005 |  | -1.744 | [12 empty] | VV | 2 | 2 | True | 0 | ROZPOCET
| VV |  | 2,65*(3,533*2+2,70) "m.č. 0.09 |  | 25.88 | [12 empty] | VV | 2 | 2 | True | 0 | ROZPOCET
| VV |  | -1,00*0,75 |  | -0.75 | [12 empty] | VV | 2 | 2 | True | 0 | ROZPOCET
| VV |  | -2,683*2,65 |  | -7.11 | [12 empty] | VV | 2 | 2 | True | 0 | ROZPOCET
| VV |  | 0,25*(1,00+0,75)*2 |  | 0.875 | [12 empty] | VV | 2 | 2 | True | 0 | ROZPOCET
| VV |  | 0,25*(2,683+2,65*2) |  | 1.996 | [12 empty] | VV | 2 | 2 | True | 0 | ROZPOCET
| VV |  | 3,10*(3,533+1,60) |  | 15.912 | [12 empty] | VV | 2 | 2 | True | 0 | ROZPOCET
| VV |  | -1,00*0,75 |  | -0.75 | [12 empty] | VV | 2 | 2 | True | 0 | ROZPOCET
| VV |  | -2,683*2,65 |  | -7.11 | [12 empty] | VV | 2 | 2 | True | 0 | ROZPOCET
| VV |  | 0,25*(1,00+0,75)*2 |  | 0.875 | [12 empty] | VV | 2 | 2 | True | 0 | ROZPOCET
| VV |  | 3,10*(6,50+4,30+0,30*2) "m.č. 0.10 |  | 35.34 | [12 empty] | VV | 2 | 2 | True | 0 | ROZPOCET
| VV |  | 3,10*(2,10+4,57+3,95) "m.č. 0.10c, b, e |  | 32.922 | [12 empty] | VV | 2 | 2 | True | 0 | ROZPOCET
| VV |  | 3,10*(0,30*2*2+1,35) |  | 7.905 | [12 empty] | VV | 2 | 2 | True | 0 | ROZPOCET
| VV |  | 3,10*4,70*2 "m.č. 0.11 |  | 29.14 | [12 empty] | VV | 2 | 2 | True | 0 | ROZPOCET
| VV |  | -0,87*2,005 |  | -1.744 | [12 empty] | VV | 2 | 2 | True | 0 | ROZPOCET
| VV |  | -0,80*1,20 |  | -0.96 | [12 empty] | VV | 2 | 2 | True | 0 | ROZPOCET
| VV |  | 0,15*(0,80+1,20)*2 |  | 0.6 | [12 empty] | VV | 2 | 2 | True | 0 | ROZPOCET
| VV |  | 3,10*(3,75+1,75-1,50) "m.č. 0.12 |  | 12.4 | [12 empty] | VV | 2 | 2 | True | 0 | ROZPOCET
| VV |  | -0,87*2,005 |  | -1.744 | [12 empty] | VV | 2 | 2 | True | 0 | ROZPOCET
| VV |  | 3,10*(3,95+4,18+2,28) "m.č. 0.13 |  | 32.271 | [12 empty] | VV | 2 | 2 | True | 0 | ROZPOCET
| VV |  | 2,65*(11,785+29,52+2,675+0,25) "m.č. 0.14 |  | 117.21 | [12 empty] | VV | 2 | 2 | True | 0 | ROZPOCET
| VV |  | 3,10*(6,515+9,57+12,675-1,50) |  | 84.506 | [12 empty] | VV | 2 | 2 | True | 0 | ROZPOCET
| VV |  | -0,70*1,20*2 |  | -1.68 | [12 empty] | VV | 2 | 2 | True | 0 | ROZPOCET
| VV |  | 3,10*13,487 "m.č. 0.15 |  | 41.81 | [12 empty] | VV | 2 | 2 | True | 0 | ROZPOCET
| VV |  | -0,87*2,005*3 |  | -5.233 | [12 empty] | VV | 2 | 2 | True | 0 | ROZPOCET
| VV |  | Mezisoučet |  | 530.48 | [12 empty] | VV | 2 | 3 | True | 0 | ROZPOCET
| VV |  | půdorys 1.NP | [14 empty] | VV | 2 | 1 | True | 0 | ROZPOCET
| VV |  | 3,50*3,20 "m.č. 1.01 |  | 11.2 | [12 empty] | VV | 2 | 2 | True | 0 | ROZPOCET
| VV |  | 3,11*0,41 "m.č. 1.02 |  | 1.275 | [12 empty] | VV | 2 | 2 | True | 0 | ROZPOCET
| VV |  | 3,11*2,30*2 "m.č. 1.03 |  | 14.306 | [12 empty] | VV | 2 | 2 | True | 0 | ROZPOCET
| VV |  | -1,20*2,28 |  | -2.736 | [12 empty] | VV | 2 | 2 | True | 0 | ROZPOCET
| VV |  | 0,15*(1,20+2,28*2) |  | 0.864 | [12 empty] | VV | 2 | 2 | True | 0 | ROZPOCET
| VV |  | 3,11*(0,22+0,20*2+2,28+0,38) "m.č. 1.04 |  | 10.201 | [12 empty] | VV | 2 | 2 | True | 0 | ROZPOCET
| VV |  | 3,11*(4,62+0,41) |  | 15.643 | [12 empty] | VV | 2 | 2 | True | 0 | ROZPOCET
| VV |  | 3,11*1,73 "m.č. 1.05 |  | 5.38 | [12 empty] | VV | 2 | 2 | True | 0 | ROZPOCET
| VV |  | 3,50*3,30 "m.č. 1.06 |  | 11.55 | [12 empty] | VV | 2 | 2 | True | 0 | ROZPOCET
| VV |  | 3,11*(7,03+1,40+1,45) "m.č. 1.07 |  | 30.727 | [12 empty] | VV | 2 | 2 | True | 0 | ROZPOCET
| VV |  | -0,80*1,20 |  | -0.96 | [12 empty] | VV | 2 | 2 | True | 0 | ROZPOCET
| VV |  | -1,00*2,90 |  | -2.9 | [12 empty] | VV | 2 | 2 | True | 0 | ROZPOCET
| VV |  | 0,38*(1,00+2,90*2) |  | 2.584 | [12 empty] | VV | 2 | 2 | True | 0 | ROZPOCET
| VV |  | 3,11*(8,96+13,10) "m.č. 1.09 |  | 68.607 | [12 empty] | VV | 2 | 2 | True | 0 | ROZPOCET
| VV |  | -3,01*2,70 |  | -8.127 | [12 empty] | VV | 2 | 2 | True | 0 | ROZPOCET
| VV |  | -7,70*2,70 |  | -20.79 | [12 empty] | VV | 2 | 2 | True | 0 | ROZPOCET
| VV |  | -7,20*2,70 |  | -19.44 | [12 empty] | VV | 2 | 2 | True | 0 | ROZPOCET
| VV |  | 0,38*(3,01+2,70*2) |  | 3.196 | [12 empty] | VV | 2 | 2 | True | 0 | ROZPOCET
| VV |  | 3,11*(18,17+4,90+5,70) "m.č. 1.10 |  | 89.475 | [12 empty] | VV | 2 | 2 | True | 0 | ROZPOCET
| VV |  | -7,70*2,70 |  | -20.79 | [12 empty] | VV | 2 | 2 | True | 0 | ROZPOCET
| VV |  | -7,47*2,70 |  | -20.169 | [12 empty] | VV | 2 | 2 | True | 0 | ROZPOCET
| VV |  | 3,11*(5,15+0,44+0,35) "m.č. 1.14 |  | 18.473 | [12 empty] | VV | 2 | 2 | True | 0 | ROZPOCET
| VV |  | -2,84*3,11 |  | -8.832 | [12 empty] | VV | 2 | 2 | True | 0 | ROZPOCET
| VV |  | 0,38*(2,84+3,11*2) |  | 3.443 | [12 empty] | VV | 2 | 2 | True | 0 | ROZPOCET
| VV |  | 3,11*(3,26+9,54+5,52+1,65) "m.č. 1.15 |  | 62.107 | [12 empty] | VV | 2 | 2 | True | 0 | ROZPOCET
| VV |  | -1,10*2,70 |  | -2.97 | [12 empty] | VV | 2 | 2 | True | 0 | ROZPOCET
| VV |  | -3,11*(1,20+0,70+1,20+0,70) |  | -11.818 | [12 empty] | VV | 2 | 2 | True | 0 | ROZPOCET
| VV |  | 0,38*(1,10+2,70*2) |  | 2.47 | [12 empty] | VV | 2 | 2 | True | 0 | ROZPOCET
| VV |  | 3,11*(1,56*2+2,35) "m.č. 1.16 |  | 17.012 | [12 empty] | VV | 2 | 2 | True | 0 | ROZPOCET
| VV |  | Mezisoučet |  | 248.981 | [12 empty] | VV | 2 | 3 | True | 0 | ROZPOCET
| VV |  | půdorys 2.NP | [14 empty] | VV | 2 | 1 | True | 0 | ROZPOCET
| VV |  | 3,50*3,195 "m.č. 2,01 |  | 11.183 | [12 empty] | VV | 2 | 2 | True | 0 | ROZPOCET
| VV |  | -2,16*1,19 |  | -2.57 | [12 empty] | VV | 2 | 2 | True | 0 | ROZPOCET
| VV |  | 0,40*(2,16+1,19)*2 |  | 2.68 | [12 empty] | VV | 2 | 2 | True | 0 | ROZPOCET
| VV |  | 3,11*2,305 "m.č. 2.03 |  | 7.169 | [12 empty] | VV | 2 | 2 | True | 0 | ROZPOCET
| VV |  | -1,20*2,28 |  | -2.736 | [12 empty] | VV | 2 | 2 | True | 0 | ROZPOCET
| VV |  | 0,18*(1,20+2,28*2) |  | 1.037 | [12 empty] | VV | 2 | 2 | True | 0 | ROZPOCET
| VV |  | 3,11*2,65 "m.č. 2.05 |  | 8.242 | [12 empty] | VV | 2 | 2 | True | 0 | ROZPOCET
| VV |  | 0,24*(3,00+2,30)*2 "m.č. 2.11 |  | 2.544 | [12 empty] | VV | 2 | 2 | True | 0 | ROZPOCET
| VV |  | 3,11*(11,31+7,10) "m.č. 2.13 |  | 57.255 | [12 empty] | VV | 2 | 2 | True | 0 | ROZPOCET
| VV |  | -3,00*2,30 |  | -6.9 | [12 empty] | VV | 2 | 2 | True | 0 | ROZPOCET
| VV |  | -8,95*2,70 |  | -24.165 | [12 empty] | VV | 2 | 2 | True | 0 | ROZPOCET
| VV |  | 0,24*(3,00+2,30)*2 |  | 2.544 | [12 empty] | VV | 2 | 2 | True | 0 | ROZPOCET
| VV |  | 0,24*8,95 |  | 2.148 | [12 empty] | VV | 2 | 2 | True | 0 | ROZPOCET
| VV |  | 3,11*3,90 "m.č. 2.14 |  | 12.129 | [12 empty] | VV | 2 | 2 | True | 0 | ROZPOCET
| VV |  | -3,00*0,70 |  | -2.1 | [12 empty] | VV | 2 | 2 | True | 0 | ROZPOCET
| VV |  | 0,24*(3,00+0,70)*2 |  | 1.776 | [12 empty] | VV | 2 | 2 | True | 0 | ROZPOCET
| VV |  | 3,11*0,70 "m.č. 2.16 |  | 2.177 | [12 empty] | VV | 2 | 2 | True | 0 | ROZPOCET
| VV |  | 0,41*(8,75+11,21) |  | 8.184 | [12 empty] | VV | 2 | 2 | True | 0 | ROZPOCET
| VV |  | 0,24*(8,75+11,21) |  | 4.79 | [12 empty] | VV | 2 | 2 | True | 0 | ROZPOCET
| VV |  | 3,11*(3,06++0,26*2+1,45+0,26+0,16*2) "m.č. 2.17 |  | 17.447 | [12 empty] | VV | 2 | 2 | True | 0 | ROZPOCET
| VV |  | 3,11*1,40 "m.č. 2.18 |  | 4.354 | [12 empty] | VV | 2 | 2 | True | 0 | ROZPOCET
| VV |  | -0,80*1,20 |  | -0.96 | [12 empty] | VV | 2 | 2 | True | 0 | ROZPOCET
| VV |  | 0,15*(0,80+1,20)*2 |  | 0.6 | [12 empty] | VV | 2 | 2 | True | 0 | ROZPOCET
| VV |  | 3,50*3,30 "m.č. 2.19 |  | 11.55 | [12 empty] | VV | 2 | 2 | True | 0 | ROZPOCET
| VV |  | -1,92*2,30 |  | -4.416 | [12 empty] | VV | 2 | 2 | True | 0 | ROZPOCET
| VV |  | 0,22*(1,92+2,30)*2 |  | 1.857 | [12 empty] | VV | 2 | 2 | True | 0 | ROZPOCET
| VV |  | 3,11*(3,95+6,10+2,28) "m.č. 2.20 |  | 38.346 | [12 empty] | VV | 2 | 2 | True | 0 | ROZPOCET
| VV |  | -3,75*2,30 |  | -8.625 | [12 empty] | VV | 2 | 2 | True | 0 | ROZPOCET
| VV |  | 0,22*(3,75+2,30)*2 |  | 2.662 | [12 empty] | VV | 2 | 2 | True | 0 | ROZPOCET
| VV |  | 3,11*1,65 "m.č. 2.21 |  | 5.132 | [12 empty] | VV | 2 | 2 | True | 0 | ROZPOCET
| VV |  | 3,11*(8,72+9,54+17,64+1,68) "m.č. 2.22 |  | 116.874 | [12 empty] | VV | 2 | 2 | True | 0 | ROZPOCET
| VV |  | -6,03*2,30 |  | -13.869 | [12 empty] | VV | 2 | 2 | True | 0 | ROZPOCET
| VV |  | -3,11*(1,20+0,70+1,20+0,70) |  | -11.818 | [12 empty] | VV | 2 | 2 | True | 0 | ROZPOCET
| VV |  | -1,95*2,30*4 |  | -17.94 | [12 empty] | VV | 2 | 2 | True | 0 | ROZPOCET
| VV |  | 0,38*(6,03+2,30)*2 |  | 6.331 | [12 empty] | VV | 2 | 2 | True | 0 | ROZPOCET
| VV |  | 0,30*(1,95+2,30)*2*4 |  | 10.2 | [12 empty] | VV | 2 | 2 | True | 0 | ROZPOCET
| VV |  | 3,11*(8,55+8,46) "m.č. 2.25 |  | 52.901 | [12 empty] | VV | 2 | 2 | True | 0 | ROZPOCET
| VV |  | -1,50*2,30*4 |  | -13.8 | [12 empty] | VV | 2 | 2 | True | 0 | ROZPOCET
| VV |  | 0,44*(1,50+2,30)*2*4 |  | 13.376 | [12 empty] | VV | 2 | 2 | True | 0 | ROZPOCET
| VV |  | Mezisoučet |  | 295.589 | [12 empty] | VV | 2 | 3 | True | 0 | ROZPOCET
| VV |  | půdorys 3.NP | [14 empty] | VV | 2 | 1 | True | 0 | ROZPOCET
| VV |  | 3,80*3,20 "m.č. 3.01 |  | 12.16 | [12 empty] | VV | 2 | 2 | True | 0 | ROZPOCET
| VV |  | -2,10*2,30 |  | -4.83 | [12 empty] | VV | 2 | 2 | True | 0 | ROZPOCET
| VV |  | 0,22*(2,10+2,30)*2 |  | 1.936 | [12 empty] | VV | 2 | 2 | True | 0 | ROZPOCET
| VV |  | 3,41*2,40 "m.č. 3.02 |  | 8.184 | [12 empty] | VV | 2 | 2 | True | 0 | ROZPOCET
| VV |  | -1,20*2,25 |  | -2.7 | [12 empty] | VV | 2 | 2 | True | 0 | ROZPOCET
| VV |  | 0,18*(1,20+2,28*2) |  | 1.037 | [12 empty] | VV | 2 | 2 | True | 0 | ROZPOCET
| VV |  | 3,41*(2,28+7,45+3,15) "m.č. 3.03 |  | 43.921 | [12 empty] | VV | 2 | 2 | True | 0 | ROZPOCET
| VV |  | -3,75*2,30 |  | -8.625 | [12 empty] | VV | 2 | 2 | True | 0 | ROZPOCET
| VV |  | -1,92*2,30 |  | -4.416 | [12 empty] | VV | 2 | 2 | True | 0 | ROZPOCET
| VV |  | 0,38*(3,75+2,30)*2 |  | 4.598 | [12 empty] | VV | 2 | 2 | True | 0 | ROZPOCET
| VV |  | 0,38*(1,92+2,30)*2 |  | 3.207 | [12 empty] | VV | 2 | 2 | True | 0 | ROZPOCET
| VV |  | 3,41*5,44 "m.č. 3.05 |  | 18.55 | [12 empty] | VV | 2 | 2 | True | 0 | ROZPOCET
| VV |  | 3,41*3,80 "m.č. 3.09 |  | 12.958 | [12 empty] | VV | 2 | 2 | True | 0 | ROZPOCET
| VV |  | 3,41*4,00 "m.č. 3.10 |  | 13.64 | [12 empty] | VV | 2 | 2 | True | 0 | ROZPOCET
| VV |  | -3,00*2,30 |  | -6.9 | [12 empty] | VV | 2 | 2 | True | 0 | ROZPOCET
| VV |  | 0,24*(3,00+2,30)*2 |  | 2.544 | [12 empty] | VV | 2 | 2 | True | 0 | ROZPOCET
| VV |  | 3,41*(15,57+8,95) "m.č. 3.11 |  | 83.613 | [12 empty] | VV | 2 | 2 | True | 0 | ROZPOCET
| VV |  | -3,00*2,30*2 |  | -13.8 | [12 empty] | VV | 2 | 2 | True | 0 | ROZPOCET
| VV |  | -8,95*2,30 |  | -20.585 | [12 empty] | VV | 2 | 2 | True | 0 | ROZPOCET
| VV |  | 0,24*(3,00+2,30)*2*2 |  | 5.088 | [12 empty] | VV | 2 | 2 | True | 0 | ROZPOCET
| VV |  | 0,24*(8,95+2,30)*2 |  | 5.4 | [12 empty] | VV | 2 | 2 | True | 0 | ROZPOCET
| VV |  | 3,41*(8,75+11,55) "m.č. 3.12 |  | 69.223 | [12 empty] | VV | 2 | 2 | True | 0 | ROZPOCET
| VV |  | -8,75*2,30 |  | -20.125 | [12 empty] | VV | 2 | 2 | True | 0 | ROZPOCET
| VV |  | -11,40*2,30 |  | -26.22 | [12 empty] | VV | 2 | 2 | True | 0 | ROZPOCET
| VV |  | 0,24*(8,75+2,30)*2 |  | 5.304 | [12 empty] | VV | 2 | 2 | True | 0 | ROZPOCET
| VV |  | 0,24*(11,40+2,30)*2 |  | 6.576 | [12 empty] | VV | 2 | 2 | True | 0 | ROZPOCET
| VV |  | 3,41*(2,82+1,40+0,20) "m.č. 3.13 |  | 15.072 | [12 empty] | VV | 2 | 2 | True | 0 | ROZPOCET
| VV |  | 3,41*(8,11+9,54+17,66+1,68) "m.č. 3.14 |  | 126.136 | [12 empty] | VV | 2 | 2 | True | 0 | ROZPOCET
| VV |  | -3,41*(1,20+0,70) |  | -6.479 | [12 empty] | VV | 2 | 2 | True | 0 | ROZPOCET
| VV |  | -6,03*2,30 |  | -13.869 | [12 empty] | VV | 2 | 2 | True | 0 | ROZPOCET
| VV |  | -1,95*2,30*4 |  | -17.94 | [12 empty] | VV | 2 | 2 | True | 0 | ROZPOCET
| VV |  | 0,38*(6,03+2,30)*2 |  | 6.331 | [12 empty] | VV | 2 | 2 | True | 0 | ROZPOCET
| VV |  | 0,30*(1,95+2,30)*2*4 |  | 10.2 | [12 empty] | VV | 2 | 2 | True | 0 | ROZPOCET
| VV |  | 3,41*(8,70+5,66) "m.č. 3.15 |  | 48.968 | [12 empty] | VV | 2 | 2 | True | 0 | ROZPOCET
| VV |  | -1,50*2,30*4 |  | -13.8 | [12 empty] | VV | 2 | 2 | True | 0 | ROZPOCET
| VV |  | 0,44*(1,50+2,30)*2*4 |  | 13.376 | [12 empty] | VV | 2 | 2 | True | 0 | ROZPOCET
| VV |  | 3,41*2,51 "m.č. 3.16 |  | 8.559 | [12 empty] | VV | 2 | 2 | True | 0 | ROZPOCET
| VV |  | Mezisoučet |  | 366.292 | [12 empty] | VV | 2 | 3 | True | 0 | ROZPOCET
| VV |  | Součet |  | 1441.342 | [12 empty] | VV | 2 | 4 | True | 1 | ROZPOCET
157 | K | 612325301 | Vápenocementová hladká omítka ostění nebo nadpraží | m2 | 18.24 |  | 0 | CS ÚRS 2021 02 |  | základní |  | 0 | 0.03045 | 0.55541 | 0 | 0 | 4 | K | 2 |  |  |  | ROZPOCET | 0 | 0 | 0 | 0 | 0 | 1 | 0 | 4 | -2139552343
| PP |  | Vápenocementová omítka ostění nebo nadpraží hladká | [14 empty] | PP | 2
| Online PSC |  | https://podminky.urs.cz/item/CS_URS_2021_02/612325301 | [14 empty] | Online PSC | 2
| VV |  | 0,20*91,20 "ostění |  | 18.24 | [12 empty] | VV | 2 | 2 | True | 1 | ROZPOCET
158 | K | 612341121 | Sádrová nebo vápenosádrová omítka hladká jednovrstvá vnitřních stěn nanášená ručně | m2 | 1441.342 |  | 0 | CS ÚRS 2021 02 |  | základní |  | 0 | 0.01103 | 15.898 | 0 | 0 | 4 | K | 2 |  |  |  | ROZPOCET | 0 | 0 | 0 | 0 | 0 | 1 | 0 | 4 | -746493853
| PP |  | Omítka sádrová nebo vápenosádrová vnitřních ploch nanášená ručně jednovrstvá, tloušťky do 10 mm hladká svislých konstrukcí stěn | [14 empty] | PP | 2
| Online PSC |  | https://podminky.urs.cz/item/CS_URS_2021_02/612341121 | [14 empty] | Online PSC | 2
| VV |  | 1441,342 "viz vápenný postřik |  | 1441.342 | [12 empty] | VV | 2 | 2 | True | 1 | ROZPOCET
159 | K | 612341131 | Potažení vnitřních stěn sádrovým štukem tloušťky do 3 mm | m2 | 1378.573 |  | 0 | CS ÚRS 2021 02 |  | základní |  | 0 | 0.0035 | 4.825 | 0 | 0 | 4 | K | 2 |  |  |  | ROZPOCET | 0 | 0 | 0 | 0 | 0 | 1 | 0 | 4 | 964802396
| PP |  | Potažení vnitřních ploch sádrovým štukem tloušťky do 3 mm svislých konstrukcí stěn | [14 empty] | PP | 2
| Online PSC |  | https://podminky.urs.cz/item/CS_URS_2021_02/612341131 | [14 empty] | Online PSC | 2
| VV |  | 1441,342 "viz vápenný postřik |  | 1441.342 | [12 empty] | VV | 2 | 2 | True | 0 | ROZPOCET
| VV |  | odpočet v místě obkladů na omítce | [14 empty] | VV | 2 | 1 | True | 0 | ROZPOCET
| VV |  | 1.PP | [14 empty] | VV | 2 | 1 | True | 0 | ROZPOCET
| VV |  | -2,10*(6,50+4,30+0,30*2) "m.č. 0.10 |  | -23.94 | [12 empty] | VV | 2 | 2 | True | 0 | ROZPOCET
| VV |  | -2,10*(2,10+4,57+3,95) "m.č. 0.10c, b, e |  | -22.302 | [12 empty] | VV | 2 | 2 | True | 0 | ROZPOCET
| VV |  | -2,10*(0,30*2*2+1,35) |  | -5.355 | [12 empty] | VV | 2 | 2 | True | 0 | ROZPOCET
| VV |  | 2.NP | [14 empty] | VV | 2 | 1 | True | 0 | ROZPOCET
| VV |  | -1,20*3,70 "m.č. 2.14 |  | -4.44 | [12 empty] | VV | 2 | 2 | True | 0 | ROZPOCET
| VV |  | -1,20*(3,06+0,26*2+1,45+0,26+0,16*2) "m.č.2.17 |  | -6.732 | [12 empty] | VV | 2 | 2 | True | 0 | ROZPOCET
| VV |  | Součet |  | 1378.573 | [12 empty] | VV | 2 | 4 | True | 1 | ROZPOCET
160 | K | 613131100 | Vápenný postřik vnitřních pilířů nebo sloupů nanášený ručně | m2 | 138.692 |  | 0 | CS ÚRS 2021 02 |  | základní |  | 0 | 0.0065 | 0.9015 | 0 | 0 | 4 | K | 2 |  |  |  | ROZPOCET | 0 | 0 | 0 | 0 | 0 | 1 | 0 | 4 | 1324343424
| PP |  | Podkladní a spojovací vrstva vnitřních omítaných ploch vápenný postřik nanášený ručně celoplošně pilířů nebo sloupů | [14 empty] | PP | 2
| Online PSC |  | https://podminky.urs.cz/item/CS_URS_2021_02/613131100 | [14 empty] | Online PSC | 2
| VV |  | půdorys 1.PP | [14 empty] | VV | 2 | 1 | True | 0 | ROZPOCET
| VV |  | 2,65*(0,25+0,25)*2*2 "m.č. 0.14 |  | 5.3 | [12 empty] | VV | 2 | 2 | True | 0 | ROZPOCET
| VV |  | 2,65*2*Pi*0,15*2 |  | 4.995 | [12 empty] | VV | 2 | 2 | True | 0 | ROZPOCET
| VV |  | 3,10*2*Pi*0,15 |  | 2.922 | [12 empty] | VV | 2 | 2 | True | 0 | ROZPOCET
| VV |  | Mezisoučet |  | 13.217 | [12 empty] | VV | 2 | 3 | True | 0 | ROZPOCET
| VV |  | půdorys 1.NP | [14 empty] | VV | 2 | 1 | True | 0 | ROZPOCET
| VV |  | 3,11*(0,25+0,25)*2 "m.č. 1.09 |  | 3.11 | [12 empty] | VV | 2 | 2 | True | 0 | ROZPOCET
| VV |  | 3,11*2*Pi*0,15 |  | 2.931 | [12 empty] | VV | 2 | 2 | True | 0 | ROZPOCET
| VV |  | 3,11*(0,25+0,25)*2 "m.č. 1.12 |  | 3.11 | [12 empty] | VV | 2 | 2 | True | 0 | ROZPOCET
| VV |  | 3,11*(0,25+0,25)*2 "m.č. 1.13 |  | 3.11 | [12 empty] | VV | 2 | 2 | True | 0 | ROZPOCET
| VV |  | 3,11*2*Pi*0,15 |  | 2.931 | [12 empty] | VV | 2 | 2 | True | 0 | ROZPOCET
| VV |  | 3,11*2*Pi*0,15 "m.č. 1.15 |  | 2.931 | [12 empty] | VV | 2 | 2 | True | 0 | ROZPOCET
| VV |  | Mezisoučet |  | 18.123 | [12 empty] | VV | 2 | 3 | True | 0 | ROZPOCET
| VV |  | půdorys 2. NP | [14 empty] | VV | 2 | 1 | True | 0 | ROZPOCET
| VV |  | 3,11*(0,26+0,26)*2*3 "m.č. 2.04 |  | 9.703 | [12 empty] | VV | 2 | 2 | True | 0 | ROZPOCET
| VV |  | 3,11*(0,26+0,26)*2 "m.č. 2.13 |  | 3.234 | [12 empty] | VV | 2 | 2 | True | 0 | ROZPOCET
| VV |  | 3,11*2*Pi*0,15 |  | 2.931 | [12 empty] | VV | 2 | 2 | True | 0 | ROZPOCET
| VV |  | 3,11*(0,26+0,26)*2 "m.č. 2.14 |  | 3.234 | [12 empty] | VV | 2 | 2 | True | 0 | ROZPOCET
| VV |  | 3,11*(0,26+0,26)*2*3 "m.č. 2.16 |  | 9.703 | [12 empty] | VV | 2 | 2 | True | 0 | ROZPOCET
| VV |  | 3,11*2*Pi*0,15 |  | 2.931 | [12 empty] | VV | 2 | 2 | True | 0 | ROZPOCET
| VV |  | 3,11*(0,26+0,26)*2 "m.č. 2.17 |  | 3.234 | [12 empty] | VV | 2 | 2 | True | 0 | ROZPOCET
| VV |  | 3,11*(0,26+0,26*2) |  | 2.426 | [12 empty] | VV | 2 | 2 | True | 0 | ROZPOCET
| VV |  | 3,11*2*Pi*0,15 "m.č. 2.21 |  | 2.931 | [12 empty] | VV | 2 | 2 | True | 0 | ROZPOCET
| VV |  | 3,11*2*Pi*0,15 "m.č. 2.22 |  | 2.931 | [12 empty] | VV | 2 | 2 | True | 0 | ROZPOCET
| VV |  | 3,11*(0,26+0,26*2) |  | 2.426 | [12 empty] | VV | 2 | 2 | True | 0 | ROZPOCET
| VV |  | 3,11*2*Pi*0,15 "m.č. 2.25 |  | 2.931 | [12 empty] | VV | 2 | 2 | True | 0 | ROZPOCET
| VV |  | Mezisoučet |  | 48.615 | [12 empty] | VV | 2 | 3 | True | 0 | ROZPOCET
| VV |  | půdorys 3.NP | [14 empty] | VV | 2 | 1 | True | 0 | ROZPOCET
| VV |  | 3,41*2*Pi*0,15*3 "m.č. 3.03 |  | 9.642 | [12 empty] | VV | 2 | 2 | True | 0 | ROZPOCET
| VV |  | 3,41*(0,26*3+0,26*4) |  | 6.206 | [12 empty] | VV | 2 | 2 | True | 0 | ROZPOCET
| VV |  | 3,41*2*Pi*0,15*2 "m.č. 3.11 |  | 6.428 | [12 empty] | VV | 2 | 2 | True | 0 | ROZPOCET
| VV |  | 3,41*(0,26+0,26)*2 |  | 3.546 | [12 empty] | VV | 2 | 2 | True | 0 | ROZPOCET
| VV |  | 3,41*2*Pi*0,15 "m.č. 3.12 |  | 3.214 | [12 empty] | VV | 2 | 2 | True | 0 | ROZPOCET
| VV |  | 3,41*(0,26+0,26)*2*3 |  | 10.639 | [12 empty] | VV | 2 | 2 | True | 0 | ROZPOCET
| VV |  | 3,41*(0,26*3+0,26*4) "m.č. 3.13 |  | 6.206 | [12 empty] | VV | 2 | 2 | True | 0 | ROZPOCET
| VV |  | 3,41*2*Pi*0,15*3 "m.č. 3.14 |  | 9.642 | [12 empty] | VV | 2 | 2 | True | 0 | ROZPOCET
| VV |  | 3,41*2*Pi*0,15 "m.č. 3.15 |  | 3.214 | [12 empty] | VV | 2 | 2 | True | 0 | ROZPOCET
| VV |  | Mezisoučet |  | 58.737 | [12 empty] | VV | 2 | 3 | True | 0 | ROZPOCET
| VV |  | Součet |  | 138.692 | [12 empty] | VV | 2 | 4 | True | 1 | ROZPOCET
161 | K | 613341121 | Sádrová nebo vápenosádrová omítka hladká jednovrstvá vnitřních pilířů nebo sloupů nanášená ručně | m2 | 138.692 |  | 0 | CS ÚRS 2021 02 |  | základní |  | 0 | 0.01103 | 1.5298 | 0 | 0 | 4 | K | 2 |  |  |  | ROZPOCET | 0 | 0 | 0 | 0 | 0 | 1 | 0 | 4 | -1902951988
| PP |  | Omítka sádrová nebo vápenosádrová vnitřních ploch nanášená ručně jednovrstvá, tloušťky do 10 mm hladká svislých konstrukcí pilířů nebo sloupů | [14 empty] | PP | 2
| Online PSC |  | https://podminky.urs.cz/item/CS_URS_2021_02/613341121 | [14 empty] | Online PSC | 2
| VV |  | 138,692 "viz vápenný postřik |  | 138.692 | [12 empty] | VV | 2 | 2 | True | 1 | ROZPOCET
162 | K | 613341131 | Potažení vnitřních pilířů nebo sloupů sádrovým štukem tloušťky do 3 mm | m2 | 138.692 |  | 0 | CS ÚRS 2021 02 |  | základní |  | 0 | 0.0035 | 0.48542 | 0 | 0 | 4 | K | 2 |  |  |  | ROZPOCET | 0 | 0 | 0 | 0 | 0 | 1 | 0 | 4 | 1511889996
| PP |  | Potažení vnitřních ploch sádrovým štukem tloušťky do 3 mm svislých konstrukcí pilířů nebo sloupů | [14 empty] | PP | 2
| Online PSC |  | https://podminky.urs.cz/item/CS_URS_2021_02/613341131 | [14 empty] | Online PSC | 2
| VV |  | 138,692 "viz vápenný postřik |  | 138.692 | [12 empty] | VV | 2 | 2 | True | 1 | ROZPOCET
163 | K | 621131121 | Penetrační nátěr vnějších podhledů nanášený ručně | m2 | 17.09 |  | 0 | CS ÚRS 2021 02 |  | základní |  | 0 | 0.00026 | 0.0044434 | 0 | 0 | 4 | K | 2 |  |  |  | ROZPOCET | 0 | 0 | 0 | 0 | 0 | 1 | 0 | 4 | -202225822
| PP |  | Podkladní a spojovací vrstva vnějších omítaných ploch penetrace nanášená ručně podhledů | [14 empty] | PP | 2
| Online PSC |  | https://podminky.urs.cz/item/CS_URS_2021_02/621131121 | [14 empty] | Online PSC | 2
| VV |  | viz skladby konstrukcí | [14 empty] | VV | 2 | 1 | True | 0 | ROZPOCET
| VV |  | 17,09 "skladba F |  | 17.09 | [12 empty] | VV | 2 | 2 | True | 1 | ROZPOCET
164 | K | 621221141 | Montáž kontaktního zateplení vnějších podhledů lepením a mechanickým kotvením desek z minerální vlny s kolmou orientací do zdiva a betonu tl přes 160 do 200 mm | m2 | 17.09 |  | 0 | CS ÚRS 2021 02 |  | základní |  | 0 | 0.0129 | 0.22046 | 0 | 0 | 4 | K | 2 |  |  |  | ROZPOCET | 0 | 0 | 0 | 0 | 0 | 1 | 0 | 4 | 246543072
| PP |  | Montáž kontaktního zateplení lepením a mechanickým kotvením z desek z minerální vlny s kolmou orientací vláken betonový nebo z lehčeného betonu, z tvárnic keramických nebo vápenopískových, tloušťky desek na vnější podhledy, na podklad přes 160 do 200 mm | [14 empty] | PP | 2
| Online PSC |  | https://podminky.urs.cz/item/CS_URS_2021_02/621221141 | [14 empty] | Online PSC | 2
| P |  | Poznámka k položce: V ceně jsou započteny náklady na: - upevnění desek lepením a mechanicky kotvami v počtu 10 ks/m2 pro podhledy - přestěrkování izolačních desek, - vložení sklovláknité výztužné tkaniny - uzavření otvorů po kotvách lešení | [14 empty] | P | 2
| VV |  | viz skladby konstrukcí | [14 empty] | VV | 2 | 1 | True | 0 | ROZPOCET
| VV |  | 17,09 "skladba F |  | 17.09 | [12 empty] | VV | 2 | 2 | True | 1 | ROZPOCET
165 | M | 63151535 | deska tepelně izolační minerální kontaktních fasád kolmé vlákno λ=0,040-0,041 tl 200mm | m2 | 17.945 |  | 0 | CS ÚRS 2021 02 |  | základní |  | 0 | 0.02 | 0.3589 | 0 | 0 | 8 | M | 2 |  |  |  | ROZPOCET | 0 | 0 | 0 | 0 | 0 | 1 | 0 | 4 | 1750546425
| PP |  | deska tepelně izolační minerální kontaktních fasád kolmé vlákno λ=0,040-0,041 tl 200mm | [14 empty] | PP | 2
| VV |  | viz skladby konstrukcí | [14 empty] | VV | 2 | 1 | True | 0 | ROZPOCET
| VV |  | 17,09 "skladba F |  | 17.09 | [12 empty] | VV | 2 | 2 | True | 0 | ROZPOCET
| VV |  | 17,09*0,05 |  | 0.855 | [12 empty] | VV | 2 | 2 | True | 0 | ROZPOCET
| VV |  | Součet |  | 17.945 | [12 empty] | VV | 2 | 4 | True | 1 | ROZPOCET
166 | K | 622131101 | Cementový postřik vnějších stěn nanášený celoplošně ručně | m2 | 520.04 |  | 0 | CS ÚRS 2021 02 |  | základní |  | 0 | 0.00735 | 3.8223 | 0 | 0 | 4 | K | 2 |  |  |  | ROZPOCET | 0 | 0 | 0 | 0 | 0 | 1 | 0 | 4 | 1913885105
| PP |  | Podkladní a spojovací vrstva vnějších omítaných ploch cementový postřik nanášený ručně celoplošně stěn | [14 empty] | PP | 2
| Online PSC |  | https://podminky.urs.cz/item/CS_URS_2021_02/622131101 | [14 empty] | Online PSC | 2
| VV |  | viz skladby konstrukcí | [14 empty] | VV | 2 | 1 | True | 0 | ROZPOCET
| VV |  | 414,68 "skladba A |  | 414.68 | [12 empty] | VV | 2 | 2 | True | 0 | ROZPOCET
| VV |  | 10,52 "skladba C1 |  | 10.52 | [12 empty] | VV | 2 | 2 | True | 0 | ROZPOCET
| VV |  | 49,80 "skladba C2 |  | 49.8 | [12 empty] | VV | 2 | 2 | True | 0 | ROZPOCET
| VV |  | 0,20*225,20 "ostění - pod ker. obklad |  | 45.04 | [12 empty] | VV | 2 | 2 | True | 0 | ROZPOCET
| VV |  | Součet |  | 520.04 | [12 empty] | VV | 2 | 4 | True | 1 | ROZPOCET
167 | K | 622131121 | Penetrační nátěr vnějších stěn nanášený ručně | m2 | 1137.393 |  | 0 | CS ÚRS 2021 02 |  | základní |  | 0 | 0.00026 | 0.29572 | 0 | 0 | 4 | K | 2 |  |  |  | ROZPOCET | 0 | 0 | 0 | 0 | 0 | 1 | 0 | 4 | -1147140320
| PP |  | Podkladní a spojovací vrstva vnějších omítaných ploch penetrace nanášená ručně stěn | [14 empty] | PP | 2
| Online PSC |  | https://podminky.urs.cz/item/CS_URS_2021_02/622131121 | [14 empty] | Online PSC | 2
| VV |  | viz skladby konstrukcí | [14 empty] | VV | 2 | 1 | True | 0 | ROZPOCET
| VV |  | 414,68 "skladba A |  | 414.68 | [12 empty] | VV | 2 | 2 | True | 0 | ROZPOCET
| VV |  | 160,04 "skladba B1 |  | 160.04 | [12 empty] | VV | 2 | 2 | True | 0 | ROZPOCET
| VV |  | -2,92*7,35 "Revize R2 |  | -21.462 | [12 empty] | VV | 2 | 2 | True | 0 | ROZPOCET
| VV |  | 271,02 "skladba B2 |  | 271.02 | [12 empty] | VV | 2 | 2 | True | 0 | ROZPOCET
| VV |  | -11,50*7,35 "Revize R2 |  | -84.525 | [12 empty] | VV | 2 | 2 | True | 0 | ROZPOCET
| VV |  | 117,00 "skladba B3 |  | 117 | [12 empty] | VV | 2 | 2 | True | 0 | ROZPOCET
| VV |  | 83,27 "skladba D |  | 83.27 | [12 empty] | VV | 2 | 2 | True | 0 | ROZPOCET
| VV |  | 36,36 "skladba H |  | 36.36 | [12 empty] | VV | 2 | 2 | True | 0 | ROZPOCET
| VV |  | 89,46 "obvod stropních desek |  | 89.46 | [12 empty] | VV | 2 | 2 | True | 0 | ROZPOCET
| VV |  | 17,63 "obvod stropních desek |  | 17.63 | [12 empty] | VV | 2 | 2 | True | 0 | ROZPOCET
| VV |  | 19,73*2 "zateplená atika |  | 39.46 | [12 empty] | VV | 2 | 2 | True | 0 | ROZPOCET
| VV |  | 7,23*2 "zateplená atika |  | 14.46 | [12 empty] | VV | 2 | 2 | True | 0 | ROZPOCET
| VV |  | Součet |  | 1137.393 | [12 empty] | VV | 2 | 4 | True | 1 | ROZPOCET
168 | K | 622142001 | Potažení vnějších stěn sklovláknitým pletivem vtlačeným do tenkovrstvé hmoty | m2 | 71.25 |  | 0 | CS ÚRS 2021 02 |  | základní |  | 0 | 0.00438 | 0.31207 | 0 | 0 | 4 | K | 2 |  |  |  | ROZPOCET | 0 | 0 | 0 | 0 | 0 | 1 | 0 | 4 | -1713698732
| PP |  | Potažení vnějších ploch pletivem v ploše nebo pruzích, na plném podkladu sklovláknitým vtlačením do tmelu stěn | [14 empty] | PP | 2
| Online PSC |  | https://podminky.urs.cz/item/CS_URS_2021_02/622142001 | [14 empty] | Online PSC | 2
| VV |  | viz skladby konstrukcí | [14 empty] | VV | 2 | 1 | True | 0 | ROZPOCET
| VV |  | 414,68 "skladba A |  | 414.68 | [12 empty] | VV | 2 | 2 | True | 0 | ROZPOCET
| VV |  | 10,52 "skladba C1 |  | 10.52 | [12 empty] | VV | 2 | 2 | True | 0 | ROZPOCET
| VV |  | 49,80 "skladba C2 |  | 49.8 | [12 empty] | VV | 2 | 2 | True | 0 | ROZPOCET
| VV |  | Součet |  | 475 | [12 empty] | VV | 2 | 4 | True | 0 | ROZPOCET
| VV |  | 475,00*0,15 "předpoklad cca 15% přechody materiálů |  | 71.25 | [12 empty] | VV | 2 | 2 | True | 1 | ROZPOCET
169 | K | 622142001.1 | Potažení vnějších stěn sklovláknitým pletivem vtlačeným do tenkovrstvé hmoty | m2 | 414.68 |  | 0 |  |  | základní |  | 0 | 0.00438 | 1.8163 | 0 | 0 | 4 | K | 2 |  |  |  | ROZPOCET | 0 | 0 | 0 | 0 | 0 | 1 | 0 | 4 | 187603483
| PP |  | Potažení vnějších ploch stěn - Minerální armovací hmota s vloženou armovací síťovinou s apretací proti zásadám s minimálním překrytím spojů o 100 mm | [14 empty] | PP | 2
| VV |  | viz skladby konstrukcí | [14 empty] | VV | 2 | 1 | True | 0 | ROZPOCET
| VV |  | 414,68 "skladba A |  | 414.68 | [12 empty] | VV | 2 | 2 | True | 1 | ROZPOCET
170 | K | 62214-PC01 | Potažení vnějších ploch - Jednosložková prášková lepicí a stěrková hmota na bázi cementu s vloženou skleněnou síťovinou | m2 | 60.32 |  | 0 |  |  | základní |  | 0 | 0.00438 | 0.2642 | 0 | 0 | 4 | K | 2 |  |  |  | ROZPOCET | 0 | 0 | 0 | 0 | 0 | 1 | 0 | 4 | -57303116
| PP |  | Potažení vnějších ploch - Jednosložková prášková lepicí a stěrková hmota na bázi cementu s vloženou skleněnou síťovinou | [14 empty] | PP | 2
| P |  | Poznámka k položce: Jednosložková prášková lepicí a stěrková hmota na bázi cementu s vloženou skleněnou síťovinou, sloužící pro vytvoření základní vrstvy na lícové straně tepelně izolačních kompozitních systémů, pod finální omítku, | [14 empty] | P | 2
| VV |  | viz skladby konstrukcí | [14 empty] | VV | 2 | 1 | True | 0 | ROZPOCET
| VV |  | 10,52 "skladba C1 |  | 10.52 | [12 empty] | VV | 2 | 2 | True | 0 | ROZPOCET
| VV |  | 49,80 "skladba C2 |  | 49.8 | [12 empty] | VV | 2 | 2 | True | 0 | ROZPOCET
| VV |  | Součet |  | 60.32 | [12 empty] | VV | 2 | 4 | True | 1 | ROZPOCET
171 | K | 62215-PC01 | Povrchová úprava vnějších stěn, podhledů - stěrka imitujicí vzhled betonu, barva sv. šedá, se systémovým podkladním nátěrem | m2 | 63.97 |  | 0 |  |  | základní |  | 0 | 0.00025 | 0.015992 | 0 | 0 | 4 | K | 2 |  |  |  | ROZPOCET | 0 | 0 | 0 | 0 | 0 | 1 | 0 | 4 | -808158104
| PP |  | Povrchová úprava vnějších stěn, podhledů - stěrka imitujicí vzhled betonu, barva sv. šedá, se systémovým podkladním nátěrem | [14 empty] | PP | 2
| VV |  | viz skladby konstrukcí | [14 empty] | VV | 2 | 1 | True | 0 | ROZPOCET
| VV |  | 10,52 "skladba C1 |  | 10.52 | [12 empty] | VV | 2 | 2 | True | 0 | ROZPOCET
| VV |  | 17,09 "skladba F |  | 17.09 | [12 empty] | VV | 2 | 2 | True | 0 | ROZPOCET
| VV |  | 36,36 "skladba F |  | 36.36 | [12 empty] | VV | 2 | 2 | True | 0 | ROZPOCET
| VV |  | Součet |  | 63.97 | [12 empty] | VV | 2 | 4 | True | 1 | ROZPOCET
172 | K | 622211021 | Montáž kontaktního zateplení vnějších stěn lepením a mechanickým kotvením polystyrénových desek do betonu a zdiva tl přes 80 do 120 mm | m2 | 70.31 |  | 0 | CS ÚRS 2021 02 |  | základní |  | 0 | 0.00852 | 0.59904 | 0 | 0 | 4 | K | 2 |  |  |  | ROZPOCET | 0 | 0 | 0 | 0 | 0 | 1 | 0 | 4 | -196689953
| PP |  | Montáž kontaktního zateplení lepením a mechanickým kotvením z polystyrenových desek na vnější stěny, na podklad betonový nebo z lehčeného betonu, z tvárnic keramických nebo vápenopískových, tloušťky desek přes 80 do 120 mm | [14 empty] | PP | 2
| Online PSC |  | https://podminky.urs.cz/item/CS_URS_2021_02/622211021 | [14 empty] | Online PSC | 2
| P |  | Poznámka k položce: V ceně jsou započteny náklady na: - upevnění desek lepením a mechanicky kotvami v počtu 8 ks/m2 pro stěny, - přestěrkování izolačních desek, - vložení sklovláknité výztužné tkaniny - uzavření otvorů po kotvách lešení | [14 empty] | P | 2
| VV |  | viz skladby konstrukcí | [14 empty] | VV | 2 | 1 | True | 0 | ROZPOCET
| VV |  | 16,39 "skladba B1 |  | 16.39 | [12 empty] | VV | 2 | 2 | True | 0 | ROZPOCET
| VV |  | 19,73*2 "zateplená atika |  | 39.46 | [12 empty] | VV | 2 | 2 | True | 0 | ROZPOCET
| VV |  | 7,23*2 "zateplená atika |  | 14.46 | [12 empty] | VV | 2 | 2 | True | 0 | ROZPOCET
| VV |  | Součet |  | 70.31 | [12 empty] | VV | 2 | 4 | True | 1 | ROZPOCET
173 | M | 28376422 | deska z polystyrénu XPS, hrana polodrážková a hladký povrch 300kPA tl 100mm | m2 | 17.21 |  | 0 | CS ÚRS 2021 02 |  | základní |  | 0 | 0.003 | 0.05163 | 0 | 0 | 8 | M | 2 |  |  |  | ROZPOCET | 0 | 0 | 0 | 0 | 0 | 1 | 0 | 4 | -1128674403
| PP |  | deska z polystyrénu XPS, hrana polodrážková a hladký povrch 300kPA tl 100mm | [14 empty] | PP | 2
| VV |  | viz skladby konstrukcí | [14 empty] | VV | 2 | 1 | True | 0 | ROZPOCET
| VV |  | 16,39 "skladba B1 |  | 16.39 | [12 empty] | VV | 2 | 2 | True | 0 | ROZPOCET
| VV |  | 16,39*0,05 |  | 0.82 | [12 empty] | VV | 2 | 2 | True | 0 | ROZPOCET
| VV |  | Součet |  | 17.21 | [12 empty] | VV | 2 | 4 | True | 1 | ROZPOCET
174 | M | 28375950 | deska EPS 100 fasádní λ=0,037 tl 100mm | m2 | 56.616 |  | 0 | CS ÚRS 2021 02 |  | základní |  | 0 | 0.0023 | 0.13022 | 0 | 0 | 8 | M | 2 |  |  |  | ROZPOCET | 0 | 0 | 0 | 0 | 0 | 1 | 0 | 4 | 1265756544
| PP |  | deska EPS 100 fasádní λ=0,037 tl 100mm | [14 empty] | PP | 2
| VV |  | viz skladby konstrukcí | [14 empty] | VV | 2 | 1 | True | 0 | ROZPOCET
| VV |  | 19,73*2 "zateplená atika |  | 39.46 | [12 empty] | VV | 2 | 2 | True | 0 | ROZPOCET
| VV |  | 7,23*2 "zateplená atika |  | 14.46 | [12 empty] | VV | 2 | 2 | True | 0 | ROZPOCET
| VV |  | Mezisoučet |  | 53.92 | [12 empty] | VV | 2 | 3 | True | 0 | ROZPOCET
| VV |  | 53,92*0,05 |  | 2.696 | [12 empty] | VV | 2 | 2 | True | 0 | ROZPOCET
| VV |  | Součet |  | 56.616 | [12 empty] | VV | 2 | 4 | True | 1 | ROZPOCET
175 | K | 622211031 | Montáž kontaktního zateplení vnějších stěn lepením a mechanickým kotvením polystyrénových desek do betonu a zdiva tl přes 120 do 160 mm | m2 | 10.666 |  | 0 | CS ÚRS 2021 02 |  | základní |  | 0 | 0.0086 | 0.091728 | 0 | 0 | 4 | K | 2 |  |  |  | ROZPOCET | 0 | 0 | 0 | 0 | 0 | 1 | 0 | 4 | -1266349831
| PP |  | Montáž kontaktního zateplení lepením a mechanickým kotvením z polystyrenových desek na vnější stěny, na podklad betonový nebo z lehčeného betonu, z tvárnic keramických nebo vápenopískových, tloušťky desek přes 120 do 160 mm | [14 empty] | PP | 2
| Online PSC |  | https://podminky.urs.cz/item/CS_URS_2021_02/622211031 | [14 empty] | Online PSC | 2
| P |  | Poznámka k položce: V ceně jsou započteny náklady na: - upevnění desek lepením a mechanicky kotvami v počtu 8 ks/m2 pro stěny, - přestěrkování izolačních desek, - vložení sklovláknité výztužné tkaniny - uzavření otvorů po kotvách lešení | [14 empty] | P | 2
| VV |  | viz skladby konstrukcí | [14 empty] | VV | 2 | 1 | True | 0 | ROZPOCET
| VV |  | 7,416 "skladba B2 |  | 7.416 | [12 empty] | VV | 2 | 2 | True | 0 | ROZPOCET
| VV |  | 3,25 "skladba B3 |  | 3.25 | [12 empty] | VV | 2 | 2 | True | 0 | ROZPOCET
| VV |  | Součet |  | 10.666 | [12 empty] | VV | 2 | 4 | True | 1 | ROZPOCET
176 | M | 28376425 | deska z polystyrénu XPS, hrana polodrážková a hladký povrch 300kPA tl 160mm | m2 | 11.199 |  | 0 | CS ÚRS 2021 02 |  | základní |  | 0 | 0.0048 | 0.053755 | 0 | 0 | 8 | M | 2 |  |  |  | ROZPOCET | 0 | 0 | 0 | 0 | 0 | 1 | 0 | 4 | 1590140239
| PP |  | deska z polystyrénu XPS, hrana polodrážková a hladký povrch 300kPA tl 160mm | [14 empty] | PP | 2
| VV |  | viz skladby konstrukcí | [14 empty] | VV | 2 | 1 | True | 0 | ROZPOCET
| VV |  | 7,416 "skladba B2 |  | 7.416 | [12 empty] | VV | 2 | 2 | True | 0 | ROZPOCET
| VV |  | 3,25 "skladba B3 |  | 3.25 | [12 empty] | VV | 2 | 2 | True | 0 | ROZPOCET
| VV |  | Mezisoučet |  | 10.666 | [12 empty] | VV | 2 | 3 | True | 0 | ROZPOCET
| VV |  | 10,666*0,05 |  | 0.533 | [12 empty] | VV | 2 | 2 | True | 0 | ROZPOCET
| VV |  | Součet |  | 11.199 | [12 empty] | VV | 2 | 4 | True | 1 | ROZPOCET
177 | K | 622221021 | Montáž kontaktního zateplení vnějších stěn lepením a mechanickým kotvením TI z minerální vlny s podélnou orientací do zdiva a betonu tl přes 80 do 120 mm | m2 | 143.65 |  | 0 | CS ÚRS 2021 02 |  | základní |  | 0 | 0.01152 | 1.6548 | 0 | 0 | 4 | K | 2 |  |  |  | ROZPOCET | 0 | 0 | 0 | 0 | 0 | 1 | 0 | 4 | -1695831165
| PP |  | Montáž kontaktního zateplení lepením a mechanickým kotvením z desek z minerální vlny s podélnou orientací vláken nebo kombinovaných na vnější stěny, na podklad betonový nebo z lehčeného betonu, z tvárnic keramických nebo vápenopískových, tloušťky desek přes 80 do 120 mm | [14 empty] | PP | 2
| Online PSC |  | https://podminky.urs.cz/item/CS_URS_2021_02/622221021 | [14 empty] | Online PSC | 2
| P |  | Poznámka k položce: V ceně jsou započteny náklady na: - upevnění desek lepením a mechanicky kotvami v počtu 8 ks/m2 pro stěny, - přestěrkování izolačních desek, - vložení sklovláknité výztužné tkaniny - uzavření otvorů po kotvách lešení | [14 empty] | P | 2
| VV |  | viz skladby konstrukcí | [14 empty] | VV | 2 | 1 | True | 0 | ROZPOCET
| VV |  | 160,04-16,39 "skladba B1 |  | 143.65 | [12 empty] | VV | 2 | 2 | True | 1 | ROZPOCET
178 | M | 63151527 | deska tepelně izolační minerální kontaktních fasád podélné vlákno λ=0,036 tl 100mm | m2 | 150.833 |  | 0 | CS ÚRS 2021 02 |  | základní |  | 0 | 0.0135 | 2.0362 | 0 | 0 | 8 | M | 2 |  |  |  | ROZPOCET | 0 | 0 | 0 | 0 | 0 | 1 | 0 | 4 | 1123274642
| PP |  | deska tepelně izolační minerální kontaktních fasád podélné vlákno λ=0,036 tl 100mm | [14 empty] | PP | 2
| VV |  | viz skladby konstrukcí | [14 empty] | VV | 2 | 1 | True | 0 | ROZPOCET
| VV |  | 160,04-16,39 "skladba B1 |  | 143.65 | [12 empty] | VV | 2 | 2 | True | 0 | ROZPOCET
| VV |  | 143,65*0,05 |  | 7.183 | [12 empty] | VV | 2 | 2 | True | 0 | ROZPOCET
| VV |  | Součet |  | 150.833 | [12 empty] | VV | 2 | 4 | True | 1 | ROZPOCET
179 | K | 622221031 | Montáž kontaktního zateplení vnějších stěn lepením a mechanickým kotvením TI z minerální vlny s podélnou orientací do zdiva a betonu tl přes 120 do 160 mm | m2 | 292.829 |  | 0 | CS ÚRS 2021 02 |  | základní |  | 0 | 0.0116 | 3.3968 | 0 | 0 | 4 | K | 2 |  |  |  | ROZPOCET | 0 | 0 | 0 | 0 | 0 | 1 | 0 | 4 | -730010693
| PP |  | Montáž kontaktního zateplení lepením a mechanickým kotvením z desek z minerální vlny s podélnou orientací vláken nebo kombinovaných na vnější stěny, na podklad betonový nebo z lehčeného betonu, z tvárnic keramických nebo vápenopískových, tloušťky desek přes 120 do 160 mm | [14 empty] | PP | 2
| Online PSC |  | https://podminky.urs.cz/item/CS_URS_2021_02/622221031 | [14 empty] | Online PSC | 2
| P |  | Poznámka k položce: V ceně jsou započteny náklady na: - upevnění desek lepením a mechanicky kotvami v počtu 8 ks/m2 pro stěny, - přestěrkování izolačních desek, - vložení sklovláknité výztužné tkaniny - uzavření otvorů po kotvách lešení | [14 empty] | P | 2
| VV |  | viz skladby konstrukcí | [14 empty] | VV | 2 | 1 | True | 0 | ROZPOCET
| VV |  | 271,02-7,416 "skladba B2 |  | 263.604 | [12 empty] | VV | 2 | 2 | True | 0 | ROZPOCET
| VV |  | -11,50*7,35 "Revize R2 |  | -84.525 | [12 empty] | VV | 2 | 2 | True | 0 | ROZPOCET
| VV |  | 117,00-3,25 "skladba B3 |  | 113.75 | [12 empty] | VV | 2 | 2 | True | 0 | ROZPOCET
| VV |  | Součet |  | 292.829 | [12 empty] | VV | 2 | 4 | True | 1 | ROZPOCET
180 | M | 63151538 | deska tepelně izolační minerální kontaktních fasád podélné vlákno λ=0,036 tl 160mm | m2 | 307.47 |  | 0 | CS ÚRS 2021 02 |  | základní |  | 0 | 0.018 | 5.5345 | 0 | 0 | 8 | M | 2 |  |  |  | ROZPOCET | 0 | 0 | 0 | 0 | 0 | 1 | 0 | 4 | 489494550
| PP |  | deska tepelně izolační minerální kontaktních fasád podélné vlákno λ=0,036 tl 160mm | [14 empty] | PP | 2
| VV |  | viz skladby konstrukcí | [14 empty] | VV | 2 | 1 | True | 0 | ROZPOCET
| VV |  | 271,02-7,416 "skladba B2 |  | 263.604 | [12 empty] | VV | 2 | 2 | True | 0 | ROZPOCET
| VV |  | -11,50*7,35 "Revize R2 |  | -84.525 | [12 empty] | VV | 2 | 2 | True | 0 | ROZPOCET
| VV |  | 117,00-3,25 "skladba B3 |  | 113.75 | [12 empty] | VV | 2 | 2 | True | 0 | ROZPOCET
| VV |  | Mezisoučet |  | 292.829 | [12 empty] | VV | 2 | 3 | True | 0 | ROZPOCET
| VV |  | 292,829*0,05 |  | 14.641 | [12 empty] | VV | 2 | 2 | True | 0 | ROZPOCET
| VV |  | Součet |  | 307.47 | [12 empty] | VV | 2 | 4 | True | 1 | ROZPOCET
181 | K | 622221131 | Montáž kontaktního zateplení vnějších stěn lepením a mechanickým kotvením desek z minerální vlny s kolmou orientací do zdiva a betonu tl přes 120 do 160 mm | m2 | 83.27 |  | 0 | CS ÚRS 2021 02 |  | základní |  | 0 | 0.01268 | 1.0559 | 0 | 0 | 4 | K | 2 |  |  |  | ROZPOCET | 0 | 0 | 0 | 0 | 0 | 1 | 0 | 4 | -1444536774
| PP |  | Montáž kontaktního zateplení lepením a mechanickým kotvením z desek z minerální vlny s kolmou orientací vláken na vnější stěny, na podklad betonový nebo z lehčeného betonu, z tvárnic keramických nebo vápenopískových, tloušťky desek přes 120 do 160 mm | [14 empty] | PP | 2
| Online PSC |  | https://podminky.urs.cz/item/CS_URS_2021_02/622221131 | [14 empty] | Online PSC | 2
| P |  | Poznámka k položce: V ceně jsou započteny náklady na: - upevnění desek lepením a mechanicky kotvami v počtu 8 ks/m2 pro stěny, - přestěrkování izolačních desek, - vložení sklovláknité výztužné tkaniny - uzavření otvorů po kotvách lešení | [14 empty] | P | 2
| VV |  | viz skladby konstrukcí | [14 empty] | VV | 2 | 1 | True | 0 | ROZPOCET
| VV |  | 83,27 "skladba D |  | 83.27 | [12 empty] | VV | 2 | 2 | True | 1 | ROZPOCET
182 | M | 63151533 | deska tepelně izolační minerální kontaktních fasád kolmé vlákno λ=0,040-0,041 tl 160mm | m2 | 87.434 |  | 0 | CS ÚRS 2021 02 |  | základní |  | 0 | 0.016 | 1.3989 | 0 | 0 | 8 | M | 2 |  |  |  | ROZPOCET | 0 | 0 | 0 | 0 | 0 | 1 | 0 | 4 | -873909256
| PP |  | deska tepelně izolační minerální kontaktních fasád kolmé vlákno λ=0,040-0,041 tl 160mm | [14 empty] | PP | 2
| VV |  | viz skladby konstrukcí | [14 empty] | VV | 2 | 1 | True | 0 | ROZPOCET
| VV |  | 83,27 "skladba D |  | 83.27 | [12 empty] | VV | 2 | 2 | True | 0 | ROZPOCET
| VV |  | 83,27*0,05 |  | 4.164 | [12 empty] | VV | 2 | 2 | True | 0 | ROZPOCET
| VV |  | Součet |  | 87.434 | [12 empty] | VV | 2 | 4 | True | 1 | ROZPOCET
183 | K | 622231111.1 | Montáž kontaktního zateplení vnějších stěn lepením a mechanickým kotvením z PIR desek tl do 80 mm | m2 | 107.09 |  | 0 |  |  | základní |  | 0 | 0.01335 | 1.4297 | 0 | 0 | 4 | K | 2 |  |  |  | ROZPOCET | 0 | 0 | 0 | 0 | 0 | 1 | 0 | 4 | -27343767
| PP |  | Montáž kontaktního zateplení lepením a mechanickým kotvením z PIR desek na vnější stěny betonový nebo z lehčeného betonu, z tvárnic keramických nebo vápenopískových, tloušťky desek přes 40 do 80 mm | [14 empty] | PP | 2
| P |  | Poznámka k položce: V ceně jsou započteny náklady na: - upevnění desek lepením a mechanicky kotvami v počtu 8 ks/m2 pro stěny, - přestěrkování izolačních desek, - vložení sklovláknité výztužné tkaniny - uzavření otvorů po kotvách lešení | [14 empty] | P | 2
| VV |  | viz skladby konstrukcí | [14 empty] | VV | 2 | 1 | True | 0 | ROZPOCET
| VV |  | 89,46 "obvod stropních desek |  | 89.46 | [12 empty] | VV | 2 | 2 | True | 0 | ROZPOCET
| VV |  | 17,63 "obvod stropních desek |  | 17.63 | [12 empty] | VV | 2 | 2 | True | 0 | ROZPOCET
| VV |  | Součet |  | 107.09 | [12 empty] | VV | 2 | 4 | True | 1 | ROZPOCET
184 | M | 28376526 | tepelná izolace - PIR tl.60mm | m2 | 112.445 |  | 0 | CS ÚRS 2021 02 |  | základní |  | 0 | 0.0018 | 0.2024 | 0 | 0 | 8 | M | 2 |  |  |  | ROZPOCET | 0 | 0 | 0 | 0 | 0 | 1 | 0 | 4 | -418769184
| PP |  | tepelná izolace - PIR tl.60mm | [14 empty] | PP | 2
| VV |  | viz skladby konstrukcí | [14 empty] | VV | 2 | 1 | True | 0 | ROZPOCET
| VV |  | 89,46 "obvod stropních desek |  | 89.46 | [12 empty] | VV | 2 | 2 | True | 0 | ROZPOCET
| VV |  | 17,63 "obvod stropních desek |  | 17.63 | [12 empty] | VV | 2 | 2 | True | 0 | ROZPOCET
| VV |  | Mezisoučet |  | 107.09 | [12 empty] | VV | 2 | 3 | True | 0 | ROZPOCET
| VV |  | 107,09*0,05 |  | 5.355 | [12 empty] | VV | 2 | 2 | True | 0 | ROZPOCET
| VV |  | Součet |  | 112.445 | [12 empty] | VV | 2 | 4 | True | 1 | ROZPOCET
185 | K | 622231121.1 | Montáž kontaktního zateplení vnějších stěn lepením a mechanickým kotvením z PIR desek tl do 120 mm | m2 | 36.36 |  | 0 |  |  | základní |  | 0 | 0.01344 | 0.48868 | 0 | 0 | 4 | K | 2 |  |  |  | ROZPOCET | 0 | 0 | 0 | 0 | 0 | 1 | 0 | 4 | 1055294464
| PP |  | Montáž kontaktního zateplení lepením a mechanickým kotvením z PIR desek na vnější stěny betonový nebo z lehčeného betonu, z tvárnic keramických nebo vápenopískových, tloušťky desek přes 80 do 120 mm | [14 empty] | PP | 2
| P |  | Poznámka k položce: V ceně jsou započteny náklady na: - upevnění desek lepením a mechanicky kotvami v počtu 8 ks/m2 pro stěny, - přestěrkování izolačních desek, - vložení sklovláknité výztužné tkaniny - uzavření otvorů po kotvách lešení | [14 empty] | P | 2
| VV |  | viz skladby konstrukcí | [14 empty] | VV | 2 | 1 | True | 0 | ROZPOCET
| VV |  | 36,36 "skladba H |  | 36.36 | [12 empty] | VV | 2 | 2 | True | 1 | ROZPOCET
186 | M | 28376 | tepelná izolace - PIR,; součinitel tepelné vodivosti λ D = 0,025 W/m.K tl.100mm | m2 | 38.178 |  | 0 |  |  | základní |  | 0 | 0.003 | 0.11453 | 0 | 0 | 8 | M | 2 |  |  |  | ROZPOCET | 0 | 0 | 0 | 0 | 0 | 1 | 0 | 4 | 1994963703
| PP |  | tepelná izolace - PIR,; součinitel tepelné vodivosti λ D = 0,025 W/m.K tl.100mm | [14 empty] | PP | 2
| VV |  | viz skladby konstrukcí | [14 empty] | VV | 2 | 1 | True | 0 | ROZPOCET
| VV |  | 36,36 "skladba H |  | 36.36 | [12 empty] | VV | 2 | 2 | True | 0 | ROZPOCET
| VV |  | 36,36*0,05 |  | 1.818 | [12 empty] | VV | 2 | 2 | True | 0 | ROZPOCET
| VV |  | Součet |  | 38.178 | [12 empty] | VV | 2 | 4 | True | 1 | ROZPOCET
187 | K | 622251201 | Příplatek k cenám kontaktního zateplení vnějších stěn za použití disperzní (organické) armovací hmoty stěrkování | m2 | 27.056 |  | 0 | CS ÚRS 2021 02 |  | základní |  | 0 | 0 | 0 | 0 | 0 | 4 | K | 2 |  |  |  | ROZPOCET | 0 | 0 | 0 | 0 | 0 | 1 | 0 | 4 | -1878994934
| PP |  | Montáž kontaktního zateplení lepením a mechanickým kotvením Příplatek k cenám za použití disperzní (organické) armovací hmoty při stěrkování izolačních desek | [14 empty] | PP | 2
| Online PSC |  | https://podminky.urs.cz/item/CS_URS_2021_02/622251201 | [14 empty] | Online PSC | 2
| VV |  | viz skladby konstrukcí | [14 empty] | VV | 2 | 1 | True | 0 | ROZPOCET
| VV |  | 16,39 "skladba B1 |  | 16.39 | [12 empty] | VV | 2 | 2 | True | 0 | ROZPOCET
| VV |  | 7,416 "skladba B2 |  | 7.416 | [12 empty] | VV | 2 | 2 | True | 0 | ROZPOCET
| VV |  | 3,25 "skladba B3 |  | 3.25 | [12 empty] | VV | 2 | 2 | True | 0 | ROZPOCET
| VV |  | Součet |  | 27.056 | [12 empty] | VV | 2 | 4 | True | 1 | ROZPOCET
188 | K | 622321121 | Vápenocementová omítka hladká jednovrstvá vnějších stěn nanášená ručně | m2 | 520.04 |  | 0 | CS ÚRS 2021 02 |  | základní |  | 0 | 0.0231 | 12.0129 | 0 | 0 | 4 | K | 2 |  |  |  | ROZPOCET | 0 | 0 | 0 | 0 | 0 | 1 | 0 | 4 | -1082200148
| PP |  | Omítka vápenocementová vnějších ploch nanášená ručně jednovrstvá, tloušťky do 15 mm hladká stěn | [14 empty] | PP | 2
| Online PSC |  | https://podminky.urs.cz/item/CS_URS_2021_02/622321121 | [14 empty] | Online PSC | 2
| VV |  | viz skladby konstrukcí | [14 empty] | VV | 2 | 1 | True | 0 | ROZPOCET
| VV |  | 414,68 "skladba A |  | 414.68 | [12 empty] | VV | 2 | 2 | True | 0 | ROZPOCET
| VV |  | 10,52 "skladba C1 |  | 10.52 | [12 empty] | VV | 2 | 2 | True | 0 | ROZPOCET
| VV |  | 49,80 "skladba C2 |  | 49.8 | [12 empty] | VV | 2 | 2 | True | 0 | ROZPOCET
| VV |  | 0,20*225,20 "ostění - pod ker. obklad |  | 45.04 | [12 empty] | VV | 2 | 2 | True | 0 | ROZPOCET
| VV |  | Součet |  | 520.04 | [12 empty] | VV | 2 | 4 | True | 1 | ROZPOCET
189 | K | 62253-PC01 | Omítka tenkovrstvá vnějších stěn - probarvená pastovitá omítka obsahující organické pojivo, se systémovým podkladním nátěrem, barva tm. šedá (antracit) | m2 | 176.17 |  | 0 |  |  | základní |  | 0 | 0.00285 | 0.50208 | 0 | 0 | 4 | K | 2 |  |  |  | ROZPOCET | 0 | 0 | 0 | 0 | 0 | 1 | 0 | 4 | 762380828
| PP |  | Omítka tenkovrstvá vnějších stěn - probarvená pastovitá omítka obsahující organické pojivo, se systémovým podkladním nátěrem, barva tm. šedá (antracit) | [14 empty] | PP | 2
| VV |  | viz skladby konstrukcí | [14 empty] | VV | 2 | 1 | True | 0 | ROZPOCET
| VV |  | 49,80 "skladba C2 |  | 49.8 | [12 empty] | VV | 2 | 2 | True | 0 | ROZPOCET
| VV |  | 83,27 "skladba D |  | 83.27 | [12 empty] | VV | 2 | 2 | True | 0 | ROZPOCET
| VV |  | 17,63 "obvod stropních desek |  | 17.63 | [12 empty] | VV | 2 | 2 | True | 0 | ROZPOCET
| VV |  | 7,23 "zateplená atika |  | 7.23 | [12 empty] | VV | 2 | 2 | True | 0 | ROZPOCET
| VV |  | 0,20*91,20 "ostění |  | 18.24 | [12 empty] | VV | 2 | 2 | True | 0 | ROZPOCET
| VV |  | Součet |  | 176.17 | [12 empty] | VV | 2 | 4 | True | 1 | ROZPOCET
190 | K | 631311114 | Mazanina tl přes 50 do 80 mm z betonu prostého bez zvýšených nároků na prostředí tř. C 16/20 | m3 | 18.206 |  | 0 | CS ÚRS 2021 02 |  | základní |  | 0 | 2.2563 | 41.0789 | 0 | 0 | 4 | K | 2 |  |  |  | ROZPOCET | 0 | 0 | 0 | 0 | 0 | 1 | 0 | 4 | -1303992092
| PP |  | Mazanina z betonu prostého bez zvýšených nároků na prostředí tl. přes 50 do 80 mm tř. C 16/20 | [14 empty] | PP | 2
| Online PSC |  | https://podminky.urs.cz/item/CS_URS_2021_02/631311114 | [14 empty] | Online PSC | 2
| VV |  | ve spádu 30 - 130 mm | [14 empty] | VV | 2 | 1 | True | 0 | ROZPOCET
| VV |  | půdorys 1.NP | [14 empty] | VV | 2 | 1 | True | 0 | ROZPOCET
| VV |  | 0,08*133,93 "skladba P6a |  | 10.714 | [12 empty] | VV | 2 | 2 | True | 0 | ROZPOCET
| VV |  | 0,08*20,50 "skladba P6b |  | 1.64 | [12 empty] | VV | 2 | 2 | True | 0 | ROZPOCET
| VV |  | 0,08*73,15 "skladba P7 |  | 5.852 | [12 empty] | VV | 2 | 2 | True | 0 | ROZPOCET
| VV |  | Součet |  | 18.206 | [12 empty] | VV | 2 | 4 | True | 1 | ROZPOCET
191 | K | 631311133 | Mazanina tl přes 120 do 240 mm z betonu prostého bez zvýšených nároků na prostředí tř. C 12/15 | m3 | 111.935 |  | 0 | CS ÚRS 2021 02 |  | základní |  | 0 | 2.2563 | 252.5634 | 0 | 0 | 4 | K | 2 |  |  |  | ROZPOCET | 0 | 0 | 0 | 0 | 0 | 1 | 0 | 4 | -113045759
| PP |  | Mazanina z betonu prostého bez zvýšených nároků na prostředí tl. přes 120 do 240 mm tř. C 12/15 | [14 empty] | PP | 2
| Online PSC |  | https://podminky.urs.cz/item/CS_URS_2021_02/631311133 | [14 empty] | Online PSC | 2
| VV |  | podkl. beton - angl. dvorek - skladba P1 | [14 empty] | VV | 2 | 1 | True | 0 | ROZPOCET
| VV |  | 0,15*5,128*4,49 "na -3,90 |  | 3.454 | [12 empty] | VV | 2 | 2 | True | 0 | ROZPOCET
| VV |  | podkladní beton 1.PP - skladba P2a, P2b | [14 empty] | VV | 2 | 1 | True | 0 | ROZPOCET
| VV |  | 0,15*11,32*10,79 "na -4,20 |  | 18.321 | [12 empty] | VV | 2 | 2 | True | 0 | ROZPOCET
| VV |  | 0,15*19,95*13,465 |  | 40.294 | [12 empty] | VV | 2 | 2 | True | 0 | ROZPOCET
| VV |  | 0,15*11,57*20,30 |  | 35.231 | [12 empty] | VV | 2 | 2 | True | 0 | ROZPOCET
| VV |  | jímky výtahu | [14 empty] | VV | 2 | 1 | True | 0 | ROZPOCET
| VV |  | 0,15*2,20*3,60 "na -5,05 |  | 1.188 | [12 empty] | VV | 2 | 2 | True | 0 | ROZPOCET
| VV |  | 0,15*2,80*2,85 "-5,00 |  | 1.197 | [12 empty] | VV | 2 | 2 | True | 0 | ROZPOCET
| VV |  | podkladní beton 1.NP | [14 empty] | VV | 2 | 1 | True | 0 | ROZPOCET
| VV |  | 0,15*10,36*1,865 "na -0,54, na -1,55 |  | 2.898 | [12 empty] | VV | 2 | 2 | True | 0 | ROZPOCET
| VV |  | 0,15*31,33*1,99 "na -0,55 |  | 9.352 | [12 empty] | VV | 2 | 2 | True | 0 | ROZPOCET
| VV |  | Součet |  | 111.935 | [12 empty] | VV | 2 | 4 | True | 1 | ROZPOCET
192 | K | 631311234 | Mazanina tl přes 120 do 240 mm z betonu prostého se zvýšenými nároky na prostředí tř. C 25/30 | m3 | 12.642 |  | 0 | CS ÚRS 2021 02 |  | základní |  | 0 | 2.4533 | 31.0145 | 0 | 0 | 4 | K | 2 |  |  |  | ROZPOCET | 0 | 0 | 0 | 0 | 0 | 1 | 0 | 4 | -950007717
| PP |  | Mazanina z betonu prostého se zvýšenými nároky na prostředí tl. přes 120 do 240 mm tř. C 25/30 | [14 empty] | PP | 2
| Online PSC |  | https://podminky.urs.cz/item/CS_URS_2021_02/631311234 | [14 empty] | Online PSC | 2
| VV |  | stavebně konstrukční řešení - půdorys 1.NP | [14 empty] | VV | 2 | 1 | True | 0 | ROZPOCET
| VV |  | 0,15*31,33*2,69 "-0,40 až -0,25 |  | 12.642 | [12 empty] | VV | 2 | 2 | True | 1 | ROZPOCET
193 | K | 631351101 | Zřízení bednění rýh a hran v podlahách | m2 | 5.507 |  | 0 | CS ÚRS 2021 02 |  | základní |  | 0 | 0.01352 | 0.074455 | 0 | 0 | 4 | K | 2 |  |  |  | ROZPOCET | 0 | 0 | 0 | 0 | 0 | 1 | 0 | 4 | 1716890772
| PP |  | Bednění v podlahách rýh a hran zřízení | [14 empty] | PP | 2
| Online PSC |  | https://podminky.urs.cz/item/CS_URS_2021_02/631351101 | [14 empty] | Online PSC | 2
| VV |  | stavebně konstrukční řešení - půdorys 1.NP | [14 empty] | VV | 2 | 1 | True | 0 | ROZPOCET
| VV |  | 0,15*(31,33+2,69*2) "-0,40 až -0,25 |  | 5.507 | [12 empty] | VV | 2 | 2 | True | 1 | ROZPOCET
194 | K | 631351102 | Odstranění bednění rýh a hran v podlahách | m2 | 5.507 |  | 0 | CS ÚRS 2021 02 |  | základní |  | 0 | 0 | 0 | 0 | 0 | 4 | K | 2 |  |  |  | ROZPOCET | 0 | 0 | 0 | 0 | 0 | 1 | 0 | 4 | 99053218
| PP |  | Bednění v podlahách rýh a hran odstranění | [14 empty] | PP | 2
| Online PSC |  | https://podminky.urs.cz/item/CS_URS_2021_02/631351102 | [14 empty] | Online PSC | 2
195 | K | 631361821 | Výztuž mazanin betonářskou ocelí 10 505 | t | 1.138 |  | 0 | CS ÚRS 2021 02 |  | základní |  | 0 | 1.0416 | 1.1854 | 0 | 0 | 4 | K | 2 |  |  |  | ROZPOCET | 0 | 0 | 0 | 0 | 0 | 1 | 0 | 4 | -417647798
| PP |  | Výztuž mazanin 10 505 (R) nebo BSt 500 | [14 empty] | PP | 2
| Online PSC |  | https://podminky.urs.cz/item/CS_URS_2021_02/631361821 | [14 empty] | Online PSC | 2
| VV |  | dle stavebně konstrukčního řešení | [14 empty] | VV | 2 | 1 | True | 0 | ROZPOCET
| VV |  | 12,642*90,00/1000 |  | 1.138 | [12 empty] | VV | 2 | 2 | True | 1 | ROZPOCET
196 | K | 631362021 | Výztuž mazanin svařovanými sítěmi Kari | t | 2.713 |  | 0 | CS ÚRS 2021 02 |  | základní |  | 0 | 1.0628 | 2.8833 | 0 | 0 | 4 | K | 2 |  |  |  | ROZPOCET | 0 | 0 | 0 | 0 | 0 | 1 | 0 | 4 | 188344915
| PP |  | Výztuž mazanin ze svařovaných sítí z drátů typu KARI | [14 empty] | PP | 2
| Online PSC |  | https://podminky.urs.cz/item/CS_URS_2021_02/631362021 | [14 empty] | Online PSC | 2
| VV |  | podkl. beton - angl. dvorek - skladba P1 | [14 empty] | VV | 2 | 1 | True | 0 | ROZPOCET
| VV |  | 5,128*4,49 "na -3,90 |  | 23.025 | [12 empty] | VV | 2 | 2 | True | 0 | ROZPOCET
| VV |  | podkladní beton 1.PP - skladba P2a, P2b | [14 empty] | VV | 2 | 1 | True | 0 | ROZPOCET
| VV |  | 11,32*10,79 "na -4,20 |  | 122.143 | [12 empty] | VV | 2 | 2 | True | 0 | ROZPOCET
| VV |  | 19,95*13,465 |  | 268.627 | [12 empty] | VV | 2 | 2 | True | 0 | ROZPOCET
| VV |  | 11,57*20,30 |  | 234.871 | [12 empty] | VV | 2 | 2 | True | 0 | ROZPOCET
| VV |  | jímky výtahu | [14 empty] | VV | 2 | 1 | True | 0 | ROZPOCET
| VV |  | 2,20*3,60 "na -5,05 |  | 7.92 | [12 empty] | VV | 2 | 2 | True | 0 | ROZPOCET
| VV |  | 2,80*2,85 "-5,00 |  | 7.98 | [12 empty] | VV | 2 | 2 | True | 0 | ROZPOCET
| VV |  | podkladní beton 1.NP | [14 empty] | VV | 2 | 1 | True | 0 | ROZPOCET
| VV |  | 10,36*1,865 "na -0,54, na -1,55 |  | 19.321 | [12 empty] | VV | 2 | 2 | True | 0 | ROZPOCET
| VV |  | 31,33*1,99 "na -0,55 |  | 62.347 | [12 empty] | VV | 2 | 2 | True | 0 | ROZPOCET
| VV |  | Součet |  | 746.234 | [12 empty] | VV | 2 | 4 | True | 0 | ROZPOCET
| VV |  | 746,234*3,03*1,20/1000 "150/150 x 6mm |  | 2.713 | [12 empty] | VV | 2 | 2 | True | 1 | ROZPOCET
197 | K | 632451250.1 | Cementový potěr (pevnost v tlaku 30 MPa) tl přes 45 do 50 mm | m2 | 2150.73 |  | 0 |  |  | základní |  | 0 | 0.11 | 236.5803 | 0 | 0 | 4 | K | 2 |  |  |  | ROZPOCET | 0 | 0 | 0 | 0 | 0 | 1 | 0 | 4 | 1179642053
| PP |  | Cementový potěr (pevnost v tlaku 30 MPa) tl přes 45 do 50 mm | [14 empty] | PP | 2
| VV |  | dle legendy místností | [14 empty] | VV | 2 | 1 | True | 0 | ROZPOCET
| VV |  | půdorys 1.PP | [14 empty] | VV | 2 | 1 | True | 0 | ROZPOCET
| VV |  | 4,95+4,68+11,47+11,95+14,74 "skladba P2a |  | 47.79 | [12 empty] | VV | 2 | 2 | True | 0 | ROZPOCET
| VV |  | 6,03+10,44+15,09+7,05+7,03+20,50 |  | 66.14 | [12 empty] | VV | 2 | 2 | True | 0 | ROZPOCET
| VV |  | 14,74+226,50 "skladba P2a - antistatická |  | 241.24 | [12 empty] | VV | 2 | 2 | True | 0 | ROZPOCET
| VV |  | 8,64+5,62+27,54+2,04+14,00 "skladba P2b |  | 57.84 | [12 empty] | VV | 2 | 2 | True | 0 | ROZPOCET
| VV |  | 6,33+4,88+16,05 |  | 27.26 | [12 empty] | VV | 2 | 2 | True | 0 | ROZPOCET
| VV |  | půdorys 1.NP | [14 empty] | VV | 2 | 1 | True | 0 | ROZPOCET
| VV |  | 39,12 "část m.č. 1.09 - skladba P2a |  | 39.12 | [12 empty] | VV | 2 | 2 | True | 0 | ROZPOCET
| VV |  | 49,96 "m.č. 1.10 |  | 49.96 | [12 empty] | VV | 2 | 2 | True | 0 | ROZPOCET
| VV |  | Mezisoučet |  | 529.35 | [12 empty] | VV | 2 | 3 | True | 0 | ROZPOCET
| VV |  | skladba P3a | [14 empty] | VV | 2 | 1 | True | 0 | ROZPOCET
| VV |  | 6,07+4,45+2,66+15,97+37,20 "1.NP |  | 66.35 | [12 empty] | VV | 2 | 2 | True | 0 | ROZPOCET
| VV |  | 41,24+32,47 |  | 73.71 | [12 empty] | VV | 2 | 2 | True | 0 | ROZPOCET
| VV |  | 5,12+4,96+61,82+16,31+8,36 "2.NP |  | 96.57 | [12 empty] | VV | 2 | 2 | True | 0 | ROZPOCET
| VV |  | 8,36+32,22+15,34+96,39 |  | 152.31 | [12 empty] | VV | 2 | 2 | True | 0 | ROZPOCET
| VV |  | 15,34+98,42+7,48+22,57+24,84+116,31 |  | 284.96 | [12 empty] | VV | 2 | 2 | True | 0 | ROZPOCET
| VV |  | 10,17+139,50+4,55+2,16+3,44 "3.NP |  | 159.82 | [12 empty] | VV | 2 | 2 | True | 0 | ROZPOCET
| VV |  | 16,65+138,93+111,29+19,15 |  | 286.02 | [12 empty] | VV | 2 | 2 | True | 0 | ROZPOCET
| VV |  | 161,95+60,97+9,96 |  | 232.88 | [12 empty] | VV | 2 | 2 | True | 0 | ROZPOCET
| VV |  | skladba P3b | [14 empty] | VV | 2 | 1 | True | 0 | ROZPOCET
| VV |  | 2,39+39,08+4,21+4,48+3,37 "1.NP |  | 53.53 | [12 empty] | VV | 2 | 2 | True | 0 | ROZPOCET
| VV |  | 5,24+1,40+5,24+20,40+17,10+19,24 "2.NP |  | 68.62 | [12 empty] | VV | 2 | 2 | True | 0 | ROZPOCET
| VV |  | 10,53+4,22+8,04 "3.NP |  | 22.79 | [12 empty] | VV | 2 | 2 | True | 0 | ROZPOCET
| VV |  | Mezisoučet |  | 1497.56 | [12 empty] | VV | 2 | 3 | True | 0 | ROZPOCET
| VV |  | 71,57 "skladba P4 |  | 71.57 | [12 empty] | VV | 2 | 2 | True | 0 | ROZPOCET
| VV |  | 23,41+28,84 "skladba P9 - 1.NP |  | 52.25 | [12 empty] | VV | 2 | 2 | True | 0 | ROZPOCET
| VV |  | Součet |  | 2150.73 | [12 empty] | VV | 2 | 4 | True | 1 | ROZPOCET
198 | K | 632451290.1 | ZKD 5 mm tl přes 50 mm | m2 | 6452.19 |  | 0 |  |  | základní |  | 0 | 0.011 | 70.9741 | 0 | 0 | 4 | K | 2 |  |  |  | ROZPOCET | 0 | 0 | 0 | 0 | 0 | 1 | 0 | 4 | -1990847988
| PP |  | Cementový potěr (pevnost v tlaku 30 MPa). Příplatek k cenám za každých dalších i započatých 5 mm tloušťky přes 50 mm | [14 empty] | PP | 2
| VV |  | 529,35*3 "skladba P2a, P2b |  | 1588.05 | [12 empty] | VV | 2 | 2 | True | 0 | ROZPOCET
| VV |  | 1497,56*3 "skladba P3a, P3b |  | 4492.68 | [12 empty] | VV | 2 | 2 | True | 0 | ROZPOCET
| VV |  | 71,57*3 "skladba P4 |  | 214.71 | [12 empty] | VV | 2 | 2 | True | 0 | ROZPOCET
| VV |  | 52,25*3 "skladba P9 - 1.NP |  | 156.75 | [12 empty] | VV | 2 | 2 | True | 0 | ROZPOCET
| VV |  | Součet |  | 6452.19 | [12 empty] | VV | 2 | 4 | True | 1 | ROZPOCET
199 | K | 63631-PC01 | Kladení dlažby z žulová řezané dlažby z masivních desek tl. 60mm na stavitelné terče vč. přířezů z PVC folie (materiál + dodávka) | m2 | 169.59 |  | 0 |  |  | základní |  | 0 | 0.0016 | 0.27134 | 0 | 0 | 4 | K | 2 |  |  |  | ROZPOCET | 0 | 0 | 0 | 0 | 0 | 1 | 0 | 4 | 456206587
| PP |  | Kladení dlažby z žulová řezané dlažby z masivních desek tl. 60mm na stavitelné terče vč. přířezů z PVC folie (materiál + dodávka) | [14 empty] | PP | 2
200 | M | 58381 | žulová řezaná dlažba z masivních desek tl. 60mm | m2 | 176.442 |  | 0 |  |  | základní |  | 0 | 0.159 | 28.0543 | 0 | 0 | 8 | M | 2 |  |  |  | ROZPOCET | 0 | 0 | 0 | 0 | 0 | 1 | 0 | 4 | -746009198
| PP |  | žulová řezaná dlažba z masivních desek tl. 60mm | [14 empty] | PP | 2
| VV |  | půdorys 2.NP | [14 empty] | VV | 2 | 1 | True | 0 | ROZPOCET
| VV |  | 169,59 "skladba P5 |  | 169.59 | [12 empty] | VV | 2 | 2 | True | 0 | ROZPOCET
| VV |  | 169,59*0,02 |  | 3.392 | [12 empty] | VV | 2 | 2 | True | 0 | ROZPOCET
| VV |  | Součet |  | 172.982 | [12 empty] | VV | 2 | 4 | True | 1 | ROZPOCET
| VV |  | 172,982*1,02 'Přepočtené koeficientem množství |  | 176.442 | [12 empty] | VV | 2 | 2 | False | 1 | ROZPOCET
201 | K | 640-Pozn.01 | M+D Pe folie rastrová pro podlahové vytápění |  | 2140 |  | 0 |  |  | základní |  | 0 | 0 | 0 | 0 | 0 | 4 | K | 2 |  |  |  | ROZPOCET | 0 | 0 | 0 | 0 | 0 | 1 | 0 | 4 | 593526397
| PP |  | M+D Pe folie rastrová pro podlahové vytápění | [14 empty] | PP | 2
| VV |  | 2140,00 |  | 2140 | [12 empty] | VV | 2 | 2 | True | 1 | ROZPOCET
| D | 9 | Ostatní konstrukce a práce, bourání |  |  |  | 0 |  |  |  |  | 0 |  | 2.5121 |  | 0 | 1 | D | 1 |  |  |  | ROZPOCET | [6 empty] | 0
202 | K | 919726122 | Geotextilie pro ochranu, separaci a filtraci netkaná měrná hm přes 200 do 300 g/m2 | m2 | 641.541 |  | 0 | CS ÚRS 2021 02 |  | základní |  | 0 | 0.00047 | 0.30152 | 0 | 0 | 4 | K | 2 |  |  |  | ROZPOCET | 0 | 0 | 0 | 0 | 0 | 1 | 0 | 4 | -1751420513
| PP |  | Geotextilie netkaná pro ochranu, separaci nebo filtraci měrná hmotnost přes 200 do 300 g/m2 | [14 empty] | PP | 2
| Online PSC |  | https://podminky.urs.cz/item/CS_URS_2021_02/919726122 | [14 empty] | Online PSC | 2
| VV |  | podkladní beton 1.PP - skladba P2a, P2b | [14 empty] | VV | 2 | 1 | True | 0 | ROZPOCET
| VV |  | 11,32*10,79 "na -4,20 |  | 122.143 | [12 empty] | VV | 2 | 2 | True | 0 | ROZPOCET
| VV |  | 19,95*13,465 |  | 268.627 | [12 empty] | VV | 2 | 2 | True | 0 | ROZPOCET
| VV |  | 11,57*20,30 |  | 234.871 | [12 empty] | VV | 2 | 2 | True | 0 | ROZPOCET
| VV |  | jímky výtahu | [14 empty] | VV | 2 | 1 | True | 0 | ROZPOCET
| VV |  | 2,20*3,60 "na -5,05 |  | 7.92 | [12 empty] | VV | 2 | 2 | True | 0 | ROZPOCET
| VV |  | 2,80*2,85 "-5,00 |  | 7.98 | [12 empty] | VV | 2 | 2 | True | 0 | ROZPOCET
| VV |  | Součet |  | 641.541 | [12 empty] | VV | 2 | 4 | True | 1 | ROZPOCET
203 | K | 919726123 | Geotextilie pro ochranu, separaci a filtraci netkaná měrná hm přes 300 do 500 g/m2 | m2 | 227.58 |  | 0 | CS ÚRS 2021 02 |  | základní |  | 0 | 0.00069 | 0.15703 | 0 | 0 | 4 | K | 2 |  |  |  | ROZPOCET | 0 | 0 | 0 | 0 | 0 | 1 | 0 | 4 | -1540540489
| PP |  | Geotextilie netkaná pro ochranu, separaci nebo filtraci měrná hmotnost přes 300 do 500 g/m2 | [14 empty] | PP | 2
| Online PSC |  | https://podminky.urs.cz/item/CS_URS_2021_02/919726123 | [14 empty] | Online PSC | 2
| VV |  | půdorys 1.NP | [14 empty] | VV | 2 | 1 | True | 0 | ROZPOCET
| VV |  | 133,93 "skladba P6a |  | 133.93 | [12 empty] | VV | 2 | 2 | True | 0 | ROZPOCET
| VV |  | 20,50 "skladba P6b |  | 20.5 | [12 empty] | VV | 2 | 2 | True | 0 | ROZPOCET
| VV |  | 73,15 "skladba P7 |  | 73.15 | [12 empty] | VV | 2 | 2 | True | 0 | ROZPOCET
| VV |  | Součet |  | 227.58 | [12 empty] | VV | 2 | 4 | True | 1 | ROZPOCET
204 | K | 941111121 | Montáž lešení řadového trubkového lehkého s podlahami zatížení do 200 kg/m2 š přes 0,9 do 1,2 m v do 10 m | m2 | 217.935 |  | 0 | CS ÚRS 2021 02 |  | základní |  | 0 | 0 | 0 | 0 | 0 | 4 | K | 2 |  |  |  | ROZPOCET | 0 | 0 | 0 | 0 | 0 | 1 | 0 | 4 | -1393211157
| PP |  | Montáž lešení řadového trubkového lehkého pracovního s podlahami s provozním zatížením tř. 3 do 200 kg/m2 šířky tř. W09 přes 0,9 do 1,2 m, výšky do 10 m | [14 empty] | PP | 2
| Online PSC |  | https://podminky.urs.cz/item/CS_URS_2021_02/941111121 | [14 empty] | Online PSC | 2
| VV |  | půdorys 1.NP | [14 empty] | VV | 2 | 1 | True | 0 | ROZPOCET
| VV |  | 2,90*(28,25+1,20+2,50*2*3+2,50) |  | 136.155 | [12 empty] | VV | 2 | 2 | True | 0 | ROZPOCET
| VV |  | 2,90*(10,80+17,40) |  | 81.78 | [12 empty] | VV | 2 | 2 | True | 0 | ROZPOCET
| VV |  | Součet |  | 217.935 | [12 empty] | VV | 2 | 4 | True | 1 | ROZPOCET
205 | K | 941111122 | Montáž lešení řadového trubkového lehkého s podlahami zatížení do 200 kg/m2 š přes 0,9 do 1,2 m v přes 10 do 25 m | m2 | 1219.825 |  | 0 | CS ÚRS 2021 02 |  | základní |  | 0 | 0 | 0 | 0 | 0 | 4 | K | 2 |  |  |  | ROZPOCET | 0 | 0 | 0 | 0 | 0 | 1 | 0 | 4 | -2018715020
| PP |  | Montáž lešení řadového trubkového lehkého pracovního s podlahami s provozním zatížením tř. 3 do 200 kg/m2 šířky tř. W09 přes 0,9 do 1,2 m, výšky přes 10 do 25 m | [14 empty] | PP | 2
| Online PSC |  | https://podminky.urs.cz/item/CS_URS_2021_02/941111122 | [14 empty] | Online PSC | 2
| VV |  | 11,57*(1,20+22,01+5,19+1,20) "pohled západní |  | 342.472 | [12 empty] | VV | 2 | 2 | True | 0 | ROZPOCET
| VV |  | 11,57*(42,37-10,80) "pohled jižní |  | 365.265 | [12 empty] | VV | 2 | 2 | True | 0 | ROZPOCET
| VV |  | -11,57*7,35 "Revize R2 |  | -85.04 | [12 empty] | VV | 2 | 2 | True | 0 | ROZPOCET
| VV |  | 11,57*(1,20+27,20+1,20) "pohled z ulice Šámalova |  | 342.472 | [12 empty] | VV | 2 | 2 | True | 0 | ROZPOCET
| VV |  | 11,57*(31,99-9,98) "pohled severní |  | 254.656 | [12 empty] | VV | 2 | 2 | True | 0 | ROZPOCET
| VV |  | Součet |  | 1219.825 | [12 empty] | VV | 2 | 4 | True | 1 | ROZPOCET
206 | K | 941111221 | Příplatek k lešení řadovému trubkovému lehkému s podlahami š 1,2 m v 10 m za první a ZKD den použití | m2 | 19614.15 |  | 0 | CS ÚRS 2021 02 |  | základní |  | 0 | 0 | 0 | 0 | 0 | 4 | K | 2 |  |  |  | ROZPOCET | 0 | 0 | 0 | 0 | 0 | 1 | 0 | 4 | 574945910
| PP |  | Montáž lešení řadového trubkového lehkého pracovního s podlahami s provozním zatížením tř. 3 do 200 kg/m2 Příplatek za první a každý další den použití lešení k ceně -1121 | [14 empty] | PP | 2
| Online PSC |  | https://podminky.urs.cz/item/CS_URS_2021_02/941111221 | [14 empty] | Online PSC | 2
| VV |  | 217,935*90 "předpoklad 90 dní |  | 19614.15 | [12 empty] | VV | 2 | 2 | True | 1 | ROZPOCET
207 | K | 941111222 | Příplatek k lešení řadovému trubkovému lehkému s podlahami š 1,2 m v 25 m za první a ZKD den použití | m2 | 365947.65 |  | 0 | CS ÚRS 2021 02 |  | základní |  | 0 | 0 | 0 | 0 | 0 | 4 | K | 2 |  |  |  | ROZPOCET | 0 | 0 | 0 | 0 | 0 | 1 | 0 | 4 | -1345059683
| PP |  | Montáž lešení řadového trubkového lehkého pracovního s podlahami s provozním zatížením tř. 3 do 200 kg/m2 Příplatek za první a každý další den použití lešení k ceně -1122 | [14 empty] | PP | 2
| Online PSC |  | https://podminky.urs.cz/item/CS_URS_2021_02/941111222 | [14 empty] | Online PSC | 2
| VV |  | 1304,865*300 "předpoklad 300dní |  | 391459.5 | [12 empty] | VV | 2 | 2 | True | 0 | ROZPOCET
| VV |  | -11,57*7,35*300 "Revize R2 |  | -25511.85 | [12 empty] | VV | 2 | 2 | True | 0 | ROZPOCET
| VV |  | Součet |  | 365947.65 | [12 empty] | VV | 2 | 4 | True | 1 | ROZPOCET
208 | K | 941111821 | Demontáž lešení řadového trubkového lehkého s podlahami zatížení do 200 kg/m2 š přes 0,9 do 1,2 m v do 10 m | m2 | 217.935 |  | 0 | CS ÚRS 2021 02 |  | základní |  | 0 | 0 | 0 | 0 | 0 | 4 | K | 2 |  |  |  | ROZPOCET | 0 | 0 | 0 | 0 | 0 | 1 | 0 | 4 | -1494348309
| PP |  | Demontáž lešení řadového trubkového lehkého pracovního s podlahami s provozním zatížením tř. 3 do 200 kg/m2 šířky tř. W09 přes 0,9 do 1,2 m, výšky do 10 m | [14 empty] | PP | 2
| Online PSC |  | https://podminky.urs.cz/item/CS_URS_2021_02/941111821 | [14 empty] | Online PSC | 2
209 | K | 941111822 | Demontáž lešení řadového trubkového lehkého s podlahami zatížení do 200 kg/m2 š přes 0,9 do 1,2 m v přes 10 do 25 m | m2 | 1219.825 |  | 0 | CS ÚRS 2021 02 |  | základní |  | 0 | 0 | 0 | 0 | 0 | 4 | K | 2 |  |  |  | ROZPOCET | 0 | 0 | 0 | 0 | 0 | 1 | 0 | 4 | -929772311
| PP |  | Demontáž lešení řadového trubkového lehkého pracovního s podlahami s provozním zatížením tř. 3 do 200 kg/m2 šířky tř. W09 přes 0,9 do 1,2 m, výšky přes 10 do 25 m | [14 empty] | PP | 2
| Online PSC |  | https://podminky.urs.cz/item/CS_URS_2021_02/941111822 | [14 empty] | Online PSC | 2
210 | K | 944511111 | Montáž ochranné sítě z textilie z umělých vláken | m2 | 1219.825 |  | 0 | CS ÚRS 2021 02 |  | základní |  | 0 | 0 | 0 | 0 | 0 | 4 | K | 2 |  |  |  | ROZPOCET | 0 | 0 | 0 | 0 | 0 | 1 | 0 | 4 | -1034108942
| PP |  | Montáž ochranné sítě zavěšené na konstrukci lešení z textilie z umělých vláken | [14 empty] | PP | 2
| Online PSC |  | https://podminky.urs.cz/item/CS_URS_2021_02/944511111 | [14 empty] | Online PSC | 2
| VV |  | 1304,865 |  | 1304.865 | [12 empty] | VV | 2 | 2 | True | 0 | ROZPOCET
| VV |  | -11,57*7,35 "Revize R2 |  | -85.04 | [12 empty] | VV | 2 | 2 | True | 0 | ROZPOCET
| VV |  | Součet |  | 1219.825 | [12 empty] | VV | 2 | 4 | True | 1 | ROZPOCET
211 | K | 944511211 | Příplatek k ochranné síti za první a ZKD den použití | m2 | 365947.65 |  | 0 | CS ÚRS 2021 02 |  | základní |  | 0 | 0 | 0 | 0 | 0 | 4 | K | 2 |  |  |  | ROZPOCET | 0 | 0 | 0 | 0 | 0 | 1 | 0 | 4 | 111857856
| PP |  | Montáž ochranné sítě Příplatek za první a každý další den použití sítě k ceně -1111 | [14 empty] | PP | 2
| Online PSC |  | https://podminky.urs.cz/item/CS_URS_2021_02/944511211 | [14 empty] | Online PSC | 2
| VV |  | 1304,865*300 "předpoklad 300dní |  | 391459.5 | [12 empty] | VV | 2 | 2 | True | 0 | ROZPOCET
| VV |  | -11,57*7,35*300 "Revize R2 |  | -25511.85 | [12 empty] | VV | 2 | 2 | True | 0 | ROZPOCET
| VV |  | Součet |  | 365947.65 | [12 empty] | VV | 2 | 4 | True | 1 | ROZPOCET
212 | K | 944511811 | Demontáž ochranné sítě z textilie z umělých vláken | m2 | 1219.825 |  | 0 | CS ÚRS 2021 02 |  | základní |  | 0 | 0 | 0 | 0 | 0 | 4 | K | 2 |  |  |  | ROZPOCET | 0 | 0 | 0 | 0 | 0 | 1 | 0 | 4 | 1070981177
| PP |  | Demontáž ochranné sítě zavěšené na konstrukci lešení z textilie z umělých vláken | [14 empty] | PP | 2
| Online PSC |  | https://podminky.urs.cz/item/CS_URS_2021_02/944511811 | [14 empty] | Online PSC | 2
213 | K | 949101111 | Lešení pomocné pro objekty pozemních staveb s lešeňovou podlahou v do 1,9 m zatížení do 150 kg/m2 | m2 | 2030.42 |  | 0 | CS ÚRS 2021 02 |  | základní |  | 0 | 0.00013 | 0.26395 | 0 | 0 | 4 | K | 2 |  |  |  | ROZPOCET | 0 | 0 | 0 | 0 | 0 | 1 | 0 | 4 | 1301956186
| PP |  | Lešení pomocné pracovní pro objekty pozemních staveb pro zatížení do 150 kg/m2, o výšce lešeňové podlahy do 1,9 m | [14 empty] | PP | 2
| Online PSC |  | https://podminky.urs.cz/item/CS_URS_2021_02/949101111 | [14 empty] | Online PSC | 2
| VV |  | 1490,00 "pro podhledy |  | 1490 | [12 empty] | VV | 2 | 2 | True | 0 | ROZPOCET
| VV |  | 540,42 "zateplení stropu - 1.NP |  | 540.42 | [12 empty] | VV | 2 | 2 | True | 0 | ROZPOCET
| VV |  | Součet |  | 2030.42 | [12 empty] | VV | 2 | 4 | True | 1 | ROZPOCET
214 | K | 952901111 | Vyčištění budov bytové a občanské výstavby při výšce podlaží do 4 m | m2 | 2614.025 |  | 0 | CS ÚRS 2021 02 |  | základní |  | 0 | 4e-05 | 0.10456 | 0 | 0 | 4 | K | 2 |  |  |  | ROZPOCET | 0 | 0 | 0 | 0 | 0 | 1 | 0 | 4 | -465640073
| PP |  | Vyčištění budov nebo objektů před předáním do užívání budov bytové nebo občanské výstavby, světlé výšky podlaží do 4 m | [14 empty] | PP | 2
| Online PSC |  | https://podminky.urs.cz/item/CS_URS_2021_02/952901111 | [14 empty] | Online PSC | 2
| VV |  | 11,32*9,35 "1.PP |  | 105.842 | [12 empty] | VV | 2 | 2 | True | 0 | ROZPOCET
| VV |  | 19,95*12,025 |  | 239.899 | [12 empty] | VV | 2 | 2 | True | 0 | ROZPOCET
| VV |  | 10,07*18,80 |  | 189.316 | [12 empty] | VV | 2 | 2 | True | 0 | ROZPOCET
| VV |  | Mezisoučet |  | 535.057 | [12 empty] | VV | 2 | 3 | True | 0 | ROZPOCET
| VV |  | 31,29*9,34 "1.NP |  | 292.249 | [12 empty] | VV | 2 | 2 | True | 0 | ROZPOCET
| VV |  | 10,36*9,35 |  | 96.866 | [12 empty] | VV | 2 | 2 | True | 0 | ROZPOCET
| VV |  | 5,50*5,90 |  | 32.45 | [12 empty] | VV | 2 | 2 | True | 0 | ROZPOCET
| VV |  | Mezisoučet |  | 421.565 | [12 empty] | VV | 2 | 3 | True | 0 | ROZPOCET
| VV |  | 28,54*18,65 "2.NP |  | 532.271 | [12 empty] | VV | 2 | 2 | True | 0 | ROZPOCET
| VV |  | 10,36*18,20 |  | 188.552 | [12 empty] | VV | 2 | 2 | True | 0 | ROZPOCET
| VV |  | 9,16*9,00 |  | 82.44 | [12 empty] | VV | 2 | 2 | True | 0 | ROZPOCET
| VV |  | 169,59*0,30 "terasa |  | 50.877 | [12 empty] | VV | 2 | 2 | True | 0 | ROZPOCET
| VV |  | Mezisoučet |  | 854.14 | [12 empty] | VV | 2 | 3 | True | 0 | ROZPOCET
| VV |  | 28,54*18,65 "3.NP |  | 532.271 | [12 empty] | VV | 2 | 2 | True | 0 | ROZPOCET
| VV |  | 10,36*18,20 |  | 188.552 | [12 empty] | VV | 2 | 2 | True | 0 | ROZPOCET
| VV |  | 9,16*9,00 |  | 82.44 | [12 empty] | VV | 2 | 2 | True | 0 | ROZPOCET
| VV |  | Mezisoučet |  | 803.263 | [12 empty] | VV | 2 | 3 | True | 0 | ROZPOCET
| VV |  | Součet |  | 2614.025 | [12 empty] | VV | 2 | 4 | True | 1 | ROZPOCET
215 | K | 95324-PC01 | M+D smykových dilatačních trnů - napojení angl. dvorka | kus | 6 |  | 0 |  |  | základní |  | 0 | 0 | 0 | 0 | 0 | 4 | K | 2 |  |  |  | ROZPOCET | 0 | 0 | 0 | 0 | 0 | 1 | 0 | 4 | -1661819223
| PP |  | Osazení smykových trnů do dilatačních spár pro vysoká zatížení z nerezové oceli s pouzdrem z nerezové oceli, min. únosnost pro spáru 40 mm přes 38 do 51 kN | [14 empty] | PP | 2
| VV |  | viz stavebně konstrukční řešení | [14 empty] | VV | 2 | 1 | True | 0 | ROZPOCET
| VV |  | 6 |  | 6 | [12 empty] | VV | 2 | 2 | True | 1 | ROZPOCET
216 | K | 95361-PC01 | M+D vylamovacích profilů | kus | 60 |  | 0 |  |  | základní |  | 0 | 0.00015 | 0.009 | 0 | 0 | 4 | K | 2 |  |  |  | ROZPOCET | 0 | 0 | 0 | 0 | 0 | 1 | 0 | 4 | -1729724155
| PP |  | M+D vylamovacích profilů | [14 empty] | PP | 2
| VV |  | dle stavebně konstrukčního řešení | [14 empty] | VV | 2 | 1 | True | 0 | ROZPOCET
| VV |  | 60 |  | 60 | [12 empty] | VV | 2 | 2 | True | 1 | ROZPOCET
217 | K | 953921115 | Dlaždice betonové 500x500 mm kladené na sucho na ploché střechy | kus | 50 |  | 0 | CS ÚRS 2021 02 |  | základní |  | 0 | 0.033 | 1.65 | 0 | 0 | 4 | K | 2 |  |  |  | ROZPOCET | 0 | 0 | 0 | 0 | 0 | 1 | 0 | 4 | -396903794
| PP |  | Dlaždice betonové na sucho na ploché střechy kladené jednotlivě volně s mezerami např. pro schůdnost po měkké krytině, pro trvalé zatížení krytin, rozměru 500 x 500 mm | [14 empty] | PP | 2
| Online PSC |  | https://podminky.urs.cz/item/CS_URS_2021_02/953921115 | [14 empty] | Online PSC | 2
| VV |  | půdorys střechy | [14 empty] | VV | 2 | 1 | True | 0 | ROZPOCET
| VV |  | 50 |  | 50 | [12 empty] | VV | 2 | 2 | True | 1 | ROZPOCET
218 | K | 953921116 | Příplatek k dlaždicím betonovým 500x500 mm kladeným na sucho za podkladové čtverce z lepenky | kus | 50 |  | 0 | CS ÚRS 2021 02 |  | základní |  | 0 | 0.00052 | 0.026 | 0 | 0 | 4 | K | 2 |  |  |  | ROZPOCET | 0 | 0 | 0 | 0 | 0 | 1 | 0 | 4 | 1263061510
| PP |  | Dlaždice betonové na sucho na ploché střechy kladené jednotlivě volně s mezerami např. pro schůdnost po měkké krytině, pro trvalé zatížení krytin, rozměru Příplatek k ceně -1115 za podkládané čtverce (s přesahem) z asfaltové lepenky | [14 empty] | PP | 2
| Online PSC |  | https://podminky.urs.cz/item/CS_URS_2021_02/953921116 | [14 empty] | Online PSC | 2
| D | 997 | Přesun sutě |  |  |  | 0 |  |  |  |  | 0 |  | 0 |  | 0 | 1 | D | 1 |  |  |  | ROZPOCET | [6 empty] | 0
219 | K | 997002511 | Vodorovné přemístění suti a vybouraných hmot bez naložení ale se složením a urovnáním do 1 km | t | 19.212 |  | 0 | CS ÚRS 2021 02 |  | základní |  | 0 | 0 | 0 | 0 | 0 | 4 | K | 2 |  |  |  | ROZPOCET | 0 | 0 | 0 | 0 | 0 | 1 | 0 | 4 | -828831936
| PP |  | Vodorovné přemístění suti a vybouraných hmot bez naložení, se složením a hrubým urovnáním na vzdálenost do 1 km | [14 empty] | PP | 2
| Online PSC |  | https://podminky.urs.cz/item/CS_URS_2021_02/997002511 | [14 empty] | Online PSC | 2
220 | K | 997002519 | Příplatek ZKD 1 km přemístění suti a vybouraných hmot | t | 96.06 |  | 0 | CS ÚRS 2021 02 |  | základní |  | 0 | 0 | 0 | 0 | 0 | 4 | K | 2 |  |  |  | ROZPOCET | 0 | 0 | 0 | 0 | 0 | 1 | 0 | 4 | 1465922300
| PP |  | Vodorovné přemístění suti a vybouraných hmot bez naložení, se složením a hrubým urovnáním Příplatek k ceně za každý další i započatý 1 km přes 1 km | [14 empty] | PP | 2
| Online PSC |  | https://podminky.urs.cz/item/CS_URS_2021_02/997002519 | [14 empty] | Online PSC | 2
| VV |  | 19,212*5 'Přepočtené koeficientem množství |  | 96.06 | [12 empty] | VV | 2 | 2 | False | 1 | ROZPOCET
221 | K | 997002611 | Nakládání suti a vybouraných hmot | t | 19.212 |  | 0 | CS ÚRS 2021 02 |  | základní |  | 0 | 0 | 0 | 0 | 0 | 4 | K | 2 |  |  |  | ROZPOCET | 0 | 0 | 0 | 0 | 0 | 1 | 0 | 4 | 2077605790
| PP |  | Nakládání suti a vybouraných hmot na dopravní prostředek pro vodorovné přemístění | [14 empty] | PP | 2
| Online PSC |  | https://podminky.urs.cz/item/CS_URS_2021_02/997002611 | [14 empty] | Online PSC | 2
222 | K | 997013861 | Poplatek za uložení stavebního odpadu na recyklační skládce (skládkovné) z prostého betonu kód odpadu 17 01 01 | t | 19.212 |  | 0 | CS ÚRS 2021 02 |  | základní |  | 0 | 0 | 0 | 0 | 0 | 4 | K | 2 |  |  |  | ROZPOCET | 0 | 0 | 0 | 0 | 0 | 1 | 0 | 4 | -964247428
| PP |  | Poplatek za uložení stavebního odpadu na recyklační skládce (skládkovné) z prostého betonu zatříděného do Katalogu odpadů pod kódem 17 01 01 | [14 empty] | PP | 2
| Online PSC |  | https://podminky.urs.cz/item/CS_URS_2021_02/997013861 | [14 empty] | Online PSC | 2
| D | 998 | Přesun hmot |  |  |  | 0 |  |  |  |  | 0 |  | 0 |  | 0 | 1 | D | 1 |  |  |  | ROZPOCET | [6 empty] | 0
223 | K | 998012102 | Přesun hmot pro budovy monolitické s vyzdívaným obvodovým pláštěm v přes 6 do 12 m | t | 8117.522 |  | 0 | CS ÚRS 2021 02 |  | základní |  | 0 | 0 | 0 | 0 | 0 | 4 | K | 2 |  |  |  | ROZPOCET | 0 | 0 | 0 | 0 | 0 | 1 | 0 | 4 | -2045274913
| PP |  | Přesun hmot pro budovy občanské výstavby, bydlení, výrobu a služby s nosnou svislou konstrukcí monolitickou betonovou tyčovou s vyzdívaným obvodovým pláštěm vodorovná dopravní vzdálenost do 100 m pro budovy výšky přes 6 do 12 m | [14 empty] | PP | 2
| Online PSC |  | https://podminky.urs.cz/item/CS_URS_2021_02/998012102 | [14 empty] | Online PSC | 2
| D | PSV | Práce a dodávky PSV |  |  |  | 0 |  |  |  |  | 0 |  | 318.7902 |  | 0 | 2 | D | 0 |  |  |  | ROZPOCET | [6 empty] | 0
| D | 711 | Izolace proti vodě, vlhkosti a plynům |  |  |  | 0 |  |  |  |  | 0 |  | 34.0381 |  | 0 | 2 | D | 1 |  |  |  | ROZPOCET | [6 empty] | 0
224 | K | 711111001 | Provedení izolace proti zemní vlhkosti vodorovné za studena nátěrem penetračním | m2 | 888.942 |  | 0 | CS ÚRS 2021 02 |  | základní |  | 0 | 0 | 0 | 0 | 0 | 16 | K | 2 |  |  |  | ROZPOCET | 0 | 0 | 0 | 0 | 0 | 1 | 0 | 16 | 1593636173
| PP |  | Provedení izolace proti zemní vlhkosti natěradly a tmely za studena na ploše vodorovné V nátěrem penetračním | [14 empty] | PP | 2
| Online PSC |  | https://podminky.urs.cz/item/CS_URS_2021_02/711111001 | [14 empty] | Online PSC | 2
| VV |  | stavebně konstrukční řešení - půdorys 1.PP | [14 empty] | VV | 2 | 1 | True | 0 | ROZPOCET
| VV |  | 11,32*9,35 "na -4,05 |  | 105.842 | [12 empty] | VV | 2 | 2 | True | 0 | ROZPOCET
| VV |  | 19,95*12,025 |  | 239.899 | [12 empty] | VV | 2 | 2 | True | 0 | ROZPOCET
| VV |  | 10,07*18,80 |  | 189.316 | [12 empty] | VV | 2 | 2 | True | 0 | ROZPOCET
| VV |  | 10,36*1,865 "na -0,39, na -1,40 |  | 19.321 | [12 empty] | VV | 2 | 2 | True | 0 | ROZPOCET
| VV |  | ang. dvorek | [14 empty] | VV | 2 | 1 | True | 0 | ROZPOCET
| VV |  | 5,13*3,49 "na -3,78 |  | 17.904 | [12 empty] | VV | 2 | 2 | True | 0 | ROZPOCET
| VV |  | 1.NP | [14 empty] | VV | 2 | 1 | True | 0 | ROZPOCET
| VV |  | 39,12+49,96 "skladba P2a |  | 89.08 | [12 empty] | VV | 2 | 2 | True | 0 | ROZPOCET
| VV |  | 133,93 "skladba P6a |  | 133.93 | [12 empty] | VV | 2 | 2 | True | 0 | ROZPOCET
| VV |  | 20,50 "skladba P6b |  | 20.5 | [12 empty] | VV | 2 | 2 | True | 0 | ROZPOCET
| VV |  | 73,15 "skladba P7 |  | 73.15 | [12 empty] | VV | 2 | 2 | True | 0 | ROZPOCET
| VV |  | Součet |  | 888.942 | [12 empty] | VV | 2 | 4 | True | 1 | ROZPOCET
225 | K | 711112001 | Provedení izolace proti zemní vlhkosti svislé za studena nátěrem penetračním | m2 | 722.93 |  | 0 | CS ÚRS 2021 02 |  | základní |  | 0 | 0 | 0 | 0 | 0 | 16 | K | 2 |  |  |  | ROZPOCET | 0 | 0 | 0 | 0 | 0 | 1 | 0 | 16 | 1872761341
| PP |  | Provedení izolace proti zemní vlhkosti natěradly a tmely za studena na ploše svislé S nátěrem penetračním | [14 empty] | PP | 2
| Online PSC |  | https://podminky.urs.cz/item/CS_URS_2021_02/711112001 | [14 empty] | Online PSC | 2
| VV |  | půdorys 1.PP, řezy, skladby konstrukcí | [14 empty] | VV | 2 | 1 | True | 0 | ROZPOCET
| VV |  | 672,20 "skladba G |  | 672.2 | [12 empty] | VV | 2 | 2 | True | 0 | ROZPOCET
| VV |  | 20,38+20,38+9,97 "ŽB stěny pod terénem |  | 50.73 | [12 empty] | VV | 2 | 2 | True | 0 | ROZPOCET
| VV |  | Součet |  | 722.93 | [12 empty] | VV | 2 | 4 | True | 1 | ROZPOCET
226 | M | 11163153 | emulze asfaltová penetrační | litr | 546.377 |  | 0 | CS ÚRS 2021 02 |  | základní |  | 0 | 0.001 | 0.54638 | 0 | 0 | 32 | M | 2 |  |  |  | ROZPOCET | 0 | 0 | 0 | 0 | 0 | 1 | 0 | 16 | -920680928
| PP |  | emulze asfaltová penetrační | [14 empty] | PP | 2
| VV |  | 888,942*0,33 "na ploše vodorovné |  | 293.351 | [12 empty] | VV | 2 | 2 | True | 0 | ROZPOCET
| VV |  | 722,93*0,35 "na ploše svislé |  | 253.026 | [12 empty] | VV | 2 | 2 | True | 0 | ROZPOCET
| VV |  | Součet |  | 546.377 | [12 empty] | VV | 2 | 4 | True | 1 | ROZPOCET
227 | K | 711141559 | Provedení izolace proti zemní vlhkosti pásy přitavením vodorovné NAIP | m2 | 2666.826 |  | 0 | CS ÚRS 2021 02 |  | základní |  | 0 | 0.0004 | 1.0667 | 0 | 0 | 16 | K | 2 |  |  |  | ROZPOCET | 0 | 0 | 0 | 0 | 0 | 1 | 0 | 16 | 100237909
| PP |  | Provedení izolace proti zemní vlhkosti pásy přitavením NAIP na ploše vodorovné V | [14 empty] | PP | 2
| Online PSC |  | https://podminky.urs.cz/item/CS_URS_2021_02/711141559 | [14 empty] | Online PSC | 2
| VV |  | stavebně konstrukční řešení - půdorys 1.PP | [14 empty] | VV | 2 | 1 | True | 0 | ROZPOCET
| VV |  | glastek | [14 empty] | VV | 2 | 1 | True | 0 | ROZPOCET
| VV |  | 11,32*9,35 "na -4,05 |  | 105.842 | [12 empty] | VV | 2 | 2 | True | 0 | ROZPOCET
| VV |  | 19,95*12,025 |  | 239.899 | [12 empty] | VV | 2 | 2 | True | 0 | ROZPOCET
| VV |  | 10,07*18,80 |  | 189.316 | [12 empty] | VV | 2 | 2 | True | 0 | ROZPOCET
| VV |  | 10,36*1,865 "na -0,39, na -1,40 |  | 19.321 | [12 empty] | VV | 2 | 2 | True | 0 | ROZPOCET
| VV |  | ang. dvorek | [14 empty] | VV | 2 | 1 | True | 0 | ROZPOCET
| VV |  | 5,13*3,49 "na -3,78 |  | 17.904 | [12 empty] | VV | 2 | 2 | True | 0 | ROZPOCET
| VV |  | 1.NP | [14 empty] | VV | 2 | 1 | True | 0 | ROZPOCET
| VV |  | 39,12+49,96 "skladba P2a |  | 89.08 | [12 empty] | VV | 2 | 2 | True | 0 | ROZPOCET
| VV |  | 133,93 "skladba P6a |  | 133.93 | [12 empty] | VV | 2 | 2 | True | 0 | ROZPOCET
| VV |  | 20,50 "skladba P6b |  | 20.5 | [12 empty] | VV | 2 | 2 | True | 0 | ROZPOCET
| VV |  | 73,15 "skladba P7 |  | 73.15 | [12 empty] | VV | 2 | 2 | True | 0 | ROZPOCET
| VV |  | Mezisoučet |  | 888.942 | [12 empty] | VV | 2 | 3 | True | 0 | ROZPOCET
| VV |  | 888,942 "glastek |  | 888.942 | [12 empty] | VV | 2 | 2 | True | 0 | ROZPOCET
| VV |  | 888,942 "elastek |  | 888.942 | [12 empty] | VV | 2 | 2 | True | 0 | ROZPOCET
| VV |  | Součet |  | 2666.826 | [12 empty] | VV | 2 | 4 | True | 1 | ROZPOCET
228 | K | 711142559 | Provedení izolace proti zemní vlhkosti pásy přitavením svislé NAIP | m2 | 2168.79 |  | 0 | CS ÚRS 2021 02 |  | základní |  | 0 | 0.0004 | 0.86752 | 0 | 0 | 16 | K | 2 |  |  |  | ROZPOCET | 0 | 0 | 0 | 0 | 0 | 1 | 0 | 16 | 1788357601
| PP |  | Provedení izolace proti zemní vlhkosti pásy přitavením NAIP na ploše svislé S | [14 empty] | PP | 2
| Online PSC |  | https://podminky.urs.cz/item/CS_URS_2021_02/711142559 | [14 empty] | Online PSC | 2
| VV |  | půdorys 1.PP, řezy, skladby konstrukcí | [14 empty] | VV | 2 | 1 | True | 0 | ROZPOCET
| VV |  | glastek | [14 empty] | VV | 2 | 1 | True | 0 | ROZPOCET
| VV |  | 672,20 "skladba G |  | 672.2 | [12 empty] | VV | 2 | 2 | True | 0 | ROZPOCET
| VV |  | 20,38+20,38+9,97 "ŽB stěny pod terénem |  | 50.73 | [12 empty] | VV | 2 | 2 | True | 0 | ROZPOCET
| VV |  | Mezisoučet |  | 722.93 | [12 empty] | VV | 2 | 3 | True | 0 | ROZPOCET
| VV |  | 722,93 "glastek |  | 722.93 | [12 empty] | VV | 2 | 2 | True | 0 | ROZPOCET
| VV |  | 722,93 "elastek |  | 722.93 | [12 empty] | VV | 2 | 2 | True | 0 | ROZPOCET
| VV |  | Součet |  | 2168.79 | [12 empty] | VV | 2 | 4 | True | 1 | ROZPOCET
229 | M | 62853004 | pás asfaltový natavitelný modifikovaný SBS tl 4,0mm s vložkou ze skleněné tkaniny a spalitelnou PE fólií nebo jemnozrnným minerálním posypem na horním povrchu | m2 | 3837.519 |  | 0 | CS ÚRS 2021 02 |  | základní |  | 0 | 0.0054 | 20.7226 | 0 | 0 | 32 | M | 2 |  |  |  | ROZPOCET | 0 | 0 | 0 | 0 | 0 | 1 | 0 | 16 | 1078456598
| PP |  | pás asfaltový natavitelný modifikovaný SBS tl 4,0mm s vložkou ze skleněné tkaniny a spalitelnou PE fólií nebo jemnozrnným minerálním posypem na horním povrchu | [14 empty] | PP | 2
| VV |  | 2*888,942 "2x glastek - na ploše vodorovné |  | 1777.884 | [12 empty] | VV | 2 | 2 | True | 0 | ROZPOCET
| VV |  | 1777,884*0,1655 |  | 294.24 | [12 empty] | VV | 2 | 2 | True | 0 | ROZPOCET
| VV |  | 2*722,93 "2x glastek - na ploše svislé |  | 1445.86 | [12 empty] | VV | 2 | 2 | True | 0 | ROZPOCET
| VV |  | 1445,86*0,221 |  | 319.535 | [12 empty] | VV | 2 | 2 | True | 0 | ROZPOCET
| VV |  | Součet |  | 3837.519 | [12 empty] | VV | 2 | 4 | True | 1 | ROZPOCET
230 | M | 62855001 | pás asfaltový natavitelný modifikovaný SBS tl 4,0mm s vložkou z polyesterové rohože a spalitelnou PE fólií nebo jemnozrnným minerálním posypem na horním povrchu | m2 | 1918.76 |  | 0 | CS ÚRS 2021 02 |  | základní |  | 0 | 0.0053 | 10.1694 | 0 | 0 | 32 | M | 2 |  |  |  | ROZPOCET | 0 | 0 | 0 | 0 | 0 | 1 | 0 | 16 | 718232577
| PP |  | pás asfaltový natavitelný modifikovaný SBS tl 4,0mm s vložkou z polyesterové rohože a spalitelnou PE fólií nebo jemnozrnným minerálním posypem na horním povrchu | [14 empty] | PP | 2
| VV |  | 1*888,942 "1x elastek - na ploše vodorovné |  | 888.942 | [12 empty] | VV | 2 | 2 | True | 0 | ROZPOCET
| VV |  | 888,942*0,1655 |  | 147.12 | [12 empty] | VV | 2 | 2 | True | 0 | ROZPOCET
| VV |  | 1*722,93 "1x elastek - na ploše svislé |  | 722.93 | [12 empty] | VV | 2 | 2 | True | 0 | ROZPOCET
| VV |  | 722,93*0,221 |  | 159.768 | [12 empty] | VV | 2 | 2 | True | 0 | ROZPOCET
| VV |  | Součet |  | 1918.76 | [12 empty] | VV | 2 | 4 | True | 1 | ROZPOCET
231 | K | 711161215 | Izolace proti zemní vlhkosti nopovou fólií svislá, nopek v 20,0 mm, tl do 1,0 mm | m2 | 722.93 |  | 0 | CS ÚRS 2021 02 |  | základní |  | 0 | 0.0008 | 0.57834 | 0 | 0 | 16 | K | 2 |  |  |  | ROZPOCET | 0 | 0 | 0 | 0 | 0 | 1 | 0 | 16 | 1573047013
| PP |  | Izolace proti zemní vlhkosti a beztlakové vodě nopovými fóliemi na ploše svislé S vrstva ochranná, odvětrávací a drenážní výška nopku 20,0 mm, tl. fólie do 1,0 mm | [14 empty] | PP | 2
| Online PSC |  | https://podminky.urs.cz/item/CS_URS_2021_02/711161215 | [14 empty] | Online PSC | 2
| VV |  | půdorys 1.PP, řezy, skladby konstrukcí | [14 empty] | VV | 2 | 1 | True | 0 | ROZPOCET
| VV |  | 672,20 "skladba G |  | 672.2 | [12 empty] | VV | 2 | 2 | True | 0 | ROZPOCET
| VV |  | 20,38+20,38+9,97 "ŽB stěny pod terénem |  | 50.73 | [12 empty] | VV | 2 | 2 | True | 0 | ROZPOCET
| VV |  | Součet |  | 722.93 | [12 empty] | VV | 2 | 4 | True | 1 | ROZPOCET
232 | K | 71149-PC01 | Izolace proti podpovrchové a tlakové vodě vodorovná těsnicí hmotou dvousložkovou na bázi cementu | m2 | 14.585 |  | 0 |  |  | základní |  | 0 | 0.00451 | 0.065778 | 0 | 0 | 16 | K | 2 |  |  |  | ROZPOCET | 0 | 0 | 0 | 0 | 0 | 1 | 0 | 16 | 1758997342
| PP |  | Izolace proti vodě na ploše vodorovné hydroizolační stěrkou | [14 empty] | PP | 2
| VV |  | 1.PP - angl. dvorek | [14 empty] | VV | 2 | 1 | True | 0 | ROZPOCET
| VV |  | 4,878*2,99 "skladba P1 |  | 14.585 | [12 empty] | VV | 2 | 2 | True | 1 | ROZPOCET
233 | K | 71149-PC02 | Izolace proti podpovrchové a tlakové vodě svislá těsnicí hmotou dvousložkovou na bázi cementu | m2 | 4.721 |  | 0 |  |  | základní |  | 0 | 0.00451 | 0.021292 | 0 | 0 | 16 | K | 2 |  |  |  | ROZPOCET | 0 | 0 | 0 | 0 | 0 | 1 | 0 | 16 | 799091605
| PP |  | Izolace proti vodě na ploše svislé hydroizolační stěrkou | [14 empty] | PP | 2
| VV |  | 1.PP - angl. dvorek | [14 empty] | VV | 2 | 1 | True | 0 | ROZPOCET
| VV |  | 0,30*(4,878+2,99)*2 "skladba P1 |  | 4.721 | [12 empty] | VV | 2 | 2 | True | 1 | ROZPOCET
234 | K | 998711102 | Přesun hmot tonážní pro izolace proti vodě, vlhkosti a plynům v objektech v přes 6 do 12 m | t | 34.038 |  | 0 | CS ÚRS 2021 02 |  | základní |  | 0 | 0 | 0 | 0 | 0 | 16 | K | 2 |  |  |  | ROZPOCET | 0 | 0 | 0 | 0 | 0 | 1 | 0 | 16 | 878579613
| PP |  | Přesun hmot pro izolace proti vodě, vlhkosti a plynům stanovený z hmotnosti přesunovaného materiálu vodorovná dopravní vzdálenost do 50 m v objektech výšky přes 6 do 12 m | [14 empty] | PP | 2
| Online PSC |  | https://podminky.urs.cz/item/CS_URS_2021_02/998711102 | [14 empty] | Online PSC | 2
| D | 712 | Povlakové krytiny |  |  |  | 0 |  |  |  |  | 0 |  | 67.0432 |  | 0 | 2 | D | 1 |  |  |  | ROZPOCET | [6 empty] | 0
235 | K | 712311101 | Provedení povlakové krytiny střech do 10° za studena lakem penetračním nebo asfaltovým | m2 | 1124.268 |  | 0 | CS ÚRS 2021 02 |  | základní |  | 0 | 0 | 0 | 0 | 0 | 16 | K | 2 |  |  |  | ROZPOCET | 0 | 0 | 0 | 0 | 0 | 1 | 0 | 16 | 1806803886
| PP |  | Provedení povlakové krytiny střech plochých do 10° natěradly a tmely za studena nátěrem lakem penetračním nebo asfaltovým | [14 empty] | PP | 2
| Online PSC |  | https://podminky.urs.cz/item/CS_URS_2021_02/712311101 | [14 empty] | Online PSC | 2
| VV |  | půdorys střechy | [14 empty] | VV | 2 | 1 | True | 0 | ROZPOCET
| VV |  | 28,50*17,85 "skladba S1a, S1b |  | 508.725 | [12 empty] | VV | 2 | 2 | True | 0 | ROZPOCET
| VV |  | 8,42*9,00 |  | 75.78 | [12 empty] | VV | 2 | 2 | True | 0 | ROZPOCET
| VV |  | 9,60*17,40 |  | 167.04 | [12 empty] | VV | 2 | 2 | True | 0 | ROZPOCET
| VV |  | Mezisoučet |  | 751.545 | [12 empty] | VV | 2 | 3 | True | 0 | ROZPOCET
| VV |  | 3,85*18,40 "skladba S2 |  | 70.84 | [12 empty] | VV | 2 | 2 | True | 0 | ROZPOCET
| VV |  | 3,61*31,97 |  | 115.412 | [12 empty] | VV | 2 | 2 | True | 0 | ROZPOCET
| VV |  | 0,10*(21,46+31,42) |  | 5.288 | [12 empty] | VV | 2 | 2 | True | 0 | ROZPOCET
| VV |  | Mezisoučet |  | 191.54 | [12 empty] | VV | 2 | 3 | True | 0 | ROZPOCET
| VV |  | půdorys 2.NP | [14 empty] | VV | 2 | 1 | True | 0 | ROZPOCET
| VV |  | 169,59 "skladba P5 |  | 169.59 | [12 empty] | VV | 2 | 2 | True | 0 | ROZPOCET
| VV |  | 0,25*(18,15+28,22) |  | 11.593 | [12 empty] | VV | 2 | 2 | True | 0 | ROZPOCET
| VV |  | Součet |  | 1124.268 | [12 empty] | VV | 2 | 4 | True | 1 | ROZPOCET
236 | M | 11163153 | emulze asfaltová penetrační | litr | 360.113 |  | 0 | CS ÚRS 2021 02 |  | základní |  | 0 | 0.001 | 0.36011 | 0 | 0 | 32 | M | 2 |  |  |  | ROZPOCET | 0 | 0 | 0 | 0 | 0 | 1 | 0 | 16 | 1602705936
| PP |  | emulze asfaltová penetrační | [14 empty] | PP | 2
| VV |  | 751,545*0,32 "skladba S1a, S1b |  | 240.494 | [12 empty] | VV | 2 | 2 | True | 0 | ROZPOCET
| VV |  | 191,54*0,32 "skladba S2 |  | 61.293 | [12 empty] | VV | 2 | 2 | True | 0 | ROZPOCET
| VV |  | 169,59*0,32 "skladba P5 |  | 54.269 | [12 empty] | VV | 2 | 2 | True | 0 | ROZPOCET
| VV |  | 0,25*(18,15+28,22)*0,35 |  | 4.057 | [12 empty] | VV | 2 | 2 | True | 0 | ROZPOCET
| VV |  | Součet |  | 360.113 | [12 empty] | VV | 2 | 4 | True | 1 | ROZPOCET
237 | K | 712341559 | Provedení povlakové krytiny střech do 10° pásy NAIP přitavením v plné ploše | m2 | 1124.268 |  | 0 | CS ÚRS 2021 02 |  | základní |  | 0 | 0.00088 | 0.98936 | 0 | 0 | 16 | K | 2 |  |  |  | ROZPOCET | 0 | 0 | 0 | 0 | 0 | 1 | 0 | 16 | -993333940
| PP |  | Provedení povlakové krytiny střech plochých do 10° pásy přitavením NAIP v plné ploše | [14 empty] | PP | 2
| Online PSC |  | https://podminky.urs.cz/item/CS_URS_2021_02/712341559 | [14 empty] | Online PSC | 2
| VV |  | půdorys střechy | [14 empty] | VV | 2 | 1 | True | 0 | ROZPOCET
| VV |  | 28,50*17,85 "skladba S1a, S1b |  | 508.725 | [12 empty] | VV | 2 | 2 | True | 0 | ROZPOCET
| VV |  | 8,42*9,00 |  | 75.78 | [12 empty] | VV | 2 | 2 | True | 0 | ROZPOCET
| VV |  | 9,60*17,40 |  | 167.04 | [12 empty] | VV | 2 | 2 | True | 0 | ROZPOCET
| VV |  | Mezisoučet |  | 751.545 | [12 empty] | VV | 2 | 3 | True | 0 | ROZPOCET
| VV |  | 3,85*18,40 "skladba S2 |  | 70.84 | [12 empty] | VV | 2 | 2 | True | 0 | ROZPOCET
| VV |  | 3,61*31,97 |  | 115.412 | [12 empty] | VV | 2 | 2 | True | 0 | ROZPOCET
| VV |  | 0,10*(21,46+31,42) |  | 5.288 | [12 empty] | VV | 2 | 2 | True | 0 | ROZPOCET
| VV |  | Mezisoučet |  | 191.54 | [12 empty] | VV | 2 | 3 | True | 0 | ROZPOCET
| VV |  | půdorys 2.NP | [14 empty] | VV | 2 | 1 | True | 0 | ROZPOCET
| VV |  | 169,59 "skladba P5 |  | 169.59 | [12 empty] | VV | 2 | 2 | True | 0 | ROZPOCET
| VV |  | 0,25*(18,15+28,22) |  | 11.593 | [12 empty] | VV | 2 | 2 | True | 0 | ROZPOCET
| VV |  | Mezisoučet |  | 181.183 | [12 empty] | VV | 2 | 3 | True | 0 | ROZPOCET
| VV |  | Součet |  | 1124.268 | [12 empty] | VV | 2 | 4 | True | 1 | ROZPOCET
238 | M | 62856011 | pás asfaltový natavitelný modifikovaný SBS tl 4,0mm s vložkou z hliníkové fólie, hliníkové fólie s textilií a spalitelnou PE fólií nebo jemnozrnným minerálním posypem na horním povrchu | m2 | 1310.734 |  | 0 | CS ÚRS 2021 02 |  | základní |  | 0 | 0.0047 | 6.1604 | 0 | 0 | 32 | M | 2 |  |  |  | ROZPOCET | 0 | 0 | 0 | 0 | 0 | 1 | 0 | 16 | -1475394226
| PP |  | pás asfaltový natavitelný modifikovaný SBS tl 4,0mm s vložkou z hliníkové fólie, hliníkové fólie s textilií a spalitelnou PE fólií nebo jemnozrnným minerálním posypem na horním povrchu | [14 empty] | PP | 2
| VV |  | 751,545*1,1655 "skladba S1a, S1b |  | 875.926 | [12 empty] | VV | 2 | 2 | True | 0 | ROZPOCET
| VV |  | 191,54*1,1655 "skladba S2 |  | 223.24 | [12 empty] | VV | 2 | 2 | True | 0 | ROZPOCET
| VV |  | 169,59*1,1655 "skladba P5 |  | 197.657 | [12 empty] | VV | 2 | 2 | True | 0 | ROZPOCET
| VV |  | 0,25*(18,15+28,22)*1,20 |  | 13.911 | [12 empty] | VV | 2 | 2 | True | 0 | ROZPOCET
| VV |  | Součet |  | 1310.734 | [12 empty] | VV | 2 | 4 | True | 1 | ROZPOCET
239 | K | 71236-PC01 | M+D fólie z PVC-P určená pro vegetační vrstvy a k mechanickému kotvení, hydroizolační vrstva tl. 2mm | m2 | 1177.838 |  | 0 |  |  | základní |  | 0 | 0.00072 | 0.84804 | 0 | 0 | 16 | K | 2 |  |  |  | ROZPOCET | 0 | 0 | 0 | 0 | 0 | 1 | 0 | 16 | 979778445
| PP |  | M+D fólie z PVC-P určená pro vegetační vrstvy a k mechanickému kotvení, hydroizolační vrstva tl. 2mm | [14 empty] | PP | 2
| VV |  | půdorys střechy | [14 empty] | VV | 2 | 1 | True | 0 | ROZPOCET
| VV |  | vč. prořezu folie | [14 empty] | VV | 2 | 1 | True | 0 | ROZPOCET
| VV |  | 28,50*17,85 "skladba S1a, S1b |  | 508.725 | [12 empty] | VV | 2 | 2 | True | 0 | ROZPOCET
| VV |  | 8,42*9,00 |  | 75.78 | [12 empty] | VV | 2 | 2 | True | 0 | ROZPOCET
| VV |  | 9,60*17,40 |  | 167.04 | [12 empty] | VV | 2 | 2 | True | 0 | ROZPOCET
| VV |  | Mezisoučet |  | 751.545 | [12 empty] | VV | 2 | 3 | True | 0 | ROZPOCET
| VV |  | 3,85*18,40 "skladba S2 |  | 70.84 | [12 empty] | VV | 2 | 2 | True | 0 | ROZPOCET
| VV |  | 3,61*31,97 |  | 115.412 | [12 empty] | VV | 2 | 2 | True | 0 | ROZPOCET
| VV |  | Mezisoučet |  | 186.252 | [12 empty] | VV | 2 | 3 | True | 0 | ROZPOCET
| VV |  | 0,45*141,10 "na atice |  | 63.495 | [12 empty] | VV | 2 | 2 | True | 0 | ROZPOCET
| VV |  | Mezisoučet |  | 63.495 | [12 empty] | VV | 2 | 3 | True | 0 | ROZPOCET
| VV |  | půdorys 2.NP | [14 empty] | VV | 2 | 1 | True | 0 | ROZPOCET
| VV |  | 169,59 "skladba P5 |  | 169.59 | [12 empty] | VV | 2 | 2 | True | 0 | ROZPOCET
| VV |  | 0,15*(18,15+28,22) |  | 6.956 | [12 empty] | VV | 2 | 2 | True | 0 | ROZPOCET
| VV |  | Mezisoučet |  | 176.546 | [12 empty] | VV | 2 | 3 | True | 0 | ROZPOCET
| VV |  | Součet |  | 1177.838 | [12 empty] | VV | 2 | 4 | True | 1 | ROZPOCET
240 | K | 712391171 | Provedení povlakové krytiny střech do 10° podkladní textilní vrstvy | m2 | 1119.631 |  | 0 | CS ÚRS 2021 02 |  | základní |  | 0 | 0 | 0 | 0 | 0 | 16 | K | 2 |  |  |  | ROZPOCET | 0 | 0 | 0 | 0 | 0 | 1 | 0 | 16 | -2130439104
| PP |  | Provedení povlakové krytiny střech plochých do 10° -ostatní práce provedení vrstvy textilní podkladní | [14 empty] | PP | 2
| Online PSC |  | https://podminky.urs.cz/item/CS_URS_2021_02/712391171 | [14 empty] | Online PSC | 2
| VV |  | půdorys střechy | [14 empty] | VV | 2 | 1 | True | 0 | ROZPOCET
| VV |  | 28,50*17,85 "skladba S1a, S1b |  | 508.725 | [12 empty] | VV | 2 | 2 | True | 0 | ROZPOCET
| VV |  | 8,42*9,00 |  | 75.78 | [12 empty] | VV | 2 | 2 | True | 0 | ROZPOCET
| VV |  | 9,60*17,40 |  | 167.04 | [12 empty] | VV | 2 | 2 | True | 0 | ROZPOCET
| VV |  | Mezisoučet |  | 751.545 | [12 empty] | VV | 2 | 3 | True | 0 | ROZPOCET
| VV |  | 3,85*18,40 "skladba S2 |  | 70.84 | [12 empty] | VV | 2 | 2 | True | 0 | ROZPOCET
| VV |  | 3,61*31,97 |  | 115.412 | [12 empty] | VV | 2 | 2 | True | 0 | ROZPOCET
| VV |  | 0,10*(21,46+31,42) |  | 5.288 | [12 empty] | VV | 2 | 2 | True | 0 | ROZPOCET
| VV |  | Mezisoučet |  | 191.54 | [12 empty] | VV | 2 | 3 | True | 0 | ROZPOCET
| VV |  | půdorys 2.NP | [14 empty] | VV | 2 | 1 | True | 0 | ROZPOCET
| VV |  | 169,59 "skladba P5 |  | 169.59 | [12 empty] | VV | 2 | 2 | True | 0 | ROZPOCET
| VV |  | 0,15*(18,15+28,22) |  | 6.956 | [12 empty] | VV | 2 | 2 | True | 0 | ROZPOCET
| VV |  | Mezisoučet |  | 176.546 | [12 empty] | VV | 2 | 3 | True | 0 | ROZPOCET
| VV |  | Součet |  | 1119.631 | [12 empty] | VV | 2 | 4 | True | 1 | ROZPOCET
241 | M | 6931106 | geotextilie netkaná separační, ochranná, filtrační, drenážní PP 300g/m2 | m2 | 1293.174 |  | 0 |  |  | základní |  | 0 | 0.0003 | 0.38795 | 0 | 0 | 32 | M | 2 |  |  |  | ROZPOCET | 0 | 0 | 0 | 0 | 0 | 1 | 0 | 16 | 1214246623
| PP |  | geotextilie netkaná separační, ochranná, filtrační, drenážní PP 300g/m2 | [14 empty] | PP | 2
| VV |  | 751,545 "skladba S1a, S1b |  | 751.545 | [12 empty] | VV | 2 | 2 | True | 0 | ROZPOCET
| VV |  | 191,54 "skladba S2 |  | 191.54 | [12 empty] | VV | 2 | 2 | True | 0 | ROZPOCET
| VV |  | 176,546 "skladba P5 |  | 176.546 | [12 empty] | VV | 2 | 2 | True | 0 | ROZPOCET
| VV |  | Mezisoučet |  | 1119.631 | [12 empty] | VV | 2 | 3 | True | 0 | ROZPOCET
| VV |  | 1119,631*0,155 |  | 173.543 | [12 empty] | VV | 2 | 2 | True | 0 | ROZPOCET
| VV |  | Součet |  | 1293.174 | [12 empty] | VV | 2 | 4 | True | 1 | ROZPOCET
242 | K | 712391172 | Provedení povlakové krytiny střech do 10° ochranné textilní vrstvy | m2 | 751.545 |  | 0 | CS ÚRS 2021 02 |  | základní |  | 0 | 0 | 0 | 0 | 0 | 16 | K | 2 |  |  |  | ROZPOCET | 0 | 0 | 0 | 0 | 0 | 1 | 0 | 16 | -1726082525
| PP |  | Provedení povlakové krytiny střech plochých do 10° -ostatní práce provedení vrstvy textilní ochranné | [14 empty] | PP | 2
| Online PSC |  | https://podminky.urs.cz/item/CS_URS_2021_02/712391172 | [14 empty] | Online PSC | 2
| VV |  | 609,375 "skladba S1a |  | 609.375 | [12 empty] | VV | 2 | 2 | True | 0 | ROZPOCET
| VV |  | 142,17 "skladba S1b |  | 142.17 | [12 empty] | VV | 2 | 2 | True | 0 | ROZPOCET
| VV |  | Součet |  | 751.545 | [12 empty] | VV | 2 | 4 | True | 1 | ROZPOCET
243 | M | 6931106 | geotextilie netkaná separační, ochranná, filtrační, drenážní PP 300g/m2 | m2 | 703.828 |  | 0 |  |  | základní |  | 0 | 0.0003 | 0.21115 | 0 | 0 | 32 | M | 2 |  |  |  | ROZPOCET | 0 | 0 | 0 | 0 | 0 | 1 | 0 | 16 | 1720644502
| PP |  | geotextilie netkaná separační, ochranná, filtrační, drenážní PP 300g/m2 | [14 empty] | PP | 2
| VV |  | 609,375 "skladba S1a |  | 609.375 | [12 empty] | VV | 2 | 2 | True | 0 | ROZPOCET
| VV |  | 609,375*0,155 |  | 94.453 | [12 empty] | VV | 2 | 2 | True | 0 | ROZPOCET
| VV |  | Součet |  | 703.828 | [12 empty] | VV | 2 | 4 | True | 1 | ROZPOCET
244 | M | 6931108 | geotextilie netkaná separační, ochranná, filtrační, drenážní PP 500g/m2 | m2 | 164.206 |  | 0 |  |  | základní |  | 0 | 0.0005 | 0.082103 | 0 | 0 | 32 | M | 2 |  |  |  | ROZPOCET | 0 | 0 | 0 | 0 | 0 | 1 | 0 | 16 | 1841214961
| PP |  | geotextilie netkaná separační, ochranná, filtrační, drenážní PP 500g/m2 | [14 empty] | PP | 2
| VV |  | 142,17 "skladba S1b |  | 142.17 | [12 empty] | VV | 2 | 2 | True | 0 | ROZPOCET
| VV |  | 142,17*0,155 |  | 22.036 | [12 empty] | VV | 2 | 2 | True | 0 | ROZPOCET
| VV |  | Součet |  | 164.206 | [12 empty] | VV | 2 | 4 | True | 1 | ROZPOCET
245 | K | 712391382 | Provedení povlakové krytiny střech do 10° násypem z hrubého kameniva tl 50 mm | m2 | 142.17 |  | 0 | CS ÚRS 2021 02 |  | základní |  | 0 | 0 | 0 | 0 | 0 | 16 | K | 2 |  |  |  | ROZPOCET | 0 | 0 | 0 | 0 | 0 | 1 | 0 | 16 | -1760363696
| PP |  | Provedení povlakové krytiny střech plochých do 10° -ostatní práce dokončení izolace násypem z hrubého kameniva frakce 16 - 22, tl. 50 mm | [14 empty] | PP | 2
| Online PSC |  | https://podminky.urs.cz/item/CS_URS_2021_02/712391382 | [14 empty] | Online PSC | 2
| VV |  | 142,17 "skladba S1b |  | 142.17 | [12 empty] | VV | 2 | 2 | True | 1 | ROZPOCET
246 | K | 712391482 | Příplatek k povlakové krytině střech do 10° ZKD 10 mm násypu z hrubého kameniva | m2 | 1137.36 |  | 0 | CS ÚRS 2021 02 |  | základní |  | 0 | 0 | 0 | 0 | 0 | 16 | K | 2 |  |  |  | ROZPOCET | 0 | 0 | 0 | 0 | 0 | 1 | 0 | 16 | 164629581
| PP |  | Provedení povlakové krytiny střech plochých do 10° -ostatní práce dokončení izolace násypem z hrubého kameniva Příplatek k ceně za každých dalších 10 mm | [14 empty] | PP | 2
| Online PSC |  | https://podminky.urs.cz/item/CS_URS_2021_02/712391482 | [14 empty] | Online PSC | 2
| VV |  | 142,17*8 "skladba S1b |  | 1137.36 | [12 empty] | VV | 2 | 2 | True | 1 | ROZPOCET
247 | M | 58337403 | kamenivo dekorační (kačírek) frakce 16/32 | t | 32.362 |  | 0 | CS ÚRS 2021 02 |  | základní |  | 0 | 1 | 32.362 | 0 | 0 | 32 | M | 2 |  |  |  | ROZPOCET | 0 | 0 | 0 | 0 | 0 | 1 | 0 | 16 | -2013041611
| PP |  | kamenivo dekorační (kačírek) frakce 16/32 | [14 empty] | PP | 2
| VV |  | 0,13*142,17*1,70*1,03 "skladba S1b |  | 32.362 | [12 empty] | VV | 2 | 2 | True | 1 | ROZPOCET
248 | K | 712771221 | Provedení drenážní vrstvy vegetační střechy z plastových nopových fólií v nopů do 25 mm do 5° | m2 | 609.375 |  | 0 | CS ÚRS 2021 02 |  | základní |  | 0 | 0 | 0 | 0 | 0 | 16 | K | 2 |  |  |  | ROZPOCET | 0 | 0 | 0 | 0 | 0 | 1 | 0 | 16 | 616308726
| PP |  | Provedení drenážní vrstvy vegetační střechy z plastových nopových fólií, výšky nopů do 25 mm, sklon střechy do 5° | [14 empty] | PP | 2
| Online PSC |  | https://podminky.urs.cz/item/CS_URS_2021_02/712771221 | [14 empty] | Online PSC | 2
| VV |  | 609,375 "skladba S1a |  | 609.375 | [12 empty] | VV | 2 | 2 | True | 1 | ROZPOCET
249 | M | 69334152 | fólie profilovaná (nopová) perforovaná HDPE s hydroakumulační a drenážní funkcí do vegetačních střech s výškou nopů 20mm | m2 | 1281.211 |  | 0 | CS ÚRS 2021 02 |  | základní |  | 0 | 0.0008 | 1.025 | 0 | 0 | 32 | M | 2 |  |  |  | ROZPOCET | 0 | 0 | 0 | 0 | 0 | 1 | 0 | 16 | 131195428
| PP |  | fólie profilovaná (nopová) perforovaná HDPE s hydroakumulační a drenážní funkcí do vegetačních střech s výškou nopů 20mm | [14 empty] | PP | 2
| VV |  | 609,375 "skladba S1a |  | 609.375 | [12 empty] | VV | 2 | 2 | True | 0 | ROZPOCET
| VV |  | 609,375*1,1025 |  | 671.836 | [12 empty] | VV | 2 | 2 | True | 0 | ROZPOCET
| VV |  | Součet |  | 1281.211 | [12 empty] | VV | 2 | 4 | True | 1 | ROZPOCET
250 | K | 712771271 | Provedení filtrační vrstvy vegetační střechy z textilií sklon do 5° | m2 | 609.375 |  | 0 | CS ÚRS 2021 02 |  | základní |  | 0 | 0 | 0 | 0 | 0 | 16 | K | 2 |  |  |  | ROZPOCET | 0 | 0 | 0 | 0 | 0 | 1 | 0 | 16 | 253306086
| PP |  | Provedení filtrační vrstvy vegetační střechy z textilií kladených volně s přesahem, sklon střechy do 5° | [14 empty] | PP | 2
| Online PSC |  | https://podminky.urs.cz/item/CS_URS_2021_02/712771271 | [14 empty] | Online PSC | 2
| VV |  | 609,375 "skladba S1a |  | 609.375 | [12 empty] | VV | 2 | 2 | True | 1 | ROZPOCET
251 | M | 69311061 | geotextilie netkaná separační, ochranná, filtrační, drenážní PP 200g/m2 | m2 | 670.313 |  | 0 |  |  | základní |  | 0 | 0.0002 | 0.13406 | 0 | 0 | 32 | M | 2 |  |  |  | ROZPOCET | 0 | 0 | 0 | 0 | 0 | 1 | 0 | 16 | -1140041950
| PP |  | geotextilie netkaná separační, ochranná, filtrační, drenážní PP 200g/m2 | [14 empty] | PP | 2
| VV |  | 609,375 "skladba S1a |  | 609.375 | [12 empty] | VV | 2 | 2 | True | 0 | ROZPOCET
| VV |  | 609,375*0,10 |  | 60.938 | [12 empty] | VV | 2 | 2 | True | 0 | ROZPOCET
| VV |  | Součet |  | 670.313 | [12 empty] | VV | 2 | 4 | True | 1 | ROZPOCET
252 | K | 712771401 | Provedení vegetační vrstvy ze substrátu tl do 100 mm vegetační střechy sklon do 5° | m2 | 609.375 |  | 0 | CS ÚRS 2021 02 |  | základní |  | 0 | 0 | 0 | 0 | 0 | 16 | K | 2 |  |  |  | ROZPOCET | 0 | 0 | 0 | 0 | 0 | 1 | 0 | 16 | -1487471410
| PP |  | Provedení vegetační vrstvy vegetační střechy ze substrátu, tloušťky do 100 mm, sklon střechy do 5° | [14 empty] | PP | 2
| Online PSC |  | https://podminky.urs.cz/item/CS_URS_2021_02/712771401 | [14 empty] | Online PSC | 2
| VV |  | 609,375 "skladba S1a |  | 609.375 | [12 empty] | VV | 2 | 2 | True | 1 | ROZPOCET
253 | M | 10321001 | substrát vegetačních střech extenzivní suchomilných rostlin | m3 | 48.75 |  | 0 | CS ÚRS 2021 02 |  | základní |  | 0 | 0.35 | 17.0625 | 0 | 0 | 32 | M | 2 |  |  |  | ROZPOCET | 0 | 0 | 0 | 0 | 0 | 1 | 0 | 16 | -765626711
| PP |  | substrát vegetačních střech extenzivní suchomilných rostlin | [14 empty] | PP | 2
| VV |  | 0,08*609,375 "skladba S1a |  | 48.75 | [12 empty] | VV | 2 | 2 | True | 1 | ROZPOCET
254 | K | 712771521 | Položení vegetační nebo trávníkové rohože vegetační střechy sklon do 5° | m2 | 595.975 |  | 0 | CS ÚRS 2021 02 |  | základní |  | 0 | 0 | 0 | 0 | 0 | 16 | K | 2 |  |  |  | ROZPOCET | 0 | 0 | 0 | 0 | 0 | 1 | 0 | 16 | -1445628457
| PP |  | Založení vegetace vegetační střechy položením vegetační nebo trávníkové rohože, sklon střechy do 5° | [14 empty] | PP | 2
| Online PSC |  | https://podminky.urs.cz/item/CS_URS_2021_02/712771521 | [14 empty] | Online PSC | 2
| VV |  | 609,375 "skladba S1a |  | 609.375 | [12 empty] | VV | 2 | 2 | True | 0 | ROZPOCET
| VV |  | -13,40 "odpočet beton. dlažby |  | -13.4 | [12 empty] | VV | 2 | 2 | True | 0 | ROZPOCET
| VV |  | Součet |  | 595.975 | [12 empty] | VV | 2 | 4 | True | 1 | ROZPOCET
255 | M | 69334504 | koberec rozchodníkový vegetačních střech | m2 | 595.975 |  | 0 | CS ÚRS 2021 02 |  | základní |  | 0 | 0.011 | 6.5557 | 0 | 0 | 32 | M | 2 |  |  |  | ROZPOCET | 0 | 0 | 0 | 0 | 0 | 1 | 0 | 16 | 1786901325
| PP |  | koberec rozchodníkový vegetačních střech | [14 empty] | PP | 2
| VV |  | 609,375 "skladba S1a |  | 609.375 | [12 empty] | VV | 2 | 2 | True | 0 | ROZPOCET
| VV |  | -13,40 "odpočet beton. dlažby |  | -13.4 | [12 empty] | VV | 2 | 2 | True | 0 | ROZPOCET
| VV |  | Součet |  | 595.975 | [12 empty] | VV | 2 | 4 | True | 1 | ROZPOCET
256 | K | 712771611 | Osazení ochranné kačírkové lišty přitížením konstrukcí | m | 144.2 |  | 0 | CS ÚRS 2021 02 |  | základní |  | 0 | 0 | 0 | 0 | 0 | 16 | K | 2 |  |  |  | ROZPOCET | 0 | 0 | 0 | 0 | 0 | 1 | 0 | 16 | -596388983
| PP |  | Provedení ochranných pásů vegetační střechy osazení ochranné kačírkové lišty přitížením konstrukcí | [14 empty] | PP | 2
| Online PSC |  | https://podminky.urs.cz/item/CS_URS_2021_02/712771611 | [14 empty] | Online PSC | 2
| VV |  | 144,20 |  | 144.2 | [12 empty] | VV | 2 | 2 | True | 1 | ROZPOCET
257 | M | 69334030 | lišta kačírková výška 60-90mm Al | m | 147.084 |  | 0 | CS ÚRS 2021 02 |  | základní |  | 0 | 2e-05 | 0.0029417 | 0 | 0 | 32 | M | 2 |  |  |  | ROZPOCET | 0 | 0 | 0 | 0 | 0 | 1 | 0 | 16 | 411776121
| PP |  | lišta kačírková výška 60-90mm Al | [14 empty] | PP | 2
| VV |  | 144,20*1,02 |  | 147.084 | [12 empty] | VV | 2 | 2 | True | 1 | ROZPOCET
258 | K | 712811101 | Provedení povlakové krytiny vytažením na konstrukce za studena nátěrem penetračním | m2 | 105.78 |  | 0 | CS ÚRS 2021 02 |  | základní |  | 0 | 0 | 0 | 0 | 0 | 16 | K | 2 |  |  |  | ROZPOCET | 0 | 0 | 0 | 0 | 0 | 1 | 0 | 16 | 1453341064
| PP |  | Provedení povlakové krytiny střech samostatným vytažením izolačního povlaku za studena na konstrukce převyšující úroveň střechy, nátěrem penetračním | [14 empty] | PP | 2
| Online PSC |  | https://podminky.urs.cz/item/CS_URS_2021_02/712811101 | [14 empty] | Online PSC | 2
| VV |  | půdorys střechy | [14 empty] | VV | 2 | 1 | True | 0 | ROZPOCET
| VV |  | 0,82*(38,10+26,40)*2 "skladba S1a, S1b |  | 105.78 | [12 empty] | VV | 2 | 2 | True | 1 | ROZPOCET
259 | M | 11163153 | emulze asfaltová penetrační | litr | 37.023 |  | 0 | CS ÚRS 2021 02 |  | základní |  | 0 | 0.001 | 0.037023 | 0 | 0 | 32 | M | 2 |  |  |  | ROZPOCET | 0 | 0 | 0 | 0 | 0 | 1 | 0 | 16 | 1638963850
| PP |  | emulze asfaltová penetrační | [14 empty] | PP | 2
| VV |  | 105,78*0,35 "skladba S1a, S1b |  | 37.023 | [12 empty] | VV | 2 | 2 | True | 1 | ROZPOCET
260 | K | 712831101 | Provedení povlakové krytiny vytažením na konstrukce pásy na sucho AIP, NAIP nebo tkaninou | m2 | 148.884 |  | 0 | CS ÚRS 2021 02 |  | základní |  | 0 | 0 | 0 | 0 | 0 | 16 | K | 2 |  |  |  | ROZPOCET | 0 | 0 | 0 | 0 | 0 | 1 | 0 | 16 | 1435774333
| PP |  | Provedení povlakové krytiny střech samostatným vytažením izolačního povlaku pásy na sucho na konstrukce převyšující úroveň střechy, AIP, NAIP nebo tkaninou | [14 empty] | PP | 2
| Online PSC |  | https://podminky.urs.cz/item/CS_URS_2021_02/712831101 | [14 empty] | Online PSC | 2
| VV |  | půdorys střechy | [14 empty] | VV | 2 | 1 | True | 0 | ROZPOCET
| VV |  | 0,57*(38,90+26,40)*2 "skladba S1a, S1b - podkladní |  | 74.442 | [12 empty] | VV | 2 | 2 | True | 0 | ROZPOCET
| VV |  | 0,57*(38,90+26,40)*2 "skladba S1a, S1b - ochranná |  | 74.442 | [12 empty] | VV | 2 | 2 | True | 0 | ROZPOCET
| VV |  | Součet |  | 148.884 | [12 empty] | VV | 2 | 4 | True | 1 | ROZPOCET
261 | M | 6931106 | geotextilie netkaná separační, ochranná, filtrační, drenážní PP 300g/m2 | m2 | 89.33 |  | 0 |  |  | základní |  | 0 | 0.0003 | 0.026799 | 0 | 0 | 32 | M | 2 |  |  |  | ROZPOCET | 0 | 0 | 0 | 0 | 0 | 1 | 0 | 16 | -2101760746
| PP |  | geotextilie netkaná separační, ochranná, filtrační, drenážní PP 300g/m2 | [14 empty] | PP | 2
| VV |  | půdorys střechy | [14 empty] | VV | 2 | 1 | True | 0 | ROZPOCET
| VV |  | 0,57*(38,90+26,40)*2 "skladba S1a, S1b - podkladní |  | 74.442 | [12 empty] | VV | 2 | 2 | True | 0 | ROZPOCET
| VV |  | 74,442*0,20 |  | 14.888 | [12 empty] | VV | 2 | 2 | True | 0 | ROZPOCET
| VV |  | Součet |  | 89.33 | [12 empty] | VV | 2 | 4 | True | 1 | ROZPOCET
262 | M | 6931108 | geotextilie netkaná separační, ochranná, filtrační, drenážní PP 500g/m2 | m2 | 89.33 |  | 0 |  |  | základní |  | 0 | 0.0005 | 0.044665 | 0 | 0 | 32 | M | 2 |  |  |  | ROZPOCET | 0 | 0 | 0 | 0 | 0 | 1 | 0 | 16 | 246084575
| PP |  | geotextilie netkaná separační, ochranná, filtrační, drenážní PP 500g/m2 | [14 empty] | PP | 2
| VV |  | půdorys střechy | [14 empty] | VV | 2 | 1 | True | 0 | ROZPOCET
| VV |  | 0,57*(38,90+26,40)*2 "skladba S1a, S1b - ochranná |  | 74.442 | [12 empty] | VV | 2 | 2 | True | 0 | ROZPOCET
| VV |  | 74,442*0,20 |  | 14.888 | [12 empty] | VV | 2 | 2 | True | 0 | ROZPOCET
| VV |  | Součet |  | 89.33 | [12 empty] | VV | 2 | 4 | True | 1 | ROZPOCET
263 | K | 712841559 | Provedení povlakové krytiny vytažením na konstrukce pásy přitavením NAIP | m2 | 105.78 |  | 0 | CS ÚRS 2021 02 |  | základní |  | 0 | 0.00094 | 0.099433 | 0 | 0 | 16 | K | 2 |  |  |  | ROZPOCET | 0 | 0 | 0 | 0 | 0 | 1 | 0 | 16 | 782116828
| PP |  | Provedení povlakové krytiny střech samostatným vytažením izolačního povlaku pásy přitavením na konstrukce převyšující úroveň střechy, NAIP | [14 empty] | PP | 2
| Online PSC |  | https://podminky.urs.cz/item/CS_URS_2021_02/712841559 | [14 empty] | Online PSC | 2
| VV |  | půdorys střechy | [14 empty] | VV | 2 | 1 | True | 0 | ROZPOCET
| VV |  | 0,82*(38,10+26,40)*2 "skladba S1a, S1b |  | 105.78 | [12 empty] | VV | 2 | 2 | True | 1 | ROZPOCET
264 | M | 62856011 | pás asfaltový natavitelný modifikovaný SBS tl 4,0mm s vložkou z hliníkové fólie, hliníkové fólie s textilií a spalitelnou PE fólií nebo jemnozrnným minerálním posypem na horním povrchu | m2 | 126.936 |  | 0 | CS ÚRS 2021 02 |  | základní |  | 0 | 0.0047 | 0.5966 | 0 | 0 | 32 | M | 2 |  |  |  | ROZPOCET | 0 | 0 | 0 | 0 | 0 | 1 | 0 | 16 | 1158388804
| PP |  | pás asfaltový natavitelný modifikovaný SBS tl 4,0mm s vložkou z hliníkové fólie, hliníkové fólie s textilií a spalitelnou PE fólií nebo jemnozrnným minerálním posypem na horním povrchu | [14 empty] | PP | 2
| VV |  | 105,78*1,20 "skladba S1a, S1b |  | 126.936 | [12 empty] | VV | 2 | 2 | True | 1 | ROZPOCET
265 | K | 71286-PC01 | M+D povlaková krytina střech samostatným vytažením na konstrukce převyšující úroveň střechy - fólie z PVC-P určená pro vegetační vrstvy a k mechanickému kotvení, hydroizolační vrstva tl. 2mm | m2 | 74.442 |  | 0 |  |  | základní |  | 0 | 0.00077 | 0.05732 | 0 | 0 | 16 | K | 2 |  |  |  | ROZPOCET | 0 | 0 | 0 | 0 | 0 | 1 | 0 | 16 | 2020613968
| PP |  | M+D povlaková krytina střech samostatným vytažením na konstrukce převyšující úroveň střechy - fólie z PVC-P určená pro vegetační vrstvy a k mechanickému kotvení, hydroizolační vrstva tl. 2mm | [14 empty] | PP | 2
| VV |  | půdorys střechy | [14 empty] | VV | 2 | 1 | True | 0 | ROZPOCET
| VV |  | vč. prořezu folie | [14 empty] | VV | 2 | 1 | True | 0 | ROZPOCET
| VV |  | 0,57*(38,90+26,40)*2 |  | 74.442 | [12 empty] | VV | 2 | 2 | True | 1 | ROZPOCET
266 | K | 998712102 | Přesun hmot tonážní tonážní pro krytiny povlakové v objektech v přes 6 do 12 m | t | 67.043 |  | 0 | CS ÚRS 2021 02 |  | základní |  | 0 | 0 | 0 | 0 | 0 | 16 | K | 2 |  |  |  | ROZPOCET | 0 | 0 | 0 | 0 | 0 | 1 | 0 | 16 | 301344741
| PP |  | Přesun hmot pro povlakové krytiny stanovený z hmotnosti přesunovaného materiálu vodorovná dopravní vzdálenost do 50 m v objektech výšky přes 6 do 12 m | [14 empty] | PP | 2
| Online PSC |  | https://podminky.urs.cz/item/CS_URS_2021_02/998712102 | [14 empty] | Online PSC | 2
| D | 713 | Izolace tepelné |  |  |  | 0 |  |  |  |  | 0 |  | 77.1969 |  | 0 | 2 | D | 1 |  |  |  | ROZPOCET | [6 empty] | 0
267 | K | 713111127 | Montáž izolace tepelné spodem stropů lepením celoplošně rohoží, pásů, dílců, desek | m2 | 540.42 |  | 0 | CS ÚRS 2021 02 |  | základní |  | 0 | 0.006 | 3.2425 | 0 | 0 | 16 | K | 2 |  |  |  | ROZPOCET | 0 | 0 | 0 | 0 | 0 | 1 | 0 | 16 | 1419299599
| PP |  | Montáž tepelné izolace stropů rohožemi, pásy, dílci, deskami, bloky (izolační materiál ve specifikaci) rovných spodem lepením celoplošně | [14 empty] | PP | 2
| Online PSC |  | https://podminky.urs.cz/item/CS_URS_2021_02/713111127 | [14 empty] | Online PSC | 2
| VV |  | viz skladby konstrukcí | [14 empty] | VV | 2 | 1 | True | 0 | ROZPOCET
| VV |  | 540,42 "skladba E |  | 540.42 | [12 empty] | VV | 2 | 2 | True | 1 | ROZPOCET
268 | M | 63152 | Tepelná izolace - kompletizované izolační dílce; desky z minerálních vláken s povrchovou úpravou z výroby (penetrační nástřik bílý) tl 200mm, λ D = 0,038 W/m.K, REI 240 | m2 | 551.228 |  | 0 |  |  | základní |  | 0 | 0.024 | 13.2295 | 0 | 0 | 32 | M | 2 |  |  |  | ROZPOCET | 0 | 0 | 0 | 0 | 0 | 1 | 0 | 16 | 1349890818
| PP |  | Tepelná izolace - kompletizované izolační dílce; desky z minerálních vláken s povrchovou úpravou z výroby (penetrační nástřik bílý) tl 200mm, λ D = 0,038 W/m.K, REI 240 | [14 empty] | PP | 2
| P |  | Poznámka k položce: epelná izolace tl. 200mm - kompletizované izolační dílce; desky z minerálních vláken s povrchovou úpravou z výroby (penetrační nástřik bílý) lepené k podkladu lepícím tmelem, součinitel tepelné vodivosti λ D = 0,038 W/m.K, REI 240 | [14 empty] | P | 2
| VV |  | viz skladby konstrukcí | [14 empty] | VV | 2 | 1 | True | 0 | ROZPOCET
| VV |  | 540,42 "skladba E |  | 540.42 | [12 empty] | VV | 2 | 2 | True | 0 | ROZPOCET
| VV |  | 540,42*0,02 |  | 10.808 | [12 empty] | VV | 2 | 2 | True | 0 | ROZPOCET
| VV |  | Součet |  | 551.228 | [12 empty] | VV | 2 | 4 | True | 1 | ROZPOCET
269 | K | 713121111 | Montáž izolace tepelné podlah volně kladenými rohožemi, pásy, dílci, deskami 1 vrstva | m2 | 71.57 |  | 0 | CS ÚRS 2021 02 |  | základní |  | 0 | 0 | 0 | 0 | 0 | 16 | K | 2 |  |  |  | ROZPOCET | 0 | 0 | 0 | 0 | 0 | 1 | 0 | 16 | -1464083191
| PP |  | Montáž tepelné izolace podlah rohožemi, pásy, deskami, dílci, bloky (izolační materiál ve specifikaci) kladenými volně jednovrstvá | [14 empty] | PP | 2
| Online PSC |  | https://podminky.urs.cz/item/CS_URS_2021_02/713121111 | [14 empty] | Online PSC | 2
| VV |  | 71,57 "skladba P4 |  | 71.57 | [12 empty] | VV | 2 | 2 | True | 1 | ROZPOCET
270 | M | 63231203 | deska čedičová minerální pro snížení kročejového hluku (max. zatížení 5 kN/m2) tl 40mm | m2 | 73.001 |  | 0 | CS ÚRS 2021 02 |  | základní |  | 0 | 0.018 | 1.314 | 0 | 0 | 32 | M | 2 |  |  |  | ROZPOCET | 0 | 0 | 0 | 0 | 0 | 1 | 0 | 16 | 1530717924
| PP |  | deska čedičová minerální pro snížení kročejového hluku (max. zatížení 5 kN/m2) tl 40mm | [14 empty] | PP | 2
| VV |  | 71,57 "skladba P4 |  | 71.57 | [12 empty] | VV | 2 | 2 | True | 0 | ROZPOCET
| VV |  | 71,57*0,02 |  | 1.431 | [12 empty] | VV | 2 | 2 | True | 0 | ROZPOCET
| VV |  | Součet |  | 73.001 | [12 empty] | VV | 2 | 4 | True | 1 | ROZPOCET
271 | K | 713121121 | Montáž izolace tepelné podlah volně kladenými rohožemi, pásy, dílci, deskami 2 vrstvy | m2 | 2079.16 |  | 0 | CS ÚRS 2021 02 |  | základní |  | 0 | 0 | 0 | 0 | 0 | 16 | K | 2 |  |  |  | ROZPOCET | 0 | 0 | 0 | 0 | 0 | 1 | 0 | 16 | -408407614
| PP |  | Montáž tepelné izolace podlah rohožemi, pásy, deskami, dílci, bloky (izolační materiál ve specifikaci) kladenými volně dvouvrstvá | [14 empty] | PP | 2
| Online PSC |  | https://podminky.urs.cz/item/CS_URS_2021_02/713121121 | [14 empty] | Online PSC | 2
| VV |  | dle legendy místností | [14 empty] | VV | 2 | 1 | True | 0 | ROZPOCET
| VV |  | půdorys 1.PP | [14 empty] | VV | 2 | 1 | True | 0 | ROZPOCET
| VV |  | 4,95+4,68+11,47+11,95+14,74 "skladba P2a |  | 47.79 | [12 empty] | VV | 2 | 2 | True | 0 | ROZPOCET
| VV |  | 6,03+10,44+15,09+7,05+7,03+20,50 |  | 66.14 | [12 empty] | VV | 2 | 2 | True | 0 | ROZPOCET
| VV |  | 14,74+226,50 "skladba P2a - antistatická |  | 241.24 | [12 empty] | VV | 2 | 2 | True | 0 | ROZPOCET
| VV |  | 8,64+5,62+27,54+2,04+14,00 "skladba P2b |  | 57.84 | [12 empty] | VV | 2 | 2 | True | 0 | ROZPOCET
| VV |  | 6,33+4,88+16,05 |  | 27.26 | [12 empty] | VV | 2 | 2 | True | 0 | ROZPOCET
| VV |  | půdorys 1.NP | [14 empty] | VV | 2 | 1 | True | 0 | ROZPOCET
| VV |  | 39,12 "část m.č. 1.09 - skladba P2a |  | 39.12 | [12 empty] | VV | 2 | 2 | True | 0 | ROZPOCET
| VV |  | 49,96 "m.č. 1.10 |  | 49.96 | [12 empty] | VV | 2 | 2 | True | 0 | ROZPOCET
| VV |  | Mezisoučet |  | 529.35 | [12 empty] | VV | 2 | 3 | True | 0 | ROZPOCET
| VV |  | skladba P3a | [14 empty] | VV | 2 | 1 | True | 0 | ROZPOCET
| VV |  | 6,07+4,45+2,66+15,97+37,20 "1.NP |  | 66.35 | [12 empty] | VV | 2 | 2 | True | 0 | ROZPOCET
| VV |  | 41,24+32,47 |  | 73.71 | [12 empty] | VV | 2 | 2 | True | 0 | ROZPOCET
| VV |  | 5,12+4,96+61,82+16,31+8,36 "2.NP |  | 96.57 | [12 empty] | VV | 2 | 2 | True | 0 | ROZPOCET
| VV |  | 8,36+32,22+15,34+96,39 |  | 152.31 | [12 empty] | VV | 2 | 2 | True | 0 | ROZPOCET
| VV |  | 15,34+98,42+7,48+22,57+24,84+116,31 |  | 284.96 | [12 empty] | VV | 2 | 2 | True | 0 | ROZPOCET
| VV |  | 10,17+139,50+4,55+2,16+3,44 "3.NP |  | 159.82 | [12 empty] | VV | 2 | 2 | True | 0 | ROZPOCET
| VV |  | 16,65+138,93+111,29+19,15 |  | 286.02 | [12 empty] | VV | 2 | 2 | True | 0 | ROZPOCET
| VV |  | 161,95+60,97+9,96 |  | 232.88 | [12 empty] | VV | 2 | 2 | True | 0 | ROZPOCET
| VV |  | skladba P3b | [14 empty] | VV | 2 | 1 | True | 0 | ROZPOCET
| VV |  | 2,39+39,08+4,21+4,48+3,37 "1.NP |  | 53.53 | [12 empty] | VV | 2 | 2 | True | 0 | ROZPOCET
| VV |  | 5,24+1,40+5,24+20,40+17,10+19,24 "2.NP |  | 68.62 | [12 empty] | VV | 2 | 2 | True | 0 | ROZPOCET
| VV |  | 10,53+4,22+8,04 "3.NP |  | 22.79 | [12 empty] | VV | 2 | 2 | True | 0 | ROZPOCET
| VV |  | Mezisoučet |  | 1497.56 | [12 empty] | VV | 2 | 3 | True | 0 | ROZPOCET
| VV |  | 23,41+28,84 "skladba P9 - 1.NP |  | 52.25 | [12 empty] | VV | 2 | 2 | True | 0 | ROZPOCET
| VV |  | Součet |  | 2079.16 | [12 empty] | VV | 2 | 4 | True | 1 | ROZPOCET
272 | M | 28372325 | deska EPS 150 pro konstrukce s vysokým zatížením λ=0,035 tl 10mm | m2 | 1580.806 |  | 0 | CS ÚRS 2021 02 |  | základní |  | 0 | 0.0003 | 0.47424 | 0 | 0 | 32 | M | 2 |  |  |  | ROZPOCET | 0 | 0 | 0 | 0 | 0 | 1 | 0 | 16 | -1043036274
| PP |  | deska EPS 150 pro konstrukce s vysokým zatížením λ=0,035 tl 10mm | [14 empty] | PP | 2
| VV |  | 1497,56 "skladba P3a, P3b |  | 1497.56 | [12 empty] | VV | 2 | 2 | True | 0 | ROZPOCET
| VV |  | 52,25 "skladba P9 - 1.NP |  | 52.25 | [12 empty] | VV | 2 | 2 | True | 0 | ROZPOCET
| VV |  | Mezisoučet |  | 1549.81 | [12 empty] | VV | 2 | 3 | True | 0 | ROZPOCET
| VV |  | 1549,81*0,02 |  | 30.996 | [12 empty] | VV | 2 | 2 | True | 0 | ROZPOCET
| VV |  | Součet |  | 1580.806 | [12 empty] | VV | 2 | 4 | True | 1 | ROZPOCET
273 | M | 28375912 | deska EPS 150 pro konstrukce s vysokým zatížením λ=0,035 tl 80mm | m2 | 539.937 |  | 0 | CS ÚRS 2021 02 |  | základní |  | 0 | 0.0024 | 1.2958 | 0 | 0 | 32 | M | 2 |  |  |  | ROZPOCET | 0 | 0 | 0 | 0 | 0 | 1 | 0 | 16 | -505566683
| PP |  | deska EPS 150 pro konstrukce s vysokým zatížením λ=0,035 tl 80mm | [14 empty] | PP | 2
| VV |  | 529,35 "skladba P2a, P2b |  | 529.35 | [12 empty] | VV | 2 | 2 | True | 0 | ROZPOCET
| VV |  | 529,35*0,02 |  | 10.587 | [12 empty] | VV | 2 | 2 | True | 0 | ROZPOCET
| VV |  | Součet |  | 539.937 | [12 empty] | VV | 2 | 4 | True | 1 | ROZPOCET
274 | M | 28375030 | deska EPS 150 pro konstrukce s vysokým zatížením λ=0,035 tl 90mm | m2 | 539.937 |  | 0 | CS ÚRS 2021 02 |  | základní |  | 0 | 0.0027 | 1.4578 | 0 | 0 | 32 | M | 2 |  |  |  | ROZPOCET | 0 | 0 | 0 | 0 | 0 | 1 | 0 | 16 | -1633977805
| PP |  | deska EPS 150 pro konstrukce s vysokým zatížením λ=0,035 tl 90mm | [14 empty] | PP | 2
| VV |  | 529,35 "skladba P2a, P2b |  | 529.35 | [12 empty] | VV | 2 | 2 | True | 0 | ROZPOCET
| VV |  | 529,35*0,02 |  | 10.587 | [12 empty] | VV | 2 | 2 | True | 0 | ROZPOCET
| VV |  | Součet |  | 539.937 | [12 empty] | VV | 2 | 4 | True | 1 | ROZPOCET
275 | M | 63231203 | deska čedičová minerální pro snížení kročejového hluku (max. zatížení 5 kN/m2) tl 40mm | m2 | 1580.806 |  | 0 | CS ÚRS 2021 02 |  | základní |  | 0 | 0.018 | 28.4545 | 0 | 0 | 32 | M | 2 |  |  |  | ROZPOCET | 0 | 0 | 0 | 0 | 0 | 1 | 0 | 16 | -365791466
| PP |  | deska čedičová minerální pro snížení kročejového hluku (max. zatížení 5 kN/m2) tl 40mm | [14 empty] | PP | 2
| VV |  | 1497,56 "skladba P3a, P3b |  | 1497.56 | [12 empty] | VV | 2 | 2 | True | 0 | ROZPOCET
| VV |  | 52,25 "skladba P9 - 1.NP |  | 52.25 | [12 empty] | VV | 2 | 2 | True | 0 | ROZPOCET
| VV |  | Mezisoučet |  | 1549.81 | [12 empty] | VV | 2 | 3 | True | 0 | ROZPOCET
| VV |  | 1549,81*0,02 |  | 30.996 | [12 empty] | VV | 2 | 2 | True | 0 | ROZPOCET
| VV |  | Součet |  | 1580.806 | [12 empty] | VV | 2 | 4 | True | 1 | ROZPOCET
276 | K | 713121211 | Montáž izolace tepelné podlah volně kladenými okrajovými pásky | m | 1433.77 |  | 0 | CS ÚRS 2021 02 |  | základní |  | 0 | 0 | 0 | 0 | 0 | 16 | K | 2 |  |  |  | ROZPOCET | 0 | 0 | 0 | 0 | 0 | 1 | 0 | 16 | 784847954
| PP |  | Montáž tepelné izolace podlah okrajovými pásky kladenými volně | [14 empty] | PP | 2
| Online PSC |  | https://podminky.urs.cz/item/CS_URS_2021_02/713121211 | [14 empty] | Online PSC | 2
| VV |  | půdorys 1.PP | [14 empty] | VV | 2 | 1 | True | 0 | ROZPOCET
| VV |  | 3,30+1,50*2 "m.č. 0.01 |  | 6.3 | [12 empty] | VV | 2 | 2 | True | 0 | ROZPOCET
| VV |  | (1,95+2,29)*2 "m.č. 0.02 |  | 8.48 | [12 empty] | VV | 2 | 2 | True | 0 | ROZPOCET
| VV |  | (3,25+2,70)*2 "m.č. 0.03 |  | 11.9 | [12 empty] | VV | 2 | 2 | True | 0 | ROZPOCET
| VV |  | (2,10+2,70)*2 "m.č. 0.04 |  | 9.6 | [12 empty] | VV | 2 | 2 | True | 0 | ROZPOCET
| VV |  | 0,85*2+0,98+0,28 "m.č. 0.04 - sprcha |  | 2.96 | [12 empty] | VV | 2 | 2 | True | 0 | ROZPOCET
| VV |  | (4,25+2,70)*2 "m.č. 0.05 |  | 13.9 | [12 empty] | VV | 2 | 2 | True | 0 | ROZPOCET
| VV |  | (4,426+2,70)*2 "m.č. 0.06 |  | 14.252 | [12 empty] | VV | 2 | 2 | True | 0 | ROZPOCET
| VV |  | (5,394+2,70)*2 "m.č. 0.07 |  | 16.188 | [12 empty] | VV | 2 | 2 | True | 0 | ROZPOCET
| VV |  | (2,20+2,70)*2 "m.č. 0.07a |  | 9.8 | [12 empty] | VV | 2 | 2 | True | 0 | ROZPOCET
| VV |  | (3,867+2,70)*2 "m.č. 0.08 |  | 13.134 | [12 empty] | VV | 2 | 2 | True | 0 | ROZPOCET
| VV |  | (3,433+4,45+0,75)*2 "m.č. 0.09 |  | 17.266 | [12 empty] | VV | 2 | 2 | True | 0 | ROZPOCET
| VV |  | (6,40+4,30+0,30)*2 "m.č. 0.10 |  | 22 | [12 empty] | VV | 2 | 2 | True | 0 | ROZPOCET
| VV |  | (2,00+1,025)*2 "m.č. 0.10a |  | 6.05 | [12 empty] | VV | 2 | 2 | True | 0 | ROZPOCET
| VV |  | (4,47+4,30+0,89)*2 "m.č. 0.10b |  | 19.32 | [12 empty] | VV | 2 | 2 | True | 0 | ROZPOCET
| VV |  | (2,00+3,175+0,30)*2 "m.č. 0.10c |  | 10.95 | [12 empty] | VV | 2 | 2 | True | 0 | ROZPOCET
| VV |  | (2,32+2,06)*2 "m.č. 0.10d |  | 8.76 | [12 empty] | VV | 2 | 2 | True | 0 | ROZPOCET
| VV |  | (3,75+4,30+0,30)*2 "m.č. 0.10e |  | 16.7 | [12 empty] | VV | 2 | 2 | True | 0 | ROZPOCET
| VV |  | (4,70+1,50)*2 "m.č. 0.11 |  | 12.4 | [12 empty] | VV | 2 | 2 | True | 0 | ROZPOCET
| VV |  | (3,75+1,72)*2 "m.č. 0.12 |  | 10.94 | [12 empty] | VV | 2 | 2 | True | 0 | ROZPOCET
| VV |  | (3,75+3,93)*2 "m.č. 0.13 |  | 15.36 | [12 empty] | VV | 2 | 2 | True | 0 | ROZPOCET
| VV |  | (29,52+18,30)*2 "m.č. 0.14 |  | 95.64 | [12 empty] | VV | 2 | 2 | True | 0 | ROZPOCET
| VV |  | (0,25+0,25)*2*2 |  | 2 | [12 empty] | VV | 2 | 2 | True | 0 | ROZPOCET
| VV |  | 2*Pi*0,15*3 |  | 2.827 | [12 empty] | VV | 2 | 2 | True | 0 | ROZPOCET
| VV |  | (13,387+1,50)*2 "m.č. 0.15 |  | 29.774 | [12 empty] | VV | 2 | 2 | True | 0 | ROZPOCET
| VV |  | Mezisoučet |  | 376.501 | [12 empty] | VV | 2 | 3 | True | 0 | ROZPOCET
| VV |  | půdorys 1.NP | [14 empty] | VV | 2 | 1 | True | 0 | ROZPOCET
| VV |  | 2,57 "m.č. 1.02 |  | 2.57 | [12 empty] | VV | 2 | 2 | True | 0 | ROZPOCET
| VV |  | (2,10+2,29)*2 "m.č. 1.03 |  | 8.78 | [12 empty] | VV | 2 | 2 | True | 0 | ROZPOCET
| VV |  | 6,48*2 "m.č. 1.04 |  | 12.96 | [12 empty] | VV | 2 | 2 | True | 0 | ROZPOCET
| VV |  | (1,73+1,50) "m.č. 1.05 |  | 3.23 | [12 empty] | VV | 2 | 2 | True | 0 | ROZPOCET
| VV |  | (6,93+3,62+5,26+2,12) "m.č. 1.07 |  | 17.93 | [12 empty] | VV | 2 | 2 | True | 0 | ROZPOCET
| VV |  | (2,00+1,20)*2 "m.č. 1.07a |  | 6.4 | [12 empty] | VV | 2 | 2 | True | 0 | ROZPOCET
| VV |  | (6,04+5,92+3,09+0,95)*2 "m.č. 108 |  | 32 | [12 empty] | VV | 2 | 2 | True | 0 | ROZPOCET
| VV |  | (13,00+8,86)*2 "m.č. 1.09 |  | 43.72 | [12 empty] | VV | 2 | 2 | True | 0 | ROZPOCET
| VV |  | 2*Pi*0,15 |  | 0.942 | [12 empty] | VV | 2 | 2 | True | 0 | ROZPOCET
| VV |  | (18,17+2,79*2-3,75) "m.č. 1.10 |  | 20 | [12 empty] | VV | 2 | 2 | True | 0 | ROZPOCET
| VV |  | (1,85+2,30+0,08)*2 "m.č. 1.11 |  | 8.46 | [12 empty] | VV | 2 | 2 | True | 0 | ROZPOCET
| VV |  | (1,91+2,30+0,08)*2 "m.č. 1.12 |  | 8.58 | [12 empty] | VV | 2 | 2 | True | 0 | ROZPOCET
| VV |  | (7,89+5,15*2+0,35+0,26+0,08*2) "m.č. 1.14 |  | 18.96 | [12 empty] | VV | 2 | 2 | True | 0 | ROZPOCET
| VV |  | (9,54+5,52)*2 "m.č. 1.15 |  | 30.12 | [12 empty] | VV | 2 | 2 | True | 0 | ROZPOCET
| VV |  | 2*Pi*0,15 |  | 0.942 | [12 empty] | VV | 2 | 2 | True | 0 | ROZPOCET
| VV |  | (1,46+2,35)*2 "m.č. 1.16 |  | 7.62 | [12 empty] | VV | 2 | 2 | True | 0 | ROZPOCET
| VV |  | Mezisoučet |  | 223.214 | [12 empty] | VV | 2 | 3 | True | 0 | ROZPOCET
| VV |  | půdorys 2.NP | [14 empty] | VV | 2 | 1 | True | 0 | ROZPOCET
| VV |  | 1,60*2 "m.č. 2.02 |  | 3.2 | [12 empty] | VV | 2 | 2 | True | 0 | ROZPOCET
| VV |  | (1,95+2,39)*2 "m.č. 2.03 |  | 8.68 | [12 empty] | VV | 2 | 2 | True | 0 | ROZPOCET
| VV |  | (11,31+5,45)*2 "m.č. 2.04 |  | 33.52 | [12 empty] | VV | 2 | 2 | True | 0 | ROZPOCET
| VV |  | (2,65+6,05)*2 "m.č. 2.05 |  | 17.4 | [12 empty] | VV | 2 | 2 | True | 0 | ROZPOCET
| VV |  | (2,45+3,70+0,16)*2 "m.č. 2.06 |  | 12.62 | [12 empty] | VV | 2 | 2 | True | 0 | ROZPOCET
| VV |  | (2,45+2,20+0,95)*2 "m.č. 2.07 |  | 11.2 | [12 empty] | VV | 2 | 2 | True | 0 | ROZPOCET
| VV |  | (1,10+1,20)*2 "m.č. 2.08 |  | 4.6 | [12 empty] | VV | 2 | 2 | True | 0 | ROZPOCET
| VV |  | (2,45+3,70)*2 "m.č. 2.09 |  | 12.3 | [12 empty] | VV | 2 | 2 | True | 0 | ROZPOCET
| VV |  | (2,45+2,20+0,95)*2 "m.č. 2.10 |  | 11.2 | [12 empty] | VV | 2 | 2 | True | 0 | ROZPOCET
| VV |  | (5,36+6,00+0,16)*2 "m.č. 2.11 |  | 23.04 | [12 empty] | VV | 2 | 2 | True | 0 | ROZPOCET
| VV |  | (5,70+2,65)*2 "m.č. 2.12 |  | 16.7 | [12 empty] | VV | 2 | 2 | True | 0 | ROZPOCET
| VV |  | (11,21+8,95+0,175)*2 "m.č. 2.13 |  | 40.67 | [12 empty] | VV | 2 | 2 | True | 0 | ROZPOCET
| VV |  | (0,26+0,26)*2+2*Pi*0,15 |  | 1.982 | [12 empty] | VV | 2 | 2 | True | 0 | ROZPOCET
| VV |  | (3,70+6,20+0,16) "m.č. 2.14 |  | 10.06 | [12 empty] | VV | 2 | 2 | True | 0 | ROZPOCET
| VV |  | (2,45*2+1,10+0,90*2+1,00*2+0,30*2) |  | 10.4 | [12 empty] | VV | 2 | 2 | True | 0 | ROZPOCET
| VV |  | (5,70+2,65)*2 "m.č. 2.15 |  | 16.7 | [12 empty] | VV | 2 | 2 | True | 0 | ROZPOCET
| VV |  | (11,21+8,75+0,175)*2 "m.č. 2.16 |  | 40.27 | [12 empty] | VV | 2 | 2 | True | 0 | ROZPOCET
| VV |  | (0,26+0,26)*3+2*Pi*0,15 |  | 2.502 | [12 empty] | VV | 2 | 2 | True | 0 | ROZPOCET
| VV |  | (2,86+6,00+0,26+0,16)*2 "m.č. 2.17 |  | 18.56 | [12 empty] | VV | 2 | 2 | True | 0 | ROZPOCET
| VV |  | (1,65*2+0,50+0,90*2) |  | 5.6 | [12 empty] | VV | 2 | 2 | True | 0 | ROZPOCET
| VV |  | (4,60+1,60*2+1,30) "m.č. 2.18 |  | 9.1 | [12 empty] | VV | 2 | 2 | True | 0 | ROZPOCET
| VV |  | 3,30+1,50*2 "m.č. 2.19 |  | 6.3 | [12 empty] | VV | 2 | 2 | True | 0 | ROZPOCET
| VV |  | (3,75+6,00)*2 "m.č. 2.20 |  | 19.5 | [12 empty] | VV | 2 | 2 | True | 0 | ROZPOCET
| VV |  | (5,44+4,55)*2 "m.č. 2.21 |  | 19.98 | [12 empty] | VV | 2 | 2 | True | 0 | ROZPOCET
| VV |  | 2*Pi*0,15 |  | 0.942 | [12 empty] | VV | 2 | 2 | True | 0 | ROZPOCET
| VV |  | (9,54+17,64+0,26)*2 "m.č. 2.22 |  | 54.88 | [12 empty] | VV | 2 | 2 | True | 0 | ROZPOCET
| VV |  | 2*Pi*0,15 |  | 0.942 | [12 empty] | VV | 2 | 2 | True | 0 | ROZPOCET
| VV |  | (5,09+4,071)*2 "m.č. 2.23 |  | 18.322 | [12 empty] | VV | 2 | 2 | True | 0 | ROZPOCET
| VV |  | (2,575*2+1,10+0,90*2+1,00*2+0,30*2) |  | 10.65 | [12 empty] | VV | 2 | 2 | True | 0 | ROZPOCET
| VV |  | (8,36+8,55)*2 "m.č. 2.25 |  | 33.82 | [12 empty] | VV | 2 | 2 | True | 0 | ROZPOCET
| VV |  | 2*Pi*0,15 |  | 0.942 | [12 empty] | VV | 2 | 2 | True | 0 | ROZPOCET
| VV |  | Mezisoučet |  | 476.582 | [12 empty] | VV | 2 | 3 | True | 0 | ROZPOCET
| VV |  | půdorys 3.NP | [14 empty] | VV | 2 | 1 | True | 0 | ROZPOCET
| VV |  | 2,20+0,79+0,16*2+0,26+1,60 "m.č. 3.02 |  | 5.17 | [12 empty] | VV | 2 | 2 | True | 0 | ROZPOCET
| VV |  | (12,85+13,50+0,26)*2 "m.č. 3.03 |  | 53.22 | [12 empty] | VV | 2 | 2 | True | 0 | ROZPOCET
| VV |  | 2*Pi*0,15*3 |  | 2.827 | [12 empty] | VV | 2 | 2 | True | 0 | ROZPOCET
| VV |  | (2,29+1,90)*2 "m.č. 3.04 |  | 8.38 | [12 empty] | VV | 2 | 2 | True | 0 | ROZPOCET
| VV |  | (5,34+2,10)*2 "m.č. 3.05 |  | 14.88 | [12 empty] | VV | 2 | 2 | True | 0 | ROZPOCET
| VV |  | (0,90+2,30)*2 "m.č. 3.06 |  | 6.4 | [12 empty] | VV | 2 | 2 | True | 0 | ROZPOCET
| VV |  | (1,80+2,30)*2 "m.č. 3.07a |  | 8.2 | [12 empty] | VV | 2 | 2 | True | 0 | ROZPOCET
| VV |  | (1,80+2,30)*2 "m.č. 3.07b |  | 8.2 | [12 empty] | VV | 2 | 2 | True | 0 | ROZPOCET
| VV |  | (1,95+1,73)*2 "m.č. 3.08 |  | 7.36 | [12 empty] | VV | 2 | 2 | True | 0 | ROZPOCET
| VV |  | (3,70+2,42)*2 "m.č. 3.09 |  | 12.24 | [12 empty] | VV | 2 | 2 | True | 0 | ROZPOCET
| VV |  | (3,90+4,25)*2 "m.č. 3.10 |  | 16.3 | [12 empty] | VV | 2 | 2 | True | 0 | ROZPOCET
| VV |  | (15,42+8,95+0,175)*2 "m.č. 3.11 |  | 49.09 | [12 empty] | VV | 2 | 2 | True | 0 | ROZPOCET
| VV |  | (0,26+0,26)*2+2*Pi*0,15*2 |  | 2.925 | [12 empty] | VV | 2 | 2 | True | 0 | ROZPOCET
| VV |  | (15,42+8,75+0,11+0,175)*2 "m.č. 3.12 |  | 48.91 | [12 empty] | VV | 2 | 2 | True | 0 | ROZPOCET
| VV |  | (0,26+0,26)*2*3+2*Pi*0,15 |  | 4.062 | [12 empty] | VV | 2 | 2 | True | 0 | ROZPOCET
| VV |  | (3,92+5,90+0,26)*2 "m.č. 3.13 |  | 20.16 | [12 empty] | VV | 2 | 2 | True | 0 | ROZPOCET
| VV |  | (9,54+17,51+0,375)*2 "m.č. 3.14 |  | 54.85 | [12 empty] | VV | 2 | 2 | True | 0 | ROZPOCET
| VV |  | 2*Pi*0,15*3 |  | 2.827 | [12 empty] | VV | 2 | 2 | True | 0 | ROZPOCET
| VV |  | (8,36+8,70+0,45) "m.č. 3.15 |  | 17.51 | [12 empty] | VV | 2 | 2 | True | 0 | ROZPOCET
| VV |  | 2*Pi*0,15 |  | 0.942 | [12 empty] | VV | 2 | 2 | True | 0 | ROZPOCET
| VV |  | (2,41+4,10)*2 "m.č. 3.16 - stěny |  | 13.02 | [12 empty] | VV | 2 | 2 | True | 0 | ROZPOCET
| VV |  | Mezisoučet |  | 357.473 | [12 empty] | VV | 2 | 3 | True | 0 | ROZPOCET
| VV |  | Součet |  | 1433.77 | [12 empty] | VV | 2 | 4 | True | 1 | ROZPOCET
277 | M | 63140274 | pásek okrajový izolační minerální plovoucích podlah š 120mm tl 12mm | m | 1433.77 |  | 0 | CS ÚRS 2021 02 |  | základní |  | 0 | 5e-05 | 0.071689 | 0 | 0 | 32 | M | 2 |  |  |  | ROZPOCET | 0 | 0 | 0 | 0 | 0 | 1 | 0 | 16 | 455388151
| PP |  | pásek okrajový izolační minerální plovoucích podlah š 120mm tl 12mm | [14 empty] | PP | 2
278 | K | 713131141.2 | Montáž izolace tepelné stěn a základů lepením (bitumenová hydroizolační a lepicí hmota 5mm) celoplošně rohoží, pásů, dílců, desek | m2 | 722.93 |  | 0 |  |  | základní |  | 0 | 0.006 | 4.3376 | 0 | 0 | 16 | K | 2 |  |  |  | ROZPOCET | 0 | 0 | 0 | 0 | 0 | 1 | 0 | 16 | 679124701
| PP |  | Montáž tepelné izolace stěn rohožemi, pásy, deskami, dílci, bloky (izolační materiál ve specifikaci) lepením celoplošně | [14 empty] | PP | 2
| P |  | Poznámka k položce: Bitumenová hydroizolační a lepicí hmota 5mm - dvousložková pastovitá lepicí hmota na bázi bitumenové emulze pro lepení izolačních desek z extrudovaného polystyrenu na svislé bitumenové izolace v oblasti základů a soklu | [14 empty] | P | 2
| VV |  | půdorys 1.PP, řezy, skladby konstrukcí | [14 empty] | VV | 2 | 1 | True | 0 | ROZPOCET
| VV |  | 672,20 "skladba G - tl. 120mm |  | 672.2 | [12 empty] | VV | 2 | 2 | True | 0 | ROZPOCET
| VV |  | 20,38 "ŽB stěny pod terénem tl. 100mm |  | 20.38 | [12 empty] | VV | 2 | 2 | True | 0 | ROZPOCET
| VV |  | 20,38 "ŽB stěny pod terénem tl. 160mm |  | 20.38 | [12 empty] | VV | 2 | 2 | True | 0 | ROZPOCET
| VV |  | 9,97 "ŽB stěny pod terénem tl. 60mm |  | 9.97 | [12 empty] | VV | 2 | 2 | True | 0 | ROZPOCET
| VV |  | Součet |  | 722.93 | [12 empty] | VV | 2 | 4 | True | 1 | ROZPOCET
279 | M | 28376423 | deska z polystyrénu XPS, hrana polodrážková a hladký povrch 300kPA tl 120mm | m2 | 705.81 |  | 0 | CS ÚRS 2021 02 |  | základní |  | 0 | 0.0036 | 2.5409 | 0 | 0 | 32 | M | 2 |  |  |  | ROZPOCET | 0 | 0 | 0 | 0 | 0 | 1 | 0 | 16 | 937431531
| PP |  | deska z polystyrénu XPS, hrana polodrážková a hladký povrch 300kPA tl 120mm | [14 empty] | PP | 2
| VV |  | skladby konstrukcí | [14 empty] | VV | 2 | 1 | True | 0 | ROZPOCET
| VV |  | 672,20*1,05 |  | 705.81 | [12 empty] | VV | 2 | 2 | True | 1 | ROZPOCET
280 | M | 28376422 | deska z polystyrénu XPS, hrana polodrážková a hladký povrch 300kPA tl 100mm | m2 | 21.399 |  | 0 | CS ÚRS 2021 02 |  | základní |  | 0 | 0.003 | 0.064197 | 0 | 0 | 32 | M | 2 |  |  |  | ROZPOCET | 0 | 0 | 0 | 0 | 0 | 1 | 0 | 16 | -804611175
| PP |  | deska z polystyrénu XPS, hrana polodrážková a hladký povrch 300kPA tl 100mm | [14 empty] | PP | 2
| VV |  | skladby konstrukcí | [14 empty] | VV | 2 | 1 | True | 0 | ROZPOCET
| VV |  | 20,38 "ŽB stěny pod terénem tl. 100mm |  | 20.38 | [12 empty] | VV | 2 | 2 | True | 0 | ROZPOCET
| VV |  | 20,38*0,05 |  | 1.019 | [12 empty] | VV | 2 | 2 | True | 0 | ROZPOCET
| VV |  | Součet |  | 21.399 | [12 empty] | VV | 2 | 4 | True | 1 | ROZPOCET
281 | M | 28376418 | deska z polystyrénu XPS, hrana polodrážková a hladký povrch 300kPA tl 60mm | m2 | 10.469 |  | 0 | CS ÚRS 2021 02 |  | základní |  | 0 | 0.0018 | 0.018844 | 0 | 0 | 32 | M | 2 |  |  |  | ROZPOCET | 0 | 0 | 0 | 0 | 0 | 1 | 0 | 16 | -477878283
| PP |  | deska z polystyrénu XPS, hrana polodrážková a hladký povrch 300kPA tl 60mm | [14 empty] | PP | 2
| VV |  | skladby konstrukcí | [14 empty] | VV | 2 | 1 | True | 0 | ROZPOCET
| VV |  | 9,97 "ŽB stěny pod terénem tl. 60mm |  | 9.97 | [12 empty] | VV | 2 | 2 | True | 0 | ROZPOCET
| VV |  | 9,97*0,05 |  | 0.499 | [12 empty] | VV | 2 | 2 | True | 0 | ROZPOCET
| VV |  | Součet |  | 10.469 | [12 empty] | VV | 2 | 4 | True | 1 | ROZPOCET
282 | M | 28376425 | deska z polystyrénu XPS, hrana polodrážková a hladký povrch 300kPA tl 160mm | m2 | 21.399 |  | 0 | CS ÚRS 2021 02 |  | základní |  | 0 | 0.0048 | 0.10272 | 0 | 0 | 32 | M | 2 |  |  |  | ROZPOCET | 0 | 0 | 0 | 0 | 0 | 1 | 0 | 16 | -1485415101
| PP |  | deska z polystyrénu XPS, hrana polodrážková a hladký povrch 300kPA tl 160mm | [14 empty] | PP | 2
| VV |  | skladby konstrukcí | [14 empty] | VV | 2 | 1 | True | 0 | ROZPOCET
| VV |  | 20,38 "ŽB stěny pod terénem tl. 160mm |  | 20.38 | [12 empty] | VV | 2 | 2 | True | 0 | ROZPOCET
| VV |  | 20,38*0,05 |  | 1.019 | [12 empty] | VV | 2 | 2 | True | 0 | ROZPOCET
| VV |  | Součet |  | 21.399 | [12 empty] | VV | 2 | 4 | True | 1 | ROZPOCET
283 | K | 713131151 | Montáž izolace tepelné stěn a základů volně vloženými rohožemi, pásy, dílci, deskami 1 vrstva | m2 | 239.32 |  | 0 | CS ÚRS 2021 02 |  | základní |  | 0 | 0 | 0 | 0 | 0 | 16 | K | 2 |  |  |  | ROZPOCET | 0 | 0 | 0 | 0 | 0 | 1 | 0 | 16 | -1580985459
| PP |  | Montáž tepelné izolace stěn rohožemi, pásy, deskami, dílci, bloky (izolační materiál ve specifikaci) vložením jednovrstvě | [14 empty] | PP | 2
| Online PSC |  | https://podminky.urs.cz/item/CS_URS_2021_02/713131151 | [14 empty] | Online PSC | 2
| VV |  | výplň mezer k sousedním domům | [14 empty] | VV | 2 | 1 | True | 0 | ROZPOCET
| VV |  | 239,32 |  | 239.32 | [12 empty] | VV | 2 | 2 | True | 1 | ROZPOCET
284 | M | 28375988 | deska EPS 70 fasádní λ=0,039 | m3 | 62.822 |  | 0 | CS ÚRS 2021 02 |  | základní |  | 0 | 0.013 | 0.81669 | 0 | 0 | 32 | M | 2 |  |  |  | ROZPOCET | 0 | 0 | 0 | 0 | 0 | 1 | 0 | 16 | 1749598247
| PP |  | deska EPS 70 fasádní λ=0,039 | [14 empty] | PP | 2
| VV |  | výplň mezer k sousedním domům | [14 empty] | VV | 2 | 1 | True | 0 | ROZPOCET
| VV |  | 0,25*239,32 |  | 59.83 | [12 empty] | VV | 2 | 2 | True | 0 | ROZPOCET
| VV |  | 59,83*0,05 |  | 2.992 | [12 empty] | VV | 2 | 2 | True | 0 | ROZPOCET
| VV |  | Součet |  | 62.822 | [12 empty] | VV | 2 | 4 | True | 1 | ROZPOCET
285 | K | 713131155 | Montáž izolace tepelné stěn a základů volně vloženými rohožemi, pásy, dílci, deskami 2 vrstvy | m2 | 114.66 |  | 0 | CS ÚRS 2021 02 |  | základní |  | 0 | 0 | 0 | 0 | 0 | 16 | K | 2 |  |  |  | ROZPOCET | 0 | 0 | 0 | 0 | 0 | 1 | 0 | 16 | 1008738884
| PP |  | Montáž tepelné izolace stěn rohožemi, pásy, deskami, dílci, bloky (izolační materiál ve specifikaci) vložením dvouvrstvě | [14 empty] | PP | 2
| Online PSC |  | https://podminky.urs.cz/item/CS_URS_2021_02/713131155 | [14 empty] | Online PSC | 2
| P |  | Poznámka k položce: Tepelná izolace tl. 50-200mm (dle šířky mezery k sousednímu domu) | [14 empty] | P | 2
| VV |  | viz skladby konstrukcí | [14 empty] | VV | 2 | 1 | True | 0 | ROZPOCET
| VV |  | 114,66-3,00 "minerální vata |  | 111.66 | [12 empty] | VV | 2 | 2 | True | 0 | ROZPOCET
| VV |  | 3,00 "XPS |  | 3 | [12 empty] | VV | 2 | 2 | True | 0 | ROZPOCET
| VV |  | Součet |  | 114.66 | [12 empty] | VV | 2 | 4 | True | 1 | ROZPOCET
286 | M | 63148106 | deska tepelně izolační minerální univerzální λ=0,038-0,039 tl 140mm | m2 | 117.243 |  | 0 | CS ÚRS 2021 02 |  | základní |  | 0 | 0.0049 | 0.57449 | 0 | 0 | 32 | M | 2 |  |  |  | ROZPOCET | 0 | 0 | 0 | 0 | 0 | 1 | 0 | 16 | 1364978128
| PP |  | deska tepelně izolační minerální univerzální λ=0,038-0,039 tl 140mm | [14 empty] | PP | 2
| VV |  | viz skladby konstrukcí | [14 empty] | VV | 2 | 1 | True | 0 | ROZPOCET
| VV |  | 114,66-3,00 "minerální vata |  | 111.66 | [12 empty] | VV | 2 | 2 | True | 0 | ROZPOCET
| VV |  | 111,66*0,05 |  | 5.583 | [12 empty] | VV | 2 | 2 | True | 0 | ROZPOCET
| VV |  | Součet |  | 117.243 | [12 empty] | VV | 2 | 4 | True | 1 | ROZPOCET
287 | M | 28376424 | deska z polystyrénu XPS, hrana polodrážková a hladký povrch 300kPA tl 140mm | m2 | 3.15 |  | 0 | CS ÚRS 2021 02 |  | základní |  | 0 | 0.0041 | 0.012915 | 0 | 0 | 32 | M | 2 |  |  |  | ROZPOCET | 0 | 0 | 0 | 0 | 0 | 1 | 0 | 16 | 310630323
| PP |  | deska z polystyrénu XPS, hrana polodrážková a hladký povrch 300kPA tl 140mm | [14 empty] | PP | 2
| VV |  | viz skladby konstrukcí | [14 empty] | VV | 2 | 1 | True | 0 | ROZPOCET
| VV |  | 3,00 "XPS |  | 3 | [12 empty] | VV | 2 | 2 | True | 0 | ROZPOCET
| VV |  | 3,00*0,05 |  | 0.15 | [12 empty] | VV | 2 | 2 | True | 0 | ROZPOCET
| VV |  | Součet |  | 3.15 | [12 empty] | VV | 2 | 4 | True | 1 | ROZPOCET
288 | K | 713141111 | Montáž izolace tepelné střech plochých lepené asfaltem plně 1 vrstva rohoží, pásů, dílců, desek | m2 | 455.16 |  | 0 | CS ÚRS 2021 02 |  | základní |  | 0 | 0.00204 | 0.92853 | 0 | 0 | 16 | K | 2 |  |  |  | ROZPOCET | 0 | 0 | 0 | 0 | 0 | 1 | 0 | 16 | 1677603372
| PP |  | Montáž tepelné izolace střech plochých rohožemi, pásy, deskami, dílci, bloky (izolační materiál ve specifikaci) přilepenými asfaltem za horka zplna, jednovrstvá | [14 empty] | PP | 2
| Online PSC |  | https://podminky.urs.cz/item/CS_URS_2021_02/713141111 | [14 empty] | Online PSC | 2
| VV |  | půdorys 1.NP | [14 empty] | VV | 2 | 1 | True | 0 | ROZPOCET
| VV |  | 133,93 "skladba P6a |  | 133.93 | [12 empty] | VV | 2 | 2 | True | 0 | ROZPOCET
| VV |  | 20,50 "skladba P6b |  | 20.5 | [12 empty] | VV | 2 | 2 | True | 0 | ROZPOCET
| VV |  | 73,15 "skladba P7 |  | 73.15 | [12 empty] | VV | 2 | 2 | True | 0 | ROZPOCET
| VV |  | Mezisoučet |  | 227.58 | [12 empty] | VV | 2 | 3 | True | 0 | ROZPOCET
| VV |  | 227,58 "2. vrstva |  | 227.58 | [12 empty] | VV | 2 | 2 | True | 0 | ROZPOCET
| VV |  | Součet |  | 455.16 | [12 empty] | VV | 2 | 4 | True | 1 | ROZPOCET
289 | M | 63482267 | deska tepelně izolační z pěnového skla tl 100mm | m2 | 464.263 |  | 0 | CS ÚRS 2021 02 |  | základní |  | 0 | 0.0101 | 4.6891 | 0 | 0 | 32 | M | 2 |  |  |  | ROZPOCET | 0 | 0 | 0 | 0 | 0 | 1 | 0 | 16 | 390022872
| PP |  | deska tepelně izolační z pěnového skla tl 100mm | [14 empty] | PP | 2
| VV |  | 455,16*1,02 "skladba P6a, P6b, P7 |  | 464.263 | [12 empty] | VV | 2 | 2 | True | 1 | ROZPOCET
290 | K | 713141131 | Montáž izolace tepelné střech plochých lepené za studena plně 1 vrstva rohoží, pásů, dílců, desek | m2 | 984.025 |  | 0 | CS ÚRS 2021 02 |  | základní |  | 0 | 0.00116 | 1.1415 | 0 | 0 | 16 | K | 2 |  |  |  | ROZPOCET | 0 | 0 | 0 | 0 | 0 | 1 | 0 | 16 | 973130031
| PP |  | Montáž tepelné izolace střech plochých rohožemi, pásy, deskami, dílci, bloky (izolační materiál ve specifikaci) přilepenými za studena zplna, jednovrstvá | [14 empty] | PP | 2
| Online PSC |  | https://podminky.urs.cz/item/CS_URS_2021_02/713141131 | [14 empty] | Online PSC | 2
| VV |  | půdorys střechy | [14 empty] | VV | 2 | 1 | True | 0 | ROZPOCET
| VV |  | 28,50*17,85 "skladba S1a, S1b |  | 508.725 | [12 empty] | VV | 2 | 2 | True | 0 | ROZPOCET
| VV |  | 8,42*9,00 |  | 75.78 | [12 empty] | VV | 2 | 2 | True | 0 | ROZPOCET
| VV |  | 9,60*17,40 |  | 167.04 | [12 empty] | VV | 2 | 2 | True | 0 | ROZPOCET
| VV |  | Mezisoučet |  | 751.545 | [12 empty] | VV | 2 | 3 | True | 0 | ROZPOCET
| VV |  | 35,90 "na atice |  | 35.9 | [12 empty] | VV | 2 | 2 | True | 0 | ROZPOCET
| VV |  | Mezisoučet |  | 35.9 | [12 empty] | VV | 2 | 3 | True | 0 | ROZPOCET
| VV |  | půdorys 2.NP | [14 empty] | VV | 2 | 1 | True | 0 | ROZPOCET
| VV |  | 169,59 "skladba P5 |  | 169.59 | [12 empty] | VV | 2 | 2 | True | 0 | ROZPOCET
| VV |  | Mezisoučet |  | 169.59 | [12 empty] | VV | 2 | 3 | True | 0 | ROZPOCET
| VV |  | 26,99 "lem terasy |  | 26.99 | [12 empty] | VV | 2 | 2 | True | 0 | ROZPOCET
| VV |  | Součet |  | 984.025 | [12 empty] | VV | 2 | 4 | True | 1 | ROZPOCET
291 | M | 28375992 | deska EPS 150 pro konstrukce s vysokým zatížením λ=0,035 tl 180mm | m2 | 766.576 |  | 0 | CS ÚRS 2021 02 |  | základní |  | 0 | 0.0054 | 4.1395 | 0 | 0 | 32 | M | 2 |  |  |  | ROZPOCET | 0 | 0 | 0 | 0 | 0 | 1 | 0 | 16 | -743269750
| PP |  | deska EPS 150 pro konstrukce s vysokým zatížením λ=0,035 tl 180mm | [14 empty] | PP | 2
| VV |  | 751,545 "skladba S1a, S1b |  | 751.545 | [12 empty] | VV | 2 | 2 | True | 0 | ROZPOCET
| VV |  | 751,545*0,02 |  | 15.031 | [12 empty] | VV | 2 | 2 | True | 0 | ROZPOCET
| VV |  | Součet |  | 766.576 | [12 empty] | VV | 2 | 4 | True | 1 | ROZPOCET
292 | M | 28376423 | deska z polystyrénu XPS, hrana polodrážková a hladký povrch 300kPA tl 120mm | m2 | 36.618 |  | 0 | CS ÚRS 2021 02 |  | základní |  | 0 | 0.0036 | 0.13182 | 0 | 0 | 32 | M | 2 |  |  |  | ROZPOCET | 0 | 0 | 0 | 0 | 0 | 1 | 0 | 16 | -313476843
| PP |  | deska z polystyrénu XPS, hrana polodrážková a hladký povrch 300kPA tl 120mm | [14 empty] | PP | 2
| VV |  | upraven do spádu | [14 empty] | VV | 2 | 1 | True | 0 | ROZPOCET
| VV |  | 35,90 "na atice |  | 35.9 | [12 empty] | VV | 2 | 2 | True | 0 | ROZPOCET
| VV |  | 35,90*0,02 |  | 0.718 | [12 empty] | VV | 2 | 2 | True | 0 | ROZPOCET
| VV |  | Součet |  | 36.618 | [12 empty] | VV | 2 | 4 | True | 1 | ROZPOCET
293 | M | 28376451 | deska z polystyrénu XPS, hrana polodrážková a hladký povrch 300kPA tl 200mm | m2 | 27.53 |  | 0 | CS ÚRS 2021 02 |  | základní |  | 0 | 0.006 | 0.16518 | 0 | 0 | 32 | M | 2 |  |  |  | ROZPOCET | 0 | 0 | 0 | 0 | 0 | 1 | 0 | 16 | 1342591319
| PP |  | deska z polystyrénu XPS, hrana polodrážková a hladký povrch 300kPA tl 200mm | [14 empty] | PP | 2
| VV |  | 26,99 "lem terasy |  | 26.99 | [12 empty] | VV | 2 | 2 | True | 0 | ROZPOCET
| VV |  | 26,99*0,02 |  | 0.54 | [12 empty] | VV | 2 | 2 | True | 0 | ROZPOCET
| VV |  | Součet |  | 27.53 | [12 empty] | VV | 2 | 4 | True | 1 | ROZPOCET
294 | M | 28375990 | deska EPS 150 pro konstrukce s vysokým zatížením λ=0,035 tl 140mm | m2 | 172.982 |  | 0 | CS ÚRS 2021 02 |  | základní |  | 0 | 0.00386 | 0.66771 | 0 | 0 | 32 | M | 2 |  |  |  | ROZPOCET | 0 | 0 | 0 | 0 | 0 | 1 | 0 | 16 | 1226533537
| PP |  | deska EPS 150 pro konstrukce s vysokým zatížením λ=0,035 tl 140mm | [14 empty] | PP | 2
| VV |  | 169,59 "skladba P5 |  | 169.59 | [12 empty] | VV | 2 | 2 | True | 0 | ROZPOCET
| VV |  | 169,59*0,02 |  | 3.392 | [12 empty] | VV | 2 | 2 | True | 0 | ROZPOCET
| VV |  | Součet |  | 172.982 | [12 empty] | VV | 2 | 4 | True | 1 | ROZPOCET
295 | K | 713141331 | Montáž izolace tepelné střech plochých lepené za studena zplna, spádová vrstva | m2 | 1078 |  | 0 | CS ÚRS 2021 02 |  | základní |  | 0 | 0.00116 | 1.2505 | 0 | 0 | 16 | K | 2 |  |  |  | ROZPOCET | 0 | 0 | 0 | 0 | 0 | 1 | 0 | 16 | 1493227147
| PP |  | Montáž tepelné izolace střech plochých spádovými klíny v ploše přilepenými za studena zplna | [14 empty] | PP | 2
| Online PSC |  | https://podminky.urs.cz/item/CS_URS_2021_02/713141331 | [14 empty] | Online PSC | 2
| VV |  | půdorys střechy | [14 empty] | VV | 2 | 1 | True | 0 | ROZPOCET
| VV |  | 28,50*17,85 "skladba S1a, S1b |  | 508.725 | [12 empty] | VV | 2 | 2 | True | 0 | ROZPOCET
| VV |  | 8,42*9,00 |  | 75.78 | [12 empty] | VV | 2 | 2 | True | 0 | ROZPOCET
| VV |  | 9,60*17,40 |  | 167.04 | [12 empty] | VV | 2 | 2 | True | 0 | ROZPOCET
| VV |  | Mezisoučet |  | 751.545 | [12 empty] | VV | 2 | 3 | True | 0 | ROZPOCET
| VV |  | 3,30*18,40 "skladba S2 |  | 60.72 | [12 empty] | VV | 2 | 2 | True | 0 | ROZPOCET
| VV |  | 3,06*31,42 |  | 96.145 | [12 empty] | VV | 2 | 2 | True | 0 | ROZPOCET
| VV |  | Mezisoučet |  | 156.865 | [12 empty] | VV | 2 | 3 | True | 0 | ROZPOCET
| VV |  | půdorys 2.NP | [14 empty] | VV | 2 | 1 | True | 0 | ROZPOCET
| VV |  | 169,59 "skladba P5 |  | 169.59 | [12 empty] | VV | 2 | 2 | True | 0 | ROZPOCET
| VV |  | Součet |  | 1078 | [12 empty] | VV | 2 | 4 | True | 1 | ROZPOCET
296 | M | 2837610 | klín izolační z pěnového polystyrenu EPS 150 spádový | m3 | 233.116 |  | 0 |  |  | základní |  | 0 | 0.025 | 5.8279 | 0 | 0 | 32 | M | 2 |  |  |  | ROZPOCET | 0 | 0 | 0 | 0 | 0 | 1 | 0 | 16 | 2010938975
| PP |  | klín izolační z pěnového polystyrenu EPS 150 spádový | [14 empty] | PP | 2
| VV |  | 0,25*751,545 "skladba S1a, S1b |  | 187.886 | [12 empty] | VV | 2 | 2 | True | 0 | ROZPOCET
| VV |  | 0,07*156,865 "skladba S2 |  | 10.981 | [12 empty] | VV | 2 | 2 | True | 0 | ROZPOCET
| VV |  | 0,175*169,59 "skladba P5 |  | 29.678 | [12 empty] | VV | 2 | 2 | True | 0 | ROZPOCET
| VV |  | Mezisoučet |  | 228.545 | [12 empty] | VV | 2 | 3 | True | 0 | ROZPOCET
| VV |  | 228,545*0,02 |  | 4.571 | [12 empty] | VV | 2 | 2 | True | 0 | ROZPOCET
| VV |  | Součet |  | 233.116 | [12 empty] | VV | 2 | 4 | True | 1 | ROZPOCET
297 | K | 713191132 | Montáž izolace tepelné podlah, stropů vrchem nebo střech překrytí separační fólií z PE | m2 | 529.35 |  | 0 | CS ÚRS 2021 02 |  | základní |  | 0 | 0 | 0 | 0 | 0 | 16 | K | 2 |  |  |  | ROZPOCET | 0 | 0 | 0 | 0 | 0 | 1 | 0 | 16 | 1869191368
| PP |  | Montáž tepelné izolace stavebních konstrukcí - doplňky a konstrukční součásti podlah, stropů vrchem nebo střech překrytím fólií separační z PE | [14 empty] | PP | 2
| Online PSC |  | https://podminky.urs.cz/item/CS_URS_2021_02/713191132 | [14 empty] | Online PSC | 2
| VV |  | dle legendy místností | [14 empty] | VV | 2 | 1 | True | 0 | ROZPOCET
| VV |  | půdorys 1.PP | [14 empty] | VV | 2 | 1 | True | 0 | ROZPOCET
| VV |  | 4,95+4,68+11,47+11,95+14,74 "skladba P2a |  | 47.79 | [12 empty] | VV | 2 | 2 | True | 0 | ROZPOCET
| VV |  | 6,03+10,44+15,09+7,05+7,03+20,50 |  | 66.14 | [12 empty] | VV | 2 | 2 | True | 0 | ROZPOCET
| VV |  | 14,74+226,50 "skladba P2a - antistatická |  | 241.24 | [12 empty] | VV | 2 | 2 | True | 0 | ROZPOCET
| VV |  | 8,64+5,62+27,54+2,04+14,00 "skladba P2b |  | 57.84 | [12 empty] | VV | 2 | 2 | True | 0 | ROZPOCET
| VV |  | 6,33+4,88+16,05 |  | 27.26 | [12 empty] | VV | 2 | 2 | True | 0 | ROZPOCET
| VV |  | Mezisoučet |  | 440.27 | [12 empty] | VV | 2 | 3 | True | 0 | ROZPOCET
| VV |  | půdorys 1.NP | [14 empty] | VV | 2 | 1 | True | 0 | ROZPOCET
| VV |  | 39,12 "část m.č. 1.09 - skladba P2a |  | 39.12 | [12 empty] | VV | 2 | 2 | True | 0 | ROZPOCET
| VV |  | 49,96 "m.č. 1.10 |  | 49.96 | [12 empty] | VV | 2 | 2 | True | 0 | ROZPOCET
| VV |  | Mezisoučet |  | 89.08 | [12 empty] | VV | 2 | 3 | True | 0 | ROZPOCET
| VV |  | Součet |  | 529.35 | [12 empty] | VV | 2 | 4 | True | 1 | ROZPOCET
298 | M | 28323053 | fólie PE (500 kg/m3) separační podlahová oddělující tepelnou izolaci tl 0,6mm | m2 | 616.957 |  | 0 | CS ÚRS 2021 02 |  | základní |  | 0 | 0.0004 | 0.24678 | 0 | 0 | 32 | M | 2 |  |  |  | ROZPOCET | 0 | 0 | 0 | 0 | 0 | 1 | 0 | 16 | -10340326
| PP |  | fólie PE (500 kg/m3) separační podlahová oddělující tepelnou izolaci tl 0,6mm | [14 empty] | PP | 2
| VV |  | 529,35*1,1655 "skladba P2a, P2b |  | 616.957 | [12 empty] | VV | 2 | 2 | True | 1 | ROZPOCET
299 | K | 998713102 | Přesun hmot tonážní pro izolace tepelné v objektech v přes 6 do 12 m | t | 77.197 |  | 0 | CS ÚRS 2021 02 |  | základní |  | 0 | 0 | 0 | 0 | 0 | 16 | K | 2 |  |  |  | ROZPOCET | 0 | 0 | 0 | 0 | 0 | 1 | 0 | 16 | -1528950767
| PP |  | Přesun hmot pro izolace tepelné stanovený z hmotnosti přesunovaného materiálu vodorovná dopravní vzdálenost do 50 m v objektech výšky přes 6 m do 12 m | [14 empty] | PP | 2
| Online PSC |  | https://podminky.urs.cz/item/CS_URS_2021_02/998713102 | [14 empty] | Online PSC | 2
| D | 714 | Akustická a protiotřesová opatření |  |  |  | 0 |  |  |  |  | 0 |  | 0.18309 |  | 0 | 2 | D | 1 |  |  |  | ROZPOCET | [6 empty] | 0
300 | K | 71412-PC01 | Podhled "B" M+D akustických podhledů - Lamely čtvercového průřezu v hliníkovém provedení 40/40 mm s osovou vzdáleností 80 mm - plný popis viz pozn. k položce | m2 | 625.57 |  | 0 |  |  | základní |  | 0 | 0.00011 | 0.068813 | 0 | 0 | 16 | K | 2 |  |  |  | ROZPOCET | 0 | 0 | 0 | 0 | 0 | 1 | 0 | 16 | 331576001
| PP |  | M+D akustických podhledů - Lamely čtvercového průřezu v hliníkovém provedení 40/40 mm s osovou vzdáleností 80 mm - plný popis viz pozn. k položce | [14 empty] | PP | 2
| P |  | Poznámka k položce: Lamely čtvercového průřezu v hliníkovém provedení 40/40 mm s osovou vzdáleností 80 mm (dodávka včetně nosného roštu) + akustické nehořlavé desky 1200x600mm kotvené šrouby s podložkami do stropní konstrukce Pozn.: m.č. 1.09 - plocha 21,00 m2 bude zavěšen | [14 empty] | P | 2
| VV |  | půdorys 1.NP | [14 empty] | VV | 2 | 1 | True | 0 | ROZPOCET
| VV |  | 23,41+76,34+28,84+41,24 |  | 169.83 | [12 empty] | VV | 2 | 2 | True | 0 | ROZPOCET
| VV |  | půdorys 2.NP | [14 empty] | VV | 2 | 1 | True | 0 | ROZPOCET
| VV |  | 41,54 "m.č. 2.04 |  | 41.54 | [12 empty] | VV | 2 | 2 | True | 0 | ROZPOCET
| VV |  | 77,98 "m.č. 2.13 |  | 77.98 | [12 empty] | VV | 2 | 2 | True | 0 | ROZPOCET
| VV |  | 77,98 "m.č. 2.16 |  | 77.98 | [12 empty] | VV | 2 | 2 | True | 0 | ROZPOCET
| VV |  | 90,47 "m.č. 2.22 |  | 90.47 | [12 empty] | VV | 2 | 2 | True | 0 | ROZPOCET
| VV |  | 71,57 "m.č. 2.25 |  | 71.57 | [12 empty] | VV | 2 | 2 | True | 0 | ROZPOCET
| VV |  | půdorys 3.NP | [14 empty] | VV | 2 | 1 | True | 0 | ROZPOCET
| VV |  | 96,20 "m.č. 3.03 |  | 96.2 | [12 empty] | VV | 2 | 2 | True | 0 | ROZPOCET
| VV |  | Součet |  | 625.57 | [12 empty] | VV | 2 | 4 | True | 1 | ROZPOCET
301 | K | 71412-PC02 | Podhled "C" M+D akustických podhledů - rastr = akusticky pohltivý podhled tl. 20mm (1200 x 600 x 20mm) barvy bílé na skrytém roštu (mezi lamelami pouze mikro spára) | m2 | 182.51 |  | 0 |  |  | základní |  | 0 | 0.00011 | 0.020076 | 0 | 0 | 16 | K | 2 |  |  |  | ROZPOCET | 0 | 0 | 0 | 0 | 0 | 1 | 0 | 16 | 169482320
| PP |  | Podhled "C" M+D akustických podhledů - rastr = akusticky pohltivý podhled tl. 20mm (1200 x 600 x 20mm) barvy bílé na skrytém roštu (mezi lamelami pouze mikro spára) | [14 empty] | PP | 2
| VV |  | půdorys 2.NP | [14 empty] | VV | 2 | 1 | True | 0 | ROZPOCET
| VV |  | 26,80 "m.č. 2.11 |  | 26.8 | [12 empty] | VV | 2 | 2 | True | 0 | ROZPOCET
| VV |  | 15,34 "m.č. 2.12 |  | 15.34 | [12 empty] | VV | 2 | 2 | True | 0 | ROZPOCET
| VV |  | 15,34 "m.č. 2.15 |  | 15.34 | [12 empty] | VV | 2 | 2 | True | 0 | ROZPOCET
| VV |  | 22,57 "m.č. 2.20 |  | 22.57 | [12 empty] | VV | 2 | 2 | True | 0 | ROZPOCET
| VV |  | 24,84 "m.č. 2.21 |  | 24.84 | [12 empty] | VV | 2 | 2 | True | 0 | ROZPOCET
| VV |  | půdorys 3.NP | [14 empty] | VV | 2 | 1 | True | 0 | ROZPOCET
| VV |  | 16,65 "m.č. 3.10 |  | 16.65 | [12 empty] | VV | 2 | 2 | True | 0 | ROZPOCET
| VV |  | 60,97 "m.č. 3.15 |  | 60.97 | [12 empty] | VV | 2 | 2 | True | 0 | ROZPOCET
| VV |  | Součet |  | 182.51 | [12 empty] | VV | 2 | 4 | True | 1 | ROZPOCET
302 | K | 71412-PC03 | Podhled "D" M+D akustických podhledů - rastr = akusticky pohltivý podhled tl. 20mm + absorbér - plný popis viz pozn. k položce | m2 | 395.51 |  | 0 |  |  | základní |  | 0 | 0.00011 | 0.043506 | 0 | 0 | 16 | K | 2 |  |  |  | ROZPOCET | 0 | 0 | 0 | 0 | 0 | 1 | 0 | 16 | -2124934940
| PP |  | Podhled "D" M+D akustických podhledů - rastr = akusticky pohltivý podhled tl. 20mm + absorbér - plný popis viz pozn. k položce | [14 empty] | PP | 2
| P |  | Poznámka k položce: rastr = akusticky pohltivý podhled tl. 20mm (1200 x 600 x 20mm) barvy bílé na skrytém roštu (mezi lamelami pouze mikro spára) absorbér = stropní nízkofrekvenčním absorbér umístěný v ochranné fólii tl. 50mm rozměru 1200x600mm | [14 empty] | P | 2
| VV |  | půdorys 3.NP | [14 empty] | VV | 2 | 1 | True | 0 | ROZPOCET
| VV |  | 138,93 "m.č. 3.11 |  | 138.93 | [12 empty] | VV | 2 | 2 | True | 0 | ROZPOCET
| VV |  | 100,44 "m.č. 3.12 |  | 100.44 | [12 empty] | VV | 2 | 2 | True | 0 | ROZPOCET
| VV |  | 156,14 "m.č. 3.14 |  | 156.14 | [12 empty] | VV | 2 | 2 | True | 0 | ROZPOCET
| VV |  | Součet |  | 395.51 | [12 empty] | VV | 2 | 4 | True | 1 | ROZPOCET
303 | K | 71412-PC04 | M+D akusticky pohltivých panelů stěnových 1200 x 2700 x 40 mm | m2 | 55.704 |  | 0 |  |  | základní |  | 0 | 0.00091 | 0.050691 | 0 | 0 | 16 | K | 2 |  |  |  | ROZPOCET | 0 | 0 | 0 | 0 | 0 | 1 | 0 | 16 | -1317935550
| PP |  | M+D akusticky pohltivých panelů 1200 x 2700 x 40 mm | [14 empty] | PP | 2
| VV |  | půdorys 3.NP | [14 empty] | VV | 2 | 1 | True | 0 | ROZPOCET
| VV |  | 1,20*2,70*4 "m.č. 3.11 |  | 12.96 | [12 empty] | VV | 2 | 2 | True | 0 | ROZPOCET
| VV |  | 1,20*9,97 "pás na boční stěny |  | 11.964 | [12 empty] | VV | 2 | 2 | True | 0 | ROZPOCET
| VV |  | 1,20*2,70*2 "m.č. 3.12 |  | 6.48 | [12 empty] | VV | 2 | 2 | True | 0 | ROZPOCET
| VV |  | 1,20*5,40 "pás na boční stěně |  | 6.48 | [12 empty] | VV | 2 | 2 | True | 0 | ROZPOCET
| VV |  | 1,20*2,70*2 "m.č. 3.14 |  | 6.48 | [12 empty] | VV | 2 | 2 | True | 0 | ROZPOCET
| VV |  | 1,20*5,40 "pás na boční stěně nad miroskopy |  | 6.48 | [12 empty] | VV | 2 | 2 | True | 0 | ROZPOCET
| VV |  | 0,60*8,10 "multifunkční sál - na boční stěně |  | 4.86 | [12 empty] | VV | 2 | 2 | True | 0 | ROZPOCET
| VV |  | Součet |  | 55.704 | [12 empty] | VV | 2 | 4 | True | 1 | ROZPOCET
304 | K | 998714202 | Přesun hmot procentní pro akustická a protiotřesová opatření v objektech v do 12 m | % |  |  | 0 | CS ÚRS 2021 02 |  | základní |  | 0 | 0 | 0 | 0 | 0 | 16 | K | 2 |  |  |  | ROZPOCET | 0 | 0 | 0 | 0 | 0 | 1 | 0 | 16 | -727435697
| PP |  | Přesun hmot pro akustická a protiotřesová opatření stanovený procentní sazbou (%) z ceny vodorovná dopravní vzdálenost do 50 m v objektech výšky přes 6 do 12 m | [14 empty] | PP | 2
| Online PSC |  | https://podminky.urs.cz/item/CS_URS_2021_02/998714202 | [14 empty] | Online PSC | 2
| D | 762 | Konstrukce tesařské |  |  |  | 0 |  |  |  |  | 0 |  | 1.2632 |  | 0 | 2 | D | 1 |  |  |  | ROZPOCET | [6 empty] | 0
305 | K | 76236-PC01 | Konstrukční a vyrovnávací vrstva pod klempířské prvky (atiky) z voděodolné březové překližky tl 21 mm | m2 | 63.495 |  | 0 |  |  | základní |  | 0 | 0.01396 | 0.88639 | 0 | 0 | 16 | K | 2 |  |  |  | ROZPOCET | 0 | 0 | 0 | 0 | 0 | 1 | 0 | 16 | 2073854514
| PP |  | Konstrukční a vyrovnávací vrstva pod klempířské prvky (atiky) z voděodolné březové překližky tl 21 mm | [14 empty] | PP | 2
| VV |  | 0,45*141,10 "na atice |  | 63.495 | [12 empty] | VV | 2 | 2 | True | 1 | ROZPOCET
306 | K | 76236-PC02 | Konstrukční a vyrovnávací vrstva pod klempířské prvky (atiky) z voděodolné březové překližky tl 27 mm | m2 | 26.99 |  | 0 |  |  | základní |  | 0 | 0.01396 | 0.37678 | 0 | 0 | 16 | K | 2 |  |  |  | ROZPOCET | 0 | 0 | 0 | 0 | 0 | 1 | 0 | 16 | -977769090
| PP |  | Konstrukční a vyrovnávací vrstva pod klempířské prvky (atiky) z voděodolné březové překližky tl 27 mm | [14 empty] | PP | 2
| VV |  | 26,99 "lem terasy |  | 26.99 | [12 empty] | VV | 2 | 2 | True | 1 | ROZPOCET
307 | K | 998762102 | Přesun hmot tonážní pro kce tesařské v objektech v přes 6 do 12 m | t | 1.263 |  | 0 | CS ÚRS 2021 02 |  | základní |  | 0 | 0 | 0 | 0 | 0 | 16 | K | 2 |  |  |  | ROZPOCET | 0 | 0 | 0 | 0 | 0 | 1 | 0 | 16 | 1576854733
| PP |  | Přesun hmot pro konstrukce tesařské stanovený z hmotnosti přesunovaného materiálu vodorovná dopravní vzdálenost do 50 m v objektech výšky přes 6 do 12 m | [14 empty] | PP | 2
| Online PSC |  | https://podminky.urs.cz/item/CS_URS_2021_02/998762102 | [14 empty] | Online PSC | 2
| D | 763 | Konstrukce suché výstavby |  |  |  | 0 |  |  |  |  | 0 |  | 72.8175 |  | 0 | 2 | D | 1 |  |  |  | ROZPOCET | [6 empty] | 0
308 | K | 763111411 | SDK příčka tl 100 mm profil CW+UW 50 desky 2xA 12,5 s izolací EI 60 Rw do 51 dB | m2 | 328.785 |  | 0 | CS ÚRS 2021 02 |  | základní |  | 0 | 0.04428 | 14.5586 | 0 | 0 | 16 | K | 2 |  |  |  | ROZPOCET | 0 | 0 | 0 | 0 | 0 | 1 | 0 | 16 | 102886173
| PP |  | Příčka ze sádrokartonových desek s nosnou konstrukcí z jednoduchých ocelových profilů UW, CW dvojitě opláštěná deskami standardními A tl. 2 x 12,5 mm s izolací, EI 60, příčka tl. 100 mm, profil 50, Rw do 51 dB | [14 empty] | PP | 2
| Online PSC |  | https://podminky.urs.cz/item/CS_URS_2021_02/763111411 | [14 empty] | Online PSC | 2
| VV |  | půdorys 1.PP | [14 empty] | VV | 2 | 1 | True | 0 | ROZPOCET
| VV |  | 2,92*2,70 "-3,75 až -0,83 |  | 7.884 | [12 empty] | VV | 2 | 2 | True | 0 | ROZPOCET
| VV |  | 3,36*(1,50+6,40) "-3,75 až -0,39 |  | 26.544 | [12 empty] | VV | 2 | 2 | True | 0 | ROZPOCET
| VV |  | -(0,80*1,97+0,90*1,97) |  | -3.349 | [12 empty] | VV | 2 | 2 | True | 0 | ROZPOCET
| VV |  | 3,36*(1,50*3+2,29) |  | 22.814 | [12 empty] | VV | 2 | 2 | True | 0 | ROZPOCET
| VV |  | -0,90*1,97*3 |  | -5.319 | [12 empty] | VV | 2 | 2 | True | 0 | ROZPOCET
| VV |  | -1,00*1,97 |  | -1.97 | [12 empty] | VV | 2 | 2 | True | 0 | ROZPOCET
| VV |  | 1,84*1,50*2 "pod nástupním ramenem |  | 5.52 | [12 empty] | VV | 2 | 2 | True | 0 | ROZPOCET
| VV |  | Mezisoučet |  | 52.124 | [12 empty] | VV | 2 | 3 | True | 0 | ROZPOCET
| VV |  | půdorys 1.NP | [14 empty] | VV | 2 | 1 | True | 0 | ROZPOCET
| VV |  | 3,23*(2,295+4,985+6,05+8,50) "-0,12 až +3,11 |  | 70.511 | [12 empty] | VV | 2 | 2 | True | 0 | ROZPOCET
| VV |  | -(2,295+4,985)*2,30 |  | -16.744 | [12 empty] | VV | 2 | 2 | True | 0 | ROZPOCET
| VV |  | -(6,05+8,50)*2,90 |  | -42.195 | [12 empty] | VV | 2 | 2 | True | 0 | ROZPOCET
| VV |  | 3,23*3,75 |  | 12.113 | [12 empty] | VV | 2 | 2 | True | 0 | ROZPOCET
| VV |  | -3,75*2,90 |  | -10.875 | [12 empty] | VV | 2 | 2 | True | 0 | ROZPOCET
| VV |  | 3,23*2,79 |  | 9.012 | [12 empty] | VV | 2 | 2 | True | 0 | ROZPOCET
| VV |  | -2,79*2,30 |  | -6.417 | [12 empty] | VV | 2 | 2 | True | 0 | ROZPOCET
| VV |  | 3,23*(1,47+1,80) |  | 10.562 | [12 empty] | VV | 2 | 2 | True | 0 | ROZPOCET
| VV |  | -(1,47+1,80)*2,30 |  | -7.521 | [12 empty] | VV | 2 | 2 | True | 0 | ROZPOCET
| VV |  | Mezisoučet |  | 18.446 | [12 empty] | VV | 2 | 3 | True | 0 | ROZPOCET
| VV |  | půdorys 2.NP | [14 empty] | VV | 2 | 1 | True | 0 | ROZPOCET
| VV |  | 3,23*(4,55+11,75+3,55) "+3,38 až +6,61 |  | 64.116 | [12 empty] | VV | 2 | 2 | True | 0 | ROZPOCET
| VV |  | -Pi*(0,475)^2 |  | -0.709 | [12 empty] | VV | 2 | 2 | True | 0 | ROZPOCET
| VV |  | -(0,90*2,30*7+0,80*2,30) |  | -16.33 | [12 empty] | VV | 2 | 2 | True | 0 | ROZPOCET
| VV |  | 3,23*(2,40+3,70+5,45) |  | 37.307 | [12 empty] | VV | 2 | 2 | True | 0 | ROZPOCET
| VV |  | 3,23*(2,65+2,65+2,39) |  | 24.839 | [12 empty] | VV | 2 | 2 | True | 0 | ROZPOCET
| VV |  | 3,23*(1,85+7,31+4,60+3,85+1,95+3,195) |  | 73.499 | [12 empty] | VV | 2 | 2 | True | 0 | ROZPOCET
| VV |  | -0,80*2,30*3 |  | -5.52 | [12 empty] | VV | 2 | 2 | True | 0 | ROZPOCET
| VV |  | -0,90*2,30 |  | -2.07 | [12 empty] | VV | 2 | 2 | True | 0 | ROZPOCET
| VV |  | -(1,76+1,95+3,195)*2,30 |  | -15.882 | [12 empty] | VV | 2 | 2 | True | 0 | ROZPOCET
| VV |  | -3,23*0,26*2 |  | -1.68 | [12 empty] | VV | 2 | 2 | True | 0 | ROZPOCET
| VV |  | Mezisoučet |  | 157.57 | [12 empty] | VV | 2 | 3 | True | 0 | ROZPOCET
| VV |  | půdorys 3.NP | [14 empty] | VV | 2 | 1 | True | 0 | ROZPOCET
| VV |  | 3,53*(2,96+4,10+4,35+3,90+2,75) "+6,88 až +10,41 |  | 63.752 | [12 empty] | VV | 2 | 2 | True | 0 | ROZPOCET
| VV |  | -(0,80*2,30*3+0,90*2,30) |  | -7.59 | [12 empty] | VV | 2 | 2 | True | 0 | ROZPOCET
| VV |  | 3,53*(2,39+2,045+3,195) |  | 26.934 | [12 empty] | VV | 2 | 2 | True | 0 | ROZPOCET
| VV |  | (2,39+2,045+3,195)*2,30 |  | 17.549 | [12 empty] | VV | 2 | 2 | True | 0 | ROZPOCET
| VV |  | Mezisoučet |  | 100.645 | [12 empty] | VV | 2 | 3 | True | 0 | ROZPOCET
| VV |  | Součet |  | 328.785 | [12 empty] | VV | 2 | 4 | True | 1 | ROZPOCET
309 | K | 763111417 | SDK příčka tl 150 mm profil CW+UW 100 desky 2xA 12,5 s izolací EI 60 Rw do 56 dB | m2 | 86.17 |  | 0 | CS ÚRS 2021 02 |  | základní |  | 0 | 0.0457 | 3.938 | 0 | 0 | 16 | K | 2 |  |  |  | ROZPOCET | 0 | 0 | 0 | 0 | 0 | 1 | 0 | 16 | -1194578151
| PP |  | Příčka ze sádrokartonových desek s nosnou konstrukcí z jednoduchých ocelových profilů UW, CW dvojitě opláštěná deskami standardními A tl. 2 x 12,5 mm s izolací, EI 60, příčka tl. 150 mm, profil 100, Rw do 56 dB | [14 empty] | PP | 2
| Online PSC |  | https://podminky.urs.cz/item/CS_URS_2021_02/763111417 | [14 empty] | Online PSC | 2
| VV |  | půdorys 1.NP | [14 empty] | VV | 2 | 1 | True | 0 | ROZPOCET
| VV |  | 3,23*(7,89+2,26) "-0,12 až +3,11 |  | 32.785 | [12 empty] | VV | 2 | 2 | True | 0 | ROZPOCET
| VV |  | 3,23*(1,35*2+0,70*2) |  | 13.243 | [12 empty] | VV | 2 | 2 | True | 0 | ROZPOCET
| VV |  | Mezisoučet |  | 46.028 | [12 empty] | VV | 2 | 3 | True | 0 | ROZPOCET
| VV |  | půdorys 2.NP | [14 empty] | VV | 2 | 1 | True | 0 | ROZPOCET
| VV |  | 3,23*(1,35*2+0,70*2) "+3,38 až +6,61 |  | 13.243 | [12 empty] | VV | 2 | 2 | True | 0 | ROZPOCET
| VV |  | Mezisoučet |  | 13.243 | [12 empty] | VV | 2 | 3 | True | 0 | ROZPOCET
| VV |  | půdorys 3.NP | [14 empty] | VV | 2 | 1 | True | 0 | ROZPOCET
| VV |  | 3,53*(5,90+0,67) "+6,88 až +10,41 |  | 23.192 | [12 empty] | VV | 2 | 2 | True | 0 | ROZPOCET
| VV |  | 3,53*(0,35+0,70) |  | 3.707 | [12 empty] | VV | 2 | 2 | True | 0 | ROZPOCET
| VV |  | Mezisoučet |  | 26.899 | [12 empty] | VV | 2 | 3 | True | 0 | ROZPOCET
| VV |  | Součet |  | 86.17 | [12 empty] | VV | 2 | 4 | True | 1 | ROZPOCET
310 | K | 763111431 | SDK příčka tl 100 mm profil CW+UW 50 desky 2xH2 12,5 s izolací EI 60 Rw do 51 dB | m2 | 556.3 |  | 0 | CS ÚRS 2021 02 |  | základní |  | 0 | 0.04554 | 25.3339 | 0 | 0 | 16 | K | 2 |  |  |  | ROZPOCET | 0 | 0 | 0 | 0 | 0 | 1 | 0 | 16 | 720252411
| PP |  | Příčka ze sádrokartonových desek s nosnou konstrukcí z jednoduchých ocelových profilů UW, CW dvojitě opláštěná deskami impregnovanými H2 tl. 2 x 12,5 mm EI 60, příčka tl. 100 mm, profil 50, s izolací, Rw do 51 dB | [14 empty] | PP | 2
| Online PSC |  | https://podminky.urs.cz/item/CS_URS_2021_02/763111431 | [14 empty] | Online PSC | 2
| VV |  | půdorys 1.PP | [14 empty] | VV | 2 | 1 | True | 0 | ROZPOCET
| VV |  | 2,92*(2,70*5+0,25*2*2) "-3,75 až -0,83 |  | 42.34 | [12 empty] | VV | 2 | 2 | True | 0 | ROZPOCET
| VV |  | 2,92*(19,95+0,38+0,85) |  | 61.846 | [12 empty] | VV | 2 | 2 | True | 0 | ROZPOCET
| VV |  | -0,80*1,97*2 |  | -3.152 | [12 empty] | VV | 2 | 2 | True | 0 | ROZPOCET
| VV |  | 3,36*(4,30*3+2,06) "-3,75 až -0,39 |  | 50.266 | [12 empty] | VV | 2 | 2 | True | 0 | ROZPOCET
| VV |  | 3,36*(2,00+2,42+0,89+10,52) |  | 53.189 | [12 empty] | VV | 2 | 2 | True | 0 | ROZPOCET
| VV |  | -(0,70*1,97+0,80*1,97) |  | -2.955 | [12 empty] | VV | 2 | 2 | True | 0 | ROZPOCET
| VV |  | -0,90*1,97*4 |  | -7.092 | [12 empty] | VV | 2 | 2 | True | 0 | ROZPOCET
| VV |  | Mezisoučet |  | 194.442 | [12 empty] | VV | 2 | 3 | True | 0 | ROZPOCET
| VV |  | půdorys 1.NP | [14 empty] | VV | 2 | 1 | True | 0 | ROZPOCET
| VV |  | 3,23*(3,09+0,85+6,02) "-0,12 až +3,11 |  | 32.171 | [12 empty] | VV | 2 | 2 | True | 0 | ROZPOCET
| VV |  | 3,23*(2,30-0,26+1,30+3,86+2,00) |  | 29.716 | [12 empty] | VV | 2 | 2 | True | 0 | ROZPOCET
| VV |  | 3,23*(9,97+6,02) |  | 51.648 | [12 empty] | VV | 2 | 2 | True | 0 | ROZPOCET
| VV |  | -(0,90*2,30+0,80*2,30*2) |  | -5.75 | [12 empty] | VV | 2 | 2 | True | 0 | ROZPOCET
| VV |  | -(0,90*2,30+0,70*2,30) |  | -3.68 | [12 empty] | VV | 2 | 2 | True | 0 | ROZPOCET
| VV |  | 3,23*2,35 |  | 7.591 | [12 empty] | VV | 2 | 2 | True | 0 | ROZPOCET
| VV |  | -0,80*2,30 |  | -1.84 | [12 empty] | VV | 2 | 2 | True | 0 | ROZPOCET
| VV |  | Mezisoučet |  | 109.856 | [12 empty] | VV | 2 | 3 | True | 0 | ROZPOCET
| VV |  | půdorys 2.NP | [14 empty] | VV | 2 | 1 | True | 0 | ROZPOCET
| VV |  | 3,23*(4,071+2,30*3) "+3,38 až +6,61 |  | 35.436 | [12 empty] | VV | 2 | 2 | True | 0 | ROZPOCET
| VV |  | 3,23*(0,95*2+2,45*2+1,10*2+1,40*2) |  | 38.114 | [12 empty] | VV | 2 | 2 | True | 0 | ROZPOCET
| VV |  | -(0,90*2,30+0,80*2,30*3) |  | -7.59 | [12 empty] | VV | 2 | 2 | True | 0 | ROZPOCET
| VV |  | 1,32*(1,00*2+0,90)*2 "m.č. 2.14, 2.23 |  | 7.656 | [12 empty] | VV | 2 | 2 | True | 0 | ROZPOCET
| VV |  | 3,23*(6,30+3,90-0,26) |  | 32.106 | [12 empty] | VV | 2 | 2 | True | 0 | ROZPOCET
| VV |  | -0,90*2,30 |  | -2.07 | [12 empty] | VV | 2 | 2 | True | 0 | ROZPOCET
| VV |  | 3,23*(6,10+0,90+1,70+2,86-0,26) |  | 36.499 | [12 empty] | VV | 2 | 2 | True | 0 | ROZPOCET
| VV |  | -0,90*2,30 |  | -2.07 | [12 empty] | VV | 2 | 2 | True | 0 | ROZPOCET
| VV |  | Mezisoučet |  | 138.081 | [12 empty] | VV | 2 | 3 | True | 0 | ROZPOCET
| VV |  | půdorys 3.NP | [14 empty] | VV | 2 | 1 | True | 0 | ROZPOCET
| VV |  | 3,53*(4,10+0,29+2,15+2,30*3) "+6,88 až +10,41 |  | 47.443 | [12 empty] | VV | 2 | 2 | True | 0 | ROZPOCET
| VV |  | 3,53*(1,85+4,25) |  | 21.533 | [12 empty] | VV | 2 | 2 | True | 0 | ROZPOCET
| VV |  | 3,53*(6,85+9,14) |  | 56.445 | [12 empty] | VV | 2 | 2 | True | 0 | ROZPOCET
| VV |  | -0,80*2,30*4 |  | -7.36 | [12 empty] | VV | 2 | 2 | True | 0 | ROZPOCET
| VV |  | -0,90*2,30*2 |  | -4.14 | [12 empty] | VV | 2 | 2 | True | 0 | ROZPOCET
| VV |  | Mezisoučet |  | 113.921 | [12 empty] | VV | 2 | 3 | True | 0 | ROZPOCET
| VV |  | Součet |  | 556.3 | [12 empty] | VV | 2 | 4 | True | 1 | ROZPOCET
311 | K | 763111437 | SDK příčka tl 150 mm profil CW+UW 100 desky 2xH2 12,5 s izolací EI 60 Rw do 56 dB | m2 | 41.411 |  | 0 | CS ÚRS 2021 02 |  | základní |  | 0 | 0.04696 | 1.9447 | 0 | 0 | 16 | K | 2 |  |  |  | ROZPOCET | 0 | 0 | 0 | 0 | 0 | 1 | 0 | 16 | -289885197
| PP |  | Příčka ze sádrokartonových desek s nosnou konstrukcí z jednoduchých ocelových profilů UW, CW dvojitě opláštěná deskami impregnovanými H2 tl. 2 x 12,5 mm EI 60, příčka tl. 150 mm, profil 100, s izolací, Rw do 56 dB | [14 empty] | PP | 2
| Online PSC |  | https://podminky.urs.cz/item/CS_URS_2021_02/763111437 | [14 empty] | Online PSC | 2
| VV |  | půdorys 1.PP | [14 empty] | VV | 2 | 1 | True | 0 | ROZPOCET
| VV |  | 2,92*2,70 "-3,75 až -0,83 |  | 7.884 | [12 empty] | VV | 2 | 2 | True | 0 | ROZPOCET
| VV |  | půdorys 2.NP | [14 empty] | VV | 2 | 1 | True | 0 | ROZPOCET
| VV |  | 3,23*5,19*2 "+3,38 až +6,61 |  | 33.527 | [12 empty] | VV | 2 | 2 | True | 0 | ROZPOCET
| VV |  | Součet |  | 41.411 | [12 empty] | VV | 2 | 4 | True | 1 | ROZPOCET
312 | K | 763111711 | SDK příčka dilatace | m | 327.11 |  | 0 | CS ÚRS 2021 02 |  | základní |  | 0 | 0.00103 | 0.33692 | 0 | 0 | 16 | K | 2 |  |  |  | ROZPOCET | 0 | 0 | 0 | 0 | 0 | 1 | 0 | 16 | 1965992991
| PP |  | Příčka ze sádrokartonových desek ostatní konstrukce a práce na příčkách ze sádrokartonových desek dilatace | [14 empty] | PP | 2
| Online PSC |  | https://podminky.urs.cz/item/CS_URS_2021_02/763111711 | [14 empty] | Online PSC | 2
| VV |  | půdorys 1.PP mezi ŽB stěnou a SDK příčkou | [14 empty] | VV | 2 | 1 | True | 0 | ROZPOCET
| VV |  | 2,92*14+3,36*20+1,84*2 |  | 111.76 | [12 empty] | VV | 2 | 2 | True | 0 | ROZPOCET
| VV |  | půdorys 1.NP mezi ŽB/zděnou stěnou a SDK příčkou | [14 empty] | VV | 2 | 1 | True | 0 | ROZPOCET
| VV |  | 3,23*21 |  | 67.83 | [12 empty] | VV | 2 | 2 | True | 0 | ROZPOCET
| VV |  | půdorys 2.NP mezi ŽB/zděnou stěnou a SDK příčkou | [14 empty] | VV | 2 | 1 | True | 0 | ROZPOCET
| VV |  | 3,23*26 |  | 83.98 | [12 empty] | VV | 2 | 2 | True | 0 | ROZPOCET
| VV |  | půdorys 3.NP mezi ŽB/zděnou stěnou a SDK příčkou | [14 empty] | VV | 2 | 1 | True | 0 | ROZPOCET
| VV |  | 3,53*18 |  | 63.54 | [12 empty] | VV | 2 | 2 | True | 0 | ROZPOCET
| VV |  | Součet |  | 327.11 | [12 empty] | VV | 2 | 4 | True | 1 | ROZPOCET
313 | K | 763111714 | SDK příčka zalomení | m | 65.04 |  | 0 | CS ÚRS 2021 02 |  | základní |  | 0 | 0.00091 | 0.059186 | 0 | 0 | 16 | K | 2 |  |  |  | ROZPOCET | 0 | 0 | 0 | 0 | 0 | 1 | 0 | 16 | -1926322907
| PP |  | Příčka ze sádrokartonových desek ostatní konstrukce a práce na příčkách ze sádrokartonových desek zalomení příčky | [14 empty] | PP | 2
| Online PSC |  | https://podminky.urs.cz/item/CS_URS_2021_02/763111714 | [14 empty] | Online PSC | 2
| VV |  | půdorys 1.PP | [14 empty] | VV | 2 | 1 | True | 0 | ROZPOCET
| VV |  | 2,92+3,36 |  | 6.28 | [12 empty] | VV | 2 | 2 | True | 0 | ROZPOCET
| VV |  | půdorys 1.NP | [14 empty] | VV | 2 | 1 | True | 0 | ROZPOCET
| VV |  | 3,23*5 |  | 16.15 | [12 empty] | VV | 2 | 2 | True | 0 | ROZPOCET
| VV |  | půdorys 2.NP | [14 empty] | VV | 2 | 1 | True | 0 | ROZPOCET
| VV |  | 3,23*5+1,32*4 |  | 21.43 | [12 empty] | VV | 2 | 2 | True | 0 | ROZPOCET
| VV |  | půdorys 3.NP | [14 empty] | VV | 2 | 1 | True | 0 | ROZPOCET
| VV |  | 3,53*6 |  | 21.18 | [12 empty] | VV | 2 | 2 | True | 0 | ROZPOCET
| VV |  | Součet |  | 65.04 | [12 empty] | VV | 2 | 4 | True | 1 | ROZPOCET
314 | K | 763111717 | SDK příčka základní penetrační nátěr (oboustranně) | m2 | 1496.2 |  | 0 | CS ÚRS 2021 02 |  | základní |  | 0 | 0.0002 | 0.29924 | 0 | 0 | 16 | K | 2 |  |  |  | ROZPOCET | 0 | 0 | 0 | 0 | 0 | 1 | 0 | 16 | 1016238581
| PP |  | Příčka ze sádrokartonových desek ostatní konstrukce a práce na příčkách ze sádrokartonových desek základní penetrační nátěr (oboustranný) | [14 empty] | PP | 2
| Online PSC |  | https://podminky.urs.cz/item/CS_URS_2021_02/763111717 | [14 empty] | Online PSC | 2
| VV |  | 328,785+86,17+556,30+41,411 |  | 1012.666 | [12 empty] | VV | 2 | 2 | True | 0 | ROZPOCET
| VV |  | 114,66+227,558+33,496+5,926 |  | 381.64 | [12 empty] | VV | 2 | 2 | True | 0 | ROZPOCET
| VV |  | 48,996+39,306+13,592 |  | 101.894 | [12 empty] | VV | 2 | 2 | True | 0 | ROZPOCET
| VV |  | Součet |  | 1496.2 | [12 empty] | VV | 2 | 4 | True | 1 | ROZPOCET
315 | K | 763111724 | SDK příčka páska k vyztužení různých úhlů | m | 118.07 |  | 0 | CS ÚRS 2021 02 |  | základní |  | 0 | 0.00012 | 0.014168 | 0 | 0 | 16 | K | 2 |  |  |  | ROZPOCET | 0 | 0 | 0 | 0 | 0 | 1 | 0 | 16 | -2030407778
| PP |  | Příčka ze sádrokartonových desek ostatní konstrukce a práce na příčkách ze sádrokartonových desek ochrana rohů páska k vyztužení různých úhlů vysoce pevná a nárazu odolná | [14 empty] | PP | 2
| Online PSC |  | https://podminky.urs.cz/item/CS_URS_2021_02/763111724 | [14 empty] | Online PSC | 2
| VV |  | půdorys 1.PP | [14 empty] | VV | 2 | 1 | True | 0 | ROZPOCET
| VV |  | 2,66*2+3,11*3 |  | 14.65 | [12 empty] | VV | 2 | 2 | True | 0 | ROZPOCET
| VV |  | půdorys 1.NP | [14 empty] | VV | 2 | 1 | True | 0 | ROZPOCET
| VV |  | 3,11*10 |  | 31.1 | [12 empty] | VV | 2 | 2 | True | 0 | ROZPOCET
| VV |  | půdorys 2.NP | [14 empty] | VV | 2 | 1 | True | 0 | ROZPOCET
| VV |  | 3,11*9 |  | 27.99 | [12 empty] | VV | 2 | 2 | True | 0 | ROZPOCET
| VV |  | půdorys 3.NP | [14 empty] | VV | 2 | 1 | True | 0 | ROZPOCET
| VV |  | 3,41*13 |  | 44.33 | [12 empty] | VV | 2 | 2 | True | 0 | ROZPOCET
| VV |  | Součet |  | 118.07 | [12 empty] | VV | 2 | 4 | True | 1 | ROZPOCET
316 | K | 763112312 | SDK příčka mezibytová tl 155 mm zdvojený profil CW+UW 50 desky 2xA 12,5 s dvojitou izolací EI 60 Rw do 62 dB | m2 | 227.558 |  | 0 | CS ÚRS 2021 02 |  | základní |  | 0 | 0.04621 | 10.5155 | 0 | 0 | 16 | K | 2 |  |  |  | ROZPOCET | 0 | 0 | 0 | 0 | 0 | 1 | 0 | 16 | 1568396106
| PP |  | Příčka mezibytová ze sádrokartonových desek s nosnou konstrukcí ze zdvojených ocelových profilů UW, CW dvojitě opláštěná deskami standardními A tl. 2 x 12,5 mm s dvojitou izolací, EI 60, příčka tl. 155 mm, profil 50, Rw do 62 dB | [14 empty] | PP | 2
| Online PSC |  | https://podminky.urs.cz/item/CS_URS_2021_02/763112312 | [14 empty] | Online PSC | 2
| VV |  | půdorys 2.NP | [14 empty] | VV | 2 | 1 | True | 0 | ROZPOCET
| VV |  | 3,23*(8,36+5,90) "+3,38 až +6,61 |  | 46.06 | [12 empty] | VV | 2 | 2 | True | 0 | ROZPOCET
| VV |  | 3,23*(5,76+5,19) |  | 35.369 | [12 empty] | VV | 2 | 2 | True | 0 | ROZPOCET
| VV |  | 3,23*(0,50+0,20)*2 |  | 4.522 | [12 empty] | VV | 2 | 2 | True | 0 | ROZPOCET
| VV |  | Mezisoučet |  | 85.951 | [12 empty] | VV | 2 | 3 | True | 0 | ROZPOCET
| VV |  | půdorys 3.NP | [14 empty] | VV | 2 | 1 | True | 0 | ROZPOCET
| VV |  | 3,53*(7,96+2,901) "+6,88 až +10,41 |  | 38.339 | [12 empty] | VV | 2 | 2 | True | 0 | ROZPOCET
| VV |  | -0,90*2,30 |  | -2.07 | [12 empty] | VV | 2 | 2 | True | 0 | ROZPOCET
| VV |  | 3,53*(11,95+3,09+9,97+5,19) |  | 106.606 | [12 empty] | VV | 2 | 2 | True | 0 | ROZPOCET
| VV |  | 3,53*(0,50+0,20)*2 |  | 4.942 | [12 empty] | VV | 2 | 2 | True | 0 | ROZPOCET
| VV |  | -0,90*2,30*3 |  | -6.21 | [12 empty] | VV | 2 | 2 | True | 0 | ROZPOCET
| VV |  | Mezisoučet |  | 141.607 | [12 empty] | VV | 2 | 3 | True | 0 | ROZPOCET
| VV |  | Součet |  | 227.558 | [12 empty] | VV | 2 | 4 | True | 1 | ROZPOCET
317 | K | 763112315 | SDK příčka mezibytová tl 205 mm zdvojený profil CW+UW 75 desky 2xA 12,5 s dvojitou izolací EI 60 Rw do 64 dB | m2 | 33.496 |  | 0 | CS ÚRS 2021 02 |  | základní |  | 0 | 0.0477 | 1.5978 | 0 | 0 | 16 | K | 2 |  |  |  | ROZPOCET | 0 | 0 | 0 | 0 | 0 | 1 | 0 | 16 | -351541924
| PP |  | Příčka mezibytová ze sádrokartonových desek s nosnou konstrukcí ze zdvojených ocelových profilů UW, CW dvojitě opláštěná deskami standardními A tl. 2 x 12,5 mm s dvojitou izolací, EI 60, příčka tl. 205 mm, profil 75, Rw do 64 dB | [14 empty] | PP | 2
| Online PSC |  | https://podminky.urs.cz/item/CS_URS_2021_02/763112315 | [14 empty] | Online PSC | 2
| VV |  | půdorys 1.PP | [14 empty] | VV | 2 | 1 | True | 0 | ROZPOCET
| VV |  | 3,36*1,33 "-3,75 až -0,39 |  | 4.469 | [12 empty] | VV | 2 | 2 | True | 0 | ROZPOCET
| VV |  | půdorys 1.NP | [14 empty] | VV | 2 | 1 | True | 0 | ROZPOCET
| VV |  | 3,23*(2,29+1,33) "-0,12 až +3,11 |  | 11.693 | [12 empty] | VV | 2 | 2 | True | 0 | ROZPOCET
| VV |  | -0,90*2,30 |  | -2.07 | [12 empty] | VV | 2 | 2 | True | 0 | ROZPOCET
| VV |  | půdorys 2.NP | [14 empty] | VV | 2 | 1 | True | 0 | ROZPOCET
| VV |  | 3,23*1,33 "+3,38 až +6,61 |  | 4.296 | [12 empty] | VV | 2 | 2 | True | 0 | ROZPOCET
| VV |  | půdorys 3.NP | [14 empty] | VV | 2 | 1 | True | 0 | ROZPOCET
| VV |  | 3,53*(2,95+1,33) "6,88 až 10,41 |  | 15.108 | [12 empty] | VV | 2 | 2 | True | 0 | ROZPOCET
| VV |  | Součet |  | 33.496 | [12 empty] | VV | 2 | 4 | True | 1 | ROZPOCET
318 | K | 763112318.1 | SDK příčka mezibytová tl 350 mm zdvojený profil CW+UW 100 desky 2xA 12,5 s dvojitou izolací EI 60 Rw do 65 dB | m2 | 7.043 |  | 0 |  |  | základní |  | 0 | 0.04599 | 0.32391 | 0 | 0 | 16 | K | 2 |  |  |  | ROZPOCET | 0 | 0 | 0 | 0 | 0 | 1 | 0 | 16 | -1441775223
| PP |  | Příčka mezibytová ze sádrokartonových desek s nosnou konstrukcí ze zdvojených ocelových profilů UW, CW dvojitě opláštěná deskami standardními A tl. 2 x 12,5 mm s dvojitou izolací, EI 60, příčka tl. 350 mm, profil 100, Rw do 65 dB | [14 empty] | PP | 2
| VV |  | půdorys 2.NP | [14 empty] | VV | 2 | 1 | True | 0 | ROZPOCET
| VV |  | 3,23*2,75 "+3,38 až +6,61 |  | 8.883 | [12 empty] | VV | 2 | 2 | True | 0 | ROZPOCET
| VV |  | -0,80*2,30 |  | -1.84 | [12 empty] | VV | 2 | 2 | True | 0 | ROZPOCET
| VV |  | Součet |  | 7.043 | [12 empty] | VV | 2 | 4 | True | 1 | ROZPOCET
319 | K | 763112328.1 | SDK příčka mezibytová tl 350 mm zdvojený profil CW+UW 100 desky 2xH2 12,5 s dvojitou izolací EI 90 Rw do 71 dB | m2 | 5.926 |  | 0 |  |  | základní |  | 0 | 0.05229 | 0.30987 | 0 | 0 | 16 | K | 2 |  |  |  | ROZPOCET | 0 | 0 | 0 | 0 | 0 | 1 | 0 | 16 | 554123381
| PP |  | Příčka mezibytová ze sádrokartonových desek s nosnou konstrukcí ze zdvojených ocelových profilů UW, CW dvojitě opláštěná deskami impregnovanými H2 tl. 2 x 12,5 mm s dvojitou izolací, EI 90, příčka tl. 350 mm, profil 100, Rw do 71 dB | [14 empty] | PP | 2
| VV |  | půdorys 3.NP | [14 empty] | VV | 2 | 1 | True | 0 | ROZPOCET
| VV |  | 3,53*2,20 "+6,88 až +10,41 |  | 7.766 | [12 empty] | VV | 2 | 2 | True | 0 | ROZPOCET
| VV |  | -0,80*2,30 |  | -1.84 | [12 empty] | VV | 2 | 2 | True | 0 | ROZPOCET
| VV |  | Součet |  | 5.926 | [12 empty] | VV | 2 | 4 | True | 1 | ROZPOCET
320 | K | 763112415 | SDK příčka mezibytová tl 205 mm zdvojený profil CW+UW 75 desky 2xH2 12,5 s dvojitou izolací EI 60 Rw do 64 dB | m2 | 48.996 |  | 0 |  |  | základní |  | 0 | 0.0477 | 2.3371 | 0 | 0 | 16 | K | 2 |  |  |  | ROZPOCET | 0 | 0 | 0 | 0 | 0 | 1 | 0 | 16 | -849916085
| PP |  | Příčka mezibytová ze sádrokartonových desek s nosnou konstrukcí ze zdvojených ocelových profilů UW, CW dvojitě opláštěná deskami impregnovanými H2 tl. 2 x 12,5 mm s dvojitou izolací, EI 60, příčka tl. 205 mm, profil 75, Rw do 64 dB | [14 empty] | PP | 2
| VV |  | půdorys 1.PP | [14 empty] | VV | 2 | 1 | True | 0 | ROZPOCET
| VV |  | 3,36*2,95 "-3,75 až -0,39 |  | 9.912 | [12 empty] | VV | 2 | 2 | True | 0 | ROZPOCET
| VV |  | půdorys 1.NP | [14 empty] | VV | 2 | 1 | True | 0 | ROZPOCET
| VV |  | 3,23*2,95 "-0,12 až +3,11 |  | 9.529 | [12 empty] | VV | 2 | 2 | True | 0 | ROZPOCET
| VV |  | půdorys 2.NP | [14 empty] | VV | 2 | 1 | True | 0 | ROZPOCET
| VV |  | 3,23*(2,95+6,20) "+3,38 až +6,61 |  | 29.555 | [12 empty] | VV | 2 | 2 | True | 0 | ROZPOCET
| VV |  | Součet |  | 48.996 | [12 empty] | VV | 2 | 4 | True | 1 | ROZPOCET
321 | K | 763112318 | SDK příčka mezibytová tl 255 mm zdvojený profil CW+UW 100 desky 2xA 12,5 s dvojitou izolací EI 60 Rw do 65 dB | m2 | 39.306 |  | 0 | CS ÚRS 2021 02 |  | základní |  | 0 | 0.04599 | 1.8077 | 0 | 0 | 16 | K | 2 |  |  |  | ROZPOCET | 0 | 0 | 0 | 0 | 0 | 1 | 0 | 16 | -1736313674
| PP |  | Příčka mezibytová ze sádrokartonových desek s nosnou konstrukcí ze zdvojených ocelových profilů UW, CW dvojitě opláštěná deskami standardními A tl. 2 x 12,5 mm s dvojitou izolací, EI 60, příčka tl. 255 mm, profil 100, Rw do 65 dB | [14 empty] | PP | 2
| Online PSC |  | https://podminky.urs.cz/item/CS_URS_2021_02/763112318 | [14 empty] | Online PSC | 2
| VV |  | půdorys 1.PP | [14 empty] | VV | 2 | 1 | True | 0 | ROZPOCET
| VV |  | 3,36*(3,75+2,29) "-3,75 až -0,39 |  | 20.294 | [12 empty] | VV | 2 | 2 | True | 0 | ROZPOCET
| VV |  | -(0,80*1,97+0,90*1,97) |  | -3.349 | [12 empty] | VV | 2 | 2 | True | 0 | ROZPOCET
| VV |  | půdorys 1.NP | [14 empty] | VV | 2 | 1 | True | 0 | ROZPOCET
| VV |  | 3,23*2,29 "-0,12 až +3,11 |  | 7.397 | [12 empty] | VV | 2 | 2 | True | 0 | ROZPOCET
| VV |  | -0,90*2,30 |  | -2.07 | [12 empty] | VV | 2 | 2 | True | 0 | ROZPOCET
| VV |  | půdorys 2.NP | [14 empty] | VV | 2 | 1 | True | 0 | ROZPOCET
| VV |  | 3,23*(2,23+2,75) "+3,38 až +6,61 |  | 16.085 | [12 empty] | VV | 2 | 2 | True | 0 | ROZPOCET
| VV |  | -0,80*2,30 |  | -1.84 | [12 empty] | VV | 2 | 2 | True | 0 | ROZPOCET
| VV |  | půdorys 3.NP | [14 empty] | VV | 2 | 1 | True | 0 | ROZPOCET
| VV |  | 3,53*0,79 "+6,88 až 10,41 |  | 2.789 | [12 empty] | VV | 2 | 2 | True | 0 | ROZPOCET
| VV |  | Součet |  | 39.306 | [12 empty] | VV | 2 | 4 | True | 1 | ROZPOCET
322 | K | 763113349 | SDK příčka instalační tl 255 - 750 mm zdvojený profil CW+UW 100 desky 2xH2 12,5 s izolací EI 60 Rw do 54 dB | m2 | 13.592 |  | 0 | CS ÚRS 2021 02 |  | základní |  | 0 | 0.04985 | 0.67756 | 0 | 0 | 16 | K | 2 |  |  |  | ROZPOCET | 0 | 0 | 0 | 0 | 0 | 1 | 0 | 16 | 458305292
| PP |  | Příčka instalační ze sádrokartonových desek s nosnou konstrukcí ze zdvojených ocelových profilů UW, CW s mezerou, CW profily navzájem spojeny páskem sádry dvojitě opláštěná deskami impregnovanými H2 tl. 2 x 12,5 mm s izolací, EI 60, Rw do 54 dB, příčka tl. 255 - 750 mm, profil 100 | [14 empty] | PP | 2
| Online PSC |  | https://podminky.urs.cz/item/CS_URS_2021_02/763113349 | [14 empty] | Online PSC | 2
| VV |  | půdorys 2.NP | [14 empty] | VV | 2 | 1 | True | 0 | ROZPOCET
| VV |  | 1,31*2,575 "m.č. 2.23 |  | 3.373 | [12 empty] | VV | 2 | 2 | True | 0 | ROZPOCET
| VV |  | 1,31*(2,45+3,70) "m.č. 2.14 |  | 8.057 | [12 empty] | VV | 2 | 2 | True | 0 | ROZPOCET
| VV |  | 1,31*1,65 "m.č. 2.17 |  | 2.162 | [12 empty] | VV | 2 | 2 | True | 0 | ROZPOCET
| VV |  | Součet |  | 13.592 | [12 empty] | VV | 2 | 4 | True | 1 | ROZPOCET
323 | K | 763121453.1 | SDK stěna předsazená tl 100 mm profil CW+UW 75 desky 2xA 12,5 bez izolace | m2 | 22.029 |  | 0 |  |  | základní |  | 0 | 0.02507 | 0.55227 | 0 | 0 | 16 | K | 2 |  |  |  | ROZPOCET | 0 | 0 | 0 | 0 | 0 | 1 | 0 | 16 | -1248374876
| PP |  | Stěna předsazená ze sádrokartonových desek s nosnou konstrukcí z ocelových profilů CW, UW dvojitě opláštěná deskami A tl. 2 x 12,5 mm bez izolace, stěna tl. 100 mm, profil 75 | [14 empty] | PP | 2
| VV |  | půdorys 1.NP | [14 empty] | VV | 2 | 1 | True | 0 | ROZPOCET
| VV |  | 3,23*6,82 "-0,12 až +3,11 - m.č. 1.09 |  | 22.029 | [12 empty] | VV | 2 | 2 | True | 1 | ROZPOCET
324 | K | 763121466.1 | SDK stěna předsazená tl 100 mm profil CW+UW 75 desky 2xH2 12,5 s izolací | m2 | 19.832 |  | 0 |  |  | základní |  | 0 | 0.0279 | 0.55331 | 0 | 0 | 16 | K | 2 |  |  |  | ROZPOCET | 0 | 0 | 0 | 0 | 0 | 1 | 0 | 16 | -1631953886
| PP |  | Stěna předsazená ze sádrokartonových desek s nosnou konstrukcí z ocelových profilů CW, UW dvojitě opláštěná deskami impregnovanými 2x H2 tl. 2 x 12,5 mm s izolací, stěna tl. 100 mm, profil 75 | [14 empty] | PP | 2
| VV |  | půdorys 1.NP | [14 empty] | VV | 2 | 1 | True | 0 | ROZPOCET
| VV |  | 3,23*6,14 "-0,12 až +3,11 m.č. 1.08 |  | 19.832 | [12 empty] | VV | 2 | 2 | True | 1 | ROZPOCET
325 | K | 763121-PC01 | SDK stěna předsazená tl 200 mm s nosnou konstrukcí z ocelových profilů CW+UW dvojitě opláštěná deskami standard 2xA 2 x 12,5 mm | m2 | 10.413 |  | 0 |  |  | základní |  | 0 | 0.02556 | 0.26616 | 0 | 0 | 16 | K | 2 |  |  |  | ROZPOCET | 0 | 0 | 0 | 0 | 0 | 1 | 0 | 16 | 890883391
| PP |  | SDK stěna předsazená tl 200 mm s nosnou konstrukcí z ocelových profilů CW+UW dvojitě opláštěná deskami standard 2xA 2 x 12,5 mm | [14 empty] | PP | 2
| VV |  | půdorys 2.NP | [14 empty] | VV | 2 | 1 | True | 0 | ROZPOCET
| VV |  | 3,23*5,36 "+3,38 až +6,61 - m.č. 2.11 |  | 17.313 | [12 empty] | VV | 2 | 2 | True | 0 | ROZPOCET
| VV |  | -3,00*2,30 |  | -6.9 | [12 empty] | VV | 2 | 2 | True | 0 | ROZPOCET
| VV |  | Součet |  | 10.413 | [12 empty] | VV | 2 | 4 | True | 1 | ROZPOCET
326 | K | 763122-PC01 | SDK stěna předsazená tl 200 mm s nosnou konstrukcí z ocelových profilů CW+UW dvojitě opláštěná deskami impregnovanými 2xH2 tl. 2 x 12,5 mm | m2 | 16.796 |  | 0 |  |  | základní |  | 0 | 0.02855 | 0.47953 | 0 | 0 | 16 | K | 2 |  |  |  | ROZPOCET | 0 | 0 | 0 | 0 | 0 | 1 | 0 | 16 | -263514648
| PP |  | SDK stěna předsazená tl 200 mm s nosnou konstrukcí z ocelových profilů CW+UW dvojitě opláštěná deskami impregnovanými 2xH2 tl. 2 x 12,5 mm | [14 empty] | PP | 2
| VV |  | půdorys 2.NP | [14 empty] | VV | 2 | 1 | True | 0 | ROZPOCET
| VV |  | 3,23*5,20 "+3,38 až +6,61 - m.č. 2.10, 2.07 |  | 16.796 | [12 empty] | VV | 2 | 2 | True | 1 | ROZPOCET
327 | K | 763121590 | SDK stěna předsazená pro osazení závěsného WC tl 150 - 250 mm profil CW+UW 50 desky 2xH2 12,5 bez TI | m2 | 24.047 |  | 0 | CS ÚRS 2021 02 |  | základní |  | 0 | 0.02963 | 0.71251 | 0 | 0 | 16 | K | 2 |  |  |  | ROZPOCET | 0 | 0 | 0 | 0 | 0 | 1 | 0 | 16 | 1518767250
| PP |  | Stěna předsazená ze sádrokartonových desek pro osazení závěsného WC s nosnou konstrukcí z ocelových profilů CW, UW dvojitě opláštěná deskami impregnovanými H2 tl. 2x12,5 mm bez izolace, stěna tl. 150 - 250 mm, profil 50 | [14 empty] | PP | 2
| Online PSC |  | https://podminky.urs.cz/item/CS_URS_2021_02/763121590 | [14 empty] | Online PSC | 2
| VV |  | půdorys 1.PP | [14 empty] | VV | 2 | 1 | True | 0 | ROZPOCET
| VV |  | 1,45*0,90*2 "m.č. 0.04, 0.03 |  | 2.61 | [12 empty] | VV | 2 | 2 | True | 0 | ROZPOCET
| VV |  | 1,45*0,60 "m.č. 0.10a |  | 0.87 | [12 empty] | VV | 2 | 2 | True | 0 | ROZPOCET
| VV |  | Mezisoučet |  | 3.48 | [12 empty] | VV | 2 | 3 | True | 0 | ROZPOCET
| VV |  | půdorys 1.NP | [14 empty] | VV | 2 | 1 | True | 0 | ROZPOCET
| VV |  | 1,31*0,70 "m.č. 1.07a |  | 0.917 | [12 empty] | VV | 2 | 2 | True | 0 | ROZPOCET
| VV |  | 1,31*0,90*3 "m.č. 1.11, 1.12, 1.16 |  | 3.537 | [12 empty] | VV | 2 | 2 | True | 0 | ROZPOCET
| VV |  | Mezisoučet |  | 4.454 | [12 empty] | VV | 2 | 3 | True | 0 | ROZPOCET
| VV |  | půdorys 2.NP | [14 empty] | VV | 2 | 1 | True | 0 | ROZPOCET
| VV |  | 1,31*0,90 "m.č. 2.17 |  | 1.179 | [12 empty] | VV | 2 | 2 | True | 0 | ROZPOCET
| VV |  | 1,31*0,90*2 "m.č. 2.07, 2.10 |  | 2.358 | [12 empty] | VV | 2 | 2 | True | 0 | ROZPOCET
| VV |  | 1,31*1,10 "m.č. 2.08 |  | 1.441 | [12 empty] | VV | 2 | 2 | True | 0 | ROZPOCET
| VV |  | Mezisoučet |  | 4.978 | [12 empty] | VV | 2 | 3 | True | 0 | ROZPOCET
| VV |  | půdorys 3.NP | [14 empty] | VV | 2 | 1 | True | 0 | ROZPOCET
| VV |  | 1,31*1,85*2 "m.č. 3.05, 3.09 |  | 4.847 | [12 empty] | VV | 2 | 2 | True | 0 | ROZPOCET
| VV |  | 1,31*2,10 |  | 2.751 | [12 empty] | VV | 2 | 2 | True | 0 | ROZPOCET
| VV |  | 1,31*0,90*3 "m.č. 3.06, 3.07a, b |  | 3.537 | [12 empty] | VV | 2 | 2 | True | 0 | ROZPOCET
| VV |  | Mezisoučet |  | 11.135 | [12 empty] | VV | 2 | 3 | True | 0 | ROZPOCET
| VV |  | Součet |  | 24.047 | [12 empty] | VV | 2 | 4 | True | 1 | ROZPOCET
328 | K | 763121714 | SDK stěna předsazená základní penetrační nátěr | m2 | 80.504 |  | 0 | CS ÚRS 2021 02 |  | základní |  | 0 | 0.0001 | 0.0080504 | 0 | 0 | 16 | K | 2 |  |  |  | ROZPOCET | 0 | 0 | 0 | 0 | 0 | 1 | 0 | 16 | 685587940
| PP |  | Stěna předsazená ze sádrokartonových desek ostatní konstrukce a práce na předsazených stěnách ze sádrokartonových desek základní penetrační nátěr | [14 empty] | PP | 2
| Online PSC |  | https://podminky.urs.cz/item/CS_URS_2021_02/763121714 | [14 empty] | Online PSC | 2
| VV |  | 22,029+19,832+10,413+16,796 |  | 69.07 | [12 empty] | VV | 2 | 2 | True | 0 | ROZPOCET
| VV |  | 22,541+57,963 |  | 80.504 | [12 empty] | VV | 2 | 2 | True | 1 | ROZPOCET
329 | K | 763122413 | SDK stěna šachtová tl 100 mm profil CW+UW 75 desky 2xDF 12,5 bez izolace EI 30 | m2 | 57.963 |  | 0 | CS ÚRS 2021 02 |  | základní |  | 0 | 0.02547 | 1.4763 | 0 | 0 | 16 | K | 2 |  |  |  | ROZPOCET | 0 | 0 | 0 | 0 | 0 | 1 | 0 | 16 | 361356634
| PP |  | Stěna šachtová ze sádrokartonových desek s nosnou konstrukcí z ocelových profilů CW, UW dvojitě opláštěná deskami protipožárními DF tl. 2 x 12,5 mm bez izolace, EI 30, stěna tl. 100 mm, profil 75 | [14 empty] | PP | 2
| Online PSC |  | https://podminky.urs.cz/item/CS_URS_2021_02/763122413 | [14 empty] | Online PSC | 2
| VV |  | půdorys 1.NP | [14 empty] | VV | 2 | 1 | True | 0 | ROZPOCET
| VV |  | 3,23*(4,42+0,35*2) "-0,12 až +3,11 |  | 16.538 | [12 empty] | VV | 2 | 2 | True | 0 | ROZPOCET
| VV |  | půdorys 2.NP | [14 empty] | VV | 2 | 1 | True | 0 | ROZPOCET
| VV |  | 3,23*(4,42+0,35*2) "+3,38 až +6,61 |  | 16.538 | [12 empty] | VV | 2 | 2 | True | 0 | ROZPOCET
| VV |  | půdorys 3.NP | [14 empty] | VV | 2 | 1 | True | 0 | ROZPOCET
| VV |  | 3,53*(6,50+0,275*2) "+6,88 až +10,41 |  | 24.887 | [12 empty] | VV | 2 | 2 | True | 0 | ROZPOCET
| VV |  | Součet |  | 57.963 | [12 empty] | VV | 2 | 4 | True | 1 | ROZPOCET
330 | K | 763131511 | SDK podhled deska 1xA 12,5 bez izolace jednovrstvá spodní kce profil CD+UD | m2 | 117.47 |  | 0 | CS ÚRS 2021 02 |  | základní |  | 0 | 0.01217 | 1.4296 | 0 | 0 | 16 | K | 2 |  |  |  | ROZPOCET | 0 | 0 | 0 | 0 | 0 | 1 | 0 | 16 | -1727485433
| PP |  | Podhled ze sádrokartonových desek jednovrstvá zavěšená spodní konstrukce z ocelových profilů CD, UD jednoduše opláštěná deskou standardní A, tl. 12,5 mm, bez izolace | [14 empty] | PP | 2
| Online PSC |  | https://podminky.urs.cz/item/CS_URS_2021_02/763131511 | [14 empty] | Online PSC | 2
| VV |  | půdorys 1.PP | [14 empty] | VV | 2 | 1 | True | 0 | ROZPOCET
| VV |  | 15,09 "m.č. 0.09 |  | 15.09 | [12 empty] | VV | 2 | 2 | True | 0 | ROZPOCET
| VV |  | půdorys 2.NP | [14 empty] | VV | 2 | 1 | True | 0 | ROZPOCET
| VV |  | 20,28 "část m.č. 2.04 |  | 20.28 | [12 empty] | VV | 2 | 2 | True | 0 | ROZPOCET
| VV |  | 8,36+8,36 "m.č. 2.06, 2.09 |  | 16.72 | [12 empty] | VV | 2 | 2 | True | 0 | ROZPOCET
| VV |  | 5,42 "část m.č. 2.11 |  | 5.42 | [12 empty] | VV | 2 | 2 | True | 0 | ROZPOCET
| VV |  | půdorys 3.NP | [14 empty] | VV | 2 | 1 | True | 0 | ROZPOCET
| VV |  | 43,30 "část m.č. 3.03 |  | 43.3 | [12 empty] | VV | 2 | 2 | True | 0 | ROZPOCET
| VV |  | 10,85 "část m.č. 3.12 |  | 10.85 | [12 empty] | VV | 2 | 2 | True | 0 | ROZPOCET
| VV |  | 5,81 "část m.č. 3.14 |  | 5.81 | [12 empty] | VV | 2 | 2 | True | 0 | ROZPOCET
| VV |  | Součet |  | 117.47 | [12 empty] | VV | 2 | 4 | True | 1 | ROZPOCET
331 | K | 763131551 | SDK podhled deska 1xH2 12,5 bez izolace jednovrstvá spodní kce profil CD+UD | m2 | 120.24 |  | 0 | CS ÚRS 2021 02 |  | základní |  | 0 | 0.0118 | 1.4188 | 0 | 0 | 16 | K | 2 |  |  |  | ROZPOCET | 0 | 0 | 0 | 0 | 0 | 1 | 0 | 16 | 1137827670
| PP |  | Podhled ze sádrokartonových desek jednovrstvá zavěšená spodní konstrukce z ocelových profilů CD, UD jednoduše opláštěná deskou impregnovanou H2, tl. 12,5 mm, bez izolace | [14 empty] | PP | 2
| Online PSC |  | https://podminky.urs.cz/item/CS_URS_2021_02/763131551 | [14 empty] | Online PSC | 2
| VV |  | půdorys 1.NP | [14 empty] | VV | 2 | 1 | True | 0 | ROZPOCET
| VV |  | 2,39+4,21+4,48+3,37 |  | 14.45 | [12 empty] | VV | 2 | 2 | True | 0 | ROZPOCET
| VV |  | půdorys 2.NP | [14 empty] | VV | 2 | 1 | True | 0 | ROZPOCET
| VV |  | 5,24+1,40+5,24+20,40+17,10+19,24 |  | 68.62 | [12 empty] | VV | 2 | 2 | True | 0 | ROZPOCET
| VV |  | půdorys 3.NP | [14 empty] | VV | 2 | 1 | True | 0 | ROZPOCET
| VV |  | 4,55+10,53+2,16+4,22+4,23+3,44+8,04 |  | 37.17 | [12 empty] | VV | 2 | 2 | True | 0 | ROZPOCET
| VV |  | Součet |  | 120.24 | [12 empty] | VV | 2 | 4 | True | 1 | ROZPOCET
332 | K | 763131714 | SDK podhled základní penetrační nátěr | m2 | 285.818 |  | 0 | CS ÚRS 2021 02 |  | základní |  | 0 | 0.0001 | 0.028582 | 0 | 0 | 16 | K | 2 |  |  |  | ROZPOCET | 0 | 0 | 0 | 0 | 0 | 1 | 0 | 16 | 1677655396
| PP |  | Podhled ze sádrokartonových desek ostatní práce a konstrukce na podhledech ze sádrokartonových desek základní penetrační nátěr | [14 empty] | PP | 2
| Online PSC |  | https://podminky.urs.cz/item/CS_URS_2021_02/763131714 | [14 empty] | Online PSC | 2
| VV |  | 117,47+120,24 |  | 237.71 | [12 empty] | VV | 2 | 2 | True | 0 | ROZPOCET
| VV |  | skokové změny | [14 empty] | VV | 2 | 1 | True | 0 | ROZPOCET
| VV |  | půdorys 2.NP | [14 empty] | VV | 2 | 1 | True | 0 | ROZPOCET
| VV |  | 0,46*28,32 "m.č. 2.04 |  | 13.027 | [12 empty] | VV | 2 | 2 | True | 0 | ROZPOCET
| VV |  | 0,41*5,36 "m.č. 2.11 |  | 2.198 | [12 empty] | VV | 2 | 2 | True | 0 | ROZPOCET
| VV |  | půdorys 3.NP | [14 empty] | VV | 2 | 1 | True | 0 | ROZPOCET
| VV |  | 0,41*56,00 "m.č. 3.03 |  | 22.96 | [12 empty] | VV | 2 | 2 | True | 0 | ROZPOCET
| VV |  | 0,61*2,70 "m.č. 3.12 |  | 1.647 | [12 empty] | VV | 2 | 2 | True | 0 | ROZPOCET
| VV |  | 1,21*6,84 "m.č. 3.14 |  | 8.276 | [12 empty] | VV | 2 | 2 | True | 0 | ROZPOCET
| VV |  | Součet |  | 285.818 | [12 empty] | VV | 2 | 4 | True | 1 | ROZPOCET
333 | K | 763131721 | SDK podhled skoková změna v do 0,5 m | m | 89.68 |  | 0 | CS ÚRS 2021 02 |  | základní |  | 0 | 0.00438 | 0.3928 | 0 | 0 | 16 | K | 2 |  |  |  | ROZPOCET | 0 | 0 | 0 | 0 | 0 | 1 | 0 | 16 | 228239012
| PP |  | Podhled ze sádrokartonových desek ostatní práce a konstrukce na podhledech ze sádrokartonových desek skokové změny výšky podhledu do 0,5 m | [14 empty] | PP | 2
| Online PSC |  | https://podminky.urs.cz/item/CS_URS_2021_02/763131721 | [14 empty] | Online PSC | 2
| VV |  | půdorys 2.NP | [14 empty] | VV | 2 | 1 | True | 0 | ROZPOCET
| VV |  | 28,32 "m.č. 2.04 |  | 28.32 | [12 empty] | VV | 2 | 2 | True | 0 | ROZPOCET
| VV |  | 5,36 "m.č. 2.11 |  | 5.36 | [12 empty] | VV | 2 | 2 | True | 0 | ROZPOCET
| VV |  | půdorys 3.NP | [14 empty] | VV | 2 | 1 | True | 0 | ROZPOCET
| VV |  | 56,00 "m.č. 3.03 |  | 56 | [12 empty] | VV | 2 | 2 | True | 0 | ROZPOCET
| VV |  | Součet |  | 89.68 | [12 empty] | VV | 2 | 4 | True | 1 | ROZPOCET
334 | K | 763131722 | SDK podhled skoková změna v přes 0,5 m | m | 9.54 |  | 0 | CS ÚRS 2021 02 |  | základní |  | 0 | 0.00663 | 0.06325 | 0 | 0 | 16 | K | 2 |  |  |  | ROZPOCET | 0 | 0 | 0 | 0 | 0 | 1 | 0 | 16 | 996352739
| PP |  | Podhled ze sádrokartonových desek ostatní práce a konstrukce na podhledech ze sádrokartonových desek skokové změny výšky podhledu přes 0,5 m | [14 empty] | PP | 2
| Online PSC |  | https://podminky.urs.cz/item/CS_URS_2021_02/763131722 | [14 empty] | Online PSC | 2
| VV |  | půdorys 3.NP | [14 empty] | VV | 2 | 1 | True | 0 | ROZPOCET
| VV |  | 2,70 "m.č. 3.12 |  | 2.7 | [12 empty] | VV | 2 | 2 | True | 0 | ROZPOCET
| VV |  | 6,84 "m.č. 3.14 |  | 6.84 | [12 empty] | VV | 2 | 2 | True | 0 | ROZPOCET
| VV |  | Součet |  | 9.54 | [12 empty] | VV | 2 | 4 | True | 1 | ROZPOCET
335 | K | 763173111 | Montáž úchytu pro umyvadlo v SDK kci | kus | 27 |  | 0 | CS ÚRS 2021 02 |  | základní |  | 0 | 1e-05 | 0.00027 | 0 | 0 | 16 | K | 2 |  |  |  | ROZPOCET | 0 | 0 | 0 | 0 | 0 | 1 | 0 | 16 | -1646050744
| PP |  | Montáž nosičů zařizovacích předmětů pro konstrukce ze sádrokartonových desek úchytu pro umyvadlo | [14 empty] | PP | 2
| Online PSC |  | https://podminky.urs.cz/item/CS_URS_2021_02/763173111 | [14 empty] | Online PSC | 2
| VV |  | 2 "1.NP |  | 2 | [12 empty] | VV | 2 | 2 | True | 0 | ROZPOCET
| VV |  | 19 "2.NP |  | 19 | [12 empty] | VV | 2 | 2 | True | 0 | ROZPOCET
| VV |  | 6 "3.NP |  | 6 | [12 empty] | VV | 2 | 2 | True | 0 | ROZPOCET
| VV |  | Součet |  | 27 | [12 empty] | VV | 2 | 4 | True | 1 | ROZPOCET
336 | M | 59030729 | konstrukce pro uchycení umyvadla s nástěnnými bateriemi osová rozteč CW profilů 450-625mm | kus | 27 |  | 0 | CS ÚRS 2021 02 |  | základní |  | 0 | 0.0025 | 0.0675 | 0 | 0 | 32 | M | 2 |  |  |  | ROZPOCET | 0 | 0 | 0 | 0 | 0 | 1 | 0 | 16 | -232202757
| PP |  | konstrukce pro uchycení umyvadla s nástěnnými bateriemi osová rozteč CW profilů 450-625mm | [14 empty] | PP | 2
| VV |  | 27,00 |  | 27 | [12 empty] | VV | 2 | 2 | True | 1 | ROZPOCET
337 | K | 763173113 | Montáž úchytu pro WC v SDK kci | kus | 33 |  | 0 | CS ÚRS 2021 02 |  | základní |  | 0 | 1e-05 | 0.00033 | 0 | 0 | 16 | K | 2 |  |  |  | ROZPOCET | 0 | 0 | 0 | 0 | 0 | 1 | 0 | 16 | 2077140839
| PP |  | Montáž nosičů zařizovacích předmětů pro konstrukce ze sádrokartonových desek úchytu pro WC | [14 empty] | PP | 2
| Online PSC |  | https://podminky.urs.cz/item/CS_URS_2021_02/763173113 | [14 empty] | Online PSC | 2
| VV |  | 3 "1.PP |  | 3 | [12 empty] | VV | 2 | 2 | True | 0 | ROZPOCET
| VV |  | 4 "1.NP |  | 4 | [12 empty] | VV | 2 | 2 | True | 0 | ROZPOCET
| VV |  | 18 "2.NP |  | 18 | [12 empty] | VV | 2 | 2 | True | 0 | ROZPOCET
| VV |  | 8 "3.NP |  | 8 | [12 empty] | VV | 2 | 2 | True | 0 | ROZPOCET
| VV |  | Součet |  | 33 | [12 empty] | VV | 2 | 4 | True | 1 | ROZPOCET
338 | M | 59030731 | konstrukce pro uchycení WC osová rozteč CW profilů 450-625mm | kus | 33 |  | 0 | CS ÚRS 2021 02 |  | základní |  | 0 | 0.0067 | 0.2211 | 0 | 0 | 32 | M | 2 |  |  |  | ROZPOCET | 0 | 0 | 0 | 0 | 0 | 1 | 0 | 16 | -1636780137
| PP |  | konstrukce pro uchycení WC osová rozteč CW profilů 450-625mm | [14 empty] | PP | 2
| VV |  | 33,00 |  | 33 | [12 empty] | VV | 2 | 2 | True | 1 | ROZPOCET
339 | K | 763173122 | Montáž oboustranného nosníku pro pisoáry, umývátka a boilery v SDK kci | kus | 6 |  | 0 | CS ÚRS 2021 02 |  | základní |  | 0 | 1e-05 | 6e-05 | 0 | 0 | 16 | K | 2 |  |  |  | ROZPOCET | 0 | 0 | 0 | 0 | 0 | 1 | 0 | 16 | 1410463703
| PP |  | Montáž nosičů zařizovacích předmětů pro konstrukce ze sádrokartonových desek nosníku pro pisoáry, umývátka a boilery oboustranného | [14 empty] | PP | 2
| Online PSC |  | https://podminky.urs.cz/item/CS_URS_2021_02/763173122 | [14 empty] | Online PSC | 2
| VV |  | 3 "2.NP |  | 3 | [12 empty] | VV | 2 | 2 | True | 0 | ROZPOCET
| VV |  | 3 "3.NP |  | 3 | [12 empty] | VV | 2 | 2 | True | 0 | ROZPOCET
| VV |  | Součet |  | 6 | [12 empty] | VV | 2 | 4 | True | 1 | ROZPOCET
340 | M | 59030728 | konstrukce pro uchycení pisoáru osová rozteč CW profilů 450-625mm | kus | 6 |  | 0 | CS ÚRS 2021 02 |  | základní |  | 0 | 0.0025 | 0.015 | 0 | 0 | 32 | M | 2 |  |  |  | ROZPOCET | 0 | 0 | 0 | 0 | 0 | 1 | 0 | 16 | 736032984
| PP |  | konstrukce pro uchycení pisoáru osová rozteč CW profilů 450-625mm | [14 empty] | PP | 2
| VV |  | 6 |  | 6 | [12 empty] | VV | 2 | 2 | True | 1 | ROZPOCET
341 | K | 763181421 | Ztužující výplň otvoru pro dveře pro příčky do 3,25 m zátěž křídla přes 25 kg | kus | 2 |  | 0 | CS ÚRS 2021 02 |  | základní |  | 0 | 0.01555 | 0.0311 | 0 | 0 | 16 | K | 2 |  |  |  | ROZPOCET | 0 | 0 | 0 | 0 | 0 | 1 | 0 | 16 | -1663086747
| PP |  | Výplně otvorů konstrukcí ze sádrokartonových desek ztužující výplň otvoru pro dveře s UA a UW profilem, výšky příčky přes 2,75 do 3,25 m nebo zátěže dveřního křídla přes 25 kg | [14 empty] | PP | 2
| Online PSC |  | https://podminky.urs.cz/item/CS_URS_2021_02/763181421 | [14 empty] | Online PSC | 2
| VV |  | půdorys 1.PP | [14 empty] | VV | 2 | 1 | True | 0 | ROZPOCET
| VV |  | 2 |  | 2 | [12 empty] | VV | 2 | 2 | True | 1 | ROZPOCET
342 | K | 763181422 | Ztužující výplň otvoru pro dveře pro příčky do 3,75 m zátěž křídla přes 25 kg | kus | 58 |  | 0 | CS ÚRS 2021 02 |  | základní |  | 0 | 0.01805 | 1.0469 | 0 | 0 | 16 | K | 2 |  |  |  | ROZPOCET | 0 | 0 | 0 | 0 | 0 | 1 | 0 | 16 | -1333034453
| PP |  | Výplně otvorů konstrukcí ze sádrokartonových desek ztužující výplň otvoru pro dveře s UA a UW profilem, výšky příčky přes 3,25 do 3,75 m | [14 empty] | PP | 2
| Online PSC |  | https://podminky.urs.cz/item/CS_URS_2021_02/763181422 | [14 empty] | Online PSC | 2
| VV |  | půdorys 1.PP | [14 empty] | VV | 2 | 1 | True | 0 | ROZPOCET
| VV |  | 14 |  | 14 | [12 empty] | VV | 2 | 2 | True | 0 | ROZPOCET
| VV |  | půdorys 1.NP | [14 empty] | VV | 2 | 1 | True | 0 | ROZPOCET
| VV |  | 12 |  | 12 | [12 empty] | VV | 2 | 2 | True | 0 | ROZPOCET
| VV |  | půdorys 2.NP | [14 empty] | VV | 2 | 1 | True | 0 | ROZPOCET
| VV |  | 19 |  | 19 | [12 empty] | VV | 2 | 2 | True | 0 | ROZPOCET
| VV |  | půdorys 3.NP | [14 empty] | VV | 2 | 1 | True | 0 | ROZPOCET
| VV |  | 13 |  | 13 | [12 empty] | VV | 2 | 2 | True | 0 | ROZPOCET
| VV |  | Součet |  | 58 | [12 empty] | VV | 2 | 4 | True | 1 | ROZPOCET
343 | K | 998763302 | Přesun hmot tonážní pro sádrokartonové konstrukce v objektech v přes 6 do 12 m | t | 72.817 |  | 0 | CS ÚRS 2021 02 |  | základní |  | 0 | 0 | 0 | 0 | 0 | 16 | K | 2 |  |  |  | ROZPOCET | 0 | 0 | 0 | 0 | 0 | 1 | 0 | 16 | -1621371009
| PP |  | Přesun hmot pro konstrukce montované z desek sádrokartonových, sádrovláknitých, cementovláknitých nebo cementových stanovený z hmotnosti přesunovaného materiálu vodorovná dopravní vzdálenost do 50 m v objektech výšky přes 6 do 12 m | [14 empty] | PP | 2
| Online PSC |  | https://podminky.urs.cz/item/CS_URS_2021_02/998763302 | [14 empty] | Online PSC | 2
| D | 764 | Konstrukce klempířské |  |  |  | 0 |  |  |  |  | 0 |  | 0 |  | 0 | 2 | D | 1 |  |  |  | ROZPOCET | [6 empty] | 0
344 | K | 764-K/1 | M+D OPLECHOVÁNÍ VNĚJŠÍHO PARAPETU, AL PLECH LAKOVANÝ, BARVA BRONZOVÁ (DLE OKEN),R.Š.260mm, DL. 3000mm - viz výpis prvků | ks | 6 |  | 0 |  |  | základní |  | 0 | 0 | 0 | 0 | 0 | 16 | K | 2 |  |  |  | ROZPOCET | 0 | 0 | 0 | 0 | 0 | 1 | 0 | 16 | 295866581
| PP |  | M+D OPLECHOVÁNÍ VNĚJŠÍHO PARAPETU, AL PLECH LAKOVANÝ, BARVA BRONZOVÁ (DLE OKEN),R.Š.260mm, DL. 3000mm - viz výpis prvků | [14 empty] | PP | 2
345 | K | 764-K/10b | M+D OPLECHOVÁNÍ VNĚJŠÍHO PARAPETU, AL PLECH LAKOVANÝ, BARVA BRONZOVÁ (DLE OKEN),R.Š.260mm, DL. 1000mm - viz výpis prvků | ks | 2 |  | 0 |  |  | základní |  | 0 | 0 | 0 | 0 | 0 | 16 | K | 2 |  |  |  | ROZPOCET | 0 | 0 | 0 | 0 | 0 | 1 | 0 | 16 | 1510002050
| PP |  | M+D OPLECHOVÁNÍ VNĚJŠÍHO PARAPETU, AL PLECH LAKOVANÝ, BARVA BRONZOVÁ (DLE OKEN),R.Š.260mm, DL. 1000mm - viz výpis prvků | [14 empty] | PP | 2
346 | K | 764-K/11 | M+D ZÁVĚTRNÁ LIŠTA, R.Š. 250mm poplastovaný plech tl. 0,6mm - viz výpis prvků | m | 139.14 |  | 0 |  |  | základní |  | 0 | 0 | 0 | 0 | 0 | 16 | K | 2 |  |  |  | ROZPOCET | 0 | 0 | 0 | 0 | 0 | 1 | 0 | 16 | 1779084019
| PP |  | M+D ZÁVĚTRNÁ LIŠTA, R.Š. 250mm poplastovaný plech tl. 0,6mm - viz výpis prvků | [14 empty] | PP | 2
| P |  | Poznámka k položce: systémová lišta výrobce střešní krytiny - poplastovaný plech tl. 0,6mm barva dle výběru architekta celková délka: 139,14m (bez prořezu) rozměry ověřit na stavbě VČETNĚ PŘÍPONEK, DROBNÉHO SPOJOVACÍHO A KOTEVNÍHO MATERIÁLU | [14 empty] | P | 2
347 | K | 764-K/12 | M+D VNĚJŠÍ KOUT, R.Š. 71mm poplastovaný plech tl. 0,6mm - viz výpis prvků | m | 143.08 |  | 0 |  |  | základní |  | 0 | 0 | 0 | 0 | 0 | 16 | K | 2 |  |  |  | ROZPOCET | 0 | 0 | 0 | 0 | 0 | 1 | 0 | 16 | 566264860
| PP |  | M+D VNĚJŠÍ KOUT, R.Š. 71mm poplastovaný plech tl. 0,6mm - viz výpis prvků | [14 empty] | PP | 2
| P |  | Poznámka k položce: systémová lišta výrobce střešní krytiny - poplastovaný plech tl. 0,6mm barva dle výběru architekta celková délka: 143,08m (bez prořezu) rozměry ověřit na stavbě VČETNĚ PŘÍPONEK, DROBNÉHO SPOJOVACÍHO A KOTEVNÍHO MATERIÁLU | [14 empty] | P | 2
348 | K | 764-K/13 | M+D VNITŘNÍ KOUT, R.Š. 71mm poplastovaný plech tl. 0,6mm - viz výpis prvků | m | 194.99 |  | 0 |  |  | základní |  | 0 | 0 | 0 | 0 | 0 | 16 | K | 2 |  |  |  | ROZPOCET | 0 | 0 | 0 | 0 | 0 | 1 | 0 | 16 | -1474389736
| PP |  | M+D VNITŘNÍ KOUT, R.Š. 71mm poplastovaný plech tl. 0,6mm - viz výpis prvků | [14 empty] | PP | 2
| P |  | Poznámka k položce: systémová lišta výrobce střešní krytiny - poplastovaný plech tl. 0,6mm barva dle výběru architekta celková délka: rozměry ověřit na stavbě VČETNĚ PŘÍPONEK, DROBNÉHO SPOJOVACÍHO A KOTEVNÍHO MATERIÁLU | [14 empty] | P | 2
349 | K | 764-K/14 | M+D UKONČOVACÍ LIŠTA, R.Š. 71mm poplastovaný plech tl. 0,6mm - viz výpis prvků | m | 65.95 |  | 0 |  |  | základní |  | 0 | 0 | 0 | 0 | 0 | 16 | K | 2 |  |  |  | ROZPOCET | 0 | 0 | 0 | 0 | 0 | 1 | 0 | 16 | -1397196996
| PP |  | M+D UKONČOVACÍ LIŠTA, R.Š. 71mm poplastovaný plech tl. 0,6mm - viz výpis prvků | [14 empty] | PP | 2
| P |  | Poznámka k položce: systémová lišta výrobce střešní krytiny - poplastovaný plech tl. 0,6mm barva dle výběru architekta celková délka: 65,95m m (bez prořezu) rozměry ověřit na stavbě VČETNĚ PŘÍPONEK, DROBNÉHO SPOJOVACÍHO A KOTEVNÍHO MATERIÁLU | [14 empty] | P | 2
350 | K | 764-K/15 | M+D ÚHELNÍKOVÝ UKONČOVACÍ PROFIL S ODVODŇOVACÍMI OTVORY, R.Š. 520mm, R.Š. 71mm poplastovaný plech tl. 0,6mm - viz výpis prvků | m | 57.43 |  | 0 |  |  | základní |  | 0 | 0 | 0 | 0 | 0 | 16 | K | 2 |  |  |  | ROZPOCET | 0 | 0 | 0 | 0 | 0 | 1 | 0 | 16 | 352409356
| PP |  | M+D ÚHELNÍKOVÝ UKONČOVACÍ PROFIL S ODVODŇOVACÍMI OTVORY, R.Š. 520mm, R.Š. 71mm poplastovaný plech tl. 0,6mm - viz výpis prvků | [14 empty] | PP | 2
| P |  | Poznámka k položce: systémová lišta výrobce střešní krytiny - poplastovaný plech tl. 0,6mm barva dle výběru architekta celková délka: 57,43m (bez prořezu) rozměry ověřit na stavbě VČETNĚ PŘÍPONEK, DROBNÉHO SPOJOVACÍHO A KOTEVNÍHO MATERIÁLU | [14 empty] | P | 2
351 | K | 764-K/16 | M+D OKAPNICE - OPLECHOVÁNÍ SLUNOLAMŮ, AL PLECH LAKOVANÝ, BARVA BRONZOVÁ (DLE OKEN),R.Š.770mm, DL. 8900mm - viz výpis prvků | ks | 1 |  | 0 |  |  | základní |  | 0 | 0 | 0 | 0 | 0 | 16 | K | 2 |  |  |  | ROZPOCET | 0 | 0 | 0 | 0 | 0 | 1 | 0 | 16 | 261808752
| PP |  | M+D OKAPNICE - OPLECHOVÁNÍ SLUNOLAMŮ, AL PLECH LAKOVANÝ, BARVA BRONZOVÁ (DLE OKEN),R.Š.770mm, DL. 8900mm - viz výpis prvků | [14 empty] | PP | 2
352 | K | 764-K/17 | M+D OKAPNICE - OPLECHOVÁNÍ SLUNOLAMŮ, AL PLECH LAKOVANÝ, BARVA BRONZOVÁ (DLE OKEN),R.Š.770mm, DL. 12900mm - viz výpis prvků | ks | 1 |  | 0 |  |  | základní |  | 0 | 0 | 0 | 0 | 0 | 16 | K | 2 |  |  |  | ROZPOCET | 0 | 0 | 0 | 0 | 0 | 1 | 0 | 16 | 613888531
| PP |  | M+D OKAPNICE - OPLECHOVÁNÍ SLUNOLAMŮ, AL PLECH LAKOVANÝ, BARVA BRONZOVÁ (DLE OKEN),R.Š.770mm, DL. 12900mm - viz výpis prvků | [14 empty] | PP | 2
353 | K | 764-K/2 | M+D OPLECHOVÁNÍ VNĚJŠÍHO PARAPETU, AL PLECH LAKOVANÝ, BARVA BRONZOVÁ (DLE OKEN),R.Š.260mm, DL. 1500mm - viz výpis prvků | ks | 8 |  | 0 |  |  | základní |  | 0 | 0 | 0 | 0 | 0 | 16 | K | 2 |  |  |  | ROZPOCET | 0 | 0 | 0 | 0 | 0 | 1 | 0 | 16 | -857362546
| PP |  | M+D OPLECHOVÁNÍ VNĚJŠÍHO PARAPETU, AL PLECH LAKOVANÝ, BARVA BRONZOVÁ (DLE OKEN),R.Š.260mm, DL. 1500mm - viz výpis prvků | [14 empty] | PP | 2
354 | K | 766-K/10a | M+D OPLECHOVÁNÍ PREFA PRŮVLAKU,R.Š.820mm, DL. 50180mm - viz výpis prvků | ks | 1 |  | 0 |  |  | základní |  | 0 | 0 | 0 | 0 | 0 | 16 | K | 2 |  |  |  | ROZPOCET | 0 | 0 | 0 | 0 | 0 | 1 | 0 | 16 | 1405988346
| PP |  | M+D OPLECHOVÁNÍ PREFA PRŮVLAKU,R.Š.820mm, DL. 50180mm - viz výpis prvků | [14 empty] | PP | 2
| P |  | Poznámka k položce: OPLECHOVÁNÍ PREFA PRŮVLAKU, SPÁD DO EXTERIÉRU, AL PLECH LAKOVANÝ, BARVA BRONZOVÁ (DLE OKEN) R.Š.820mm, DL. 6150+5350+5600+3010+7700+7200+7700+7470mm, CELKEM 50180mm | [14 empty] | P | 2
355 | K | 766-K/18 | M+D Oplechování mezery k sousedním domům, TiZn tl. 1mm rš 600mm - viz výpis prvků | m | 22 |  | 0 |  |  | základní |  | 0 | 0 | 0 | 0 | 0 | 16 | K | 2 |  |  |  | ROZPOCET | 0 | 0 | 0 | 0 | 0 | 1 | 0 | 16 | 255130637
| PP |  | M+D Oplechování mezery k sousedním domům, TiZn tl. 1mm rš 600mm - viz výpis prvků | [14 empty] | PP | 2
| P |  | Poznámka k položce: Oplechování mezery k sousedním domům, TiZn tl. 1mm -nutno zaměřit na stavbě -předpoklad RŠ 600mm -délka 10000 + 12000 = 22 000mm VČETNĚ PŘÍPONEK, DROBNÉHO SPOJOVACÍHO A KOTEVNÍHO MATERIÁLU | [14 empty] | P | 2
356 | K | 766-K/3 | M+D OPLECHOVÁNÍ VNĚJŠÍHO PARAPETU, AL PLECH LAKOVANÝ, BARVA BRONZOVÁ (DLE OKEN),R.Š.260mm, DL. 2350mm - viz výpis prvků | ks | 8 |  | 0 |  |  | základní |  | 0 | 0 | 0 | 0 | 0 | 16 | K | 2 |  |  |  | ROZPOCET | 0 | 0 | 0 | 0 | 0 | 1 | 0 | 16 | -374806890
| PP |  | M+D OPLECHOVÁNÍ VNĚJŠÍHO PARAPETU, AL PLECH LAKOVANÝ, BARVA BRONZOVÁ (DLE OKEN),R.Š.260mm, DL. 2350mm - viz výpis prvků | [14 empty] | PP | 2
357 | K | 766-K/4 | M+D OPLECHOVÁNÍ VNĚJŠÍHO PARAPETU, AL PLECH LAKOVANÝ, BARVA BRONZOVÁ (DLE OKEN),R.Š.260mm, DL. 2160mm - viz výpis prvků | ks | 2 |  | 0 |  |  | základní |  | 0 | 0 | 0 | 0 | 0 | 16 | K | 2 |  |  |  | ROZPOCET | 0 | 0 | 0 | 0 | 0 | 1 | 0 | 16 | 738156587
| PP |  | M+D OPLECHOVÁNÍ VNĚJŠÍHO PARAPETU, AL PLECH LAKOVANÝ, BARVA BRONZOVÁ (DLE OKEN),R.Š.260mm, DL. 2160mm - viz výpis prvků | [14 empty] | PP | 2
358 | K | 766-K/5 | M+D OPLECHOVÁNÍ VNĚJŠÍHO PARAPETU, AL PLECH LAKOVANÝ, BARVA BRONZOVÁ (DLE OKEN),R.Š.260mm, DL. 3750mm - viz výpis prvků | ks | 2 |  | 0 |  |  | základní |  | 0 | 0 | 0 | 0 | 0 | 16 | K | 2 |  |  |  | ROZPOCET | 0 | 0 | 0 | 0 | 0 | 1 | 0 | 16 | -924134791
| PP |  | M+D OPLECHOVÁNÍ VNĚJŠÍHO PARAPETU, AL PLECH LAKOVANÝ, BARVA BRONZOVÁ (DLE OKEN),R.Š.260mm, DL. 3750mm - viz výpis prvků | [14 empty] | PP | 2
359 | K | 766-K/6 | M+D OPLECHOVÁNÍ VNĚJŠÍHO PARAPETU, AL PLECH LAKOVANÝ, BARVA BRONZOVÁ (DLE OKEN),R.Š.260mm, DL. 1920mm - viz výpis prvků | ks | 2 |  | 0 |  |  | základní |  | 0 | 0 | 0 | 0 | 0 | 16 | K | 2 |  |  |  | ROZPOCET | 0 | 0 | 0 | 0 | 0 | 1 | 0 | 16 | 742612198
| PP |  | M+D OPLECHOVÁNÍ VNĚJŠÍHO PARAPETU, AL PLECH LAKOVANÝ, BARVA BRONZOVÁ (DLE OKEN),R.Š.260mm, DL. 1920mm - viz výpis prvků | [14 empty] | PP | 2
360 | K | 766-K/7 | M+D OPLECHOVÁNÍ VNĚJŠÍHO PARAPETU, AL PLECH LAKOVANÝ, BARVA BRONZOVÁ (DLE OKEN),R.Š.260mm, DL. 11010mm - viz výpis prvků | ks | 1 |  | 0 |  |  | základní |  | 0 | 0 | 0 | 0 | 0 | 16 | K | 2 |  |  |  | ROZPOCET | 0 | 0 | 0 | 0 | 0 | 1 | 0 | 16 | -1620052693
| PP |  | M+D OPLECHOVÁNÍ VNĚJŠÍHO PARAPETU, AL PLECH LAKOVANÝ, BARVA BRONZOVÁ (DLE OKEN),R.Š.260mm, DL. 11010mm - viz výpis prvků | [14 empty] | PP | 2
361 | K | 766-K/8 | M+D OPLECHOVÁNÍ VNĚJŠÍHO PARAPETU, AL PLECH LAKOVANÝ, BARVA BRONZOVÁ (DLE OKEN),R.Š.260mm, DL. 18250mm - viz výpis prvků | ks | 1 |  | 0 |  |  | základní |  | 0 | 0 | 0 | 0 | 0 | 16 | K | 2 |  |  |  | ROZPOCET | 0 | 0 | 0 | 0 | 0 | 1 | 0 | 16 | -1328497505
| PP |  | M+D OPLECHOVÁNÍ VNĚJŠÍHO PARAPETU, AL PLECH LAKOVANÝ, BARVA BRONZOVÁ (DLE OKEN),R.Š.260mm, DL. 18250mm - viz výpis prvků | [14 empty] | PP | 2
362 | K | 766-K/9 | M+D OPLECHOVÁNÍ VNĚJŠÍHO PARAPETU, AL PLECH LAKOVANÝ, BARVA BRONZOVÁ (DLE OKEN),R.Š.260mm, DL. 6030mm - viz výpis prvků | ks | 2 |  | 0 |  |  | základní |  | 0 | 0 | 0 | 0 | 0 | 16 | K | 2 |  |  |  | ROZPOCET | 0 | 0 | 0 | 0 | 0 | 1 | 0 | 16 | 140887615
| PP |  | M+D OPLECHOVÁNÍ VNĚJŠÍHO PARAPETU, AL PLECH LAKOVANÝ, BARVA BRONZOVÁ (DLE OKEN),R.Š.260mm, DL. 18250mm - viz výpis prvků | [14 empty] | PP | 2
| D | 766 | Konstrukce truhlářské |  |  |  | 0 |  |  |  |  | 0 |  | 0 |  | 0 | 2 | D | 1 |  |  |  | ROZPOCET | [6 empty] | 0
363 | K | 766-T/1 | M+D Dřevěné dveřní křídlo 900/1970mm EI30 DP1/C vč.zárubně - viz výpis prvků | ks | 1 |  | 0 |  |  | základní |  | 0 | 0 | 0 | 0 | 0 | 16 | K | 2 |  |  |  | ROZPOCET | 0 | 0 | 0 | 0 | 0 | 1 | 0 | 16 | -122165583
| PP |  | M+D Dřevěné dveřní křídlo 900/1970mm EI30 DP1/C vč.zárubně - viz výpis prvků | [14 empty] | PP | 2
| P |  | Poznámka k položce: -Dřevěné dveřní křídlo 900/1970mm -Požární odolnost EI30 DP1/C -Samozavírač -Bez polodrážky -Doporučená tloušťka dveřního křídla 40mm -Materiál: HPL laminát, barva šedá -Kování : klika/ klika, materiál leštěná mosaz, cylindrický zámek, -systém generálního klíče (viz specifikace ostatních výrobků) -Zárubeň: ocelová dvoudílná pro dodatečnou montáž se stínovou drážkou, typ USD-DZD, barva bílá, polomat, 3x3D stavitelné závěsy, TPE těsnění, osazení do SDK stěny tl. 250mm -Rozměry před výrobou ověřit na stavbě Součástí dodávky bude výrobní dokumentace odsouhlasená architektem | [14 empty] | P | 2
364 | K | 766-T/10 | M+D Dřevěné dveřní křídlo 800/1970mm vč.zárubně - viz výpis prvků | ks | 3 |  | 0 |  |  | základní |  | 0 | 0 | 0 | 0 | 0 | 16 | K | 2 |  |  |  | ROZPOCET | 0 | 0 | 0 | 0 | 0 | 1 | 0 | 16 | 1811649291
| PP |  | M+D Dřevěné dveřní křídlo 800/1970mm vč.zárubně - viz výpis prvků | [14 empty] | PP | 2
| P |  | Poznámka k položce: -Dřevěné dveřní křídlo 800/1970mm -Bez polodrážky -Doporučená tloušťka dveřního křídla 40mm -Materiál: HPL laminát, barva šedá -Kování : klika/ klika, materiál leštěná mosaz, cylindrický zámek, -systém generálního klíče (viz specifikace ostatních výrobků) -Zárubeň: ocelová dvoudílná pro dodatečnou montáž se stínovou drážkou, typ USD-DZD, barva bílá, polomat, 3x3D stavitelné závěsy, TPE těsnění, osazení do SDK stěny tl. 100mm -Rozměry před výrobou ověřit na stavbě Součástí dodávky bude výrobní dokumentace odsouhlasená architektem | [14 empty] | P | 2
365 | K | 766-T/11 | M+D Dřevěné dveřní křídlo 900/1970mm vč.zárubně - viz výpis prvků | ks | 3 |  | 0 |  |  | základní |  | 0 | 0 | 0 | 0 | 0 | 16 | K | 2 |  |  |  | ROZPOCET | 0 | 0 | 0 | 0 | 0 | 1 | 0 | 16 | 1724452841
| PP |  | M+D Dřevěné dveřní křídlo 900/1970mm vč.zárubně - viz výpis prvků | [14 empty] | PP | 2
| P |  | Poznámka k položce: -Dřevěné dveřní křídlo 900/1970mm -Bez polodrážky -Doporučená tloušťka dveřního křídla 40mm -Materiál: HPL laminát, barva šedá -Kování : klika/ klika, materiál leštěná mosaz, cylindrický zámek, -systém generálního klíče (viz specifikace ostatních výrobků) -Zárubeň: ocelová dvoudílná pro dodatečnou montáž se stínovou drážkou, typ USD-DZD, barva bílá, polomat, 3x3D stavitelné závěsy, TPE těsnění, osazení do SDK stěny tl. 100mm -Rozměry před výrobou ověřit na stavbě Součástí dodávky bude výrobní dokumentace odsouhlasená architektem | [14 empty] | P | 2
366 | K | 766-T/12 | M+D Dřevěné dveřní křídlo 900/1970mm vč.zárubně - viz výpis prvků | ks | 2 |  | 0 |  |  | základní |  | 0 | 0 | 0 | 0 | 0 | 16 | K | 2 |  |  |  | ROZPOCET | 0 | 0 | 0 | 0 | 0 | 1 | 0 | 16 | -445368426
| PP |  | M+D Dřevěné dveřní křídlo 900/1970mm vč.zárubně - viz výpis prvků | [14 empty] | PP | 2
| P |  | Poznámka k položce: -Dřevěné dveřní křídlo 900/1970mm -Bez polodrážky -Doporučená tloušťka dveřního křídla 40mm -Materiál: HPL laminát, barva šedá -Kování : klika/ klika, materiál leštěná mosaz, cylindrický zámek, -systém generálního klíče (viz specifikace ostatních výrobků) -Zárubeň: ocelová dvoudílná pro dodatečnou montáž se stínovou drážkou, typ USD-DZD, barva bílá, polomat, 3x3D stavitelné závěsy, TPE těsnění, osazení do SDK stěny tl. 100mm -Dveřní mřížka 400/125 mm , broušený nerez (průtočná plocha min 0,02m²) -Rozměry před výrobou ověřit na stavbě Součástí dodávky bude výrobní dokumentace odsouhlasená architektem | [14 empty] | P | 2
367 | K | 766-T/13 | M+D Dřevěné dveřní křídlo 800/1970mm vč.zárubně - viz výpis prvků | ks | 1 |  | 0 |  |  | základní |  | 0 | 0 | 0 | 0 | 0 | 16 | K | 2 |  |  |  | ROZPOCET | 0 | 0 | 0 | 0 | 0 | 1 | 0 | 16 | -2144847790
| PP |  | M+D Dřevěné dveřní křídlo 800/1970mm vč.zárubně - viz výpis prvků | [14 empty] | PP | 2
| P |  | Poznámka k položce: -Dřevěné dveřní křídlo 800/1970mm -Bez polodrážky -Doporučená tloušťka dveřního křídla 40mm -Materiál: HPL laminát, barva šedá -Kování : klika/ klika, materiál leštěná mosaz, cylindrický zámek, -systém generálního klíče (viz specifikace ostatních výrobků) -Zárubeň: ocelová dvoudílná pro dodatečnou montáž se stínovou drážkou, typ USD-DZD, barva bílá, polomat, 3x3D stavitelné závěsy, TPE těsnění, osazení do SDK stěny tl. 100mm -Dveřní mřížka 400/125 mm , broušený nerez (průtočná plocha min 0,02m²) -Rozměry před výrobou ověřit na stavbě Součástí dodávky bude výrobní dokumentace odsouhlasená architektem | [14 empty] | P | 2
368 | K | 766-T/14 | M+D Dřevěné dveřní křídlo 700/1970mm vč.zárubně - viz výpis prvků | ks | 1 |  | 0 |  |  | základní |  | 0 | 0 | 0 | 0 | 0 | 16 | K | 2 |  |  |  | ROZPOCET | 0 | 0 | 0 | 0 | 0 | 1 | 0 | 16 | -362157723
| PP |  | M+D Dřevěné dveřní křídlo 700/1970mm vč.zárubně - viz výpis prvků | [14 empty] | PP | 2
| P |  | Poznámka k položce: -Dřevěné dveřní křídlo 700/1970mm -Bez polodrážky -Doporučená tloušťka dveřního křídla 40mm -Materiál: HPL laminát, barva šedá -Kování : materiál leštěná mosaz, zámek - wc kombinace, -Zárubeň: ocelová dvoudílná pro dodatečnou montáž se stínovou drážkou, typ USD-DZD, barva bílá, polomat, 3x3D stavitelné závěsy, TPE těsnění, osazení do SDK stěny tl. 100mm -Rozměry před výrobou ověřit na stavbě Součástí dodávky bude výrobní dokumentace odsouhlasená architektem | [14 empty] | P | 2
369 | K | 766-T/15 | M+D Dřevěné dveřní křídlo 700/1970mm vč.zárubně - viz výpis prvků | ks | 1 |  | 0 |  |  | základní |  | 0 | 0 | 0 | 0 | 0 | 16 | K | 2 |  |  |  | ROZPOCET | 0 | 0 | 0 | 0 | 0 | 1 | 0 | 16 | 264578888
| PP |  | M+D Dřevěné dveřní křídlo 700/1970mm vč.zárubně - viz výpis prvků | [14 empty] | PP | 2
| P |  | Poznámka k položce: -Dřevěné dveřní křídlo 700/1970mm -Bez polodrážky -Doporučená tloušťka dveřního křídla 40mm -Materiál: HPL laminát, barva šedá -Kování : klika/ klika, materiál leštěná mosaz, cylindrický zámek, -systém generálního klíče (viz specifikace ostatních výrobků) -Zárubeň: ocelová dvoudílná pro dodatečnou montáž se stínovou drážkou, typ USD-DZD, barva bílá, polomat, 3x3D stavitelné závěsy, TPE těsnění, osazení do SDK stěny tl. 100mm -Rozměry před výrobou ověřit na stavbě Součástí dodávky bude výrobní dokumentace odsouhlasená architektem | [14 empty] | P | 2
370 | K | 766-T/16 | M+D Dřevěné dveřní křídlo 900/2300mm EI30 DP3/C, kouřotěsné (S200) vč.zárubně - viz výpis prvků | ks | 1 |  | 0 |  |  | základní |  | 0 | 0 | 0 | 0 | 0 | 16 | K | 2 |  |  |  | ROZPOCET | 0 | 0 | 0 | 0 | 0 | 1 | 0 | 16 | 279848801
| PP |  | M+D Dřevěné dveřní křídlo 900/2300mm EI30 DP3/C, kouřotěsné (S200) vč.zárubně - viz výpis prvků | [14 empty] | PP | 2
| P |  | Poznámka k položce: -Dřevěné dveřní křídlo 900/2300mm -Požární odolnost EI30 DP3/C, kouřotěsné (S200) -Samozavírač -Bez polodrážky -Doporučená tloušťka dveřního křídla 40mm -Materiál: HPL laminát, oxidovaný dub, léta horizontálně -Kování : materiál leštěná mosaz, cylindrický zámek, klika/ klika + vodorovné madlo ve výšce 800-900 mm nad podlahou, na straně opačné, než jsou závěsy. -systém generálního klíče (viz specifikace ostatních výrobků) -Zárubeň: ocelová dvoudílná pro dodatečnou montáž se stínovou drážkou, typ USD-DZD, barva bílá, polomat, 3x3D stavitelné závěsy, TPE těsnění, osazení do SDK stěny tl. 100mm -Rozměry před výrobou ověřit na stavbě Součástí dodávky bude výrobní dokumentace odsouhlasená architektem | [14 empty] | P | 2
371 | K | 766-T/17 | M+D Dřevěné dveřní křídlo 900/2300mm vč.zárubně - viz výpis prvků | ks | 1 |  | 0 |  |  | základní |  | 0 | 0 | 0 | 0 | 0 | 16 | K | 2 |  |  |  | ROZPOCET | 0 | 0 | 0 | 0 | 0 | 1 | 0 | 16 | -2141753869
| PP |  | M+D Dřevěné dveřní křídlo 900/2300mm vč.zárubně - viz výpis prvků | [14 empty] | PP | 2
| P |  | Poznámka k položce: -Dřevěné dveřní křídlo 900/2300mm -Bez polodrážky -Doporučená tloušťka dveřního křídla 40mm -Materiál: HPL laminát, oxidovaný dub, léta horizontálně -Kování : materiál leštěná mosaz, cylindrický zámek, klika/ klika + vodorovné madlo ve výšce 800-900 mm nad podlahou, na straně opačné, než jsou závěsy. -systém generálního klíče (viz specifikace ostatních výrobků) -Zárubeň: ocelová dvoudílná pro dodatečnou montáž se stínovou drážkou, typ USD-DZD, barva bílá, polomat, 3x3D stavitelné závěsy, TPE těsnění, osazení do SDK stěny tl. 100mm -Rozměry před výrobou ověřit na stavbě Součástí dodávky bude výrobní dokumentace odsouhlasená architektem | [14 empty] | P | 2
372 | K | 766-T/18 | M+D Dřevěné dveřní křídlo 900/2300mm EW30 DP3/C vč.zárubně - viz výpis prvků | ks | 1 |  | 0 |  |  | základní |  | 0 | 0 | 0 | 0 | 0 | 16 | K | 2 |  |  |  | ROZPOCET | 0 | 0 | 0 | 0 | 0 | 1 | 0 | 16 | 2010647420
| PP |  | M+D Dřevěné dveřní křídlo 900/2300mm EW30 DP3/C vč.zárubně - viz výpis prvků | [14 empty] | PP | 2
| P |  | Poznámka k položce: -Dřevěné dveřní křídlo 900/2300mm -Požární odolnost EW30 DP3/C -Samozavírač -Bez polodrážky -Doporučená tloušťka dveřního křídla 40mm -Materiál: HPL laminát, oxidovaný dub, léta horizontálně -Kování : klika/ klika, materiál leštěná mosaz, cylindrický zámek, -systém generálního klíče (viz specifikace ostatních výrobků) -Zárubeň: ocelová dvoudílná pro dodatečnou montáž se stínovou drážkou, typ USD-DZD, barva bílá, polomat, 3x3D stavitelné závěsy, TPE těsnění, osazení do SDK stěny tl. 100mm -Rozměry před výrobou ověřit na stavbě Součástí dodávky bude výrobní dokumentace odsouhlasená architektem | [14 empty] | P | 2
373 | K | 766-T/19 | M+D Dřevěné dveřní křídlo 700/2300mm EW30 DP3/C vč.zárubně - viz výpis prvků | ks | 1 |  | 0 |  |  | základní |  | 0 | 0 | 0 | 0 | 0 | 16 | K | 2 |  |  |  | ROZPOCET | 0 | 0 | 0 | 0 | 0 | 1 | 0 | 16 | 733318617
| PP |  | M+D Dřevěné dveřní křídlo 700/2300mm EW30 DP3/C vč.zárubně - viz výpis prvků | [14 empty] | PP | 2
| P |  | Poznámka k položce: -Dřevěné dveřní křídlo 700/2300mm -Požární odolnost EW30 DP3/C -Samozavírač -Bez polodrážky -Doporučená tloušťka dveřního křídla 40mm -Materiál: HPL laminát, oxidovaný dub, léta horizontálně -Kování : klika/ klika, materiál leštěná mosaz, cylindrický zámek, -systém generálního klíče (viz specifikace ostatních výrobků) -Zárubeň: ocelová dvoudílná pro dodatečnou montáž se stínovou drážkou, typ USD-DZD, barva bílá, polomat, 3x3D stavitelné závěsy, TPE těsnění, osazení do SDK stěny tl. 100mm -Rozměry před výrobou ověřit na stavbě Součástí dodávky bude výrobní dokumentace odsouhlasená architektem | [14 empty] | P | 2
374 | K | 766-T/2 | M+D Dřevěné dveřní křídlo 1100/1970mm EI30 DP1/C vč.zárubně - viz výpis prvků | ks | 1 |  | 0 |  |  | základní |  | 0 | 0 | 0 | 0 | 0 | 16 | K | 2 |  |  |  | ROZPOCET | 0 | 0 | 0 | 0 | 0 | 1 | 0 | 16 | 1185015456
| PP |  | M+D Dřevěné dveřní křídlo 1100/1970mm EI30 DP1/C vč.zárubně - viz výpis prvků | [14 empty] | PP | 2
| P |  | Poznámka k položce: -Dřevěné dveřní křídlo 1100/1970mm -Požární odolnost EI30 DP1/C -Samozavírač -Bez polodrážky -Doporučená tloušťka dveřního křídla 40mm -Materiál: HPL laminát, barva šedá -Kování : klika/ klika, materiál leštěná mosaz, cylindrický zámek, -systém generálního klíče (viz specifikace ostatních výrobků) -Zárubeň: ocelová dvoudílná pro dodatečnou montáž se stínovou drážkou, typ USD-DZD, barva bílá, polomat, 3x3D stavitelné závěsy, TPE těsnění, osazení do SDK stěny tl. 100mm -Rozměry před výrobou ověřit na stavbě Součástí dodávky bude výrobní dokumentace odsouhlasená architektem | [14 empty] | P | 2
375 | K | 766-T/20 | M+D Dřevěné dveřní křídlo 900/2300mm vč.zárubně - viz výpis prvků | ks | 1 |  | 0 |  |  | základní |  | 0 | 0 | 0 | 0 | 0 | 16 | K | 2 |  |  |  | ROZPOCET | 0 | 0 | 0 | 0 | 0 | 1 | 0 | 16 | -1481107957
| PP |  | M+D Dřevěné dveřní křídlo 900/2300mm vč.zárubně - viz výpis prvků | [14 empty] | PP | 2
| P |  | Poznámka k položce: -Dřevěné dveřní křídlo 900/2300mm -Bez polodrážky -Doporučená tloušťka dveřního křídla 40mm -Materiál: HPL laminát, oxidovaný dub, léta horizontálně -Kování : klika/ klika, materiál leštěná mosaz, cylindrický zámek, -systém generálního klíče (viz specifikace ostatních výrobků) -Zárubeň: ocelová dvoudílná pro dodatečnou montáž se stínovou drážkou, typ USD-DZD, barva bílá, polomat, 3x3D stavitelné závěsy, TPE těsnění, osazení do SDK stěny tl. 100mm -Rozměry před výrobou ověřit na stavbě Součástí dodávky bude výrobní dokumentace odsouhlasená architektem | [14 empty] | P | 2
376 | K | 766-T/21 | M+D Dřevěné dveřní křídlo 800/2300mm vč.zárubně - viz výpis prvků | ks | 6 |  | 0 |  |  | základní |  | 0 | 0 | 0 | 0 | 0 | 16 | K | 2 |  |  |  | ROZPOCET | 0 | 0 | 0 | 0 | 0 | 1 | 0 | 16 | -1475292166
| PP |  | M+D Dřevěné dveřní křídlo 800/2300mm vč.zárubně - viz výpis prvků | [14 empty] | PP | 2
| P |  | Poznámka k položce: -Dřevěné dveřní křídlo 800/2300mm -Bez polodrážky -Doporučená tloušťka dveřního křídla 40mm -Materiál: HPL laminát, oxidovaný dub, léta horizontálně -Kování : klika/ klika, materiál leštěná mosaz, cylindrický zámek, -systém generálního klíče (viz specifikace ostatních výrobků) -Zárubeň: ocelová dvoudílná pro dodatečnou montáž se stínovou drážkou, typ USD-DZD, barva bílá, polomat, 3x3D stavitelné závěsy, TPE těsnění, osazení do SDK stěny tl. 100mm -Dveřní mřížka 400/125 mm , broušený nerez (průtočná plocha min 0,02m²) -Rozměry před výrobou ověřit na stavbě Součástí dodávky bude výrobní dokumentace odsouhlasená architektem | [14 empty] | P | 2
377 | K | 766-T/22 | M+D Dřevěné dveřní křídlo 800/2300mm vč.zárubně - viz výpis prvků | ks | 3 |  | 0 |  |  | základní |  | 0 | 0 | 0 | 0 | 0 | 16 | K | 2 |  |  |  | ROZPOCET | 0 | 0 | 0 | 0 | 0 | 1 | 0 | 16 | -1687738693
| PP |  | M+D Dřevěné dveřní křídlo 800/2300mm vč.zárubně - viz výpis prvků | [14 empty] | PP | 2
| P |  | Poznámka k položce: -Dřevěné dveřní křídlo 800/2300mm -Bez polodrážky -Doporučená tloušťka dveřního křídla 40mm -Materiál: HPL laminát, oxidovaný dub, léta horizontálně -Kování : klika/ klika, materiál leštěná mosaz, cylindrický zámek, -systém generálního klíče (viz specifikace ostatních výrobků) -Zárubeň: ocelová dvoudílná pro dodatečnou montáž se stínovou drážkou, typ USD-DZD, barva bílá, polomat, 3x3D stavitelné závěsy, TPE těsnění, osazení do SDK stěny tl. 100mm -Dveřní mřížka 400/125 mm , broušený nerez (průtočná plocha min 0,02m²) -Rozměry před výrobou ověřit na stavbě Součástí dodávky bude výrobní dokumentace odsouhlasená architektem | [14 empty] | P | 2
378 | K | 766-T/23 | M+D Dřevěné dveřní křídlo 900/2300mm EW30 DP3/C vč.zárubně - viz výpis prvků | ks | 3 |  | 0 |  |  | základní |  | 0 | 0 | 0 | 0 | 0 | 16 | K | 2 |  |  |  | ROZPOCET | 0 | 0 | 0 | 0 | 0 | 1 | 0 | 16 | 187526445
| PP |  | M+D Dřevěné dveřní křídlo 900/2300mm EW30 DP3/C vč.zárubně - viz výpis prvků | [14 empty] | PP | 2
| P |  | Poznámka k položce: -Dřevěné dveřní křídlo 900/2300mm -Částečně proskleno bezp. sklem (navazuje na interiér - nutno zkoordinovat) -Požární odolnost EW30 DP3/C -Samozavírač -Bez polodrážky -Doporučená tloušťka dveřního křídla 40mm -Materiál: HPL laminát, oxidovaný dub, léta horizontálně -Kování : klika/ klika, materiál leštěná mosaz, cylindrický zámek, -Kování s funkcí "panikové kliky" dle ČSN EN 179 -systém generálního klíče (viz specifikace ostatních výrobků) -Zárubeň: ocelová dvoudílná pro dodatečnou montáž se stínovou drážkou, typ USD-DZD, barva bílá, polomat, 3x3D stavitelné závěsy, TPE těsnění, osazení do SDK stěny tl. 100mm -Rozměry před výrobou ověřit na stavbě Součástí dodávky bude výrobní dokumentace odsouhlasená architektem | [14 empty] | P | 2
379 | K | 766-T/24 | M+D Dřevěné dveřní křídlo 900/2300mm EW30 DP3/C vč.zárubně - viz výpis prvků | ks | 1 |  | 0 |  |  | základní |  | 0 | 0 | 0 | 0 | 0 | 16 | K | 2 |  |  |  | ROZPOCET | 0 | 0 | 0 | 0 | 0 | 1 | 0 | 16 | -1895991029
| PP |  | M+D Dřevěné dveřní křídlo 900/2300mm EW30 DP3/C vč.zárubně - viz výpis prvků | [14 empty] | PP | 2
| P |  | Poznámka k položce: -Dřevěné dveřní křídlo 900/2300mm -strana z haly vložen půlkruh jiného vzoru (navazuje na interiér - nutno zkoordinovat) -Požární odolnost EW30 DP3/C -Samozavírač -Bez polodrážky -Doporučená tloušťka dveřního křídla 40mm -Materiál: HPL laminát, oxidovaný dub, léta horizontálně -Kování : klika/ klika, materiál leštěná mosaz, cylindrický zámek, -Kování s funkcí "panikové kliky" dle ČSN EN 179 -systém generálního klíče (viz specifikace ostatních výrobků) -Zárubeň: ocelová dvoudílná pro dodatečnou montáž se stínovou drážkou, typ USD-DZD, barva bílá, polomat, 3x3D stavitelné závěsy, TPE těsnění, osazení do SDK stěny tl. 100mm -Akustická izolace výrobku nejhůře - Rw 32dB -Rozměry před výrobou ověřit na stavbě Součástí dodávky bude výrobní dokumentace odsouhlasená architektem | [14 empty] | P | 2
380 | K | 766-T/25 | M+D Dřevěné dveřní křídlo 900/2300mm vč.zárubně - viz výpis prvků | ks | 2 |  | 0 |  |  | základní |  | 0 | 0 | 0 | 0 | 0 | 16 | K | 2 |  |  |  | ROZPOCET | 0 | 0 | 0 | 0 | 0 | 1 | 0 | 16 | 620211053
| PP |  | M+D Dřevěné dveřní křídlo 900/2300mm vč.zárubně - viz výpis prvků | [14 empty] | PP | 2
| P |  | Poznámka k položce: -Dřevěné dveřní křídlo 900/2300mm -Částečně proskleno bezp. sklem (tvar viz T/23) -Bez polodrážky -Doporučená tloušťka dveřního křídla 40mm -Materiál: HPL laminát, oxidovaný dub, léta horizontálně -Kování : madlo oboustranné, válečkový zámek, provedení mosaz leštěná -Zárubeň: ocelová dvoudílná pro dodatečnou montáž se stínovou drážkou, typ USD-DZD, barva bílá, polomat, 3x3D stavitelné závěsy, TPE těsnění, osazení do SDK stěny tl. 100mm -Akustická izolace výrobku nejhůře - Rw 32dB -Rozměry před výrobou ověřit na stavbě Součástí dodávky bude výrobní dokumentace odsouhlasená architektem | [14 empty] | P | 2
381 | K | 766-T/26 | M+D Dřevěné dveřní křídlo 900/2300mm vč.zárubně - viz výpis prvků | ks | 1 |  | 0 |  |  | základní |  | 0 | 0 | 0 | 0 | 0 | 16 | K | 2 |  |  |  | ROZPOCET | 0 | 0 | 0 | 0 | 0 | 1 | 0 | 16 | -816666366
| PP |  | M+D Dřevěné dveřní křídlo 900/2300mm vč.zárubně - viz výpis prvků | [14 empty] | PP | 2
| P |  | Poznámka k položce: -Dřevěné dveřní křídlo 900/2300mm -Bez polodrážky -Doporučená tloušťka dveřního křídla 40mm -Materiál: HPL laminát, oxidovaný dub, léta horizontálně -Kování : klika/ klika, materiál leštěná mosaz, elektromechanický zámek s kartovým přístupem, -systém generálního klíče (viz specifikace ostatních výrobků) -Zárubeň: ocelová dvoudílná pro dodatečnou montáž se stínovou drážkou, typ USD-DZD, barva bílá, polomat, 3x3D stavitelné závěsy, TPE těsnění, osazení do SDK stěny tl. 100mm -Akustická izolace výrobku nejhůře - Rw 32dB -Rozměry před výrobou ověřit na stavbě Součástí dodávky bude výrobní dokumentace odsouhlasená architektem | [14 empty] | P | 2
382 | K | 766-T/27 | M+D Dřevěné dveřní křídlo 900/2300mm vč.zárubně - viz výpis prvků | ks | 4 |  | 0 |  |  | základní |  | 0 | 0 | 0 | 0 | 0 | 16 | K | 2 |  |  |  | ROZPOCET | 0 | 0 | 0 | 0 | 0 | 1 | 0 | 16 | -511863386
| PP |  | M+D Dřevěné dveřní křídlo 900/2300mm vč.zárubně - viz výpis prvků | [14 empty] | PP | 2
| P |  | Poznámka k položce: -Dřevěné dveřní křídlo 900/2300mm -Bez polodrážky -Doporučená tloušťka dveřního křídla 40mm -Materiál: HPL laminát, oxidovaný dub, léta horizontálně -Kování : materiál leštěná mosaz, zámek - wc kombinace, klika/ klika + vodorovné madlo ve výšce 800-900 mm nad podlahou, na straně opačné, než jsou závěsy. -Zárubeň: ocelová dvoudílná pro dodatečnou montáž se stínovou drážkou, typ USD-DZD, barva bílá, polomat, 3x3D stavitelné závěsy, TPE těsnění, osazení do SDK stěny tl. 100mm -Dveřní mřížka 400/125 mm , broušený nerez (průtočná plocha min 0,02m²) -Rozměry před výrobou ověřit na stavbě Součástí dodávky bude výrobní dokumentace odsouhlasená architektem | [14 empty] | P | 2
383 | K | 766-T/28 | M+D Dřevěné dveřní křídlo 800/2300mm vč.zárubně - viz výpis prvků | ks | 2 |  | 0 |  |  | základní |  | 0 | 0 | 0 | 0 | 0 | 16 | K | 2 |  |  |  | ROZPOCET | 0 | 0 | 0 | 0 | 0 | 1 | 0 | 16 | 874653660
| PP |  | M+D Dřevěné dveřní křídlo 800/2300mm vč.zárubně - viz výpis prvků | [14 empty] | PP | 2
| P |  | Poznámka k položce: -Dřevěné dveřní křídlo 800/2300mm -Bez polodrážky -Doporučená tloušťka dveřního křídla 40mm -Materiál: HPL laminát, oxidovaný dub, léta horizontálně -Kování : klika/ klika, materiál leštěná mosaz, cylindrický zámek, -systém generálního klíče (viz specifikace ostatních výrobků) -Zárubeň: ocelová dvoudílná pro dodatečnou montáž se stínovou drážkou, typ USD-DZD, barva bílá, polomat, 3x3D stavitelné závěsy, TPE těsnění, osazení do SDK stěny tl. 350mm -Dveřní mřížka 400/125 mm , broušený nerez (průtočná plocha min 0,02m²) -Rozměry před výrobou ověřit na stavbě Součástí dodávky bude výrobní dokumentace odsouhlasená architektem | [14 empty] | P | 2
384 | K | 766-T/29 | M+D Dřevěné dveřní křídlo 800/2300mm vč.zárubně - viz výpis prvků | ks | 4 |  | 0 |  |  | základní |  | 0 | 0 | 0 | 0 | 0 | 16 | K | 2 |  |  |  | ROZPOCET | 0 | 0 | 0 | 0 | 0 | 1 | 0 | 16 | -1208001492
| PP |  | M+D Dřevěné dveřní křídlo 800/2300mm vč.zárubně - viz výpis prvků | [14 empty] | PP | 2
| P |  | Poznámka k položce: -Dřevěné dveřní křídlo 800/2300mm -Bez polodrážky -Doporučená tloušťka dveřního křídla 40mm -Materiál: HPL laminát, oxidovaný dub, léta horizontálně -Kování : klika/ klika, materiál leštěná mosaz, cylindrický zámek, -systém generálního klíče (viz specifikace ostatních výrobků) -Zárubeň: ocelová dvoudílná pro dodatečnou montáž se stínovou drážkou, typ USD-DZD, barva bílá, polomat, 3x3D stavitelné závěsy, TPE těsnění, osazení do SDK stěny tl. 100mm -Rozměry před výrobou ověřit na stavbě Součástí dodávky bude výrobní dokumentace odsouhlasená architektem | [14 empty] | P | 2
385 | K | 766-T/3 | M+D Dřevěné dveřní křídlo 900/1970mm vč.zárubně - viz výpis prvků | ks | 1 |  | 0 |  |  | základní |  | 0 | 0 | 0 | 0 | 0 | 16 | K | 2 |  |  |  | ROZPOCET | 0 | 0 | 0 | 0 | 0 | 1 | 0 | 16 | 1272661961
| PP |  | M+D Dřevěné dveřní křídlo 900/1970mm vč.zárubně - viz výpis prvků | [14 empty] | PP | 2
| P |  | Poznámka k položce: -Dřevěné dveřní křídlo 900/1970mm -Bez polodrážky -Doporučená tloušťka dveřního křídla 40mm -Materiál: HPL laminát, barva šedá -Kování : klika/ klika, materiál leštěná mosaz, cylindrický zámek, -systém generálního klíče (viz specifikace ostatních výrobků) -Zárubeň: ocelová dvoudílná pro dodatečnou montáž se stínovou drážkou, typ USD-DZD, barva bílá, polomat, 3x3D stavitelné závěsy, TPE těsnění, osazení do SDK stěny tl. 100mm -Rozměry před výrobou ověřit na stavbě Součástí dodávky bude výrobní dokumentace odsouhlasená architektem | [14 empty] | P | 2
386 | K | 766-T/30 | M+D Kruhové prosklení ∅900mm, neotvíravé - viz výpis prvků | ks | 1 |  | 0 |  |  | základní |  | 0 | 0 | 0 | 0 | 0 | 16 | K | 2 |  |  |  | ROZPOCET | 0 | 0 | 0 | 0 | 0 | 1 | 0 | 16 | -328508190
| PP |  | M+D Kruhové prosklení ∅900mm, neotvíravé - viz výpis prvků | [14 empty] | PP | 2
| P |  | Poznámka k položce: -Zaskleno čirým bezpečnostním sklem -Dřevěný rám, barva bílá -Akustická izolace výrobku nejhůře - Rw 32dB -Rozměry před výrobou ověřit na stavbě Součástí dodávky bude výrobní dokumentace odsouhlasená architektem | [14 empty] | P | 2
387 | K | 766-T/31 | M+D Dřevěné dveřní křídlo 800/2300mm vč.zárubně - viz výpis prvků | ks | 1 |  | 0 |  |  | základní |  | 0 | 0 | 0 | 0 | 0 | 16 | K | 2 |  |  |  | ROZPOCET | 0 | 0 | 0 | 0 | 0 | 1 | 0 | 16 | 967407377
| PP |  | M+D Dřevěné dveřní křídlo 800/2300mm vč.zárubně - viz výpis prvků | [14 empty] | PP | 2
| P |  | Poznámka k položce: -Dřevěné dveřní křídlo 800/2300mm -Bez polodrážky -Doporučená tloušťka dveřního křídla 40mm -Materiál: HPL laminát, oxidovaný dub, léta horizontálně -Kování : klika/ klika, materiál leštěná mosaz, cylindrický zámek, -systém generálního klíče (viz specifikace ostatních výrobků) -Zárubeň: ocelová dvoudílná pro dodatečnou montáž se stínovou drážkou, typ USD-DZD, barva bílá, polomat, 3x3D stavitelné závěsy, TPE těsnění, osazení do SDK stěny tl. 100mm -Dveřní mřížka 400/125 mm , broušený nerez (průtočná plocha min 0,02m²) -Rozměry před výrobou ověřit na stavbě Součástí dodávky bude výrobní dokumentace odsouhlasená architektem | [14 empty] | P | 2
388 | K | 766-T/32 | M+D Dřevěné dveřní křídlo 900/2300mm vč.zárubně - viz výpis prvků | ks | 1 |  | 0 |  |  | základní |  | 0 | 0 | 0 | 0 | 0 | 16 | K | 2 |  |  |  | ROZPOCET | 0 | 0 | 0 | 0 | 0 | 1 | 0 | 16 | 118359247
| PP |  | M+D Dřevěné dveřní křídlo 900/2300mm vč.zárubně - viz výpis prvků | [14 empty] | PP | 2
| P |  | Poznámka k položce: -Dřevěné dveřní křídlo 900/2300mm -Bez polodrážky -Doporučená tloušťka dveřního křídla 40mm -Materiál: HPL laminát, oxidovaný dub, léta horizontálně -Kování : klika/ klika, materiál leštěná mosaz, cylindrický zámek, -systém generálního klíče (viz specifikace ostatních výrobků) -Zárubeň: ocelová dvoudílná pro dodatečnou montáž se stínovou drážkou, typ USD-DZD, barva bílá, polomat, 3x3D stavitelné závěsy, TPE těsnění, osazení do SDK stěny tl. 100mm -Dveřní mřížka 400/125 mm , broušený nerez (průtočná plocha min 0,02m²) -Rozměry před výrobou ověřit na stavbě Součástí dodávky bude výrobní dokumentace odsouhlasená architektem | [14 empty] | P | 2
389 | K | 766-T/33 | M+D Dřevěné dveřní křídlo 900/2300mm vč.zárubně - viz výpis prvků | ks | 3 |  | 0 |  |  | základní |  | 0 | 0 | 0 | 0 | 0 | 16 | K | 2 |  |  |  | ROZPOCET | 0 | 0 | 0 | 0 | 0 | 1 | 0 | 16 | 907767587
| PP |  | M+D Dřevěné dveřní křídlo 900/2300mm vč.zárubně - viz výpis prvků | [14 empty] | PP | 2
| P |  | Poznámka k položce: -Dřevěné dveřní křídlo 900/2300mm -Bez polodrážky -Doporučená tloušťka dveřního křídla 40mm -Materiál: HPL laminát, oxidovaný dub, léta horizontálně -Kování : klika/ klika, materiál leštěná mosaz, cylindrický zámek, -systém generálního klíče (viz specifikace ostatních výrobků) -Zárubeň: ocelová dvoudílná pro dodatečnou montáž se stínovou drážkou a dvojitým falcem, typ USD-UDF-DZD, barva bílá, polomat, 3x3D stavitelné závěsy, TPE těsnění, osazení do SDK aku stěny tl. 150mm -Akustická izolace výrobku nejhůře - Rw 32dB -Rozměry před výrobou ověřit na stavbě Součástí dodávky bude výrobní dokumentace odsouhlasená architektem | [14 empty] | P | 2
390 | K | 766-T/34 | M+D Dřevěné dveřní křídlo 800/2300mm vč.zárubně - viz výpis prvků | ks | 2 |  | 0 |  |  | základní |  | 0 | 0 | 0 | 0 | 0 | 16 | K | 2 |  |  |  | ROZPOCET | 0 | 0 | 0 | 0 | 0 | 1 | 0 | 16 | 360464967
| PP |  | M+D Dřevěné dveřní křídlo 800/2300mm vč.zárubně - viz výpis prvků | [14 empty] | PP | 2
| P |  | Poznámka k položce: -Dřevěné dveřní křídlo 800/2300mm -Bez polodrážky -Doporučená tloušťka dveřního křídla 40mm -Materiál: HPL laminát, oxidovaný dub, léta horizontálně -Kování : klika/ klika, materiál leštěná mosaz, cylindrický zámek, 1ks v 2.NP - elektromechanický zámek s kartovým přístupem -systém generálního klíče (viz specifikace ostatních výrobků) -Zárubeň: ocelová dvoudílná pro dodatečnou montáž se stínovou drážkou, typ USD-DZD, barva bílá, polomat, 3x3D stavitelné závěsy, TPE těsnění, osazení do SDK stěny tl. 100mm -Akustická izolace výrobku nejhůře - Rw 32dB -Rozměry před výrobou ověřit na stavbě Součástí dodávky bude výrobní dokumentace odsouhlasená architektem | [14 empty] | P | 2
391 | K | 766-T/35 | M+D Dřevěné dveřní křídlo 800/2300mm EW30 DP3/C vč.zárubně - viz výpis prvků | ks | 2 |  | 0 |  |  | základní |  | 0 | 0 | 0 | 0 | 0 | 16 | K | 2 |  |  |  | ROZPOCET | 0 | 0 | 0 | 0 | 0 | 1 | 0 | 16 | -639811127
| PP |  | M+D Dřevěné dveřní křídlo 800/2300mm EW30 DP3/C vč.zárubně - viz výpis prvků | [14 empty] | PP | 2
| P |  | Poznámka k položce: -Dřevěné dveřní křídlo 800/2300mm -Požární odolnost EW30 DP3/C -Samozavírač -Bez polodrážky -Doporučená tloušťka dveřního křídla 40mm -Materiál: HPL laminát, oxidovaný dub, léta horizontálně -Kování : klika/ klika, materiál leštěná mosaz, cylindrický zámek, 1ks v 3.NP - elektromechanický zámek s kartovým přístupem -systém generálního klíče (viz specifikace ostatních výrobků) -Zárubeň: ocelová dvoudílná pro dodatečnou montáž se stínovou drážkou, typ USD-DZD, barva bílá, polomat, 3x3D stavitelné závěsy, TPE těsnění, osazení do SDK stěny tl. 100mm -Akustická izolace výrobku nejhůře - Rw 32dB -Rozměry před výrobou ověřit na stavbě Součástí dodávky bude výrobní dokumentace odsouhlasená architektem | [14 empty] | P | 2
392 | K | 766-T/36 | M+D Dřevěné dveřní křídlo 900/2300mm vč.zárubně - viz výpis prvků | ks | 1 |  | 0 |  |  | základní |  | 0 | 0 | 0 | 0 | 0 | 16 | K | 2 |  |  |  | ROZPOCET | 0 | 0 | 0 | 0 | 0 | 1 | 0 | 16 | -1287396639
| PP |  | M+D Dřevěné dveřní křídlo 900/2300mm vč.zárubně - viz výpis prvků | [14 empty] | PP | 2
| P |  | Poznámka k položce: -Dřevěné dveřní křídlo 900/2300mm -Částečně proskleno bezp. sklem (tvar viz T/23) -Bez polodrážky -Doporučená tloušťka dveřního křídla 40mm -Materiál: HPL laminát, oxidovaný dub, léta horizontálně -Kování : madlo oboustranné, válečkový zámek, provedení mosaz leštěná -Zárubeň: ocelová dvoudílná pro dodatečnou montáž se stínovou drážkou, typ USD-DZD, barva bílá, polomat, 3x3D stavitelné závěsy, TPE těsnění, osazení do SDK stěny tl. 100mm -Akustická izolace výrobku nejhůře - Rw 32dB -Rozměry před výrobou ověřit na stavbě Součástí dodávky bude výrobní dokumentace odsouhlasená architektem | [14 empty] | P | 2
393 | K | 766-T/37 | M+D Sanitární příčky - bezrámová varianta (1350+1850)/2000mm - viz výpis prvků | ks | 1 |  | 0 |  |  | základní |  | 0 | 0 | 0 | 0 | 0 | 16 | K | 2 |  |  |  | ROZPOCET | 0 | 0 | 0 | 0 | 0 | 1 | 0 | 16 | -660240958
| PP |  | M+D Sanitární příčky - bezrámová varianta (1350+1850)/2000mm - viz výpis prvků | [14 empty] | PP | 2
| P |  | Poznámka k položce: Sanitární příčky - bezrámová varianta -Materiál: Kompaktní deska tloušťky 13mm s melaminovou fólií, celková tloušťka včetně profilů 18mm. -Barevné provedení: imitace struktury světle modrého betonu -Konstrukce: Hliníková s povrchovou úpravou elox. Profily jsou umístěny pouze do obkladů a jednotlivých mezistěn, nikoli u zakončení dveří. -Dveře 2x: otvíravé dveře pravé 700x1970 mm -Orámování dveří: Desky ani dveře nejsou orámovány, materiál je nenasákavý, ohranění tedy není nutné. -Kování: Otočné, nerezové, WC zámek. -Stojky: Nerezové, výška 150mm. -Rozměry viz. nákres níže, 2 x dveře š.=700mm Poznámka: Rozměry před výrobou ověřit na stavbě Součástí dodávky bude výrobní dokumentace odsouhlasená architektem | [14 empty] | P | 2
394 | K | 766-T/38 | M+D Sanitární příčky - bezrámová varianta (1350+1850)/2000mm - viz výpis prvků | ks | 1 |  | 0 |  |  | základní |  | 0 | 0 | 0 | 0 | 0 | 16 | K | 2 |  |  |  | ROZPOCET | 0 | 0 | 0 | 0 | 0 | 1 | 0 | 16 | -991389438
| PP |  | M+D Sanitární příčky - bezrámová varianta (1350+1850)/2000mm - viz výpis prvků | [14 empty] | PP | 2
| P |  | Poznámka k položce: Sanitární příčky - bezrámová varianta -Materiál: Kompaktní deska tloušťky 13mm s melaminovou fólií, celková tloušťka včetně profilů 18mm. -Barevné provedení: imitace struktury světle modrého betonu -Konstrukce: Hliníková s povrchovou úpravou elox. Profily jsou umístěny pouze do obkladů a jednotlivých mezistěn, nikoli u zakončení dveří. -Dveře 2x: otvíravé dveře pravé 700x1970 mm -Orámování dveří: Desky ani dveře nejsou orámovány, materiál je nenasákavý, ohranění tedy není nutné. -Kování: Otočné, nerezové, WC zámek. -Stojky: Nerezové, výška 150mm. -Rozměry viz. nákres níže, 2 x dveře š.=700mm Poznámka: Rozměry před výrobou ověřit na stavbě Součástí dodávky bude výrobní dokumentace odsouhlasená architektem | [14 empty] | P | 2
395 | K | 766-T/39 | M+D Sanitární příčky - bezrámová varianta 2100/2000mm - viz výpis prvků | ks | 1 |  | 0 |  |  | základní |  | 0 | 0 | 0 | 0 | 0 | 16 | K | 2 |  |  |  | ROZPOCET | 0 | 0 | 0 | 0 | 0 | 1 | 0 | 16 | -1287689652
| PP |  | M+D Sanitární příčky - bezrámová varianta 2100/2000mm - viz výpis prvků | [14 empty] | PP | 2
| P |  | Poznámka k položce: Sanitární příčky - bezrámová varianta -Materiál: Kompaktní deska tloušťky 13mm s melaminovou fólií, celková tloušťka včetně profilů 18mm. -Barevné provedení: imitace struktury červeného betonu -Konstrukce: Hliníková s povrchovou úpravou elox. Profily jsou umístěny pouze do obkladů a jednotlivých mezistěn, nikoli u zakončení dveří. -Dveře 1x: otvíravé dveře pravé 700x1970 mm -Orámování dveří: Desky ani dveře nejsou orámovány, materiál je nenasákavý, ohranění tedy není nutné. -Kování: Otočné, nerezové, WC zámek. -Stojky: Nerezové, výška 150mm. -Rozměry viz. nákres níže, 1 x dveře š.=700mm Poznámka: Rozměry před výrobou ověřit na stavbě Součástí dodávky bude výrobní dokumentace odsouhlasená architektem | [14 empty] | P | 2
396 | K | 766-T/4 | M+D Dřevěné dveřní křídlo 900/1970mm EW30 DP1/C vč.zárubně - viz výpis prvků | ks | 1 |  | 0 |  |  | základní |  | 0 | 0 | 0 | 0 | 0 | 16 | K | 2 |  |  |  | ROZPOCET | 0 | 0 | 0 | 0 | 0 | 1 | 0 | 16 | -1581373444
| PP |  | M+D Dřevěné dveřní křídlo 900/1970mm EW30 DP1/C vč.zárubně - viz výpis prvků | [14 empty] | PP | 2
| P |  | Poznámka k položce: -Dřevěné dveřní křídlo 900/1970mm -Požární odolnost EW30 DP1/C -Samozavírač -Bez polodrážky -Doporučená tloušťka dveřního křídla 40mm -Materiál: HPL laminát, barva šedá -Kování : klika/ klika, materiál leštěná mosaz, cylindrický zámek, -systém generálního klíče (viz specifikace ostatních výrobků) -Zárubeň: ocelová dvoudílná pro dodatečnou montáž se stínovou drážkou, typ USD-DZD, barva bílá, polomat, 3x3D stavitelné závěsy, TPE těsnění, osazení do SDK stěny tl. 100mm -Rozměry před výrobou ověřit na stavbě Součástí dodávky bude výrobní dokumentace odsouhlasená architektem | [14 empty] | P | 2
397 | K | 766-T/5 | M+D Dřevěné dveřní křídlo 900/1970mm EW60 DP1/C vč.zárubně - viz výpis prvků | ks | 1 |  | 0 |  |  | základní |  | 0 | 0 | 0 | 0 | 0 | 16 | K | 2 |  |  |  | ROZPOCET | 0 | 0 | 0 | 0 | 0 | 1 | 0 | 16 | -2064427377
| PP |  | M+D Dřevěné dveřní křídlo 900/1970mm EW60 DP1/C vč.zárubně - viz výpis prvků | [14 empty] | PP | 2
| P |  | Poznámka k položce: -Dřevěné dveřní křídlo 900/1970mm -Požární odolnost EW60 DP1/C -Samozavírač -Bez polodrážky -Doporučená tloušťka dveřního křídla 40mm -Materiál: HPL laminát, barva šedá -Kování : klika/ klika, materiál leštěná mosaz, cylindrický zámek, -Kování s funkcí "panikové kliky" dle ČSN EN 179 -systém generálního klíče (viz specifikace ostatních výrobků) -Zárubeň: ocelová dvoudílná pro dodatečnou montáž se stínovou drážkou, typ USD-DZD, barva bílá, polomat, 3x3D stavitelné závěsy, TPE těsnění, osazení do SDK stěny tl. 100mm -Rozměry před výrobou ověřit na stavbě Součástí dodávky bude výrobní dokumentace odsouhlasená architektem | [14 empty] | P | 2
398 | K | 766-T/6 | M+D Dřevěné dveřní křídlo 800/1970mm EI30 DP1/C vč.zárubně - viz výpis prvků | ks | 1 |  | 0 |  |  | základní |  | 0 | 0 | 0 | 0 | 0 | 16 | K | 2 |  |  |  | ROZPOCET | 0 | 0 | 0 | 0 | 0 | 1 | 0 | 16 | 539246796
| PP |  | M+D Dřevěné dveřní křídlo 800/1970mm EI30 DP1/C vč.zárubně - viz výpis prvků | [14 empty] | PP | 2
| P |  | Poznámka k položce: -Dřevěné dveřní křídlo 800/1970mm -Požární odolnost EI30 DP1/C -Samozavírač -Bez polodrážky -Doporučená tloušťka dveřního křídla 40mm -Materiál: HPL laminát, barva šedá -Kování : klika/ klika, materiál leštěná mosaz, cylindrický zámek, -systém generálního klíče (viz specifikace ostatních výrobků) -Zárubeň: ocelová dvoudílná pro dodatečnou montáž se stínovou drážkou, typ USD-DZD, barva bílá, polomat, 3x3D stavitelné závěsy, TPE těsnění, osazení do ŽB stěny tl. 250mm -Rozměry před výrobou ověřit na stavbě Součástí dodávky bude výrobní dokumentace odsouhlasená architektem | [14 empty] | P | 2
399 | K | 766-T/7 | M+D Dřevěné dveřní křídlo 800/1970mm vč.zárubně - viz výpis prvků | ks | 1 |  | 0 |  |  | základní |  | 0 | 0 | 0 | 0 | 0 | 16 | K | 2 |  |  |  | ROZPOCET | 0 | 0 | 0 | 0 | 0 | 1 | 0 | 16 | -2100073864
| PP |  | M+D Dřevěné dveřní křídlo 800/1970mm vč.zárubně - viz výpis prvků | [14 empty] | PP | 2
| P |  | Poznámka k položce: -Dřevěné dveřní křídlo 800/1970mm -Bez polodrážky -Doporučená tloušťka dveřního křídla 40mm -Materiál: HPL laminát, barva šedá -Kování : klika/ klika, materiál leštěná mosaz, cylindrický zámek, -systém generálního klíče (viz specifikace ostatních výrobků) -Zárubeň: ocelová dvoudílná pro dodatečnou montáž se stínovou drážkou, typ USD-DZD, barva bílá, polomat, 3x3D stavitelné závěsy, TPE těsnění, osazení do ŽB stěny tl. 250mm -Rozměry před výrobou ověřit na stavbě Součástí dodávky bude výrobní dokumentace odsouhlasená architektem | [14 empty] | P | 2
400 | K | 766-T/8 | M+D Dřevěné dveřní křídlo 800/1970mm EW60 DP1/C vč.zárubně - viz výpis prvků | ks | 4 |  | 0 |  |  | základní |  | 0 | 0 | 0 | 0 | 0 | 16 | K | 2 |  |  |  | ROZPOCET | 0 | 0 | 0 | 0 | 0 | 1 | 0 | 16 | -752859631
| PP |  | M+D Dřevěné dveřní křídlo 800/1970mm EW60 DP1/C vč.zárubně - viz výpis prvků | [14 empty] | PP | 2
| P |  | Poznámka k položce: -Dřevěné dveřní křídlo 800/1970mm -Požární odolnost EW60 DP1/C -Samozavírač -Bez polodrážky -Doporučená tloušťka dveřního křídla 40mm -Materiál: HPL laminát, barva šedá -Kování : klika/ klika, materiál leštěná mosaz, cylindrický zámek, -systém generálního klíče (viz specifikace ostatních výrobků) -Zárubeň: ocelová dvoudílná pro dodatečnou montáž se stínovou drážkou, typ USD-DZD, barva bílá, polomat, 3x3D stavitelné závěsy, TPE těsnění, osazení do ŽB stěny tl. 250mm -Rozměry před výrobou ověřit na stavbě Součástí dodávky bude výrobní dokumentace odsouhlasená architektem | [14 empty] | P | 2
401 | K | 766-T/9 | M+D Dřevěné dveřní křídlo 800/1970mm EW30 DP1/C vč.zárubně - viz výpis prvků | ks | 1 |  | 0 |  |  | základní |  | 0 | 0 | 0 | 0 | 0 | 16 | K | 2 |  |  |  | ROZPOCET | 0 | 0 | 0 | 0 | 0 | 1 | 0 | 16 | 698441346
| PP |  | M+D Dřevěné dveřní křídlo 800/1970mm EW30 DP1/C vč.zárubně - viz výpis prvků | [14 empty] | PP | 2
| P |  | Poznámka k položce: -Dřevěné dveřní křídlo 800/1970mm -Požární odolnost EW30 DP1/C -Samozavírač -Bez polodrážky -Doporučená tloušťka dveřního křídla 40mm -Materiál: HPL laminát, barva šedá -Kování : klika/ klika, materiál leštěná mosaz, cylindrický zámek, -systém generálního klíče (viz specifikace ostatních výrobků) -Zárubeň: ocelová dvoudílná pro dodatečnou montáž se stínovou drážkou, typ USD-DZD, barva bílá, polomat, 3x3D stavitelné závěsy, TPE těsnění, osazení do SDK stěny tl. 250mm -Rozměry před výrobou ověřit na stavbě Součástí dodávky bude výrobní dokumentace odsouhlasená architektem | [14 empty] | P | 2
| D | 767 | Konstrukce zámečnické |  |  |  | 0 |  |  |  |  | 0 |  | 5.1833 |  | 0 | 2 | D | 1 |  |  |  | ROZPOCET | [6 empty] | 0
402 | K | 76759-PC01 | M+D podlah z lisovaných pororoštů P 225-33/11-3 | m2 | 15.3 |  | 0 |  |  | základní |  | 0 | 0.02593 | 0.39673 | 0 | 0 | 16 | K | 2 |  |  |  | ROZPOCET | 0 | 0 | 0 | 0 | 0 | 1 | 0 | 16 | 1121481077
| PP |  | M+D podlah z lisovaných pororoštů P 225-33/11-3 | [14 empty] | PP | 2
| VV |  | - viz statika výkaz materiálu - d.1.2.13 | [14 empty] | VV | 2 | 1 | True | 0 | ROZPOCET
| VV |  | zastropení angl. dvorku | [14 empty] | VV | 2 | 1 | True | 0 | ROZPOCET
| VV |  | 15,30 |  | 15.3 | [12 empty] | VV | 2 | 2 | True | 1 | ROZPOCET
403 | K | 7678-PC01 | M+D záchytného systému proti pádu z výšky a do hloubky - dle cenové nabídky | kpl | 1 |  | 0 |  |  | základní |  | 0 | 0 | 0 | 0 | 0 | 16 | K | 2 |  |  |  | ROZPOCET | 0 | 0 | 0 | 0 | 0 | 1 | 0 | 16 | 1792103238
| PP |  | M+D záchytného systému proti pádu z výšky a do hloubky - dle cenové nabídky | [14 empty] | PP | 2
404 | K | 76799-PC01 | M+D zastropení angl. dvorku /ocelové nosníky + obvodový rám (lemovací plech)/ | kg | 644.354 |  | 0 |  |  | základní |  | 0 | 0.00105 | 0.67657 | 0 | 0 | 16 | K | 2 |  |  |  | ROZPOCET | 0 | 0 | 0 | 0 | 0 | 1 | 0 | 16 | 62707124
| PP |  | M+D zastropení angl. dvorku /ocelové nosníky + obvodový rám (lemovací plech)/ | [14 empty] | PP | 2
| VV |  | - viz statika výkaz materiálu - d.1.2.13 | [14 empty] | VV | 2 | 1 | True | 0 | ROZPOCET
| VV |  | zastropení angl. dvorku | [14 empty] | VV | 2 | 1 | True | 0 | ROZPOCET
| VV |  | 999,00 "celková hmotnost |  | 999 | [12 empty] | VV | 2 | 2 | True | 0 | ROZPOCET
| VV |  | -396,80 "odpočet pororoštů |  | -396.8 | [12 empty] | VV | 2 | 2 | True | 0 | ROZPOCET
| VV |  | Mezisoučet |  | 602.2 | [12 empty] | VV | 2 | 3 | True | 0 | ROZPOCET
| VV |  | 602,20*0,07 "+7% |  | 42.154 | [12 empty] | VV | 2 | 2 | True | 0 | ROZPOCET
| VV |  | Součet |  | 644.354 | [12 empty] | VV | 2 | 4 | True | 1 | ROZPOCET
405 | K | 767-Z/1 | M+D DVÍŘKA PRO HUP 900x900mm - viz výpis prvků | ks | 1 |  | 0 |  |  | základní |  | 0 | 0 | 0 | 0 | 0 | 16 | K | 2 |  |  |  | ROZPOCET | 0 | 0 | 0 | 0 | 0 | 1 | 0 | 16 | -1005041191
| PP |  | M+D DVÍŘKA PRO HUP 900x900mm - viz výpis prvků | [14 empty] | PP | 2
| P |  | Poznámka k položce: ROZMĚR DVÍŘEK CCA 900*900mm, DVÍŘKA DĚROVANÁ, OPATŘENÁ NÁPISEM "HUP" V ANTRACITOVÉ BARVĚ POVRCHOVÁ ÚPRAVA - PRÁŠKOVÝ LAK, BARVA DLE OKEN (BRONZ). VČETNĚ NOSNÉHO RÁMU, KOTEVNÍHO MATERIÁLU A MONTÁŽE SOUČÁSTÍ JE ZÁMEK NA ČTYŘHRANOU TYČOVINU + DODÁVKA 3KS KLIČEK | [14 empty] | P | 2
406 | K | 767-Z/10 | M+D Ocelová konstrukce pro VZT jednotky 173,26kg - viz výpis prvků | ks | 1 |  | 0 |  |  | základní |  | 0 | 0 | 0 | 0 | 0 | 16 | K | 2 |  |  |  | ROZPOCET | 0 | 0 | 0 | 0 | 0 | 1 | 0 | 16 | -720441146
| PP |  | M+D Ocelová konstrukce pro VZT jednotky 173,26kg - viz výpis prvků | [14 empty] | PP | 2
| P |  | Poznámka k položce: Ocelová konstrukce pro VZT jednotky NUTNO OVĚŘIT A PŘÍPADNĚ UPRAVIT DLE KONKRÉTNÍCH VYBRANÝCH JEDNOTEK VZT!!! -vše žárově pozinkováno -sloupky z trubek vyplnit tepelnou izolací -kotveno do žb stropní desky -rozměr rámu 770 * 3400mm, výška 880mm -hmotnost 173,26kg | [14 empty] | P | 2
407 | K | 767-Z/11 | M+D Ocelová konstrukce pro VZT jednotky 191,77kg - viz výpis prvků | ks | 1 |  | 0 |  |  | základní |  | 0 | 0 | 0 | 0 | 0 | 16 | K | 2 |  |  |  | ROZPOCET | 0 | 0 | 0 | 0 | 0 | 1 | 0 | 16 | 2118339897
| PP |  | M+D Ocelová konstrukce pro VZT jednotky 191,77kg - viz výpis prvků | [14 empty] | PP | 2
| P |  | Poznámka k položce: Ocelová konstrukce pro VZT jednotky NUTNO OVĚŘIT A PŘÍPADNĚ UPRAVIT DLE KONKRÉTNÍCH VYBRANÝCH JEDNOTEK VZT!!! -vše žárově pozinkováno -sloupky z trubek vyplnit tepelnou izolací -kotveno do žb stropní desky -rozměr rámu 400 * 4340mm, výška 880mm -hmotnost 191,77kg | [14 empty] | P | 2
408 | K | 767-Z/12 | M+D Ocelová konstrukce pro VZT jednotky 122,49kg - viz výpis prvků | ks | 1 |  | 0 |  |  | základní |  | 0 | 0 | 0 | 0 | 0 | 16 | K | 2 |  |  |  | ROZPOCET | 0 | 0 | 0 | 0 | 0 | 1 | 0 | 16 | 521308650
| PP |  | M+D Ocelová konstrukce pro VZT jednotky 122,49kg - viz výpis prvků | [14 empty] | PP | 2
| P |  | Poznámka k položce: Ocelová konstrukce pro VZT jednotky NUTNO OVĚŘIT A PŘÍPADNĚ UPRAVIT DLE KONKRÉTNÍCH VYBRANÝCH JEDNOTEK VZT!!! -vše žárově pozinkováno -sloupky z trubek vyplnit tepelnou izolací -kotveno do žb stropní desky -rozměr rámu 400 * 2140mm, výška 880mm -hmotnost 122,49kg | [14 empty] | P | 2
409 | K | 767-Z/13 | M+D KOMPLET ZATEPLENÝ VÝLEZ NA PLOCHOU STŘECHU 700x1400mm - viz výpis prvků | ks | 1 |  | 0 |  |  | základní |  | 0 | 0 | 0 | 0 | 0 | 16 | K | 2 |  |  |  | ROZPOCET | 0 | 0 | 0 | 0 | 0 | 1 | 0 | 16 | -1786990961
| PP |  | M+D KOMPLET ZATEPLENÝ VÝLEZ NA PLOCHOU STŘECHU 700x1400mm - viz výpis prvků | [14 empty] | PP | 2
| P |  | Poznámka k položce: -KOMPLET ZATEPLENÝ VÝLEZ NA PLOCHOU STŘECHU, -VČ STAHOVACÍCH SCHŮDKŮ, PAROTĚSNÉHO LÍMCE PRO NAPOJENÍ NA PAROZÁBRANU STŘECHY, INTERIÉROVÉHO POKLOPU (UZAMYKATELNÉHO) A ZATEPLENÉ MANŽETY VÝŠKY CCA 1100mm -PRO STAVEBNÍ OTVOR 700*1400mm -VÝROBEK BUDE ODPOVÍDAT UMÍSTĚNÍ V ÚC -ROZMĚRY PŘED VÝROBOU OVĚŘIT NA STAVBĚ | [14 empty] | P | 2
410 | K | 767-Z/14 | M+D REVIZNÍ DVÍŘKA V SDK PODHLEDU, 600*600mm VČ. RÁMU - viz výpis prvků | ks | 6 |  | 0 |  |  | základní |  | 0 | 0 | 0 | 0 | 0 | 16 | K | 2 |  |  |  | ROZPOCET | 0 | 0 | 0 | 0 | 0 | 1 | 0 | 16 | 1750590708
| PP |  | M+D REVIZNÍ DVÍŘKA V SDK PODHLEDU, 600*600mm VČ. RÁMU - viz výpis prvků | [14 empty] | PP | 2
| P |  | Poznámka k položce: REVIZNÍ DVÍŘKA V SDK PODHLEDU, 600*600mm VČ. RÁMU PRO PŘÍSTUP K TECHNOLOGII, BEZ POŽÁRNÍ ODOLNOSTI V ÚPRAVĚ SDK DESKOU | [14 empty] | P | 2
411 | K | 767-Z/15 | M+D REVIZNÍ DVÍŘKA V SDK PRICCE, 600*600mm VČ. RÁMU - viz výpis prvků | ks | 1 |  | 0 |  |  | základní |  | 0 | 0 | 0 | 0 | 0 | 16 | K | 2 |  |  |  | ROZPOCET | 0 | 0 | 0 | 0 | 0 | 1 | 0 | 16 | -1555372010
| PP |  | M+D REVIZNÍ DVÍŘKA V SDK PRICCE, 600*600mm VČ. RÁMU - viz výpis prvků | [14 empty] | PP | 2
| P |  | Poznámka k položce: REVIZNÍ DVÍŘKA V SDK PŘÍČCE, 600*600mm VČ. RÁMU PRO PŘÍSTUP K TECHNOLOGII, BEZ POŽÁRNÍ ODOLNOSTI V ÚPRAVĚ SDK DESKOU | [14 empty] | P | 2
412 | K | 767-Z/16 | M+D Pomocný "L" profil 150/100/10, pro vynesení zdiva na žb. parapetu - viz výpis prvků | ks | 2 |  | 0 |  |  | základní |  | 0 | 0 | 0 | 0 | 0 | 16 | K | 2 |  |  |  | ROZPOCET | 0 | 0 | 0 | 0 | 0 | 1 | 0 | 16 | -397487353
| PP |  | M+D Pomocný "L" profil 150/100/10, pro vynesení zdiva na žb. parapetu - viz výpis prvků | [14 empty] | PP | 2
| P |  | Poznámka k položce: - žárově zinkovaný - kotveno do žb přes chemické kotvy - délka 1ks - 8800mm, celkem 2ks (1*2.NP + 1*3.NP) -hmotnost celkem 405,13kg (oba kusy) | [14 empty] | P | 2
413 | K | 767-Z/17 | M+D Systémový nerezový dilatační profil k sousedním domům-výška 11,5m - viz výpis prvků | ks | 4 |  | 0 |  |  | základní |  | 0 | 0 | 0 | 0 | 0 | 16 | K | 2 |  |  |  | ROZPOCET | 0 | 0 | 0 | 0 | 0 | 1 | 0 | 16 | 1525204672
| PP |  | M+D Systémový nerezový dilatační profil k sousedním domům-výška 11,5m - viz výpis prvků | [14 empty] | PP | 2
| P |  | Poznámka k položce: -výška 11,5m -šířka mezery dle skutečnosti, předpoklad cca 200mm | [14 empty] | P | 2
414 | K | 767-Z/18 | M+D Systémový nerezový podlahový dilatační profil-délka 9360m - viz výpis prvků | ks | 1 |  | 0 |  |  | základní |  | 0 | 0 | 0 | 0 | 0 | 16 | K | 2 |  |  |  | ROZPOCET | 0 | 0 | 0 | 0 | 0 | 1 | 0 | 16 | 1964019233
| PP |  | M+D Systémový nerezový podlahový dilatační profil-délka 9360m - viz výpis prvků | [14 empty] | PP | 2
| P |  | Poznámka k položce: -délka 9360m -šířka mezery cca 20mm | [14 empty] | P | 2
415 | K | 767-Z/19 | REVIZE R2 M+D rolovací mříž pro otvor rozměru 8500/2920 mm (viz pozn. k položce) | kus | 1 |  | 0 |  |  | základní |  | 0 | 0.232 | 0.232 | 0 | 0 | 16 | K | 2 |  |  |  | ROZPOCET | 0 | 0 | 0 | 0 | 0 | 1 | 0 | 16 | 490685964
| PP |  | REVIZE R2 M+D rolovací mříž pro otvor rozměru 8500/2920 mm (viz pozn. k položce) | [14 empty] | PP | 2
| P |  | Poznámka k položce: exteriérové mříže s motorovým pohonem, na dálkové ovládání, se záložním zdrojem, hliník, ral dle výběru architekta, včetně nouzového otvírání klíčem. Včetně krycího plechu do nadpraží, veškerého pomocného a kotevního materiálu. | [14 empty] | P | 2
416 | K | 767-Z/20 | REVIZE R2 M+D rolovací mříž pro otvor rozměru 2350/2920 mm (viz pozn. k položce) | kus | 3 |  | 0 |  |  | základní |  | 0 | 0.232 | 0.696 | 0 | 0 | 16 | K | 2 |  |  |  | ROZPOCET | 0 | 0 | 0 | 0 | 0 | 1 | 0 | 16 | 1416371917
| PP |  | REVIZE R2 M+D rolovací mříž pro otvor rozměru 2350/2920 mm (viz pozn. k položce) | [14 empty] | PP | 2
| P |  | Poznámka k položce: exteriérové mříže s motorovým pohonem, na dálkové ovládání, se záložním zdrojem, hliník, ral dle výběru architekta, včetně nouzového otvírání klíčem. Včetně krycího plechu do nadpraží, veškerého pomocného a kotevního materiálu. | [14 empty] | P | 2
417 | K | 767-Z/21 | REVIZE R2 M+D částečné zastřešení niky na parkovací stání bezpečnostním sklem, celkový rozměr 13 x 4,9m vč.nosné konstrukce, kotveno na gabionovou stěnu (viz pozn k položce) | kus | 1 |  | 0 |  |  | základní |  | 0 | 3.182 | 3.182 | 0 | 0 | 16 | K | 2 |  |  |  | ROZPOCET | 0 | 0 | 0 | 0 | 0 | 1 | 0 | 16 | -2018074658
| PP |  | REVIZE R2 M+D částečné zastřešení niky na parkovací stání bezpečnostním sklem, celkový rozměr 13 x 4,9m vč.nosné konstrukce, kotveno na gabionovou stěnu (viz pozn k položce) | [14 empty] | PP | 2
| P |  | Poznámka k položce: Částečné zastřešení niky na parkovací stání, celkový rozměr 13 * 4,9m VČETNĚ NOSNÉ KONSTRUKCE uložené na gabionovou stěnu a pomocné nosné konstrukce pro zasklení bezpečnostním sklem. Bezp. sklo bude provedeno z čela a boků stěny (cca výška 60cm) a potom zastřešení: cca 3,5*13m. Včetně statického návrhu a posouzení. | [14 empty] | P | 2
| VV |  | 1 |  | 1 | [12 empty] | VV | 2 | 2 | True | 1 | ROZPOCET
418 | K | 767-Z/2 | REVIZE 2M+D DVÍŘKA PRO PŘÍPOJKOVOU SKŘÍŇ ELEKTRO 900x900mm - viz výpis prvků | ks | 1 |  | 0 |  |  | základní |  | 0 | 0 | 0 | 0 | 0 | 16 | K | 2 |  |  |  | ROZPOCET | 0 | 0 | 0 | 0 | 0 | 1 | 0 | 16 | -1409972549
| PP |  | M+D DVÍŘKA PRO PŘÍPOJKOVOU SKŘÍŇ ELEKTRO 900x900mm - viz výpis prvků | [14 empty] | PP | 2
| P |  | Poznámka k položce: ROZMĚR DVÍŘEK CCA 900*900mm, DVÍŘKA PLNÁ, OPATŘENÁ GRAFIKOU ELEKTRO V ANTRACITOVÉ BARVĚ POVRCHOVÁ ÚPRAVA - PRÁŠKOVÝ LAK, BARVA DLE OKEN (BRONZ). VČETNĚ NOSNÉHO RÁMU, KOTEVNÍHO MATERIÁLU A MONTÁŽE SOUČÁSTÍ JE ZÁMEK NA ČTYŘHRANOU TYČOVINU + DODÁVKA 3KS KLIČEK | [14 empty] | P | 2
419 | K | 767-Z/3 | M+D Zábradlí před budovou z hliníkových profilů d=20,285bm - viz výpis prvků | ks | 1 |  | 0 |  |  | základní |  | 0 | 0 | 0 | 0 | 0 | 16 | K | 2 |  |  |  | ROZPOCET | 0 | 0 | 0 | 0 | 0 | 1 | 0 | 16 | 1248541149
| PP |  | M+D Zábradlí před budovou z hliníkových profilů d=20,285bm - viz výpis prvků | [14 empty] | PP | 2
| P |  | Poznámka k položce: -sloupky čtvercového průřezu 50/50/3, madlo 80/40/2, výplň hliníkový tahokov TR 22/12 *2.5, tl. plechu 1mm, oka obdélníková 22*12/2,5mm -včetně betonových základů pro sloupky - C 25/30 XC2 XA1 - 300*300*900mm - CELKEM 1,053m3 elox, barva dle oken (bronz) | [14 empty] | P | 2
420 | K | 767-Z/4 | M+D Zábradlí schodiště ZŠ tvořené nerez sítí d=24,0bm - viz výpis prvků | ks | 1 |  | 0 |  |  | základní |  | 0 | 0 | 0 | 0 | 0 | 16 | K | 2 |  |  |  | ROZPOCET | 0 | 0 | 0 | 0 | 0 | 1 | 0 | 16 | -459583358
| PP |  | M+D Zábradlí schodiště ZŠ tvořené nerez sítí d=24,0bm - viz výpis prvků | [14 empty] | PP | 2
| P |  | Poznámka k položce: - tvořené nerezovou sítí se čtvercovým otvorem 40/40mm, síla lanka 1,5mm napnutou do nosných lanek ∅8mm. Kotveno do okolních žb konstrukcí. - součástí je kovové madlo ∅40mm včetně sloupků, barvy modré - včetně montážního a kotevního materiálu - včetně kompletního statického posouzení -hmotnost madla + kotevních desek: 107,52kg -plocha sítě: 43,5m2 | [14 empty] | P | 2
421 | K | 767-Z/5 | M+D Madla na schodišti ZŠ (vnější), TR ∅40mm - viz výpis prvků | ks | 1 |  | 0 |  |  | základní |  | 0 | 0 | 0 | 0 | 0 | 16 | K | 2 |  |  |  | ROZPOCET | 0 | 0 | 0 | 0 | 0 | 1 | 0 | 16 | 392986485
| PP |  | M+D Madla na schodišti ZŠ (vnější), TR ∅40mm - viz výpis prvků | [14 empty] | PP | 2
| P |  | Poznámka k položce: Madla na schodišti ZŠ (vnější) -TR ∅40mm, -jedno madlo ve výšce 1000mm (barva červená), druhé 600mm (barva žlutá) -kotveno do žb stěn přes kotevní plech (barva dle madla) -vzdálenost madla od stěny 60mm - včetně montážního a kotevního materiálu -zábradlí provést dle ČSN 743305 - OCHRANNÁ ZÁBRADLÍ | [14 empty] | P | 2
422 | K | 767-Z/6 | M+D Zábradlí schodiště MŠ tvořené nerez sítí d=16,7bm - viz výpis prvků | ks | 1 |  | 0 |  |  | základní |  | 0 | 0 | 0 | 0 | 0 | 16 | K | 2 |  |  |  | ROZPOCET | 0 | 0 | 0 | 0 | 0 | 1 | 0 | 16 | 1966274504
| PP |  | M+D Zábradlí schodiště MŠ tvořené nerez sítí d=16,7bm - viz výpis prvků | [14 empty] | PP | 2
| P |  | Poznámka k položce: Zábradlí schodiště MŠ - tvořené nerezovou sítí se čtvercovým otvorem 40/40mm, síla lanka 1,5mm napnutou do nosných lanek ∅8mm. Kotveno do okolních žb konstrukcí. - součástí je kovové madlo ∅40mm včetně sloupků v barvě modré - včetně montážního a kotevního materiálu - včetně kompletního statického posouzení součástí výrobku jsou i dveře 900/2300 pravé kovový rám, výplň síť jako na schodišti, barva bílá -Kování : klika/ klika, materiál leštěná mosaz, cylindrický zámek, -Kování s funkcí "panikové kliky" dle ČSN EN 179 -systém generálního klíče (viz specifikace ostatních výrobků) -Rozměry před výrobou ověřit na stavbě Součástí dodávky bude výrobní dokumentace odsouhlasená architektem -hmotnost madla + kotevních desek: 81,09kg -plocha sítě: 37,2m2 | [14 empty] | P | 2
423 | K | 767-Z/7 | M+D Madla na schodišti MŠ (vnější), TR ∅40mm - viz výpis prvků | ks | 1 |  | 0 |  |  | základní |  | 0 | 0 | 0 | 0 | 0 | 16 | K | 2 |  |  |  | ROZPOCET | 0 | 0 | 0 | 0 | 0 | 1 | 0 | 16 | 266169172
| PP |  | M+D Madla na schodišti MŠ (vnější), TR ∅40mm - viz výpis prvků | [14 empty] | PP | 2
| P |  | Poznámka k položce: Madla na schodišti MŠ (vnější) -TR ∅40mm, nerez -jedno madlo ve výšce 1000mm (barva červená), druhé 600mm (barva žlutá) -kotveno do žb stěn přes kotevní plech (barva dle madla) -vzdálenost madla od stěny 60mm - včetně montážního a kotevního materiálu-zábradlí provést dle ČSN 743305 - OCHRANNÁ ZÁBRADLÍ | [14 empty] | P | 2
424 | K | 998767202 | Přesun hmot procentní pro zámečnické konstrukce v objektech v přes 6 do 12 m | % |  |  | 0 | CS ÚRS 2021 02 |  | základní |  | 0 | 0 | 0 | 0 | 0 | 16 | K | 2 |  |  |  | ROZPOCET | 0 | 0 | 0 | 0 | 0 | 1 | 0 | 16 | -1026442957
| PP |  | Přesun hmot pro zámečnické konstrukce stanovený procentní sazbou (%) z ceny vodorovná dopravní vzdálenost do 50 m v objektech výšky přes 6 do 12 m | [14 empty] | PP | 2
| Online PSC |  | https://podminky.urs.cz/item/CS_URS_2021_02/998767202 | [14 empty] | Online PSC | 2
| D | 768 | Hliníkové konstrukce |  |  |  | 0 |  |  |  |  | 0 |  | 0 |  | 0 | 2 | D | 1 |  |  |  | ROZPOCET | [6 empty] | 0
425 | K | 768-AL/01 | M+D AL Vstupní dveře do objektu s pevným, plným nadsvětlíkem 1100/3110mm - viz výpis prvků | ks | 1 |  | 0 |  |  | základní |  | 0 | 0 | 0 | 0 | 0 | 16 | K | 2 |  |  |  | ROZPOCET | 0 | 0 | 0 | 0 | 0 | 1 | 0 | 16 | 404139877
| PP |  | M+D AL Vstupní dveře do objektu s pevným, plným nadsvětlíkem 1100/3110mm - viz výpis prvků | [14 empty] | PP | 2
| P |  | Poznámka k položce: z AL profilů s přerušeným tepelným mostem, otvíravé do exteriéru, šířky 900mm, barva int/ext bronzová - Ud=1,1W/m2K -plné s oboustranně hladkým povrchem, výplň tepelněizolační -kování: elektromechanický zámek s kartovým přístupem, klika/paniková klika (dle ČSN EN 179), leštěná mosaz, -ovládání el. vrátným -Bezpečnostní třída uzamykacího systému bude RC3 -Dodávka a montáž včetně difuzních a parotěsných pásek v návaznostech na okolní konstrukce -Včetně čidla/magnetu pro EZS -systém generálního klíče (viz specifikace ostatních výrobků) -včetně tepelněizolačních obvodových profilů (tl. podlahy 570mm) a rozšiřovacího profilu v nadpraží -včetně dorazu v podlaze (ochrana fasády, resp. křídla při otevření) | [14 empty] | P | 2
426 | K | 768-AL/011 | M+D AL Vstupní dveře do objektu 1100/2710mm - viz výpis prvků | ks | 1 |  | 0 |  |  | základní |  | 0 | 0 | 0 | 0 | 0 | 16 | K | 2 |  |  |  | ROZPOCET | 0 | 0 | 0 | 0 | 0 | 1 | 0 | 16 | -1855925307
| PP |  | M+D AL Vstupní dveře do objektu 1100/2710mm - viz výpis prvků | [14 empty] | PP | 2
| P |  | Poznámka k položce: Vstupní dveře do objektu, z AL profilů s přerušeným tepelným mostem, otvíravé do exteriéru, šířky 900mm, barva int/ext bronzová -Uw = 0,9 W/m²K, Ud=1,1W/m2K -plné s oboustranně hladkým povrchem, výplň tepelněizolační -kování: bezpečnostní zámek s vložkou, klika/klika, leštěná mosaz, -Bezpečnostní třída uzamykacího systému bude RC3 -Dodávka a montáž včetně difuzních a parotěsných pásek v návaznostech na okolní konstrukce -Včetně čidla/magnetu pro EZS -systém generálního klíče (viz specifikace ostatních výrobků) -včetně tepelněizolačních obvodových profilů (tl. podlahy 120mm) -včetně dorazu v podlaze (ochrana fasády, resp. křídla při otevření) | [14 empty] | P | 2
427 | K | 768-AL/02 | M+D AL sestava s dveřmi 3750/3110mm - viz výpis prvků | ks | 1 |  | 0 |  |  | základní |  | 0 | 0 | 0 | 0 | 0 | 16 | K | 2 |  |  |  | ROZPOCET | 0 | 0 | 0 | 0 | 0 | 1 | 0 | 16 | 1305416536
| PP |  | M+D Sestava s dveřmi 3750/3110mm , z AL profilů, dveře otvíravé do exteriéru - viz výpis prvků | [14 empty] | PP | 2
| P |  | Poznámka k položce: Sestava s dveřmi, z AL profilů s přerušeným tepelným mostem, dveře otvíravé do exteriéru, hlavní křídlo levé, šířky 2x 900mm, barva int/ext bronzová -Uw = 0,9 W/m²K, Ud=1,1W/m2K -Zasklení čirým izolačním bezpečnostním trojsklem -"teplý" distanční rámeček, hloubka zasklívací drážky min. 20mm -součástí bude sloupek šířky 12 cm pro instalaci tabla dorozumívacího zařízení (vrátník + čtečka) - nutná koordinace s profesí slaboproud -kování: elektromechanický zámek s kartovým přístupem, klika/ panikové kování (dle ČSN EN 179) - hrazda (vodorovné madlo ve výšce 800-900 mm nad podlahou, na straně opačné, než jsou závěsy), leštěná mosaz, -ovládání el. vrátným -Bezpečnostní třída uzamykacího systému bude RC3 -Dodávka a montáž včetně difuzních a parotěsných pásek v návaznostech na okolní konstrukce -Včetně čidla/magnetu pro EZS -systém generálního klíče (viz specifikace ostatních výrobků) -včetně tepelněizolačních obvodových profilů (tl. podlahy 570mm) a rozšiřovacího profilu v nadpraží -včetně dorazu v podlaze (ochrana fasády, resp. křídla při otevření) -včetně značení pro slabozraké dle 398/2009Sb -sestava bude zasklena od výšky 400mm, nebo budou chráněny proti mechanickému poškození vozíkem. Zámek dveří bude umístěn nejvýše 1000mm od podlahy, klika nejvýše 1100mm | [14 empty] | P | 2
428 | K | 768-AL/03 | M+D AL sestava s dveřmi (8500+6150+2790)/3110mm - viz výpis prvků | ks | 1 |  | 0 |  |  | základní |  | 0 | 0 | 0 | 0 | 0 | 16 | K | 2 |  |  |  | ROZPOCET | 0 | 0 | 0 | 0 | 0 | 1 | 0 | 16 | -445806876
| PP |  | M+D AL sestava s dveřmi (8500+6150+2790)/3110mm - viz výpis prvků | [14 empty] | PP | 2
| P |  | Poznámka k položce: Sestava s dveřmi, z AL profilů s přerušeným tepelným mostem, dveře otvíravé do exteriéru, hlavní křídlo levé, šířky 2x 900mm, barva int/ext bronzová -Uw = 0,9 W/m²K, Ud=1,1W/m2K -Zasklení čirým izolačním bezpečnostním trojsklem -"teplý" distanční rámeček, hloubka zasklívací drážky min. 20mm -kování dveře na schodiště - elektromotorický zámek, koule/ panikové kování (dle ČSN EN 179) - hrazda (vodorovné madlo ve výšce 800-900 mm nad podlahou, na straně opačné, než jsou závěsy), leštěná mosaz -kování dveře do haly - elektromechanický zámek s kartovým přístupem, klika/ panikové kování (dle ČSN EN 179) - hrazda (vodorovné madlo ve výšce 800-900 mm nad podlahou, na straně opačné, než jsou závěsy), leštěná mosaz, -dveře do haly ovládány el. vrátným -Bezpečnostní třída uzamykacího systému bude RC3 -Dodávka a montáž včetně difuzních a parotěsných pásek v návaznostech na okolní konstrukce -Včetně čidla/magnetu pro EZS -systém generálního klíče (viz specifikace ostatních výrobků) -včetně tepelněizolačních obvodových profilů (tl. podlahy 570mm) a rozšiřovacího profilu v nadpraží -včetně dorazu v podlaze (ochrana fasády, resp. křídla při otevření) -včetně značení pro slabozraké dle 398/2009Sb -sestava bude zasklena od výšky 400mm, nebo budou chráněny proti mechanickému poškození vozíkem. Zámek dveří bude umístěn nejvýše 1000mm od podlahy, klika nejvýše 1100mm -dveře ze schodiště jsou osazeny pohony a elektromotorickým zámkem s panikovou funkcí, v případě signálu dojde k otevření křídel a držení v otevřeném stavu (akumulátory pohonů). Bez napájení fungují jako samozavírače. součástí: -elektromotorický samouzamykací zámek pro profilové dveře, certifikace pro únikové východy ČSN EN 179 a ČSN EN 1125, požární certifikace dle EN 1634-1, dvoubodové uzamčení, monitorovací funkce, provozní režim impulzní nebo trvalý, dodáván včetně ústředny -Elektrohydraulický pohon pro dveře otevírané ven (instalace na stranu proti pantům), požární certifikace, max. -Záložní dobíjecí akumulátorová jednotka pro pohon -Automatická zástrč, fixace profilových dveří -součástí bude sloupek šířky 12 cm pro instalaci tabla dorozumívacího zařízení (vrátník + čtečka) - nutná koordinace s profesí slaboproud | [14 empty] | P | 2
429 | K | 768-AL/04 | M+D AL sestava s dveřmi (2145+2095)/3110mm - viz výpis prvků | ks | 1 |  | 0 |  |  | základní |  | 0 | 0 | 0 | 0 | 0 | 16 | K | 2 |  |  |  | ROZPOCET | 0 | 0 | 0 | 0 | 0 | 1 | 0 | 16 | 2119450440
| PP |  | M+D AL sestava s dveřmi (2145+2095)/3110mm - viz výpis prvků | [14 empty] | PP | 2
| P |  | Poznámka k položce: Sestava s dveřmi, z AL profilů, dveře otvíravé do exteriéru, hlavní křídlo levé, šířky 2x 900mm, barva int/ext bronzová -Zasklení čirým bezpečnostním sklem -"teplý" distanční rámeček, -kování: bezpečnostní zámek s vložkou, klika/klika + vodorovné madlo ve výšce 800-900 mm nad podlahou, na straně opačné, než jsou závěsy, leštěná mosaz, -systém generálního klíče (viz specifikace ostatních výrobků) -včetně podkladního profilu (tl. podlahy 120mm) a rozšiřovacího profilu v nadpraží -včetně dorazu v podlaze (ochrana fasády, resp. křídla při otevření) -včetně značení pro slabozraké dle 398/2009Sb -sestava bude zasklena od výšky 400mm, nebo budou chráněny proti mechanickému poškození vozíkem. Zámek dveří bude umístěn nejvýše 1000mm od podlahy, klika nejvýše 1100mm -včetně krycích AL lišt | [14 empty] | P | 2
430 | K | 768-AL/05 | M+D AL sestava s dveřmi 1800/3110mm - viz výpis prvků | ks | 1 |  | 0 |  |  | základní |  | 0 | 0 | 0 | 0 | 0 | 16 | K | 2 |  |  |  | ROZPOCET | 0 | 0 | 0 | 0 | 0 | 1 | 0 | 16 | -1845256732
| PP |  | M+D AL sestava s dveřmi 1800/3110mm - viz výpis prvků | [14 empty] | PP | 2
| P |  | Poznámka k položce: Sestava s dveřmi, z AL profilů, křídlo šířky 900mm, barva int/ext bronzová -Zasklení čirým bezpečnostním sklem , "teplý" distanční rámeček -součástí bude sloupek šířky 12 cm pro instalaci tabla dorozumívacího zařízení (vrátník + čtečka) - nutná koordinace s profesí slaboproud -kování: elektromechanický zámek s kartovým přístupem, klika/ panikové kování (dle ČSN EN 179) - hrazda (vodorovné madlo ve výšce 800-900 mm nad podlahou, na straně opačné, než jsou závěsy), leštěná mosaz, -ovládání el. vrátným -systém generálního klíče (viz specifikace ostatních výrobků) -včetně podkladního profilu (tl. podlahy 120mm) a rozšiřovacího profilu v nadpraží -včetně dorazu v podlaze (ochrana fasády, resp. křídla při otevření) -včetně značení pro slabozraké dle 398/2009Sb -sestava bude zasklena od výšky 400mm, nebo budou chráněny proti mechanickému poškození vozíkem. Zámek dveří bude umístěn nejvýše 1000mm od podlahy, klika nejvýše 1100mm -včetně krycích AL lišt a samozavírače -požární odolnost dveří EI 30/DP3+C, požární odolnost fixní části EI 45/DP1, kouřotěsné -S200 | [14 empty] | P | 2
431 | K | 768-AL/06 | M+D AL sestava fixního prosklení a sklopného křídla 2660/2910mm - viz výpis prvků | ks | 1 |  | 0 |  |  | základní |  | 0 | 0 | 0 | 0 | 0 | 16 | K | 2 |  |  |  | ROZPOCET | 0 | 0 | 0 | 0 | 0 | 1 | 0 | 16 | 1525862904
| PP |  | M+D AL sestava fixního prosklení a sklopného křídla 2660/2910mm - viz výpis prvků | [14 empty] | PP | 2
| P |  | Poznámka k položce: Sestava fixního prosklení a sklopného křídla, z AL profilů s přerušeným tepelným mostem, křídlo šířky 800mm, barva int/ext bronzová -Uw = 0,9 W/m²K -Zasklení čirým izolačním bezpečnostním trojsklem , "teplý" distanční rámeček, hloubka zasklívací drážky min. 20mm -kování: zamykatelná klika, leštěná mosaz, stejný klíč na všechna okna (mimo systém GK) -Dodávka a montáž včetně difuzních a parotěsných pásek v návaznostech na okolní konstrukce -Včetně čidla/magnetu pro EZS -včetně tepelněizolačních obvodových profilů (tl. podlahy 120mm) a rozšiřovacího profilu v nadpraží -včetně dorazu v podlaze (ochrana fasády, resp. křídla při otevření) -sestava bude zasklena od výšky 400mm, nebo budou chráněny proti mechanickému poškození vozíkem. Zámek dveří bude umístěn nejvýše 1000mm od podlahy, klika nejvýše 1100mm | [14 empty] | P | 2
432 | K | 768-AL/07 | M+D AL sestava s dveřmi 31370/2910mm - viz výpis prvků | ks | 1 |  | 0 |  |  | základní |  | 0 | 0 | 0 | 0 | 0 | 16 | K | 2 |  |  |  | ROZPOCET | 0 | 0 | 0 | 0 | 0 | 1 | 0 | 16 | -408324926
| PP |  | M+D AL sestava s dveřmi 31370/2910mm - viz výpis prvků | [14 empty] | PP | 2
| P |  | Poznámka k položce: Sestava s dveřmi, z AL profilů s přerušeným tepelným mostem, dveře otvíravé křídla šířky 800mm, jedno křídlo sklopné, barva int/ext bronzová -Uw = 0,9 W/m²K, Ud=1,1W/m2K -Zasklení čirým izolačním bezpečnostním trojsklem -"teplý" distanční rámeček, hloubka zasklívací drážky min. 20mm -kování: bezpečnostní zámek s vložkou, klika/ paniková klika (dle ČSN EN 179), leštěná mosaz, na sklopném křídle: zamykatelná klika, leštěná mosaz, stejný klíč na všechna okna (mimo systém GK) -Dodávka a montáž včetně difuzních a parotěsných pásek v návaznostech na okolní konstrukce -Včetně čidla/magnetu pro EZS -systém generálního klíče (viz specifikace ostatních výrobků) -včetně tepelněizolačních obvodových profilů (tl. podlahy 120mm) a rozšiřovacího profilu v nadpraží -včetně dorazu v podlaze (ochrana fasády, resp. křídla při otevření) -sestava bude zasklena od výšky 400mm, nebo budou chráněny proti mechanickému poškození vozíkem. Zámek dveří bude umístěn nejvýše 1000mm od podlahy, klika nejvýše 1100mm | [14 empty] | P | 2
433 | K | 768-AL/08 | M+D AL sestava s dveřmi 3750/2380mm - viz výpis prvků | ks | 1 |  | 0 |  |  | základní |  | 0 | 0 | 0 | 0 | 0 | 16 | K | 2 |  |  |  | ROZPOCET | 0 | 0 | 0 | 0 | 0 | 1 | 0 | 16 | 556767214
| PP |  | M+D AL sestava s dveřmi 3750/2380mm - viz výpis prvků | [14 empty] | PP | 2
| P |  | Poznámka k položce: Sestava s dveřmi, z AL profilů, dveře otvíravé, křídlo šířky 900mm, barva int/ext bronzová -Zasklení čirým bezpečnostním sklem -"teplý" distanční rámeček -kování: bezpečnostní zámek s vložkou, klika/ panikové kování (dle ČSN EN 179) - hrazda (vodorovné madlo ve výšce 800-900 mm nad podlahou, na straně opačné, než jsou závěsy), leštěná mosaz, -systém generálního klíče (viz specifikace ostatních výrobků) -včetně podkladního profilu pro tl. podlahy 120mm -včetně dorazu v podlaze (ochrana fasády, resp. křídla při otevření) -včetně značení pro slabozraké dle 398/2009Sb -sestava bude zasklena od výšky 400mm, nebo budou chráněny proti mechanickému poškození vozíkem. Zámek dveří bude umístěn nejvýše 1000mm od podlahy, klika nejvýše 1100mm | [14 empty] | P | 2
434 | K | 768-AL/12 | M+D AL sestava s dveřmi 2840/2380mm - viz výpis prvků | ks | 1 |  | 0 |  |  | základní |  | 0 | 0 | 0 | 0 | 0 | 16 | K | 2 |  |  |  | ROZPOCET | 0 | 0 | 0 | 0 | 0 | 1 | 0 | 16 | 968141835
| PP |  | M+D AL sestava s dveřmi 2840/2380mm - viz výpis prvků | [14 empty] | PP | 2
| P |  | Poznámka k položce: Sestava s dveřmi, z AL profilů, křídlo šířky 900mm, barva int/ext bronzová -Zasklení čirým bezpečnostním sklem , "teplý" distanční rámeček -kování: bezpečnostní zámek s vložkou, klika/klika + vodorovné madlo ve výšce 800-900 mm nad podlahou, na straně opačné, než jsou závěsy, leštěná mosaz, -systém generálního klíče (viz specifikace ostatních výrobků) -včetně podkladního profilu pro tl. podlahy 120mm -včetně dorazu v podlaze (ochrana fasády, resp. křídla při otevření) -včetně značení pro slabozraké dle 398/2009Sb -sestava bude zasklena od výšky 400mm, nebo budou chráněny proti mechanickému poškození vozíkem. Zámek dveří bude umístěn nejvýše 1000mm od podlahy, klika nejvýše 1100mm -včetně samozavírače -požární odolnost dveří EW 30/DP3+C, požární odolnost fixní části EI 45/DP1 | [14 empty] | P | 2
435 | K | 768-AL/13 | M+D AL sestava s dveřmi 2790/2380mm - viz výpis prvků | ks | 1 |  | 0 |  |  | základní |  | 0 | 0 | 0 | 0 | 0 | 16 | K | 2 |  |  |  | ROZPOCET | 0 | 0 | 0 | 0 | 0 | 1 | 0 | 16 | -481587946
| PP |  | M+D AL sestava s dveřmi 2790/2380mm - viz výpis prvků | [14 empty] | PP | 2
| P |  | Poznámka k položce: Sestava s dveřmi, z AL profilů, křídlo šířky 900mm, barva int/ext bronzová -Zasklení čirým bezpečnostním sklem , "teplý" distanční rámeček, -kování: bezpečnostní zámek s vložkou, klika/ panikové kování (dle ČSN EN 179) - hrazda (vodorovné madlo ve výšce 800-900 mm nad podlahou, na straně opačné, než jsou závěsy) leštěná mosaz, -systém generálního klíče (viz specifikace ostatních výrobků) -včetně podkladního profilu pro tl. podlahy 120mm -včetně dorazu v podlaze (ochrana fasády, resp. křídla při otevření) -včetně značení pro slabozraké dle 398/2009Sb -sestava bude zasklena od výšky 400mm, nebo budou chráněny proti mechanickému poškození vozíkem. Zámek dveří bude umístěn nejvýše 1000mm od podlahy, klika nejvýše 1100mm -včetně krycích AL lišt | [14 empty] | P | 2
436 | K | 768-AL/14 | M+D AL sestava s dveřmi 1470/2380mm - viz výpis prvků | ks | 1 |  | 0 |  |  | základní |  | 0 | 0 | 0 | 0 | 0 | 16 | K | 2 |  |  |  | ROZPOCET | 0 | 0 | 0 | 0 | 0 | 1 | 0 | 16 | 606731413
| PP |  | M+D AL sestava s dveřmi 1470/2380mm - viz výpis prvků | [14 empty] | PP | 2
| P |  | Poznámka k položce: Sestava s dveřmi, z AL profilů , křídlo šířky 900mm, barva int/ext bronzová -Zasklení čirým bezpečnostním sklem , "teplý" distanční rámeček -kování: bezpečnostní zámek s vložkou, klika/ panikové kování (dle ČSN EN 179) - hrazda (vodorovné madlo ve výšce 800-900 mm nad podlahou, na straně opačné, než jsou závěsy) leštěná mosaz, -Dodávka a montáž včetně difuzních a parotěsných pásek v návaznostech na okolní konstrukce -systém generálního klíče (viz specifikace ostatních výrobků) -včetně podkladního profilu pro tl. podlahy 120mm -včetně dorazu v podlaze (ochrana fasády, resp. křídla při otevření) -včetně značení pro slabozraké dle 398/2009Sb -sestava bude zasklena od výšky 400mm, nebo budou chráněny proti mechanickému poškození vozíkem. Zámek dveří bude umístěn nejvýše 1000mm od podlahy, klika nejvýše 1100mm -včetně krycích AL lišt a samozavírače -požární odolnost dveří EW 30/DP3+C, požární odolnost fixní části EI 30/DP1 | [14 empty] | P | 2
437 | K | 768-AL/15 | M+D AL sestava fixního prosklení a sklopného křídla 1500/2300mm - viz výpis prvků | ks | 8 |  | 0 |  |  | základní |  | 0 | 0 | 0 | 0 | 0 | 16 | K | 2 |  |  |  | ROZPOCET | 0 | 0 | 0 | 0 | 0 | 1 | 0 | 16 | 356858300
| PP |  | M+D AL sestava fixního prosklení a sklopného křídla 1500/2300mm - viz výpis prvků | [14 empty] | PP | 2
| P |  | Poznámka k položce: Sestava fixního prosklení a otvíravého + sklopného křídla, z AL profilů s přerušeným tepelným mostem, barva int/ext bronzová -Uw = 0,9 W/m²K -Zasklení čirým izolačním trojsklem, v části pak bezpečnostním trojsklem , "teplý" distanční rámeček, hloubka zasklívací drážky min. 20mm -kování: zamykatelná klika, leštěná mosaz, stejný klíč na všechna okna (mimo systém GK) -Dodávka a montáž včetně difuzních a parotěsných pásek v návaznostech na okolní konstrukce -včetně obvodových tepelněizolačních profilů -vnější parapet viz klempířské výrobky, vnitřní parapety v 3.NP viz ostatní výrobky, 2.NP parapety řešeny interiérem -součástí je předsazené bezrámové skleněné zábradlí z lepeného bezpečnostního skla, kotveno do rámu okna (provést dle ČSN 743305 - OCHRANNÁ ZÁBRADLÍ) | [14 empty] | P | 2
438 | K | 768-AL/16 | M+D AL sestava fixního prosklení a sklopného křídla 1950/2300mm - viz výpis prvků | ks | 8 |  | 0 |  |  | základní |  | 0 | 0 | 0 | 0 | 0 | 16 | K | 2 |  |  |  | ROZPOCET | 0 | 0 | 0 | 0 | 0 | 1 | 0 | 16 | -828760478
| PP |  | M+D AL sestava fixního prosklení a sklopného křídla 1950/2300mm - viz výpis prvků | [14 empty] | PP | 2
| P |  | Poznámka k položce: Sestava fixního prosklení a otvíravého + sklopného křídla, z AL profilů s přerušeným tepelným mostem, barva int/ext bronzová -Uw = 0,9 W/m²K -Zasklení čirým izolačním trojsklem, v části pak bezpečnostním trojsklem , "teplý" distanční rámeček, hloubka zasklívací drážky min. 20mm -kování: zamykatelná klika, leštěná mosaz, stejný klíč na všechna okna (mimo systém GK) -Dodávka a montáž včetně difuzních a parotěsných pásek v návaznostech na okolní konstrukce -včetně obvodových tepelněizolačních profilů -vnější parapet viz klempířské výrobky, vnitřní parapety v 3.NP viz ostatní výrobky, 2.NP parapety řešeny interiérem -součástí je předsazené bezrámové skleněné zábradlí z lepeného bezpečnostního skla, kotveno do rámu okna (provést dle ČSN 743305 - OCHRANNÁ ZÁBRADLÍ) | [14 empty] | P | 2
439 | K | 768-AL/17 | M+D AL sestava fixního prosklení a sklopného křídla 6210/2700mm - viz výpis prvků | ks | 1 |  | 0 |  |  | základní |  | 0 | 0 | 0 | 0 | 0 | 16 | K | 2 |  |  |  | ROZPOCET | 0 | 0 | 0 | 0 | 0 | 1 | 0 | 16 | -2116272356
| PP |  | M+D AL sestava fixního prosklení a sklopného křídla 6210/2700mm - viz výpis prvků | [14 empty] | PP | 2
| P |  | Poznámka k položce: Sestava fixního prosklení a otvíravého + sklopného křídla, z AL profilů s přerušeným tepelným mostem, barva int/ext bronzová -Uw = 0,9 W/m²K, Ud=1,1W/m2K -Zasklení čirým izolačním trojsklem, v části pak bezpečnostním trojsklem , "teplý" distanční rámeček, hloubka zasklívací drážky min. 20mm -kování: zamykatelná klika, leštěná mosaz, stejný klíč na všechna okna (mimo systém GK) -Dodávka a montáž včetně difuzních a parotěsných pásek v návaznostech na okolní konstrukce -Včetně čidla/magnetu pro EZS -včetně tepelněizolačních obvodových profilů (tl. podlahy 120mm) -vnější parapet viz klempířské výrobky, vnitřní parapet viz ostatní výrobky -včetně rozšiřovacího profilu š. 180mm - část výrobku s požární odolností EW 30/DP1 | [14 empty] | P | 2
440 | K | 768-AL/18 | M+D AL fixního prosklení 2160/1140mm - viz výpis prvků | ks | 1 |  | 0 |  |  | základní |  | 0 | 0 | 0 | 0 | 0 | 16 | K | 2 |  |  |  | ROZPOCET | 0 | 0 | 0 | 0 | 0 | 1 | 0 | 16 | 186045550
| PP |  | M+D AL fixního prosklení 2160/1140mm - viz výpis prvků | [14 empty] | PP | 2
| P |  | Poznámka k položce: Fixní prosklení, z AL profilů s přerušeným tepelným mostem, barva int/ext bronzová -Uw = 0,9 W/m²K -Zasklení čirým izolačním bezpečnostním trojsklem , "teplý" distanční rámeček, hloubka zasklívací drážky min. 20mm -Dodávka a montáž včetně difuzních a parotěsných pásek v návaznostech na okolní konstrukce -včetně obvodových tepelněizolačních profilů -vnější parapet viz klempířské výrobky, vnitřní parapet viz ostatní výrobky | [14 empty] | P | 2
441 | K | 768-AL/19 | M+D AL sestava fixního prosklení a sklopného křídla 3750/2300mm - viz výpis prvků | ks | 2 |  | 0 |  |  | základní |  | 0 | 0 | 0 | 0 | 0 | 16 | K | 2 |  |  |  | ROZPOCET | 0 | 0 | 0 | 0 | 0 | 1 | 0 | 16 | 302869949
| PP |  | M+D AL sestava fixního prosklení a sklopného křídla 3750/2300mm - viz výpis prvků | [14 empty] | PP | 2
| P |  | Poznámka k položce: Sestava fixního prosklení a sklopných křídel, z AL profilů s přerušeným tepelným mostem, barva int/ext bronzová -Uw = 0,9 W/m²K -Zasklení čirým bezpečnostním trojsklem , "teplý" distanční rámeček, hloubka zasklívací drážky min. 20mm -kování: zamykatelný pákový ovladač, leštěná mosaz, stejný klíč na všechna okna (mimo systém GK) -Dodávka a montáž včetně difuzních a parotěsných pásek v návaznostech na okolní konstrukce -včetně obvodových tepelněizolačních profilů -včetně krycích al lišt -vnější parapet viz klempířské výrobky, vnitřní parapet viz ostatní výrobky | [14 empty] | P | 2
442 | K | 768-AL/20 | M+D AL sestava fixního prosklení a sklopného křídla 1920/2300mm - viz výpis prvků | ks | 2 |  | 0 |  |  | základní |  | 0 | 0 | 0 | 0 | 0 | 16 | K | 2 |  |  |  | ROZPOCET | 0 | 0 | 0 | 0 | 0 | 1 | 0 | 16 | -1633000079
| PP |  | M+D AL sestava fixního prosklení a sklopného křídla 1920/2300mm - viz výpis prvků | [14 empty] | PP | 2
| P |  | Poznámka k položce: Sestava fixního prosklení a sklopného křídla, z AL profilů s přerušeným tepelným mostem, barva int/ext bronzová -Uw = 0,9 W/m²K -Zasklení čirým bezpečnostním trojsklem , "teplý" distanční rámeček, hloubka zasklívací drážky min. 20mm -kování: zamykatelný pákový ovladač, leštěná mosaz, stejný klíč na všechna okna (mimo systém GK) -Dodávka a montáž včetně difuzních a parotěsných pásek v návaznostech na okolní konstrukce -včetně obvodových tepelněizolačních profilů -včetně krycích al lišt -vnější parapet viz klempířské výrobky, vnitřní parapet viz ostatní výrobky | [14 empty] | P | 2
443 | K | 768-AL/21 | M+D AL sestava s dveřmi 10910/2700mm - viz výpis prvků | ks | 1 |  | 0 |  |  | základní |  | 0 | 0 | 0 | 0 | 0 | 16 | K | 2 |  |  |  | ROZPOCET | 0 | 0 | 0 | 0 | 0 | 1 | 0 | 16 | -573748559
| PP |  | M+D AL sestava s dveřmi 10910/2700mm - viz výpis prvků | [14 empty] | PP | 2
| P |  | Poznámka k položce: Sestava s dveřmi, z AL profilů s přerušeným tepelným mostem, dveře otvíravé křídla šířky 900mm, barva int/ext bronzová -Uw = 0,9 W/m²K, Ud=1,1W/m2K -Zasklení čirým izolačním trojsklem, v části pak bezpečnostním trojsklem -"teplý" distanční rámeček, hloubka zasklívací drážky min. 20mm -kování: bezpečnostní zámek s vložkou, klika/ paniková klika (dle ČSN EN 179), leštěná mosaz, -Dodávka a montáž včetně difuzních a parotěsných pásek v návaznostech na okolní konstrukce -Včetně čidla/magnetu pro EZS -systém generálního klíče (viz specifikace ostatních výrobků) -včetně tepelněizolačních obvodových profilů (tl. podlahy 370mm) -včetně dorazu v podlaze (ochrana fasády, resp. křídla při otevření) -sestava bude zasklena od výšky 400mm, nebo budou chráněny proti mechanickému poškození vozíkem. Zámek dveří bude umístěn nejvýše 1000mm od podlahy, klika nejvýše 1100mm | [14 empty] | P | 2
444 | K | 768-AL/22 | M+D AL sestava s dveřmi 18150/2700mm, z toho 2065/2700 PO EW 30DP/1 - viz výpis prvků | ks | 1 |  | 0 |  |  | základní |  | 0 | 0 | 0 | 0 | 0 | 16 | K | 2 |  |  |  | ROZPOCET | 0 | 0 | 0 | 0 | 0 | 1 | 0 | 16 | 1639183524
| PP |  | M+D AL sestava s dveřmi 18150/2700mm, z toho 2065/2700 PO EW 30DP/1 - viz výpis prvků | [14 empty] | PP | 2
| P |  | Poznámka k položce: Sestava s dveřmi, z AL profilů s přerušeným tepelným mostem, dveře otvíravé křídla šířky 900mm, barva int/ext bronzová -Uw = 0,9 W/m²K, Ud=1,1W/m2K -Zasklení čirým izolačním trojsklem, v části pak bezpečnostním trojsklem -"teplý" distanční rámeček, hloubka zasklívací drážky min. 20mm -kování: bezpečnostní zámek s vložkou, klika/ paniková klika (dle ČSN EN 179), leštěná mosaz, -Dodávka a montáž včetně difuzních a parotěsných pásek v návaznostech na okolní konstrukce -Včetně čidla/magnetu pro EZS -systém generálního klíče (viz specifikace ostatních výrobků) -včetně tepelněizolačních obvodových profilů (tl. podlahy 370mm) -včetně dorazu v podlaze (ochrana fasády, resp. křídla při otevření) -včetně krycích al lišt -sestava bude zasklena od výšky 400mm, nebo budou chráněny proti mechanickému poškození vozíkem. Zámek dveří bude umístěn nejvýše 1000mm od podlahy, klika nejvýše 1100mm - část výrobku s PO EW 30DP/1 | [14 empty] | P | 2
445 | K | 768-AL/23 | M+D AL sestava fixního prosklení a otevíravých+sklopných křídel 3000/2300mm - viz výpis prvků | ks | 3 |  | 0 |  |  | základní |  | 0 | 0 | 0 | 0 | 0 | 16 | K | 2 |  |  |  | ROZPOCET | 0 | 0 | 0 | 0 | 0 | 1 | 0 | 16 | -2001372771
| PP |  | M+D AL sestava fixního prosklení a otevíravých+sklopných křídel 3000/2300mm - viz výpis prvků | [14 empty] | PP | 2
| P |  | Poznámka k položce: Sestava fixního prosklení a otvíravých + sklopných křídel, z AL profilů s přerušeným tepelným mostem, barva int/ext bronzová -Uw = 0,9 W/m²K -Zasklení čirým izolačním trojsklem, v části pak bezpečnostním trojsklem , "teplý" distanční rámeček, hloubka zasklívací drážky min. 20mm -kování: zamykatelná klika, leštěná mosaz, stejný klíč na všechna okna (mimo systém GK) -Dodávka a montáž včetně difuzních a parotěsných pásek v návaznostech na okolní konstrukce -včetně obvodových tepelněizolačních profilů -včetně krycích al lišt -vnější parapet viz klempířské výrobky, vnitřní parapety v 3.NP viz ostatní výrobky, 2.NP parapety řešeny interiérem -součástí je předsazené bezrámové skleněné zábradlí z lepeného bezpečnostního skla, kotveno do rámu okna (provést dle ČSN 743305 - OCHRANNÁ ZÁBRADLÍ) | [14 empty] | P | 2
446 | K | 768-AL/24 | M+D AL sestava sklopných křídel 3000/700mm - viz výpis prvků | ks | 1 |  | 0 |  |  | základní |  | 0 | 0 | 0 | 0 | 0 | 16 | K | 2 |  |  |  | ROZPOCET | 0 | 0 | 0 | 0 | 0 | 1 | 0 | 16 | 1874513669
| PP |  | M+D AL sestava sklopných křídel 3000/700mm - viz výpis prvků | [14 empty] | PP | 2
| P |  | Poznámka k položce: Sestava sklopných křídel, z AL profilů s přerušeným tepelným mostem, barva int/ext bronzová -Uw = 0,9 W/m²K -Zasklení čirým izolačním trojsklem, "teplý" distanční rámeček, hloubka zasklívací drážky min. 20mm -kování: zamykatelný pákový ovladač, leštěná mosaz, stejný klíč na všechna okna (mimo systém GK) -Dodávka a montáž včetně difuzních a parotěsných pásek v návaznostech na okolní konstrukce -včetně obvodových tepelněizolačních profilů -včetně krycích al lišt -vnější parapet viz klempířské výrobky, vnitřní parapet viz ostatní výrobky | [14 empty] | P | 2
447 | K | 768-AL/25 | M+D AL sestava s dveřmi 1760/2380mm - viz výpis prvků | ks | 1 |  | 0 |  |  | základní |  | 0 | 0 | 0 | 0 | 0 | 16 | K | 2 |  |  |  | ROZPOCET | 0 | 0 | 0 | 0 | 0 | 1 | 0 | 16 | 1532907628
| PP |  | M+D AL sestava s dveřmi 1760/2380mm - viz výpis prvků | [14 empty] | PP | 2
| P |  | Poznámka k položce: Sestava s dveřmi, z AL profilů, křídlo šířky 900mm, barva int/ext bronzová -Zasklení čirým bezpečnostním sklem -kování: bezpečnostní zámek s vložkou, klika/ panikové kování (dle ČSN EN 179) - hrazda (vodorovné madlo ve výšce 800-900 mm nad podlahou, na straně opačné, než jsou závěsy), leštěná mosaz, -systém generálního klíče (viz specifikace ostatních výrobků) -včetně podkladních profilů pro tl. podlahy 120mm -včetně dorazu v podlaze (ochrana fasády, resp. křídla při otevření) -včetně značení pro slabozraké dle 398/2009Sb -sestava bude zasklena od výšky 400mm, nebo budou chráněny proti mechanickému poškození vozíkem. Zámek dveří bude umístěn nejvýše 1000mm od podlahy, klika nejvýše 1100mm -včetně krycích AL lišt a samozavírače -požární odolnost dveří EW 30/DP3+C, požární odolnost fixní části EI 30/DP1 | [14 empty] | P | 2
448 | K | 768-AL/26 | M+D AL sestava s dveřmi 1945/2380mm - viz výpis prvků | ks | 1 |  | 0 |  |  | základní |  | 0 | 0 | 0 | 0 | 0 | 16 | K | 2 |  |  |  | ROZPOCET | 0 | 0 | 0 | 0 | 0 | 1 | 0 | 16 | -1108334485
| PP |  | M+D AL sestava s dveřmi 1945/2380mm - viz výpis prvků | [14 empty] | PP | 2
| P |  | Poznámka k položce: Sestava s dveřmi, z AL profilů, křídlo šířky 900mm, barva int/ext bronzová -Zasklení čirým izolačním bezpečnostním trojsklem , "teplý" distanční rámeček, hloubka zasklívací drážky min. 20mm -kování: bezpečnostní zámek s vložkou, klika/klika + vodorovné madlo ve výšce 800-900 mm nad podlahou, na straně opačné, než jsou závěsy, leštěná mosaz, -systém generálního klíče (viz specifikace ostatních výrobků) -včetně podkladních profilů pro tl. podlahy 120mm -včetně dorazu v podlaze (ochrana fasády, resp. křídla při otevření) -včetně značení pro slabozraké dle 398/2009Sb -sestava bude zasklena od výšky 400mm, nebo budou chráněny proti mechanickému poškození vozíkem. Zámek dveří bude umístěn nejvýše 1000mm od podlahy, klika nejvýše 1100mm -včetně krycích AL lišt | [14 empty] | P | 2
449 | K | 768-AL/27 | M+D AL sestava s dveřmi 3195/2380mm - viz výpis prvků | ks | 1 |  | 0 |  |  | základní |  | 0 | 0 | 0 | 0 | 0 | 16 | K | 2 |  |  |  | ROZPOCET | 0 | 0 | 0 | 0 | 0 | 1 | 0 | 16 | 1392402485
| PP |  | M+D AL sestava s dveřmi 3195/2380mm - viz výpis prvků | [14 empty] | PP | 2
| P |  | Poznámka k položce: Sestava s dveřmi, z AL profilů, křídlo šířky 900mm, barva int/ext bronzová -Zasklení čirým izolačním bezpečnostním trojsklem , "teplý" distanční rámeček, hloubka zasklívací drážky min. 20mm -kování: elektromechanický zámek s kartovým přístupem, klika/ panikové kování (dle ČSN EN 179) - hrazda (vodorovné madlo ve výšce 800-900 mm nad podlahou, na straně opačné, než jsou závěsy), leštěná mosaz, -systém generálního klíče (viz specifikace ostatních výrobků) -včetně podkladních profilů pro tl. podlahy 120mm -včetně dorazu v podlaze (ochrana fasády, resp. křídla při otevření) -včetně značení pro slabozraké dle 398/2009Sb -sestava bude zasklena od výšky 400mm, nebo budou chráněny proti mechanickému poškození vozíkem. Zámek dveří bude umístěn nejvýše 1000mm od podlahy, klika nejvýše 1100mm -včetně krycích AL lišt a samozavírače -požární odolnost dveří EI 30/DP3+C, požární odolnost fixní části EI 45/DP1, kouřotěsné -S200 | [14 empty] | P | 2
450 | K | 768-AL/28 | M+D AL sestava fixního prosklení a sklopného křídla 6210/2300mm - viz výpis prvků | ks | 1 |  | 0 |  |  | základní |  | 0 | 0 | 0 | 0 | 0 | 16 | K | 2 |  |  |  | ROZPOCET | 0 | 0 | 0 | 0 | 0 | 1 | 0 | 16 | -692350752
| PP |  | M+D AL sestava fixního prosklení a sklopného křídla 6210/2300mm - viz výpis prvků | [14 empty] | PP | 2
| P |  | Poznámka k položce: Sestava fixního prosklení a sklopného křídla, z AL profilů s přerušeným tepelným mostem, barva int/ext bronzová -Uw = 0,9 W/m²K -Zasklení čirým izolačním trojsklem, v části pak bezpečnostním trojsklem , "teplý" distanční rámeček, hloubka zasklívací drážky min. 20mm -kování: zamykatelná klika, leštěná mosaz, stejný klíč na všechna okna (mimo systém GK) -Dodávka a montáž včetně difuzních a parotěsných pásek v návaznostech na okolní konstrukce -včetně obvodových tepelněizolačních profilů -vnější parapet viz klempířské výrobky, vnitřní parapet viz ostatní výrobky -včetně rozšiřovacího profilu š. 180mm - část výrobku s požární odolností EW 30/DP1 -součástí je předsazené bezrámové skleněné zábradlí z lepeného bezpečnostního skla, kotveno do rámu okna (provést dle ČSN 743305 - OCHRANNÁ ZÁBRADLÍ) | [14 empty] | P | 2
451 | K | 768-AL/29 | M+D AL sestava s dveřmi 3195/2380mm - viz výpis prvků | ks | 1 |  | 0 |  |  | základní |  | 0 | 0 | 0 | 0 | 0 | 16 | K | 2 |  |  |  | ROZPOCET | 0 | 0 | 0 | 0 | 0 | 1 | 0 | 16 | 1573009344
| PP |  | M+D AL sestava s dveřmi 3195/2380mm - viz výpis prvků | [14 empty] | PP | 2
| P |  | Poznámka k položce: Sestava s dveřmi, z AL profilů, křídlo šířky 900mm, barva int/ext bronzová -Zasklení čirým izolačním bezpečnostním trojsklem , "teplý" distanční rámeček, hloubka zasklívací drážky min. 20mm -kování: bezpečnostní zámek s vložkou, klika/ panikové kování (dle ČSN EN 179) - hrazda (vodorovné madlo ve výšce 800-900 mm nad podlahou, na straně opačné, než jsou závěsy), leštěná mosaz, -systém generálního klíče (viz specifikace ostatních výrobků) -včetně podkladních profilů pro tl. podlahy 120mm -včetně dorazu v podlaze (ochrana fasády, resp. křídla při otevření) -včetně značení pro slabozraké dle 398/2009Sb -sestava bude zasklena od výšky 400mm, nebo budou chráněny proti mechanickému poškození vozíkem. Zámek dveří bude umístěn nejvýše 1000mm od podlahy, klika nejvýše 1100mm -včetně krycích AL lišt a samozavírače -požární odolnost dveří EI 30/DP3+C, požární odolnost fixní části EI 30/DP1, , kouřotěsné -S200 | [14 empty] | P | 2
452 | K | 768-AL/30 | M+D AL sestava s dveřmi (2570+2045)/2380mm - viz výpis prvků | ks | 1 |  | 0 |  |  | základní |  | 0 | 0 | 0 | 0 | 0 | 16 | K | 2 |  |  |  | ROZPOCET | 0 | 0 | 0 | 0 | 0 | 1 | 0 | 16 | 1618032489
| PP |  | M+D AL sestava s dveřmi (2570+2045)/2380mm - viz výpis prvků | [14 empty] | PP | 2
| P |  | Poznámka k položce: Sestava s dveřmi, z AL profilů, křídlo šířky 900mm, barva int/ext bronzová -Zasklení čirým izolačním bezpečnostním trojsklem , "teplý" distanční rámeček, hloubka zasklívací drážky min. 20mm -kování: bezpečnostní zámek s vložkou, klika/ panikové kování (dle ČSN EN 179) - hrazda (vodorovné madlo ve výšce 800-900 mm nad podlahou, na straně opačné, než jsou závěsy), leštěná mosaz, -systém generálního klíče (viz specifikace ostatních výrobků) -včetně podkladních profilů pro tl. podlahy 120mm -včetně dorazu v podlaze (ochrana fasády, resp. křídla při otevření) -včetně značení pro slabozraké dle 398/2009Sb -sestava bude zasklena od výšky 400mm, nebo budou chráněny proti mechanickému poškození vozíkem. Zámek dveří bude umístěn nejvýše 1000mm od podlahy, klika nejvýše 1100mm -včetně krycích AL lišt a samozavírače -požární odolnost dveří EI 30/DP3+C, požární odolnost fixní části EI 30/DP1, kouřotěsné -S200 | [14 empty] | P | 2
453 | K | 768-AL/31 | M+D AL sestava fixního prosklení a sklopného křídla 2160/2300mm - viz výpis prvků | ks | 1 |  | 0 |  |  | základní |  | 0 | 0 | 0 | 0 | 0 | 16 | K | 2 |  |  |  | ROZPOCET | 0 | 0 | 0 | 0 | 0 | 1 | 0 | 16 | -1803268422
| PP |  | M+D AL sestava fixního prosklení a sklopného křídla 6210/2300mm - viz výpis prvků | [14 empty] | PP | 2
| P |  | Poznámka k položce: Sestava fixního prosklení a sklopného křídla, z AL profilů s přerušeným tepelným mostem, barva int/ext bronzová -Uw = 0,9 W/m²K -Zasklení čirým izolačním trojsklem , "teplý" distanční rámeček, hloubka zasklívací drážky min. 20mm -kování: zamykatelný pákový ovladač, leštěná mosaz, stejný klíč na všechna okna (mimo systém GK) -Dodávka a montáž včetně difuzních a parotěsných pásek v návaznostech na okolní konstrukce -včetně obvodových tepelněizolačních profilů -včetně krycích AL lišt -vnější parapet viz klempířské výrobky, vnitřní parapet viz ostatní výrobky | [14 empty] | P | 2
454 | K | 768-AL/32 | M+D AL sestava fixního prosklení a sklopného křídla 10910/2300mm - viz výpis prvků | ks | 1 |  | 0 |  |  | základní |  | 0 | 0 | 0 | 0 | 0 | 16 | K | 2 |  |  |  | ROZPOCET | 0 | 0 | 0 | 0 | 0 | 1 | 0 | 16 | 1900338214
| PP |  | M+D AL sestava fixního prosklení a sklopného křídla 10910/2300mm - viz výpis prvků | [14 empty] | PP | 2
| P |  | Poznámka k položce: Sestava fixního prosklení a sklopných křídel, z AL profilů s přerušeným tepelným mostem, barva int/ext bronzová -Uw = 0,9 W/m²K -Zasklení čirým bezpečnostním trojsklem -"teplý" distanční rámeček, hloubka zasklívací drážky min. 20mm -kování: zamykatelný pákový ovladač, leštěná mosaz, stejný klíč na všechna okna (mimo systém GK) -včetně krycích AL lišt -Dodávka a montáž včetně difuzních a parotěsných pásek v návaznostech na okolní konstrukce -včetně obvodových tepelněizolačních profilů | [14 empty] | P | 2
455 | K | 768-AL/33 | M+D AL sestava fixního prosklení a sklopného křídla 18150/2300mm, z toho 2065/2300 PO EW 30DP/1 - viz výpis prvků | ks | 1 |  | 0 |  |  | základní |  | 0 | 0 | 0 | 0 | 0 | 16 | K | 2 |  |  |  | ROZPOCET | 0 | 0 | 0 | 0 | 0 | 1 | 0 | 16 | 1140608683
| PP |  | M+D AL sestava fixního prosklení a sklopného křídla 18150/2300mm, z toho 2065/2300 PO EW 30DP/1 - viz výpis prvků | [14 empty] | PP | 2
| P |  | Poznámka k položce: Sestava fixního prosklení a sklopných křídel, z AL profilů s přerušeným tepelným mostem, barva int/ext bronzová -Uw = 0,9 W/m²K -Zasklení čirým bezpečnostním trojsklem -"teplý" distanční rámeček, hloubka zasklívací drážky min. 20mm -kování: zamykatelný pákový ovladač, leštěná mosaz, stejný klíč na všechna okna (mimo systém GK) -včetně krycích AL lišt -Dodávka a montáž včetně difuzních a parotěsných pásek v návaznostech na okolní konstrukce -včetně obvodových tepelněizolačních profilů - část výrobku s PO EW 30DP/1 | [14 empty] | P | 2
456 | K | 768-AL/34 | M+D AL okno sklopné 1000/750mm - viz výpis prvků | ks | 2 |  | 0 |  |  | základní |  | 0 | 0 | 0 | 0 | 0 | 16 | K | 2 |  |  |  | ROZPOCET | 0 | 0 | 0 | 0 | 0 | 1 | 0 | 16 | -568095266
| PP |  | M+D AL okno sklopné 1000/750mm - viz výpis prvků | [14 empty] | PP | 2
| P |  | Poznámka k položce: Okno sklopné, z AL profilů s přerušeným tepelným mostem, barva int/ext bronzová -Uw = 0,9 W/m²K -Zasklení čirým izolačním trojsklem, "teplý" distanční rámeček, hloubka zasklívací drážky min. 20mm -kování: zamykatelný pákový ovladač, leštěná mosaz, stejný klíč na všechna okna (mimo systém GK) -Dodávka a montáž včetně difuzních a parotěsných pásek v návaznostech na okolní konstrukce -včetně obvodových tepelněizolačních profilů -vnější parapet viz klempířské výrobky, vnitřní parapet viz ostatní výrobky | [14 empty] | P | 2
457 | K | 768-AL/35 | M+D AL HLINÍKOVÉ LAMELY - AKUSTICKÝ PODHLED "B" - viz výpis prvků | m2 | 625.57 |  | 0 |  |  | základní |  | 0 | 0 | 0 | 0 | 0 | 16 | K | 2 |  |  |  | ROZPOCET | 0 | 0 | 0 | 0 | 0 | 1 | 0 | 16 | -1778281435
| PP |  | M+D AL HLINÍKOVÉ LAMELY - AKUSTICKÝ PODHLED "B" - viz výpis prvků | [14 empty] | PP | 2
| P |  | Poznámka k položce: Lamely čtvercového průřezu jsou v hliníkovém provedení 40/40 mm s osovou vzdáleností 80 mm. Délka lamel je max. 3 m. Podélné spojení lamel na sraz. Celý systémový strop s lamelami musí mít třídu reakce na oheň A1 a musí být nehořlavé a nerozšiřující oheň. Konkrétní typy a barvy budou vyvzorkovány dodavatelem stavby a odsouhlaseny investorem a architektem. Barva lamel bude vybrána architektem během realizace (předpoklad světle béžová nebo imitace dřeva), nosný systém černá mat. Dodávka včetně nosného roštu. Rozsah lamel je nutno zkoordinovat se skutečnou polohou interiérových prvků. | [14 empty] | P | 2
458 | K | 768-AL/36 | M+D střešní světlík 1000/2200mm - zařízení pro odvětrání chúc - viz výpis prvků | ks | 1 |  | 0 |  |  | základní |  | 0 | 0 | 0 | 0 | 0 | 16 | K | 2 |  |  |  | ROZPOCET | 0 | 0 | 0 | 0 | 0 | 1 | 0 | 16 | -488131879
| PP |  | M+D střešní světlík 1000/2200mm - zařízení pro odvětrání chúc - viz výpis prvků | [14 empty] | PP | 2
| P |  | Poznámka k položce: ZAŘÍZENÍ PRO ODVĚTRÁNÍ CHUC STŘEŠNÍ SVĚTLÍK PRO ODVĚTRÁNÍ CHÚC HRUBÝ STAVEBNÍ OTVOR 1040mmx2240mm KOPULE TEPELNĚ IZOLAČNÍ, VÝPLŇ PC, POD SVĚTLÍKEM ATESTOVANÁ SÍŤ PROTI ÚKAPŮM, Ug max = 1,4 W/m2K TĚSNĚNÍ - SYSTÉMOVÉ, TEPELNĚ IZOLAČNÍ OTVÍRÁNÍ TLAČÍTKEM A SAMOČINNÝM OTEVÍRACÍM ZAŘÍZENÍM, KTERÉ BUDE NAPOJENO NA ČIDLA REAGUJÍCÍ NA KOUŘ. SVĚTLÍK BUDE DODÁN VČETNĚ TEPELNĚIZOLAČNÍ MANŽETY, BARVA ZE STRANY INTERIÉRU BÍLÁ VČETNĚ OCHRANY PROTI PROPADNUTÍ HYDROIZOLACE STŘECHY BUDE VYTAŽENA NA HORNÍ LÍC OBRUBY SVĚTLÍKU CERTIFIKÁT PRO POUŽITÍ ODVĚTRÁNÍ CHÚC SVĚTLÍK BUDE SPLŇOVAT POŽADAVKY NORMY ČSN 73 0802 POŽÁRNÍ BEZPEČNOST STAVEB - NEVÝROBNÍ OBJEKTY KOMPLETNÍ SYSTÉM, VČETNĚ POŽÁRNÍ CENTRÁLY, KOUŘOVÝCH ČIDEL -3KS, ZÁLOŽNÍHO ZDROJE A POŽÁRNÍCH TLAČÍTEK -3KS -DÁVÁ POKYN K OTEVŘENÍ DVEŘÍ V 1.NP ZE SCHODIŠTĚ - AL/3 | [14 empty] | P | 2
459 | K | 768-AL/37 | M+D AL sestava fixního prosklení a sklopného křídla 2350/3110mm - viz výpis prvků | ks | 1 |  | 0 |  |  | základní |  | 0 | 0 | 0 | 0 | 0 | 16 | K | 2 |  |  |  | ROZPOCET | 0 | 0 | 0 | 0 | 0 | 1 | 0 | 16 | 1264679669
| PP |  | M+D AL sestava fixního prosklení a sklopného křídla 2350/3110mm - viz výpis prvků | [14 empty] | PP | 2
| P |  | Poznámka k položce: Sestava fixního prosklení a otvíravého křídla, z AL profilů s přerušeným tepelným mostem, barva int/ext bronzová -Uw = 0,9 W/m²K. Ud=1,1W/m2K -Zasklení čirým izolačním bezpečnostním trojsklem , "teplý" distanční rámeček, hloubka zasklívací drážky min. 20mm -kování: antivandal, skryté madlo/ mušle, zámek s vložkou, leštěná mosaz -Dodávka a montáž včetně difuzních a parotěsných pásek v návaznostech na okolní konstrukce -včetně tepelněizolačních obvodových profilů (tl. podlahy 120mm) a rozšiřovacího profilu v nadpraží | [14 empty] | P | 2
460 | K | 768-AL/38 | M+D Zábradlí z hliníkových lamel d=160 bm na prefa schodišti - viz výpis prvků | kpl | 1 |  | 0 |  |  | základní |  | 0 | 0 | 0 | 0 | 0 | 16 | K | 2 |  |  |  | ROZPOCET | 0 | 0 | 0 | 0 | 0 | 1 | 0 | 16 | -1619441903
| PP |  | M+D Zábradlí z hliníkových lamel na prefa schodišti - viz výpis prvků | [14 empty] | PP | 2
| P |  | Poznámka k položce: -rozměry lamely (šířka x hloubka): 30x150 mm, uzavřený obdélníkový profil -osová vzdálenost lamel: 110 mm (mezera max 80mm) -výška lamely: do 1200 mm (jednotlivé výšky viz. grafika) Lamely jsou vykonzolovány nad horizontální hliníkový jackel. Horní část lamel je propojena madlem. Barva všech prvků (lamely, úchyty, krytky, pomocné nosné konstrukce) je elox bronz. D+M lamel včetně držáků, krytek, úchytů, madla, pomocné kotevní horizontální konstrukce a jeklu v úrovni podlahy. V dílenské dokumentaci potřeba dopřesnit konkrétní atypické pomocné konstrukce a odsouhlasit GP. Lamely budou kotveny před nosnou podkonstrukcí na tzv. speciální držáky průběžně. -Součástí dodávky je statické posouzení!!! -Provést dle ČSN 743305 - OCHRANNÁ ZÁBRADLÍ Poznámka: Všechny rozměry před výrobou ověřit na stavbě! Před realizací je třeba přiložit vzorky materiálů k odsouhlasení architektem a investorem. Součástí dodávky bude výrobní dokumentace odsouhlasená architektem. | [14 empty] | P | 2
461 | K | 768-AL/39 | M+D Zábradlí z hliníkových lamel d=144 bm na prefa schodišti - viz výpis prvků | kpl | 1 |  | 0 |  |  | základní |  | 0 | 0 | 0 | 0 | 0 | 16 | K | 2 |  |  |  | ROZPOCET | 0 | 0 | 0 | 0 | 0 | 1 | 0 | 16 | -1470208466
| PP |  | M+D Zábradlí z hliníkových lamel na prefa schodišti - viz výpis prvků | [14 empty] | PP | 2
| P |  | Poznámka k položce: rozměry lamely (šířka x hloubka): 30x150 mm, uzavřený obdélníkový profil -osová vzdálenost lamel: 110 mm (mezera max 80mm) -výška lamely: do 1200 mm (jednotlivé výšky viz. grafika) Lamely jsou vykonzolovány nad horizontální hliníkový jackel. Horní část lamel je propojena madlem. Barva všech prvků (lamely, úchyty, krytky, pomocné nosné konstrukce) je elox bronz. D+M lamel včetně držáků, krytek, úchytů, madla, pomocné kotevní horizontální konstrukce a jeklu v úrovni podlahy. V dílenské dokumentaci potřeba dopřesnit konkrétní atypické pomocné konstrukce a odsouhlasit GP. Lamely budou kotveny před nosnou podkonstrukcí na tzv. speciální držáky průběžně. -Součástí dodávky je statické posouzení!!! -Provést dle ČSN 743305 - OCHRANNÁ ZÁBRADLÍ Poznámka: Všechny rozměry před výrobou ověřit na stavbě! Před realizací je třeba přiložit vzorky materiálů k odsouhlasení architektem a investorem. Součástí dodávky bude výrobní dokumentace odsouhlasená architektem. | [14 empty] | P | 2
462 | K | 768-AL/40 | M+D Hliníkové lamely 265,32bm na fasádu - slunolamy (plnící funkci zábradlí) - viz výpis prvků | kpl | 1 |  | 0 |  |  | základní |  | 0 | 0 | 0 | 0 | 0 | 16 | K | 2 |  |  |  | ROZPOCET | 0 | 0 | 0 | 0 | 0 | 1 | 0 | 16 | 202660661
| PP |  | M+D Hliníkové lamely 265,32bm na fasádu - slunolamy (plnící funkci zábradlí) - viz výpis prvků | [14 empty] | PP | 2
| P |  | Poznámka k položce: -rozměry lamely (šířka x hloubka): 30x150 mm, uzavřený obdélníkový profil -osová vzdálenost lamel: 110 mm (mezera max 80mm) -výška lamely: do 4500 mm (jednotlivé výšky viz. grafika) Některé jsou v horní části vykonzolovány 1500 mm nad horizontální hliníkový jackel. Horní část lamel je propojena madlem. Barva všech prvků (lamely, úchyty, krytky, pomocné nosné konstrukce) je elox bronz. D+M lamel včetně držáků, krytek, úchytů, madla, pomocné kotevní horizontální konstrukce a jeklu v úrovni podlahy. V dílenské dokumentaci potřeba dopřesnit konkrétní atypické pomocné konstrukce a odsouhlasit GP. Lamely budou kotveny před nosnou podkonstrukcí na tzv. speciální držáky průběžně, tzn. lamely budou procházet přes celou výšku bez přerušení. -Součástí dodávky je statické posouzení!!! -Provést dle ČSN 743305 - OCHRANNÁ ZÁBRADLÍ Poznámka: Všechny rozměry před výrobou ověřit na stavbě! Před realizací je třeba přiložit vzorky materiálů k odsouhlasení architektem a investorem. Součástí dodávky bude výrobní dokumentace odsouhlasená architektem. | [14 empty] | P | 2
463 | K | 768-AL/41 | M+D Hliníkové lamely 290,7bm na fasádu - slunolamy (plnící funkci zábradlí) - viz výpis prvků | kpl | 1 |  | 0 |  |  | základní |  | 0 | 0 | 0 | 0 | 0 | 16 | K | 2 |  |  |  | ROZPOCET | 0 | 0 | 0 | 0 | 0 | 1 | 0 | 16 | 1370254354
| PP |  | M+D Hliníkové lamely 290,7bm na fasádu - slunolamy (plnící funkci zábradlí) - viz výpis prvků | [14 empty] | PP | 2
| P |  | Poznámka k položce: Hliníkové lamely na fasádu - slunolamy (plnící funkci zábradlí) -rozměry lamely (šířka x hloubka): 30x150 mm, uzavřený obdélníkový profil -osová vzdálenost lamel: 110 mm (mezera max 80mm) -výška lamely: do 4500 mm (jednotlivé výšky viz. grafika) Některé jsou v horní části vykonzolovány 1500 mm nad horizontální hliníkový jackel. Horní část lamel je propojena madlem. Barva všech prvků (lamely, úchyty, krytky, pomocné nosné konstrukce) je elox bronz. D+M lamel včetně držáků, krytek, úchytů, madla, pomocné kotevní horizontální konstrukce a jeklu v úrovni podlahy. V dílenské dokumentaci potřeba dopřesnit konkrétní atypické pomocné konstrukce a odsouhlasit GP. Lamely budou kotveny před nosnou podkonstrukcí na tzv. speciální držáky průběžně, tzn. lamely budou procházet přes celou výšku bez přerušení. -Součástí dodávky je statické posouzení!!! -Provést dle ČSN 743305 - OCHRANNÁ ZÁBRADLÍ Poznámka: Všechny rozměry před výrobou ověřit na stavbě! Před realizací je třeba přiložit vzorky materiálů k odsouhlasení architektem a investorem. Součástí dodávky bude výrobní dokumentace odsouhlasená architektem. | [14 empty] | P | 2
464 | K | 768-AL/42 | M+D Hliníkové lamely 272,7bm na fasádu - slunolamy (plnící funkci zábradlí) - viz výpis prvků | kpl | 1 |  | 0 |  |  | základní |  | 0 | 0 | 0 | 0 | 0 | 16 | K | 2 |  |  |  | ROZPOCET | 0 | 0 | 0 | 0 | 0 | 1 | 0 | 16 | -1432516763
| PP |  | M+D Hliníkové lamely 272,7bm na fasádu - slunolamy (plnící funkci zábradlí) - viz výpis prvků | [14 empty] | PP | 2
| P |  | Poznámka k položce: Hliníkové lamely na fasádu - slunolamy (plnící funkci zábradlí) -rozměry lamely (šířka x hloubka): 30x150 mm, uzavřený obdélníkový profil -osová vzdálenost lamel: 110 mm (mezera max 80mm) -výška lamely: do 4500 mm (jednotlivé výšky viz. grafika) Některé jsou v horní části vykonzolovány 1500 mm nad horizontální hliníkový jackel. Horní část lamel je propojena madlem. Barva všech prvků (lamely, úchyty, krytky, pomocné nosné konstrukce) je elox bronz. D+M lamel včetně držáků, krytek, úchytů, madla, pomocné kotevní horizontální konstrukce a jeklu v úrovni podlahy. V dílenské dokumentaci potřeba dopřesnit konkrétní atypické pomocné konstrukce a odsouhlasit GP. Lamely budou kotveny před nosnou podkonstrukcí na tzv. speciální držáky průběžně, tzn. lamely budou procházet přes celou výšku bez přerušení. -Součástí dodávky je statické posouzení!!! -Provést dle ČSN 743305 - OCHRANNÁ ZÁBRADLÍ Poznámka: Všechny rozměry před výrobou ověřit na stavbě! Před realizací je třeba přiložit vzorky materiálů k odsouhlasení architektem a investorem. Součástí dodávky bude výrobní dokumentace odsouhlasená architektem. | [14 empty] | P | 2
465 | K | 768-AL/43 | M+D Hliníkové lamely 315 bm na fasádu - slunolamy (plnící funkci zábradlí) - viz výpis prvků | kpl | 1 |  | 0 |  |  | základní |  | 0 | 0 | 0 | 0 | 0 | 16 | K | 2 |  |  |  | ROZPOCET | 0 | 0 | 0 | 0 | 0 | 1 | 0 | 16 | 949433772
| PP |  | M+D Hliníkové lamely 315 bm na fasádu - slunolamy (plnící funkci zábradlí) - viz výpis prvků | [14 empty] | PP | 2
| P |  | Poznámka k položce: -rozměry lamely (šířka x hloubka): 30x150 mm, uzavřený obdélníkový profil -osová vzdálenost lamel: 110 mm (mezera max 80mm) -výška lamely: do 4500 mm (jednotlivé výšky viz. grafika) Některé jsou v horní části vykonzolovány 1500 mm nad horizontální hliníkový jackel. Horní část lamel je propojena madlem. Barva všech prvků (lamely, úchyty, krytky, pomocné nosné konstrukce) je elox bronz. D+M lamel včetně držáků, krytek, úchytů, madla, pomocné kotevní horizontální konstrukce a jeklu v úrovni podlahy. V dílenské dokumentaci potřeba dopřesnit konkrétní atypické pomocné konstrukce a odsouhlasit GP. Lamely budou kotveny před nosnou podkonstrukcí na tzv. speciální držáky průběžně, tzn. lamely budou procházet přes celou výšku bez přerušení. -Součástí dodávky je statické posouzení!!! -Provést dle ČSN 743305 - OCHRANNÁ ZÁBRADLÍ Poznámka: Všechny rozměry před výrobou ověřit na stavbě! Před realizací je třeba přiložit vzorky materiálů k odsouhlasení architektem a investorem. Součástí dodávky bude výrobní dokumentace odsouhlasená architektem. | [14 empty] | P | 2
466 | K | 768-AL/44 | M+D Hliníkové lamely 121,5 bm na fasádu - slunolamy (plnící funkci zábradlí) - viz výpis prvků | kpl | 1 |  | 0 |  |  | základní |  | 0 | 0 | 0 | 0 | 0 | 16 | K | 2 |  |  |  | ROZPOCET | 0 | 0 | 0 | 0 | 0 | 1 | 0 | 16 | -419477423
| PP |  | M+D Hliníkové lamely 121,5 bm na fasádu - slunolamy (plnící funkci zábradlí) - viz výpis prvků | [14 empty] | PP | 2
| P |  | Poznámka k položce: Hliníkové lamely na fasádu - slunolamy (plnící funkci zábradlí) -rozměry lamely (šířka x hloubka): 30x150 mm, uzavřený obdélníkový profil -osová vzdálenost lamel: 110 mm (mezera max 80mm) -výška lamely: do 4500 mm (jednotlivé výšky viz. grafika) Některé jsou v horní části vykonzolovány 1500 mm nad horizontální hliníkový jackel. Horní část lamel je propojena madlem. Barva všech prvků (lamely, úchyty, krytky, pomocné nosné konstrukce) je elox bronz. D+M lamel včetně držáků, krytek, úchytů, madla, pomocné kotevní horizontální konstrukce a jeklu v úrovni podlahy. V dílenské dokumentaci potřeba dopřesnit konkrétní atypické pomocné konstrukce a odsouhlasit GP. Lamely budou kotveny před nosnou podkonstrukcí na tzv. speciální držáky průběžně, tzn. lamely budou procházet přes celou výšku bez přerušení. -Součástí dodávky je statické posouzení!!! -Provést dle ČSN 743305 - OCHRANNÁ ZÁBRADLÍ Poznámka: Všechny rozměry před výrobou ověřit na stavbě! Před realizací je třeba přiložit vzorky materiálů k odsouhlasení architektem a investorem. Součástí dodávky bude výrobní dokumentace odsouhlasená architektem. | [14 empty] | P | 2
467 | K | 768-AL/45 | M+D Hliníkové lamely 218,44 bm na fasádu - slunolamy (plnící funkci zábradlí) - viz výpis prvků | kpl | 1 |  | 0 |  |  | základní |  | 0 | 0 | 0 | 0 | 0 | 16 | K | 2 |  |  |  | ROZPOCET | 0 | 0 | 0 | 0 | 0 | 1 | 0 | 16 | 1847572314
| PP |  | M+D Hliníkové lamely 218,44 bm na fasádu - slunolamy (plnící funkci zábradlí) - viz výpis prvků | [14 empty] | PP | 2
| P |  | Poznámka k položce: Hliníkové lamely na fasádu - slunolamy (plnící funkci zábradlí) -rozměry lamely (šířka x hloubka): 30x150 mm, uzavřený obdélníkový profil -osová vzdálenost lamel: 110 mm (mezera max 80mm) -výška lamely: do 4500 mm (jednotlivé výšky viz. grafika) Některé jsou v horní části vykonzolovány 1500 mm nad horizontální hliníkový jackel. Horní část lamel je propojena madlem. Barva všech prvků (lamely, úchyty, krytky, pomocné nosné konstrukce) je elox bronz. D+M lamel včetně držáků, krytek, úchytů, madla, pomocné kotevní horizontální konstrukce a jeklu v úrovni podlahy. V dílenské dokumentaci potřeba dopřesnit konkrétní atypické pomocné konstrukce a odsouhlasit GP. Lamely budou kotveny před nosnou podkonstrukcí na tzv. speciální držáky průběžně, tzn. lamely budou procházet přes celou výšku bez přerušení. -Součástí dodávky je statické posouzení!!! -Provést dle ČSN 743305 - OCHRANNÁ ZÁBRADLÍ Poznámka: Všechny rozměry před výrobou ověřit na stavbě! Před realizací je třeba přiložit vzorky materiálů k odsouhlasení architektem a investorem. Součástí dodávky bude výrobní dokumentace odsouhlasená architektem. | [14 empty] | P | 2
468 | K | 768-AL/46 | M+D Hliníkové lamely 200,79 bm na fasádu - slunolamy (plnící funkci zábradlí) - viz výpis prvků | kpl | 1 |  | 0 |  |  | základní |  | 0 | 0 | 0 | 0 | 0 | 16 | K | 2 |  |  |  | ROZPOCET | 0 | 0 | 0 | 0 | 0 | 1 | 0 | 16 | 1543943791
| PP |  | M+D Hliníkové lamely 200,79 bm na fasádu - slunolamy (plnící funkci zábradlí) - viz výpis prvků | [14 empty] | PP | 2
| P |  | Poznámka k položce: Hliníkové lamely na fasádu - slunolamy (plnící funkci zábradlí) -rozměry lamely (šířka x hloubka): 30x150 mm, uzavřený obdélníkový profil -osová vzdálenost lamel: 110 mm (mezera max 80mm) -výška lamely: do 4500 mm (jednotlivé výšky viz. grafika) Některé jsou v horní části vykonzolovány 1500 mm nad horizontální hliníkový jackel. Horní část lamel je propojena madlem. Barva všech prvků (lamely, úchyty, krytky, pomocné nosné konstrukce) je elox bronz. D+M lamel včetně držáků, krytek, úchytů, madla, pomocné kotevní horizontální konstrukce a jeklu v úrovni podlahy. V dílenské dokumentaci potřeba dopřesnit konkrétní atypické pomocné konstrukce a odsouhlasit GP. Lamely budou kotveny před nosnou podkonstrukcí na tzv. speciální držáky průběžně, tzn. lamely budou procházet přes celou výšku bez přerušení. -Součástí dodávky je statické posouzení!!! -Provést dle ČSN 743305 - OCHRANNÁ ZÁBRADLÍ Poznámka: Všechny rozměry před výrobou ověřit na stavbě! Před realizací je třeba přiložit vzorky materiálů k odsouhlasení architektem a investorem. Součástí dodávky bude výrobní dokumentace odsouhlasená architektem. | [14 empty] | P | 2
469 | K | 768-AL/47 | M+D Hliníkové lamely na fasádu - neprůhledné (plnící funkci zábradlí), celková délka lamel 252 m - viz výpis prvků | kpl | 1 |  | 0 |  |  | základní |  | 0 | 0 | 0 | 0 | 0 | 16 | K | 2 |  |  |  | ROZPOCET | 0 | 0 | 0 | 0 | 0 | 1 | 0 | 16 | 1513770599
| PP |  | M+D Hliníkové lamely na fasádu - neprůhledné (plnící funkci zábradlí), celková délka lamel 252 m - viz výpis prvků | [14 empty] | PP | 2
| P |  | Poznámka k položce: Hliníkové lamely na fasádu - neprůhledné (plnící funkci zábradlí) - rozměry lamely (šířka x hloubka): 30x150 mm, uzavřený obdélníkový profil - výška lamely: do 4500 mm (jednotlivé výšky viz. grafika) - lamely instalovat natěsno a s překrytím tak, aby vnikla neprůhledná plocha Některé jsou v horní části vykonzolovány 1500 mm nad horizontální hliníkový jackel. Horní část lamel je propojena madlem. Barva všech prvků (lamely, úchyty, krytky, pomocné nosné konstrukce) je elox bronz. D+M lamel včetně držáků, krytek, úchytů, madla, pomocné kotevní horizontální konstrukce a jeklu v úrovni podlahy. V dílenské dokumentaci potřeba dopřesnit konkrétní atypické pomocné konstrukce a odsouhlasit GP. Lamely budou kotveny před nosnou podkonstrukcí na tzv. speciální držáky průběžně, tzn. lamely budou procházet přes celou výšku bez přerušení. Součástí výrobku jsou dvoukřídlové dveře s rozměrem křídel 2*900*2300 - rám z jeklů, výplň bude tvořená lamelami kování: bezpečnostní zámek s vložkou, klika/klika, systém generálního klíče (viz specifikace ostatních výrobků) -Součástí dodávky je statické posouzení!!! -Provést dle ČSN 743305 - OCHRANNÁ ZÁBRADLÍ Poznámka: Všechny rozměry před výrobou ověřit na stavbě! Před realizací je třeba přiložit vzorky materiálů k odsouhlasení architektem a investorem. Součástí dodávky bude výrobní dokumentace odsouhlasená architektem. | [14 empty] | P | 2
470 | K | 768-AL/48 | M+D SCHODIŠŤOVÁ MADLA NA EXTERIÉROVÉM SCHODIŠTI, TR ∅40mm, d=24,4bm- viz výpis prvků | kpl | 1 |  | 0 |  |  | základní |  | 0 | 0 | 0 | 0 | 0 | 16 | K | 2 |  |  |  | ROZPOCET | 0 | 0 | 0 | 0 | 0 | 1 | 0 | 16 | 1463201321
| PP |  | M+D SCHODIŠŤOVÁ MADLA NA EXTERIÉROVÉM SCHODIŠTI, TR ∅40mm, d=24,4bm- viz výpis prvků | [14 empty] | PP | 2
| P |  | Poznámka k položce: -TR ∅40mm, hliník, elox. bronz - viz rámy oken -délka madla - 12,2m + 12,2 = 24,4m -jedno madlo ve výšce 1000mm, druhé 500mm -kotveno do al lamel přes kotevní desky -vzdálenost madla od svislých profilů 60mm -zábradlí provést dle ČSN 743305 - OCHRANNÁ ZÁBRADLÍ | [14 empty] | P | 2
471 | K | 768-AL/49 | M+D SCHODIŠŤOVÁ MADLA NA EXTERIÉROVÉM SCHODIŠTI, TR ∅40mm, d=24,4bm- viz výpis prvků | kpl | 1 |  | 0 |  |  | základní |  | 0 | 0 | 0 | 0 | 0 | 16 | K | 2 |  |  |  | ROZPOCET | 0 | 0 | 0 | 0 | 0 | 1 | 0 | 16 | 742614939
| PP |  | M+D SCHODIŠŤOVÁ MADLA NA EXTERIÉROVÉM SCHODIŠTI, TR ∅40mm, d=24,4bm- viz výpis prvků | [14 empty] | PP | 2
| P |  | Poznámka k položce: -TR ∅40mm, hliník, elox. bronz - viz rámy oken -délka madla - 12,2m + 12,2 = 24,4m -jedno madlo ve výšce 1000mm, druhé 500mm -kotveno do al lamel přes kotevní desky -vzdálenost madla od svislých profilů 60mm -zábradlí provést dle ČSN 743305 - OCHRANNÁ ZÁBRADLÍ | [14 empty] | P | 2
472 | K | 768-AL/50 | M+D M+D Hliníkové lamely na fasádu - neprůhledné (plnící funkci zábradlí), celková délka lamel 137,50 m - viz výpis prvků | kpl | 1 |  | 0 |  |  | základní |  | 0 | 0 | 0 | 0 | 0 | 16 | K | 2 |  |  |  | ROZPOCET | 0 | 0 | 0 | 0 | 0 | 1 | 0 | 16 | -1873371519
| PP |  | M+D M+D Hliníkové lamely na fasádu - neprůhledné (plnící funkci zábradlí), celková délka lamel 137,50 m - viz výpis prvků | [14 empty] | PP | 2
| P |  | Poznámka k položce: Hliníkové lamely na fasádu - neprůhledné (plnící funkci zábradlí) - rozměry lamely (šířka x hloubka): 30x150 mm, uzavřený obdélníkový profil - výška lamely: do 4500 mm (jednotlivé výšky viz. grafika) - lamely instalovat natěsno a s překrytím tak, aby vnikla neprůhledná plocha Některé jsou v horní části vykonzolovány 1500 mm nad horizontální hliníkový jackel. Horní část lamel je propojena madlem. Barva všech prvků (lamely, úchyty, krytky, pomocné nosné konstrukce) je elox bronz. D+M lamel včetně držáků, krytek, úchytů, madla, pomocné kotevní horizontální konstrukce a jeklu v úrovni podlahy. V dílenské dokumentaci potřeba dopřesnit konkrétní atypické pomocné konstrukce a odsouhlasit GP. Lamely budou kotveny před nosnou podkonstrukcí na tzv. speciální držáky průběžně, tzn. lamely budou procházet přes celou výšku bez přerušení. -Součástí dodávky je statické posouzení!!! -Provést dle ČSN 743305 - OCHRANNÁ ZÁBRADLÍ Poznámka: Všechny rozměry před výrobou ověřit na stavbě! Před realizací je třeba přiložit vzorky materiálů k odsouhlasení architektem a investorem. Součástí dodávky bude výrobní dokumentace odsouhlasená architektem. | [14 empty] | P | 2
473 | K | 768-AL/51 | M+D Venkovní hliníkové slunolamy do ulice - otočné okenice elektricky ovládané - viz výpis prvků | kpl | 1 |  | 0 |  |  | základní |  | 0 | 0 | 0 | 0 | 0 | 16 | K | 2 |  |  |  | ROZPOCET | 0 | 0 | 0 | 0 | 0 | 1 | 0 | 16 | 1110200056
| PP |  | M+D Venkovní hliníkové slunolamy do ulice - otočné okenice elektricky ovládané - viz výpis prvků | [14 empty] | PP | 2
| P |  | Poznámka k položce: Otočné okenice jsou tvořeny uzavřenými hliníkovými Jackely obdélníkového průřezu, rám 80/30/2, resp. 30/30/2, horizontální výplně 40/15/2 s osovou roztečí 60 mm. Šířka každé okenice je 550, resp. 710 mm, výška 4125 mm. Ovládání je motorické, po sekcích 4 okenice v každém podlaží současně - celkem tedy 8 sekcí = 8 motorů. Okenice budou 520mm od fasády. Motory s krytím, do venkovního prostředí. Součástí je obvodový rám + jeho zakrytování (špalety, parapet i nadpraží) - hloubka 620mm Barva všech prvků (lamely, úchyty, krytky, pomocné nosné konstrukce) je elox bronz. D+M lamel včetně držáků, pomocné kotevní konstrukce atd.. V dílenské dokumentaci potřeba dopřesnit konkrétní atypické pomocné konstrukce a odsouhlasit GP. -Součástí dodávky je statické posouzení!!! Poznámka: Všechny rozměry před výrobou ověřit na stavbě! Před realizací je třeba přiložit vzorky materiálů k odsouhlasení architektem a investorem. Součástí dodávky bude výrobní dokumentace odsouhlasená architektem. Detail viz strana 33 | [14 empty] | P | 2
474 | K | 768-AL/52 | M+D Venkovní hliníkové slunolamy jižní - otočné okenice elektricky ovládané - viz výpis prvků | kpl | 1 |  | 0 |  |  | základní |  | 0 | 0 | 0 | 0 | 0 | 16 | K | 2 |  |  |  | ROZPOCET | 0 | 0 | 0 | 0 | 0 | 1 | 0 | 16 | 432396444
| PP |  | M+D Venkovní hliníkové slunolamy jižní - otočné okenice elektricky ovládané - viz výpis prvků | [14 empty] | PP | 2
| P |  | Poznámka k položce: Otočné okenice jsou tvořeny uzavřenými hliníkovými Jackely obdélníkového průřezu, rám 80/30/2, resp. 30/30/2, horizontální výplně 40/15/2 s osovou roztečí 60 mm. Šířka každé okenice je 575-710 mm, výška 4125 mm. Ovládání je motorické, 3 okenice v každém podlaží současně - každá sekce 6 dílů, celkem 6 sekcí = 6 motorů. Okenice budou 520mm od fasády. Motory s krytím, do venkovního prostředí. Součástí je obvodový rám + jeho zakrytování (špalety, parapet i nadpraží) - hloubka 620mm Barva všech prvků (lamely, úchyty, krytky, pomocné nosné konstrukce) je elox bronz. D+M lamel včetně držáků, pomocné kotevní konstrukce atd.. V dílenské dokumentaci potřeba dopřesnit konkrétní atypické pomocné konstrukce a odsouhlasit GP. -Součástí dodávky je statické posouzení!!! Poznámka: Všechny rozměry před výrobou ověřit na stavbě! Před realizací je třeba přiložit vzorky materiálů k odsouhlasení architektem a investorem. Součástí dodávky bude výrobní dokumentace odsouhlasená architektem. Detail viz strana 33 | [14 empty] | P | 2
475 | K | 768-AL/53 | M+D Dveře z AL profilů s přerušeným tepelným mostem, otvíravé pravé 900/2000 mm, - viz výpis prvků | kus | 1 |  | 0 |  |  | základní |  | 0 | 0 | 0 | 0 | 0 | 16 | K | 2 |  |  |  | ROZPOCET | 0 | 0 | 0 | 0 | 0 | 1 | 0 | 16 | 131925694
| PP |  | M+D Dveře z AL profilů s přerušeným tepelným mostem, otvíravé pravé 900/2000 mm, - viz výpis prvků | [14 empty] | PP | 2
| P |  | Poznámka k položce: Dveře na sousední pozemek, z AL profilů s přerušeným tepelným mostem, otvíravé pravé, 900*2000mm, barva int/ext bronzová -plné s oboustranně hladkým povrchem -kování: zámek s vložkou, koule/klika, samozavírač, leštěná mosaz, -ovládání el. vrátným -Bezpečnostní třída uzamykacího systému bude RC3 -Dodávka a montáž včetně difuzních a parotěsných pásek v návaznostech na okolní konstrukce -systém generálního klíče (viz specifikace ostatních výrobků) -včetně tepelněizolačních obvodových profilů a rozšiřovacích profilů po celém obvodu (ostění + nadpraží zatepleno 100mm TI) -stavební otvor 1200*2200mm -včetně dorazu v podlaze (ochrana fasády, resp. křídla při otevření) | [14 empty] | P | 2
476 | K | 768-AL/54 | M+D Sestava fixního prosklení a otvíravého + sklopného křídla, z AL profilů s přerušeným tepelným mostem 3000/2300 mm, část výrobku S PO EW 30/DP1 - viz výpis prvků | kus | 2 |  | 0 |  |  | základní |  | 0 | 0 | 0 | 0 | 0 | 16 | K | 2 |  |  |  | ROZPOCET | 0 | 0 | 0 | 0 | 0 | 1 | 0 | 16 | -348774098
| PP |  | M+D Sestava fixního prosklení a otvíravého + sklopného křídla, z AL profilů s přerušeným tepelným mostem 3000/2300 mm, část výrobku S PO EW 30/DP1 - viz výpis prvků | [14 empty] | PP | 2
| P |  | Poznámka k položce: Sestava fixního prosklení a otvíravého + sklopného křídla, z AL profilů s přerušeným tepelným mostem, barva int/ext bronzová -Uw = 0,9 W/m²K -Zasklení čirým izolačním trojsklem, v části pak bezpečnostním trojsklem , "teplý" distanční rámeček, hloubka zasklívací drážky min. 20mm -kování: zamykatelná klika, leštěná mosaz, stejný klíč na všechna okna (mimo systém GK) -Dodávka a montáž včetně difuzních a parotěsných pásek v návaznostech na okolní konstrukce -včetně obvodových tepelněizolačních profilů -včetně krycích al lišt -vnější parapet viz klempířské výrobky, vnitřní parapety v 3.NP viz ostatní výrobky, 2.NP parapety řešeny interiérem -součástí je předsazené bezrámové skleněné zábradlí z lepeného bezpečnostního skla, kotveno do rámu okna (provést dle ČSN 743305 - OCHRANNÁ ZÁBRADLÍ) -část výrobku s požární odolností EW 30/DP1 | [14 empty] | P | 2
| D | 775 | Podlahy skládané |  |  |  | 0 |  |  |  |  | 0 |  | 1.2797 |  | 0 | 2 | D | 1 |  |  |  | ROZPOCET | [6 empty] | 0
477 | K | 775111112 | Broušení betonového podkladu skládaných podlah | m2 | 71.57 |  | 0 | CS ÚRS 2021 02 |  | základní |  | 0 | 0 | 0 | 0 | 0 | 16 | K | 2 |  |  |  | ROZPOCET | 0 | 0 | 0 | 0 | 0 | 1 | 0 | 16 | 236633356
| PP |  | Příprava podkladu skládaných podlah broušení podlah nového podkladu betonového | [14 empty] | PP | 2
| Online PSC |  | https://podminky.urs.cz/item/CS_URS_2021_02/775111112 | [14 empty] | Online PSC | 2
| VV |  | 71,57 "skladba P4 |  | 71.57 | [12 empty] | VV | 2 | 2 | True | 1 | ROZPOCET
478 | K | 775111311 | Vysátí podkladu skládaných podlah | m2 | 71.57 |  | 0 | CS ÚRS 2021 02 |  | základní |  | 0 | 0 | 0 | 0 | 0 | 16 | K | 2 |  |  |  | ROZPOCET | 0 | 0 | 0 | 0 | 0 | 1 | 0 | 16 | 818169714
| PP |  | Příprava podkladu skládaných podlah vysátí podlah | [14 empty] | PP | 2
| Online PSC |  | https://podminky.urs.cz/item/CS_URS_2021_02/775111311 | [14 empty] | Online PSC | 2
| VV |  | 71,57 "skladba P4 |  | 71.57 | [12 empty] | VV | 2 | 2 | True | 1 | ROZPOCET
479 | K | 775511441 | Podlahy z vlysů lepených tl do 22 mm š přes 40 do 50 mm dl přes 300 do 400 mm dub I | m2 | 71.57 |  | 0 | CS ÚRS 2021 02 |  | základní |  | 0 | 0.01761 | 1.2603 | 0 | 0 | 16 | K | 2 |  |  |  | ROZPOCET | 0 | 0 | 0 | 0 | 0 | 1 | 0 | 16 | 476139060
| PP |  | Podlahy vlysové masivní lepené rybinový, řemenový, průpletový vzor s tmelením a broušením, bez povrchové úpravy a olištování z vlysů tl. do 22 mm šířky přes 40 do 50 mm, délky přes 300 do 400 mm dub, třída I | [14 empty] | PP | 2
| Online PSC |  | https://podminky.urs.cz/item/CS_URS_2021_02/775511441 | [14 empty] | Online PSC | 2
| VV |  | 71,57 "skladba P4 |  | 71.57 | [12 empty] | VV | 2 | 2 | True | 1 | ROZPOCET
480 | K | 775591311 | Podlahy dřevěné, základní lak | m2 | 71.57 |  | 0 | CS ÚRS 2021 02 |  | základní |  | 0 | 0.00016 | 0.011451 | 0 | 0 | 16 | K | 2 |  |  |  | ROZPOCET | 0 | 0 | 0 | 0 | 0 | 1 | 0 | 16 | 514594463
| PP |  | Skládané podlahy - ostatní práce lakování jednotlivé operace základní lak | [14 empty] | PP | 2
| Online PSC |  | https://podminky.urs.cz/item/CS_URS_2021_02/775591311 | [14 empty] | Online PSC | 2
| VV |  | 71,57 "skladba P4 |  | 71.57 | [12 empty] | VV | 2 | 2 | True | 1 | ROZPOCET
481 | K | 775591316 | Podlahy dřevěné, mezibroušení mezi vrstvami laku | m2 | 71.57 |  | 0 | CS ÚRS 2021 02 |  | základní |  | 0 | 1e-05 | 0.0007157 | 0 | 0 | 16 | K | 2 |  |  |  | ROZPOCET | 0 | 0 | 0 | 0 | 0 | 1 | 0 | 16 | 1339535822
| PP |  | Skládané podlahy - ostatní práce lakování jednotlivé operace mezibroušení mezi vrstvami laku | [14 empty] | PP | 2
| Online PSC |  | https://podminky.urs.cz/item/CS_URS_2021_02/775591316 | [14 empty] | Online PSC | 2
482 | K | 775591411 | Podlahy dřevěné, nátěr olejem a voskování | m2 | 71.57 |  | 0 | CS ÚRS 2021 02 |  | základní |  | 0 | 0.0001 | 0.007157 | 0 | 0 | 16 | K | 2 |  |  |  | ROZPOCET | 0 | 0 | 0 | 0 | 0 | 1 | 0 | 16 | 657905533
| PP |  | Skládané podlahy - ostatní práce dokončovací nátěr olejem a voskování | [14 empty] | PP | 2
| Online PSC |  | https://podminky.urs.cz/item/CS_URS_2021_02/775591411 | [14 empty] | Online PSC | 2
483 | K | 998775102 | Přesun hmot tonážní pro podlahy dřevěné v objektech v přes 6 do 12 m | t | 1.28 |  | 0 | CS ÚRS 2021 02 |  | základní |  | 0 | 0 | 0 | 0 | 0 | 16 | K | 2 |  |  |  | ROZPOCET | 0 | 0 | 0 | 0 | 0 | 1 | 0 | 16 | 759950683
| PP |  | Přesun hmot pro podlahy skládané stanovený z hmotnosti přesunovaného materiálu vodorovná dopravní vzdálenost do 50 m v objektech výšky přes 6 do 12 m | [14 empty] | PP | 2
| Online PSC |  | https://podminky.urs.cz/item/CS_URS_2021_02/998775102 | [14 empty] | Online PSC | 2
| D | 776 | Podlahy povlakové |  |  |  | 0 |  |  |  |  | 0 |  | 19.4682 |  | 0 | 2 | D | 1 |  |  |  | ROZPOCET | [6 empty] | 0
484 | K | 776111112 | Broušení betonového podkladu povlakových podlah | m2 | 2103.46 |  | 0 | CS ÚRS 2021 02 |  | základní |  | 0 | 0 | 0 | 0 | 0 | 16 | K | 2 |  |  |  | ROZPOCET | 0 | 0 | 0 | 0 | 0 | 1 | 0 | 16 | -30480869
| PP |  | Příprava podkladu broušení podlah nového podkladu betonového | [14 empty] | PP | 2
| Online PSC |  | https://podminky.urs.cz/item/CS_URS_2021_02/776111112 | [14 empty] | Online PSC | 2
| VV |  | dle legendy místností | [14 empty] | VV | 2 | 1 | True | 0 | ROZPOCET
| VV |  | půdorys 1.PP | [14 empty] | VV | 2 | 1 | True | 0 | ROZPOCET
| VV |  | 4,95+4,68+11,47+11,95+14,74 "skladba P2a |  | 47.79 | [12 empty] | VV | 2 | 2 | True | 0 | ROZPOCET
| VV |  | 6,03+10,44+15,09+7,05+7,03+20,50 |  | 66.14 | [12 empty] | VV | 2 | 2 | True | 0 | ROZPOCET
| VV |  | 14,74+226,50 "skladba P2a - antistatická |  | 241.24 | [12 empty] | VV | 2 | 2 | True | 0 | ROZPOCET
| VV |  | 8,64+5,62+27,54+2,04+14,00 "skladba P2b |  | 57.84 | [12 empty] | VV | 2 | 2 | True | 0 | ROZPOCET
| VV |  | 6,33+4,88+16,05 |  | 27.26 | [12 empty] | VV | 2 | 2 | True | 0 | ROZPOCET
| VV |  | půdorys 1.NP | [14 empty] | VV | 2 | 1 | True | 0 | ROZPOCET
| VV |  | 39,12 "část m.č. 1.09 - skladba P2a |  | 39.12 | [12 empty] | VV | 2 | 2 | True | 0 | ROZPOCET
| VV |  | 49,96 "m.č. 1.10 |  | 49.96 | [12 empty] | VV | 2 | 2 | True | 0 | ROZPOCET
| VV |  | Mezisoučet |  | 529.35 | [12 empty] | VV | 2 | 3 | True | 0 | ROZPOCET
| VV |  | skladba P3a | [14 empty] | VV | 2 | 1 | True | 0 | ROZPOCET
| VV |  | 6,07+4,45+2,66+15,97+37,20 "1.NP |  | 66.35 | [12 empty] | VV | 2 | 2 | True | 0 | ROZPOCET
| VV |  | 41,24+32,47 |  | 73.71 | [12 empty] | VV | 2 | 2 | True | 0 | ROZPOCET
| VV |  | 5,12+4,96+61,82+16,31+8,36 "2.NP |  | 96.57 | [12 empty] | VV | 2 | 2 | True | 0 | ROZPOCET
| VV |  | 8,36+32,22+15,34+96,39 |  | 152.31 | [12 empty] | VV | 2 | 2 | True | 0 | ROZPOCET
| VV |  | 15,34+98,42+7,48+22,57+24,84+116,31 |  | 284.96 | [12 empty] | VV | 2 | 2 | True | 0 | ROZPOCET
| VV |  | 10,17+139,50+4,55+2,16+3,44 "3.NP |  | 159.82 | [12 empty] | VV | 2 | 2 | True | 0 | ROZPOCET
| VV |  | 16,65+138,93+111,29+19,15 |  | 286.02 | [12 empty] | VV | 2 | 2 | True | 0 | ROZPOCET
| VV |  | 161,95+60,97+9,96 |  | 232.88 | [12 empty] | VV | 2 | 2 | True | 0 | ROZPOCET
| VV |  | skladba P3b | [14 empty] | VV | 2 | 1 | True | 0 | ROZPOCET
| VV |  | 2,39+39,08+4,21+4,48+3,37 "1.NP |  | 53.53 | [12 empty] | VV | 2 | 2 | True | 0 | ROZPOCET
| VV |  | 5,24+1,40+5,24+20,40+17,10+19,24 "2.NP |  | 68.62 | [12 empty] | VV | 2 | 2 | True | 0 | ROZPOCET
| VV |  | 10,53+4,22+8,04 "3.NP |  | 22.79 | [12 empty] | VV | 2 | 2 | True | 0 | ROZPOCET
| VV |  | Mezisoučet |  | 1497.56 | [12 empty] | VV | 2 | 3 | True | 0 | ROZPOCET
| VV |  | skladba P8 - mezipodesty | [14 empty] | VV | 2 | 1 | True | 0 | ROZPOCET
| VV |  | vnitřní schodiště 1.PP - 2.NP | [14 empty] | VV | 2 | 1 | True | 0 | ROZPOCET
| VV |  | 3,30*1,50*2 |  | 9.9 | [12 empty] | VV | 2 | 2 | True | 0 | ROZPOCET
| VV |  | vnitřní schodiště 1.PP - 3.NP | [14 empty] | VV | 2 | 1 | True | 0 | ROZPOCET
| VV |  | 3,20*1,50*3 |  | 14.4 | [12 empty] | VV | 2 | 2 | True | 0 | ROZPOCET
| VV |  | Mezisoučet |  | 24.3 | [12 empty] | VV | 2 | 3 | True | 0 | ROZPOCET
| VV |  | 23,41+28,84 "skladba P9 - 1.NP |  | 52.25 | [12 empty] | VV | 2 | 2 | True | 0 | ROZPOCET
| VV |  | Součet |  | 2103.46 | [12 empty] | VV | 2 | 4 | True | 1 | ROZPOCET
485 | K | 776111122 | Broušení betonového podkladu povlakových podlah schodišťových stupňů | m2 | 45.82 |  | 0 | CS ÚRS 2021 02 |  | základní |  | 0 | 0 | 0 | 0 | 0 | 16 | K | 2 |  |  |  | ROZPOCET | 0 | 0 | 0 | 0 | 0 | 1 | 0 | 16 | 1351414085
| PP |  | Příprava podkladu broušení schodišť nového podkladu betonového | [14 empty] | PP | 2
| Online PSC |  | https://podminky.urs.cz/item/CS_URS_2021_02/776111122 | [14 empty] | Online PSC | 2
| VV |  | skladba P8 | [14 empty] | VV | 2 | 1 | True | 0 | ROZPOCET
| VV |  | vnitřní schodiště 1.PP - 2.NP | [14 empty] | VV | 2 | 1 | True | 0 | ROZPOCET
| VV |  | 0,29*1,61*10*2 |  | 9.338 | [12 empty] | VV | 2 | 2 | True | 0 | ROZPOCET
| VV |  | 0,29*1,61*10*2 |  | 9.338 | [12 empty] | VV | 2 | 2 | True | 0 | ROZPOCET
| VV |  | vnitřní schodiště 1.PP - 3.NP | [14 empty] | VV | 2 | 1 | True | 0 | ROZPOCET
| VV |  | 0,29*1,56*10*2 |  | 9.048 | [12 empty] | VV | 2 | 2 | True | 0 | ROZPOCET
| VV |  | 0,29*1,56*10*2 |  | 9.048 | [12 empty] | VV | 2 | 2 | True | 0 | ROZPOCET
| VV |  | 0,29*1,56*10*2 |  | 9.048 | [12 empty] | VV | 2 | 2 | True | 0 | ROZPOCET
| VV |  | Součet |  | 45.82 | [12 empty] | VV | 2 | 4 | True | 1 | ROZPOCET
486 | K | 776111311 | Vysátí podkladu povlakových podlah | m2 | 2103.46 |  | 0 | CS ÚRS 2021 02 |  | základní |  | 0 | 0 | 0 | 0 | 0 | 16 | K | 2 |  |  |  | ROZPOCET | 0 | 0 | 0 | 0 | 0 | 1 | 0 | 16 | 132717115
| PP |  | Příprava podkladu vysátí podlah | [14 empty] | PP | 2
| Online PSC |  | https://podminky.urs.cz/item/CS_URS_2021_02/776111311 | [14 empty] | Online PSC | 2
487 | K | 776111323 | Vysátí podkladu povlakových podlah schodišťových stupňů | m2 | 45.82 |  | 0 | CS ÚRS 2021 02 |  | základní |  | 0 | 0 | 0 | 0 | 0 | 16 | K | 2 |  |  |  | ROZPOCET | 0 | 0 | 0 | 0 | 0 | 1 | 0 | 16 | 47338009
| PP |  | Příprava podkladu vysátí schodišť | [14 empty] | PP | 2
| Online PSC |  | https://podminky.urs.cz/item/CS_URS_2021_02/776111323 | [14 empty] | Online PSC | 2
488 | K | 776121112 | Vodou ředitelná penetrace savého podkladu povlakových podlah | m2 | 1873.42 |  | 0 | CS ÚRS 2021 02 |  | základní |  | 0 | 3e-05 | 0.056203 | 0 | 0 | 16 | K | 2 |  |  |  | ROZPOCET | 0 | 0 | 0 | 0 | 0 | 1 | 0 | 16 | 315331613
| PP |  | Příprava podkladu penetrace vodou ředitelná podlah | [14 empty] | PP | 2
| Online PSC |  | https://podminky.urs.cz/item/CS_URS_2021_02/776121112 | [14 empty] | Online PSC | 2
| VV |  | 2103,46 "celková plocha |  | 2103.46 | [12 empty] | VV | 2 | 2 | True | 0 | ROZPOCET
| VV |  | -230,04 "odpočet do vlhkých prostor |  | -230.04 | [12 empty] | VV | 2 | 2 | True | 0 | ROZPOCET
| VV |  | Součet |  | 1873.42 | [12 empty] | VV | 2 | 4 | True | 1 | ROZPOCET
489 | K | 776121113 | Vodou ředitelná penetrace savého podkladu povlakových podlah schodišťových stupňů | m2 | 45.82 |  | 0 | CS ÚRS 2021 02 |  | základní |  | 0 | 5e-05 | 0.002291 | 0 | 0 | 16 | K | 2 |  |  |  | ROZPOCET | 0 | 0 | 0 | 0 | 0 | 1 | 0 | 16 | -975913071
| PP |  | Příprava podkladu penetrace vodou ředitelná schodišť | [14 empty] | PP | 2
| Online PSC |  | https://podminky.urs.cz/item/CS_URS_2021_02/776121113 | [14 empty] | Online PSC | 2
490 | K | 776121511 | Dvousložková penetrace podkladu povlakových podlah proti vlhkosti | m2 | 230.04 |  | 0 | CS ÚRS 2021 02 |  | základní |  | 0 | 0.00315 | 0.72463 | 0 | 0 | 16 | K | 2 |  |  |  | ROZPOCET | 0 | 0 | 0 | 0 | 0 | 1 | 0 | 16 | -683741850
| PP |  | Příprava podkladu penetrace dvousložková podlah zábrana proti vlhkosti | [14 empty] | PP | 2
| Online PSC |  | https://podminky.urs.cz/item/CS_URS_2021_02/776121511 | [14 empty] | Online PSC | 2
| VV |  | půdorys 1.PP | [14 empty] | VV | 2 | 1 | True | 0 | ROZPOCET
| VV |  | dle legendy místností | [14 empty] | VV | 2 | 1 | True | 0 | ROZPOCET
| VV |  | 8,64+5,62+27,54+2,04+14,00 "skladba P2b |  | 57.84 | [12 empty] | VV | 2 | 2 | True | 0 | ROZPOCET
| VV |  | 6,33+4,88+16,05 |  | 27.26 | [12 empty] | VV | 2 | 2 | True | 0 | ROZPOCET
| VV |  | skladba P3b | [14 empty] | VV | 2 | 1 | True | 0 | ROZPOCET
| VV |  | 2,39+39,08+4,21+4,48+3,37 "1.NP |  | 53.53 | [12 empty] | VV | 2 | 2 | True | 0 | ROZPOCET
| VV |  | 5,24+1,40+5,24+20,40+17,10+19,24 "2.NP |  | 68.62 | [12 empty] | VV | 2 | 2 | True | 0 | ROZPOCET
| VV |  | 10,53+4,22+8,04 "3.NP |  | 22.79 | [12 empty] | VV | 2 | 2 | True | 0 | ROZPOCET
| VV |  | Součet |  | 230.04 | [12 empty] | VV | 2 | 4 | True | 1 | ROZPOCET
491 | K | 776141221 | Vyrovnání podkladu povlakových podlah schodišťových stupňů samonivelační stěrkou pevnosti 35 MPa tl do 3 mm | m2 | 45.82 |  | 0 | CS ÚRS 2021 02 |  | základní |  | 0 | 0.00495 | 0.22681 | 0 | 0 | 16 | K | 2 |  |  |  | ROZPOCET | 0 | 0 | 0 | 0 | 0 | 1 | 0 | 16 | 389366785
| PP |  | Příprava podkladu vyrovnání samonivelační stěrkou schodišť min.pevnosti 35 MPa, tloušťky do 3 mm | [14 empty] | PP | 2
| Online PSC |  | https://podminky.urs.cz/item/CS_URS_2021_02/776141221 | [14 empty] | Online PSC | 2
| VV |  | skladba P8 | [14 empty] | VV | 2 | 1 | True | 0 | ROZPOCET
| VV |  | vnitřní schodiště 1.PP - 2.NP | [14 empty] | VV | 2 | 1 | True | 0 | ROZPOCET
| VV |  | 0,29*1,61*10*2 |  | 9.338 | [12 empty] | VV | 2 | 2 | True | 0 | ROZPOCET
| VV |  | 0,29*1,61*10*2 |  | 9.338 | [12 empty] | VV | 2 | 2 | True | 0 | ROZPOCET
| VV |  | vnitřní schodiště 1.PP - 3.NP | [14 empty] | VV | 2 | 1 | True | 0 | ROZPOCET
| VV |  | 0,29*1,56*10*2 |  | 9.048 | [12 empty] | VV | 2 | 2 | True | 0 | ROZPOCET
| VV |  | 0,29*1,56*10*2 |  | 9.048 | [12 empty] | VV | 2 | 2 | True | 0 | ROZPOCET
| VV |  | 0,29*1,56*10*2 |  | 9.048 | [12 empty] | VV | 2 | 2 | True | 0 | ROZPOCET
| VV |  | Součet |  | 45.82 | [12 empty] | VV | 2 | 4 | True | 1 | ROZPOCET
492 | K | 776143131 | Tmelení schodišťových podstupnic povlakových podlah stěrkou tl do 3 mm | m2 | 27.635 |  | 0 | CS ÚRS 2021 02 |  | základní |  | 0 | 0.00432 | 0.11938 | 0 | 0 | 16 | K | 2 |  |  |  | ROZPOCET | 0 | 0 | 0 | 0 | 0 | 1 | 0 | 16 | -1174703426
| PP |  | Příprava podkladu tmelení schodišť podstupnic stěrka tloušťky do 3 mm | [14 empty] | PP | 2
| Online PSC |  | https://podminky.urs.cz/item/CS_URS_2021_02/776143131 | [14 empty] | Online PSC | 2
| VV |  | skladba P8 | [14 empty] | VV | 2 | 1 | True | 0 | ROZPOCET
| VV |  | vnitřní schodiště 1.PP - 2.NP | [14 empty] | VV | 2 | 1 | True | 0 | ROZPOCET
| VV |  | 0,159*1,61*11*2 |  | 5.632 | [12 empty] | VV | 2 | 2 | True | 0 | ROZPOCET
| VV |  | 0,159*1,61*11*2 |  | 5.632 | [12 empty] | VV | 2 | 2 | True | 0 | ROZPOCET
| VV |  | vnitřní schodiště 1.PP - 3.NP | [14 empty] | VV | 2 | 1 | True | 0 | ROZPOCET
| VV |  | 0,159*1,56*11*2 |  | 5.457 | [12 empty] | VV | 2 | 2 | True | 0 | ROZPOCET
| VV |  | 0,159*1,56*11*2 |  | 5.457 | [12 empty] | VV | 2 | 2 | True | 0 | ROZPOCET
| VV |  | 0,159*1,56*11*2 |  | 5.457 | [12 empty] | VV | 2 | 2 | True | 0 | ROZPOCET
| VV |  | Součet |  | 27.635 | [12 empty] | VV | 2 | 4 | True | 1 | ROZPOCET
493 | K | 776144111 | Tmelení hran schodišťových povlakových podlah | m | 173.8 |  | 0 | CS ÚRS 2021 02 |  | základní |  | 0 | 0.0012 | 0.20856 | 0 | 0 | 16 | K | 2 |  |  |  | ROZPOCET | 0 | 0 | 0 | 0 | 0 | 1 | 0 | 16 | 1908332167
| PP |  | Příprava podkladu tmelení schodišť hran | [14 empty] | PP | 2
| Online PSC |  | https://podminky.urs.cz/item/CS_URS_2021_02/776144111 | [14 empty] | Online PSC | 2
| VV |  | vnitřní schodiště 1.PP - 2.NP | [14 empty] | VV | 2 | 1 | True | 0 | ROZPOCET
| VV |  | 1,61*11*2 |  | 35.42 | [12 empty] | VV | 2 | 2 | True | 0 | ROZPOCET
| VV |  | 1,61*11*2 |  | 35.42 | [12 empty] | VV | 2 | 2 | True | 0 | ROZPOCET
| VV |  | vnitřní schodiště 1.PP - 3.NP | [14 empty] | VV | 2 | 1 | True | 0 | ROZPOCET
| VV |  | 1,56*11*2 |  | 34.32 | [12 empty] | VV | 2 | 2 | True | 0 | ROZPOCET
| VV |  | 1,56*11*2 |  | 34.32 | [12 empty] | VV | 2 | 2 | True | 0 | ROZPOCET
| VV |  | 1,56*11*2 |  | 34.32 | [12 empty] | VV | 2 | 2 | True | 0 | ROZPOCET
| VV |  | Součet |  | 173.8 | [12 empty] | VV | 2 | 4 | True | 1 | ROZPOCET
494 | K | 776212111 | Volné položení textilních pásů s podlepením spojů páskou | m2 | 52.25 |  | 0 | CS ÚRS 2021 02 |  | základní |  | 0 | 0 | 0 | 0 | 0 | 16 | K | 2 |  |  |  | ROZPOCET | 0 | 0 | 0 | 0 | 0 | 1 | 0 | 16 | -905906129
| PP |  | Montáž textilních podlahovin volným položením s podlepením spojů páskou pásů | [14 empty] | PP | 2
| Online PSC |  | https://podminky.urs.cz/item/CS_URS_2021_02/776212111 | [14 empty] | Online PSC | 2
| VV |  | 23,41+28,84 "skladba P9 - 1.NP |  | 52.25 | [12 empty] | VV | 2 | 2 | True | 1 | ROZPOCET
495 | M | 69752 | textilní rohož ze 100% polypropylenu zataveného do PVC podkladu, který nepropouští prach ani vodu, výška rohože je 16 mm, hmotnost 4570 g/m2, barva šedá. | m2 | 57.475 |  | 0 |  |  | základní |  | 0 | 0.0042 | 0.24139 | 0 | 0 | 32 | M | 2 |  |  |  | ROZPOCET | 0 | 0 | 0 | 0 | 0 | 1 | 0 | 16 | 2136969523
| PP |  | rohož textilní provedení 100% PP, zatavený do měkčeného PVC | [14 empty] | PP | 2
| VV |  | 23,41+28,84 "skladba P9 - 1.NP |  | 52.25 | [12 empty] | VV | 2 | 2 | True | 0 | ROZPOCET
| VV |  | 52,25*0,10 |  | 5.225 | [12 empty] | VV | 2 | 2 | True | 0 | ROZPOCET
| VV |  | Součet |  | 57.475 | [12 empty] | VV | 2 | 4 | True | 1 | ROZPOCET
496 | K | 776321111 | Montáž podlahovin z PVC na stupnice šířky do 300 mm | m | 158 |  | 0 | CS ÚRS 2021 02 |  | základní |  | 0 | 0.00012 | 0.01896 | 0 | 0 | 16 | K | 2 |  |  |  | ROZPOCET | 0 | 0 | 0 | 0 | 0 | 1 | 0 | 16 | -1301376927
| PP |  | Montáž podlahovin z PVC na schodišťové stupně stupnic, šířky do 300 mm | [14 empty] | PP | 2
| Online PSC |  | https://podminky.urs.cz/item/CS_URS_2021_02/776321111 | [14 empty] | Online PSC | 2
| VV |  | skladba P8 | [14 empty] | VV | 2 | 1 | True | 0 | ROZPOCET
| VV |  | vnitřní schodiště 1.PP - 2.NP | [14 empty] | VV | 2 | 1 | True | 0 | ROZPOCET
| VV |  | 1,61*10*2 |  | 32.2 | [12 empty] | VV | 2 | 2 | True | 0 | ROZPOCET
| VV |  | 1,61*10*2 |  | 32.2 | [12 empty] | VV | 2 | 2 | True | 0 | ROZPOCET
| VV |  | vnitřní schodiště 1.PP - 3.NP | [14 empty] | VV | 2 | 1 | True | 0 | ROZPOCET
| VV |  | 1,56*10*2 |  | 31.2 | [12 empty] | VV | 2 | 2 | True | 0 | ROZPOCET
| VV |  | 1,56*10*2 |  | 31.2 | [12 empty] | VV | 2 | 2 | True | 0 | ROZPOCET
| VV |  | 1,56*10*2 |  | 31.2 | [12 empty] | VV | 2 | 2 | True | 0 | ROZPOCET
| VV |  | Součet |  | 158 | [12 empty] | VV | 2 | 4 | True | 1 | ROZPOCET
497 | K | 776321211 | Montáž podlahovin z PVC na podstupnice výšky do 200 mm | m | 173.8 |  | 0 | CS ÚRS 2021 02 |  | základní |  | 0 | 8e-05 | 0.013904 | 0 | 0 | 16 | K | 2 |  |  |  | ROZPOCET | 0 | 0 | 0 | 0 | 0 | 1 | 0 | 16 | -778293961
| PP |  | Montáž podlahovin z PVC na schodišťové stupně podstupnic, výšky do 200 mm | [14 empty] | PP | 2
| Online PSC |  | https://podminky.urs.cz/item/CS_URS_2021_02/776321211 | [14 empty] | Online PSC | 2
| VV |  | skladba P8 | [14 empty] | VV | 2 | 1 | True | 0 | ROZPOCET
| VV |  | vnitřní schodiště 1.PP - 2.NP | [14 empty] | VV | 2 | 1 | True | 0 | ROZPOCET
| VV |  | 1,61*11*2 |  | 35.42 | [12 empty] | VV | 2 | 2 | True | 0 | ROZPOCET
| VV |  | 1,61*11*2 |  | 35.42 | [12 empty] | VV | 2 | 2 | True | 0 | ROZPOCET
| VV |  | vnitřní schodiště 1.PP - 3.NP | [14 empty] | VV | 2 | 1 | True | 0 | ROZPOCET
| VV |  | 1,56*11*2 |  | 34.32 | [12 empty] | VV | 2 | 2 | True | 0 | ROZPOCET
| VV |  | 1,56*11*2 |  | 34.32 | [12 empty] | VV | 2 | 2 | True | 0 | ROZPOCET
| VV |  | 1,56*11*2 |  | 34.32 | [12 empty] | VV | 2 | 2 | True | 0 | ROZPOCET
| VV |  | Součet |  | 173.8 | [12 empty] | VV | 2 | 4 | True | 1 | ROZPOCET
498 | M | 28411 | Povlaková krytina v rolích - homogenní PVC tl 2mm, hm 2850g/m2, smykové tření µ 0.6, třída zátěže EN 685, protiskluznost R10 | m2 | 90.376 |  | 0 |  |  | základní |  | 0 | 0.00285 | 0.25757 | 0 | 0 | 32 | M | 2 |  |  |  | ROZPOCET | 0 | 0 | 0 | 0 | 0 | 1 | 0 | 16 | -936006195
| PP |  | Povlaková krytina v rolích - homogenní PVC tl 2mm, hm 2850g/m2, smykové tření µ 0.6, třída zátěže EN 685, protiskluznost R10 | [14 empty] | PP | 2
| P |  | Poznámka k položce: barva schodišťových stupňů bude jiná než barva podest | [14 empty] | P | 2
| VV |  | skladba P8 | [14 empty] | VV | 2 | 1 | True | 0 | ROZPOCET
| VV |  | 158,00*0,33 "stupně |  | 52.14 | [12 empty] | VV | 2 | 2 | True | 0 | ROZPOCET
| VV |  | 173,80*0,22 "podstupnice |  | 38.236 | [12 empty] | VV | 2 | 2 | True | 0 | ROZPOCET
| VV |  | Součet |  | 90.376 | [12 empty] | VV | 2 | 4 | True | 1 | ROZPOCET
499 | K | 776411111 | Montáž obvodových soklíků výšky do 80 mm | m | 1104.683 |  | 0 | CS ÚRS 2021 02 |  | základní |  | 0 | 1e-05 | 0.011047 | 0 | 0 | 16 | K | 2 |  |  |  | ROZPOCET | 0 | 0 | 0 | 0 | 0 | 1 | 0 | 16 | 1825766571
| PP |  | Montáž soklíků lepením obvodových, výšky do 80 mm | [14 empty] | PP | 2
| Online PSC |  | https://podminky.urs.cz/item/CS_URS_2021_02/776411111 | [14 empty] | Online PSC | 2
| VV |  | půdorys 1.PP | [14 empty] | VV | 2 | 1 | True | 0 | ROZPOCET
| VV |  | 3,30+1,50*2 "m.č. 0.01 |  | 6.3 | [12 empty] | VV | 2 | 2 | True | 0 | ROZPOCET
| VV |  | -(1,10+0,90+0,80) |  | -2.8 | [12 empty] | VV | 2 | 2 | True | 0 | ROZPOCET
| VV |  | 3,20+1,50*2 "mezipodesta |  | 6.2 | [12 empty] | VV | 2 | 2 | True | 0 | ROZPOCET
| VV |  | (1,95+2,29)*2 "m.č. 0.02 |  | 8.48 | [12 empty] | VV | 2 | 2 | True | 0 | ROZPOCET
| VV |  | -(0,90*2+1,20) |  | -3 | [12 empty] | VV | 2 | 2 | True | 0 | ROZPOCET
| VV |  | (3,25+2,70)*2 "m.č. 0.03 |  | 11.9 | [12 empty] | VV | 2 | 2 | True | 0 | ROZPOCET
| VV |  | -0,80 |  | -0.8 | [12 empty] | VV | 2 | 2 | True | 0 | ROZPOCET
| VV |  | (2,10+2,70)*2 "m.č. 0.04 |  | 9.6 | [12 empty] | VV | 2 | 2 | True | 0 | ROZPOCET
| VV |  | 0,85*2+0,98+0,28 "m.č. 0.04 - sprcha |  | 2.96 | [12 empty] | VV | 2 | 2 | True | 0 | ROZPOCET
| VV |  | -(0,80+0,70) |  | -1.5 | [12 empty] | VV | 2 | 2 | True | 0 | ROZPOCET
| VV |  | (4,25+2,70)*2 "m.č. 0.05 |  | 13.9 | [12 empty] | VV | 2 | 2 | True | 0 | ROZPOCET
| VV |  | -0,80*2 |  | -1.6 | [12 empty] | VV | 2 | 2 | True | 0 | ROZPOCET
| VV |  | (4,426+2,70)*2 "m.č. 0.06 |  | 14.252 | [12 empty] | VV | 2 | 2 | True | 0 | ROZPOCET
| VV |  | -0,80 |  | -0.8 | [12 empty] | VV | 2 | 2 | True | 0 | ROZPOCET
| VV |  | (5,394+2,70)*2 "m.č. 0.07 |  | 16.188 | [12 empty] | VV | 2 | 2 | True | 0 | ROZPOCET
| VV |  | -(0,80*2+1,40) |  | -3 | [12 empty] | VV | 2 | 2 | True | 0 | ROZPOCET
| VV |  | (2,20+2,70)*2 "m.č. 0.07a |  | 9.8 | [12 empty] | VV | 2 | 2 | True | 0 | ROZPOCET
| VV |  | -0,80*2 |  | -1.6 | [12 empty] | VV | 2 | 2 | True | 0 | ROZPOCET
| VV |  | (3,867+2,70)*2 "m.č. 0.08 |  | 13.134 | [12 empty] | VV | 2 | 2 | True | 0 | ROZPOCET
| VV |  | -0,80 |  | -0.8 | [12 empty] | VV | 2 | 2 | True | 0 | ROZPOCET
| VV |  | (3,433+4,45+0,75)*2 "m.č. 0.09 |  | 17.266 | [12 empty] | VV | 2 | 2 | True | 0 | ROZPOCET
| VV |  | -0,80 |  | -0.8 | [12 empty] | VV | 2 | 2 | True | 0 | ROZPOCET
| VV |  | (4,70+1,50)*2 "m.č. 0.11 |  | 12.4 | [12 empty] | VV | 2 | 2 | True | 0 | ROZPOCET
| VV |  | -(0,90*2+0,80*2+3,30) |  | -6.7 | [12 empty] | VV | 2 | 2 | True | 0 | ROZPOCET
| VV |  | 3,30+1,50*2 "mezipodesta |  | 6.3 | [12 empty] | VV | 2 | 2 | True | 0 | ROZPOCET
| VV |  | (3,75+1,72)*2 "m.č. 0.12 |  | 10.94 | [12 empty] | VV | 2 | 2 | True | 0 | ROZPOCET
| VV |  | -(0,90*2+0,80*2) |  | -3.4 | [12 empty] | VV | 2 | 2 | True | 0 | ROZPOCET
| VV |  | (3,75+3,93)*2 "m.č. 0.13 |  | 15.36 | [12 empty] | VV | 2 | 2 | True | 0 | ROZPOCET
| VV |  | -0,80 |  | -0.8 | [12 empty] | VV | 2 | 2 | True | 0 | ROZPOCET
| VV |  | (29,52+18,30)*2 "m.č. 0.14 |  | 95.64 | [12 empty] | VV | 2 | 2 | True | 0 | ROZPOCET
| VV |  | (0,25+0,25)*2*2 |  | 2 | [12 empty] | VV | 2 | 2 | True | 0 | ROZPOCET
| VV |  | 2*Pi*0,15*3 |  | 2.827 | [12 empty] | VV | 2 | 2 | True | 0 | ROZPOCET
| VV |  | -1,10 |  | -1.1 | [12 empty] | VV | 2 | 2 | True | 0 | ROZPOCET
| VV |  | (13,387+1,50)*2 "m.č. 0.15 |  | 29.774 | [12 empty] | VV | 2 | 2 | True | 0 | ROZPOCET
| VV |  | -(0,70+0,80*5+0,90*4) |  | -8.3 | [12 empty] | VV | 2 | 2 | True | 0 | ROZPOCET
| VV |  | Mezisoučet |  | 268.221 | [12 empty] | VV | 2 | 3 | True | 0 | ROZPOCET
| VV |  | půdorys 1.NP | [14 empty] | VV | 2 | 1 | True | 0 | ROZPOCET
| VV |  | 3,20+1,50*2 "m.č. 1.01 - mezipodesta |  | 6.2 | [12 empty] | VV | 2 | 2 | True | 0 | ROZPOCET
| VV |  | 2,57 "m.č. 1.02 |  | 2.57 | [12 empty] | VV | 2 | 2 | True | 0 | ROZPOCET
| VV |  | -0,90 |  | -0.9 | [12 empty] | VV | 2 | 2 | True | 0 | ROZPOCET
| VV |  | (2,10+2,29)*2 "m.č. 1.03 |  | 8.78 | [12 empty] | VV | 2 | 2 | True | 0 | ROZPOCET
| VV |  | -(0,90*2+1,20) |  | -3 | [12 empty] | VV | 2 | 2 | True | 0 | ROZPOCET
| VV |  | (1,73+1,50) "m.č. 1.05 |  | 3.23 | [12 empty] | VV | 2 | 2 | True | 0 | ROZPOCET
| VV |  | -0,90 |  | -0.9 | [12 empty] | VV | 2 | 2 | True | 0 | ROZPOCET
| VV |  | 3,30+1,50*2 "m.č. 1.06 - mezipodesta |  | 6.3 | [12 empty] | VV | 2 | 2 | True | 0 | ROZPOCET
| VV |  | (6,93+3,62+5,26+2,12) "m.č. 1.07 |  | 17.93 | [12 empty] | VV | 2 | 2 | True | 0 | ROZPOCET
| VV |  | -(0,90+0,70+0,80+1,10) |  | -3.5 | [12 empty] | VV | 2 | 2 | True | 0 | ROZPOCET
| VV |  | (2,00+1,20)*2 "m.č. 1.07a |  | 6.4 | [12 empty] | VV | 2 | 2 | True | 0 | ROZPOCET
| VV |  | -0,70 |  | -0.7 | [12 empty] | VV | 2 | 2 | True | 0 | ROZPOCET
| VV |  | (13,00+8,86)*2 "m.č. 1.09 |  | 43.72 | [12 empty] | VV | 2 | 2 | True | 0 | ROZPOCET
| VV |  | 2*Pi*0,15 |  | 0.942 | [12 empty] | VV | 2 | 2 | True | 0 | ROZPOCET
| VV |  | -(0,90*2+3,01) |  | -4.81 | [12 empty] | VV | 2 | 2 | True | 0 | ROZPOCET
| VV |  | (18,17+2,79*2-3,75) "m.č. 1.10 |  | 20 | [12 empty] | VV | 2 | 2 | True | 0 | ROZPOCET
| VV |  | -0,90*3 |  | -2.7 | [12 empty] | VV | 2 | 2 | True | 0 | ROZPOCET
| VV |  | (1,85+2,30+0,08)*2 "m.č. 1.11 |  | 8.46 | [12 empty] | VV | 2 | 2 | True | 0 | ROZPOCET
| VV |  | -0,90 |  | -0.9 | [12 empty] | VV | 2 | 2 | True | 0 | ROZPOCET
| VV |  | (1,91+2,30+0,08)*2 "m.č. 1.12 |  | 8.58 | [12 empty] | VV | 2 | 2 | True | 0 | ROZPOCET
| VV |  | (7,89+5,15*2+0,35+0,26+0,08*2) "m.č. 1.14 |  | 18.96 | [12 empty] | VV | 2 | 2 | True | 0 | ROZPOCET
| VV |  | -(2,84+0,80) |  | -3.64 | [12 empty] | VV | 2 | 2 | True | 0 | ROZPOCET
| VV |  | (9,54+5,52)*2 "m.č. 1.15 |  | 30.12 | [12 empty] | VV | 2 | 2 | True | 0 | ROZPOCET
| VV |  | 2*Pi*0,15 |  | 0.942 | [12 empty] | VV | 2 | 2 | True | 0 | ROZPOCET
| VV |  | -1,10 |  | -1.1 | [12 empty] | VV | 2 | 2 | True | 0 | ROZPOCET
| VV |  | (1,46+2,35)*2 "m.č. 1.16 |  | 7.62 | [12 empty] | VV | 2 | 2 | True | 0 | ROZPOCET
| VV |  | -0,80 |  | -0.8 | [12 empty] | VV | 2 | 2 | True | 0 | ROZPOCET
| VV |  | Mezisoučet |  | 167.804 | [12 empty] | VV | 2 | 3 | True | 0 | ROZPOCET
| VV |  | půdorys 2.NP | [14 empty] | VV | 2 | 1 | True | 0 | ROZPOCET
| VV |  | 3,20+1,50*2 "m.č. 2.01 - mezipodesta |  | 6.2 | [12 empty] | VV | 2 | 2 | True | 0 | ROZPOCET
| VV |  | 1,60*2 "m.č. 2.02 |  | 3.2 | [12 empty] | VV | 2 | 2 | True | 0 | ROZPOCET
| VV |  | (1,95+2,39)*2 "m.č. 2.03 |  | 8.68 | [12 empty] | VV | 2 | 2 | True | 0 | ROZPOCET
| VV |  | -(1,95+1,20) |  | -3.15 | [12 empty] | VV | 2 | 2 | True | 0 | ROZPOCET
| VV |  | (11,31+5,45)*2 "m.č. 2.04 |  | 33.52 | [12 empty] | VV | 2 | 2 | True | 0 | ROZPOCET
| VV |  | -(0,90*5+0,80*5+1,76+1,95+3,20) |  | -15.41 | [12 empty] | VV | 2 | 2 | True | 0 | ROZPOCET
| VV |  | (2,65+6,05)*2 "m.č. 2.05 |  | 17.4 | [12 empty] | VV | 2 | 2 | True | 0 | ROZPOCET
| VV |  | -0,80*2 |  | -1.6 | [12 empty] | VV | 2 | 2 | True | 0 | ROZPOCET
| VV |  | (2,45+3,70+0,16)*2 "m.č. 2.06 |  | 12.62 | [12 empty] | VV | 2 | 2 | True | 0 | ROZPOCET
| VV |  | -0,80*2 |  | -1.6 | [12 empty] | VV | 2 | 2 | True | 0 | ROZPOCET
| VV |  | (2,45+2,20+0,95)*2 "m.č. 2.07 |  | 11.2 | [12 empty] | VV | 2 | 2 | True | 0 | ROZPOCET
| VV |  | -0,80 |  | -0.8 | [12 empty] | VV | 2 | 2 | True | 0 | ROZPOCET
| VV |  | (1,10+1,20)*2 "m.č. 2.08 |  | 4.6 | [12 empty] | VV | 2 | 2 | True | 0 | ROZPOCET
| VV |  | -0,80 |  | -0.8 | [12 empty] | VV | 2 | 2 | True | 0 | ROZPOCET
| VV |  | (2,45+3,70)*2 "m.č. 2.09 |  | 12.3 | [12 empty] | VV | 2 | 2 | True | 0 | ROZPOCET
| VV |  | -0,80*2 |  | -1.6 | [12 empty] | VV | 2 | 2 | True | 0 | ROZPOCET
| VV |  | (2,45+2,20+0,95)*2 "m.č. 2.10 |  | 11.2 | [12 empty] | VV | 2 | 2 | True | 0 | ROZPOCET
| VV |  | -0,80 |  | -0.8 | [12 empty] | VV | 2 | 2 | True | 0 | ROZPOCET
| VV |  | (5,36+6,00+0,16)*2 "m.č. 2.11 |  | 23.04 | [12 empty] | VV | 2 | 2 | True | 0 | ROZPOCET
| VV |  | -0,80 |  | -0.8 | [12 empty] | VV | 2 | 2 | True | 0 | ROZPOCET
| VV |  | (5,70+2,65)*2 "m.č. 2.12 |  | 16.7 | [12 empty] | VV | 2 | 2 | True | 0 | ROZPOCET
| VV |  | -0,90*2 |  | -1.8 | [12 empty] | VV | 2 | 2 | True | 0 | ROZPOCET
| VV |  | (11,21+8,95+0,175)*2 "m.č. 2.13 |  | 40.67 | [12 empty] | VV | 2 | 2 | True | 0 | ROZPOCET
| VV |  | (0,26+0,26)*2+2*Pi*0,15 |  | 1.982 | [12 empty] | VV | 2 | 2 | True | 0 | ROZPOCET
| VV |  | -(0,90*2+8,395) |  | -10.195 | [12 empty] | VV | 2 | 2 | True | 0 | ROZPOCET
| VV |  | (5,70+2,65)*2 "m.č. 2.15 |  | 16.7 | [12 empty] | VV | 2 | 2 | True | 0 | ROZPOCET
| VV |  | -0,90*2 |  | -1.8 | [12 empty] | VV | 2 | 2 | True | 0 | ROZPOCET
| VV |  | (11,21+8,75+0,175)*2 "m.č. 2.16 |  | 40.27 | [12 empty] | VV | 2 | 2 | True | 0 | ROZPOCET
| VV |  | (0,26+0,26)*3+2*Pi*0,15 |  | 2.502 | [12 empty] | VV | 2 | 2 | True | 0 | ROZPOCET
| VV |  | -(0,90*2+8,75+10,61) |  | -21.16 | [12 empty] | VV | 2 | 2 | True | 0 | ROZPOCET
| VV |  | (4,60+1,60*2+1,30) "m.č. 2.18 |  | 9.1 | [12 empty] | VV | 2 | 2 | True | 0 | ROZPOCET
| VV |  | -(0,80+1,76) |  | -2.56 | [12 empty] | VV | 2 | 2 | True | 0 | ROZPOCET
| VV |  | 3,30+1,50*2 "m.č. 2.19 |  | 6.3 | [12 empty] | VV | 2 | 2 | True | 0 | ROZPOCET
| VV |  | (3,75+6,00)*2 "m.č. 2.20 |  | 19.5 | [12 empty] | VV | 2 | 2 | True | 0 | ROZPOCET
| VV |  | -0,90 |  | -0.9 | [12 empty] | VV | 2 | 2 | True | 0 | ROZPOCET
| VV |  | (5,44+4,55)*2 "m.č. 2.21 |  | 19.98 | [12 empty] | VV | 2 | 2 | True | 0 | ROZPOCET
| VV |  | 2*Pi*0,15 |  | 0.942 | [12 empty] | VV | 2 | 2 | True | 0 | ROZPOCET
| VV |  | -0,90*2 |  | -1.8 | [12 empty] | VV | 2 | 2 | True | 0 | ROZPOCET
| VV |  | (9,54+17,64+0,26)*2 "m.č. 2.22 |  | 54.88 | [12 empty] | VV | 2 | 2 | True | 0 | ROZPOCET
| VV |  | 2*Pi*0,15 |  | 0.942 | [12 empty] | VV | 2 | 2 | True | 0 | ROZPOCET
| VV |  | -0,90*2 |  | -1.8 | [12 empty] | VV | 2 | 2 | True | 0 | ROZPOCET
| VV |  | (8,36+8,55)*2 "m.č. 2.25 |  | 33.82 | [12 empty] | VV | 2 | 2 | True | 0 | ROZPOCET
| VV |  | 2*Pi*0,15 |  | 0.942 | [12 empty] | VV | 2 | 2 | True | 0 | ROZPOCET
| VV |  | -(0,80+0,90) |  | -1.7 | [12 empty] | VV | 2 | 2 | True | 0 | ROZPOCET
| VV |  | Mezisoučet |  | 338.915 | [12 empty] | VV | 2 | 3 | True | 0 | ROZPOCET
| VV |  | půdorys 3.NP | [14 empty] | VV | 2 | 1 | True | 0 | ROZPOCET
| VV |  | 3,20+1,50*2 "m.č. 3.01 - mezipodesta |  | 6.2 | [12 empty] | VV | 2 | 2 | True | 0 | ROZPOCET
| VV |  | 2,20+0,79+0,16*2+0,26+1,60 "m.č. 3.02 |  | 5.17 | [12 empty] | VV | 2 | 2 | True | 0 | ROZPOCET
| VV |  | -1,20 |  | -1.2 | [12 empty] | VV | 2 | 2 | True | 0 | ROZPOCET
| VV |  | (12,85+13,50+0,26)*2 "m.č. 3.03 |  | 53.22 | [12 empty] | VV | 2 | 2 | True | 0 | ROZPOCET
| VV |  | 2*Pi*0,15*3 |  | 2.827 | [12 empty] | VV | 2 | 2 | True | 0 | ROZPOCET
| VV |  | -(0,90*4+0,80*5+0,80*4+2,49+2,045+3,195) |  | -18.53 | [12 empty] | VV | 2 | 2 | True | 0 | ROZPOCET
| VV |  | (2,29+1,90)*2 "m.č. 3.04 |  | 8.38 | [12 empty] | VV | 2 | 2 | True | 0 | ROZPOCET
| VV |  | -0,80*2 |  | -1.6 | [12 empty] | VV | 2 | 2 | True | 0 | ROZPOCET
| VV |  | (5,34+2,10)*2 "m.č. 3.05 |  | 14.88 | [12 empty] | VV | 2 | 2 | True | 0 | ROZPOCET
| VV |  | -0,80 |  | -0.8 | [12 empty] | VV | 2 | 2 | True | 0 | ROZPOCET
| VV |  | (0,90+2,30)*2 "m.č. 3.06 |  | 6.4 | [12 empty] | VV | 2 | 2 | True | 0 | ROZPOCET
| VV |  | -0,80 |  | -0.8 | [12 empty] | VV | 2 | 2 | True | 0 | ROZPOCET
| VV |  | (1,80+2,30)*2 "m.č. 3.07a |  | 8.2 | [12 empty] | VV | 2 | 2 | True | 0 | ROZPOCET
| VV |  | -0,90 |  | -0.9 | [12 empty] | VV | 2 | 2 | True | 0 | ROZPOCET
| VV |  | (1,80+2,30)*2 "m.č. 3.07b |  | 8.2 | [12 empty] | VV | 2 | 2 | True | 0 | ROZPOCET
| VV |  | -0,90 |  | -0.9 | [12 empty] | VV | 2 | 2 | True | 0 | ROZPOCET
| VV |  | (1,95+1,73)*2 "m.č. 3.08 |  | 7.36 | [12 empty] | VV | 2 | 2 | True | 0 | ROZPOCET
| VV |  | -0,80*2 |  | -1.6 | [12 empty] | VV | 2 | 2 | True | 0 | ROZPOCET
| VV |  | (3,70+2,42)*2 "m.č. 3.09 |  | 12.24 | [12 empty] | VV | 2 | 2 | True | 0 | ROZPOCET
| VV |  | -0,80 |  | -0.8 | [12 empty] | VV | 2 | 2 | True | 0 | ROZPOCET
| VV |  | (3,90+4,25)*2 "m.č. 3.10 |  | 16.3 | [12 empty] | VV | 2 | 2 | True | 0 | ROZPOCET
| VV |  | -0,80 |  | -0.8 | [12 empty] | VV | 2 | 2 | True | 0 | ROZPOCET
| VV |  | (15,42+8,95+0,175)*2 "m.č. 3.11 |  | 49.09 | [12 empty] | VV | 2 | 2 | True | 0 | ROZPOCET
| VV |  | (0,26+0,26)*2+2*Pi*0,15*2 |  | 2.925 | [12 empty] | VV | 2 | 2 | True | 0 | ROZPOCET
| VV |  | -0,90 |  | -0.9 | [12 empty] | VV | 2 | 2 | True | 0 | ROZPOCET
| VV |  | (15,42+8,75+0,11+0,175)*2 "m.č. 3.12 |  | 48.91 | [12 empty] | VV | 2 | 2 | True | 0 | ROZPOCET
| VV |  | (0,26+0,26)*2*3+2*Pi*0,15 |  | 4.062 | [12 empty] | VV | 2 | 2 | True | 0 | ROZPOCET
| VV |  | -0,90 |  | -0.9 | [12 empty] | VV | 2 | 2 | True | 0 | ROZPOCET
| VV |  | (3,92+5,90+0,26)*2 "m.č. 3.13 |  | 20.16 | [12 empty] | VV | 2 | 2 | True | 0 | ROZPOCET
| VV |  | -0,90 |  | -0.9 | [12 empty] | VV | 2 | 2 | True | 0 | ROZPOCET
| VV |  | (9,54+17,51+0,375)*2 "m.č. 3.14 |  | 54.85 | [12 empty] | VV | 2 | 2 | True | 0 | ROZPOCET
| VV |  | 2*Pi*0,15*3 |  | 2.827 | [12 empty] | VV | 2 | 2 | True | 0 | ROZPOCET
| VV |  | -0,90 |  | -0.9 | [12 empty] | VV | 2 | 2 | True | 0 | ROZPOCET
| VV |  | (8,36+8,70+0,45) "m.č. 3.15 |  | 17.51 | [12 empty] | VV | 2 | 2 | True | 0 | ROZPOCET
| VV |  | 2*Pi*0,15 |  | 0.942 | [12 empty] | VV | 2 | 2 | True | 0 | ROZPOCET
| VV |  | -0,80*2 |  | -1.6 | [12 empty] | VV | 2 | 2 | True | 0 | ROZPOCET
| VV |  | (2,41+4,10)*2 "m.č. 3.16 - stěny |  | 13.02 | [12 empty] | VV | 2 | 2 | True | 0 | ROZPOCET
| VV |  | -0,80 |  | -0.8 | [12 empty] | VV | 2 | 2 | True | 0 | ROZPOCET
| VV |  | Mezisoučet |  | 329.743 | [12 empty] | VV | 2 | 3 | True | 0 | ROZPOCET
| VV |  | Součet |  | 1104.683 | [12 empty] | VV | 2 | 4 | True | 1 | ROZPOCET
500 | K | 776411121 | Montáž schodišťových soklíků výšky do 60 mm | m | 46.5 |  | 0 | CS ÚRS 2021 02 |  | základní |  | 0 | 1e-05 | 0.000465 | 0 | 0 | 16 | K | 2 |  |  |  | ROZPOCET | 0 | 0 | 0 | 0 | 0 | 1 | 0 | 16 | 394572098
| PP |  | Montáž soklíků lepením schodišťových, výšky do 60 mm | [14 empty] | PP | 2
| Online PSC |  | https://podminky.urs.cz/item/CS_URS_2021_02/776411121 | [14 empty] | Online PSC | 2
| VV |  | schodiště z 1.PP do 2.NP | [14 empty] | VV | 2 | 1 | True | 0 | ROZPOCET
| VV |  | 2,90*2+3,50 |  | 9.3 | [12 empty] | VV | 2 | 2 | True | 0 | ROZPOCET
| VV |  | 2,90*2+3,50 |  | 9.3 | [12 empty] | VV | 2 | 2 | True | 0 | ROZPOCET
| VV |  | schodiště z 1.PP do 3.NP | [14 empty] | VV | 2 | 1 | True | 0 | ROZPOCET
| VV |  | 2,90*2+3,50 |  | 9.3 | [12 empty] | VV | 2 | 2 | True | 0 | ROZPOCET
| VV |  | 2,90*2+3,50 |  | 9.3 | [12 empty] | VV | 2 | 2 | True | 0 | ROZPOCET
| VV |  | 2,90*2+3,50 |  | 9.3 | [12 empty] | VV | 2 | 2 | True | 0 | ROZPOCET
| VV |  | Součet |  | 46.5 | [12 empty] | VV | 2 | 4 | True | 1 | ROZPOCET
501 | M | 28411006 | lišta soklová PVC samolepící 15x50mm | m | 1174.207 |  | 0 | CS ÚRS 2021 02 |  | základní |  | 0 | 0.00028 | 0.32878 | 0 | 0 | 32 | M | 2 |  |  |  | ROZPOCET | 0 | 0 | 0 | 0 | 0 | 1 | 0 | 16 | 1900421969
| PP |  | lišta soklová PVC samolepící 15x50mm | [14 empty] | PP | 2
| VV |  | 1104,683*1,02 "obvodové |  | 1126.777 | [12 empty] | VV | 2 | 2 | True | 0 | ROZPOCET
| VV |  | 46,50*1,02 "schodišťový |  | 47.43 | [12 empty] | VV | 2 | 2 | True | 0 | ROZPOCET
| VV |  | Součet |  | 1174.207 | [12 empty] | VV | 2 | 4 | True | 1 | ROZPOCET
502 | K | 77643-PC01 | M+D Al systémové lišty na hraně stupňů | m | 173.8 |  | 0 |  |  | základní |  | 0 | 0 | 0 | 0 | 0 | 16 | K | 2 |  |  |  | ROZPOCET | 0 | 0 | 0 | 0 | 0 | 1 | 0 | 16 | -1828540079
| PP |  | M+D Al systémové lišty na hraně stupňů | [14 empty] | PP | 2
| VV |  | vnitřní schodiště 1.PP - 2.NP | [14 empty] | VV | 2 | 1 | True | 0 | ROZPOCET
| VV |  | 1,61*11*2 |  | 35.42 | [12 empty] | VV | 2 | 2 | True | 0 | ROZPOCET
| VV |  | 1,61*11*2 |  | 35.42 | [12 empty] | VV | 2 | 2 | True | 0 | ROZPOCET
| VV |  | vnitřní schodiště 1.PP - 3.NP | [14 empty] | VV | 2 | 1 | True | 0 | ROZPOCET
| VV |  | 1,56*11*2 |  | 34.32 | [12 empty] | VV | 2 | 2 | True | 0 | ROZPOCET
| VV |  | 1,56*11*2 |  | 34.32 | [12 empty] | VV | 2 | 2 | True | 0 | ROZPOCET
| VV |  | 1,56*11*2 |  | 34.32 | [12 empty] | VV | 2 | 2 | True | 0 | ROZPOCET
| VV |  | Součet |  | 173.8 | [12 empty] | VV | 2 | 4 | True | 1 | ROZPOCET
503 | K | 776591112 | Izolace podlahy nátěrem nebo stěrkou ve dvou vrstvách | m2 | 296.15 |  | 0 |  |  | základní |  | 0 | 0.0015 | 0.44422 | 0 | 0 | 16 | K | 2 |  |  |  | ROZPOCET | 0 | 0 | 0 | 0 | 0 | 1 | 0 | 16 | 1194542100
| PP |  | Izolace podlahy nátěrem nebo stěrkou ve dvou vrstvách | [14 empty] | PP | 2
| VV |  | půdorys 1.PP | [14 empty] | VV | 2 | 1 | True | 0 | ROZPOCET
| VV |  | dle legendy místností | [14 empty] | VV | 2 | 1 | True | 0 | ROZPOCET
| VV |  | 8,64+5,62+27,54+2,04+14,00 "skladba P2b |  | 57.84 | [12 empty] | VV | 2 | 2 | True | 0 | ROZPOCET
| VV |  | 6,33+4,88+16,05 |  | 27.26 | [12 empty] | VV | 2 | 2 | True | 0 | ROZPOCET
| VV |  | vytažení na stěny | [14 empty] | VV | 2 | 1 | True | 0 | ROZPOCET
| VV |  | 0,20*(3,25+2,70)*2 "m.č. 0.03 |  | 2.38 | [12 empty] | VV | 2 | 2 | True | 0 | ROZPOCET
| VV |  | -0,20*0,80 |  | -0.16 | [12 empty] | VV | 2 | 2 | True | 0 | ROZPOCET
| VV |  | 0,20*(2,10+2,70)*2 "m.č. 0.04 |  | 1.92 | [12 empty] | VV | 2 | 2 | True | 0 | ROZPOCET
| VV |  | 0,20*(0,95*2+0,98+0,28) |  | 0.632 | [12 empty] | VV | 2 | 2 | True | 0 | ROZPOCET
| VV |  | -0,20*0,80 |  | -0.16 | [12 empty] | VV | 2 | 2 | True | 0 | ROZPOCET
| VV |  | 0,20*(6,40+4,30+0,30)*2 "m.č. 0.10 |  | 4.4 | [12 empty] | VV | 2 | 2 | True | 0 | ROZPOCET
| VV |  | -0,20*0,90 |  | -0.18 | [12 empty] | VV | 2 | 2 | True | 0 | ROZPOCET
| VV |  | 0,20*(2,00+1,025)*2 "m.č. 0.10a |  | 1.21 | [12 empty] | VV | 2 | 2 | True | 0 | ROZPOCET
| VV |  | -0,20*0,70 |  | -0.14 | [12 empty] | VV | 2 | 2 | True | 0 | ROZPOCET
| VV |  | 0,20*(4,47+4,30+0,89)*2 "m.č. 0.10b |  | 3.864 | [12 empty] | VV | 2 | 2 | True | 0 | ROZPOCET
| VV |  | -0,20*0,90*3 |  | -0.54 | [12 empty] | VV | 2 | 2 | True | 0 | ROZPOCET
| VV |  | 0,20*(2,00+3,175+0,30)*2 "m.č. 0.10c |  | 2.19 | [12 empty] | VV | 2 | 2 | True | 0 | ROZPOCET
| VV |  | -0,20*0,90 |  | -0.18 | [12 empty] | VV | 2 | 2 | True | 0 | ROZPOCET
| VV |  | 0,20*(2,32+2,06)*2 "m.č. 0.10d |  | 1.752 | [12 empty] | VV | 2 | 2 | True | 0 | ROZPOCET
| VV |  | -0,20*0,90*2 |  | -0.36 | [12 empty] | VV | 2 | 2 | True | 0 | ROZPOCET
| VV |  | 0,20*(3,75+4,30+0,30)*2 "m.č. 0.10e |  | 3.34 | [12 empty] | VV | 2 | 2 | True | 0 | ROZPOCET
| VV |  | -0,20*0,80 |  | -0.16 | [12 empty] | VV | 2 | 2 | True | 0 | ROZPOCET
| VV |  | Mezisoučet |  | 104.908 | [12 empty] | VV | 2 | 3 | True | 0 | ROZPOCET
| VV |  | skladba P3b | [14 empty] | VV | 2 | 1 | True | 0 | ROZPOCET
| VV |  | 2,39+39,08+4,21+4,48+3,37 "1.NP |  | 53.53 | [12 empty] | VV | 2 | 2 | True | 0 | ROZPOCET
| VV |  | vytažení na stěny | [14 empty] | VV | 2 | 1 | True | 0 | ROZPOCET
| VV |  | 0,20*(2,00+1,20)*2 "m.č. 1.07a |  | 1.28 | [12 empty] | VV | 2 | 2 | True | 0 | ROZPOCET
| VV |  | -0,20*0,70 |  | -0.14 | [12 empty] | VV | 2 | 2 | True | 0 | ROZPOCET
| VV |  | 0,20*(1,85+2,30)*2 "m.č. 1.11 |  | 1.66 | [12 empty] | VV | 2 | 2 | True | 0 | ROZPOCET
| VV |  | -0,20*0,90 |  | -0.18 | [12 empty] | VV | 2 | 2 | True | 0 | ROZPOCET
| VV |  | 0,20*(1,91+2,30)*2 "m.č. 1.12 |  | 1.684 | [12 empty] | VV | 2 | 2 | True | 0 | ROZPOCET
| VV |  | -0,20*0,90 |  | -0.18 | [12 empty] | VV | 2 | 2 | True | 0 | ROZPOCET
| VV |  | 0,20*(1,46+2,35)*2 "m.č. 1.16 |  | 1.524 | [12 empty] | VV | 2 | 2 | True | 0 | ROZPOCET
| VV |  | -0,20*0,80 |  | -0.16 | [12 empty] | VV | 2 | 2 | True | 0 | ROZPOCET
| VV |  | 5,24+1,40+5,24+20,40+17,10+19,24 "2.NP |  | 68.62 | [12 empty] | VV | 2 | 2 | True | 0 | ROZPOCET
| VV |  | vytažení na stěny | [14 empty] | VV | 2 | 1 | True | 0 | ROZPOCET
| VV |  | 0,20*(2,45+2,20+0,95)*2 "m.č. 2.07 |  | 2.24 | [12 empty] | VV | 2 | 2 | True | 0 | ROZPOCET
| VV |  | -0,20*0,80 |  | -0.16 | [12 empty] | VV | 2 | 2 | True | 0 | ROZPOCET
| VV |  | 0,20*(1,10+1,20)*2 "m.č. 2.08 |  | 0.92 | [12 empty] | VV | 2 | 2 | True | 0 | ROZPOCET
| VV |  | -0,20*0,80 |  | -0.16 | [12 empty] | VV | 2 | 2 | True | 0 | ROZPOCET
| VV |  | 0,20*(2,45+2,20+0,95)*2 "m.č. 2.10 |  | 2.24 | [12 empty] | VV | 2 | 2 | True | 0 | ROZPOCET
| VV |  | -0,20*0,80 |  | -0.16 | [12 empty] | VV | 2 | 2 | True | 0 | ROZPOCET
| VV |  | 0,20*(3,70+6,20+3,45+0,90+0,30)*2 "m.č. 2.14 |  | 5.82 | [12 empty] | VV | 2 | 2 | True | 0 | ROZPOCET
| VV |  | 0,20*0,90 |  | 0.18 | [12 empty] | VV | 2 | 2 | True | 0 | ROZPOCET
| VV |  | -0,20*0,90 |  | -0.18 | [12 empty] | VV | 2 | 2 | True | 0 | ROZPOCET
| VV |  | 0,20*(2,86+6,00+1,65+0,90+0,26+0,16)*2 "m.č. 2.17 |  | 4.732 | [12 empty] | VV | 2 | 2 | True | 0 | ROZPOCET
| VV |  | -0,20*0,90 |  | -0.18 | [12 empty] | VV | 2 | 2 | True | 0 | ROZPOCET
| VV |  | 0,20*(5,44+4,07+3,575+0,90)*2 "m.č. 2.23 |  | 5.594 | [12 empty] | VV | 2 | 2 | True | 0 | ROZPOCET
| VV |  | 0,20*0,90 |  | 0.18 | [12 empty] | VV | 2 | 2 | True | 0 | ROZPOCET
| VV |  | -0,20*0,90 |  | -0.18 | [12 empty] | VV | 2 | 2 | True | 0 | ROZPOCET
| VV |  | 10,53+4,22+8,04 "3.NP |  | 22.79 | [12 empty] | VV | 2 | 2 | True | 0 | ROZPOCET
| VV |  | vytažení na stěny | [14 empty] | VV | 2 | 1 | True | 0 | ROZPOCET
| VV |  | (5,34+2,10)*2 "m.č. 3.05 |  | 14.88 | [12 empty] | VV | 2 | 2 | True | 0 | ROZPOCET
| VV |  | -0,20*0,80 |  | -0.16 | [12 empty] | VV | 2 | 2 | True | 0 | ROZPOCET
| VV |  | 0,20*(1,80+2,30)*2 "m.č. 3.07a |  | 1.64 | [12 empty] | VV | 2 | 2 | True | 0 | ROZPOCET
| VV |  | -0,20*0,90 |  | -0.18 | [12 empty] | VV | 2 | 2 | True | 0 | ROZPOCET
| VV |  | 0,20*(1,80+2,30)*2 "m.č. 3.07b |  | 1.64 | [12 empty] | VV | 2 | 2 | True | 0 | ROZPOCET
| VV |  | -0,20*0,90 |  | -0.18 | [12 empty] | VV | 2 | 2 | True | 0 | ROZPOCET
| VV |  | 0,20*(3,70+2,42)*2 "m.č. 3.09 |  | 2.448 | [12 empty] | VV | 2 | 2 | True | 0 | ROZPOCET
| VV |  | -0,20*0,80 |  | -0.16 | [12 empty] | VV | 2 | 2 | True | 0 | ROZPOCET
| VV |  | Mezisoučet |  | 191.242 | [12 empty] | VV | 2 | 3 | True | 0 | ROZPOCET
| VV |  | Součet |  | 296.15 | [12 empty] | VV | 2 | 4 | True | 1 | ROZPOCET
504 | K | 776141111 | Vyrovnání podkladu povlakových podlah stěrkou pevnosti 20 MPa tl do 3 mm | m2 | 2103.46 |  | 0 | CS ÚRS 2021 02 |  | základní |  | 0 | 0.00455 | 9.5707 | 0 | 0 | 16 | K | 2 |  |  |  | ROZPOCET | 0 | 0 | 0 | 0 | 0 | 1 | 0 | 16 | 1711196015
| PP |  | Příprava podkladu vyrovnání samonivelační stěrkou podlah min.pevnosti 20 MPa, tloušťky do 3 mm | [14 empty] | PP | 2
| Online PSC |  | https://podminky.urs.cz/item/CS_URS_2021_02/776141111 | [14 empty] | Online PSC | 2
| VV |  | 529,35 "skladba P2a, P2b |  | 529.35 | [12 empty] | VV | 2 | 2 | True | 0 | ROZPOCET
| VV |  | 1497,56 "skladba P3a, P3b |  | 1497.56 | [12 empty] | VV | 2 | 2 | True | 0 | ROZPOCET
| VV |  | 24,30 "skladba P8 - mezipodesty |  | 24.3 | [12 empty] | VV | 2 | 2 | True | 0 | ROZPOCET
| VV |  | 23,41+28,84 "skladba P9 - 1.NP |  | 52.25 | [12 empty] | VV | 2 | 2 | True | 0 | ROZPOCET
| VV |  | Součet |  | 2103.46 | [12 empty] | VV | 2 | 4 | True | 1 | ROZPOCET
505 | K | 776221111 | Lepení pásů z PVC standardním lepidlem | m2 | 1579.93 |  | 0 | CS ÚRS 2021 02 |  | základní |  | 0 | 0.0003 | 0.47398 | 0 | 0 | 16 | K | 2 |  |  |  | ROZPOCET | 0 | 0 | 0 | 0 | 0 | 1 | 0 | 16 | 1231418408
| PP |  | Montáž podlahovin z PVC lepením standardním lepidlem z pásů standardních | [14 empty] | PP | 2
| Online PSC |  | https://podminky.urs.cz/item/CS_URS_2021_02/776221111 | [14 empty] | Online PSC | 2
| VV |  | dle legendy místností | [14 empty] | VV | 2 | 1 | True | 0 | ROZPOCET
| VV |  | půdorys 1.PP | [14 empty] | VV | 2 | 1 | True | 0 | ROZPOCET
| VV |  | 4,95+4,68+11,47+11,95+14,74 "skladba P2a |  | 47.79 | [12 empty] | VV | 2 | 2 | True | 0 | ROZPOCET
| VV |  | 6,03+10,44+15,09+7,05+7,03+20,50 |  | 66.14 | [12 empty] | VV | 2 | 2 | True | 0 | ROZPOCET
| VV |  | půdorys 1.NP | [14 empty] | VV | 2 | 1 | True | 0 | ROZPOCET
| VV |  | 39,12 "část m.č. 1.09 - skladba P2a |  | 39.12 | [12 empty] | VV | 2 | 2 | True | 0 | ROZPOCET
| VV |  | 49,96 "m.č. 1.10 |  | 49.96 | [12 empty] | VV | 2 | 2 | True | 0 | ROZPOCET
| VV |  | Mezisoučet |  | 203.01 | [12 empty] | VV | 2 | 3 | True | 0 | ROZPOCET
| VV |  | skladba P3a | [14 empty] | VV | 2 | 1 | True | 0 | ROZPOCET
| VV |  | 6,07+4,45+2,66+15,97+37,20 "1.NP |  | 66.35 | [12 empty] | VV | 2 | 2 | True | 0 | ROZPOCET
| VV |  | 41,24+32,47 |  | 73.71 | [12 empty] | VV | 2 | 2 | True | 0 | ROZPOCET
| VV |  | 5,12+4,96+61,82+16,31+8,36 "2.NP |  | 96.57 | [12 empty] | VV | 2 | 2 | True | 0 | ROZPOCET
| VV |  | 8,36+32,22+15,34+96,39 |  | 152.31 | [12 empty] | VV | 2 | 2 | True | 0 | ROZPOCET
| VV |  | 15,34+98,42+7,48+22,57+24,84+116,31 |  | 284.96 | [12 empty] | VV | 2 | 2 | True | 0 | ROZPOCET
| VV |  | 10,17+139,50+4,55+2,16+3,44 "3.NP |  | 159.82 | [12 empty] | VV | 2 | 2 | True | 0 | ROZPOCET
| VV |  | 16,65+138,93+111,29+19,15 |  | 286.02 | [12 empty] | VV | 2 | 2 | True | 0 | ROZPOCET
| VV |  | 161,95+60,97+9,96 |  | 232.88 | [12 empty] | VV | 2 | 2 | True | 0 | ROZPOCET
| VV |  | Mezisoučet |  | 1352.62 | [12 empty] | VV | 2 | 3 | True | 0 | ROZPOCET
| VV |  | 24,30 "skladba P8 - mezipodesty |  | 24.3 | [12 empty] | VV | 2 | 2 | True | 0 | ROZPOCET
| VV |  | Součet |  | 1579.93 | [12 empty] | VV | 2 | 4 | True | 1 | ROZPOCET
506 | M | 28411 | Povlaková krytina v rolích - homogenní PVC tl 2mm, hm 2850g/m2, smykové tření µ 0.6, třída zátěže EN 685, protiskluznost R10 | m2 | 1636.514 |  | 0 |  |  | základní |  | 0 | 0.00285 | 4.6641 | 0 | 0 | 32 | M | 2 |  |  |  | ROZPOCET | 0 | 0 | 0 | 0 | 0 | 1 | 0 | 16 | 1895850092
| PP |  | Povlaková krytina v rolích - homogenní PVC tl 2mm, hm 2850g/m2, smykové tření µ 0.6, třída zátěže EN 685, protiskluznost R10 | [14 empty] | PP | 2
| VV |  | 1579,93 "skladba P2a, P3a |  | 1579.93 | [12 empty] | VV | 2 | 2 | True | 0 | ROZPOCET
| VV |  | 24,30 "skladba P8 - mezipodesty |  | 24.3 | [12 empty] | VV | 2 | 2 | True | 0 | ROZPOCET
| VV |  | -116,49 "porotiskluznost R11 |  | -116.49 | [12 empty] | VV | 2 | 2 | True | 0 | ROZPOCET
| VV |  | Mezisoučet |  | 1487.74 | [12 empty] | VV | 2 | 3 | True | 0 | ROZPOCET
| VV |  | 1487,74*0,10 |  | 148.774 | [12 empty] | VV | 2 | 2 | True | 0 | ROZPOCET
| VV |  | Součet |  | 1636.514 | [12 empty] | VV | 2 | 4 | True | 1 | ROZPOCET
507 | M | 28412 | Povlaková krytina v rolích - homogenní PVC tl 2mm, hm 2850g/m2, smykové tření µ 0.6, třída zátěže EN 685, protiskluznost R11 | m2 | 128.139 |  | 0 |  |  | základní |  | 0 | 0.00285 | 0.3652 | 0 | 0 | 32 | M | 2 |  |  |  | ROZPOCET | 0 | 0 | 0 | 0 | 0 | 1 | 0 | 16 | 1104027281
| PP |  | Povlaková krytina v rolích - homogenní PVC tl 2mm, hm 2850g/m2, smykové tření µ 0.6, třída zátěže EN 685, protiskluznost R10 | [14 empty] | PP | 2
| VV |  | dle legendy místností | [14 empty] | VV | 2 | 1 | True | 0 | ROZPOCET
| VV |  | půdorys 1.PP | [14 empty] | VV | 2 | 1 | True | 0 | ROZPOCET
| VV |  | 4,68+11,47+11,95+14,74 "skladba P2a |  | 42.84 | [12 empty] | VV | 2 | 2 | True | 0 | ROZPOCET
| VV |  | 6,03+10,44+15,09+7,03+20,50 |  | 59.09 | [12 empty] | VV | 2 | 2 | True | 0 | ROZPOCET
| VV |  | 1.NP | [14 empty] | VV | 2 | 1 | True | 0 | ROZPOCET
| VV |  | 14,56 "skladba P3a |  | 14.56 | [12 empty] | VV | 2 | 2 | True | 0 | ROZPOCET
| VV |  | Mezisoučet |  | 116.49 | [12 empty] | VV | 2 | 3 | True | 0 | ROZPOCET
| VV |  | 116,49*0,10 |  | 11.649 | [12 empty] | VV | 2 | 2 | True | 0 | ROZPOCET
| VV |  | Součet |  | 128.139 | [12 empty] | VV | 2 | 4 | True | 1 | ROZPOCET
508 | K | 776221121 | Lepení elektrostaticky vodivých pásů z PVC standardním lepidlem | m2 | 241.24 |  | 0 | CS ÚRS 2021 02 |  | základní |  | 0 | 0.0004 | 0.096496 | 0 | 0 | 16 | K | 2 |  |  |  | ROZPOCET | 0 | 0 | 0 | 0 | 0 | 1 | 0 | 16 | -34761312
| PP |  | Montáž podlahovin z PVC lepením standardním lepidlem z pásů elektrostaticky vodivých | [14 empty] | PP | 2
| Online PSC |  | https://podminky.urs.cz/item/CS_URS_2021_02/776221121 | [14 empty] | Online PSC | 2
| VV |  | 14,74+226,50 "skladba P2a - antistatická |  | 241.24 | [12 empty] | VV | 2 | 2 | True | 1 | ROZPOCET
509 | M | 284110 | Povlaková krytina v rolích - homogenní PVC tl 2mm, hm 2850g/m2, smykové tření µ 0.6, třída zátěže EN 685, protiskluznost R10 elektrostaticky vodivé | m2 | 265.364 |  | 0 |  |  | základní |  | 0 | 0.0029 | 0.76956 | 0 | 0 | 32 | M | 2 |  |  |  | ROZPOCET | 0 | 0 | 0 | 0 | 0 | 1 | 0 | 16 | 659901323
| PP |  | Povlaková krytina v rolích - homogenní PVC tl 2mm, hm 2850g/m2, smykové tření µ 0.6, třída zátěže EN 685, protiskluznost R10 elektrostaticky vodivé | [14 empty] | PP | 2
| VV |  | 241,24 "skladba P2a - antistatická |  | 241.24 | [12 empty] | VV | 2 | 2 | True | 0 | ROZPOCET
| VV |  | 241,24*0,10 |  | 24.124 | [12 empty] | VV | 2 | 2 | True | 0 | ROZPOCET
| VV |  | Součet |  | 265.364 | [12 empty] | VV | 2 | 4 | True | 1 | ROZPOCET
510 | K | 776222111 | Lepení pásů z PVC 2-složkovým lepidlem | m2 | 227.9 |  | 0 | CS ÚRS 2021 02 |  | základní |  | 0 | 0.0007 | 0.15953 | 0 | 0 | 16 | K | 2 |  |  |  | ROZPOCET | 0 | 0 | 0 | 0 | 0 | 1 | 0 | 16 | 1177553234
| PP |  | Montáž podlahovin z PVC lepením 2-složkovým lepidlem (do vlhkých prostor) z pásů | [14 empty] | PP | 2
| Online PSC |  | https://podminky.urs.cz/item/CS_URS_2021_02/776222111 | [14 empty] | Online PSC | 2
| VV |  | půdorys 1.PP | [14 empty] | VV | 2 | 1 | True | 0 | ROZPOCET
| VV |  | dle legendy místností | [14 empty] | VV | 2 | 1 | True | 0 | ROZPOCET
| VV |  | 8,64+5,62+27,54+2,04+14,00 "skladba P2b |  | 57.84 | [12 empty] | VV | 2 | 2 | True | 0 | ROZPOCET
| VV |  | 6,33+4,88+16,05 |  | 27.26 | [12 empty] | VV | 2 | 2 | True | 0 | ROZPOCET
| VV |  | Mezisoučet |  | 85.1 | [12 empty] | VV | 2 | 3 | True | 0 | ROZPOCET
| VV |  | skladba P3b | [14 empty] | VV | 2 | 1 | True | 0 | ROZPOCET
| VV |  | 2,39+39,08+4,21+4,48+3,37 "1.NP |  | 53.53 | [12 empty] | VV | 2 | 2 | True | 0 | ROZPOCET
| VV |  | 5,24+1,40+5,24+20,40+17,10+19,24 "2.NP |  | 68.62 | [12 empty] | VV | 2 | 2 | True | 0 | ROZPOCET
| VV |  | 8,75+3,78+8,12 "3.NP |  | 20.65 | [12 empty] | VV | 2 | 2 | True | 0 | ROZPOCET
| VV |  | Mezisoučet |  | 142.8 | [12 empty] | VV | 2 | 3 | True | 0 | ROZPOCET
| VV |  | Součet |  | 227.9 | [12 empty] | VV | 2 | 4 | True | 1 | ROZPOCET
511 | M | 28411 | Povlaková krytina v rolích - homogenní PVC tl 2mm, hm 2850g/m2, smykové tření µ 0.6, třída zátěže EN 685, protiskluznost R10 | m2 | 111.463 |  | 0 |  |  | základní |  | 0 | 0.00285 | 0.31767 | 0 | 0 | 32 | M | 2 |  |  |  | ROZPOCET | 0 | 0 | 0 | 0 | 0 | 1 | 0 | 16 | -316142842
| PP |  | Povlaková krytina v rolích - homogenní PVC tl 2mm, hm 2850g/m2, smykové tření µ 0.6, třída zátěže EN 685, protiskluznost R10 | [14 empty] | PP | 2
| VV |  | 227,90 "skladba P2b, P3b |  | 227.9 | [12 empty] | VV | 2 | 2 | True | 0 | ROZPOCET
| VV |  | -126,57 "protiskluznost R11 |  | -126.57 | [12 empty] | VV | 2 | 2 | True | 0 | ROZPOCET
| VV |  | Mezisoučet |  | 101.33 | [12 empty] | VV | 2 | 3 | True | 0 | ROZPOCET
| VV |  | 101,33*0,10 |  | 10.133 | [12 empty] | VV | 2 | 2 | True | 0 | ROZPOCET
| VV |  | Součet |  | 111.463 | [12 empty] | VV | 2 | 4 | True | 1 | ROZPOCET
512 | M | 28412 | Povlaková krytina v rolích - homogenní PVC tl 2mm, hm 2850g/m2, smykové tření µ 0.6, třída zátěže EN 685, protiskluznost R11 | m2 | 139.227 |  | 0 |  |  | základní |  | 0 | 0.00285 | 0.3968 | 0 | 0 | 32 | M | 2 |  |  |  | ROZPOCET | 0 | 0 | 0 | 0 | 0 | 1 | 0 | 16 | 1031211105
| PP |  | Povlaková krytina v rolích - homogenní PVC tl 2mm, hm 2850g/m2, smykové tření µ 0.6, třída zátěže EN 685, protiskluznost R10 | [14 empty] | PP | 2
| VV |  | půdorys 1.PP | [14 empty] | VV | 2 | 1 | True | 0 | ROZPOCET
| VV |  | dle legendy místností | [14 empty] | VV | 2 | 1 | True | 0 | ROZPOCET
| VV |  | 8,64+5,62+27,54+2,04+14,00 "skladba P2b |  | 57.84 | [12 empty] | VV | 2 | 2 | True | 0 | ROZPOCET
| VV |  | 6,33+4,88+16,05 |  | 27.26 | [12 empty] | VV | 2 | 2 | True | 0 | ROZPOCET
| VV |  | 1.NP | [14 empty] | VV | 2 | 1 | True | 0 | ROZPOCET
| VV |  | 2,39+39,08 "skladba P3b |  | 41.47 | [12 empty] | VV | 2 | 2 | True | 0 | ROZPOCET
| VV |  | Mezisoučet |  | 126.57 | [12 empty] | VV | 2 | 3 | True | 0 | ROZPOCET
| VV |  | 126,57*0,10 |  | 12.657 | [12 empty] | VV | 2 | 2 | True | 0 | ROZPOCET
| VV |  | Součet |  | 139.227 | [12 empty] | VV | 2 | 4 | True | 1 | ROZPOCET
513 | K | 998776102 | Přesun hmot tonážní pro podlahy povlakové v objektech v přes 6 do 12 m | t | 19.468 |  | 0 | CS ÚRS 2021 02 |  | základní |  | 0 | 0 | 0 | 0 | 0 | 16 | K | 2 |  |  |  | ROZPOCET | 0 | 0 | 0 | 0 | 0 | 1 | 0 | 16 | 1077685738
| PP |  | Přesun hmot pro podlahy povlakové stanovený z hmotnosti přesunovaného materiálu vodorovná dopravní vzdálenost do 50 m v objektech výšky přes 6 do 12 m | [14 empty] | PP | 2
| Online PSC |  | https://podminky.urs.cz/item/CS_URS_2021_02/998776102 | [14 empty] | Online PSC | 2
| D | 781 | Dokončovací práce - obklady |  |  |  | 0 |  |  |  |  | 0 |  | 38.3369 |  | 0 | 2 | D | 1 |  |  |  | ROZPOCET | [6 empty] | 0
514 | K | 781121011 | Nátěr penetrační na stěnu | m2 | 320.673 |  | 0 | CS ÚRS 2021 02 |  | základní |  | 0 | 0.0003 | 0.096202 | 0 | 0 | 16 | K | 2 |  |  |  | ROZPOCET | 0 | 0 | 0 | 0 | 0 | 1 | 0 | 16 | -632026947
| PP |  | Příprava podkladu před provedením obkladu nátěr penetrační na stěnu | [14 empty] | PP | 2
| Online PSC |  | https://podminky.urs.cz/item/CS_URS_2021_02/781121011 | [14 empty] | Online PSC | 2
| VV |  | půdorys 1.PP | [14 empty] | VV | 2 | 1 | True | 0 | ROZPOCET
| VV |  | 2,10*(6,40+4,30+0,30)*2 "m.č. 0.10 |  | 46.2 | [12 empty] | VV | 2 | 2 | True | 0 | ROZPOCET
| VV |  | -0,90*2,10 |  | -1.89 | [12 empty] | VV | 2 | 2 | True | 0 | ROZPOCET
| VV |  | 2,10*(2,00+1,025)*2 "m.č. 0.10a |  | 12.705 | [12 empty] | VV | 2 | 2 | True | 0 | ROZPOCET
| VV |  | 0,15*0,60 |  | 0.09 | [12 empty] | VV | 2 | 2 | True | 0 | ROZPOCET
| VV |  | -0,70*2,10 |  | -1.47 | [12 empty] | VV | 2 | 2 | True | 0 | ROZPOCET
| VV |  | 2,10*(4,47+4,30+0,89)*2 "m.č. 0.10b |  | 40.572 | [12 empty] | VV | 2 | 2 | True | 0 | ROZPOCET
| VV |  | -0,90*2,10*3 |  | -5.67 | [12 empty] | VV | 2 | 2 | True | 0 | ROZPOCET
| VV |  | 2,10*(2,00+3,175+0,30)*2 "m.č. 0.10c |  | 22.995 | [12 empty] | VV | 2 | 2 | True | 0 | ROZPOCET
| VV |  | -0,90*2,10 |  | -1.89 | [12 empty] | VV | 2 | 2 | True | 0 | ROZPOCET
| VV |  | 2,10*(2,32+2,06)*2 "m.č. 0.10d |  | 18.396 | [12 empty] | VV | 2 | 2 | True | 0 | ROZPOCET
| VV |  | -0,90*2,10*2 |  | -3.78 | [12 empty] | VV | 2 | 2 | True | 0 | ROZPOCET
| VV |  | 2,10*(3,75+4,30+0,30)*2 "m.č. 0.10e |  | 35.07 | [12 empty] | VV | 2 | 2 | True | 0 | ROZPOCET
| VV |  | -0,80*2,10 |  | -1.68 | [12 empty] | VV | 2 | 2 | True | 0 | ROZPOCET
| VV |  | Mezisoučet |  | 159.648 | [12 empty] | VV | 2 | 3 | True | 0 | ROZPOCET
| VV |  | půdorys 1.NP | [14 empty] | VV | 2 | 1 | True | 0 | ROZPOCET
| VV |  | 2,40*(6,04+5,92+3,09+0,95)*2 "m.č. 108 |  | 76.8 | [12 empty] | VV | 2 | 2 | True | 0 | ROZPOCET
| VV |  | -0,90*2,30*2 |  | -4.14 | [12 empty] | VV | 2 | 2 | True | 0 | ROZPOCET
| VV |  | Mezisoučet |  | 72.66 | [12 empty] | VV | 2 | 3 | True | 0 | ROZPOCET
| VV |  | půdorys 2.NP | [14 empty] | VV | 2 | 1 | True | 0 | ROZPOCET
| VV |  | 1,20*(3,70+6,20+0,16) "m.č. 2.14 |  | 12.072 | [12 empty] | VV | 2 | 2 | True | 0 | ROZPOCET
| VV |  | 1,20*(2,45*2+1,10+0,90*2+1,00*2+0,30*2) |  | 12.48 | [12 empty] | VV | 2 | 2 | True | 0 | ROZPOCET
| VV |  | -0,90*1,20 |  | -1.08 | [12 empty] | VV | 2 | 2 | True | 0 | ROZPOCET
| VV |  | 0,30*3,70 |  | 1.11 | [12 empty] | VV | 2 | 2 | True | 0 | ROZPOCET
| VV |  | 0,50*2,45 |  | 1.225 | [12 empty] | VV | 2 | 2 | True | 0 | ROZPOCET
| VV |  | 1,20*(2,86+6,00+0,26+0,16)*2 "m.č. 2.17 |  | 22.272 | [12 empty] | VV | 2 | 2 | True | 0 | ROZPOCET
| VV |  | 1,20*(1,65*2+0,50+0,90*2) |  | 6.72 | [12 empty] | VV | 2 | 2 | True | 0 | ROZPOCET
| VV |  | 0,50*1,65 |  | 0.825 | [12 empty] | VV | 2 | 2 | True | 0 | ROZPOCET
| VV |  | 0,15*0,90 |  | 0.135 | [12 empty] | VV | 2 | 2 | True | 0 | ROZPOCET
| VV |  | -0,90*1,20 |  | -1.08 | [12 empty] | VV | 2 | 2 | True | 0 | ROZPOCET
| VV |  | 1,20*(5,09+4,071)*2 "m.č. 2.23 |  | 21.986 | [12 empty] | VV | 2 | 2 | True | 0 | ROZPOCET
| VV |  | 1,20*(2,575*2+1,10+0,90*2+1,00*2+0,30*2) |  | 12.78 | [12 empty] | VV | 2 | 2 | True | 0 | ROZPOCET
| VV |  | -0,90*1,20 |  | -1.08 | [12 empty] | VV | 2 | 2 | True | 0 | ROZPOCET
| VV |  | Mezisoučet |  | 88.365 | [12 empty] | VV | 2 | 3 | True | 0 | ROZPOCET
| VV |  | Součet |  | 320.673 | [12 empty] | VV | 2 | 4 | True | 1 | ROZPOCET
515 | K | 781474118 | Montáž obkladů vnitřních keramických hladkých přes 45 do 50 ks/m2 lepených flexibilním lepidlem | m2 | 232.308 |  | 0 | CS ÚRS 2021 02 |  | základní |  | 0 | 0.005 | 1.1615 | 0 | 0 | 16 | K | 2 |  |  |  | ROZPOCET | 0 | 0 | 0 | 0 | 0 | 1 | 0 | 16 | 732358
| PP |  | Montáž obkladů vnitřních stěn z dlaždic keramických lepených flexibilním lepidlem maloformátových hladkých přes 45 do 50 ks/m2 | [14 empty] | PP | 2
| Online PSC |  | https://podminky.urs.cz/item/CS_URS_2021_02/781474118 | [14 empty] | Online PSC | 2
| VV |  | půdorys 1.PP | [14 empty] | VV | 2 | 1 | True | 0 | ROZPOCET
| VV |  | 2,10*(6,40+4,30+0,30)*2 "m.č. 0.10 |  | 46.2 | [12 empty] | VV | 2 | 2 | True | 0 | ROZPOCET
| VV |  | -0,90*2,10 |  | -1.89 | [12 empty] | VV | 2 | 2 | True | 0 | ROZPOCET
| VV |  | 2,10*(2,00+1,025)*2 "m.č. 0.10a |  | 12.705 | [12 empty] | VV | 2 | 2 | True | 0 | ROZPOCET
| VV |  | 0,15*0,60 |  | 0.09 | [12 empty] | VV | 2 | 2 | True | 0 | ROZPOCET
| VV |  | -0,70*2,10 |  | -1.47 | [12 empty] | VV | 2 | 2 | True | 0 | ROZPOCET
| VV |  | 2,10*(4,47+4,30+0,89)*2 "m.č. 0.10b |  | 40.572 | [12 empty] | VV | 2 | 2 | True | 0 | ROZPOCET
| VV |  | -0,90*2,10*3 |  | -5.67 | [12 empty] | VV | 2 | 2 | True | 0 | ROZPOCET
| VV |  | 2,10*(2,00+3,175+0,30)*2 "m.č. 0.10c |  | 22.995 | [12 empty] | VV | 2 | 2 | True | 0 | ROZPOCET
| VV |  | -0,90*2,10 |  | -1.89 | [12 empty] | VV | 2 | 2 | True | 0 | ROZPOCET
| VV |  | 2,10*(2,32+2,06)*2 "m.č. 0.10d |  | 18.396 | [12 empty] | VV | 2 | 2 | True | 0 | ROZPOCET
| VV |  | -0,90*2,10*2 |  | -3.78 | [12 empty] | VV | 2 | 2 | True | 0 | ROZPOCET
| VV |  | 2,10*(3,75+4,30+0,30)*2 "m.č. 0.10e |  | 35.07 | [12 empty] | VV | 2 | 2 | True | 0 | ROZPOCET
| VV |  | -0,80*2,10 |  | -1.68 | [12 empty] | VV | 2 | 2 | True | 0 | ROZPOCET
| VV |  | Mezisoučet |  | 159.648 | [12 empty] | VV | 2 | 3 | True | 0 | ROZPOCET
| VV |  | půdorys 1.NP | [14 empty] | VV | 2 | 1 | True | 0 | ROZPOCET
| VV |  | 2,40*(6,04+5,92+3,09+0,95)*2 "m.č. 1.08 |  | 76.8 | [12 empty] | VV | 2 | 2 | True | 0 | ROZPOCET
| VV |  | -0,90*2,30*2 |  | -4.14 | [12 empty] | VV | 2 | 2 | True | 0 | ROZPOCET
| VV |  | Mezisoučet |  | 72.66 | [12 empty] | VV | 2 | 3 | True | 0 | ROZPOCET
| VV |  | Součet |  | 232.308 | [12 empty] | VV | 2 | 4 | True | 1 | ROZPOCET
516 | M | 597612 | obklad keramický hladký 100/200mm bílý | m2 | 255.539 |  | 0 |  |  | základní |  | 0 | 0.0098 | 2.5043 | 0 | 0 | 32 | M | 2 |  |  |  | ROZPOCET | 0 | 0 | 0 | 0 | 0 | 1 | 0 | 16 | -1117496485
| PP |  | obklad keramický hladký 100/200mm bílý | [14 empty] | PP | 2
| VV |  | 232,308*1,10 |  | 255.539 | [12 empty] | VV | 2 | 2 | True | 1 | ROZPOCET
517 | K | 781477111 | Příplatek k montáži obkladů vnitřních keramických hladkých za plochu do 10 m2 | m2 | 232.308 |  | 0 | CS ÚRS 2021 02 |  | základní |  | 0 | 0 | 0 | 0 | 0 | 16 | K | 2 |  |  |  | ROZPOCET | 0 | 0 | 0 | 0 | 0 | 1 | 0 | 16 | -1392038702
| PP |  | Montáž obkladů vnitřních stěn z dlaždic keramických Příplatek k cenám za plochu do 10 m2 jednotlivě | [14 empty] | PP | 2
| Online PSC |  | https://podminky.urs.cz/item/CS_URS_2021_02/781477111 | [14 empty] | Online PSC | 2
518 | K | 781484116 | Montáž obkladů vnitřních z mozaiky 300x300 mm lepených flexibilním lepidlem | m2 | 88.365 |  | 0 | CS ÚRS 2021 02 |  | základní |  | 0 | 0.0028 | 0.24742 | 0 | 0 | 16 | K | 2 |  |  |  | ROZPOCET | 0 | 0 | 0 | 0 | 0 | 1 | 0 | 16 | 1979341753
| PP |  | Montáž obkladů vnitřních stěn z mozaikových lepenců keramických nebo skleněných lepených flexibilním lepidlem dílce vel. 300 x 300 mm | [14 empty] | PP | 2
| Online PSC |  | https://podminky.urs.cz/item/CS_URS_2021_02/781484116 | [14 empty] | Online PSC | 2
| VV |  | půdorys 2.NP | [14 empty] | VV | 2 | 1 | True | 0 | ROZPOCET
| VV |  | 1,20*(3,70+6,20+0,16) "m.č. 2.14 |  | 12.072 | [12 empty] | VV | 2 | 2 | True | 0 | ROZPOCET
| VV |  | 1,20*(2,45*2+1,10+0,90*2+1,00*2+0,30*2) |  | 12.48 | [12 empty] | VV | 2 | 2 | True | 0 | ROZPOCET
| VV |  | -0,90*1,20 |  | -1.08 | [12 empty] | VV | 2 | 2 | True | 0 | ROZPOCET
| VV |  | 0,30*3,70 |  | 1.11 | [12 empty] | VV | 2 | 2 | True | 0 | ROZPOCET
| VV |  | 0,50*2,45 |  | 1.225 | [12 empty] | VV | 2 | 2 | True | 0 | ROZPOCET
| VV |  | 1,20*(2,86+6,00+0,26+0,16)*2 "m.č. 2.17 |  | 22.272 | [12 empty] | VV | 2 | 2 | True | 0 | ROZPOCET
| VV |  | 1,20*(1,65*2+0,50+0,90*2) |  | 6.72 | [12 empty] | VV | 2 | 2 | True | 0 | ROZPOCET
| VV |  | 0,50*1,65 |  | 0.825 | [12 empty] | VV | 2 | 2 | True | 0 | ROZPOCET
| VV |  | 0,15*0,90 |  | 0.135 | [12 empty] | VV | 2 | 2 | True | 0 | ROZPOCET
| VV |  | -0,90*1,20 |  | -1.08 | [12 empty] | VV | 2 | 2 | True | 0 | ROZPOCET
| VV |  | 1,20*(5,09+4,071)*2 "m.č. 2.23 |  | 21.986 | [12 empty] | VV | 2 | 2 | True | 0 | ROZPOCET
| VV |  | 1,20*(2,575*2+1,10+0,90*2+1,00*2+0,30*2) |  | 12.78 | [12 empty] | VV | 2 | 2 | True | 0 | ROZPOCET
| VV |  | -0,90*1,20 |  | -1.08 | [12 empty] | VV | 2 | 2 | True | 0 | ROZPOCET
| VV |  | Součet |  | 88.365 | [12 empty] | VV | 2 | 4 | True | 1 | ROZPOCET
519 | M | 59761 | mozaika keramická hladká 300x300mm (velikost kostičky 20/20 mm) hladká a lesklá | m2 | 97.202 |  | 0 |  |  | základní |  | 0 | 0.0207 | 2.0121 | 0 | 0 | 32 | M | 2 |  |  |  | ROZPOCET | 0 | 0 | 0 | 0 | 0 | 1 | 0 | 16 | -401240524
| PP |  | mozaika keramická hladká 300x300mm (velikost kostičky 20/20 mm) hladká a lesklá | [14 empty] | PP | 2
| VV |  | 88,365*1,10 |  | 97.202 | [12 empty] | VV | 2 | 2 | True | 1 | ROZPOCET
520 | K | 781489191 | Příplatek k montáži obkladů vnitřních z mozaiky za plochu do 10 m2 | m2 | 88.365 |  | 0 | CS ÚRS 2021 02 |  | základní |  | 0 | 0 | 0 | 0 | 0 | 16 | K | 2 |  |  |  | ROZPOCET | 0 | 0 | 0 | 0 | 0 | 1 | 0 | 16 | 215700890
| PP |  | Montáž obkladů vnitřních stěn z mozaikových lepenců keramických nebo skleněných Příplatek k cenám za plochu do 10 m2 jednotlivě | [14 empty] | PP | 2
| Online PSC |  | https://podminky.urs.cz/item/CS_URS_2021_02/781489191 | [14 empty] | Online PSC | 2
521 | K | 781494100 | Nerezové profily rohové lepené flexibilním lepidlem | m | 59.9 |  | 0 |  |  | základní |  | 0 | 0.00055 | 0.032945 | 0 | 0 | 16 | K | 2 |  |  |  | ROZPOCET | 0 | 0 | 0 | 0 | 0 | 1 | 0 | 16 | 1275150767
| PP |  | Nerezové profily rohové lepené flexibilním lepidlem | [14 empty] | PP | 2
| VV |  | půdorys 1.PP | [14 empty] | VV | 2 | 1 | True | 0 | ROZPOCET
| VV |  | 2,10*9+1,20+0,60 |  | 20.7 | [12 empty] | VV | 2 | 2 | True | 0 | ROZPOCET
| VV |  | půdorys 1.NP | [14 empty] | VV | 2 | 1 | True | 0 | ROZPOCET
| VV |  | 2,40*4 "m.č. 1.08 |  | 9.6 | [12 empty] | VV | 2 | 2 | True | 0 | ROZPOCET
| VV |  | půdorys 2.NP | [14 empty] | VV | 2 | 1 | True | 0 | ROZPOCET
| VV |  | 2,45*2+1,10+0,90*2+1,00*2+0,30*2 "m.č. 2.14 |  | 10.4 | [12 empty] | VV | 2 | 2 | True | 0 | ROZPOCET
| VV |  | 3,70 |  | 3.7 | [12 empty] | VV | 2 | 2 | True | 0 | ROZPOCET
| VV |  | 1,65*2+0,50+0,90+0,15 "m.č. 2.17 |  | 4.85 | [12 empty] | VV | 2 | 2 | True | 0 | ROZPOCET
| VV |  | 2,575*2+1,10+0,90*2+1,00*2+0,30*2 "m.č. 2.23 |  | 10.65 | [12 empty] | VV | 2 | 2 | True | 0 | ROZPOCET
| VV |  | Součet |  | 59.9 | [12 empty] | VV | 2 | 4 | True | 1 | ROZPOCET
522 | K | 781494501 | Nerezové profily ukončovací lepené flexibilním lepidlem | m | 152.222 |  | 0 |  |  | základní |  | 0 | 0.0005 | 0.076111 | 0 | 0 | 16 | K | 2 |  |  |  | ROZPOCET | 0 | 0 | 0 | 0 | 0 | 1 | 0 | 16 | 1057872212
| PP |  | Nerezové profily ukončovací lepené flexibilním lepidlem | [14 empty] | PP | 2
| VV |  | půdorys 1.PP | [14 empty] | VV | 2 | 1 | True | 0 | ROZPOCET
| VV |  | (6,40+4,30+0,30)*2 "m.č. 0.10 |  | 22 | [12 empty] | VV | 2 | 2 | True | 0 | ROZPOCET
| VV |  | -0,90 |  | -0.9 | [12 empty] | VV | 2 | 2 | True | 0 | ROZPOCET
| VV |  | (2,00+1,025)*2 "m.č. 0.10a |  | 6.05 | [12 empty] | VV | 2 | 2 | True | 0 | ROZPOCET
| VV |  | -0,70 |  | -0.7 | [12 empty] | VV | 2 | 2 | True | 0 | ROZPOCET
| VV |  | (4,47+4,30+0,89)*2 "m.č. 0.10b |  | 19.32 | [12 empty] | VV | 2 | 2 | True | 0 | ROZPOCET
| VV |  | -0,90*3 |  | -2.7 | [12 empty] | VV | 2 | 2 | True | 0 | ROZPOCET
| VV |  | (2,00+3,175+0,30)*2 "m.č. 0.10c |  | 10.95 | [12 empty] | VV | 2 | 2 | True | 0 | ROZPOCET
| VV |  | -0,90 |  | -0.9 | [12 empty] | VV | 2 | 2 | True | 0 | ROZPOCET
| VV |  | (2,32+2,06)*2 "m.č. 0.10d |  | 8.76 | [12 empty] | VV | 2 | 2 | True | 0 | ROZPOCET
| VV |  | -0,90*2 |  | -1.8 | [12 empty] | VV | 2 | 2 | True | 0 | ROZPOCET
| VV |  | (3,75+4,30+0,30)*2 "m.č. 0.10e |  | 16.7 | [12 empty] | VV | 2 | 2 | True | 0 | ROZPOCET
| VV |  | -0,80 |  | -0.8 | [12 empty] | VV | 2 | 2 | True | 0 | ROZPOCET
| VV |  | Mezisoučet |  | 75.98 | [12 empty] | VV | 2 | 3 | True | 0 | ROZPOCET
| VV |  | půdorys 1.NP | [14 empty] | VV | 2 | 1 | True | 0 | ROZPOCET
| VV |  | (6,04+5,92+3,09+0,95)*2 "m.č. 108 |  | 32 | [12 empty] | VV | 2 | 2 | True | 0 | ROZPOCET
| VV |  | Mezisoučet |  | 32 | [12 empty] | VV | 2 | 3 | True | 0 | ROZPOCET
| VV |  | půdorys 2.NP | [14 empty] | VV | 2 | 1 | True | 0 | ROZPOCET
| VV |  | (3,70+6,20+0,16) "m.č. 2.14 |  | 10.06 | [12 empty] | VV | 2 | 2 | True | 0 | ROZPOCET
| VV |  | -0,90 |  | -0.9 | [12 empty] | VV | 2 | 2 | True | 0 | ROZPOCET
| VV |  | (2,86+6,00+0,26+0,16)*2 "m.č. 2.17 |  | 18.56 | [12 empty] | VV | 2 | 2 | True | 0 | ROZPOCET
| VV |  | -0,90 |  | -0.9 | [12 empty] | VV | 2 | 2 | True | 0 | ROZPOCET
| VV |  | (5,09+4,071)*2 "m.č. 2.23 |  | 18.322 | [12 empty] | VV | 2 | 2 | True | 0 | ROZPOCET
| VV |  | -0,90 |  | -0.9 | [12 empty] | VV | 2 | 2 | True | 0 | ROZPOCET
| VV |  | Mezisoučet |  | 44.242 | [12 empty] | VV | 2 | 3 | True | 0 | ROZPOCET
| VV |  | Součet |  | 152.222 | [12 empty] | VV | 2 | 4 | True | 1 | ROZPOCET
523 | K | 781495115 | Spárování vnitřních obkladů silikonem | m | 177.072 |  | 0 | CS ÚRS 2021 02 |  | základní |  | 0 | 3e-05 | 0.0053122 | 0 | 0 | 16 | K | 2 |  |  |  | ROZPOCET | 0 | 0 | 0 | 0 | 0 | 1 | 0 | 16 | 1957816145
| PP |  | Obklad - dokončující práce ostatní práce spárování silikonem | [14 empty] | PP | 2
| Online PSC |  | https://podminky.urs.cz/item/CS_URS_2021_02/781495115 | [14 empty] | Online PSC | 2
| VV |  | pbklad x podlaha | [14 empty] | VV | 2 | 1 | True | 0 | ROZPOCET
| VV |  | půdorys 1.PP | [14 empty] | VV | 2 | 1 | True | 0 | ROZPOCET
| VV |  | (6,40+4,30+0,30)*2 "m.č. 0.10 |  | 22 | [12 empty] | VV | 2 | 2 | True | 0 | ROZPOCET
| VV |  | -0,90 |  | -0.9 | [12 empty] | VV | 2 | 2 | True | 0 | ROZPOCET
| VV |  | (2,00+1,025)*2 "m.č. 0.10a |  | 6.05 | [12 empty] | VV | 2 | 2 | True | 0 | ROZPOCET
| VV |  | -0,70 |  | -0.7 | [12 empty] | VV | 2 | 2 | True | 0 | ROZPOCET
| VV |  | (4,47+4,30+0,89)*2 "m.č. 0.10b |  | 19.32 | [12 empty] | VV | 2 | 2 | True | 0 | ROZPOCET
| VV |  | -0,90*3 |  | -2.7 | [12 empty] | VV | 2 | 2 | True | 0 | ROZPOCET
| VV |  | (2,00+3,175+0,30)*2 "m.č. 0.10c |  | 10.95 | [12 empty] | VV | 2 | 2 | True | 0 | ROZPOCET
| VV |  | -0,90 |  | -0.9 | [12 empty] | VV | 2 | 2 | True | 0 | ROZPOCET
| VV |  | (2,32+2,06)*2 "m.č. 0.10d |  | 8.76 | [12 empty] | VV | 2 | 2 | True | 0 | ROZPOCET
| VV |  | -0,90*2 |  | -1.8 | [12 empty] | VV | 2 | 2 | True | 0 | ROZPOCET
| VV |  | (3,75+4,30+0,30)*2 "m.č. 0.10e |  | 16.7 | [12 empty] | VV | 2 | 2 | True | 0 | ROZPOCET
| VV |  | -0,80 |  | -0.8 | [12 empty] | VV | 2 | 2 | True | 0 | ROZPOCET
| VV |  | Mezisoučet |  | 75.98 | [12 empty] | VV | 2 | 3 | True | 0 | ROZPOCET
| VV |  | půdorys 1.NP | [14 empty] | VV | 2 | 1 | True | 0 | ROZPOCET
| VV |  | (6,04+5,92+3,09+0,95)*2 "m.č. 1.08 |  | 32 | [12 empty] | VV | 2 | 2 | True | 0 | ROZPOCET
| VV |  | -0,90*2 |  | -1.8 | [12 empty] | VV | 2 | 2 | True | 0 | ROZPOCET
| VV |  | Mezisoučet |  | 30.2 | [12 empty] | VV | 2 | 3 | True | 0 | ROZPOCET
| VV |  | půdorys 2.NP | [14 empty] | VV | 2 | 1 | True | 0 | ROZPOCET
| VV |  | (3,70+6,20+0,16) "m.č. 2.14 |  | 10.06 | [12 empty] | VV | 2 | 2 | True | 0 | ROZPOCET
| VV |  | (2,45*2+1,10+0,90*2+1,00*2+0,30*2) |  | 10.4 | [12 empty] | VV | 2 | 2 | True | 0 | ROZPOCET
| VV |  | -0,90 |  | -0.9 | [12 empty] | VV | 2 | 2 | True | 0 | ROZPOCET
| VV |  | (2,86+6,00+0,26+0,16)*2 "m.č. 2.17 |  | 18.56 | [12 empty] | VV | 2 | 2 | True | 0 | ROZPOCET
| VV |  | (1,65*2+0,50+0,90*2) |  | 5.6 | [12 empty] | VV | 2 | 2 | True | 0 | ROZPOCET
| VV |  | -0,90 |  | -0.9 | [12 empty] | VV | 2 | 2 | True | 0 | ROZPOCET
| VV |  | (5,09+4,071)*2 "m.č. 2.23 |  | 18.322 | [12 empty] | VV | 2 | 2 | True | 0 | ROZPOCET
| VV |  | (2,575*2+1,10+0,90*2+1,00*2+0,30*2) |  | 10.65 | [12 empty] | VV | 2 | 2 | True | 0 | ROZPOCET
| VV |  | -0,90 |  | -0.9 | [12 empty] | VV | 2 | 2 | True | 0 | ROZPOCET
| VV |  | Součet |  | 177.072 | [12 empty] | VV | 2 | 4 | True | 1 | ROZPOCET
524 | K | 781571131 | Montáž obkladů ostění šířky do 200 mm lepenými flexibilním lepidlem | m | 225.2 |  | 0 | CS ÚRS 2021 02 |  | základní |  | 0 | 0.00095 | 0.21394 | 0 | 0 | 16 | K | 2 |  |  |  | ROZPOCET | 0 | 0 | 0 | 0 | 0 | 1 | 0 | 16 | -638902002
| PP |  | Montáž obkladů ostění z obkladaček keramických lepených flexibilním lepidlem šířky ostění do 200 mm | [14 empty] | PP | 2
| Online PSC |  | https://podminky.urs.cz/item/CS_URS_2021_02/781571131 | [14 empty] | Online PSC | 2
| VV |  | 225,20 |  | 225.2 | [12 empty] | VV | 2 | 2 | True | 1 | ROZPOCET
525 | K | 781774120.1 | Montáž obkladů vnějších z dlaždic keramických hladkých přes 50 do 85 ks/m2 lepených flexibilním lepidlem vč. spárování | m2 | 870.405 |  | 0 |  |  | základní |  | 0 | 0.00505 | 4.3955 | 0 | 0 | 16 | K | 2 |  |  |  | ROZPOCET | 0 | 0 | 0 | 0 | 0 | 1 | 0 | 16 | 985833174
| PP |  | Montáž obkladů vnějších stěn z dlaždic keramických lepených flexibilním lepidlem maloformátových hladkých přes 50 do 85 ks/m2 | [14 empty] | PP | 2
| P |  | Poznámka k položce: - se spárou 8-10mm, spárováno mrazuvzdornou spárovací hmotou - lepicí tmel pro obklady | [14 empty] | P | 2
| VV |  | viz skladby konstrukcí | [14 empty] | VV | 2 | 1 | True | 0 | ROZPOCET
| VV |  | 414,68 "skladba A |  | 414.68 | [12 empty] | VV | 2 | 2 | True | 0 | ROZPOCET
| VV |  | 160,04 "skladba B1 |  | 160.04 | [12 empty] | VV | 2 | 2 | True | 0 | ROZPOCET
| VV |  | -3,38*7,35 "Revize R02 |  | -24.843 | [12 empty] | VV | 2 | 2 | True | 0 | ROZPOCET
| VV |  | 271,02 "skladba B2 |  | 271.02 | [12 empty] | VV | 2 | 2 | True | 0 | ROZPOCET
| VV |  | -8,12*7,35 "Revize R02 |  | -59.682 | [12 empty] | VV | 2 | 2 | True | 0 | ROZPOCET
| VV |  | 89,46 "obvod stropních desek |  | 89.46 | [12 empty] | VV | 2 | 2 | True | 0 | ROZPOCET
| VV |  | 19,73 "zateplená atika |  | 19.73 | [12 empty] | VV | 2 | 2 | True | 0 | ROZPOCET
| VV |  | Součet |  | 870.405 | [12 empty] | VV | 2 | 4 | True | 1 | ROZPOCET
526 | M | 59623 | keramickými obkladovými pásky 240*52*12 mm | m2 | 1006.99 |  | 0 |  |  | základní |  | 0 | 0.0274 | 27.5915 | 0 | 0 | 32 | M | 2 |  |  |  | ROZPOCET | 0 | 0 | 0 | 0 | 0 | 1 | 0 | 16 | 1127839539
| PP |  | keramickými obkladovými pásky 240*52*12 mm | [14 empty] | PP | 2
| VV |  | viz skladby konstrukcí | [14 empty] | VV | 2 | 1 | True | 0 | ROZPOCET
| VV |  | 414,68 "skladba A |  | 414.68 | [12 empty] | VV | 2 | 2 | True | 0 | ROZPOCET
| VV |  | 160,04 "skladba B1 |  | 160.04 | [12 empty] | VV | 2 | 2 | True | 0 | ROZPOCET
| VV |  | -3,38*7,35 "Revize R02 |  | -24.843 | [12 empty] | VV | 2 | 2 | True | 0 | ROZPOCET
| VV |  | 271,02 "skladba B2 |  | 271.02 | [12 empty] | VV | 2 | 2 | True | 0 | ROZPOCET
| VV |  | -8,12*7,35 "Revize R02 |  | -59.682 | [12 empty] | VV | 2 | 2 | True | 0 | ROZPOCET
| VV |  | 89,46 "obvod stropních desek |  | 89.46 | [12 empty] | VV | 2 | 2 | True | 0 | ROZPOCET
| VV |  | 19,73 "zateplená atika |  | 19.73 | [12 empty] | VV | 2 | 2 | True | 0 | ROZPOCET
| VV |  | 0,20*225,20 "ostění |  | 45.04 | [12 empty] | VV | 2 | 2 | True | 0 | ROZPOCET
| VV |  | Mezisoučet |  | 915.445 | [12 empty] | VV | 2 | 3 | True | 0 | ROZPOCET
| VV |  | 915,445*0,10 |  | 91.545 | [12 empty] | VV | 2 | 2 | True | 0 | ROZPOCET
| VV |  | Součet |  | 1006.99 | [12 empty] | VV | 2 | 4 | True | 1 | ROZPOCET
527 | K | 781775-PC01 | M+D keramických rohů k vmějším obkladům | m | 247.93 |  | 0 |  |  | základní |  | 0 | 0 | 0 | 0 | 0 | 16 | K | 2 |  |  |  | ROZPOCET | 0 | 0 | 0 | 0 | 0 | 1 | 0 | 16 | -163610679
| PP |  | M+D keramických rohů k vmějším obkladům | [14 empty] | PP | 2
| VV |  | 247,93 |  | 247.93 | [12 empty] | VV | 2 | 2 | True | 1 | ROZPOCET
528 | K | 998781102 | Přesun hmot tonážní pro obklady keramické v objektech v přes 6 do 12 m | t | 38.337 |  | 0 | CS ÚRS 2021 02 |  | základní |  | 0 | 0 | 0 | 0 | 0 | 16 | K | 2 |  |  |  | ROZPOCET | 0 | 0 | 0 | 0 | 0 | 1 | 0 | 16 | -908115937
| PP |  | Přesun hmot pro obklady keramické stanovený z hmotnosti přesunovaného materiálu vodorovná dopravní vzdálenost do 50 m v objektech výšky přes 6 do 12 m | [14 empty] | PP | 2
| Online PSC |  | https://podminky.urs.cz/item/CS_URS_2021_02/998781102 | [14 empty] | Online PSC | 2
| D | 783 | Dokončovací práce - nátěry |  |  |  | 0 |  |  |  |  | 0 |  | 0.44353 |  | 0 | 2 | D | 1 |  |  |  | ROZPOCET | [6 empty] | 0
529 | K | 78394-PC01 | Ošetřující hydrofobní nátěr na pohledový beton - bezbarvý, transparentní, matný, neměnící vzhled pohledových betonů | m2 | 887.059 |  | 0 |  |  | základní |  | 0 | 0.0005 | 0.44353 | 0 | 0 | 16 | K | 2 |  |  |  | ROZPOCET | 0 | 0 | 0 | 0 | 0 | 1 | 0 | 16 | -243339996
| PP |  | Ošetřující hydrofobní nátěr na pohledový beton - bezbarvý, transparentní, matný, neměnící vzhled pohledových betonů | [14 empty] | PP | 2
| P |  | Poznámka k položce: Nutno vyvzorkovat - finální vzhled bude odsouhlasen architektem | [14 empty] | P | 2
| VV |  | půdorys 1.PP | [14 empty] | VV | 2 | 1 | True | 0 | ROZPOCET
| VV |  | stropy | [14 empty] | VV | 2 | 1 | True | 0 | ROZPOCET
| VV |  | 3,30*1,50 "m.č. 0.01 - podesta |  | 4.95 | [12 empty] | VV | 2 | 2 | True | 0 | ROZPOCET
| VV |  | 1,56*1,50 "mezipodesta |  | 2.34 | [12 empty] | VV | 2 | 2 | True | 0 | ROZPOCET
| VV |  | 1,50*3,40 "schod. deska - ze spodu |  | 5.1 | [12 empty] | VV | 2 | 2 | True | 0 | ROZPOCET
| VV |  | 0,35*(3,30+3,40) "schod. deska z boku |  | 2.345 | [12 empty] | VV | 2 | 2 | True | 0 | ROZPOCET
| VV |  | 4,70*1,50 "m.č. 0.11 - podesta |  | 7.05 | [12 empty] | VV | 2 | 2 | True | 0 | ROZPOCET
| VV |  | 1,56*1,50 "mezipodesta |  | 2.34 | [12 empty] | VV | 2 | 2 | True | 0 | ROZPOCET
| VV |  | 1,50*3,40 "schod. deska - ze spodu |  | 5.1 | [12 empty] | VV | 2 | 2 | True | 0 | ROZPOCET
| VV |  | 0,35*(3,30+3,40) "schod. deska z boku |  | 2.345 | [12 empty] | VV | 2 | 2 | True | 0 | ROZPOCET
| VV |  | 4,68+8,64+5,62+11,47 "plochy dle legendy místností |  | 30.41 | [12 empty] | VV | 2 | 2 | True | 0 | ROZPOCET
| VV |  | 11,95+14,74+6,03+10,44 |  | 43.16 | [12 empty] | VV | 2 | 2 | True | 0 | ROZPOCET
| VV |  | 27,54+2,04+14,00+6,33 |  | 49.91 | [12 empty] | VV | 2 | 2 | True | 0 | ROZPOCET
| VV |  | 4,88+16,05+7,03 |  | 27.96 | [12 empty] | VV | 2 | 2 | True | 0 | ROZPOCET
| VV |  | 14,74+226,50+20,50 |  | 261.74 | [12 empty] | VV | 2 | 2 | True | 0 | ROZPOCET
| VV |  | stěny | [14 empty] | VV | 2 | 1 | True | 0 | ROZPOCET
| VV |  | 3,10*(3,61+4,40+0,10) "m.č. 0.01 |  | 25.141 | [12 empty] | VV | 2 | 2 | True | 0 | ROZPOCET
| VV |  | 3,10*(4,40*2+0,10) "m.č. 0.11 |  | 27.59 | [12 empty] | VV | 2 | 2 | True | 0 | ROZPOCET
| VV |  | Mezisoučet |  | 497.481 | [12 empty] | VV | 2 | 3 | True | 0 | ROZPOCET
| VV |  | půdorys 1.NP | [14 empty] | VV | 2 | 1 | True | 0 | ROZPOCET
| VV |  | stropy | [14 empty] | VV | 2 | 1 | True | 0 | ROZPOCET
| VV |  | 3,25*1,80 "m.č. 1.02 - podesta |  | 5.85 | [12 empty] | VV | 2 | 2 | True | 0 | ROZPOCET
| VV |  | 3,20*1,50 "m.č. 1.01 - mezipodesta |  | 4.8 | [12 empty] | VV | 2 | 2 | True | 0 | ROZPOCET
| VV |  | 1,50*3,30 "schod. deska - ze spodu |  | 4.95 | [12 empty] | VV | 2 | 2 | True | 0 | ROZPOCET
| VV |  | 1,50*3,40 |  | 5.1 | [12 empty] | VV | 2 | 2 | True | 0 | ROZPOCET
| VV |  | 0,35*(3,30+3,40) "schod. deska z boku |  | 2.345 | [12 empty] | VV | 2 | 2 | True | 0 | ROZPOCET
| VV |  | 1,73*1,50 "m.č. 1.05 - podesta |  | 2.595 | [12 empty] | VV | 2 | 2 | True | 0 | ROZPOCET
| VV |  | 3,30*1,50 "m.č. 1.06 - mezipodesta |  | 4.95 | [12 empty] | VV | 2 | 2 | True | 0 | ROZPOCET
| VV |  | 1,50*3,30 "schod. deska - ze spodu |  | 4.95 | [12 empty] | VV | 2 | 2 | True | 0 | ROZPOCET
| VV |  | 1,50*3,40 |  | 5.1 | [12 empty] | VV | 2 | 2 | True | 0 | ROZPOCET
| VV |  | 0,35*(3,30+3,40) "schod. deska z boku |  | 2.345 | [12 empty] | VV | 2 | 2 | True | 0 | ROZPOCET
| VV |  | 4,45+14,56+39,08+49,96 "plochy dle legendy místností |  | 108.05 | [12 empty] | VV | 2 | 2 | True | 0 | ROZPOCET
| VV |  | stěny | [14 empty] | VV | 2 | 1 | True | 0 | ROZPOCET
| VV |  | 3,50*(3,61+4,40+0,20) "m.č. 1.01 |  | 28.735 | [12 empty] | VV | 2 | 2 | True | 0 | ROZPOCET
| VV |  | 3,50*(4,40*2+0,10) "m.č. 1.06 |  | 31.15 | [12 empty] | VV | 2 | 2 | True | 0 | ROZPOCET
| VV |  | Mezisoučet |  | 210.92 | [12 empty] | VV | 2 | 3 | True | 0 | ROZPOCET
| VV |  | půdorys 2.NP | [14 empty] | VV | 2 | 1 | True | 0 | ROZPOCET
| VV |  | stropy | [14 empty] | VV | 2 | 1 | True | 0 | ROZPOCET
| VV |  | 3,20*1,60 "m.č. 2.02 - podesta |  | 5.12 | [12 empty] | VV | 2 | 2 | True | 0 | ROZPOCET
| VV |  | 3,20*1,50 "m.č. 2.01 - mezipodesta |  | 4.8 | [12 empty] | VV | 2 | 2 | True | 0 | ROZPOCET
| VV |  | 1,50*3,30 "schod. deska - ze spodu |  | 4.95 | [12 empty] | VV | 2 | 2 | True | 0 | ROZPOCET
| VV |  | 1,50*3,40 |  | 5.1 | [12 empty] | VV | 2 | 2 | True | 0 | ROZPOCET
| VV |  | 0,35*(3,30+3,40) "schod. deska z boku |  | 2.345 | [12 empty] | VV | 2 | 2 | True | 0 | ROZPOCET
| VV |  | 4,96+7,48+14,52 "plochy dle legendy místností |  | 26.96 | [12 empty] | VV | 2 | 2 | True | 0 | ROZPOCET
| VV |  | stěny | [14 empty] | VV | 2 | 1 | True | 0 | ROZPOCET
| VV |  | 3,50*(3,61+4,40) "m.č. 2.01 |  | 28.035 | [12 empty] | VV | 2 | 2 | True | 0 | ROZPOCET
| VV |  | 3,10*1,60 "m.č. 2.02 |  | 4.96 | [12 empty] | VV | 2 | 2 | True | 0 | ROZPOCET
| VV |  | 3,50*4,40*2 "m.č. 2.19 |  | 30.8 | [12 empty] | VV | 2 | 2 | True | 0 | ROZPOCET
| VV |  | 3,10*1,60 "m.č. 2.18 |  | 4.96 | [12 empty] | VV | 2 | 2 | True | 0 | ROZPOCET
| VV |  | Mezisoučet |  | 118.03 | [12 empty] | VV | 2 | 3 | True | 0 | ROZPOCET
| VV |  | půdorys 3.NP | [14 empty] | VV | 2 | 1 | True | 0 | ROZPOCET
| VV |  | stropy | [14 empty] | VV | 2 | 1 | True | 0 | ROZPOCET
| VV |  | 14,58+10,17 "m.č. 3.01, 3.02 |  | 24.75 | [12 empty] | VV | 2 | 2 | True | 0 | ROZPOCET
| VV |  | stěny | [14 empty] | VV | 2 | 1 | True | 0 | ROZPOCET
| VV |  | 3,80*(3,61+4,40) "m.č. 3.01 |  | 30.438 | [12 empty] | VV | 2 | 2 | True | 0 | ROZPOCET
| VV |  | 3,40*1,60 "m.č. 3.02 |  | 5.44 | [12 empty] | VV | 2 | 2 | True | 0 | ROZPOCET
| VV |  | Mezisoučet |  | 60.628 | [12 empty] | VV | 2 | 3 | True | 0 | ROZPOCET
| VV |  | Součet |  | 887.059 | [12 empty] | VV | 2 | 4 | True | 1 | ROZPOCET
| D | 784 | Dokončovací práce - malby a tapety |  |  |  | 0 |  |  |  |  | 0 |  | 1.5366 |  | 0 | 2 | D | 1 |  |  |  | ROZPOCET | [6 empty] | 0
530 | K | 784181101 | Základní akrylátová jednonásobná bezbarvá penetrace podkladu v místnostech v do 3,80 m | m2 | 1502.57 |  | 0 | CS ÚRS 2021 02 |  | základní |  | 0 | 0.0002 | 0.30051 | 0 | 0 | 16 | K | 2 |  |  |  | ROZPOCET | 0 | 0 | 0 | 0 | 0 | 1 | 0 | 16 | -268194525
| PP |  | Penetrace podkladu jednonásobná základní akrylátová bezbarvá v místnostech výšky do 3,80 m | [14 empty] | PP | 2
| Online PSC |  | https://podminky.urs.cz/item/CS_URS_2021_02/784181101 | [14 empty] | Online PSC | 2
| VV |  | půdorys 1.PP | [14 empty] | VV | 2 | 1 | True | 0 | ROZPOCET
| VV |  | 3,10*3,30*2 "m.č. 0.01 |  | 20.46 | [12 empty] | VV | 2 | 2 | True | 0 | ROZPOCET
| VV |  | 3,10*1,95*2 "m.č. 0.02 |  | 12.09 | [12 empty] | VV | 2 | 2 | True | 0 | ROZPOCET
| VV |  | 2,65*3,50 "m.č. 0.03 |  | 9.275 | [12 empty] | VV | 2 | 2 | True | 0 | ROZPOCET
| VV |  | 2,65*2,20 "m.č. 0.04 |  | 5.83 | [12 empty] | VV | 2 | 2 | True | 0 | ROZPOCET
| VV |  | 2,65*4,35 "m.č. 0.05 |  | 11.528 | [12 empty] | VV | 2 | 2 | True | 0 | ROZPOCET
| VV |  | 2,65*(4,526+2,20) "m.č. 0.06 |  | 17.824 | [12 empty] | VV | 2 | 2 | True | 0 | ROZPOCET
| VV |  | 2,65*(5,494+2,20+1,55) "m.č. 0.07 |  | 24.497 | [12 empty] | VV | 2 | 2 | True | 0 | ROZPOCET
| VV |  | -(1,40*3,00-4,00) |  | -0.2 | [12 empty] | VV | 2 | 2 | True | 0 | ROZPOCET
| VV |  | 2,65*2,30*2 "m.č. 0.07a |  | 12.19 | [12 empty] | VV | 2 | 2 | True | 0 | ROZPOCET
| VV |  | 2,65*3,867*2 "m.č. 0.08 |  | 20.495 | [12 empty] | VV | 2 | 2 | True | 0 | ROZPOCET
| VV |  | 2,55*(3,533*2+2,70) "m.č. 0.09 |  | 24.903 | [12 empty] | VV | 2 | 2 | True | 0 | ROZPOCET
| VV |  | -(2,683*2,55-4,00) |  | -2.842 | [12 empty] | VV | 2 | 2 | True | 0 | ROZPOCET
| VV |  | 2,55*(3,533+1,60) |  | 13.089 | [12 empty] | VV | 2 | 2 | True | 0 | ROZPOCET
| VV |  | -(2,683*2,55-4,00) |  | -2.842 | [12 empty] | VV | 2 | 2 | True | 0 | ROZPOCET
| VV |  | (3,10-2,10)*(6,50+4,30+0,30*2) "m.č. 0.10 |  | 11.4 | [12 empty] | VV | 2 | 2 | True | 0 | ROZPOCET
| VV |  | (3,10-2,10)*(2,10+4,57+3,95) "m.č. 0.10c, b, e |  | 10.62 | [12 empty] | VV | 2 | 2 | True | 0 | ROZPOCET
| VV |  | (3,10-2,10)*(0,30*2*2+1,35) |  | 2.55 | [12 empty] | VV | 2 | 2 | True | 0 | ROZPOCET
| VV |  | 3,10*4,70*2 "m.č. 0.11 |  | 29.14 | [12 empty] | VV | 2 | 2 | True | 0 | ROZPOCET
| VV |  | -0,87*2,005 |  | -1.744 | [12 empty] | VV | 2 | 2 | True | 0 | ROZPOCET
| VV |  | -0,80*1,20 |  | -0.96 | [12 empty] | VV | 2 | 2 | True | 0 | ROZPOCET
| VV |  | 0,15*(0,80+1,20)*2 |  | 0.6 | [12 empty] | VV | 2 | 2 | True | 0 | ROZPOCET
| VV |  | 3,10*(3,75+1,72-1,50) "m.č. 0.12 |  | 12.307 | [12 empty] | VV | 2 | 2 | True | 0 | ROZPOCET
| VV |  | 3,10*(3,93+3,75+2,28) "m.č. 0.13 |  | 30.876 | [12 empty] | VV | 2 | 2 | True | 0 | ROZPOCET
| VV |  | 2,65*(11,785+29,52+2,675+0,25) "m.č. 0.14 |  | 117.21 | [12 empty] | VV | 2 | 2 | True | 0 | ROZPOCET
| VV |  | 3,10*(6,515+9,57+12,675-1,50) |  | 84.506 | [12 empty] | VV | 2 | 2 | True | 0 | ROZPOCET
| VV |  | 3,10*13,487 "m.č. 0.15 |  | 41.81 | [12 empty] | VV | 2 | 2 | True | 0 | ROZPOCET
| VV |  | sloupy | [14 empty] | VV | 2 | 1 | True | 0 | ROZPOCET
| VV |  | 2,65*(0,25+0,25)*2*2 "m.č. 0.14 |  | 5.3 | [12 empty] | VV | 2 | 2 | True | 0 | ROZPOCET
| VV |  | 2,65*2*Pi*0,15*2 |  | 4.995 | [12 empty] | VV | 2 | 2 | True | 0 | ROZPOCET
| VV |  | 3,10*2*Pi*0,15 |  | 2.922 | [12 empty] | VV | 2 | 2 | True | 0 | ROZPOCET
| VV |  | Mezisoučet |  | 517.829 | [12 empty] | VV | 2 | 3 | True | 0 | ROZPOCET
| VV |  | půdorys 1.NP | [14 empty] | VV | 2 | 1 | True | 0 | ROZPOCET
| VV |  | 3,50*3,20 "m.č. 1.01 |  | 11.2 | [12 empty] | VV | 2 | 2 | True | 0 | ROZPOCET
| VV |  | 3,11*0,41 "m.č. 1.02 |  | 1.275 | [12 empty] | VV | 2 | 2 | True | 0 | ROZPOCET
| VV |  | 3,11*2,30*2 "m.č. 1.03 |  | 14.306 | [12 empty] | VV | 2 | 2 | True | 0 | ROZPOCET
| VV |  | 2,975*(0,22+0,20*2+2,28+0,38) "m.č. 1.04 |  | 9.758 | [12 empty] | VV | 2 | 2 | True | 0 | ROZPOCET
| VV |  | 2,975*(4,62+0,41) |  | 14.964 | [12 empty] | VV | 2 | 2 | True | 0 | ROZPOCET
| VV |  | 3,11*1,73 "m.č. 1.05 |  | 5.38 | [12 empty] | VV | 2 | 2 | True | 0 | ROZPOCET
| VV |  | 3,50*3,30 "m.č. 1.06 |  | 11.55 | [12 empty] | VV | 2 | 2 | True | 0 | ROZPOCET
| VV |  | 3,11*(6,93+1,40+1,45) "m.č. 1.07 |  | 30.416 | [12 empty] | VV | 2 | 2 | True | 0 | ROZPOCET
| VV |  | 2,775*(8,96+13,10) "m.č. 1.09 |  | 61.217 | [12 empty] | VV | 2 | 2 | True | 0 | ROZPOCET
| VV |  | -(3,01*2,70-4,00) |  | -4.127 | [12 empty] | VV | 2 | 2 | True | 0 | ROZPOCET
| VV |  | -(7,70*2,70-4,00) |  | -16.79 | [12 empty] | VV | 2 | 2 | True | 0 | ROZPOCET
| VV |  | -(7,20*2,70-4,00) |  | -15.44 | [12 empty] | VV | 2 | 2 | True | 0 | ROZPOCET
| VV |  | 2,85*(18,17+4,90+5,70) "m.č. 1.10 |  | 81.995 | [12 empty] | VV | 2 | 2 | True | 0 | ROZPOCET
| VV |  | -(7,70*2,70-4,00) |  | -16.79 | [12 empty] | VV | 2 | 2 | True | 0 | ROZPOCET
| VV |  | -(7,47*2,70-4,00) |  | -16.169 | [12 empty] | VV | 2 | 2 | True | 0 | ROZPOCET
| VV |  | 2,975*(5,15+0,44+0,35) "m.č. 1.14 |  | 17.672 | [12 empty] | VV | 2 | 2 | True | 0 | ROZPOCET
| VV |  | -(2,84*2,975-4,00) |  | -4.449 | [12 empty] | VV | 2 | 2 | True | 0 | ROZPOCET
| VV |  | 3,11*(3,26+9,54+5,52+1,65) "m.č. 1.15 |  | 62.107 | [12 empty] | VV | 2 | 2 | True | 0 | ROZPOCET
| VV |  | -3,11*(1,20+0,70+1,20+0,70) |  | -11.818 | [12 empty] | VV | 2 | 2 | True | 0 | ROZPOCET
| VV |  | 2,90*(1,56*2+2,35) "m.č. 1.16 |  | 15.863 | [12 empty] | VV | 2 | 2 | True | 0 | ROZPOCET
| VV |  | sloupy | [14 empty] | VV | 2 | 1 | True | 0 | ROZPOCET
| VV |  | 2,775*(0,25+0,25)*2 "m.č. 1.09 |  | 2.775 | [12 empty] | VV | 2 | 2 | True | 0 | ROZPOCET
| VV |  | 2,775*2*Pi*0,15 |  | 2.615 | [12 empty] | VV | 2 | 2 | True | 0 | ROZPOCET
| VV |  | 2,50*(0,25+0,25)*2 "m.č. 1.12 |  | 2.5 | [12 empty] | VV | 2 | 2 | True | 0 | ROZPOCET
| VV |  | 2,975*(0,25+0,25)*2 "m.č. 1.13 |  | 2.975 | [12 empty] | VV | 2 | 2 | True | 0 | ROZPOCET
| VV |  | 2,975*2*Pi*0,15 |  | 2.804 | [12 empty] | VV | 2 | 2 | True | 0 | ROZPOCET
| VV |  | 3,11*2*Pi*0,15 "m.č. 1.15 |  | 2.931 | [12 empty] | VV | 2 | 2 | True | 0 | ROZPOCET
| VV |  | Mezisoučet |  | 268.72 | [12 empty] | VV | 2 | 3 | True | 0 | ROZPOCET
| VV |  | půdorys 2.NP | [14 empty] | VV | 2 | 1 | True | 0 | ROZPOCET
| VV |  | 3,50*3,195 "m.č. 2,01 |  | 11.183 | [12 empty] | VV | 2 | 2 | True | 0 | ROZPOCET
| VV |  | 3,11*2,305 "m.č. 2.03 |  | 7.169 | [12 empty] | VV | 2 | 2 | True | 0 | ROZPOCET
| VV |  | 3,11*2,65 "m.č. 2.05 |  | 8.242 | [12 empty] | VV | 2 | 2 | True | 0 | ROZPOCET
| VV |  | 2,975*(11,31+7,10) "m.č. 2.13 |  | 54.77 | [12 empty] | VV | 2 | 2 | True | 0 | ROZPOCET
| VV |  | -(3,00*2,30-4,00) |  | -2.9 | [12 empty] | VV | 2 | 2 | True | 0 | ROZPOCET
| VV |  | -(8,95*2,70-4,00) |  | -20.165 | [12 empty] | VV | 2 | 2 | True | 0 | ROZPOCET
| VV |  | (2,70-1,20)*3,90 "m.č. 2.14 |  | 5.85 | [12 empty] | VV | 2 | 2 | True | 0 | ROZPOCET
| VV |  | 2,975*0,70 "m.č. 2.16 |  | 2.083 | [12 empty] | VV | 2 | 2 | True | 0 | ROZPOCET
| VV |  | 0,41*(8,75+11,21) |  | 8.184 | [12 empty] | VV | 2 | 2 | True | 0 | ROZPOCET
| VV |  | (2,50-1,20)*(3,06+1,45) "m.č. 2.17 |  | 5.863 | [12 empty] | VV | 2 | 2 | True | 0 | ROZPOCET
| VV |  | 3,11*1,40 "m.č. 2.18 |  | 4.354 | [12 empty] | VV | 2 | 2 | True | 0 | ROZPOCET
| VV |  | 3,50*3,30 "m.č. 2.19 |  | 11.55 | [12 empty] | VV | 2 | 2 | True | 0 | ROZPOCET
| VV |  | -(1,92*2,30-4,00) |  | -0.416 | [12 empty] | VV | 2 | 2 | True | 0 | ROZPOCET
| VV |  | 2,90*(3,95+6,10+2,28) "m.č. 2.20 |  | 35.757 | [12 empty] | VV | 2 | 2 | True | 0 | ROZPOCET
| VV |  | -(3,75*2,30-4,00) |  | -4.625 | [12 empty] | VV | 2 | 2 | True | 0 | ROZPOCET
| VV |  | 2,50*1,65 "m.č. 2.21 |  | 4.125 | [12 empty] | VV | 2 | 2 | True | 0 | ROZPOCET
| VV |  | 2,975*(8,72+9,54+17,64+1,68) "m.č. 2.22 |  | 111.801 | [12 empty] | VV | 2 | 2 | True | 0 | ROZPOCET
| VV |  | -(6,03*2,30-4,00) |  | -9.869 | [12 empty] | VV | 2 | 2 | True | 0 | ROZPOCET
| VV |  | -3,11*(1,20+0,70+1,20+0,70) |  | -11.818 | [12 empty] | VV | 2 | 2 | True | 0 | ROZPOCET
| VV |  | -(1,95*2,30*4-4,00*4) |  | -1.94 | [12 empty] | VV | 2 | 2 | True | 0 | ROZPOCET
| VV |  | 2,975*(8,55+8,46) "m.č. 2.25 |  | 50.605 | [12 empty] | VV | 2 | 2 | True | 0 | ROZPOCET
| VV |  | sloupy | [14 empty] | VV | 2 | 1 | True | 0 | ROZPOCET
| VV |  | 2,975*(0,26+0,26)*2*3 "m.č. 2.04 |  | 9.282 | [12 empty] | VV | 2 | 2 | True | 0 | ROZPOCET
| VV |  | 2,975*(0,26+0,26)*2 "m.č. 2.13 |  | 3.094 | [12 empty] | VV | 2 | 2 | True | 0 | ROZPOCET
| VV |  | 2,975*2*Pi*0,15 |  | 2.804 | [12 empty] | VV | 2 | 2 | True | 0 | ROZPOCET
| VV |  | 2,70*(0,26+0,26)*2 "m.č. 2.14 |  | 2.808 | [12 empty] | VV | 2 | 2 | True | 0 | ROZPOCET
| VV |  | 2,975*(0,26+0,26)*2*3 "m.č. 2.16 |  | 9.282 | [12 empty] | VV | 2 | 2 | True | 0 | ROZPOCET
| VV |  | 2,975*2*Pi*0,15 |  | 2.804 | [12 empty] | VV | 2 | 2 | True | 0 | ROZPOCET
| VV |  | 2,50*(0,26+0,26)*2 "m.č. 2.17 |  | 2.6 | [12 empty] | VV | 2 | 2 | True | 0 | ROZPOCET
| VV |  | 2,50*(0,26+0,26*2) |  | 1.95 | [12 empty] | VV | 2 | 2 | True | 0 | ROZPOCET
| VV |  | 2,50*2*Pi*0,15 "m.č. 2.21 |  | 2.356 | [12 empty] | VV | 2 | 2 | True | 0 | ROZPOCET
| VV |  | 2,975*2*Pi*0,15 "m.č. 2.22 |  | 2.804 | [12 empty] | VV | 2 | 2 | True | 0 | ROZPOCET
| VV |  | 2,975*(0,26+0,26*2) |  | 2.321 | [12 empty] | VV | 2 | 2 | True | 0 | ROZPOCET
| VV |  | 2,975*2*Pi*0,15 "m.č. 2.25 |  | 2.804 | [12 empty] | VV | 2 | 2 | True | 0 | ROZPOCET
| VV |  | Mezisoučet |  | 314.712 | [12 empty] | VV | 2 | 3 | True | 0 | ROZPOCET
| VV |  | půdorys 3.NP | [14 empty] | VV | 2 | 1 | True | 0 | ROZPOCET
| VV |  | 3,80*3,20 "m.č. 3.01 |  | 12.16 | [12 empty] | VV | 2 | 2 | True | 0 | ROZPOCET
| VV |  | -(2,10*2,30-4,00) |  | -0.83 | [12 empty] | VV | 2 | 2 | True | 0 | ROZPOCET
| VV |  | 3,41*2,40 "m.č. 3.02 |  | 8.184 | [12 empty] | VV | 2 | 2 | True | 0 | ROZPOCET
| VV |  | 3,275*(2,28+7,45+3,15) "m.č. 3.03 |  | 42.182 | [12 empty] | VV | 2 | 2 | True | 0 | ROZPOCET
| VV |  | -(3,75*2,30-4,00) |  | -4.625 | [12 empty] | VV | 2 | 2 | True | 0 | ROZPOCET
| VV |  | -(1,92*2,30-4,00) |  | -0.416 | [12 empty] | VV | 2 | 2 | True | 0 | ROZPOCET
| VV |  | 2,50*5,34 "m.č. 3.05 |  | 13.35 | [12 empty] | VV | 2 | 2 | True | 0 | ROZPOCET
| VV |  | 2,50*3,70 "m.č. 3.09 |  | 9.25 | [12 empty] | VV | 2 | 2 | True | 0 | ROZPOCET
| VV |  | 2,90*4,00 "m.č. 3.10 |  | 11.6 | [12 empty] | VV | 2 | 2 | True | 0 | ROZPOCET
| VV |  | -(3,00*2,30-4,00) |  | -2.9 | [12 empty] | VV | 2 | 2 | True | 0 | ROZPOCET
| VV |  | 3,31*(15,57+8,95) "m.č. 3.11 |  | 81.161 | [12 empty] | VV | 2 | 2 | True | 0 | ROZPOCET
| VV |  | -(3,00*2,30*2-4,00*2) |  | -5.8 | [12 empty] | VV | 2 | 2 | True | 0 | ROZPOCET
| VV |  | -(8,95*2,30-4,00) |  | -16.585 | [12 empty] | VV | 2 | 2 | True | 0 | ROZPOCET
| VV |  | 3,31*(8,75+11,55) "m.č. 3.12 |  | 67.193 | [12 empty] | VV | 2 | 2 | True | 0 | ROZPOCET
| VV |  | -(8,75*2,30-4,00) |  | -16.125 | [12 empty] | VV | 2 | 2 | True | 0 | ROZPOCET
| VV |  | -(11,40*2,30-4,00) |  | -22.22 | [12 empty] | VV | 2 | 2 | True | 0 | ROZPOCET
| VV |  | 3,41*(2,82+1,40+0,20) "m.č. 3.13 |  | 15.072 | [12 empty] | VV | 2 | 2 | True | 0 | ROZPOCET
| VV |  | 3,31*(8,11+9,54+17,66+1,68) "m.č. 3.14 |  | 122.437 | [12 empty] | VV | 2 | 2 | True | 0 | ROZPOCET
| VV |  | -3,41*(1,20+0,70) |  | -6.479 | [12 empty] | VV | 2 | 2 | True | 0 | ROZPOCET
| VV |  | -(6,03*2,30-4,00) |  | -9.869 | [12 empty] | VV | 2 | 2 | True | 0 | ROZPOCET
| VV |  | -(1,95*2,30*4-4,00*4) |  | -1.94 | [12 empty] | VV | 2 | 2 | True | 0 | ROZPOCET
| VV |  | 2,90*(8,70+5,66) "m.č. 3.15 |  | 41.644 | [12 empty] | VV | 2 | 2 | True | 0 | ROZPOCET
| VV |  | 3,41*2,41 "m.č. 3.16 |  | 8.218 | [12 empty] | VV | 2 | 2 | True | 0 | ROZPOCET
| VV |  | sloupy | [14 empty] | VV | 2 | 1 | True | 0 | ROZPOCET
| VV |  | 3,275*2*Pi*0,15*3 "m.č. 3.03 |  | 9.26 | [12 empty] | VV | 2 | 2 | True | 0 | ROZPOCET
| VV |  | 3,275*(0,26*3+0,26*4) |  | 5.961 | [12 empty] | VV | 2 | 2 | True | 0 | ROZPOCET
| VV |  | 3,31*2*Pi*0,15*2 "m.č. 3.11 |  | 6.239 | [12 empty] | VV | 2 | 2 | True | 0 | ROZPOCET
| VV |  | 3,31*(0,26+0,26)*2 |  | 3.442 | [12 empty] | VV | 2 | 2 | True | 0 | ROZPOCET
| VV |  | 3,31*2*Pi*0,15 "m.č. 3.12 |  | 3.12 | [12 empty] | VV | 2 | 2 | True | 0 | ROZPOCET
| VV |  | 3,31*(0,26+0,26)*2*3 |  | 10.327 | [12 empty] | VV | 2 | 2 | True | 0 | ROZPOCET
| VV |  | 3,41*(0,26*3+0,26*4) "m.č. 3.13 |  | 6.206 | [12 empty] | VV | 2 | 2 | True | 0 | ROZPOCET
| VV |  | 3,31*2*Pi*0,15*3 "m.č. 3.14 |  | 9.359 | [12 empty] | VV | 2 | 2 | True | 0 | ROZPOCET
| VV |  | 2,90*2*Pi*0,15 "m.č. 3.15 |  | 2.733 | [12 empty] | VV | 2 | 2 | True | 0 | ROZPOCET
| VV |  | Mezisoučet |  | 401.309 | [12 empty] | VV | 2 | 3 | True | 0 | ROZPOCET
| VV |  | Součet |  | 1502.57 | [12 empty] | VV | 2 | 4 | True | 1 | ROZPOCET
531 | K | 784211101.1 | Dvojnásobná bílá omyvatelná malba v místnostech v do 3,80 m | m2 | 2812.19 |  | 0 |  |  | základní |  | 0 | 0.00026 | 0.73117 | 0 | 0 | 16 | K | 2 |  |  |  | ROZPOCET | 0 | 0 | 0 | 0 | 0 | 1 | 0 | 16 | -1337742581
| PP |  | Dvojnásobná bílá omyvatelná malba v místnostech v do 3,80 m | [14 empty] | PP | 2
| VV |  | 285,818 "SDK podhledy |  | 285.818 | [12 empty] | VV | 2 | 2 | True | 0 | ROZPOCET
| VV |  | půdorys 1.PP | [14 empty] | VV | 2 | 1 | True | 0 | ROZPOCET
| VV |  | 3,10*(3,30*2+2,29+1,50) "m.č. 0.01 |  | 32.209 | [12 empty] | VV | 2 | 2 | True | 0 | ROZPOCET
| VV |  | 1,59*1,50 |  | 2.385 | [12 empty] | VV | 2 | 2 | True | 0 | ROZPOCET
| VV |  | 3,10*(1,95+2,29)*2 "m.č. 0.02 |  | 26.288 | [12 empty] | VV | 2 | 2 | True | 0 | ROZPOCET
| VV |  | 3,10*(3,30+4,70+1,30+1,50) "m.č. 0.11 |  | 33.48 | [12 empty] | VV | 2 | 2 | True | 0 | ROZPOCET
| VV |  | 1,59*1,50 |  | 2.385 | [12 empty] | VV | 2 | 2 | True | 0 | ROZPOCET
| VV |  | 3,10*(3,75+1,72)*2 "m.č. 0.12 |  | 33.914 | [12 empty] | VV | 2 | 2 | True | 0 | ROZPOCET
| VV |  | 3,10*(3,75+3,93)*2 "m.č. 0.13 |  | 47.616 | [12 empty] | VV | 2 | 2 | True | 0 | ROZPOCET
| VV |  | 2,65*(11,785+29,52+2,575) "m.č. 0.14 |  | 116.282 | [12 empty] | VV | 2 | 2 | True | 0 | ROZPOCET
| VV |  | 2,65*(19,95+5,625) |  | 67.774 | [12 empty] | VV | 2 | 2 | True | 0 | ROZPOCET
| VV |  | 2,65*(0,25+0,25)*2*2 |  | 5.3 | [12 empty] | VV | 2 | 2 | True | 0 | ROZPOCET
| VV |  | 2,65*2*Pi*0,15*2 |  | 4.995 | [12 empty] | VV | 2 | 2 | True | 0 | ROZPOCET
| VV |  | 3,10*(6,515+9,57+12,675) |  | 89.156 | [12 empty] | VV | 2 | 2 | True | 0 | ROZPOCET
| VV |  | 3,10*2*Pi*0,15 |  | 2.922 | [12 empty] | VV | 2 | 2 | True | 0 | ROZPOCET
| VV |  | 0,45*(9,57+6,16) "průvlak |  | 7.079 | [12 empty] | VV | 2 | 2 | True | 0 | ROZPOCET
| VV |  | 3,10*(13,387+1,50)*2 "m.č. 0.15 |  | 92.299 | [12 empty] | VV | 2 | 2 | True | 0 | ROZPOCET
| VV |  | Mezisoučet |  | 849.902 | [12 empty] | VV | 2 | 3 | True | 0 | ROZPOCET
| VV |  | půdorys 1.NP | [14 empty] | VV | 2 | 1 | True | 0 | ROZPOCET
| VV |  | 3,50*3,20 "m.č. 1.01 |  | 11.2 | [12 empty] | VV | 2 | 2 | True | 0 | ROZPOCET
| VV |  | 3,50*3,30 "m.č. 1.06 |  | 11.55 | [12 empty] | VV | 2 | 2 | True | 0 | ROZPOCET
| VV |  | půdorys 2.NP | [14 empty] | VV | 2 | 1 | True | 0 | ROZPOCET
| VV |  | 3,50*3,20 "m.č. 2.01 |  | 11.2 | [12 empty] | VV | 2 | 2 | True | 0 | ROZPOCET
| VV |  | 3,10*(2,39+3,195) "m.č. 2.02 |  | 17.314 | [12 empty] | VV | 2 | 2 | True | 0 | ROZPOCET
| VV |  | -(3,195*2,30-4,00) |  | -3.349 | [12 empty] | VV | 2 | 2 | True | 0 | ROZPOCET
| VV |  | 3,10*(1,95+2,39)*2 "m.č. 2.03 |  | 26.908 | [12 empty] | VV | 2 | 2 | True | 0 | ROZPOCET
| VV |  | -(1,945*2,30-4,00) |  | -0.474 | [12 empty] | VV | 2 | 2 | True | 0 | ROZPOCET
| VV |  | 2,975*(11,31+5,45)*2 "m.č. 2.04 |  | 99.722 | [12 empty] | VV | 2 | 2 | True | 0 | ROZPOCET
| VV |  | -(1,945*2,30-4,00) |  | -0.474 | [12 empty] | VV | 2 | 2 | True | 0 | ROZPOCET
| VV |  | -(3,195*2,30-4,00) |  | -3.349 | [12 empty] | VV | 2 | 2 | True | 0 | ROZPOCET
| VV |  | 3,10*(2,65+6,05)*2 "m.č. 2.05 - stěny |  | 53.94 | [12 empty] | VV | 2 | 2 | True | 0 | ROZPOCET
| VV |  | 16,31 "strop |  | 16.31 | [12 empty] | VV | 2 | 2 | True | 0 | ROZPOCET
| VV |  | 2,50*(2,45+3,70+0,16)*2 "m.č. 2.06 |  | 31.55 | [12 empty] | VV | 2 | 2 | True | 0 | ROZPOCET
| VV |  | 2,50*(2,45+3,70+0,16)*2 "m.č. 2.09 |  | 31.55 | [12 empty] | VV | 2 | 2 | True | 0 | ROZPOCET
| VV |  | 2,90*(5,36+6,00)*2 "m.č. 2.11 |  | 65.888 | [12 empty] | VV | 2 | 2 | True | 0 | ROZPOCET
| VV |  | -(3,00*2,30-4,00) |  | -2.9 | [12 empty] | VV | 2 | 2 | True | 0 | ROZPOCET
| VV |  | 2,50*(5,70+2,65)*2 "m.č. 2.12 |  | 41.75 | [12 empty] | VV | 2 | 2 | True | 0 | ROZPOCET
| VV |  | 2,975*(11,21+8,95+0,175)*2 "m.č. 2.13 |  | 120.993 | [12 empty] | VV | 2 | 2 | True | 0 | ROZPOCET
| VV |  | 2,975*(0,26+0,26)*2 |  | 3.094 | [12 empty] | VV | 2 | 2 | True | 0 | ROZPOCET
| VV |  | 2,975*2*Pi*0,15 |  | 2.804 | [12 empty] | VV | 2 | 2 | True | 0 | ROZPOCET
| VV |  | -(3,00*2,30-4,00) |  | -2.9 | [12 empty] | VV | 2 | 2 | True | 0 | ROZPOCET
| VV |  | -(8,95*2,70-4,00) |  | -20.165 | [12 empty] | VV | 2 | 2 | True | 0 | ROZPOCET
| VV |  | 2,50*(5,70+2,65)*2 "m.č. 2.15 |  | 41.75 | [12 empty] | VV | 2 | 2 | True | 0 | ROZPOCET
| VV |  | 2,975*(11,21+8,75+0,175)*2 "m.č. 2.16 |  | 119.803 | [12 empty] | VV | 2 | 2 | True | 0 | ROZPOCET
| VV |  | 2,975*(0,26+0,26)*3 |  | 4.641 | [12 empty] | VV | 2 | 2 | True | 0 | ROZPOCET
| VV |  | 2,975*2*Pi*0,15 |  | 2.804 | [12 empty] | VV | 2 | 2 | True | 0 | ROZPOCET
| VV |  | -(8,75*2,70-4,00) |  | -19.625 | [12 empty] | VV | 2 | 2 | True | 0 | ROZPOCET
| VV |  | -(10,61*2,70-4,00) |  | -24.647 | [12 empty] | VV | 2 | 2 | True | 0 | ROZPOCET
| VV |  | 3,10*(4,60+1,60+1,30) "m.č. 2.18 |  | 23.25 | [12 empty] | VV | 2 | 2 | True | 0 | ROZPOCET
| VV |  | 3,50*3,30 "m.č. 2.19 |  | 11.55 | [12 empty] | VV | 2 | 2 | True | 0 | ROZPOCET
| VV |  | 2,90*(3,75+6,00)*2 "m.č. 2.20 |  | 56.55 | [12 empty] | VV | 2 | 2 | True | 0 | ROZPOCET
| VV |  | -(3,75*2,30-4,00) |  | -4.625 | [12 empty] | VV | 2 | 2 | True | 0 | ROZPOCET
| VV |  | 2,50*(5,44+4,55)*2 "m.č. 2.21 |  | 49.95 | [12 empty] | VV | 2 | 2 | True | 0 | ROZPOCET
| VV |  | 2,50*2*Pi*0,15 |  | 2.356 | [12 empty] | VV | 2 | 2 | True | 0 | ROZPOCET
| VV |  | 2,975*(9,54+17,64+0,26)*2 "m.č. 2.22 |  | 163.268 | [12 empty] | VV | 2 | 2 | True | 0 | ROZPOCET
| VV |  | 2,975*2*Pi*0,15 |  | 2.804 | [12 empty] | VV | 2 | 2 | True | 0 | ROZPOCET
| VV |  | -(6,03*2,30-4,00) |  | -9.869 | [12 empty] | VV | 2 | 2 | True | 0 | ROZPOCET
| VV |  | -(1,95*2,30*4-4,00*4) |  | -1.94 | [12 empty] | VV | 2 | 2 | True | 0 | ROZPOCET
| VV |  | 2,975*(8,36+8,55)*2 "m.č. 2.25 |  | 100.615 | [12 empty] | VV | 2 | 2 | True | 0 | ROZPOCET
| VV |  | 2,975*2*Pi*0,15 |  | 2.804 | [12 empty] | VV | 2 | 2 | True | 0 | ROZPOCET
| VV |  | Mezisoučet |  | 1033.601 | [12 empty] | VV | 2 | 3 | True | 0 | ROZPOCET
| VV |  | půdorys 3.NP | [14 empty] | VV | 2 | 1 | True | 0 | ROZPOCET
| VV |  | 3,80*3,20 "m.č. 3.01 |  | 12.16 | [12 empty] | VV | 2 | 2 | True | 0 | ROZPOCET
| VV |  | -(2,10*2,30-4,00) |  | -0.83 | [12 empty] | VV | 2 | 2 | True | 0 | ROZPOCET
| VV |  | 3,40*(5,40+2,39+2,20) "m.č. 3.02 |  | 33.966 | [12 empty] | VV | 2 | 2 | True | 0 | ROZPOCET
| VV |  | 3,40*(0,79*2+0,25+0,26*2) |  | 7.99 | [12 empty] | VV | 2 | 2 | True | 0 | ROZPOCET
| VV |  | -(2,39*2,30-4,00) |  | -1.497 | [12 empty] | VV | 2 | 2 | True | 0 | ROZPOCET
| VV |  | -(1,945*2,30-4,00) |  | -0.474 | [12 empty] | VV | 2 | 2 | True | 0 | ROZPOCET
| VV |  | -(3,195*2,30-4,00) |  | -3.349 | [12 empty] | VV | 2 | 2 | True | 0 | ROZPOCET
| VV |  | 3,275*(12,85+13,50+0,26)*2 "m.č. 3.03 |  | 174.296 | [12 empty] | VV | 2 | 2 | True | 0 | ROZPOCET
| VV |  | 3,275*2*Pi*0,15*3 |  | 9.26 | [12 empty] | VV | 2 | 2 | True | 0 | ROZPOCET
| VV |  | -(3,75*2,30-4,00) |  | -4.625 | [12 empty] | VV | 2 | 2 | True | 0 | ROZPOCET
| VV |  | -(1,92*2,30-4,00) |  | -0.416 | [12 empty] | VV | 2 | 2 | True | 0 | ROZPOCET
| VV |  | -(2,39*2,30-4,00) |  | -1.497 | [12 empty] | VV | 2 | 2 | True | 0 | ROZPOCET
| VV |  | -(1,945*2,30-4,00) |  | -0.474 | [12 empty] | VV | 2 | 2 | True | 0 | ROZPOCET
| VV |  | -(3,195*2,30-4,00) |  | -3.349 | [12 empty] | VV | 2 | 2 | True | 0 | ROZPOCET
| VV |  | 2,90*(3,90+4,25)*2 "m.č. 3.10 |  | 47.27 | [12 empty] | VV | 2 | 2 | True | 0 | ROZPOCET
| VV |  | -(3,00*2,30-4,00) |  | -2.9 | [12 empty] | VV | 2 | 2 | True | 0 | ROZPOCET
| VV |  | 3,31*(15,42+8,95+0,175)*2 "m.č. 3.11 |  | 162.488 | [12 empty] | VV | 2 | 2 | True | 0 | ROZPOCET
| VV |  | 3,31*(0,26+0,26)*2 |  | 3.442 | [12 empty] | VV | 2 | 2 | True | 0 | ROZPOCET
| VV |  | 3,31*2*Pi*0,15*2 |  | 6.239 | [12 empty] | VV | 2 | 2 | True | 0 | ROZPOCET
| VV |  | -(3,00*2,30*2-4,00*2) |  | -5.8 | [12 empty] | VV | 2 | 2 | True | 0 | ROZPOCET
| VV |  | -(8,95*2,30-4,00) |  | -16.585 | [12 empty] | VV | 2 | 2 | True | 0 | ROZPOCET
| VV |  | 3,31*(15,42+8,75+0,11+0,175)*2 "m.č. 3.12 |  | 161.892 | [12 empty] | VV | 2 | 2 | True | 0 | ROZPOCET
| VV |  | 3,31*(0,26+0,26)*2*3 |  | 10.327 | [12 empty] | VV | 2 | 2 | True | 0 | ROZPOCET
| VV |  | 3,31*2*Pi*0,15 |  | 3.12 | [12 empty] | VV | 2 | 2 | True | 0 | ROZPOCET
| VV |  | -(8,75*2,30-4,00) |  | -16.125 | [12 empty] | VV | 2 | 2 | True | 0 | ROZPOCET
| VV |  | -(10,60*2,30-4,00) |  | -20.38 | [12 empty] | VV | 2 | 2 | True | 0 | ROZPOCET
| VV |  | 3,40*(3,92+5,90+0,26)*2 "m.č. 3.13 - stěny |  | 68.544 | [12 empty] | VV | 2 | 2 | True | 0 | ROZPOCET
| VV |  | 19,15 "strop |  | 19.15 | [12 empty] | VV | 2 | 2 | True | 0 | ROZPOCET
| VV |  | 3,31*(9,54+17,51+0,375)*2 "m.č. 3.14 |  | 181.554 | [12 empty] | VV | 2 | 2 | True | 0 | ROZPOCET
| VV |  | 3,31*2*Pi*0,15*3 |  | 9.359 | [12 empty] | VV | 2 | 2 | True | 0 | ROZPOCET
| VV |  | -(6,03*2,30-4,00) |  | -9.869 | [12 empty] | VV | 2 | 2 | True | 0 | ROZPOCET
| VV |  | -(1,95*2,30*4-4,00*4) |  | -1.94 | [12 empty] | VV | 2 | 2 | True | 0 | ROZPOCET
| VV |  | 2,90*(8,36+8,70+0,45) "m.č. 3.15 |  | 50.779 | [12 empty] | VV | 2 | 2 | True | 0 | ROZPOCET
| VV |  | 2,90*2*Pi*0,15 |  | 2.733 | [12 empty] | VV | 2 | 2 | True | 0 | ROZPOCET
| VV |  | 3,40*(2,41+4,10)*2 "m.č. 3.16 - stěny |  | 44.268 | [12 empty] | VV | 2 | 2 | True | 0 | ROZPOCET
| VV |  | 9,96 "strop |  | 9.96 | [12 empty] | VV | 2 | 2 | True | 0 | ROZPOCET
| VV |  | Mezisoučet |  | 928.687 | [12 empty] | VV | 2 | 3 | True | 0 | ROZPOCET
| VV |  | Součet |  | 2812.19 | [12 empty] | VV | 2 | 4 | True | 1 | ROZPOCET
532 | K | 78421-PC01 | Omyvatelný epoxidový nátěr (plný popis viz pozn. k položce) | m2 | 1247.706 |  | 0 |  |  | základní |  | 0 | 0.00026 | 0.3244 | 0 | 0 | 16 | K | 2 |  |  |  | ROZPOCET | 0 | 0 | 0 | 0 | 0 | 1 | 0 | 16 | 1583219980
| PP |  | Omyvatelný epoxidový nátěr (plný popis viz pozn. k položce) | [14 empty] | PP | 2
| P |  | Poznámka k položce: 1. Materiál Typ: dvousložkový epoxidový nátěr (pryskyřice + tvrdidlo) bez rozpouštědel, nízký obsah VOC Odstín: dle RAL/NCS, jednotný pro určený prostor Povrch: pololesklý Tloušťka suché vrstvy: min. 200 µm po dokončení 2. Technické požadavky Přilnavost k podkladu: ≥ 1,5 MPa (ČSN EN ISO 4624) Tvrdost: ≥ 80 Shore D Odolnost proti otěru: ≤ 50 mg/1000 cyklů (Taber test, CS10, 1 kg) Chemická odolnost: čisticí prostředky, slabé kyseliny a zásady, oleje Tepelná odolnost: -10 °C až +60 °C (trvale), krátkodobě do +80 °C VOC: v souladu se směrnicí 2004/42/ES 3. Příprava podkladu Podklad: omítka nebo beton, suchý, pevný, soudržný, bez prachu, mastnot, solí Vlhkost podkladu: ≤ 4 % Povrchová úprava: mechanické přebroušení, odstranění nesoudržných částí, penetrace epoxidovou penetrací 4. Aplikační postup 1. Penetrace: epoxidová penetrace, váleček/štětec, krytí celého povrchu 2. Mezivrstva: epoxidová stěrka v případě nerovností (> 0,5 mm) 3. Nátěr: 2× epoxidový nátěr, váleček s krátkým vlasem nebo airless stříkání 4. Spotřeba: cca 0,15–0,25 kg/m²/vrstva | [14 empty] | P | 2
| VV |  | půdorys 1.PP | [14 empty] | VV | 2 | 1 | True | 0 | ROZPOCET
| VV |  | 2,65*(3,25+2,70)*2 "m.č. 0.03 |  | 31.535 | [12 empty] | VV | 2 | 2 | True | 0 | ROZPOCET
| VV |  | 0,15*0,90 |  | 0.135 | [12 empty] | VV | 2 | 2 | True | 0 | ROZPOCET
| VV |  | 2,65*(2,10+2,70)*2 "m.č. 0.04 |  | 25.44 | [12 empty] | VV | 2 | 2 | True | 0 | ROZPOCET
| VV |  | 0,15*0,90 |  | 0.135 | [12 empty] | VV | 2 | 2 | True | 0 | ROZPOCET
| VV |  | -0,70*2,65 |  | -1.855 | [12 empty] | VV | 2 | 2 | True | 0 | ROZPOCET
| VV |  | (2,65-2,10)*(0,95*2+0,98+0,28) "m.č. 0.04 - sprcha |  | 1.738 | [12 empty] | VV | 2 | 2 | True | 0 | ROZPOCET
| VV |  | 2,65*(4,25+2,70)*2 "m.č. 0.05 |  | 36.835 | [12 empty] | VV | 2 | 2 | True | 0 | ROZPOCET
| VV |  | 2,65*(4,426+2,70)*2 "m.č. 0.06 |  | 37.768 | [12 empty] | VV | 2 | 2 | True | 0 | ROZPOCET
| VV |  | 2,65*(5,394+2,70)*2 "m.č. 0.07 |  | 42.898 | [12 empty] | VV | 2 | 2 | True | 0 | ROZPOCET
| VV |  | 2,65*(2,20+2,70)*2 "m.č. 0.07a |  | 25.97 | [12 empty] | VV | 2 | 2 | True | 0 | ROZPOCET
| VV |  | 2,65*(3,867+2,70)*2 "m.č. 0.08 |  | 34.805 | [12 empty] | VV | 2 | 2 | True | 0 | ROZPOCET
| VV |  | 2,55*(3,433+4,45+0,75)*2 "m.č. 0.09 |  | 44.028 | [12 empty] | VV | 2 | 2 | True | 0 | ROZPOCET
| VV |  | (3,10-2,10)*(6,40+4,30+0,30)*2 "m.č. 0.10 |  | 22 | [12 empty] | VV | 2 | 2 | True | 0 | ROZPOCET
| VV |  | (3,10-2,10)*(2,00+1,025)*2 "m.č. 0.10a |  | 6.05 | [12 empty] | VV | 2 | 2 | True | 0 | ROZPOCET
| VV |  | (3,10-2,10)*(4,47+4,30+0,89)*2 "m.č. 0.10b |  | 19.32 | [12 empty] | VV | 2 | 2 | True | 0 | ROZPOCET
| VV |  | (3,10-2,10)*(2,00+3,175+0,30)*2 "m.č. 0.10c |  | 10.95 | [12 empty] | VV | 2 | 2 | True | 0 | ROZPOCET
| VV |  | (3,10-2,10)*(2,32+2,06)*2 "m.č. 0.10d |  | 8.76 | [12 empty] | VV | 2 | 2 | True | 0 | ROZPOCET
| VV |  | (3,10-2,10)*(3,75+4,30+0,30)*2 "m.č. 0.10e |  | 16.7 | [12 empty] | VV | 2 | 2 | True | 0 | ROZPOCET
| VV |  | Mezisoučet |  | 363.212 | [12 empty] | VV | 2 | 3 | True | 0 | ROZPOCET
| VV |  | půdorys 1.NP | [14 empty] | VV | 2 | 1 | True | 0 | ROZPOCET
| VV |  | 3,10*2,57 "m.č. 1.02 |  | 7.967 | [12 empty] | VV | 2 | 2 | True | 0 | ROZPOCET
| VV |  | 3,10*(2,10+2,29)*2 "m.č. 1.03 |  | 27.218 | [12 empty] | VV | 2 | 2 | True | 0 | ROZPOCET
| VV |  | 2,975*6,48*2 "m.č. 1.04 |  | 38.556 | [12 empty] | VV | 2 | 2 | True | 0 | ROZPOCET
| VV |  | 3,10*(1,73+1,50) "m.č. 1.05 |  | 10.013 | [12 empty] | VV | 2 | 2 | True | 0 | ROZPOCET
| VV |  | 3,10*(6,93+3,62+5,26+2,12) "m.č. 1.07 |  | 55.583 | [12 empty] | VV | 2 | 2 | True | 0 | ROZPOCET
| VV |  | 2,50*(2,00+1,20)*2 "m.č. 1.07a |  | 16 | [12 empty] | VV | 2 | 2 | True | 0 | ROZPOCET
| VV |  | 0,15*0,60 |  | 0.09 | [12 empty] | VV | 2 | 2 | True | 0 | ROZPOCET
| VV |  | (3,10-2,40)*(6,04+5,92+3,09+0,95)*2 "m.č. 108 |  | 22.4 | [12 empty] | VV | 2 | 2 | True | 0 | ROZPOCET
| VV |  | 2,775*(13,00+8,86)*2 "m.č. 109 |  | 121.323 | [12 empty] | VV | 2 | 2 | True | 0 | ROZPOCET
| VV |  | 2,775*2*Pi*0,15 |  | 2.615 | [12 empty] | VV | 2 | 2 | True | 0 | ROZPOCET
| VV |  | -(3,01*2,70-4,00) |  | -4.127 | [12 empty] | VV | 2 | 2 | True | 0 | ROZPOCET
| VV |  | -(2,79*2,30-4,00) |  | -2.417 | [12 empty] | VV | 2 | 2 | True | 0 | ROZPOCET
| VV |  | 2,85*(18,17+2,79*2-3,75) "m.č. 1.10 |  | 57 | [12 empty] | VV | 2 | 2 | True | 0 | ROZPOCET
| VV |  | -(2,79*2,30-4,00) |  | -2.417 | [12 empty] | VV | 2 | 2 | True | 0 | ROZPOCET
| VV |  | -2,84*2,85 |  | -8.094 | [12 empty] | VV | 2 | 2 | True | 0 | ROZPOCET
| VV |  | 2,50*(1,85+2,30)*2 "m.č. 1.11 |  | 20.75 | [12 empty] | VV | 2 | 2 | True | 0 | ROZPOCET
| VV |  | 0,15*0,90 |  | 0.135 | [12 empty] | VV | 2 | 2 | True | 0 | ROZPOCET
| VV |  | 2,50*(1,91+2,30)*2 "m.č. 1.12 |  | 21.05 | [12 empty] | VV | 2 | 2 | True | 0 | ROZPOCET
| VV |  | 2,50*(0,26+0,26)*2 |  | 2.6 | [12 empty] | VV | 2 | 2 | True | 0 | ROZPOCET
| VV |  | 0,15*0,90 |  | 0.135 | [12 empty] | VV | 2 | 2 | True | 0 | ROZPOCET
| VV |  | 2,975*(6,05+0,40+0,26+0,08*2) "m.č. 1.13 |  | 20.438 | [12 empty] | VV | 2 | 2 | True | 0 | ROZPOCET
| VV |  | 2,975*2*Pi*0,15 |  | 2.804 | [12 empty] | VV | 2 | 2 | True | 0 | ROZPOCET
| VV |  | -(1,80*2,30-4,00) |  | -0.14 | [12 empty] | VV | 2 | 2 | True | 0 | ROZPOCET
| VV |  | 2,975*(7,89+5,15*2+0,35+0,26+0,08*2) "m.č. 1.14 |  | 56.406 | [12 empty] | VV | 2 | 2 | True | 0 | ROZPOCET
| VV |  | -2,84*2,85 |  | -8.094 | [12 empty] | VV | 2 | 2 | True | 0 | ROZPOCET
| VV |  | 3,00*(9,54+5,52)*2 "m.č. 1.15 |  | 90.36 | [12 empty] | VV | 2 | 2 | True | 0 | ROZPOCET
| VV |  | 3,00*2*Pi*0,15 |  | 2.827 | [12 empty] | VV | 2 | 2 | True | 0 | ROZPOCET
| VV |  | 2,90*(1,46+2,35)*2 "m.č. 1.16 |  | 22.098 | [12 empty] | VV | 2 | 2 | True | 0 | ROZPOCET
| VV |  | 0,15*0,90 |  | 0.135 | [12 empty] | VV | 2 | 2 | True | 0 | ROZPOCET
| VV |  | Mezisoučet |  | 573.214 | [12 empty] | VV | 2 | 3 | True | 0 | ROZPOCET
| VV |  | půdorys 2.NP | [14 empty] | VV | 2 | 1 | True | 0 | ROZPOCET
| VV |  | 2,50*(2,45+2,20+0,95)*2 "m.č. 2.07 |  | 28 | [12 empty] | VV | 2 | 2 | True | 0 | ROZPOCET
| VV |  | 0,15*0,90 |  | 0.135 | [12 empty] | VV | 2 | 2 | True | 0 | ROZPOCET
| VV |  | 2,50*(1,10+1,20)*2 "m.č. 2.08 |  | 11.5 | [12 empty] | VV | 2 | 2 | True | 0 | ROZPOCET
| VV |  | 0,15*1,10 |  | 0.165 | [12 empty] | VV | 2 | 2 | True | 0 | ROZPOCET
| VV |  | 2,50*(2,45+2,20+0,95)*2 "m.č. 2.10 |  | 28 | [12 empty] | VV | 2 | 2 | True | 0 | ROZPOCET
| VV |  | 0,15*0,90 |  | 0.135 | [12 empty] | VV | 2 | 2 | True | 0 | ROZPOCET
| VV |  | (2,70-1,20)*(3,70+6,20+0,16)*2 "m.č. 2.14 |  | 30.18 | [12 empty] | VV | 2 | 2 | True | 0 | ROZPOCET
| VV |  | (2,50-1,20)*(2,86+6,00+0,26+0,08)*2 "m.č. 2.17 |  | 23.92 | [12 empty] | VV | 2 | 2 | True | 0 | ROZPOCET
| VV |  | (2,50-1,20)*(5,09+4,071)*2 "m.č. 2.23 |  | 23.819 | [12 empty] | VV | 2 | 2 | True | 0 | ROZPOCET
| VV |  | Mezisoučet |  | 145.854 | [12 empty] | VV | 2 | 3 | True | 0 | ROZPOCET
| VV |  | půdorys 3.NP | [14 empty] | VV | 2 | 1 | True | 0 | ROZPOCET
| VV |  | 2,50*(2,29+1,90)*2 "m.č. 3.04 |  | 20.95 | [12 empty] | VV | 2 | 2 | True | 0 | ROZPOCET
| VV |  | 2,50*(5,34+2,10)*2 "m.č. 3.05 |  | 37.2 | [12 empty] | VV | 2 | 2 | True | 0 | ROZPOCET
| VV |  | 0,15*(1,85+2,10) |  | 0.593 | [12 empty] | VV | 2 | 2 | True | 0 | ROZPOCET
| VV |  | 2,50*(0,90+2,30)*2 "m.č. 3.06 |  | 16 | [12 empty] | VV | 2 | 2 | True | 0 | ROZPOCET
| VV |  | 0,15*0,90 |  | 0.135 | [12 empty] | VV | 2 | 2 | True | 0 | ROZPOCET
| VV |  | 2,50*(1,80+2,30)*2 "m.č. 3.07a |  | 20.5 | [12 empty] | VV | 2 | 2 | True | 0 | ROZPOCET
| VV |  | 0,15*0,90 |  | 0.135 | [12 empty] | VV | 2 | 2 | True | 0 | ROZPOCET
| VV |  | 2,50*(1,80+2,30)*2 "m.č. 3.07b |  | 20.5 | [12 empty] | VV | 2 | 2 | True | 0 | ROZPOCET
| VV |  | 0,15*0,90 |  | 0.135 | [12 empty] | VV | 2 | 2 | True | 0 | ROZPOCET
| VV |  | 2,50*(1,95+1,73)*2 "m.č. 3.08 |  | 18.4 | [12 empty] | VV | 2 | 2 | True | 0 | ROZPOCET
| VV |  | 2,50*(3,70+2,42)*2 "m.č. 3.09 |  | 30.6 | [12 empty] | VV | 2 | 2 | True | 0 | ROZPOCET
| VV |  | 0,15*1,85 |  | 0.278 | [12 empty] | VV | 2 | 2 | True | 0 | ROZPOCET
| VV |  | Mezisoučet |  | 165.426 | [12 empty] | VV | 2 | 3 | True | 0 | ROZPOCET
| VV |  | Součet |  | 1247.706 | [12 empty] | VV | 2 | 4 | True | 1 | ROZPOCET
533 | K | 78432-PC02 | Omyvatelná stěrka | m2 | 6.636 |  | 0 |  |  | základní |  | 0 | 0.00033 | 0.0021899 | 0 | 0 | 16 | K | 2 |  |  |  | ROZPOCET | 0 | 0 | 0 | 0 | 0 | 1 | 0 | 16 | -1990385393
| PP |  | Omyvatelná stěrka | [14 empty] | PP | 2
| VV |  | půdorys 1.PP | [14 empty] | VV | 2 | 1 | True | 0 | ROZPOCET
| VV |  | 2,10*(0,95*2+0,98+0,28) "m.č. 0.04 - sprcha |  | 6.636 | [12 empty] | VV | 2 | 2 | True | 1 | ROZPOCET
534 | K | 78452-PC01 | Povrchová úprava stropu nástřikem v barevném odstínu + mezinátěr | m2 | 540.42 |  | 0 |  |  | základní |  | 0 | 0.00033 | 0.17834 | 0 | 0 | 4 | K | 2 |  |  |  | ROZPOCET | 0 | 0 | 0 | 0 | 0 | 1 | 0 | 4 | 377917613
| PP |  | Povrchová úprava stropu nástřikem v barevném odstínu + mezinátěr | [14 empty] | PP | 2
| P |  | Poznámka k položce: - nástřik v barevném odstínu - mezinátěr - vnitřní disperzní barva nanášená nástřikem ve dvou krocích | [14 empty] | P | 2
| VV |  | viz skladby konstrukcí | [14 empty] | VV | 2 | 1 | True | 0 | ROZPOCET
| VV |  | 540,42 "skladba E |  | 540.42 | [12 empty] | VV | 2 | 2 | True | 1 | ROZPOCET
| D | 789 | Povrchové úpravy ocelových konstrukcí a technologických zařízení |  |  |  | 0 |  |  |  |  | 0 |  | 0 |  | 0 | 2 | D | 1 |  |  |  | ROZPOCET | [6 empty] | 0
535 | K | 789321-PC02 | Nátěr ocelových konstrukcí třídy dle ISO 12944 NS C2 | m2 | 463.5 |  | 0 |  |  | základní |  | 0 | 0 | 0 | 0 | 0 | 16 | K | 2 |  |  |  | ROZPOCET | 0 | 0 | 0 | 0 | 0 | 1 | 0 | 16 | -361376503
| PP |  | Nátěr ocelových konstrukcí třídy dle ISO 12944 NS C2 | [14 empty] | PP | 2
| VV |  | - viz statika výkaz materiálu - d.1.2.13 | [14 empty] | VV | 2 | 1 | True | 0 | ROZPOCET
| VV |  | S 100 OBK skelet - OB sloupy | [14 empty] | VV | 2 | 1 | True | 0 | ROZPOCET
| VV |  | 11,80+2,50+2,90 "1.PP |  | 17.2 | [12 empty] | VV | 2 | 2 | True | 0 | ROZPOCET
| VV |  | 9,80+13,90+2,50+14,60+5,50 "1.NP |  | 46.3 | [12 empty] | VV | 2 | 2 | True | 0 | ROZPOCET
| VV |  | 27,10+13,60+27,60+23,10 "2.NP + 3.NP |  | 91.4 | [12 empty] | VV | 2 | 2 | True | 0 | ROZPOCET
| VV |  | Mezisoučet |  | 154.9 | [12 empty] | VV | 2 | 3 | True | 0 | ROZPOCET
| VV |  | S 200 OBK skelet skryté příčle a průvlaky | [14 empty] | VV | 2 | 1 | True | 0 | ROZPOCET
| VV |  | 26,20+14,90+47,50+29,80 |  | 118.4 | [12 empty] | VV | 2 | 2 | True | 0 | ROZPOCET
| VV |  | 60,70+12,70+48,90+6,90 |  | 129.2 | [12 empty] | VV | 2 | 2 | True | 0 | ROZPOCET
| VV |  | 11,90+3,90+9,30+1,70+18,10+16,10 |  | 61 | [12 empty] | VV | 2 | 2 | True | 0 | ROZPOCET
| VV |  | Mezisoučet |  | 308.6 | [12 empty] | VV | 2 | 3 | True | 0 | ROZPOCET
| VV |  | Součet |  | 463.5 | [12 empty] | VV | 2 | 4 | True | 1 | ROZPOCET
| D | 799 | Ostatní |  |  |  | 0 |  |  |  |  | 0 |  | 0 |  | 0 | 2 | D | 1 |  |  |  | ROZPOCET | [6 empty] | 0
536 | K | 799-O/1 | M+D SYSTÉM GENERÁLNÍHO KLÍČE - viz výpis prvků | kpl | 1 |  | 0 |  |  | základní |  | 0 | 0 | 0 | 0 | 0 | 16 | K | 2 |  |  |  | ROZPOCET | 0 | 0 | 0 | 0 | 0 | 1 | 0 | 16 | -1340341274
| PP |  | M+D systém generálního klíče | [14 empty] | PP | 2
| P |  | Poznámka k položce: -BUDE OSAZEN NA VŠECH DVEŘÍCH V OBJEKTU (MIMO OKENNÍ KLIKY KLASICKÝCH OKEN), SKUPINY A POČET KLÍČŮ KE KAŽDÉ SKUPINĚ UPŘESNÍ INVESTOR PO DOHODĚ S PROVOZOVATELEM. PŘEDPOKLÁDÁ SE SKUPINY: GENERÁLNÍ, ÚDRŽBA, ŠKOLA, ŠKOLKA, GASTRO POČET ZÁMKŮ: 84KS -DÉLKY A ROZMĚRY VLOŽEK DLE JEDNOTLIVÝCH DODAVATELŮ VÝPLNÍ OTVORŮ | [14 empty] | P | 2
537 | K | 799-O/10 | M+D PARAPET INTERIÉROVÝ, TRAVERTIN TL. 30mm (BARVU VYVZORKOVAT S ARCHITEKTEM) - viz výpis prvků | ks | 1 |  | 0 |  |  | základní |  | 0 | 0 | 0 | 0 | 0 | 16 | K | 2 |  |  |  | ROZPOCET | 0 | 0 | 0 | 0 | 0 | 1 | 0 | 16 | 1890530848
| PP |  | M+D PARAPET INTERIÉROVÝ, TRAVERTIN TL. 30mm (BARVU VYVZORKOVAT S ARCHITEKTEM) | [14 empty] | PP | 2
| P |  | Poznámka k položce: DODÁVKA VČETNĚ MONTÁŽE, DO LEPIDLA HLOUBKA 270mm DÉLKA 3750mm | [14 empty] | P | 2
538 | K | 799-O/11 | M+D PARAPET INTERIÉROVÝ, TRAVERTIN TL. 30mm (BARVU VYVZORKOVAT S ARCHITEKTEM) - viz výpis prvků | ks | 1 |  | 0 |  |  | základní |  | 0 | 0 | 0 | 0 | 0 | 16 | K | 2 |  |  |  | ROZPOCET | 0 | 0 | 0 | 0 | 0 | 1 | 0 | 16 | 695015277
| PP |  | M+D PARAPET INTERIÉROVÝ, TRAVERTIN TL. 30mm (BARVU VYVZORKOVAT S ARCHITEKTEM) | [14 empty] | PP | 2
| P |  | Poznámka k položce: DODÁVKA VČETNĚ MONTÁŽE, DO LEPIDLA HLOUBKA 270mm DÉLKA 1920mm | [14 empty] | P | 2
539 | K | 799-O/12 | M+D PARAPET INTERIÉROVÝ, TRAVERTIN TL. 30mm (BARVU VYVZORKOVAT S ARCHITEKTEM) - viz výpis prvků | ks | 4 |  | 0 |  |  | základní |  | 0 | 0 | 0 | 0 | 0 | 16 | K | 2 |  |  |  | ROZPOCET | 0 | 0 | 0 | 0 | 0 | 1 | 0 | 16 | 1734064354
| PP |  | M+D PARAPET INTERIÉROVÝ, TRAVERTIN TL. 30mm (BARVU VYVZORKOVAT S ARCHITEKTEM) | [14 empty] | PP | 2
| P |  | Poznámka k položce: DODÁVKA VČETNĚ MONTÁŽE, DO LEPIDLA HLOUBKA 270mm DÉLKA 1500mm | [14 empty] | P | 2
540 | K | 799-O/13 | M+D PARAPET INTERIÉROVÝ, TRAVERTIN TL. 30mm (BARVU VYVZORKOVAT S ARCHITEKTEM) - viz výpis prvků | ks | 4 |  | 0 |  |  | základní |  | 0 | 0 | 0 | 0 | 0 | 16 | K | 2 |  |  |  | ROZPOCET | 0 | 0 | 0 | 0 | 0 | 1 | 0 | 16 | -968039029
| PP |  | M+D PARAPET INTERIÉROVÝ, TRAVERTIN TL. 30mm (BARVU VYVZORKOVAT S ARCHITEKTEM) | [14 empty] | PP | 2
| P |  | Poznámka k položce: DODÁVKA VČETNĚ MONTÁŽE, DO LEPIDLA HLOUBKA 270mm DÉLKA 1950mm | [14 empty] | P | 2
541 | K | 799-O/14 | M+D PARAPET INTERIÉROVÝ, TRAVERTIN TL. 30mm (BARVU VYVZORKOVAT S ARCHITEKTEM) - viz výpis prvků | ks | 1 |  | 0 |  |  | základní |  | 0 | 0 | 0 | 0 | 0 | 16 | K | 2 |  |  |  | ROZPOCET | 0 | 0 | 0 | 0 | 0 | 1 | 0 | 16 | 1610542877
| PP |  | M+D PARAPET INTERIÉROVÝ, TRAVERTIN TL. 30mm (BARVU VYVZORKOVAT S ARCHITEKTEM) | [14 empty] | PP | 2
| P |  | Poznámka k položce: DODÁVKA VČETNĚ MONTÁŽE, DO LEPIDLA HLOUBKA 270mm DÉLKA 6030mm | [14 empty] | P | 2
542 | K | 799-O/15 | M+D PARAPET INTERIÉROVÝ, TRAVERTIN TL. 30mm (BARVU VYVZORKOVAT S ARCHITEKTEM) - viz výpis prvků | ks | 1 |  | 0 |  |  | základní |  | 0 | 0 | 0 | 0 | 0 | 16 | K | 2 |  |  |  | ROZPOCET | 0 | 0 | 0 | 0 | 0 | 1 | 0 | 16 | -1647586801
| PP |  | M+D PARAPET INTERIÉROVÝ, TRAVERTIN TL. 30mm (BARVU VYVZORKOVAT S ARCHITEKTEM) | [14 empty] | PP | 2
| P |  | Poznámka k položce: DODÁVKA VČETNĚ MONTÁŽE, DO LEPIDLA HLOUBKA 270mm DÉLKA10850mm | [14 empty] | P | 2
543 | K | 799-O/16 | M+D PARAPET INTERIÉROVÝ, TRAVERTIN TL. 30mm (BARVU VYVZORKOVAT S ARCHITEKTEM) - viz výpis prvků | ks | 1 |  | 0 |  |  | základní |  | 0 | 0 | 0 | 0 | 0 | 16 | K | 2 |  |  |  | ROZPOCET | 0 | 0 | 0 | 0 | 0 | 1 | 0 | 16 | -1320054217
| PP |  | M+D PARAPET INTERIÉROVÝ, TRAVERTIN TL. 30mm (BARVU VYVZORKOVAT S ARCHITEKTEM) | [14 empty] | PP | 2
| P |  | Poznámka k položce: DODÁVKA VČETNĚ MONTÁŽE, DO LEPIDLA HLOUBKA 270mm DÉLKA 8990mm | [14 empty] | P | 2
544 | K | 799-O/17 | M+D PARAPET INTERIÉROVÝ, TRAVERTIN TL. 30mm (BARVU VYVZORKOVAT S ARCHITEKTEM) - viz výpis prvků | ks | 1 |  | 0 |  |  | základní |  | 0 | 0 | 0 | 0 | 0 | 16 | K | 2 |  |  |  | ROZPOCET | 0 | 0 | 0 | 0 | 0 | 1 | 0 | 16 | 1498821562
| PP |  | M+D PARAPET INTERIÉROVÝ, TRAVERTIN TL. 30mm (BARVU VYVZORKOVAT S ARCHITEKTEM) | [14 empty] | PP | 2
| P |  | Poznámka k položce: DODÁVKA VČETNĚ MONTÁŽE, DO LEPIDLA HLOUBKA 270mm DÉLKA 8950mm | [14 empty] | P | 2
545 | K | 799-O/18 | M+D PLASTOVÝ TYPOVÝ VĚTRACÍ KOMÍNEK PRO VÝTAHOVOU ŠACHTU - viz výpis prvků | ks | 1 |  | 0 |  |  | základní |  | 0 | 0 | 0 | 0 | 0 | 16 | K | 2 |  |  |  | ROZPOCET | 0 | 0 | 0 | 0 | 0 | 1 | 0 | 16 | 1372888462
| PP |  | M+D PLASTOVÝ TYPOVÝ VĚTRACÍ KOMÍNEK PRO VÝTAHOVOU ŠACHTU | [14 empty] | PP | 2
| P |  | Poznámka k položce: DO OTVORU ∅200mm, VČETNĚ MŘÍŽKY PROTI HMYZU A DALŠÍHO PŘÍSLUŠENSTVÍ BARVA ŠEDÁ DODÁVKA V KOMPLETIZOVANÉM PROVEDENÍ | [14 empty] | P | 2
546 | K | 799-O/19 | M+D VYBAVENÍ BEZBARIÉROVÉHO WC - viz výpis prvků | ks | 4 |  | 0 |  |  | základní |  | 0 | 0 | 0 | 0 | 0 | 16 | K | 2 |  |  |  | ROZPOCET | 0 | 0 | 0 | 0 | 0 | 1 | 0 | 16 | -2113899604
| PP |  | M+D VYBAVENÍ BEZBARIÉROVÉHO WC - viz výpis prvků | [14 empty] | PP | 2
| P |  | Poznámka k položce: KOMPLETNÍ MIMO SANITY (DODÁVKA ZTI) A NOUZOVÉHO SYSTÉMU (DODÁVKA SLP) MUSÍ ODPOVÍDAT VYHLÁŠCE č. 398/2009Sb. OBSAHUJE MIMO JINÉ: HÁČEK NA ODĚVY, ODPADKOVÝ KOŠ, SKLOPNÉ ZRCADLO, MADLO U UMYVADLA, PEVNÉ A SKLOPNÉ MADLO U WC V KOMPLETIZOVANÉM PROVEDENÍ, VČETNĚ MONTÁŽE NA SDK STĚNY, SPOJOVACÍHO A KOTEVNÍHO MATERIÁLU A ATESTŮ | [14 empty] | P | 2
547 | K | 799-O/2 | M+D PŘENOSNÉ HASICÍ PŘÍSTROJE - viz výpis prvků | ks | 32 |  | 0 |  |  | základní |  | 0 | 0 | 0 | 0 | 0 | 16 | K | 2 |  |  |  | ROZPOCET | 0 | 0 | 0 | 0 | 0 | 1 | 0 | 16 | 1277354318
| PP |  | M+D PŘENOSNÉ HASICÍ PŘÍSTROJE - viz výpis prvků | [14 empty] | PP | 2
| P |  | Poznámka k položce: -PHP PRÁŠKOVÉ, S HASICÍ SCHOPNOSTÍ 21A -UMÍSTĚNÍ DLE PBŘ -DODÁVKA VČETNĚ KONZOLE PRO UPEVNĚNÍ NA ZEĎ A PIKTOGRAMU A MONTÁŽE | [14 empty] | P | 2
548 | K | 799-O/20 | M+D INTERIÉROVÉ ZASTIŇOVACÍ ROLETY, S ELEKTRICKÝM POHONEM - viz výpis prvků | ks | 4 |  | 0 |  |  | základní |  | 0 | 0 | 0 | 0 | 0 | 16 | K | 2 |  |  |  | ROZPOCET | 0 | 0 | 0 | 0 | 0 | 1 | 0 | 16 | 438393295
| PP |  | M+D INTERIÉROVÉ ZASTIŇOVACÍ ROLETY, S ELEKTRICKÝM POHONEM - viz výpis prvků | [14 empty] | PP | 2
| P |  | Poznámka k položce: BARVA ROLETY TEPLÁ BÉŽOVÁ AL KASTLÍK V BARVĚ OKEN (BRONZ), UMÍSTĚN V NADPRAŽÍ - PŘEDSAZEN DO INTERIÉRU PRŮSVITNOST MAX 35% ČISTÝ ROZMĚR OTVORU 1950 * 2300 (š*v) | [14 empty] | P | 2
549 | K | 799-O/21 | M+D INTERIÉROVÉ ZASTIŇOVACÍ ROLETY, S ELEKTRICKÝM POHONEM - viz výpis prvků | ks | 1 |  | 0 |  |  | základní |  | 0 | 0 | 0 | 0 | 0 | 16 | K | 2 |  |  |  | ROZPOCET | 0 | 0 | 0 | 0 | 0 | 1 | 0 | 16 | -433825229
| PP |  | M+D INTERIÉROVÉ ZASTIŇOVACÍ ROLETY, S ELEKTRICKÝM POHONEM - viz výpis prvků | [14 empty] | PP | 2
| P |  | Poznámka k položce: BARVA ROLETY TEPLÁ BÉŽOVÁ AL KASTLÍK V BARVĚ OKEN (BRONZ), UMÍSTĚN V NADPRAŽÍ - PŘEDSAZEN DO INTERIÉRU PRŮSVITNOST MAX 35% ČISTÝ ROZMĚR OTVORU 6030 * 2300 (š*v) | [14 empty] | P | 2
550 | K | 799-O/22 | M+D INTERIÉROVÉ ZASTIŇOVACÍ ROLETY, S ELEKTRICKÝM POHONEM - viz výpis prvků | ks | 2 |  | 0 |  |  | základní |  | 0 | 0 | 0 | 0 | 0 | 16 | K | 2 |  |  |  | ROZPOCET | 0 | 0 | 0 | 0 | 0 | 1 | 0 | 16 | -1988276516
| PP |  | M+D INTERIÉROVÉ ZASTIŇOVACÍ ROLETY, S ELEKTRICKÝM POHONEM - viz výpis prvků | [14 empty] | PP | 2
| P |  | Poznámka k položce: INTERIÉROVÉ ZASTIŇOVACÍ ROLETY, S ELEKTRICKÝM POHONEM BARVA ROLETY TEPLÁ BÉŽOVÁ AL KASTLÍK V BARVĚ OKEN (BRONZ), UMÍSTĚN V NADPRAŽÍ - PŘEDSAZEN DO INTERIÉRU PRŮSVITNOST MAX 35% DĚLENO DLE TECHNOLOGICKÝCH MOŽNOSTÍ VÝROBCE A ČLENĚNÍ OKEN ČISTÝ ROZMĚR OTVORU 3000 * 2300 (š*v) | [14 empty] | P | 2
551 | K | 799-O/23 | M+D INTERIÉROVÉ ZASTIŇOVACÍ ROLETY, S ELEKTRICKÝM POHONEM - viz výpis prvků | ks | 1 |  | 0 |  |  | základní |  | 0 | 0 | 0 | 0 | 0 | 16 | K | 2 |  |  |  | ROZPOCET | 0 | 0 | 0 | 0 | 0 | 1 | 0 | 16 | -1129496251
| PP |  | M+D INTERIÉROVÉ ZASTIŇOVACÍ ROLETY, S ELEKTRICKÝM POHONEM - viz výpis prvků | [14 empty] | PP | 2
| P |  | Poznámka k položce: INTERIÉROVÉ ZASTIŇOVACÍ ROLETY, S ELEKTRICKÝM POHONEM BARVA ROLETY TEPLÁ BÉŽOVÁ AL KASTLÍK V BARVĚ OKEN (BRONZ), UMÍSTĚN V NADPRAŽÍ - PŘEDSAZEN DO INTERIÉRU PRŮSVITNOST MAX 35% DĚLENO DLE TECHNOLOGICKÝCH MOŽNOSTÍ VÝROBCE A ČLENĚNÍ OKEN, (KASTLÍK ROZDĚLEN NOSNÝM ŽB SLOUPEM) ČISTÝ ROZMĚR OTVORU 8950 * 2300 (š*v) | [14 empty] | P | 2
552 | K | 799-O/24 | M+D INTERIÉROVÉ ZASTIŇOVACÍ ROLETY, S ELEKTRICKÝM POHONEM - viz výpis prvků | ks | 1 |  | 0 |  |  | základní |  | 0 | 0 | 0 | 0 | 0 | 16 | K | 2 |  |  |  | ROZPOCET | 0 | 0 | 0 | 0 | 0 | 1 | 0 | 16 | 1090111799
| PP |  | M+D INTERIÉROVÉ ZASTIŇOVACÍ ROLETY, S ELEKTRICKÝM POHONEM - viz výpis prvků | [14 empty] | PP | 2
| P |  | Poznámka k položce: BARVA ROLETY TEPLÁ BÉŽOVÁ AL KASTLÍK V BARVĚ OKEN (BRONZ), UMÍSTĚN V NADPRAŽÍ - PŘEDSAZEN DO INTERIÉRU PRŮSVITNOST MAX 35% DĚLENO DLE TECHNOLOGICKÝCH MOŽNOSTÍ VÝROBCE A ČLENĚNÍ OKEN, (KASTLÍK ROZDĚLEN NOSNÝM ŽB SLOUPEM) ČISTÝ ROZMĚR OTVORU 8520 * 2300 (š*v) | [14 empty] | P | 2
553 | K | 799-O/25 | M+D INTERIÉROVÉ ZASTIŇOVACÍ ROLETY, S ELEKTRICKÝM POHONEM - viz výpis prvků | ks | 1 |  | 0 |  |  | základní |  | 0 | 0 | 0 | 0 | 0 | 16 | K | 2 |  |  |  | ROZPOCET | 0 | 0 | 0 | 0 | 0 | 1 | 0 | 16 | -747462775
| PP |  | M+D INTERIÉROVÉ ZASTIŇOVACÍ ROLETY, S ELEKTRICKÝM POHONEM - viz výpis prvků | [14 empty] | PP | 2
| P |  | Poznámka k položce: INTERIÉROVÉ ZASTIŇOVACÍ ROLETY, S ELEKTRICKÝM POHONEM BARVA ROLETY TEPLÁ BÉŽOVÁ AL KASTLÍK V BARVĚ OKEN (BRONZ), UMÍSTĚN V NADPRAŽÍ - PŘEDSAZEN DO INTERIÉRU PRŮSVITNOST MAX 35% DĚLENO DLE TECHNOLOGICKÝCH MOŽNOSTÍ VÝROBCE A ČLENĚNÍ OKEN, (KASTLÍK ROZDĚLEN NOSNÝM ŽB SLOUPEM) ČISTÝ ROZMĚR OTVORU 10380 * 2300 (š*v) | [14 empty] | P | 2
554 | K | 799-O/26 | M+D INTERIÉROVÉ ZATEMŇOVACÍ ROLETY "BLACK OUT", S ELEKTRICKÝM POHONEM - viz výpis prvků | ks | 4 |  | 0 |  |  | základní |  | 0 | 0 | 0 | 0 | 0 | 16 | K | 2 |  |  |  | ROZPOCET | 0 | 0 | 0 | 0 | 0 | 1 | 0 | 16 | 1739854829
| PP |  | M+D INTERIÉROVÉ ZATEMŇOVACÍ ROLETY "BLACK OUT", S ELEKTRICKÝM POHONEM - viz výpis prvků | [14 empty] | PP | 2
| P |  | Poznámka k položce: BARVA ROLETY TEPLÁ BÉŽOVÁ AL KASTLÍK V BARVĚ OKEN (BRONZ), UMÍSTĚN V NADPRAŽÍ - PŘEDSAZEN DO INTERIÉRU PRŮSVITNOST 0% VODÍCÍ LIŠTY V BARVĚ OKEN (BRONZ) ČISTÝ ROZMĚR OTVORU 1500 * 2300 (š*v) | [14 empty] | P | 2
555 | K | 799-O/27 | M+D SESTAVA 2KS POŠTOVNÍCH SCHRÁNEK K ZAZDĚNÍ (SCHRÁNKY NAD SEBOU) - viz výpis prvků | ks | 1 |  | 0 |  |  | základní |  | 0 | 0 | 0 | 0 | 0 | 16 | K | 2 |  |  |  | ROZPOCET | 0 | 0 | 0 | 0 | 0 | 1 | 0 | 16 | 428813408
| PP |  | M+D SESTAVA 2KS POŠTOVNÍCH SCHRÁNEK K ZAZDĚNÍ (SCHRÁNKY NAD SEBOU) - viz výpis prvků | [14 empty] | PP | 2
| P |  | Poznámka k položce: -POZINKOVANÝ PLECH, PRÁŠKOVÝ LAK - SLONOVÁ KOST -ČELO SE JMENOVKOU, Z EXTERIÉRU VHOZOVÝ OTVOR, Z INTERIÉRU UZAMYKATELNÁ DVÍŘKA | [14 empty] | P | 2
556 | K | 799-O/28 | M+D SIGNALIZAČNÍ PŘEPAD ∅30mm, S MANŽETOU Z ASFALTOVÉHO PÁSU, DÉLKA CCA 650mm - viz výpis prvků | ks | 12 |  | 0 |  |  | základní |  | 0 | 0 | 0 | 0 | 0 | 16 | K | 2 |  |  |  | ROZPOCET | 0 | 0 | 0 | 0 | 0 | 1 | 0 | 16 | 1661324680
| PP |  | M+D SIGNALIZAČNÍ PŘEPAD ∅30mm, S MANŽETOU Z ASFALTOVÉHO PÁSU, DÉLKA CCA 650mm - viz výpis prvků | [14 empty] | PP | 2
| P |  | Poznámka k položce: SLOUŽÍ PRO ODVOD PŘÍPADNÉ VODY NAD PAROTĚSNOU ZÁBRANOU VE SKLADBĚ P5 DODÁVKA V KOMPLETIZOVANÉM PROVEDENÍ | [14 empty] | P | 2
557 | K | 799-O/29 | M+D STĚNOVÝ ABSORBÉR 1200*2700mm - viz výpis prvků | ks | 12 |  | 0 |  |  | základní |  | 0 | 0 | 0 | 0 | 0 | 16 | K | 2 |  |  |  | ROZPOCET | 0 | 0 | 0 | 0 | 0 | 1 | 0 | 16 | 1782187529
| PP |  | M+D STĚNOVÝ ABSORBÉR 1200*2700mm - viz výpis prvků | [14 empty] | PP | 2
| P |  | Poznámka k položce: V 3.NP POUŽITY CELÉ DESKY - 8KS V 2.NP Z CELÉ DESKY NAŘEZÁNY NA FORMÁT 600x2700 - 4KS Nárazuvzdorný akustický stěnový obklad s viditelnou spárou, instalovaný do systémového obvodového pevnějšího U-profilu 44mm. Panely mají nehořlavé vnitřní jádro vyrobené ze skelné vlny vysoké hustoty. Detailní popis v technické zprávě. Dodávka v kompletizovaném provedení včetně montáže, atestů.. | [14 empty] | P | 2
558 | K | 799-O/3 | M+D VÝSTRAŽNÉ A BEZPEČNOSTNÍ ZNAČKY - viz výpis prvků | kpl | 1 |  | 0 |  |  | základní |  | 0 | 0 | 0 | 0 | 0 | 16 | K | 2 |  |  |  | ROZPOCET | 0 | 0 | 0 | 0 | 0 | 1 | 0 | 16 | -1061235293
| PP |  | M+D VÝSTRAŽNÉ A BEZPEČNOSTNÍ ZNAČKY - viz výpis prvků | [14 empty] | PP | 2
| P |  | Poznámka k položce: -POČTY, TYPY A DALŠÍ PODROBNOSTI DLE PBŘ | [14 empty] | P | 2
559 | K | 799-O/30 | M+D Trubkování v pohledových žb. stěnách/ stropech, pro svítidla, vypínače.. - viz výpis prvků | kpl | 1 |  | 0 |  |  | základní |  | 0 | 0 | 0 | 0 | 0 | 16 | K | 2 |  |  |  | ROZPOCET | 0 | 0 | 0 | 0 | 0 | 1 | 0 | 16 | -793349331
| PP |  | M+D Trubkování v pohledových žb. stěnách/ stropech, pro svítidla, vypínače.. - viz výpis prvků | [14 empty] | PP | 2
| P |  | Poznámka k položce: -z trubek ∅ 25mm -detailně v grafické příloze | [14 empty] | P | 2
560 | K | 799-O/31 | M+D PLASTOVÝ TYPOVÝ VĚTRACÍ KOMÍNEK PRO VÝTAHOVOU ŠACHTU DO OTVORU ∅200mm, VČETNĚ MŘÍŽKY PROTI HMYZU A DALŠÍHO PŘÍSLUŠENSTVÍ - viz výpis prvků | kpl | 1 |  | 0 |  |  | základní |  | 0 | 0 | 0 | 0 | 0 | 16 | K | 2 |  |  |  | ROZPOCET | 0 | 0 | 0 | 0 | 0 | 1 | 0 | 16 | -63345233
| PP |  | M+D PLASTOVÝ TYPOVÝ VĚTRACÍ KOMÍNEK PRO VÝTAHOVOU ŠACHTU DO OTVORU ∅200mm, VČETNĚ MŘÍŽKY PROTI HMYZU A DALŠÍHO PŘÍSLUŠENSTVÍ - viz výpis prvků | [14 empty] | PP | 2
| P |  | Poznámka k položce: PLASTOVÝ TYPOVÝ VĚTRACÍ KOMÍNEK PRO VÝTAHOVOU ŠACHTU DO OTVORU ∅200mm, VČETNĚ MŘÍŽKY PROTI HMYZU A DALŠÍHO PŘÍSLUŠENSTVÍ. VČETNĚ PVC MANŽETY PRO NAPOJENÍ NA PVC FOLII STŘECHY, BARVA ŠEDÁ. DODÁVKA V KOMPLETIZOVANÉM PROVEDENÍ | [14 empty] | P | 2
561 | K | 799-O/4 | M+D Zařízení autonomní detekce a signalizace - viz výpis prvků | ks | 7 |  | 0 |  |  | základní |  | 0 | 0 | 0 | 0 | 0 | 16 | K | 2 |  |  |  | ROZPOCET | 0 | 0 | 0 | 0 | 0 | 1 | 0 | 16 | 419219505
| PP |  | M+D Zařízení autonomní detekce a signalizace - viz výpis prvků | [14 empty] | PP | 2
| P |  | Poznámka k položce: Instalováno v každé ze tří tříd a šaten MŠ a v multifunkčním sálu - celkem 7 kusů. Zařízení budou instalována podle české technické normy ČSN EN 14604. Autonomní hlásiče musí být certifikovány, certifikáty budou doloženy ke kolaudaci. | [14 empty] | P | 2
562 | K | 799-O/5 | M+D Nerezová děrovaná lišta k oddělení kačírku + dlažby od vegetační střechy - viz výpis prvků | m | 144.2 |  | 0 |  |  | základní |  | 0 | 0 | 0 | 0 | 0 | 16 | K | 2 |  |  |  | ROZPOCET | 0 | 0 | 0 | 0 | 0 | 1 | 0 | 16 | -305163165
| PP |  | M+D Nerezová děrovaná lišta k oddělení kačírku + dlažby od vegetační střechy - viz výpis prvků | [14 empty] | PP | 2
| P |  | Poznámka k položce: výška cca 120mm | [14 empty] | P | 2
563 | K | 799-O/6 | M+D VÝZTUHY SDK PŘÍČEK Z OSB DESEK TL. 25mm - viz výpis prvků | kpl | 1 |  | 0 |  |  | základní |  | 0 | 0 | 0 | 0 | 0 | 16 | K | 2 |  |  |  | ROZPOCET | 0 | 0 | 0 | 0 | 0 | 1 | 0 | 16 | 1203268237
| PP |  | M+D VÝZTUHY SDK PŘÍČEK Z OSB DESEK TL. 25mm - viz výpis prvků | [14 empty] | PP | 2
| P |  | Poznámka k položce: PRO INSTALACI NÁBYTKU (KUCH. LINKY, MADLA V BEZBARIÉROVÝCH WC ATD) CELKEM 110m2 | [14 empty] | P | 2
564 | K | 799-O/7 | M+D PARAPET INTERIÉROVÝ, TRAVERTIN TL. 30mm (BARVU VYVZORKOVAT S ARCHITEKTEM) - viz výpis prvků | ks | 2 |  | 0 |  |  | základní |  | 0 | 0 | 0 | 0 | 0 | 16 | K | 2 |  |  |  | ROZPOCET | 0 | 0 | 0 | 0 | 0 | 1 | 0 | 16 | 3779735
| PP |  | M+D PARAPET INTERIÉROVÝ, TRAVERTIN TL. 30mm (BARVU VYVZORKOVAT S ARCHITEKTEM) - viz výpis prvků | [14 empty] | PP | 2
| P |  | Poznámka k položce: DODÁVKA VČETNĚ MONTÁŽE, DO LEPIDLA HLOUBKA 270mm DÉLKA 1000mm | [14 empty] | P | 2
565 | K | 799-O/8 | M+D PARAPET INTERIÉROVÝ, TRAVERTIN TL. 30mm (BARVU VYVZORKOVAT S ARCHITEKTEM) - viz výpis prvků | ks | 5 |  | 0 |  |  | základní |  | 0 | 0 | 0 | 0 | 0 | 16 | K | 2 |  |  |  | ROZPOCET | 0 | 0 | 0 | 0 | 0 | 1 | 0 | 16 | -505090943
| PP |  | M+D PARAPET INTERIÉROVÝ, TRAVERTIN TL. 30mm (BARVU VYVZORKOVAT S ARCHITEKTEM) - viz výpis prvků | [14 empty] | PP | 2
| P |  | Poznámka k položce: DODÁVKA VČETNĚ MONTÁŽE, DO LEPIDLA HLOUBKA 270mm DÉLKA 3000mm | [14 empty] | P | 2
566 | K | 799-O/9 | M+D PARAPET INTERIÉROVÝ, TRAVERTIN TL. 30mm (BARVU VYVZORKOVAT S ARCHITEKTEM) - viz výpis prvků | ks | 2 |  | 0 |  |  | základní |  | 0 | 0 | 0 | 0 | 0 | 16 | K | 2 |  |  |  | ROZPOCET | 0 | 0 | 0 | 0 | 0 | 1 | 0 | 16 | 1785323400
| PP |  | M+D PARAPET INTERIÉROVÝ, TRAVERTIN TL. 30mm (BARVU VYVZORKOVAT S ARCHITEKTEM) - viz výpis prvků | [14 empty] | PP | 2
| P |  | Poznámka k položce: DODÁVKA VČETNĚ MONTÁŽE, DO LEPIDLA HLOUBKA 270mm DÉLKA 2160mm | [14 empty] | P | 2
567 | K | 799-P/1 | M+D SKLEPNÍ SVĚTLÍK, SYSTÉMOVÝ PLASTOVÝ, POJEZDOVÉ PROVEDENÍ, VČETNĚ SYSTÉMOVÉHO NÁSTAVCE - viz výpis prvků | ks | 2 |  | 0 |  |  | základní |  | 0 | 0 | 0 | 0 | 0 | 16 | K | 2 |  |  |  | ROZPOCET | 0 | 0 | 0 | 0 | 0 | 1 | 0 | 16 | 370743483
| PP |  | M+D SKLEPNÍ SVĚTLÍK, SYSTÉMOVÝ PLASTOVÝ, POJEZDOVÉ PROVEDENÍ, VČETNĚ SYSTÉMOVÉHO NÁSTAVCE - viz výpis prvků | [14 empty] | PP | 2
| P |  | Poznámka k položce: SKLEPNÍ SVĚTLÍK, SYSTÉMOVÝ PLASTOVÝ, POJEZDOVÉ PROVEDENÍ, VČETNĚ SYSTÉMOVÉHO NÁSTAVCE -VČ. POJÍZDNÉ NEREZ MŘÍŽKY, ZÁPACHOVÉ UZÁVĚRKY A NAPOJENÍ NA KANALIZACI -VČ. MONTÁŽNÍ IZOLAČNÍ DESKY TL. 120mm -PROVEDENÍ A MONTÁŽ PROTI TLAKOVÉ VODĚ -PRO OKNO VEL. 1000*750, PARAPET OKNA 1750mm POD UT -DODÁVKA V KOMPLETIZOVANÉM PROVEDENÍ | [14 empty] | P | 2
568 | K | 799-P/2 | M+D NÁDOBY NA ODPAD - PLASTOVÉ, OBJEM 240L, S KOLEČKY - viz výpis prvků | ks | 14 |  | 0 |  |  | základní |  | 0 | 0 | 0 | 0 | 0 | 16 | K | 2 |  |  |  | ROZPOCET | 0 | 0 | 0 | 0 | 0 | 1 | 0 | 16 | -798126286
| PP |  | M+D NÁDOBY NA ODPAD - PLASTOVÉ, OBJEM 240L, S KOLEČKY - viz výpis prvků | [14 empty] | PP | 2
| P |  | Poznámka k položce: BARVY DLE ROZHODNUTÍ PROVOZOVATELE (DLE DRUHU ODPADŮ) | [14 empty] | P | 2
| D | M | Práce a dodávky M |  |  |  | 0 |  |  |  |  | 0 |  | 0 |  | 0 | 3 | D | 0 |  |  |  | ROZPOCET | [6 empty] | 0
| D | 33-M | Montáže dopr.zaříz.,sklad. zař. a váh |  |  |  | 0 |  |  |  |  | 0 |  | 0 |  | 0 | 3 | D | 1 |  |  |  | ROZPOCET | [6 empty] | 0
569 | K | 33100 | M+D Elektrický nákladní výtah bez dopravy osob (viz pozn. k položce), dle cenové nabídky | kus | 1 |  | 0 |  |  | základní |  | 0 | 0 | 0 | 0 | 0 | 64 | K | 2 |  |  |  | ROZPOCET | 0 | 0 | 0 | 0 | 0 | 1 | 0 | 64 | 259004505
| PP |  | M+D Elektrický nákladní výtah bez dopravy osob (viz pozn. k položce), dle cenové nabídky | [14 empty] | PP | 2
| P |  | Poznámka k položce: TECHNICKÁ DATA ZDVIHACÍHO ZAŘÍZENÍ Typ zdvihacího zařízení SGV 500/0,18 Nosnost 500 kg Jmenovitá rychlost 0,18 m/s Dopravní zdvih 3,33 m Stanice / nástupiště 2/2 Systém řízení Jednoduché vnější Stroj SGV 500/0,18 El. motor ATM 135 S6 - 2 kW Nosné prostředky 2 x Gallův řetěz DG 30K Klec zdvihacího zařízení průchozí 1100 x 1160 x 2000 mm - 3200 N Vyrovnávací závaží beton, nebo ocel – 10900 N Závěs klece dolní pevný Závěs vyrov. závaží horní Zachycovače - klec válečkové SP 50 Šachetní dveře 1 dvoukřídlové ruční, 1100 x 2000mm Šachetní dveře 2 poklop Dveřní uzávěrka 1 dle použitých dveří Nárazníky pryžové 50 x 50 mm – 2 + 2 ks Prostor pro stroj výtahu ve spodní stanici na podestě Prostředí - šachta normální, ČSN 33 2000-5-51, ed.3 - prostor pro stroj normální, ČSN 33 2000-5-51, ed.3/AA5 Připojeno na soustavu 3 N PE ~ 50 Hz, 230 V El. instalace kabelová, inst. kanál PVC Rozvaděč 3 VBN 02 N 01 Ochrana před úrazem elektrickým proudem automatickým odpojením - ČSN 33 2000-4-41 edice 2, čl.411, malým napětím – PELV - ČSN 33 2000- 4-41, edice 2, čl. 414 | [14 empty] | P | 2
570 | K | 33101 | M+D malý nákladní výtah se zakázanou dopravou osob (viz pozn. k položce), dle cenové nabídky | kus | 1 |  | 0 |  |  | základní |  | 0 | 0 | 0 | 0 | 0 | 64 | K | 2 |  |  |  | ROZPOCET | 0 | 0 | 0 | 0 | 0 | 1 | 0 | 64 | -550161778
| PP |  | M+D malý nákladní výtah se zakázanou dopravou osob (viz pozn. k položce), dle cenové nabídky | [14 empty] | PP | 2
| P |  | Poznámka k položce: TECHNICKÁ DATA Nosná ocelová konstrukce výtahu Pohon: řetězový Nosnost: 100 kg Dopravní rychlost: 0,3 m/s Zdvih: 7000 mm Počet stanic / nástupišť: 3/3 Půdorysné rozměry šachty š x h: 1000 x 1100 mm Rozměr kabiny š x h x v: 600 x 900mm Světlý rozměr dveří š x v: 600x1200 mm | [14 empty] | P | 2
571 | K | 33102 | M+D osobní výtah (viz pozn. k položce), dle cenové nabídky | kus | 1 |  | 0 |  |  | základní |  | 0 | 0 | 0 | 0 | 0 | 64 | K | 2 |  |  |  | ROZPOCET | 0 | 0 | 0 | 0 | 0 | 1 | 0 | 64 | 1841478983
| PP |  | M+D osobní výtah (viz pozn. k položce), dle cenové nabídky | [14 empty] | PP | 2
| P |  | Poznámka k položce: TECHNICKÁ DATA Nosnost: (kg/osob) 630 / 8 Zdvih (m): 10.5 Počet stanic: 4 Přední vstupy: 4 Typ řízení: Jednosměrné sběrné dolů, řídící systém s 1 výtahem Pohon: Bezpřevodový Rozměry kabiny: (ŠxHxV) (mm) 1100 x 1400 x 2200 mm Rozměr dveří: (ŠxV) 900 x 2100 mm | [14 empty] | P | 2

## 21-SO093-01.2 - Ústřední ...
{f35c5b3f-3024-4f4f-b8e2-69e906bd119d}
2
| KRYCÍ LIST SOUPISU PRACÍ | [7 empty] | v --- níže se nacházejí doplnkové a pomocné údaje k sestavám --- v | [8 empty] | False
Stavba:
Mateřská a základní škola Šámalova - REVIZE 02
Objekt:
21-SO093-01 - Mateřská a základní škola
Soupis:
21-SO093-01.2 - Ústřední vytápění
| KSO: |  |  |  |  | CC-CZ:
| Místo: |  | Šámalova, Brno-Židenice |  |  | Datum: | 3. 6. 2022
| Zadavatel: |  |  |  |  | IČ:
|  | Statutární město Brno |  |  |  | DIČ:
| Účastník: |  |  |  |  | IČ: | Vyplň údaj
|  | Vyplň údaj |  |  |  | DIČ: | Vyplň údaj
| Projektant: |  |  |  |  | IČ:
|  | IS-ARCH s.r.o. |  |  |  | DIČ:
| Zpracovatel: |  |  |  |  | IČ:
DIČ:
Poznámka:
| Cena bez DPH | [5 empty] | 0
|  |  | Základ daně |  |  | Sazba daně | Výše daně
| DPH | základní | 0 |  |  | 21% | 0
|  | snížená | 0 |  |  | 15% | 0
|  | zákl. přenesená | 0 |  |  | 21% | 0
|  | sníž. přenesená | 0 |  |  | 15% | 0
|  | nulová | 0 |  |  | 0% | 0
| Cena s DPH |  |  | v | CZK |  | 0
REKAPITULACE ČLENĚNÍ SOUPISU PRACÍ
Stavba:
Mateřská a základní škola Šámalova - REVIZE 02
Objekt:
21-SO093-01 - Mateřská a základní škola
Soupis:
21-SO093-01.2 - Ústřední vytápění
Místo: |  |  | Šámalova, Brno-Židenice |  |  | Datum: | 3. 6. 2022
Zadavatel: |  |  | Statutární město Brno |  |  | Projektant: | IS-ARCH s.r.o.
Účastník: |  |  | Vyplň údaj |  |  | Zpracovatel:
Kód dílu - Popis | [6 empty] | Cena celkem [CZK]
Náklady stavby celkem | [6 empty] | 0 | [11 empty] | -1
| PSV - Práce a dodávky PSV | [5 empty] | 0
| 713 - Izolace tepelné | [5 empty] | 0
| 727 - Zdravotechnika - požární ochrana | [5 empty] | 0
| 731 - Ústřední vytápění - kotelny | [5 empty] | 0
| 732 - Ústřední vytápění - strojovny | [5 empty] | 0
| 733 - Ústřední vytápění - rozvodné potrubí | [5 empty] | 0
| 734 - Ústřední vytápění - armatury | [5 empty] | 0
| 735 - Ústřední vytápění - otopná tělesa | [5 empty] | 0
| HZS - Hodinové zúčtovací sazby | [5 empty] | 0
SOUPIS PRACÍ
Stavba:
Mateřská a základní škola Šámalova - REVIZE 02
Objekt:
21-SO093-01 - Mateřská a základní škola
Soupis:
21-SO093-01.2 - Ústřední vytápění
Místo: |  |  | Šámalova, Brno-Židenice |  |  | Datum: | 3. 6. 2022
Zadavatel: |  |  | Statutární město Brno |  |  | Projektant: | IS-ARCH s.r.o.
Účastník: |  |  | Vyplň údaj |  |  | Zpracovatel:
PČ | Typ | Kód | Popis | MJ | Množství | J.cena [CZK] | Cena celkem [CZK] | Cenová soustava |  | DPH | J. Nh [h] | Nh celkem [h] | J. hmotnost [t] | Hmotnost celkem [t] | J. suť [t] | Suť Celkem [t]
Náklady soupisu celkem | [6 empty] | 0 |  |  |  |  | 0 |  | 4.371 |  | 0 |  | D | -1 | [7 empty] | 0
| D | PSV | Práce a dodávky PSV |  |  |  | 0 |  |  |  |  | 0 |  | 4.371 |  | 0 | 2 | D | 0 | ROZPOCET | [6 empty] | 0
| D | 713 | Izolace tepelné |  |  |  | 0 |  |  |  |  | 0 |  | 0.4554 |  | 0 | 2 | D | 1 | ROZPOCET | [6 empty] | 0
1 | K | 713463211 | Montáž izolace tepelné potrubí potrubními pouzdry s Al fólií staženými Al páskou 1x D do 50 mm | m | 790 |  | 0 | CS ÚRS 2021 02 |  | základní |  | 0 | 0.00019 | 0.1501 | 0 | 0 | 16 | K | 2 | ROZPOCET | 0 | 0 | 0 | 0 | 0 | 1 | 0 | 16 | -1409141285
| PP |  | Montáž izolace tepelné potrubí a ohybů tvarovkami nebo deskami potrubními pouzdry s povrchovou úpravou hliníkovou fólií (izolační materiál ve specifikaci) přelepenými samolepící hliníkovou páskou potrubí jednovrstvá D do 50 mm | [14 empty] | PP | 2
| Online PSC |  | https://podminky.urs.cz/item/CS_URS_2021_02/713463211 | [14 empty] | Online PSC | 2
2 | M | 63154573 | pouzdro izolační potrubní z minerální vlny s Al fólií max. 250/100°C 42/40mm | m | 85 |  | 0 | CS ÚRS 2021 02 |  | základní |  | 0 | 0.00072 | 0.0612 | 0 | 0 | 32 | M | 2 | ROZPOCET | 0 | 0 | 0 | 0 | 0 | 1 | 0 | 16 | 569374854
| PP |  | pouzdro izolační potrubní z minerální vlny s Al fólií max. 250/100°C 42/40mm | [14 empty] | PP | 2
3 | M | 63154532 | pouzdro izolační potrubní z minerální vlny s Al fólií max. 250/100°C 35/30mm | m | 265 |  | 0 | CS ÚRS 2021 02 |  | základní |  | 0 | 0.00032 | 0.0848 | 0 | 0 | 32 | M | 2 | ROZPOCET | 0 | 0 | 0 | 0 | 0 | 1 | 0 | 16 | 362433462
| PP |  | pouzdro izolační potrubní z minerální vlny s Al fólií max. 250/100°C 35/30mm | [14 empty] | PP | 2
4 | M | 63154531 | pouzdro izolační potrubní z minerální vlny s Al fólií max. 250/100°C 28/30mm | m | 440 |  | 0 | CS ÚRS 2021 02 |  | základní |  | 0 | 0.00029 | 0.1276 | 0 | 0 | 32 | M | 2 | ROZPOCET | 0 | 0 | 0 | 0 | 0 | 1 | 0 | 16 | -484105864
| PP |  | pouzdro izolační potrubní z minerální vlny s Al fólií max. 250/100°C 28/30mm | [14 empty] | PP | 2
5 | M | 283771350 | páska samolepící na izolaci po 20 m | kus | 43 |  | 0 |  |  | základní |  | 0 | 0.0004 | 0.0172 | 0 | 0 | 32 | M | 2 | ROZPOCET | 0 | 0 | 0 | 0 | 0 | 1 | 0 | 16 | -438131062
| PP |  | páska samolepící na izolace tepelné z pěnového polyetylenu po 20 m | [14 empty] | PP | 2
6 | K | 713463212 | Montáž izolace tepelné potrubí potrubními pouzdry s Al fólií staženými Al páskou 1x D přes 50 do 100 mm | m | 10 |  | 0 | CS ÚRS 2021 02 |  | základní |  | 0 | 0.00027 | 0.0027 | 0 | 0 | 16 | K | 2 | ROZPOCET | 0 | 0 | 0 | 0 | 0 | 1 | 0 | 16 | -1324858875
| PP |  | Montáž izolace tepelné potrubí a ohybů tvarovkami nebo deskami potrubními pouzdry s povrchovou úpravou hliníkovou fólií (izolační materiál ve specifikaci) přelepenými samolepící hliníkovou páskou potrubí jednovrstvá D přes 50 do 100 mm | [14 empty] | PP | 2
| Online PSC |  | https://podminky.urs.cz/item/CS_URS_2021_02/713463212 | [14 empty] | Online PSC | 2
7 | M | 1054022 | pouzdro izolační potrubní z minerální vlny s Al fólií max. 250/100°C 54/50mm | m | 10 |  | 0 | CS ÚRS 2021 02 |  | základní |  | 0 | 0.00118 | 0.0118 | 0 | 0 | 32 | M | 2 | ROZPOCET | 0 | 0 | 0 | 0 | 0 | 1 | 0 | 16 | 456800050
| PP |  | pouzdro izolační potrubní z minerální vlny s Al fólií max. 250/100°C 54/50mm | [14 empty] | PP | 2
8 | K | 998713101 | Přesun hmot tonážní pro izolace tepelné v objektech v do 6 m | t | 0.455 |  | 0 | CS ÚRS 2021 02 |  | základní |  | 0 | 0 | 0 | 0 | 0 | 16 | K | 2 | ROZPOCET | 0 | 0 | 0 | 0 | 0 | 1 | 0 | 16 | -568159921
| PP |  | Přesun hmot pro izolace tepelné stanovený z hmotnosti přesunovaného materiálu vodorovná dopravní vzdálenost do 50 m v objektech výšky do 6 m | [14 empty] | PP | 2
| Online PSC |  | https://podminky.urs.cz/item/CS_URS_2021_02/998713101 | [14 empty] | Online PSC | 2
| D | 727 | Zdravotechnika - požární ochrana |  |  |  | 0 |  |  |  |  | 0 |  | 0.114 |  | 0 | 2 | D | 1 | ROZPOCET | [6 empty] | 0
9 | K | 727111001 | Trubní ucpávka ocelového potrubí bez izolace DN 25 stěnou tl 100 mm požární odolnost EI 120 | kus | 30 |  | 0 | CS ÚRS 2021 02 |  | základní |  | 0 | 0.00188 | 0.0564 | 0 | 0 | 16 | K | 2 | ROZPOCET | 0 | 0 | 0 | 0 | 0 | 1 | 0 | 16 | -1027650879
| PP |  | Protipožární trubní ucpávky ocelového potrubí bez izolace prostup stěnou tloušťky 100 mm požární odolnost EI 120 DN 25 | [14 empty] | PP | 2
| Online PSC |  | https://podminky.urs.cz/item/CS_URS_2021_02/727111001 | [14 empty] | Online PSC | 2
10 | K | 727111002 | Trubní ucpávka ocelového potrubí bez izolace DN 32 stěnou tl 100 mm požární odolnost EI 120 | kus | 16 |  | 0 | CS ÚRS 2021 02 |  | základní |  | 0 | 0.00205 | 0.0328 | 0 | 0 | 16 | K | 2 | ROZPOCET | 0 | 0 | 0 | 0 | 0 | 1 | 0 | 16 | -501391486
| PP |  | Protipožární trubní ucpávky ocelového potrubí bez izolace prostup stěnou tloušťky 100 mm požární odolnost EI 120 DN 32 | [14 empty] | PP | 2
| Online PSC |  | https://podminky.urs.cz/item/CS_URS_2021_02/727111002 | [14 empty] | Online PSC | 2
11 | K | 727111003 | Trubní ucpávka ocelového potrubí bez izolace DN 50 stěnou tl 100 mm požární odolnost EI 120 | kus | 8 |  | 0 | CS ÚRS 2021 02 |  | základní |  | 0 | 0.0031 | 0.0248 | 0 | 0 | 16 | K | 2 | ROZPOCET | 0 | 0 | 0 | 0 | 0 | 1 | 0 | 16 | 870942935
| PP |  | Protipožární trubní ucpávky ocelového potrubí bez izolace prostup stěnou tloušťky 100 mm požární odolnost EI 120 DN 50 | [14 empty] | PP | 2
| Online PSC |  | https://podminky.urs.cz/item/CS_URS_2021_02/727111003 | [14 empty] | Online PSC | 2
| D | 731 | Ústřední vytápění - kotelny |  |  |  | 0 |  |  |  |  | 0 |  | 0.17482 |  | 0 | 2 | D | 1 | ROZPOCET | [6 empty] | 0
12 | K | 731244115.3 | Kotle ocelové teplovodní plynové závěsné kondenzační pro vytápění 9,7-48,7 kW, vč. kaskádového řadiče 0-10 V | soubor | 2 |  | 0 |  |  | základní |  | 0 | 0.08061 | 0.16122 | 0 | 0 | 16 | K | 2 | ROZPOCET | 0 | 0 | 0 | 0 | 0 | 1 | 0 | 16 | -210667981
| PP |  | Kotle ocelové teplovodní plynové závěsné kondenzační pro vytápění 9,7-48,7 kW, vč. kaskádového řadiče 0-10 V | [14 empty] | PP | 2
| P |  | Poznámka k položce: https://podminky.urs.cz/item/CS_URS_2021_02/731244115 | [14 empty] | P | 2
13 | K | 731810322 | Nucený odtah spalin soustředným potrubím pro kondenzační kotel svislý 80/125 mm přes plochou střechu | soubor | 2 |  | 0 | CS ÚRS 2021 02 |  | základní |  | 0 | 0.00152 | 0.00304 | 0 | 0 | 16 | K | 2 | ROZPOCET | 0 | 0 | 0 | 0 | 0 | 1 | 0 | 16 | 8033299
| PP |  | Nucené odtahy spalin od kondenzačních kotlů soustředným potrubím vedeným svisle plochou střechou, průměru 80/125 mm | [14 empty] | PP | 2
| Online PSC |  | https://podminky.urs.cz/item/CS_URS_2021_02/731810322 | [14 empty] | Online PSC | 2
14 | K | 731810342 | Prodloužení soustředného potrubí pro kondenzační kotel průměru 80/125 mm | m | 24 |  | 0 | CS ÚRS 2021 02 |  | základní |  | 0 | 0.00044 | 0.01056 | 0 | 0 | 16 | K | 2 | ROZPOCET | 0 | 0 | 0 | 0 | 0 | 1 | 0 | 16 | -452148270
| PP |  | Nucené odtahy spalin od kondenzačních kotlů prodloužení soustředného potrubí, průměru 80/125 mm | [14 empty] | PP | 2
| Online PSC |  | https://podminky.urs.cz/item/CS_URS_2021_02/731810342 | [14 empty] | Online PSC | 2
15 | K | 998731101 | Přesun hmot tonážní pro kotelny v objektech v do 6 m | t | 0.175 |  | 0 | CS ÚRS 2021 02 |  | základní |  | 0 | 0 | 0 | 0 | 0 | 16 | K | 2 | ROZPOCET | 0 | 0 | 0 | 0 | 0 | 1 | 0 | 16 | 442334413
| PP |  | Přesun hmot pro kotelny stanovený z hmotnosti přesunovaného materiálu vodorovná dopravní vzdálenost do 50 m v objektech výšky do 6 m | [14 empty] | PP | 2
| Online PSC |  | https://podminky.urs.cz/item/CS_URS_2021_02/998731101 | [14 empty] | Online PSC | 2
| D | 732 | Ústřední vytápění - strojovny |  |  |  | 0 |  |  |  |  | 0 |  | 0.32909 |  | 0 | 2 | D | 1 | ROZPOCET | [6 empty] | 0
16 | K | 732111314 | Trubková hrdla rozdělovačů a sběračů bez přírub DN 25 | kus | 2 |  | 0 | CS ÚRS 2021 02 |  | základní |  | 0 | 0.00067 | 0.00134 | 0 | 0 | 16 | K | 2 | ROZPOCET | 0 | 0 | 0 | 0 | 0 | 1 | 0 | 16 | -351692186
| PP |  | Rozdělovače a sběrače trubková hrdla rozdělovačů a sběračů bez přírub DN 25 | [14 empty] | PP | 2
| Online PSC |  | https://podminky.urs.cz/item/CS_URS_2021_02/732111314 | [14 empty] | Online PSC | 2
17 | K | 732111315 | Trubková hrdla rozdělovačů a sběračů bez přírub DN 32 | kus | 4 |  | 0 | CS ÚRS 2021 02 |  | základní |  | 0 | 0.00078 | 0.00312 | 0 | 0 | 16 | K | 2 | ROZPOCET | 0 | 0 | 0 | 0 | 0 | 1 | 0 | 16 | 284241674
| PP |  | Rozdělovače a sběrače trubková hrdla rozdělovačů a sběračů bez přírub DN 32 | [14 empty] | PP | 2
| Online PSC |  | https://podminky.urs.cz/item/CS_URS_2021_02/732111315 | [14 empty] | Online PSC | 2
18 | K | 732111316 | Trubková hrdla rozdělovačů a sběračů bez přírub DN 40 | kus | 2 |  | 0 | CS ÚRS 2021 02 |  | základní |  | 0 | 0.00138 | 0.00276 | 0 | 0 | 16 | K | 2 | ROZPOCET | 0 | 0 | 0 | 0 | 0 | 1 | 0 | 16 | 1072094752
| PP |  | Rozdělovače a sběrače trubková hrdla rozdělovačů a sběračů bez přírub DN 40 | [14 empty] | PP | 2
| Online PSC |  | https://podminky.urs.cz/item/CS_URS_2021_02/732111316 | [14 empty] | Online PSC | 2
19 | K | 732111318 | Trubková hrdla rozdělovačů a sběračů bez přírub DN 50 | kus | 4 |  | 0 | CS ÚRS 2021 02 |  | základní |  | 0 | 0.0017 | 0.0068 | 0 | 0 | 16 | K | 2 | ROZPOCET | 0 | 0 | 0 | 0 | 0 | 1 | 0 | 16 | 1543077051
| PP |  | Rozdělovače a sběrače trubková hrdla rozdělovačů a sběračů bez přírub DN 50 | [14 empty] | PP | 2
| Online PSC |  | https://podminky.urs.cz/item/CS_URS_2021_02/732111318 | [14 empty] | Online PSC | 2
20 | K | 732112228 | Rozdělovač sdružený hydraulický DN 65 závitový | kus | 2.5 |  | 0 | CS ÚRS 2021 02 |  | základní |  | 0 | 0.03447 | 0.086175 | 0 | 0 | 16 | K | 2 | ROZPOCET | 0 | 0 | 0 | 0 | 0 | 1 | 0 | 16 | -1117193145
| PP |  | Rozdělovače a sběrače sdružené hydraulické závitové (průtok Q m3/h - výkon kW) DN 65 (10 m3/h - 250 kW) | [14 empty] | PP | 2
| Online PSC |  | https://podminky.urs.cz/item/CS_URS_2021_02/732112228 | [14 empty] | Online PSC | 2
21 | M | RSI | izolace PUR 35 mm, kašírovaná, Alu plech. Folie pro R+S, A=1,7 m2 | soub | 1 |  | 0 |  |  | základní |  | 0 | 0 | 0 | 0 | 0 | 32 | M | 2 | ROZPOCET | 0 | 0 | 0 | 0 | 0 | 1 | 0 | 16 | -1645607731
| PP |  | izolace PUR 35 mm, kašírovaná, Alu plech. Folie pro R+S, A=1,7 m2 | [14 empty] | PP | 2
22 | K | 732113118 | Rozdělovače a sběrače hydraulické vyrovnávače dynamických tlaků závitové PN 6 (průtok Q m3/h) G 2 (4 m3/h) vč. PUR izolačního pouzdra | kus | 1 |  | 0 | CS ÚRS 2021 02 |  | základní |  | 0 | 0.01934 | 0.01934 | 0 | 0 | 16 | K | 2 | ROZPOCET | 0 | 0 | 0 | 0 | 0 | 1 | 0 | 16 | -1708805931
| PP |  | Rozdělovače a sběrače hydraulické vyrovnávače dynamických tlaků závitové PN 6 (průtok Q m3/h) G 2 (4 m3/h) vč. PUR izolačního pouzdra | [14 empty] | PP | 2
| Online PSC |  | https://podminky.urs.cz/item/CS_URS_2021_02/732113118 | [14 empty] | Online PSC | 2
| P |  | Poznámka k položce: https://podminky.urs.cz/item/CS_URS_2021_02/732113118 | [14 empty] | P | 2
23 | K | 732211216 | Nepřímotopné zásobníkové ohřívače TUV stacionární se dvěma teplosměnnými výměníky PN 0,6 MPa/1,0 MPa, t = 80°C/110°C objem zásobníku / v.pl. m2 výměníku 300 l / 1,0 m2/1,5 m2 | soubor | 1 |  | 0 | CS ÚRS 2021 02 |  | základní |  | 0 | 0.14427 | 0.14427 | 0 | 0 | 16 | K | 2 | ROZPOCET | 0 | 0 | 0 | 0 | 0 | 1 | 0 | 16 | 139928130
| PP |  | Nepřímotopné zásobníkové ohřívače TUV stacionární se dvěma teplosměnnými výměníky PN 0,6 MPa/1,0 MPa, t = 80°C/110°C objem zásobníku / v.pl. m2 výměníku 300 l / 1,0 m2/1,5 m2 | [14 empty] | PP | 2
| Online PSC |  | https://podminky.urs.cz/item/CS_URS_2021_02/732211216 | [14 empty] | Online PSC | 2
24 | K | 732331619 | Nádoba tlaková expanzní pro topnou a chladicí soustavu s membránou závitové připojení PN 0,6 o objemu 140 l | soubor | 1 |  | 0 | CS ÚRS 2021 02 |  | základní |  | 0 | 0.01537 | 0.01537 | 0 | 0 | 16 | K | 2 | ROZPOCET | 0 | 0 | 0 | 0 | 0 | 1 | 0 | 16 | -1619642286
| PP |  | Nádoby expanzní tlakové pro topné a chladicí soustavy s membránou bez pojistného ventilu se závitovým připojením PN 0,6 o objemu 140 l | [14 empty] | PP | 2
| Online PSC |  | https://podminky.urs.cz/item/CS_URS_2021_02/732331619 | [14 empty] | Online PSC | 2
25 | K | 732331778 | Nádoby expanzní tlakové příslušenství k expanzním nádobám bezpečnostní uzávěr k měření tlaku G 1 | kus | 1 |  | 0 | CS ÚRS 2021 02 |  | základní |  | 0 | 0.00076 | 0.00076 | 0 | 0 | 16 | K | 2 | ROZPOCET | 0 | 0 | 0 | 0 | 0 | 1 | 0 | 16 | 418551854
| PP |  | Nádoby expanzní tlakové příslušenství k expanzním nádobám bezpečnostní uzávěr k měření tlaku G 1 | [14 empty] | PP | 2
| Online PSC |  | https://podminky.urs.cz/item/CS_URS_2021_02/732331778 | [14 empty] | Online PSC | 2
26 | M | DOPLN | doplňováni vody automatické bez čerpadla vč. oddělovaciho členu dle EN 1717, výstupu pro MaR, vč. montáže | soub | 1 |  | 0 |  |  | základní |  | 0 | 0 | 0 | 0 | 0 | 32 | M | 2 | ROZPOCET | 0 | 0 | 0 | 0 | 0 | 1 | 0 | 16 | 2106694798
| PP |  | doplňováni vody automatické bez čerpadla vč. oddělovaciho členu dle EN 1717, vč. montáže | [14 empty] | PP | 2
27 | K | 732421406 | Čerpadla teplovodní závitová mokroběžná oběhová pro teplovodní vytápění (elektronicky řízená) PN 10, do 110°C DN přípojky/dopravní výška H (m) - čerpací výkon Q (m3/h) DN 25 / do 4,0 m / 5,7 m3/h | soubor | 5 |  | 0 | CS ÚRS 2021 02 |  | základní |  | 0 | 0.00608 | 0.0304 | 0 | 0 | 16 | K | 2 | ROZPOCET | 0 | 0 | 0 | 0 | 0 | 1 | 0 | 16 | 1292620783
| PP |  | Čerpadla teplovodní závitová mokroběžná oběhová pro teplovodní vytápění (elektronicky řízená) PN 10, do 110°C DN přípojky/dopravní výška H (m) - čerpací výkon Q (m3/h) DN 25 / do 4,0 m / 5,7 m3/h | [14 empty] | PP | 2
| Online PSC |  | https://podminky.urs.cz/item/CS_URS_2021_02/732421406 | [14 empty] | Online PSC | 2
28 | K | 732421415 | Čerpadla teplovodní závitová mokroběžná oběhová pro teplovodní vytápění (elektronicky řízená) PN 10, do 110°C DN přípojky/dopravní výška H (m) - čerpací výkon Q (m3/h) DN 25 / do 6,0 m / 4,5 m3/h | soubor | 2 |  | 0 | CS ÚRS 2021 02 |  | základní |  | 0 | 0.00608 | 0.01216 | 0 | 0 | 16 | K | 2 | ROZPOCET | 0 | 0 | 0 | 0 | 0 | 1 | 0 | 16 | -1814360254
| PP |  | Čerpadla teplovodní závitová mokroběžná oběhová pro teplovodní vytápění (elektronicky řízená) PN 10, do 110°C DN přípojky/dopravní výška H (m) - čerpací výkon Q (m3/h) DN 25 / do 6,0 m / 4,5 m3/h | [14 empty] | PP | 2
| Online PSC |  | https://podminky.urs.cz/item/CS_URS_2021_02/732421415 | [14 empty] | Online PSC | 2
29 | K | 732421453 | Čerpadla teplovodní závitová mokroběžná oběhová pro teplovodní vytápění (elektronicky řízená) PN 10, do 110°C DN přípojky/dopravní výška H (m) - čerpací výkon Q (m3/h) DN 32 / do 6,0 m / 4,5 m3/h | soubor | 1 |  | 0 | CS ÚRS 2021 02 |  | základní |  | 0 | 0.00659 | 0.00659 | 0 | 0 | 16 | K | 2 | ROZPOCET | 0 | 0 | 0 | 0 | 0 | 1 | 0 | 16 | -1755048814
| PP |  | Čerpadla teplovodní závitová mokroběžná oběhová pro teplovodní vytápění (elektronicky řízená) PN 10, do 110°C DN přípojky/dopravní výška H (m) - čerpací výkon Q (m3/h) DN 32 / do 6,0 m / 4,5 m3/h | [14 empty] | PP | 2
| Online PSC |  | https://podminky.urs.cz/item/CS_URS_2021_02/732421453 | [14 empty] | Online PSC | 2
30 | K | 998732102 | Přesun hmot tonážní pro strojovny v objektech v přes 6 do 12 m | t | 0.329 |  | 0 | CS ÚRS 2021 02 |  | základní |  | 0 | 0 | 0 | 0 | 0 | 16 | K | 2 | ROZPOCET | 0 | 0 | 0 | 0 | 0 | 1 | 0 | 16 | -950592250
| PP |  | Přesun hmot pro strojovny stanovený z hmotnosti přesunovaného materiálu vodorovná dopravní vzdálenost do 50 m v objektech výšky přes 6 do 12 m | [14 empty] | PP | 2
| Online PSC |  | https://podminky.urs.cz/item/CS_URS_2021_02/998732102 | [14 empty] | Online PSC | 2
| D | 733 | Ústřední vytápění - rozvodné potrubí |  |  |  | 0 |  |  |  |  | 0 |  | 1.2046 |  | 0 | 2 | D | 1 | ROZPOCET | [6 empty] | 0
31 | K | 733223205 | Potrubí měděné tvrdé spojované tvrdým pájením D 28x1,5 mm | m | 440 |  | 0 | CS ÚRS 2021 02 |  | základní |  | 0 | 0.00129 | 0.5676 | 0 | 0 | 16 | K | 2 | ROZPOCET | 0 | 0 | 0 | 0 | 0 | 1 | 0 | 16 | 2079935756
| PP |  | Potrubí z trubek měděných tvrdých spojovaných tvrdým pájením Ø 28/1,5 | [14 empty] | PP | 2
| Online PSC |  | https://podminky.urs.cz/item/CS_URS_2021_02/733223205 | [14 empty] | Online PSC | 2
32 | K | 733223206 | Potrubí měděné tvrdé spojované tvrdým pájením D 35x1,5 mm | m | 265 |  | 0 | CS ÚRS 2021 02 |  | základní |  | 0 | 0.00161 | 0.42665 | 0 | 0 | 16 | K | 2 | ROZPOCET | 0 | 0 | 0 | 0 | 0 | 1 | 0 | 16 | 1622492726
| PP |  | Potrubí z trubek měděných tvrdých spojovaných tvrdým pájením Ø 35/1,5 | [14 empty] | PP | 2
| Online PSC |  | https://podminky.urs.cz/item/CS_URS_2021_02/733223206 | [14 empty] | Online PSC | 2
33 | K | 733223207 | Potrubí měděné tvrdé spojované tvrdým pájením D 42x1,5 mm | m | 85 |  | 0 | CS ÚRS 2021 02 |  | základní |  | 0 | 0.00201 | 0.17085 | 0 | 0 | 16 | K | 2 | ROZPOCET | 0 | 0 | 0 | 0 | 0 | 1 | 0 | 16 | -126180988
| PP |  | Potrubí z trubek měděných tvrdých spojovaných tvrdým pájením Ø 42/1,5 | [14 empty] | PP | 2
| Online PSC |  | https://podminky.urs.cz/item/CS_URS_2021_02/733223207 | [14 empty] | Online PSC | 2
34 | K | 733223208 | Potrubí měděné tvrdé spojované tvrdým pájením D 54x2 mm | m | 10 |  | 0 | CS ÚRS 2021 02 |  | základní |  | 0 | 0.00338 | 0.0338 | 0 | 0 | 16 | K | 2 | ROZPOCET | 0 | 0 | 0 | 0 | 0 | 1 | 0 | 16 | -1038900639
| PP |  | Potrubí z trubek měděných tvrdých spojovaných tvrdým pájením Ø 54/2 | [14 empty] | PP | 2
| Online PSC |  | https://podminky.urs.cz/item/CS_URS_2021_02/733223208 | [14 empty] | Online PSC | 2
35 | K | 733224205 | Příplatek k potrubí měděnému za potrubí vedené v kotelnách nebo strojovnách D 28x1,5 mm | m | 20 |  | 0 | CS ÚRS 2021 02 |  | základní |  | 0 | 5e-05 | 0.001 | 0 | 0 | 16 | K | 2 | ROZPOCET | 0 | 0 | 0 | 0 | 0 | 1 | 0 | 16 | -1958399845
| PP |  | Potrubí z trubek měděných Příplatek k cenám za potrubí vedené v kotelnách a strojovnách Ø 28/1,5 | [14 empty] | PP | 2
| Online PSC |  | https://podminky.urs.cz/item/CS_URS_2021_02/733224205 | [14 empty] | Online PSC | 2
36 | K | 733224206 | Příplatek k potrubí měděnému za potrubí vedené v kotelnách nebo strojovnách D 35x1,5 mm | m | 20 |  | 0 | CS ÚRS 2021 02 |  | základní |  | 0 | 6e-05 | 0.0012 | 0 | 0 | 16 | K | 2 | ROZPOCET | 0 | 0 | 0 | 0 | 0 | 1 | 0 | 16 | -446139573
| PP |  | Potrubí z trubek měděných Příplatek k cenám za potrubí vedené v kotelnách a strojovnách Ø 35/1,5 | [14 empty] | PP | 2
| Online PSC |  | https://podminky.urs.cz/item/CS_URS_2021_02/733224206 | [14 empty] | Online PSC | 2
37 | K | 733224207 | Příplatek k potrubí měděnému za potrubí vedené v kotelnách nebo strojovnách D 42x1,5 mm | m | 8 |  | 0 | CS ÚRS 2021 02 |  | základní |  | 0 | 0.00014 | 0.00112 | 0 | 0 | 16 | K | 2 | ROZPOCET | 0 | 0 | 0 | 0 | 0 | 1 | 0 | 16 | -1386506505
| PP |  | Potrubí z trubek měděných Příplatek k cenám za potrubí vedené v kotelnách a strojovnách Ø 42/1,5 | [14 empty] | PP | 2
| Online PSC |  | https://podminky.urs.cz/item/CS_URS_2021_02/733224207 | [14 empty] | Online PSC | 2
38 | K | 733224208 | Příplatek k potrubí měděnému za potrubí vedené v kotelnách nebo strojovnách D 54x2 mm | m | 10 |  | 0 | CS ÚRS 2021 02 |  | základní |  | 0 | 0.00024 | 0.0024 | 0 | 0 | 16 | K | 2 | ROZPOCET | 0 | 0 | 0 | 0 | 0 | 1 | 0 | 16 | 385785265
| PP |  | Potrubí z trubek měděných Příplatek k cenám za potrubí vedené v kotelnách a strojovnách Ø 54/2 | [14 empty] | PP | 2
| Online PSC |  | https://podminky.urs.cz/item/CS_URS_2021_02/733224208 | [14 empty] | Online PSC | 2
39 | K | 733291101 | Zkouška těsnosti potrubí měděné D do 35x1,5 | m | 705 |  | 0 | CS ÚRS 2021 02 |  | základní |  | 0 | 0 | 0 | 0 | 0 | 16 | K | 2 | ROZPOCET | 0 | 0 | 0 | 0 | 0 | 1 | 0 | 16 | 469809528
| PP |  | Zkoušky těsnosti potrubí z trubek měděných Ø do 35/1,5 | [14 empty] | PP | 2
| Online PSC |  | https://podminky.urs.cz/item/CS_URS_2021_02/733291101 | [14 empty] | Online PSC | 2
40 | K | 733291102 | Zkouška těsnosti potrubí měděné D přes 35x1,5 do 64x2 | m | 95 |  | 0 | CS ÚRS 2021 02 |  | základní |  | 0 | 0 | 0 | 0 | 0 | 16 | K | 2 | ROZPOCET | 0 | 0 | 0 | 0 | 0 | 1 | 0 | 16 | 286160008
| PP |  | Zkoušky těsnosti potrubí z trubek měděných Ø přes 35/1,5 do 64/2,0 | [14 empty] | PP | 2
| Online PSC |  | https://podminky.urs.cz/item/CS_URS_2021_02/733291102 | [14 empty] | Online PSC | 2
| D | 734 | Ústřední vytápění - armatury |  |  |  | 0 |  |  |  |  | 0 |  | 0.10877 |  | 0 | 2 | D | 1 | ROZPOCET | [6 empty] | 0
41 | K | 734211119 | Ventil závitový odvzdušňovací G 3/8 PN 14 do 120°C automatický | kus | 30 |  | 0 | CS ÚRS 2021 02 |  | základní |  | 0 | 0.00023 | 0.0069 | 0 | 0 | 16 | K | 2 | ROZPOCET | 0 | 0 | 0 | 0 | 0 | 1 | 0 | 16 | -240026338
| PP |  | Ventily odvzdušňovací závitové automatické PN 14 do 120°C G 3/8 | [14 empty] | PP | 2
| Online PSC |  | https://podminky.urs.cz/item/CS_URS_2021_02/734211119 | [14 empty] | Online PSC | 2
42 | K | 734220101 | Ventil závitový regulační přímý G 3/4 PN 20 do 100°C vyvažovací | kus | 3 |  | 0 | CS ÚRS 2021 02 |  | základní |  | 0 | 0.00052 | 0.00156 | 0 | 0 | 16 | K | 2 | ROZPOCET | 0 | 0 | 0 | 0 | 0 | 1 | 0 | 16 | -589963989
| PP |  | Ventily regulační závitové vyvažovací přímé PN 20 do 100°C G 3/4 | [14 empty] | PP | 2
| Online PSC |  | https://podminky.urs.cz/item/CS_URS_2021_02/734220101 | [14 empty] | Online PSC | 2
43 | K | 734220102-R | automatický regulátor diferenciálního tlaku (5-25 kPa) vč. partnerského ventilu a mnt | kus | 17 |  | 0 |  |  | základní |  | 0 | 0 | 0 | 0 | 0 | 16 | K | 2 | ROZPOCET | 0 | 0 | 0 | 0 | 0 | 1 | 0 | 16 | -1803988784
| PP |  | automatický regulátor diferenciálního tlaku (5-25 kPa) vč. partnerského ventilu a mnt | [14 empty] | PP | 2
44 | K | 734221413 | Ventil závitový regulační přímý G 1/2 PN 10 do 120°C s nastavitelnou regulací | kus | 3 |  | 0 | CS ÚRS 2021 02 |  | základní |  | 0 | 0.00047 | 0.00141 | 0 | 0 | 16 | K | 2 | ROZPOCET | 0 | 0 | 0 | 0 | 0 | 1 | 0 | 16 | -268926341
| PP |  | Ventily regulační závitové s nastavitelnou regulací PN 10 do 120°C přímé G 1/2 | [14 empty] | PP | 2
| Online PSC |  | https://podminky.urs.cz/item/CS_URS_2021_02/734221413 | [14 empty] | Online PSC | 2
45 | K | 734242413 | Ventil závitový zpětný přímý G 3/4 PN 16 do 110°C | kus | 3 |  | 0 | CS ÚRS 2021 02 |  | základní |  | 0 | 0.00018 | 0.00054 | 0 | 0 | 16 | K | 2 | ROZPOCET | 0 | 0 | 0 | 0 | 0 | 1 | 0 | 16 | -1192056351
| PP |  | Ventily zpětné závitové PN 16 do 110°C přímé G 3/4 | [14 empty] | PP | 2
| Online PSC |  | https://podminky.urs.cz/item/CS_URS_2021_02/734242413 | [14 empty] | Online PSC | 2
46 | K | 734242414 | Ventil závitový zpětný přímý G 1 PN 16 do 110°C | kus | 1 |  | 0 | CS ÚRS 2021 02 |  | základní |  | 0 | 0.00053 | 0.00053 | 0 | 0 | 16 | K | 2 | ROZPOCET | 0 | 0 | 0 | 0 | 0 | 1 | 0 | 16 | -250248721
| PP |  | Ventily zpětné závitové PN 16 do 110°C přímé G 1 | [14 empty] | PP | 2
| Online PSC |  | https://podminky.urs.cz/item/CS_URS_2021_02/734242414 | [14 empty] | Online PSC | 2
47 | K | 734242415 | Ventil závitový zpětný přímý G 5/4 PN 16 do 110°C | kus | 2 |  | 0 | CS ÚRS 2021 02 |  | základní |  | 0 | 0.00084 | 0.00168 | 0 | 0 | 16 | K | 2 | ROZPOCET | 0 | 0 | 0 | 0 | 0 | 1 | 0 | 16 | -1883670733
| PP |  | Ventily zpětné závitové PN 16 do 110°C přímé G 5/4 | [14 empty] | PP | 2
| Online PSC |  | https://podminky.urs.cz/item/CS_URS_2021_02/734242415 | [14 empty] | Online PSC | 2
48 | K | 734242416 | Ventil závitový zpětný přímý G 6/4 PN 16 do 110°C | kus | 3 |  | 0 | CS ÚRS 2021 02 |  | základní |  | 0 | 0.00052 | 0.00156 | 0 | 0 | 16 | K | 2 | ROZPOCET | 0 | 0 | 0 | 0 | 0 | 1 | 0 | 16 | 725396069
| PP |  | Ventily zpětné závitové PN 16 do 110°C přímé G 6/4 | [14 empty] | PP | 2
| Online PSC |  | https://podminky.urs.cz/item/CS_URS_2021_02/734242416 | [14 empty] | Online PSC | 2
49 | K | 734242417 | Ventil závitový zpětný přímý G 2 PN 16 do 110°C | kus | 1 |  | 0 | CS ÚRS 2021 02 |  | základní |  | 0 | 0.00078 | 0.00078 | 0 | 0 | 16 | K | 2 | ROZPOCET | 0 | 0 | 0 | 0 | 0 | 1 | 0 | 16 | 1968321375
| PP |  | Ventily zpětné závitové PN 16 do 110°C přímé G 2 | [14 empty] | PP | 2
| Online PSC |  | https://podminky.urs.cz/item/CS_URS_2021_02/734242417 | [14 empty] | Online PSC | 2
50 | K | 734251213 | Ventil závitový pojistný rohový G 1 provozní tlak od 2,5 do 6 barů | kus | 1 |  | 0 | CS ÚRS 2021 02 |  | základní |  | 0 | 0.00073 | 0.00073 | 0 | 0 | 16 | K | 2 | ROZPOCET | 0 | 0 | 0 | 0 | 0 | 1 | 0 | 16 | -17889718
| PP |  | Ventily pojistné závitové a čepové rohové provozní tlak od 2,5 do 6 bar G 1 | [14 empty] | PP | 2
| Online PSC |  | https://podminky.urs.cz/item/CS_URS_2021_02/734251213 | [14 empty] | Online PSC | 2
51 | K | 734291123 | Kohout plnící a vypouštěcí G 1/2 PN 10 do 90°C závitový | kus | 35 |  | 0 | CS ÚRS 2021 02 |  | základní |  | 0 | 0.00022 | 0.0077 | 0 | 0 | 16 | K | 2 | ROZPOCET | 0 | 0 | 0 | 0 | 0 | 1 | 0 | 16 | -396829816
| PP |  | Ostatní armatury kohouty plnicí a vypouštěcí PN 10 do 90°C G 1/2 | [14 empty] | PP | 2
| Online PSC |  | https://podminky.urs.cz/item/CS_URS_2021_02/734291123 | [14 empty] | Online PSC | 2
52 | K | 734291264 | Filtr závitový přímý G 1 PN 30 do 110°C s vnitřními závity | kus | 1 |  | 0 | CS ÚRS 2021 02 |  | základní |  | 0 | 0.00057 | 0.00057 | 0 | 0 | 16 | K | 2 | ROZPOCET | 0 | 0 | 0 | 0 | 0 | 1 | 0 | 16 | 659254209
| PP |  | Ostatní armatury filtry závitové PN 30 do 110°C přímé s vnitřními závity G 1 | [14 empty] | PP | 2
| Online PSC |  | https://podminky.urs.cz/item/CS_URS_2021_02/734291264 | [14 empty] | Online PSC | 2
53 | K | 734291265 | Filtr závitový přímý G 1 1/4 PN 30 do 110°C s vnitřními závity | kus | 2 |  | 0 | CS ÚRS 2021 02 |  | základní |  | 0 | 0.00124 | 0.00248 | 0 | 0 | 16 | K | 2 | ROZPOCET | 0 | 0 | 0 | 0 | 0 | 1 | 0 | 16 | 671693756
| PP |  | Ostatní armatury filtry závitové PN 30 do 110°C přímé s vnitřními závity G 1 1/4 | [14 empty] | PP | 2
| Online PSC |  | https://podminky.urs.cz/item/CS_URS_2021_02/734291265 | [14 empty] | Online PSC | 2
54 | K | 734291266 | Filtr závitový přímý G 1 1/2 PN 30 do 110°C s vnitřními závity | kus | 3 |  | 0 | CS ÚRS 2021 02 |  | základní |  | 0 | 0.00114 | 0.00342 | 0 | 0 | 16 | K | 2 | ROZPOCET | 0 | 0 | 0 | 0 | 0 | 1 | 0 | 16 | 1750138325
| PP |  | Ostatní armatury filtry závitové PN 30 do 110°C přímé s vnitřními závity G 1 1/2 | [14 empty] | PP | 2
| Online PSC |  | https://podminky.urs.cz/item/CS_URS_2021_02/734291266 | [14 empty] | Online PSC | 2
55 | K | 734291267 | Filtr závitový přímý G 2 PN 30 do 110°C s vnitřními závity | kus | 1 |  | 0 | CS ÚRS 2021 02 |  | základní |  | 0 | 0.00173 | 0.00173 | 0 | 0 | 16 | K | 2 | ROZPOCET | 0 | 0 | 0 | 0 | 0 | 1 | 0 | 16 | 144048303
| PP |  | Ostatní armatury filtry závitové PN 30 do 110°C přímé s vnitřními závity G 2 | [14 empty] | PP | 2
| Online PSC |  | https://podminky.urs.cz/item/CS_URS_2021_02/734291267 | [14 empty] | Online PSC | 2
56 | K | 734292715 | Kohout kulový přímý G 1 PN 42 do 185°C vnitřní závit | kus | 48 |  | 0 | CS ÚRS 2021 02 |  | základní |  | 0 | 0.0005 | 0.024 | 0 | 0 | 16 | K | 2 | ROZPOCET | 0 | 0 | 0 | 0 | 0 | 1 | 0 | 16 | 1644150192
| PP |  | Ostatní armatury kulové kohouty PN 42 do 185°C přímé vnitřní závit G 1 | [14 empty] | PP | 2
| Online PSC |  | https://podminky.urs.cz/item/CS_URS_2021_02/734292715 | [14 empty] | Online PSC | 2
57 | K | 734292716 | Kohout kulový přímý G 1 1/4 PN 42 do 185°C vnitřní závit | kus | 8 |  | 0 | CS ÚRS 2021 02 |  | základní |  | 0 | 0.0007 | 0.0056 | 0 | 0 | 16 | K | 2 | ROZPOCET | 0 | 0 | 0 | 0 | 0 | 1 | 0 | 16 | 1668187082
| PP |  | Ostatní armatury kulové kohouty PN 42 do 185°C přímé vnitřní závit G 1 1/4 | [14 empty] | PP | 2
| Online PSC |  | https://podminky.urs.cz/item/CS_URS_2021_02/734292716 | [14 empty] | Online PSC | 2
58 | K | 734292717 | Kohout kulový přímý G 1 1/2 PN 42 do 185°C vnitřní závit | kus | 10 |  | 0 | CS ÚRS 2021 02 |  | základní |  | 0 | 0.00107 | 0.0107 | 0 | 0 | 16 | K | 2 | ROZPOCET | 0 | 0 | 0 | 0 | 0 | 1 | 0 | 16 | 1156531075
| PP |  | Ostatní armatury kulové kohouty PN 42 do 185°C přímé vnitřní závit G 1 1/2 | [14 empty] | PP | 2
| Online PSC |  | https://podminky.urs.cz/item/CS_URS_2021_02/734292717 | [14 empty] | Online PSC | 2
59 | K | 734292718 | Kohout kulový přímý G 2 PN 42 do 185°C vnitřní závit | kus | 4 |  | 0 | CS ÚRS 2021 02 |  | základní |  | 0 | 0.00168 | 0.00672 | 0 | 0 | 16 | K | 2 | ROZPOCET | 0 | 0 | 0 | 0 | 0 | 1 | 0 | 16 | 662490543
| PP |  | Ostatní armatury kulové kohouty PN 42 do 185°C přímé vnitřní závit G 2 | [14 empty] | PP | 2
| Online PSC |  | https://podminky.urs.cz/item/CS_URS_2021_02/734292718 | [14 empty] | Online PSC | 2
60 | K | 734295021 | Směšovací ventil otopných a chladicích systémů závitový třícestný G 3/4" se servomotorem | kus | 1 |  | 0 | CS ÚRS 2021 02 |  | základní |  | 0 | 0.00145 | 0.00145 | 0 | 0 | 16 | K | 2 | ROZPOCET | 0 | 0 | 0 | 0 | 0 | 1 | 0 | 16 | -513587702
| PP |  | Směšovací armatury otopných a chladících systémů ventily závitové PN 10 T= 120°C třícestné se servomotorem G 3/4 | [14 empty] | PP | 2
| Online PSC |  | https://podminky.urs.cz/item/CS_URS_2021_02/734295021 | [14 empty] | Online PSC | 2
61 | K | 734295022 | Směšovací ventil otopných a chladicích systémů závitový třícestný G 1" se servomotorem | kus | 1 |  | 0 | CS ÚRS 2021 02 |  | základní |  | 0 | 0.00146 | 0.00146 | 0 | 0 | 16 | K | 2 | ROZPOCET | 0 | 0 | 0 | 0 | 0 | 1 | 0 | 16 | 1382541292
| PP |  | Směšovací armatury otopných a chladících systémů ventily závitové PN 10 T= 120°C třícestné se servomotorem G 1 | [14 empty] | PP | 2
| Online PSC |  | https://podminky.urs.cz/item/CS_URS_2021_02/734295022 | [14 empty] | Online PSC | 2
62 | K | 734295023 | Směšovací ventil otopných a chladicích systémů závitový třícestný G 5/4" se servomotorem | kus | 1 |  | 0 | CS ÚRS 2021 02 |  | základní |  | 0 | 0.00172 | 0.00172 | 0 | 0 | 16 | K | 2 | ROZPOCET | 0 | 0 | 0 | 0 | 0 | 1 | 0 | 16 | 376786122
| PP |  | Směšovací armatury otopných a chladících systémů ventily závitové PN 10 T= 120°C třícestné se servomotorem G 5/4 | [14 empty] | PP | 2
| Online PSC |  | https://podminky.urs.cz/item/CS_URS_2021_02/734295023 | [14 empty] | Online PSC | 2
63 | K | 734296211-1 | Zónový ventil otopných a solárních soustav dvoucestný s vratnou pružinou 1pólové ovládání PN 16 T 95°C G 1/2"F | kus | 3 |  | 0 |  |  | základní |  | 0 | 0.00087854 | 0.0026356 | 0 | 0 | 16 | K | 2 | ROZPOCET | 0 | 0 | 0 | 0 | 0 | 1 | 0 | 16 | -1560292493
| PP |  | Zónové ventily otopných nebo solárních systémů dvoucestné s jednopólovým ovládáním 230 V s vratnou pružinou PN 16 T=5-95°C s vnitřním závitem/průtoku G 1/2/2,2 m3/h | [14 empty] | PP | 2
64 | K | 734411101 | Teploměry technické s pevným stonkem a jímkou zadní připojení (axiální) průměr 63 mm délka stonku 50 mm | kus | 14 |  | 0 | CS ÚRS 2021 02 |  | základní |  | 0 | 0.00053 | 0.00742 | 0 | 0 | 16 | K | 2 | ROZPOCET | 0 | 0 | 0 | 0 | 0 | 1 | 0 | 16 | -117117675
| PP |  | Teploměry technické s pevným stonkem a jímkou zadní připojení (axiální) průměr 63 mm délka stonku 50 mm | [14 empty] | PP | 2
| Online PSC |  | https://podminky.urs.cz/item/CS_URS_2021_02/734411101 | [14 empty] | Online PSC | 2
65 | K | 734412111-R | Teploměry technické kompaktní měřiče tepla jmenovitý průtok Qn (m3/h) 0,6 ½" s M bus modulem | kus | 1 |  | 0 |  |  | základní |  | 0 | 0.002 | 0.002 | 0 | 0 | 16 | K | 2 | ROZPOCET | 0 | 0 | 0 | 0 | 0 | 1 | 0 | 16 | 1987290663
| PP |  | Teploměry technické kompaktní měřiče tepla jmenovitý průtok Qn (m3/h) 0,6 1/2" | [14 empty] | PP | 2
| P |  | Poznámka k položce: https://podminky.urs.cz/item/CS_URS_2021_02/734412111 | [14 empty] | P | 2
66 | K | 734412112 | Teploměry technické kompaktní měřiče tepla jmenovitý průtok Qn (m3/h) 1,5 ½" s Mus modulem | kus | 2 |  | 0 | CS ÚRS 2021 02 |  | základní |  | 0 | 0.002 | 0.004 | 0 | 0 | 16 | K | 2 | ROZPOCET | 0 | 0 | 0 | 0 | 0 | 1 | 0 | 16 | -1264747392
| PP |  | Teploměry technické kompaktní měřiče tepla jmenovitý průtok Qn (m3/h) 1,5 ½" s Mus modulem | [14 empty] | PP | 2
| Online PSC |  | https://podminky.urs.cz/item/CS_URS_2021_02/734412112 | [14 empty] | Online PSC | 2
| P |  | Poznámka k položce: https://podminky.urs.cz/item/CS_URS_2021_02/734412112 | [14 empty] | P | 2
67 | K | 734412113-R | Teploměry technické kompaktní měřiče tepla jmenovitý průtok Qn (m3/h) 2,5 ¾" s M bus modulem | kus | 2 |  | 0 |  |  | základní |  | 0 | 0.002 | 0.004 | 0 | 0 | 16 | K | 2 | ROZPOCET | 0 | 0 | 0 | 0 | 0 | 1 | 0 | 16 | 412663199
| PP |  | Teploměry technické kompaktní měřiče tepla jmenovitý průtok Qn (m3/h) 2,5 ¾" s M bus modulem | [14 empty] | PP | 2
| P |  | Poznámka k položce: https://podminky.urs.cz/item/CS_URS_2021_02/734412113 | [14 empty] | P | 2
68 | K | 734421102 | Tlakoměr s pevným stonkem a zpětnou klapkou tlak 0-16 bar průměr 63 mm spodní připojení | kus | 1 |  | 0 | CS ÚRS 2021 02 |  | základní |  | 0 | 0.00147 | 0.00147 | 0 | 0 | 16 | K | 2 | ROZPOCET | 0 | 0 | 0 | 0 | 0 | 1 | 0 | 16 | 187672497
| PP |  | Tlakoměry s pevným stonkem a zpětnou klapkou spodní připojení (radiální) tlaku 0–16 bar průměru 63 mm | [14 empty] | PP | 2
| Online PSC |  | https://podminky.urs.cz/item/CS_URS_2021_02/734421102 | [14 empty] | Online PSC | 2
69 | K | 734424912 | Příslušenství tlakoměrů kohout čepový PN 25 do 50°C s nátrubkovou přípojkou M 20x1,5 mm | kus | 1 |  | 0 | CS ÚRS 2021 02 |  | základní |  | 0 | 0.0005 | 0.0005 | 0 | 0 | 16 | K | 2 | ROZPOCET | 0 | 0 | 0 | 0 | 0 | 1 | 0 | 16 | -9155561
| PP |  | Příslušenství tlakoměrů kohouty čepové s nátrubkovou přípojkou PN 25 do 50°C M 20 x 1,5 | [14 empty] | PP | 2
| Online PSC |  | https://podminky.urs.cz/item/CS_URS_2021_02/734424912 | [14 empty] | Online PSC | 2
70 | K | 734494111 | Návarek s metrickým závitem M 12x1,5 délky do 220 mm | kus | 10 |  | 0 | CS ÚRS 2021 02 |  | základní |  | 0 | 0.00035 | 0.0035 | 0 | 0 | 16 | K | 2 | ROZPOCET | 0 | 0 | 0 | 0 | 0 | 1 | 0 | 16 | 126815719
| PP |  | Měřicí armatury návarky s metrickým závitem M 12x1,5 délky do 220 mm | [14 empty] | PP | 2
| Online PSC |  | https://podminky.urs.cz/item/CS_URS_2021_02/734494111 | [14 empty] | Online PSC | 2
71 | K | 998734102 | Přesun hmot tonážní pro armatury v objektech v přes 6 do 12 m | t | 0.109 |  | 0 | CS ÚRS 2021 02 |  | základní |  | 0 | 0 | 0 | 0 | 0 | 16 | K | 2 | ROZPOCET | 0 | 0 | 0 | 0 | 0 | 1 | 0 | 16 | -906808954
| PP |  | Přesun hmot pro armatury stanovený z hmotnosti přesunovaného materiálu vodorovná dopravní vzdálenost do 50 m v objektech výšky přes 6 do 12 m | [14 empty] | PP | 2
| Online PSC |  | https://podminky.urs.cz/item/CS_URS_2021_02/998734102 | [14 empty] | Online PSC | 2
| D | 735 | Ústřední vytápění - otopná tělesa |  |  |  | 0 |  |  |  |  | 0 |  | 1.9843 |  | 0 | 2 | D | 1 | ROZPOCET | [6 empty] | 0
72 | K | 735511048-R | Trubkové teplovodní podlahové vytápění rozvod s uchycením ve vodící liště potrubí vícevrstvé Al-PeX rozvodné potrubí 16x2 mm, vč. materiálu - příchytek, ochranných trubek, vodících oblouků apod.a montáže vč. tlak. zkoušek pro potrubí podlah. vytápění | m | 8100 |  | 0 |  |  | základní |  | 0 | 0.00012 | 0.972 | 0 | 0 | 16 | K | 2 | ROZPOCET | 0 | 0 | 0 | 0 | 0 | 1 | 0 | 16 | -686182491
| PP |  | Trubkové teplovodní podlahové vytápění rozvod s uchycením ve vodící liště potrubí vícevrstvé Al-PeX rozvodné potrubí 16x2 mm, vč. materiálu - příchytek, ochranných trubek, vodících oblouků apod.a montáže vč. tlakových zkoušek pro potrubí podlahového vytápění | [14 empty] | PP | 2
73 | K | 735511053 | Podlahové vytápění - vodící lišta pro uchycení potrubí Ø 16 mm | m | 1700 |  | 0 | CS ÚRS 2021 02 |  | základní |  | 0 | 0.00036 | 0.612 | 0 | 0 | 16 | K | 2 | ROZPOCET | 0 | 0 | 0 | 0 | 0 | 1 | 0 | 16 | -1228608539
| PP |  | Trubkové teplovodní podlahové vytápění rozvod s uchycením ve vodící liště vodící lišta, Ø trubky 16 mm | [14 empty] | PP | 2
| Online PSC |  | https://podminky.urs.cz/item/CS_URS_2021_02/735511053 | [14 empty] | Online PSC | 2
74 | K | 735511062 | Podlahové vytápění - obvodový dilatační pás samolepící s folií | m | 1270 |  | 0 | CS ÚRS 2021 02 |  | základní |  | 0 | 6e-05 | 0.0762 | 0 | 0 | 16 | K | 2 | ROZPOCET | 0 | 0 | 0 | 0 | 0 | 1 | 0 | 16 | -281213224
| PP |  | Trubkové teplovodní podlahové vytápění doplňkové prvky okrajový izolační pruh | [14 empty] | PP | 2
| Online PSC |  | https://podminky.urs.cz/item/CS_URS_2021_02/735511062 | [14 empty] | Online PSC | 2
75 | K | 735511082 | Podlahové vytápění - rozdělovač mosazný s průtokoměry tříokruhový | kus | 1 |  | 0 | CS ÚRS 2021 02 |  | základní |  | 0 | 0.00262 | 0.00262 | 0 | 0 | 16 | K | 2 | ROZPOCET | 0 | 0 | 0 | 0 | 0 | 1 | 0 | 16 | -1851652658
| PP |  | Trubkové teplovodní podlahové vytápění rozdělovače mosazné s průtokoměry tříokruhové | [14 empty] | PP | 2
| Online PSC |  | https://podminky.urs.cz/item/CS_URS_2021_02/735511082 | [14 empty] | Online PSC | 2
76 | K | 735511083 | Podlahové vytápění - rozdělovač mosazný s průtokoměry čtyřokruhový | kus | 3 |  | 0 | CS ÚRS 2021 02 |  | základní |  | 0 | 0.0032 | 0.0096 | 0 | 0 | 16 | K | 2 | ROZPOCET | 0 | 0 | 0 | 0 | 0 | 1 | 0 | 16 | 819908837
| PP |  | Trubkové teplovodní podlahové vytápění rozdělovače mosazné s průtokoměry čtyřokruhové | [14 empty] | PP | 2
| Online PSC |  | https://podminky.urs.cz/item/CS_URS_2021_02/735511083 | [14 empty] | Online PSC | 2
77 | K | 735511084 | Podlahové vytápění - rozdělovač mosazný s průtokoměry pětiokruhový | kus | 1 |  | 0 | CS ÚRS 2021 02 |  | základní |  | 0 | 0.0042 | 0.0042 | 0 | 0 | 16 | K | 2 | ROZPOCET | 0 | 0 | 0 | 0 | 0 | 1 | 0 | 16 | 178649138
| PP |  | Trubkové teplovodní podlahové vytápění rozdělovače mosazné s průtokoměry pětiokruhové | [14 empty] | PP | 2
| Online PSC |  | https://podminky.urs.cz/item/CS_URS_2021_02/735511084 | [14 empty] | Online PSC | 2
78 | K | 735511085 | Podlahové vytápění - rozdělovač mosazný s průtokoměry šestiokruhový | kus | 3 |  | 0 | CS ÚRS 2021 02 |  | základní |  | 0 | 0.0048 | 0.0144 | 0 | 0 | 16 | K | 2 | ROZPOCET | 0 | 0 | 0 | 0 | 0 | 1 | 0 | 16 | -1820715571
| PP |  | Trubkové teplovodní podlahové vytápění rozdělovače mosazné s průtokoměry šestiokruhové | [14 empty] | PP | 2
| Online PSC |  | https://podminky.urs.cz/item/CS_URS_2021_02/735511085 | [14 empty] | Online PSC | 2
79 | K | 735511086 | Podlahové vytápění - rozdělovač mosazný s průtokoměry sedmiokruhový | kus | 2 |  | 0 | CS ÚRS 2021 02 |  | základní |  | 0 | 0.0049 | 0.0098 | 0 | 0 | 16 | K | 2 | ROZPOCET | 0 | 0 | 0 | 0 | 0 | 1 | 0 | 16 | 1437951296
| PP |  | Trubkové teplovodní podlahové vytápění rozdělovače mosazné s průtokoměry sedmiokruhové | [14 empty] | PP | 2
| Online PSC |  | https://podminky.urs.cz/item/CS_URS_2021_02/735511086 | [14 empty] | Online PSC | 2
80 | K | 735511087 | Podlahové vytápění - rozdělovač mosazný s průtokoměry osmiokruhový | kus | 5 |  | 0 | CS ÚRS 2021 02 |  | základní |  | 0 | 0.00548 | 0.0274 | 0 | 0 | 16 | K | 2 | ROZPOCET | 0 | 0 | 0 | 0 | 0 | 1 | 0 | 16 | -635815278
| PP |  | Trubkové teplovodní podlahové vytápění rozdělovače mosazné s průtokoměry osmiokruhové | [14 empty] | PP | 2
| Online PSC |  | https://podminky.urs.cz/item/CS_URS_2021_02/735511087 | [14 empty] | Online PSC | 2
81 | K | 735511088 | Podlahové vytápění - rozdělovač mosazný s průtokoměry devítiokruhový | kus | 2 |  | 0 | CS ÚRS 2021 02 |  | základní |  | 0 | 0.0061 | 0.0122 | 0 | 0 | 16 | K | 2 | ROZPOCET | 0 | 0 | 0 | 0 | 0 | 1 | 0 | 16 | -471478131
| PP |  | Trubkové teplovodní podlahové vytápění rozdělovače mosazné s průtokoměry devítiokruhové | [14 empty] | PP | 2
| Online PSC |  | https://podminky.urs.cz/item/CS_URS_2021_02/735511088 | [14 empty] | Online PSC | 2
82 | K | 735511102 | Podlahové vytápění - skříň podomítková pro rozdělovač s 2-6 okruhy | kus | 2 |  | 0 | CS ÚRS 2021 02 |  | základní |  | 0 | 0.0107 | 0.0214 | 0 | 0 | 16 | K | 2 | ROZPOCET | 0 | 0 | 0 | 0 | 0 | 1 | 0 | 16 | -198117587
| PP |  | Trubkové teplovodní podlahové vytápění skříně rozdělovače pod omítku, pro rozdělovač s počtem okruhů 2-6 | [14 empty] | PP | 2
| Online PSC |  | https://podminky.urs.cz/item/CS_URS_2021_02/735511102 | [14 empty] | Online PSC | 2
83 | K | 735511103 | Podlahové vytápění - skříň podomítková pro rozdělovač s 6-9 okruhy | kus | 3 |  | 0 | CS ÚRS 2021 02 |  | základní |  | 0 | 0.0132 | 0.0396 | 0 | 0 | 16 | K | 2 | ROZPOCET | 0 | 0 | 0 | 0 | 0 | 1 | 0 | 16 | -860403732
| PP |  | Trubkové teplovodní podlahové vytápění skříně rozdělovače pod omítku, pro rozdělovač s počtem okruhů 6-9 | [14 empty] | PP | 2
| Online PSC |  | https://podminky.urs.cz/item/CS_URS_2021_02/735511103 | [14 empty] | Online PSC | 2
84 | K | 735511105 | Podlahové vytápění - skříň podomítková pro rozdělovač s 9-12 okruhy | kus | 5 |  | 0 | CS ÚRS 2021 02 |  | základní |  | 0 | 0.0158 | 0.079 | 0 | 0 | 16 | K | 2 | ROZPOCET | 0 | 0 | 0 | 0 | 0 | 1 | 0 | 16 | -1514811610
| PP |  | Trubkové teplovodní podlahové vytápění skříně rozdělovače pod omítku, pro rozdělovač s počtem okruhů 9-12 | [14 empty] | PP | 2
| Online PSC |  | https://podminky.urs.cz/item/CS_URS_2021_02/735511105 | [14 empty] | Online PSC | 2
85 | K | 735511122 | Podlahové vytápění - skříň nástěnná pro rozdělovač s 2-6 okruhy | kus | 3 |  | 0 | CS ÚRS 2021 02 |  | základní |  | 0 | 0.0092 | 0.0276 | 0 | 0 | 16 | K | 2 | ROZPOCET | 0 | 0 | 0 | 0 | 0 | 1 | 0 | 16 | 1619226346
| PP |  | Trubkové teplovodní podlahové vytápění skříně rozdělovače na omítku, pro rozdělovač s počtem okruhů 2-6 | [14 empty] | PP | 2
| Online PSC |  | https://podminky.urs.cz/item/CS_URS_2021_02/735511122 | [14 empty] | Online PSC | 2
86 | K | 735511123 | Podlahové vytápění - skříň nástěnná pro rozdělovač s 6-9 okruhy | kus | 2 |  | 0 | CS ÚRS 2021 02 |  | základní |  | 0 | 0.0108 | 0.0216 | 0 | 0 | 16 | K | 2 | ROZPOCET | 0 | 0 | 0 | 0 | 0 | 1 | 0 | 16 | 1124438743
| PP |  | Trubkové teplovodní podlahové vytápění skříně rozdělovače na omítku, pro rozdělovač s počtem okruhů 6-9 | [14 empty] | PP | 2
| Online PSC |  | https://podminky.urs.cz/item/CS_URS_2021_02/735511123 | [14 empty] | Online PSC | 2
87 | K | 735511125 | Podlahové vytápění - skříň nástěnná pro rozdělovač s 9-12 okruhy | kus | 2 |  | 0 | CS ÚRS 2021 02 |  | základní |  | 0 | 0.0141 | 0.0282 | 0 | 0 | 16 | K | 2 | ROZPOCET | 0 | 0 | 0 | 0 | 0 | 1 | 0 | 16 | 1159018922
| PP |  | Trubkové teplovodní podlahové vytápění skříně rozdělovače na omítku, pro rozdělovač s počtem okruhů 9-12 | [14 empty] | PP | 2
| Online PSC |  | https://podminky.urs.cz/item/CS_URS_2021_02/735511125 | [14 empty] | Online PSC | 2
88 | K | 735511137 | Podlahové vytápění - svěrné šroubení se závitem EK 3/4" pro připojení potrubí 16x2,0 mm na rozdělovač | kus | 220 |  | 0 | CS ÚRS 2021 02 |  | základní |  | 0 | 6e-05 | 0.0132 | 0 | 0 | 16 | K | 2 | ROZPOCET | 0 | 0 | 0 | 0 | 0 | 1 | 0 | 16 | -1446303602
| PP |  | Trubkové teplovodní podlahové vytápění připojovací šroubení rozdělovače, potrubí 16x2,0 mm | [14 empty] | PP | 2
| Online PSC |  | https://podminky.urs.cz/item/CS_URS_2021_02/735511137 | [14 empty] | Online PSC | 2
89 | K | 735511143 | Podlahové vytápění - elektrotermická hlavice (termopohon) | kus | 111 |  | 0 | CS ÚRS 2021 02 |  | základní |  | 0 | 0.00012 | 0.01332 | 0 | 0 | 16 | K | 2 | ROZPOCET | 0 | 0 | 0 | 0 | 0 | 1 | 0 | 16 | 835322744
| PP |  | Trubkové teplovodní podlahové vytápění regulační zařízení elektrotermická hlavice | [14 empty] | PP | 2
| Online PSC |  | https://podminky.urs.cz/item/CS_URS_2021_02/735511143 | [14 empty] | Online PSC | 2
90 | K | 998735102 | Přesun hmot tonážní pro otopná tělesa v objektech v přes 6 do 12 m | t | 1.984 |  | 0 | CS ÚRS 2021 02 |  | základní |  | 0 | 0 | 0 | 0 | 0 | 16 | K | 2 | ROZPOCET | 0 | 0 | 0 | 0 | 0 | 1 | 0 | 16 | -876758514
| PP |  | Přesun hmot pro otopná tělesa stanovený z hmotnosti přesunovaného materiálu vodorovná dopravní vzdálenost do 50 m v objektech výšky přes 6 do 12 m | [14 empty] | PP | 2
| Online PSC |  | https://podminky.urs.cz/item/CS_URS_2021_02/998735102 | [14 empty] | Online PSC | 2
| D | HZS | Hodinové zúčtovací sazby |  |  |  | 0 |  |  |  |  | 0 |  | 0 |  | 0 | 4 | D | 0 | ROZPOCET | [6 empty] | 0
91 | K | HZS1301-1 | Hodinová zúčtovací sazba zedník | hod | 48 |  | 0 |  |  | základní |  | 0 | 0 | 0 | 0 | 0 | 512 | K | 1 | ROZPOCET | 0 | 0 | 0 | 0 | 0 | 1 | 0 | 512 | -1263455733
| PP |  | Hodinové zúčtovací sazby profesí HSV provádění konstrukcí zedník | [14 empty] | PP | 1
92 | K | HZS3112-1 | Hodinová zúčtovací sazba montér potrubí odborný | hod | 48 |  | 0 |  |  | základní |  | 0 | 0 | 0 | 0 | 0 | 512 | K | 1 | ROZPOCET | 0 | 0 | 0 | 0 | 0 | 1 | 0 | 512 | 378248584
| PP |  | Hodinové zúčtovací sazby montáží technologických zařízení při externích montážích montér potrubí odborný | [14 empty] | PP | 1
93 | K | HZS4211-1 | Hodinová zúčtovací sazba revizní technik | hod | 48 |  | 0 |  |  | základní |  | 0 | 0 | 0 | 0 | 0 | 512 | K | 1 | ROZPOCET | 0 | 0 | 0 | 0 | 0 | 1 | 0 | 512 | -424843465
| PP |  | Hodinové zúčtovací sazby ostatních profesí revizní a kontrolní činnost revizní technik | [14 empty] | PP | 1

## 21-SO093-01.3 - VZT, chla...
{6abe6e5a-a7dd-48ad-8012-c77021cdf497}
2
| KRYCÍ LIST SOUPISU PRACÍ | [7 empty] | v --- níže se nacházejí doplnkové a pomocné údaje k sestavám --- v | [8 empty] | False
Stavba:
Mateřská a základní škola Šámalova - REVIZE 02
Objekt:
21-SO093-01 - Mateřská a základní škola
Soupis:
21-SO093-01.3 - VZT, chlazení
| KSO: |  |  |  |  | CC-CZ:
| Místo: |  | Šámalova, Brno-Židenice |  |  | Datum: | 3. 6. 2022
| Zadavatel: |  |  |  |  | IČ:
|  | Statutární město Brno |  |  |  | DIČ:
| Účastník: |  |  |  |  | IČ: | Vyplň údaj
|  | Vyplň údaj |  |  |  | DIČ: | Vyplň údaj
| Projektant: |  |  |  |  | IČ:
|  | IS-ARCH s.r.o. |  |  |  | DIČ:
| Zpracovatel: |  |  |  |  | IČ:
DIČ:
Poznámka:
| Cena bez DPH | [5 empty] | 0
|  |  | Základ daně |  |  | Sazba daně | Výše daně
| DPH | základní | 0 |  |  | 21% | 0
|  | snížená | 0 |  |  | 15% | 0
|  | zákl. přenesená | 0 |  |  | 21% | 0
|  | sníž. přenesená | 0 |  |  | 15% | 0
|  | nulová | 0 |  |  | 0% | 0
| Cena s DPH |  |  | v | CZK |  | 0
REKAPITULACE ČLENĚNÍ SOUPISU PRACÍ
Stavba:
Mateřská a základní škola Šámalova - REVIZE 02
Objekt:
21-SO093-01 - Mateřská a základní škola
Soupis:
21-SO093-01.3 - VZT, chlazení
Místo: |  |  | Šámalova, Brno-Židenice |  |  | Datum: | 3. 6. 2022
Zadavatel: |  |  | Statutární město Brno |  |  | Projektant: | IS-ARCH s.r.o.
Účastník: |  |  | Vyplň údaj |  |  | Zpracovatel:
Kód dílu - Popis | [6 empty] | Cena celkem [CZK]
Náklady stavby celkem | [6 empty] | 0 | [11 empty] | -1
| D1 - Zař.č.1 - Větrání 1.PP (viz.výkres D.1.4.2-4,8,10,11) | [5 empty] | 0
| D2 - Zař.č.2 - Větrání 1.NP (viz.výkres D.1.4.2-4,5,8,10,11) | [5 empty] | 0
| D3 - Zař.č.3 - Větrání 2.NP (viz.výkres D.1.4.2-4,6,8,10,11) | [5 empty] | 0
| D4 - Zař.č.4 - Větrání 3.NP (viz.výkres D.1.4.2-4,7,8,10,11) | [5 empty] | 0
| D5 - Zař.č.5 - Klimatizace 1.NP až 3.NP (viz.výkres D.1.4.2-5 až 8,12) | [5 empty] | 0
| D6 - Zař.č.6 - Chlazení ústředny SLP v 1.PP (viz.výkres D.1.4.2-4,8) | [5 empty] | 0
| D7 - Zař.č.7 - Větrání CHÚC v 1.PP (viz.výkres D.1.4.2-4,11) | [5 empty] | 0
| D8 - Lešení | [5 empty] | 0
| D9 - Zednické výpomoce | [5 empty] | 0
| D10 - Jeřábové práce | [5 empty] | 0
| D11 - Zprovoznění, zaregulování a zaškolení obsluhy | [5 empty] | 0
| D12 - Doprava a přesun hmot | [5 empty] | 0
SOUPIS PRACÍ
Stavba:
Mateřská a základní škola Šámalova - REVIZE 02
Objekt:
21-SO093-01 - Mateřská a základní škola
Soupis:
21-SO093-01.3 - VZT, chlazení
Místo: |  |  | Šámalova, Brno-Židenice |  |  | Datum: | 3. 6. 2022
Zadavatel: |  |  | Statutární město Brno |  |  | Projektant: | IS-ARCH s.r.o.
Účastník: |  |  | Vyplň údaj |  |  | Zpracovatel:
PČ | Typ | Kód | Popis | MJ | Množství | J.cena [CZK] | Cena celkem [CZK] | Cenová soustava |  | DPH | J. Nh [h] | Nh celkem [h] | J. hmotnost [t] | Hmotnost celkem [t] | J. suť [t] | Suť Celkem [t]
Náklady soupisu celkem | [6 empty] | 0 |  |  |  |  | 0 |  | 0 |  | 0 |  | D | -1 | [10 empty] | 0
| D | D1 | Zař.č.1 - Větrání 1.PP (viz.výkres D.1.4.2-4,8,10,11) |  |  |  | 0 |  |  |  |  | 0 |  | 0 |  | 0 | 1 | D | 0 |  |  |  | ROZPOCET | [6 empty] | 0
1 | M | 1.1 | VZT jednotka, stojatá ve vnitřním provedení s rotačním rekuperátorem splňující ErP 2018; Eurovent; energ.třída A 2016; CE; ISO 9001:2015 a dle standardů uvedených v technické zprávě příloha č.1 a č.2 ve složení: PŘÍVOD: tlumící vložka;uzavírací klapka;fil | ks | 1 |  | 0 |  |  | základní |  | 0 | 0 | 0 | 0 | 0 | 32 | M | 1 |  |  |  | ROZPOCET | 0 | 0 | 0 | 0 | 0 | 1 | 0 | 16 | -1149504505
| PP |  | VZT jednotka, stojatá ve vnitřním provedení s rotačním rekuperátorem splňující ErP 2018; Eurovent; energ.třída A 2016; CE; ISO 9001:2015 a dle standardů uvedených v technické zprávě příloha č.1 a č.2 ve složení: PŘÍVOD: tlumící vložka;uzavírací klapka;filtr F7;rotační rekuperátor, vstup -12°C, výstup 13°C, tepelná účinnost 77,9%; ventilátor Qv=4.500m3/h, ext.tlak.ztráta 450Pa, P=2,4kW; 3,8A; 400V, EC motor; vodní ohřívač Qt=10,3kW; 60/40°C, počet řad 1, napojení DN25/1", průtok 0,449m3/h, tlak.ztráta 2,47Pa,směš uzel; přímý výparník Qch=15,99kW, freon R410A, počet řad 2, počet okruhů 1, vstup 32°C, výstup 23°C, připojení pr.22/16mm; eliminátor kapek; tlumící vložka ODVOD: tlumící vložka; uzavírací klapka; filtr M5; ventilátor Qv=4.500m3/h, ext.tlak.ztráta 450Pa, P=2,4kW; 3,8A; 400V, EC motor; Rozměry v.1770 x š.1260 x dl.3379mm, hmotnost 646kg; akustický tlak viz.příloha č.1 | [14 empty] | PP | 1
| VV |  | 1 |  | 1 | [12 empty] | VV | 1 | 2 | True | 0 | ROZPOCET
| VV |  | Součet |  | 1 | [12 empty] | VV | 1 | 4 | True | 1 | ROZPOCET
2 | M | SU | Směšovací uzel; typ čerpadla 25-70; rychlostní stupeň 1; P=52W; 0,52A; 230V; servopohon napětí 24V; řídící signál 0-10V; IP40; 7kg | ks | 1 |  | 0 |  |  | základní |  | 0 | 0 | 0 | 0 | 0 | 32 | M | 1 |  |  |  | ROZPOCET | 0 | 0 | 0 | 0 | 0 | 1 | 0 | 16 | -224443297
| PP |  | Směšovací uzel; typ čerpadla 25-70; rychlostní stupeň 1; P=52W; 0,52A; 230V; servopohon napětí 24V; řídící signál 0-10V; IP40; 7kg | [14 empty] | PP | 1
| VV |  | 1 |  | 1 | [12 empty] | VV | 1 | 2 | True | 0 | ROZPOCET
| VV |  | Součet |  | 1 | [12 empty] | VV | 1 | 4 | True | 1 | ROZPOCET
3 | M | 1.2 | Venkovní kondenzační jednotka Qch=15kW; Qt=18kW; R410A; P=4,7kW; 6,9/12,5A; 400V; jištění 16A"C"; 5x2,5mm2; v.1290 x š.900 x hl.330mm; 104kg; akust.tlak 56dB(A); napojení 9,52/15,88mm | ks | 1 |  | 0 |  |  | základní |  | 0 | 0 | 0 | 0 | 0 | 32 | M | 1 |  |  |  | ROZPOCET | 0 | 0 | 0 | 0 | 0 | 1 | 0 | 16 | -1574879367
| PP |  | Venkovní kondenzační jednotka Qch=15kW; Qt=18kW; R410A; P=4,7kW; 6,9/12,5A; 400V; jištění 16A"C"; 5x2,5mm2; v.1290 x š.900 x hl.330mm; 104kg; akust.tlak 56dB(A); napojení 9,52/15,88mm | [14 empty] | PP | 1
| VV |  | 1 |  | 1 | [12 empty] | VV | 1 | 2 | True | 0 | ROZPOCET
| VV |  | Součet |  | 1 | [12 empty] | VV | 1 | 4 | True | 1 | ROZPOCET
4 | M | ŘM | Modul pro ovládání venkovní kondenzační jednotky 0-10V | ks | 1 |  | 0 |  |  | základní |  | 0 | 0 | 0 | 0 | 0 | 32 | M | 1 |  |  |  | ROZPOCET | 0 | 0 | 0 | 0 | 0 | 1 | 0 | 16 | -1757326929
| PP |  | Modul pro ovládání venkovní kondenzační jednotky 0-10V | [14 empty] | PP | 1
| VV |  | 1 |  | 1 | [12 empty] | VV | 1 | 2 | True | 0 | ROZPOCET
| VV |  | Součet |  | 1 | [12 empty] | VV | 1 | 4 | True | 1 | ROZPOCET
5 | M | 1.3 | Tlumič hluku 1500x1000/1000/200/4 z ALP | ks | 2 |  | 0 |  |  | základní |  | 0 | 0 | 0 | 0 | 0 | 32 | M | 1 |  |  |  | ROZPOCET | 0 | 0 | 0 | 0 | 0 | 1 | 0 | 16 | -1039082163
| PP |  | Tlumič hluku 1500x1000/1000/200/4 z ALP | [14 empty] | PP | 1
| VV |  | 1+1 |  | 2 | [12 empty] | VV | 1 | 2 | True | 0 | ROZPOCET
| VV |  | Součet |  | 2 | [12 empty] | VV | 1 | 4 | True | 1 | ROZPOCET
6 | M | 1.4 | Tlumič hluku 1000x300/1000/100/5 z ALP | ks | 4 |  | 0 |  |  | základní |  | 0 | 0 | 0 | 0 | 0 | 32 | M | 1 |  |  |  | ROZPOCET | 0 | 0 | 0 | 0 | 0 | 1 | 0 | 16 | -2076777272
| PP |  | Tlumič hluku 1000x300/1000/100/5 z ALP | [14 empty] | PP | 1
| VV |  | 2+2 |  | 4 | [12 empty] | VV | 1 | 2 | True | 0 | ROZPOCET
| VV |  | Součet |  | 4 | [12 empty] | VV | 1 | 4 | True | 1 | ROZPOCET
7 | M | 1.5 | Vyústka hliníková na čtyřhranné potrubí dvouřadá s regulací R1, 400x200mm | ks | 12 |  | 0 |  |  | základní |  | 0 | 0 | 0 | 0 | 0 | 32 | M | 1 |  |  |  | ROZPOCET | 0 | 0 | 0 | 0 | 0 | 1 | 0 | 16 | -6297760
| PP |  | Vyústka hliníková na čtyřhranné potrubí dvouřadá s regulací R1, 400x200mm | [14 empty] | PP | 1
| VV |  | 8+3+1 |  | 12 | [12 empty] | VV | 1 | 2 | True | 0 | ROZPOCET
| VV |  | Součet |  | 12 | [12 empty] | VV | 1 | 4 | True | 1 | ROZPOCET
8 | M | 1.6 | Vyústka hliníková na čtyřhranné potrubí dvouřadá s regulací R1, 400x140mm | ks | 4 |  | 0 |  |  | základní |  | 0 | 0 | 0 | 0 | 0 | 32 | M | 1 |  |  |  | ROZPOCET | 0 | 0 | 0 | 0 | 0 | 1 | 0 | 16 | -1721263193
| PP |  | Vyústka hliníková na čtyřhranné potrubí dvouřadá s regulací R1, 400x140mm | [14 empty] | PP | 1
| VV |  | 2+2 |  | 4 | [12 empty] | VV | 1 | 2 | True | 0 | ROZPOCET
| VV |  | Součet |  | 4 | [12 empty] | VV | 1 | 4 | True | 1 | ROZPOCET
9 | M | 1.7 | Vyústka hliníková na čtyřhranné potrubí dvouřadá s regulací R1, 560x200mm | ks | 1 |  | 0 |  |  | základní |  | 0 | 0 | 0 | 0 | 0 | 32 | M | 1 |  |  |  | ROZPOCET | 0 | 0 | 0 | 0 | 0 | 1 | 0 | 16 | -1215098419
| PP |  | Vyústka hliníková na čtyřhranné potrubí dvouřadá s regulací R1, 560x200mm | [14 empty] | PP | 1
| VV |  | 1 |  | 1 | [12 empty] | VV | 1 | 2 | True | 0 | ROZPOCET
| VV |  | Součet |  | 1 | [12 empty] | VV | 1 | 4 | True | 1 | ROZPOCET
10 | M | 1.8 | Vyústka hliníková na čtyřhranné potrubí dvouřadá s regulací R1, 280x140mm | ks | 12 |  | 0 |  |  | základní |  | 0 | 0 | 0 | 0 | 0 | 32 | M | 1 |  |  |  | ROZPOCET | 0 | 0 | 0 | 0 | 0 | 1 | 0 | 16 | 582126931
| PP |  | Vyústka hliníková na čtyřhranné potrubí dvouřadá s regulací R1, 280x140mm | [14 empty] | PP | 1
| VV |  | 6+6 |  | 12 | [12 empty] | VV | 1 | 2 | True | 0 | ROZPOCET
| VV |  | Součet |  | 12 | [12 empty] | VV | 1 | 4 | True | 1 | ROZPOCET
11 | M | 1.9 | Talířový kovový ventil univerzální pr.160mm se zděří a povrchovou úpravou RAL9010 | ks | 4 |  | 0 |  |  | základní |  | 0 | 0 | 0 | 0 | 0 | 32 | M | 1 |  |  |  | ROZPOCET | 0 | 0 | 0 | 0 | 0 | 1 | 0 | 16 | 5801650
| PP |  | Talířový kovový ventil univerzální pr.160mm se zděří a povrchovou úpravou RAL9010 | [14 empty] | PP | 1
| VV |  | 2+2 |  | 4 | [12 empty] | VV | 1 | 2 | True | 0 | ROZPOCET
| VV |  | Součet |  | 4 | [12 empty] | VV | 1 | 4 | True | 1 | ROZPOCET
12 | M | 1.10 | Talířový kovový ventil univerzální pr.125mm se zděří a povrchovou úpravou RAL9010 | ks | 6 |  | 0 |  |  | základní |  | 0 | 0 | 0 | 0 | 0 | 32 | M | 1 |  |  |  | ROZPOCET | 0 | 0 | 0 | 0 | 0 | 1 | 0 | 16 | 348662374
| PP |  | Talířový kovový ventil univerzální pr.125mm se zděří a povrchovou úpravou RAL9010 | [14 empty] | PP | 1
| VV |  | 3+3 |  | 6 | [12 empty] | VV | 1 | 2 | True | 0 | ROZPOCET
| VV |  | Součet |  | 6 | [12 empty] | VV | 1 | 4 | True | 1 | ROZPOCET
13 | M | 1.11 | Talířový kovový ventil univerzální pr.100mm se zděří a povrchovou úpravou RAL9010 | ks | 1 |  | 0 |  |  | základní |  | 0 | 0 | 0 | 0 | 0 | 32 | M | 1 |  |  |  | ROZPOCET | 0 | 0 | 0 | 0 | 0 | 1 | 0 | 16 | -165866802
| PP |  | Talířový kovový ventil univerzální pr.100mm se zděří a povrchovou úpravou RAL9010 | [14 empty] | PP | 1
| VV |  | 1 |  | 1 | [12 empty] | VV | 1 | 2 | True | 0 | ROZPOCET
| VV |  | Součet |  | 1 | [12 empty] | VV | 1 | 4 | True | 1 | ROZPOCET
14 | M | 1.12 | Protidešťová žaluzie hliníková s upevňovacím rámečkem a sítem proti ptactvu 500x2000mm RAL bronzová metalíza (dle rámu oken) | ks | 2 |  | 0 |  |  | základní |  | 0 | 0 | 0 | 0 | 0 | 32 | M | 1 |  |  |  | ROZPOCET | 0 | 0 | 0 | 0 | 0 | 1 | 0 | 16 | 1825120444
| PP |  | Protidešťová žaluzie hliníková s upevňovacím rámečkem a sítem proti ptactvu 500x2000mm RAL bronzová metalíza (dle rámu oken) | [14 empty] | PP | 1
| VV |  | 1+1 |  | 2 | [12 empty] | VV | 1 | 2 | True | 0 | ROZPOCET
| VV |  | Součet |  | 2 | [12 empty] | VV | 1 | 4 | True | 1 | ROZPOCET
15 | M | 1.13 | Krycí síto proti hlodavcům 1500x1000mm | ks | 1 |  | 0 |  |  | základní |  | 0 | 0 | 0 | 0 | 0 | 32 | M | 1 |  |  |  | ROZPOCET | 0 | 0 | 0 | 0 | 0 | 1 | 0 | 16 | 904940106
| PP |  | Krycí síto proti hlodavcům 1500x1000mm | [14 empty] | PP | 1
| VV |  | 1 |  | 1 | [12 empty] | VV | 1 | 2 | True | 0 | ROZPOCET
| VV |  | Součet |  | 1 | [12 empty] | VV | 1 | 4 | True | 1 | ROZPOCET
16 | M | 1.14 | Požární klapka 400x200mm s manuálním aktiv.mechanismem a dvěma koncovými spínači 24V s krytem IP44; požární odolnost do EI120S | ks | 2 |  | 0 |  |  | základní |  | 0 | 0 | 0 | 0 | 0 | 32 | M | 1 |  |  |  | ROZPOCET | 0 | 0 | 0 | 0 | 0 | 1 | 0 | 16 | 398767960
| PP |  | Požární klapka 400x200mm s manuálním aktiv.mechanismem a dvěma koncovými spínači 24V s krytem IP44; požární odolnost do EI120S | [14 empty] | PP | 1
| VV |  | 1+1 |  | 2 | [12 empty] | VV | 1 | 2 | True | 0 | ROZPOCET
| VV |  | Součet |  | 2 | [12 empty] | VV | 1 | 4 | True | 1 | ROZPOCET
17 | M | 1.15 | Stěnová mřížka z eloxovaného hliníku s roztečí lamel 12,5mm vč.upevňov.rámečku do zdi 300x100mm | ks | 6 |  | 0 |  |  | základní |  | 0 | 0 | 0 | 0 | 0 | 32 | M | 1 |  |  |  | ROZPOCET | 0 | 0 | 0 | 0 | 0 | 1 | 0 | 16 | -141819027
| PP |  | Stěnová mřížka z eloxovaného hliníku s roztečí lamel 12,5mm vč.upevňov.rámečku do zdi 300x100mm | [14 empty] | PP | 1
| VV |  | 3+3 |  | 6 | [12 empty] | VV | 1 | 2 | True | 0 | ROZPOCET
| VV |  | Součet |  | 6 | [12 empty] | VV | 1 | 4 | True | 1 | ROZPOCET
18 | M | KP180 | Kruhové potrubí pozinkované spirálně vinuté: pr.180/50%tv. | m | 3 |  | 0 |  |  | základní |  | 0 | 0 | 0 | 0 | 0 | 32 | M | 1 |  |  |  | ROZPOCET | 0 | 0 | 0 | 0 | 0 | 1 | 0 | 16 | -641023883
| PP |  | Kruhové potrubí pozinkované spirálně vinuté: pr.180/50%tv. | [14 empty] | PP | 1
| VV |  | 2+1 |  | 3 | [12 empty] | VV | 1 | 2 | True | 0 | ROZPOCET
| VV |  | Součet |  | 3 | [12 empty] | VV | 1 | 4 | True | 1 | ROZPOCET
19 | M | KP160 | Kruhové potrubí pozinkované spirálně vinuté: pr.160/50%tv. | m | 18 |  | 0 |  |  | základní |  | 0 | 0 | 0 | 0 | 0 | 32 | M | 1 |  |  |  | ROZPOCET | 0 | 0 | 0 | 0 | 0 | 1 | 0 | 16 | -1765129401
| PP |  | Kruhové potrubí pozinkované spirálně vinuté: pr.160/50%tv. | [14 empty] | PP | 1
| VV |  | 9+9 |  | 18 | [12 empty] | VV | 1 | 2 | True | 0 | ROZPOCET
| VV |  | Součet |  | 18 | [12 empty] | VV | 1 | 4 | True | 1 | ROZPOCET
20 | M | KP125 | Kruhové potrubí pozinkované spirálně vinuté: pr.125/50%tv. | m | 18 |  | 0 |  |  | základní |  | 0 | 0 | 0 | 0 | 0 | 32 | M | 1 |  |  |  | ROZPOCET | 0 | 0 | 0 | 0 | 0 | 1 | 0 | 16 | -418073991
| PP |  | Kruhové potrubí pozinkované spirálně vinuté: pr.125/50%tv. | [14 empty] | PP | 1
| VV |  | 9+9 |  | 18 | [12 empty] | VV | 1 | 2 | True | 0 | ROZPOCET
| VV |  | Součet |  | 18 | [12 empty] | VV | 1 | 4 | True | 1 | ROZPOCET
21 | M | KP100 | Kruhové potrubí pozinkované spirálně vinuté: pr.100/50%tv. | m | 3 |  | 0 |  |  | základní |  | 0 | 0 | 0 | 0 | 0 | 32 | M | 1 |  |  |  | ROZPOCET | 0 | 0 | 0 | 0 | 0 | 1 | 0 | 16 | -1954719655
| PP |  | Kruhové potrubí pozinkované spirálně vinuté: pr.100/50%tv. | [14 empty] | PP | 1
| VV |  | 2+1 |  | 3 | [12 empty] | VV | 1 | 2 | True | 0 | ROZPOCET
| VV |  | Součet |  | 3 | [12 empty] | VV | 1 | 4 | True | 1 | ROZPOCET
22 | M | ČP | Čtyřhranné pozinkované potrubí sk.I s přírubami 20mm vč.tvarovek (tam kde bude protipožární izolace viz.výkresy) | m2 | 180 |  | 0 |  |  | základní |  | 0 | 0 | 0 | 0 | 0 | 32 | M | 1 |  |  |  | ROZPOCET | 0 | 0 | 0 | 0 | 0 | 1 | 0 | 16 | 1075468232
| PP |  | Čtyřhranné pozinkované potrubí sk.I s přírubami 20mm vč.tvarovek (tam kde bude protipožární izolace viz.výkresy) | [14 empty] | PP | 1
23 | M | ALP | Rovné potrubí a tvarovky, čtyřhranného průřezu z předizolovaného panelu. Nezávisle na velikosti průřezu interiérní panel 20 mm šířky, 80/80 mikronů s hliníkovým povrchem - vzorkovaný/vzorkovaný. Hustota izolační pěny 49kg/m³, tepelná vodivost λ=0,019 W/m° | m2 | 395 |  | 0 |  |  | základní |  | 0 | 0 | 0 | 0 | 0 | 32 | M | 1 |  |  |  | ROZPOCET | 0 | 0 | 0 | 0 | 0 | 1 | 0 | 16 | -1830046381
| PP |  | Rovné potrubí a tvarovky, čtyřhranného průřezu z předizolovaného panelu. Nezávisle na velikosti průřezu interiérní panel 20 mm šířky, 80/80 mikronů s hliníkovým povrchem - vzorkovaný/vzorkovaný. Hustota izolační pěny 49kg/m³, tepelná vodivost λ=0,019 W/m°K, třída vzduchotěsnosti „C”. Dodaný s doplňky, sestavený na komplet. Statický tlak systému max.600Pa. Kód panelu C20XKG080/4X. Spojování potrubí pomocí skrytého spojovacího profilu. (tam kde není protipožární izolace viz.výkresy) | [14 empty] | PP | 1
| VV |  | 50+10+33+184+68+50 |  | 395 | [12 empty] | VV | 1 | 2 | True | 0 | ROZPOCET
| VV |  | Součet |  | 395 | [12 empty] | VV | 1 | 4 | True | 1 | ROZPOCET
24 | M | Cu10 | Cu potrubí vč.tepelné izolace, komunikačních kabelů a montáže: pr.9,52mm | m | 57 |  | 0 |  |  | základní |  | 0 | 0 | 0 | 0 | 0 | 32 | M | 1 |  |  |  | ROZPOCET | 0 | 0 | 0 | 0 | 0 | 1 | 0 | 16 | 766161840
| PP |  | Cu potrubí vč.tepelné izolace, komunikačních kabelů a montáže: pr.9,52mm | [14 empty] | PP | 1
| VV |  | 50+7 |  | 57 | [12 empty] | VV | 1 | 2 | True | 0 | ROZPOCET
| VV |  | Součet |  | 57 | [12 empty] | VV | 1 | 4 | True | 1 | ROZPOCET
25 | M | Cu16 | Cu potrubí vč.tepelné izolace, komunikačních kabelů a montáže: pr.15,88mm | m | 57 |  | 0 |  |  | základní |  | 0 | 0 | 0 | 0 | 0 | 32 | M | 1 |  |  |  | ROZPOCET | 0 | 0 | 0 | 0 | 0 | 1 | 0 | 16 | -1929712208
| PP |  | Cu potrubí vč.tepelné izolace, komunikačních kabelů a montáže: pr.15,88mm | [14 empty] | PP | 1
| VV |  | 50+7 |  | 57 | [12 empty] | VV | 1 | 2 | True | 0 | ROZPOCET
| VV |  | Součet |  | 57 | [12 empty] | VV | 1 | 4 | True | 1 | ROZPOCET
26 | M | PPI | Protipožární izolace s AL polepem na trny tl.40mm s odolností EI30 | m2 | 180 |  | 0 |  |  | základní |  | 0 | 0 | 0 | 0 | 0 | 32 | M | 1 |  |  |  | ROZPOCET | 0 | 0 | 0 | 0 | 0 | 1 | 0 | 16 | 200750106
| PP |  | Protipožární izolace s AL polepem na trny tl.40mm s odolností EI30 | [14 empty] | PP | 1
| VV |  | 50+50+20+20+20+20 |  | 180 | [12 empty] | VV | 1 | 2 | True | 0 | ROZPOCET
| VV |  | Součet |  | 180 | [12 empty] | VV | 1 | 4 | True | 1 | ROZPOCET
27 | M | TI20K | Tepelná izolace tl.20mm Elastomerní samolepící pás s povrchovou úpravou Al | m2 | 7 |  | 0 |  |  | základní |  | 0 | 0 | 0 | 0 | 0 | 32 | M | 1 |  |  |  | ROZPOCET | 0 | 0 | 0 | 0 | 0 | 1 | 0 | 16 | 2089868078
| PP |  | Tepelná izolace tl.20mm Elastomerní samolepící pás s povrchovou úpravou Al | [14 empty] | PP | 1
| VV |  | 4+3 |  | 7 | [12 empty] | VV | 1 | 2 | True | 0 | ROZPOCET
| VV |  | Součet |  | 7 | [12 empty] | VV | 1 | 4 | True | 1 | ROZPOCET
28 | M | PPT | Protipožární tmel odolnost 30min; 300ml | ks | 15 |  | 0 |  |  | základní |  | 0 | 0 | 0 | 0 | 0 | 32 | M | 1 |  |  |  | ROZPOCET | 0 | 0 | 0 | 0 | 0 | 1 | 0 | 16 | -1109041436
| PP |  | Protipožární tmel odolnost 30min; 300ml | [14 empty] | PP | 1
| VV |  | 5+5+5 |  | 15 | [12 empty] | VV | 1 | 2 | True | 0 | ROZPOCET
| VV |  | Součet |  | 15 | [12 empty] | VV | 1 | 4 | True | 1 | ROZPOCET
29 | M | MM | Montážní, spojovací a těsnící materiál | kg | 495 |  | 0 |  |  | základní |  | 0 | 0 | 0 | 0 | 0 | 32 | M | 1 |  |  |  | ROZPOCET | 0 | 0 | 0 | 0 | 0 | 1 | 0 | 16 | -2037939289
| PP |  | Montážní, spojovací a těsnící materiál | [14 empty] | PP | 1
| VV |  | 100+100+100+100+95 |  | 495 | [12 empty] | VV | 1 | 2 | True | 0 | ROZPOCET
| VV |  | Součet |  | 495 | [12 empty] | VV | 1 | 4 | True | 1 | ROZPOCET
30 | K | 751-01 | Montáž zařízení č. 1 celkem | kpl | 1 |  | 0 |  |  | základní |  | 0 | 0 | 0 | 0 | 0 | 16 | K | 1 |  |  |  | ROZPOCET | 0 | 0 | 0 | 0 | 0 | 1 | 0 | 16 | 345962010
| PP |  | Montáž zařízení č. 1 celkem | [14 empty] | PP | 1
| D | D2 | Zař.č.2 - Větrání 1.NP (viz.výkres D.1.4.2-4,5,8,10,11) |  |  |  | 0 |  |  |  |  | 0 |  | 0 |  | 0 | 1 | D | 0 |  |  |  | ROZPOCET | [6 empty] | 0
31 | M | 2.1 | VZT jednotka, stojatá ve vnitřním provedení s rotačním rekuperátorem splňující ErP 2018; Eurovent; energ.třída A 2016; CE; ISO 9001:2015 a dle standardů uvedených v technické zprávě příloha č.1 a č.2 ve složení: PŘÍVOD: tlumící vložka;uzavírací klapka;fil | ks | 1 |  | 0 |  |  | základní |  | 0 | 0 | 0 | 0 | 0 | 32 | M | 1 |  |  |  | ROZPOCET | 0 | 0 | 0 | 0 | 0 | 1 | 0 | 16 | -355254499
| PP |  | VZT jednotka, stojatá ve vnitřním provedení s rotačním rekuperátorem splňující ErP 2018; Eurovent; energ.třída A 2016; CE; ISO 9001:2015 a dle standardů uvedených v technické zprávě příloha č.1 a č.2 ve složení: PŘÍVOD: tlumící vložka;uzavírací klapka;filtr F7;rotační rekuperátor, vstup -12°C, výstup 13°C, tepelná účinnost 77,9%; ventilátor Qv=4.500m3/h, ext.tlak.ztráta 450Pa, P=2,4kW; 3,8A; 400V, EC motor; vodní ohřívač Qt=10,3kW; 60/40°C, počet řad 1, napojení DN25/1", průtok 0,449m3/h, tlak.ztráta 2,47Pa,směš uzel; přímý výparník Qch=15,99kW, freon R410A, počet řad 2, počet okruhů 1, vstup 32°C, výstup 23°C, připojení pr.22/16mm; eliminátor kapek; tlumící vložka ODVOD: tlumící vložka; uzavírací klapka; filtr M5; ventilátor Qv=4.500m3/h, ext.tlak.ztráta 450Pa, P=2,4kW; 3,8A; 400V, EC motor; Rozměry v.1770 x š.1260 x dl.3379mm, hmotnost 646kg; akustický tlak viz.příloha č.1 | [14 empty] | PP | 1
| VV |  | 1 |  | 1 | [12 empty] | VV | 1 | 2 | True | 0 | ROZPOCET
| VV |  | Součet |  | 1 | [12 empty] | VV | 1 | 4 | True | 1 | ROZPOCET
32 | M | SU | Směšovací uzel; typ čerpadla 25-70; rychlostní stupeň 1; P=52W; 0,52A; 230V; servopohon napětí 24V; řídící signál 0-10V; IP40; 7kg | ks | 1 |  | 0 |  |  | základní |  | 0 | 0 | 0 | 0 | 0 | 32 | M | 1 |  |  |  | ROZPOCET | 0 | 0 | 0 | 0 | 0 | 1 | 0 | 16 | -2061852691
| PP |  | Směšovací uzel; typ čerpadla 25-70; rychlostní stupeň 1; P=52W; 0,52A; 230V; servopohon napětí 24V; řídící signál 0-10V; IP40; 7kg | [14 empty] | PP | 1
| VV |  | 1 |  | 1 | [12 empty] | VV | 1 | 2 | True | 0 | ROZPOCET
| VV |  | Součet |  | 1 | [12 empty] | VV | 1 | 4 | True | 1 | ROZPOCET
33 | M | 2.2 | Venkovní kondenzační jednotka Qch=15kW; Qt=18kW; R410A; P=4,7kW; 6,9/12,5A; 400V; jištění 16A"C"; 5x2,5mm2; v.1290 x š.900 x hl.330mm; 104kg; akust.tlak 56dB(A); napojení 9,52/15,88mm | ks | 1 |  | 0 |  |  | základní |  | 0 | 0 | 0 | 0 | 0 | 32 | M | 1 |  |  |  | ROZPOCET | 0 | 0 | 0 | 0 | 0 | 1 | 0 | 16 | 230987886
| PP |  | Venkovní kondenzační jednotka Qch=15kW; Qt=18kW; R410A; P=4,7kW; 6,9/12,5A; 400V; jištění 16A"C"; 5x2,5mm2; v.1290 x š.900 x hl.330mm; 104kg; akust.tlak 56dB(A); napojení 9,52/15,88mm | [14 empty] | PP | 1
| VV |  | 1 |  | 1 | [12 empty] | VV | 1 | 2 | True | 0 | ROZPOCET
| VV |  | Součet |  | 1 | [12 empty] | VV | 1 | 4 | True | 1 | ROZPOCET
34 | M | ŘM | Modul pro ovládání venkovní kondenzační jednotky 0-10V | ks | 1 |  | 0 |  |  | základní |  | 0 | 0 | 0 | 0 | 0 | 32 | M | 1 |  |  |  | ROZPOCET | 0 | 0 | 0 | 0 | 0 | 1 | 0 | 16 | 467975947
| PP |  | Modul pro ovládání venkovní kondenzační jednotky 0-10V | [14 empty] | PP | 1
| VV |  | 1 |  | 1 | [12 empty] | VV | 1 | 2 | True | 0 | ROZPOCET
| VV |  | Součet |  | 1 | [12 empty] | VV | 1 | 4 | True | 1 | ROZPOCET
35 | M | 2.3 | Tlumič hluku 1000x300/1000/100/5 z ALP | ks | 4 |  | 0 |  |  | základní |  | 0 | 0 | 0 | 0 | 0 | 32 | M | 1 |  |  |  | ROZPOCET | 0 | 0 | 0 | 0 | 0 | 1 | 0 | 16 | -1536405371
| PP |  | Tlumič hluku 1000x300/1000/100/5 z ALP | [14 empty] | PP | 1
| VV |  | 2+2 |  | 4 | [12 empty] | VV | 1 | 2 | True | 0 | ROZPOCET
| VV |  | Součet |  | 4 | [12 empty] | VV | 1 | 4 | True | 1 | ROZPOCET
36 | M | 2.4 | Textilní vyústka;tvar kruhový;355mm;celková délka 12000mm;první konec začátek;druhý konec zaslepení;3ks zip 355;průtok 2080m3/h;přetlak 100Pa;vyztužující obruče nerez uvnitř;tkanina PMI-100% polyester;nekonečné vlákno (multifilament);se zatkaným uhlíkovým | ks | 1 |  | 0 |  |  | základní |  | 0 | 0 | 0 | 0 | 0 | 32 | M | 1 |  |  |  | ROZPOCET | 0 | 0 | 0 | 0 | 0 | 1 | 0 | 16 | 129129854
| PP |  | Textilní vyústka;tvar kruhový;355mm;celková délka 12000mm;první konec začátek;druhý konec zaslepení;3ks zip 355;průtok 2080m3/h;přetlak 100Pa;vyztužující obruče nerez uvnitř;tkanina PMI-100% polyester;nekonečné vlákno (multifilament);se zatkaným uhlíkovým vláknem (méně než 1%);hmotnost 214g/m2;tloušťka 0,30mm;prodyšnost 55m3/h/m2 při 120Pa;pevnost 1880/1090N;požární odolnost třída B-s1;srážlivost 0,5/0,5% při 40°C;antibakteriální;vhodná pro čisté prostory třída č.4;antistatická;pratelná v pračce;provedení "office;barva Pantone 420 (RAL 7035);montážní materiál:5ks 2000mm hliníkový profil;1ks 1850mm hliníkový profil;5ks hliníková spojka profilů přímá;2ks napínač v profilu;1ks kruhový 355mm nerez přípojovací pásek | [14 empty] | PP | 1
| VV |  | 1 |  | 1 | [12 empty] | VV | 1 | 2 | True | 0 | ROZPOCET
| VV |  | Součet |  | 1 | [12 empty] | VV | 1 | 4 | True | 1 | ROZPOCET
37 | M | 2.5 | Vyústka hliníková na čtyřhranné potrubí dvouřadá s regulací R1, 400x200mm | ks | 8 |  | 0 |  |  | základní |  | 0 | 0 | 0 | 0 | 0 | 32 | M | 1 |  |  |  | ROZPOCET | 0 | 0 | 0 | 0 | 0 | 1 | 0 | 16 | 684975201
| PP |  | Vyústka hliníková na čtyřhranné potrubí dvouřadá s regulací R1, 400x200mm | [14 empty] | PP | 1
| VV |  | 4+4 |  | 8 | [12 empty] | VV | 1 | 2 | True | 0 | ROZPOCET
| VV |  | Součet |  | 8 | [12 empty] | VV | 1 | 4 | True | 1 | ROZPOCET
38 | M | 2.6 | Vyústka pozinkovaná na kruhové potrubí dvouřadá s regulací R1, 825x75mm | ks | 6 |  | 0 |  |  | základní |  | 0 | 0 | 0 | 0 | 0 | 32 | M | 1 |  |  |  | ROZPOCET | 0 | 0 | 0 | 0 | 0 | 1 | 0 | 16 | -1212342984
| PP |  | Vyústka pozinkovaná na kruhové potrubí dvouřadá s regulací R1, 825x75mm | [14 empty] | PP | 1
| VV |  | 3+3 |  | 6 | [12 empty] | VV | 1 | 2 | True | 0 | ROZPOCET
| VV |  | Součet |  | 6 | [12 empty] | VV | 1 | 4 | True | 1 | ROZPOCET
39 | M | 2.7 | Vyústka pozinkovaná na kruhové potrubí dvouřadá s regulací R1, 625x75mm | ks | 1 |  | 0 |  |  | základní |  | 0 | 0 | 0 | 0 | 0 | 32 | M | 1 |  |  |  | ROZPOCET | 0 | 0 | 0 | 0 | 0 | 1 | 0 | 16 | -1446479242
| PP |  | Vyústka pozinkovaná na kruhové potrubí dvouřadá s regulací R1, 625x75mm | [14 empty] | PP | 1
| VV |  | 1 |  | 1 | [12 empty] | VV | 1 | 2 | True | 0 | ROZPOCET
| VV |  | Součet |  | 1 | [12 empty] | VV | 1 | 4 | True | 1 | ROZPOCET
40 | M | 2.8 | Talířový kovový ventil univerzální pr.100mm se zděří a povrchovou úpravou RAL9010 | ks | 4 |  | 0 |  |  | základní |  | 0 | 0 | 0 | 0 | 0 | 32 | M | 1 |  |  |  | ROZPOCET | 0 | 0 | 0 | 0 | 0 | 1 | 0 | 16 | -2097435341
| PP |  | Talířový kovový ventil univerzální pr.100mm se zděří a povrchovou úpravou RAL9010 | [14 empty] | PP | 1
| VV |  | 2+2 |  | 4 | [12 empty] | VV | 1 | 2 | True | 0 | ROZPOCET
| VV |  | Součet |  | 4 | [12 empty] | VV | 1 | 4 | True | 1 | ROZPOCET
41 | M | 2.9 | Požární klapka pr.500mm s manuálním aktiv.mechanismem a dvěma koncovými spínači 24V s krytem IP44; požární odolnost do EI120S | ks | 1 |  | 0 |  |  | základní |  | 0 | 0 | 0 | 0 | 0 | 32 | M | 1 |  |  |  | ROZPOCET | 0 | 0 | 0 | 0 | 0 | 1 | 0 | 16 | -547798590
| PP |  | Požární klapka pr.500mm s manuálním aktiv.mechanismem a dvěma koncovými spínači 24V s krytem IP44; požární odolnost do EI120S | [14 empty] | PP | 1
| VV |  | 1 |  | 1 | [12 empty] | VV | 1 | 2 | True | 0 | ROZPOCET
| VV |  | Součet |  | 1 | [12 empty] | VV | 1 | 4 | True | 1 | ROZPOCET
42 | M | 2.10 | Požární klapka pr.400mm s manuálním aktiv.mechanismem a dvěma koncovými spínači 24V s krytem IP44; požární odolnost do EI120S | ks | 2 |  | 0 |  |  | základní |  | 0 | 0 | 0 | 0 | 0 | 32 | M | 1 |  |  |  | ROZPOCET | 0 | 0 | 0 | 0 | 0 | 1 | 0 | 16 | -145716349
| PP |  | Požární klapka pr.400mm s manuálním aktiv.mechanismem a dvěma koncovými spínači 24V s krytem IP44; požární odolnost do EI120S | [14 empty] | PP | 1
| VV |  | 1+1 |  | 2 | [12 empty] | VV | 1 | 2 | True | 0 | ROZPOCET
| VV |  | Součet |  | 2 | [12 empty] | VV | 1 | 4 | True | 1 | ROZPOCET
43 | M | 2.11 | Požární klapka 350x200mm s manuálním aktiv.mechanismem a dvěma koncovými spínači 24V s krytem IP44; požární odolnost do EI120S | ks | 2 |  | 0 |  |  | základní |  | 0 | 0 | 0 | 0 | 0 | 32 | M | 1 |  |  |  | ROZPOCET | 0 | 0 | 0 | 0 | 0 | 1 | 0 | 16 | 1029005194
| PP |  | Požární klapka 350x200mm s manuálním aktiv.mechanismem a dvěma koncovými spínači 24V s krytem IP44; požární odolnost do EI120S | [14 empty] | PP | 1
| VV |  | 1+1 |  | 2 | [12 empty] | VV | 1 | 2 | True | 0 | ROZPOCET
| VV |  | Součet |  | 2 | [12 empty] | VV | 1 | 4 | True | 1 | ROZPOCET
44 | M | 2.12 | Regulační klapka 700x200mm ruční | ks | 2 |  | 0 |  |  | základní |  | 0 | 0 | 0 | 0 | 0 | 32 | M | 1 |  |  |  | ROZPOCET | 0 | 0 | 0 | 0 | 0 | 1 | 0 | 16 | 541732858
| PP |  | Regulační klapka 700x200mm ruční | [14 empty] | PP | 1
| VV |  | 1+1 |  | 2 | [12 empty] | VV | 1 | 2 | True | 0 | ROZPOCET
| VV |  | Součet |  | 2 | [12 empty] | VV | 1 | 4 | True | 1 | ROZPOCET
45 | M | 2.13 | Regulační klapka 350x200mm ruční | ks | 4 |  | 0 |  |  | základní |  | 0 | 0 | 0 | 0 | 0 | 32 | M | 1 |  |  |  | ROZPOCET | 0 | 0 | 0 | 0 | 0 | 1 | 0 | 16 | -488102044
| PP |  | Regulační klapka 350x200mm ruční | [14 empty] | PP | 1
| VV |  | 2+2 |  | 4 | [12 empty] | VV | 1 | 2 | True | 0 | ROZPOCET
| VV |  | Součet |  | 4 | [12 empty] | VV | 1 | 4 | True | 1 | ROZPOCET
46 | M | 2.14 | Regulační klapka pr.280mm ruční | ks | 1 |  | 0 |  |  | základní |  | 0 | 0 | 0 | 0 | 0 | 32 | M | 1 |  |  |  | ROZPOCET | 0 | 0 | 0 | 0 | 0 | 1 | 0 | 16 | -905777910
| PP |  | Regulační klapka pr.280mm ruční | [14 empty] | PP | 1
| VV |  | 1 |  | 1 | [12 empty] | VV | 1 | 2 | True | 0 | ROZPOCET
| VV |  | Součet |  | 1 | [12 empty] | VV | 1 | 4 | True | 1 | ROZPOCET
47 | M | 2.15 | Regulační klapka pr.200mm ruční | ks | 2 |  | 0 |  |  | základní |  | 0 | 0 | 0 | 0 | 0 | 32 | M | 1 |  |  |  | ROZPOCET | 0 | 0 | 0 | 0 | 0 | 1 | 0 | 16 | 1288579207
| PP |  | Regulační klapka pr.200mm ruční | [14 empty] | PP | 1
| VV |  | 1+1 |  | 2 | [12 empty] | VV | 1 | 2 | True | 0 | ROZPOCET
| VV |  | Součet |  | 2 | [12 empty] | VV | 1 | 4 | True | 1 | ROZPOCET
48 | M | KP500 | Kruhové potrubí pozinkované spirálně vinuté: pr.500/50%tv. | m | 10 |  | 0 |  |  | základní |  | 0 | 0 | 0 | 0 | 0 | 32 | M | 1 |  |  |  | ROZPOCET | 0 | 0 | 0 | 0 | 0 | 1 | 0 | 16 | -2085559706
| PP |  | Kruhové potrubí pozinkované spirálně vinuté: pr.500/50%tv. | [14 empty] | PP | 1
| VV |  | 5+5 |  | 10 | [12 empty] | VV | 1 | 2 | True | 0 | ROZPOCET
| VV |  | Součet |  | 10 | [12 empty] | VV | 1 | 4 | True | 1 | ROZPOCET
49 | M | KP400 | Kruhové potrubí pozinkované spirálně vinuté: pr.400/50%tv. | m | 30 |  | 0 |  |  | základní |  | 0 | 0 | 0 | 0 | 0 | 32 | M | 1 |  |  |  | ROZPOCET | 0 | 0 | 0 | 0 | 0 | 1 | 0 | 16 | -453242705
| PP |  | Kruhové potrubí pozinkované spirálně vinuté: pr.400/50%tv. | [14 empty] | PP | 1
| VV |  | 20+10 |  | 30 | [12 empty] | VV | 1 | 2 | True | 0 | ROZPOCET
| VV |  | Součet |  | 30 | [12 empty] | VV | 1 | 4 | True | 1 | ROZPOCET
50 | M | KP355 | Kruhové potrubí pozinkované spirálně vinuté: pr.355/0%tv. | m | 1 |  | 0 |  |  | základní |  | 0 | 0 | 0 | 0 | 0 | 32 | M | 1 |  |  |  | ROZPOCET | 0 | 0 | 0 | 0 | 0 | 1 | 0 | 16 | 19940765
| PP |  | Kruhové potrubí pozinkované spirálně vinuté: pr.355/0%tv. | [14 empty] | PP | 1
| VV |  | 1 |  | 1 | [12 empty] | VV | 1 | 2 | True | 0 | ROZPOCET
| VV |  | Součet |  | 1 | [12 empty] | VV | 1 | 4 | True | 1 | ROZPOCET
51 | M | KP280 | Kruhové potrubí pozinkované spirálně vinuté: pr.280/50%tv. | m | 8 |  | 0 |  |  | základní |  | 0 | 0 | 0 | 0 | 0 | 32 | M | 1 |  |  |  | ROZPOCET | 0 | 0 | 0 | 0 | 0 | 1 | 0 | 16 | -1974871072
| PP |  | Kruhové potrubí pozinkované spirálně vinuté: pr.280/50%tv. | [14 empty] | PP | 1
| VV |  | 4+4 |  | 8 | [12 empty] | VV | 1 | 2 | True | 0 | ROZPOCET
| VV |  | Součet |  | 8 | [12 empty] | VV | 1 | 4 | True | 1 | ROZPOCET
52 | M | KP200 | Kruhové potrubí pozinkované spirálně vinuté: pr.200/50%tv. | m | 7 |  | 0 |  |  | základní |  | 0 | 0 | 0 | 0 | 0 | 32 | M | 1 |  |  |  | ROZPOCET | 0 | 0 | 0 | 0 | 0 | 1 | 0 | 16 | -1029626096
| PP |  | Kruhové potrubí pozinkované spirálně vinuté: pr.200/50%tv. | [14 empty] | PP | 1
| VV |  | 4+3 |  | 7 | [12 empty] | VV | 1 | 2 | True | 0 | ROZPOCET
| VV |  | Součet |  | 7 | [12 empty] | VV | 1 | 4 | True | 1 | ROZPOCET
53 | M | KP125 | Kruhové potrubí pozinkované spirálně vinuté: pr.125/50%tv. | m | 1 |  | 0 |  |  | základní |  | 0 | 0 | 0 | 0 | 0 | 32 | M | 1 |  |  |  | ROZPOCET | 0 | 0 | 0 | 0 | 0 | 1 | 0 | 16 | -1642965101
| PP |  | Kruhové potrubí pozinkované spirálně vinuté: pr.125/50%tv. | [14 empty] | PP | 1
| VV |  | 1 |  | 1 | [12 empty] | VV | 1 | 2 | True | 0 | ROZPOCET
| VV |  | Součet |  | 1 | [12 empty] | VV | 1 | 4 | True | 1 | ROZPOCET
54 | M | KP100 | Kruhové potrubí pozinkované spirálně vinuté: pr.100/50%tv. | m | 10 |  | 0 |  |  | základní |  | 0 | 0 | 0 | 0 | 0 | 32 | M | 1 |  |  |  | ROZPOCET | 0 | 0 | 0 | 0 | 0 | 1 | 0 | 16 | 1056693421
| PP |  | Kruhové potrubí pozinkované spirálně vinuté: pr.100/50%tv. | [14 empty] | PP | 1
| VV |  | 5+5 |  | 10 | [12 empty] | VV | 1 | 2 | True | 0 | ROZPOCET
| VV |  | Součet |  | 10 | [12 empty] | VV | 1 | 4 | True | 1 | ROZPOCET
55 | M | H100 | Ohebná hadice pr.100mm tepelně a zvukově izolována tl.25mm | m | 4 |  | 0 |  |  | základní |  | 0 | 0 | 0 | 0 | 0 | 32 | M | 1 |  |  |  | ROZPOCET | 0 | 0 | 0 | 0 | 0 | 1 | 0 | 16 | 1822581032
| PP |  | Ohebná hadice pr.100mm tepelně a zvukově izolována tl.25mm | [14 empty] | PP | 1
| VV |  | 2+2 |  | 4 | [12 empty] | VV | 1 | 2 | True | 0 | ROZPOCET
| VV |  | Součet |  | 4 | [12 empty] | VV | 1 | 4 | True | 1 | ROZPOCET
56 | M | ČP | Čtyřhranné pozinkované potrubí sk.I s přírubami 20mm vč.tvarovek (tam kde bude protipožární izolace viz.výkresy) | m2 | 58 |  | 0 |  |  | základní |  | 0 | 0 | 0 | 0 | 0 | 32 | M | 1 |  |  |  | ROZPOCET | 0 | 0 | 0 | 0 | 0 | 1 | 0 | 16 | 1790779994
| PP |  | Čtyřhranné pozinkované potrubí sk.I s přírubami 20mm vč.tvarovek (tam kde bude protipožární izolace viz.výkresy) | [14 empty] | PP | 1
| VV |  | 18+40 |  | 58 | [12 empty] | VV | 1 | 2 | True | 0 | ROZPOCET
| VV |  | Součet |  | 58 | [12 empty] | VV | 1 | 4 | True | 1 | ROZPOCET
57 | M | ALP | Rovné potrubí a tvarovky, čtyřhranného průřezu z předizolovaného panelu. Nezávisle na velikosti průřezu interiérní panel 20 mm šířky, 80/80 mikronů s hliníkovým povrchem - vzorkovaný/vzorkovaný. Hustota izolační pěny 49kg/m³, tepelná vodivost λ=0,019 W/m° | m2 | 206 |  | 0 |  |  | základní |  | 0 | 0 | 0 | 0 | 0 | 32 | M | 1 |  |  |  | ROZPOCET | 0 | 0 | 0 | 0 | 0 | 1 | 0 | 16 | 1569675081
| PP |  | Rovné potrubí a tvarovky, čtyřhranného průřezu z předizolovaného panelu. Nezávisle na velikosti průřezu interiérní panel 20 mm šířky, 80/80 mikronů s hliníkovým povrchem - vzorkovaný/vzorkovaný. Hustota izolační pěny 49kg/m³, tepelná vodivost λ=0,019 W/m°K, třída vzduchotěsnosti „C”. Dodaný s doplňky, sestavený na komplet. Statický tlak systému max.600Pa. Kód panelu C20XKG080/4X. Spojování potrubí pomocí skrytého spojovacího profilu. (tam kde není protipožární izolace viz.výkresy) | [14 empty] | PP | 1
| VV |  | 16+120+70 |  | 206 | [12 empty] | VV | 1 | 2 | True | 0 | ROZPOCET
| VV |  | Součet |  | 206 | [12 empty] | VV | 1 | 4 | True | 1 | ROZPOCET
58 | M | Cu10 | Cu potrubí vč.tepelné izolace, komunikačních kabelů a montáže: pr.9,52mm | m | 47 |  | 0 |  |  | základní |  | 0 | 0 | 0 | 0 | 0 | 32 | M | 1 |  |  |  | ROZPOCET | 0 | 0 | 0 | 0 | 0 | 1 | 0 | 16 | -1073190348
| PP |  | Cu potrubí vč.tepelné izolace, komunikačních kabelů a montáže: pr.9,52mm | [14 empty] | PP | 1
| VV |  | 40+7 |  | 47 | [12 empty] | VV | 1 | 2 | True | 0 | ROZPOCET
| VV |  | Součet |  | 47 | [12 empty] | VV | 1 | 4 | True | 1 | ROZPOCET
59 | M | Cu16 | Cu potrubí vč.tepelné izolace, komunikačních kabelů a montáže: pr.15,88mm | m | 47 |  | 0 |  |  | základní |  | 0 | 0 | 0 | 0 | 0 | 32 | M | 1 |  |  |  | ROZPOCET | 0 | 0 | 0 | 0 | 0 | 1 | 0 | 16 | -1012756181
| PP |  | Cu potrubí vč.tepelné izolace, komunikačních kabelů a montáže: pr.15,88mm | [14 empty] | PP | 1
| VV |  | 40+7 |  | 47 | [12 empty] | VV | 1 | 2 | True | 0 | ROZPOCET
| VV |  | Součet |  | 47 | [12 empty] | VV | 1 | 4 | True | 1 | ROZPOCET
60 | M | PPI | Protipožární izolace s AL polepem na trny tl.40mm s odolností EI30 | m2 | 95 |  | 0 |  |  | základní |  | 0 | 0 | 0 | 0 | 0 | 32 | M | 1 |  |  |  | ROZPOCET | 0 | 0 | 0 | 0 | 0 | 1 | 0 | 16 | 1717579592
| PP |  | Protipožární izolace s AL polepem na trny tl.40mm s odolností EI30 | [14 empty] | PP | 1
| VV |  | 60+35 |  | 95 | [12 empty] | VV | 1 | 2 | True | 0 | ROZPOCET
| VV |  | Součet |  | 95 | [12 empty] | VV | 1 | 4 | True | 1 | ROZPOCET
61 | M | PPT | Protipožární tmel odolnost 30min; 300ml | ks | 10 |  | 0 |  |  | základní |  | 0 | 0 | 0 | 0 | 0 | 32 | M | 1 |  |  |  | ROZPOCET | 0 | 0 | 0 | 0 | 0 | 1 | 0 | 16 | 1180551384
| PP |  | Protipožární tmel odolnost 30min; 300ml | [14 empty] | PP | 1
| VV |  | 5+5 |  | 10 | [12 empty] | VV | 1 | 2 | True | 0 | ROZPOCET
| VV |  | Součet |  | 10 | [12 empty] | VV | 1 | 4 | True | 1 | ROZPOCET
62 | M | N | Nátěr potrubí RAL 7035 v 1.NP (odmaštění; základní nátěr; synt.dvojnásobný nátěr) | m2 | 85 |  | 0 |  |  | základní |  | 0 | 0 | 0 | 0 | 0 | 32 | M | 1 |  |  |  | ROZPOCET | 0 | 0 | 0 | 0 | 0 | 1 | 0 | 16 | 796808068
| PP |  | Nátěr potrubí RAL 7035 v 1.NP (odmaštění; základní nátěr; synt.dvojnásobný nátěr) | [14 empty] | PP | 1
| VV |  | 50+35 |  | 85 | [12 empty] | VV | 1 | 2 | True | 0 | ROZPOCET
| VV |  | Součet |  | 85 | [12 empty] | VV | 1 | 4 | True | 1 | ROZPOCET
63 | M | MM | Montážní, spojovací a těsnící materiál | kg | 287 |  | 0 |  |  | základní |  | 0 | 0 | 0 | 0 | 0 | 32 | M | 1 |  |  |  | ROZPOCET | 0 | 0 | 0 | 0 | 0 | 1 | 0 | 16 | -2018775370
| PP |  | Montážní, spojovací a těsnící materiál | [14 empty] | PP | 1
| VV |  | 100+100+80+7 |  | 287 | [12 empty] | VV | 1 | 2 | True | 0 | ROZPOCET
| VV |  | Součet |  | 287 | [12 empty] | VV | 1 | 4 | True | 1 | ROZPOCET
64 | K | 751-02 | Montáž zařízení č. 2 celkem | kpl | 1 |  | 0 |  |  | základní |  | 0 | 0 | 0 | 0 | 0 | 16 | K | 1 |  |  |  | ROZPOCET | 0 | 0 | 0 | 0 | 0 | 1 | 0 | 16 | -801969854
| PP |  | Montáž zařízení č. 2 celkem | [14 empty] | PP | 1
| D | D3 | Zař.č.3 - Větrání 2.NP (viz.výkres D.1.4.2-4,6,8,10,11) |  |  |  | 0 |  |  |  |  | 0 |  | 0 |  | 0 | 1 | D | 0 |  |  |  | ROZPOCET | [6 empty] | 0
65 | M | 3.1 | VZT jednotka, stojatá ve vnitřním provedení s rotačním rekuperátorem splňující ErP 2018; Eurovent; energ.třída A 2016; CE; ISO 9001:2015 a dle standardů uvedených v technické zprávě příloha č.1 a č.2 ve složení: PŘÍVOD: tlumící vložka;uzavírací klapka;fil | ks | 1 |  | 0 |  |  | základní |  | 0 | 0 | 0 | 0 | 0 | 32 | M | 1 |  |  |  | ROZPOCET | 0 | 0 | 0 | 0 | 0 | 1 | 0 | 16 | 1569851985
| PP |  | VZT jednotka, stojatá ve vnitřním provedení s rotačním rekuperátorem splňující ErP 2018; Eurovent; energ.třída A 2016; CE; ISO 9001:2015 a dle standardů uvedených v technické zprávě příloha č.1 a č.2 ve složení: PŘÍVOD: tlumící vložka;uzavírací klapka;filtr F7;rotační rekuperátor, vstup -12°C, výstup 13°C, tepelná účinnost 78,3%; ventilátor Qv=8.000m3/h, ext.tlak.ztráta 650Pa, P=5kW; 8A; 400V, EC motor; vodní ohřívač Qt=18,31kW; 60/40°C, počet řad 1, napojení DN25/1", průtok 0,798m3/h, tlak.ztráta 9,8Pa,směš uzel; přímý výparník Qch=25,11kW, freon R410A, počet řad 2, počet okruhů 2, vstup 32°C, výstup 23°C, připojení 2x pr.12/18mm; eliminátor kapek; tlumící vložka ODVOD: tlumící vložka; uzavírací klapka; filtr M5; ventilátor Qv=8.000m3/h, ext.tlak.ztráta 650Pa, P=3,4kW; 5,4A; 400V, EC motor; Rozměry v.2060 x š.1610 x dl.3605mm, hmotnost 873kg; akustický tlak viz.příloha č.1 | [14 empty] | PP | 1
| VV |  | 1 |  | 1 | [12 empty] | VV | 1 | 2 | True | 0 | ROZPOCET
| VV |  | Součet |  | 1 | [12 empty] | VV | 1 | 4 | True | 1 | ROZPOCET
66 | M | SU.1 | Směšovací uzel; typ čerpadla 25-70; rychlostní stupeň 4; P=52W; 0,52A; 230V; servopohon napětí 24V; řídící signál 0-10V; IP40; 7kg | ks | 1 |  | 0 |  |  | základní |  | 0 | 0 | 0 | 0 | 0 | 32 | M | 1 |  |  |  | ROZPOCET | 0 | 0 | 0 | 0 | 0 | 1 | 0 | 16 | 1884469140
| PP |  | Směšovací uzel; typ čerpadla 25-70; rychlostní stupeň 4; P=52W; 0,52A; 230V; servopohon napětí 24V; řídící signál 0-10V; IP40; 7kg | [14 empty] | PP | 1
| VV |  | 1 |  | 1 | [12 empty] | VV | 1 | 2 | True | 0 | ROZPOCET
| VV |  | Součet |  | 1 | [12 empty] | VV | 1 | 4 | True | 1 | ROZPOCET
67 | M | 3.2a | Venkovní kondenzační jednotka Qch=12,5kW; Qt=14kW; R410A; P=3,54kW; 5,3/8,9A; 400V; jištění 16A"C"; 5x2,5mm2; v.1290 x š.900 x hl.330mm; 104kg; akust.tlak 54dB(A); napojení 9,52/15,88mm | ks | 1 |  | 0 |  |  | základní |  | 0 | 0 | 0 | 0 | 0 | 32 | M | 1 |  |  |  | ROZPOCET | 0 | 0 | 0 | 0 | 0 | 1 | 0 | 16 | -1271725910
| PP |  | Venkovní kondenzační jednotka Qch=12,5kW; Qt=14kW; R410A; P=3,54kW; 5,3/8,9A; 400V; jištění 16A"C"; 5x2,5mm2; v.1290 x š.900 x hl.330mm; 104kg; akust.tlak 54dB(A); napojení 9,52/15,88mm | [14 empty] | PP | 1
| VV |  | 1 |  | 1 | [12 empty] | VV | 1 | 2 | True | 0 | ROZPOCET
| VV |  | Součet |  | 1 | [12 empty] | VV | 1 | 4 | True | 1 | ROZPOCET
68 | M | ŘM | Modul pro ovládání venkovní kondenzační jednotky 0-10V | ks | 1 |  | 0 |  |  | základní |  | 0 | 0 | 0 | 0 | 0 | 32 | M | 1 |  |  |  | ROZPOCET | 0 | 0 | 0 | 0 | 0 | 1 | 0 | 16 | 2131865787
| PP |  | Modul pro ovládání venkovní kondenzační jednotky 0-10V | [14 empty] | PP | 1
| VV |  | 1 |  | 1 | [12 empty] | VV | 1 | 2 | True | 0 | ROZPOCET
| VV |  | Součet |  | 1 | [12 empty] | VV | 1 | 4 | True | 1 | ROZPOCET
69 | M | 3.2b | Venkovní kondenzační jednotka Qch=12,5kW; Qt=14kW; R410A; P=3,54kW; 5,3/8,9A; 400V; jištění 16A"C"; 5x2,5mm2; v.1290 x š.900 x hl.330mm; 104kg; akust.tlak 54dB(A); napojení 9,52/15,88mm | ks | 1 |  | 0 |  |  | základní |  | 0 | 0 | 0 | 0 | 0 | 32 | M | 1 |  |  |  | ROZPOCET | 0 | 0 | 0 | 0 | 0 | 1 | 0 | 16 | 2073827053
| PP |  | Venkovní kondenzační jednotka Qch=12,5kW; Qt=14kW; R410A; P=3,54kW; 5,3/8,9A; 400V; jištění 16A"C"; 5x2,5mm2; v.1290 x š.900 x hl.330mm; 104kg; akust.tlak 54dB(A); napojení 9,52/15,88mm | [14 empty] | PP | 1
| VV |  | 1 |  | 1 | [12 empty] | VV | 1 | 2 | True | 0 | ROZPOCET
| VV |  | Součet |  | 1 | [12 empty] | VV | 1 | 4 | True | 1 | ROZPOCET
70 | M | ŘM | Modul pro ovládání venkovní kondenzační jednotky 0-10V | ks | 1 |  | 0 |  |  | základní |  | 0 | 0 | 0 | 0 | 0 | 32 | M | 1 |  |  |  | ROZPOCET | 0 | 0 | 0 | 0 | 0 | 1 | 0 | 16 | -329564552
| PP |  | Modul pro ovládání venkovní kondenzační jednotky 0-10V | [14 empty] | PP | 1
| VV |  | 1 |  | 1 | [12 empty] | VV | 1 | 2 | True | 0 | ROZPOCET
| VV |  | Součet |  | 1 | [12 empty] | VV | 1 | 4 | True | 1 | ROZPOCET
71 | M | 3.3 | Tlumič hluku 1500x300/1000/200/5 z ALP | ks | 4 |  | 0 |  |  | základní |  | 0 | 0 | 0 | 0 | 0 | 32 | M | 1 |  |  |  | ROZPOCET | 0 | 0 | 0 | 0 | 0 | 1 | 0 | 16 | -1350460001
| PP |  | Tlumič hluku 1500x300/1000/200/5 z ALP | [14 empty] | PP | 1
| VV |  | 2+2 |  | 4 | [12 empty] | VV | 1 | 2 | True | 0 | ROZPOCET
| VV |  | Součet |  | 4 | [12 empty] | VV | 1 | 4 | True | 1 | ROZPOCET
72 | M | 3.4 | Textilní vyústka;tvar kruhový;315mm;celková délka 10000mm;první konec začátek;druhý konec zaslepení;3ks zip 315;průtok 650m3/h;přetlak 100Pa;vyztužující obruče nerez uvnitř;tkanina PMI-100% polyester;nekonečné vlákno (multifilament);se zatkaným uhlíkovým | ks | 1 |  | 0 |  |  | základní |  | 0 | 0 | 0 | 0 | 0 | 32 | M | 1 |  |  |  | ROZPOCET | 0 | 0 | 0 | 0 | 0 | 1 | 0 | 16 | 216150369
| PP |  | Textilní vyústka;tvar kruhový;315mm;celková délka 10000mm;první konec začátek;druhý konec zaslepení;3ks zip 315;průtok 650m3/h;přetlak 100Pa;vyztužující obruče nerez uvnitř;tkanina PMI-100% polyester;nekonečné vlákno (multifilament);se zatkaným uhlíkovým vláknem (méně než 1%);hmotnost 214g/m2;tloušťka 0,30mm;prodyšnost 55m3/h/m2 při 120Pa;pevnost 1880/1090N;požární odolnost třída B-s1;srážlivost 0,5/0,5% při 40°C;antibakteriální;vhodná pro čisté prostory třída č.4;antistatická;pratelná v pračce;provedení "office;barva Pantone 420 (RAL 7035);montážní materiál:4ks 2000mm hliníkový profil;1ks 1900mm hliníkový profil;4ks hliníková spojka profilů přímá;2ks napínač v profilu;1ks kruhový 315mm nerez přípojovací pásek | [14 empty] | PP | 1
73 | M | 3.5 | Textilní vyústka;tvar kruhový;315mm;celková délka 10000mm;první konec začátek;druhý konec zaslepení;3ks zip 315;průtok 650m3/h;přetlak 100Pa;vyztužující obruče nerez uvnitř;tkanina PMI-100% polyester;nekonečné vlákno (multifilament);se zatkaným uhlíkovým | ks | 1 |  | 0 |  |  | základní |  | 0 | 0 | 0 | 0 | 0 | 32 | M | 1 |  |  |  | ROZPOCET | 0 | 0 | 0 | 0 | 0 | 1 | 0 | 16 | -1630525742
| PP |  | Textilní vyústka;tvar kruhový;315mm;celková délka 10000mm;první konec začátek;druhý konec zaslepení;3ks zip 315;průtok 650m3/h;přetlak 100Pa;vyztužující obruče nerez uvnitř;tkanina PMI-100% polyester;nekonečné vlákno (multifilament);se zatkaným uhlíkovým vláknem (méně než 1%);hmotnost 214g/m2;tloušťka 0,30mm;prodyšnost 55m3/h/m2 při 120Pa;pevnost 1880/1090N;požární odolnost třída B-s1;srážlivost 0,5/0,5% při 40°C;antibakteriální;vhodná pro čisté prostory třída č.4;antistatická;pratelná v pračce;provedení "office;barva Pantone 420 (RAL 7035);montážní materiál:4ks 2000mm hliníkový profil;1ks 1900mm hliníkový profil;4ks hliníková spojka profilů přímá;2ks napínač v profilu;1ks kruhový 315mm nerez přípojovací pásek | [14 empty] | PP | 1
74 | M | 3.6 | Textilní vyústka;tvar kruhový;315mm;celková délka 11000mm;první konec začátek;druhý konec zaslepení;3ks zip 315;průtok 650m3/h;přetlak 100Pa;vyztužující obruče nerez uvnitř;tkanina PMI-100% polyester;nekonečné vlákno (multifilament);se zatkaným uhlíkovým | ks | 1 |  | 0 |  |  | základní |  | 0 | 0 | 0 | 0 | 0 | 32 | M | 1 |  |  |  | ROZPOCET | 0 | 0 | 0 | 0 | 0 | 1 | 0 | 16 | -1301862963
| PP |  | Textilní vyústka;tvar kruhový;315mm;celková délka 11000mm;první konec začátek;druhý konec zaslepení;3ks zip 315;průtok 650m3/h;přetlak 100Pa;vyztužující obruče nerez uvnitř;tkanina PMI-100% polyester;nekonečné vlákno (multifilament);se zatkaným uhlíkovým vláknem (méně než 1%);hmotnost 214g/m2;tloušťka 0,30mm;prodyšnost 55m3/h/m2 při 120Pa;pevnost 1880/1090N;požární odolnost třída B-s1;srážlivost 0,5/0,5% při 40°C;antibakteriální;vhodná pro čisté prostory třída č.4;antistatická;pratelná v pračce;provedení "office;barva Pantone 420 (RAL 7035);montážní materiál:5ks 2000mm hliníkový profil;1ks 900mm hliníkový profil;5ks hliníková spojka profilů přímá;2ks napínač v profilu;1ks kruhový 315mm nerez přípojovací pásek | [14 empty] | PP | 1
75 | M | 3.7 | Textilní vyústka;tvar kruhový;315mm;celková délka 7500mm;první konec začátek;druhý konec zaslepení;2ks zip 315;průtok 1200m3/h;přetlak 100Pa;vyztužující obruče nerez uvnitř;tkanina PMI-100% polyester;nekonečné vlákno (multifilament);se zatkaným uhlíkovým | ks | 1 |  | 0 |  |  | základní |  | 0 | 0 | 0 | 0 | 0 | 32 | M | 1 |  |  |  | ROZPOCET | 0 | 0 | 0 | 0 | 0 | 1 | 0 | 16 | -860603142
| PP |  | Textilní vyústka;tvar kruhový;315mm;celková délka 7500mm;první konec začátek;druhý konec zaslepení;2ks zip 315;průtok 1200m3/h;přetlak 100Pa;vyztužující obruče nerez uvnitř;tkanina PMI-100% polyester;nekonečné vlákno (multifilament);se zatkaným uhlíkovým vláknem (méně než 1%);hmotnost 214g/m2;tloušťka 0,30mm;prodyšnost 55m3/h/m2 při 120Pa;pevnost 1880/1090N;požární odolnost třída B-s1;srážlivost 0,5/0,5% při 40°C;antibakteriální;vhodná pro čisté prostory třída č.4;antistatická;pratelná v pračce;provedení "office;barva Pantone 420 (RAL 7035);montážní materiál:3ks 2000mm hliníkový profil;1ks 1400mm hliníkový profil;3ks hliníková spojka profilů přímá;2ks napínač v profilu;1ks kruhový 315mm nerez přípojovací pásek | [14 empty] | PP | 1
76 | M | 3.8 | Vyústka hliníková na čtyřhranné potrubí dvouřadá s regulací R1, 600x200mm | ks | 3 |  | 0 |  |  | základní |  | 0 | 0 | 0 | 0 | 0 | 32 | M | 1 |  |  |  | ROZPOCET | 0 | 0 | 0 | 0 | 0 | 1 | 0 | 16 | 397615632
| PP |  | Vyústka hliníková na čtyřhranné potrubí dvouřadá s regulací R1, 600x200mm | [14 empty] | PP | 1
| VV |  | 2+1 |  | 3 | [12 empty] | VV | 1 | 2 | True | 0 | ROZPOCET
| VV |  | Součet |  | 3 | [12 empty] | VV | 1 | 4 | True | 1 | ROZPOCET
77 | M | 3.9 | Vyústka hliníková na čtyřhranné potrubí dvouřadá s regulací R1, 1000x200mm | ks | 1 |  | 0 |  |  | základní |  | 0 | 0 | 0 | 0 | 0 | 32 | M | 1 |  |  |  | ROZPOCET | 0 | 0 | 0 | 0 | 0 | 1 | 0 | 16 | 908069164
| PP |  | Vyústka hliníková na čtyřhranné potrubí dvouřadá s regulací R1, 1000x200mm | [14 empty] | PP | 1
| VV |  | 1 |  | 1 | [12 empty] | VV | 1 | 2 | True | 0 | ROZPOCET
| VV |  | Součet |  | 1 | [12 empty] | VV | 1 | 4 | True | 1 | ROZPOCET
78 | M | 3.10 | Vyústka hliníková na čtyřhranné potrubí dvouřadá s regulací R1, 400x200mm | ks | 18 |  | 0 |  |  | základní |  | 0 | 0 | 0 | 0 | 0 | 32 | M | 1 |  |  |  | ROZPOCET | 0 | 0 | 0 | 0 | 0 | 1 | 0 | 16 | -456648686
| PP |  | Vyústka hliníková na čtyřhranné potrubí dvouřadá s regulací R1, 400x200mm | [14 empty] | PP | 1
| VV |  | 9+9 |  | 18 | [12 empty] | VV | 1 | 2 | True | 0 | ROZPOCET
| VV |  | Součet |  | 18 | [12 empty] | VV | 1 | 4 | True | 1 | ROZPOCET
79 | M | 3.11 | Talířový kovový ventil univerzální pr.160mm se zděří a povrchovou úpravou RAL9010 | ks | 12 |  | 0 |  |  | základní |  | 0 | 0 | 0 | 0 | 0 | 32 | M | 1 |  |  |  | ROZPOCET | 0 | 0 | 0 | 0 | 0 | 1 | 0 | 16 | 2106097241
| PP |  | Talířový kovový ventil univerzální pr.160mm se zděří a povrchovou úpravou RAL9010 | [14 empty] | PP | 1
| VV |  | 6+6 |  | 12 | [12 empty] | VV | 1 | 2 | True | 0 | ROZPOCET
| VV |  | Součet |  | 12 | [12 empty] | VV | 1 | 4 | True | 1 | ROZPOCET
80 | M | 3.12 | Talířový kovový ventil univerzální pr.125mm se zděří a povrchovou úpravou RAL9010 | ks | 2 |  | 0 |  |  | základní |  | 0 | 0 | 0 | 0 | 0 | 32 | M | 1 |  |  |  | ROZPOCET | 0 | 0 | 0 | 0 | 0 | 1 | 0 | 16 | -1362654427
| PP |  | Talířový kovový ventil univerzální pr.125mm se zděří a povrchovou úpravou RAL9010 | [14 empty] | PP | 1
| VV |  | 1+1 |  | 2 | [12 empty] | VV | 1 | 2 | True | 0 | ROZPOCET
| VV |  | Součet |  | 2 | [12 empty] | VV | 1 | 4 | True | 1 | ROZPOCET
81 | M | 3.13 | Talířový kovový ventil univerzální pr.100mm se zděří a povrchovou úpravou RAL9010 | ks | 5 |  | 0 |  |  | základní |  | 0 | 0 | 0 | 0 | 0 | 32 | M | 1 |  |  |  | ROZPOCET | 0 | 0 | 0 | 0 | 0 | 1 | 0 | 16 | -187862458
| PP |  | Talířový kovový ventil univerzální pr.100mm se zděří a povrchovou úpravou RAL9010 | [14 empty] | PP | 1
| VV |  | 3+2 |  | 5 | [12 empty] | VV | 1 | 2 | True | 0 | ROZPOCET
| VV |  | Součet |  | 5 | [12 empty] | VV | 1 | 4 | True | 1 | ROZPOCET
82 | M | 3.14 | Požární klapka 1200x300mm s manuálním aktiv.mechanismem a dvěma koncovými spínači 24V s krytem IP44; požární odolnost do EI120S | ks | 2 |  | 0 |  |  | základní |  | 0 | 0 | 0 | 0 | 0 | 32 | M | 1 |  |  |  | ROZPOCET | 0 | 0 | 0 | 0 | 0 | 1 | 0 | 16 | -177328231
| PP |  | Požární klapka 1200x300mm s manuálním aktiv.mechanismem a dvěma koncovými spínači 24V s krytem IP44; požární odolnost do EI120S | [14 empty] | PP | 1
| VV |  | 1+1 |  | 2 | [12 empty] | VV | 1 | 2 | True | 0 | ROZPOCET
| VV |  | Součet |  | 2 | [12 empty] | VV | 1 | 4 | True | 1 | ROZPOCET
83 | M | 3.15 | Požární klapka 1200x200mm s manuálním aktiv.mechanismem a dvěma koncovými spínači 24V s krytem IP44; požární odolnost do EI120S | ks | 2 |  | 0 |  |  | základní |  | 0 | 0 | 0 | 0 | 0 | 32 | M | 1 |  |  |  | ROZPOCET | 0 | 0 | 0 | 0 | 0 | 1 | 0 | 16 | -757700522
| PP |  | Požární klapka 1200x200mm s manuálním aktiv.mechanismem a dvěma koncovými spínači 24V s krytem IP44; požární odolnost do EI120S | [14 empty] | PP | 1
| VV |  | 1+1 |  | 2 | [12 empty] | VV | 1 | 2 | True | 0 | ROZPOCET
| VV |  | Součet |  | 2 | [12 empty] | VV | 1 | 4 | True | 1 | ROZPOCET
84 | M | 3.16 | Požární klapka 900x300mm s manuálním aktiv.mechanismem a dvěma koncovými spínači 24V s krytem IP44; požární odolnost do EI120S | ks | 2 |  | 0 |  |  | základní |  | 0 | 0 | 0 | 0 | 0 | 32 | M | 1 |  |  |  | ROZPOCET | 0 | 0 | 0 | 0 | 0 | 1 | 0 | 16 | 616444393
| PP |  | Požární klapka 900x300mm s manuálním aktiv.mechanismem a dvěma koncovými spínači 24V s krytem IP44; požární odolnost do EI120S | [14 empty] | PP | 1
| VV |  | 1+1 |  | 2 | [12 empty] | VV | 1 | 2 | True | 0 | ROZPOCET
| VV |  | Součet |  | 2 | [12 empty] | VV | 1 | 4 | True | 1 | ROZPOCET
85 | M | 3.17 | Požární klapka 700x300mm s manuálním aktiv.mechanismem a dvěma koncovými spínači 24V s krytem IP44; požární odolnost do EI120S | ks | 1 |  | 0 |  |  | základní |  | 0 | 0 | 0 | 0 | 0 | 32 | M | 1 |  |  |  | ROZPOCET | 0 | 0 | 0 | 0 | 0 | 1 | 0 | 16 | 476793958
| PP |  | Požární klapka 700x300mm s manuálním aktiv.mechanismem a dvěma koncovými spínači 24V s krytem IP44; požární odolnost do EI120S | [14 empty] | PP | 1
| VV |  | 1 |  | 1 | [12 empty] | VV | 1 | 2 | True | 0 | ROZPOCET
| VV |  | Součet |  | 1 | [12 empty] | VV | 1 | 4 | True | 1 | ROZPOCET
86 | M | 3.18 | Požární klapka 700x200mm s manuálním aktiv.mechanismem a dvěma koncovými spínači 24V s krytem IP44; požární odolnost do EI120S | ks | 1 |  | 0 |  |  | základní |  | 0 | 0 | 0 | 0 | 0 | 32 | M | 1 |  |  |  | ROZPOCET | 0 | 0 | 0 | 0 | 0 | 1 | 0 | 16 | -451955328
| PP |  | Požární klapka 700x200mm s manuálním aktiv.mechanismem a dvěma koncovými spínači 24V s krytem IP44; požární odolnost do EI120S | [14 empty] | PP | 1
| VV |  | 1 |  | 1 | [12 empty] | VV | 1 | 2 | True | 0 | ROZPOCET
| VV |  | Součet |  | 1 | [12 empty] | VV | 1 | 4 | True | 1 | ROZPOCET
87 | M | 3.19 | Požární klapka 500x200mm s manuálním aktiv.mechanismem a dvěma koncovými spínači 24V s krytem IP44; požární odolnost do EI120S | ks | 1 |  | 0 |  |  | základní |  | 0 | 0 | 0 | 0 | 0 | 32 | M | 1 |  |  |  | ROZPOCET | 0 | 0 | 0 | 0 | 0 | 1 | 0 | 16 | -805420978
| PP |  | Požární klapka 500x200mm s manuálním aktiv.mechanismem a dvěma koncovými spínači 24V s krytem IP44; požární odolnost do EI120S | [14 empty] | PP | 1
| VV |  | 1 |  | 1 | [12 empty] | VV | 1 | 2 | True | 0 | ROZPOCET
| VV |  | Součet |  | 1 | [12 empty] | VV | 1 | 4 | True | 1 | ROZPOCET
88 | M | 3.20 | Požární klapka 300x200mm s manuálním aktiv.mechanismem a dvěma koncovými spínači 24V s krytem IP44; požární odolnost do EI120S | ks | 1 |  | 0 |  |  | základní |  | 0 | 0 | 0 | 0 | 0 | 32 | M | 1 |  |  |  | ROZPOCET | 0 | 0 | 0 | 0 | 0 | 1 | 0 | 16 | -89840425
| PP |  | Požární klapka 300x200mm s manuálním aktiv.mechanismem a dvěma koncovými spínači 24V s krytem IP44; požární odolnost do EI120S | [14 empty] | PP | 1
| VV |  | 1 |  | 1 | [12 empty] | VV | 1 | 2 | True | 0 | ROZPOCET
| VV |  | Součet |  | 1 | [12 empty] | VV | 1 | 4 | True | 1 | ROZPOCET
89 | M | 3.21 | Požární klapka 200x200mm s manuálním aktiv.mechanismem a dvěma koncovými spínači 24V s krytem IP44; požární odolnost do EI120S | ks | 1 |  | 0 |  |  | základní |  | 0 | 0 | 0 | 0 | 0 | 32 | M | 1 |  |  |  | ROZPOCET | 0 | 0 | 0 | 0 | 0 | 1 | 0 | 16 | -670041301
| PP |  | Požární klapka 200x200mm s manuálním aktiv.mechanismem a dvěma koncovými spínači 24V s krytem IP44; požární odolnost do EI120S | [14 empty] | PP | 1
| VV |  | 1 |  | 1 | [12 empty] | VV | 1 | 2 | True | 0 | ROZPOCET
| VV |  | Součet |  | 1 | [12 empty] | VV | 1 | 4 | True | 1 | ROZPOCET
90 | M | 3.22 | Požární klapka pr.315mm s manuálním aktiv.mechanismem a dvěma koncovými spínači 24V s krytem IP44; požární odolnost do EI120S | ks | 1 |  | 0 |  |  | základní |  | 0 | 0 | 0 | 0 | 0 | 32 | M | 1 |  |  |  | ROZPOCET | 0 | 0 | 0 | 0 | 0 | 1 | 0 | 16 | 1350971546
| PP |  | Požární klapka pr.315mm s manuálním aktiv.mechanismem a dvěma koncovými spínači 24V s krytem IP44; požární odolnost do EI120S | [14 empty] | PP | 1
| VV |  | 1 |  | 1 | [12 empty] | VV | 1 | 2 | True | 0 | ROZPOCET
| VV |  | Součet |  | 1 | [12 empty] | VV | 1 | 4 | True | 1 | ROZPOCET
91 | M | 3.23 | Regulační klapka 900x300mm ruční | ks | 2 |  | 0 |  |  | základní |  | 0 | 0 | 0 | 0 | 0 | 32 | M | 1 |  |  |  | ROZPOCET | 0 | 0 | 0 | 0 | 0 | 1 | 0 | 16 | 534305895
| PP |  | Regulační klapka 900x300mm ruční | [14 empty] | PP | 1
| VV |  | 1+1 |  | 2 | [12 empty] | VV | 1 | 2 | True | 0 | ROZPOCET
| VV |  | Součet |  | 2 | [12 empty] | VV | 1 | 4 | True | 1 | ROZPOCET
92 | M | 3.24 | Regulační klapka 700x200mm ruční | ks | 1 |  | 0 |  |  | základní |  | 0 | 0 | 0 | 0 | 0 | 32 | M | 1 |  |  |  | ROZPOCET | 0 | 0 | 0 | 0 | 0 | 1 | 0 | 16 | 715585720
| PP |  | Regulační klapka 700x200mm ruční | [14 empty] | PP | 1
| VV |  | 1 |  | 1 | [12 empty] | VV | 1 | 2 | True | 0 | ROZPOCET
| VV |  | Součet |  | 1 | [12 empty] | VV | 1 | 4 | True | 1 | ROZPOCET
93 | M | 3.25 | Regulační klapka 500x300mm ruční | ks | 1 |  | 0 |  |  | základní |  | 0 | 0 | 0 | 0 | 0 | 32 | M | 1 |  |  |  | ROZPOCET | 0 | 0 | 0 | 0 | 0 | 1 | 0 | 16 | 1255465977
| PP |  | Regulační klapka 500x300mm ruční | [14 empty] | PP | 1
| VV |  | 1 |  | 1 | [12 empty] | VV | 1 | 2 | True | 0 | ROZPOCET
| VV |  | Součet |  | 1 | [12 empty] | VV | 1 | 4 | True | 1 | ROZPOCET
94 | M | 3.26 | Regulační klapka 500x200mm ruční | ks | 1 |  | 0 |  |  | základní |  | 0 | 0 | 0 | 0 | 0 | 32 | M | 1 |  |  |  | ROZPOCET | 0 | 0 | 0 | 0 | 0 | 1 | 0 | 16 | -2052758178
| PP |  | Regulační klapka 500x200mm ruční | [14 empty] | PP | 1
| VV |  | 1 |  | 1 | [12 empty] | VV | 1 | 2 | True | 0 | ROZPOCET
| VV |  | Součet |  | 1 | [12 empty] | VV | 1 | 4 | True | 1 | ROZPOCET
95 | M | 3.27 | Regulační klapka 300x200mm ruční | ks | 3 |  | 0 |  |  | základní |  | 0 | 0 | 0 | 0 | 0 | 32 | M | 1 |  |  |  | ROZPOCET | 0 | 0 | 0 | 0 | 0 | 1 | 0 | 16 | -438919835
| PP |  | Regulační klapka 300x200mm ruční | [14 empty] | PP | 1
| VV |  | 2+1 |  | 3 | [12 empty] | VV | 1 | 2 | True | 0 | ROZPOCET
| VV |  | Součet |  | 3 | [12 empty] | VV | 1 | 4 | True | 1 | ROZPOCET
96 | M | 3.28 | Regulační klapka 200x200mm ruční | ks | 6 |  | 0 |  |  | základní |  | 0 | 0 | 0 | 0 | 0 | 32 | M | 1 |  |  |  | ROZPOCET | 0 | 0 | 0 | 0 | 0 | 1 | 0 | 16 | -1343031383
| PP |  | Regulační klapka 200x200mm ruční | [14 empty] | PP | 1
| VV |  | 3+3 |  | 6 | [12 empty] | VV | 1 | 2 | True | 0 | ROZPOCET
| VV |  | Součet |  | 6 | [12 empty] | VV | 1 | 4 | True | 1 | ROZPOCET
97 | M | 3.29 | Regulační klapka pr.200mm ruční | ks | 2 |  | 0 |  |  | základní |  | 0 | 0 | 0 | 0 | 0 | 32 | M | 1 |  |  |  | ROZPOCET | 0 | 0 | 0 | 0 | 0 | 1 | 0 | 16 | -1465923920
| PP |  | Regulační klapka pr.200mm ruční | [14 empty] | PP | 1
| VV |  | 1+1 |  | 2 | [12 empty] | VV | 1 | 2 | True | 0 | ROZPOCET
| VV |  | Součet |  | 2 | [12 empty] | VV | 1 | 4 | True | 1 | ROZPOCET
98 | M | 3.30 | Regulační klapka pr.160mm ruční | ks | 2 |  | 0 |  |  | základní |  | 0 | 0 | 0 | 0 | 0 | 32 | M | 1 |  |  |  | ROZPOCET | 0 | 0 | 0 | 0 | 0 | 1 | 0 | 16 | 560088793
| PP |  | Regulační klapka pr.160mm ruční | [14 empty] | PP | 1
| VV |  | 1+1 |  | 2 | [12 empty] | VV | 1 | 2 | True | 0 | ROZPOCET
| VV |  | Součet |  | 2 | [12 empty] | VV | 1 | 4 | True | 1 | ROZPOCET
99 | M | 3.31 | Stěnová mřížka z eloxovaného hliníku s roztečí lamel 12,5mm vč.upevňov.rámečku do zdi 600x200mm | ks | 6 |  | 0 |  |  | základní |  | 0 | 0 | 0 | 0 | 0 | 32 | M | 1 |  |  |  | ROZPOCET | 0 | 0 | 0 | 0 | 0 | 1 | 0 | 16 | -998963026
| PP |  | Stěnová mřížka z eloxovaného hliníku s roztečí lamel 12,5mm vč.upevňov.rámečku do zdi 600x200mm | [14 empty] | PP | 1
| VV |  | 3+3 |  | 6 | [12 empty] | VV | 1 | 2 | True | 0 | ROZPOCET
| VV |  | Součet |  | 6 | [12 empty] | VV | 1 | 4 | True | 1 | ROZPOCET
100 | M | 3.32 | Stěnová mřížka z eloxovaného hliníku s roztečí lamel 12,5mm vč.upevňov.rámečku do zdi 300x100mm | ks | 4 |  | 0 |  |  | základní |  | 0 | 0 | 0 | 0 | 0 | 32 | M | 1 |  |  |  | ROZPOCET | 0 | 0 | 0 | 0 | 0 | 1 | 0 | 16 | 1372152474
| PP |  | Stěnová mřížka z eloxovaného hliníku s roztečí lamel 12,5mm vč.upevňov.rámečku do zdi 300x100mm | [14 empty] | PP | 1
| VV |  | 2+2 |  | 4 | [12 empty] | VV | 1 | 2 | True | 0 | ROZPOCET
| VV |  | Součet |  | 4 | [12 empty] | VV | 1 | 4 | True | 1 | ROZPOCET
101 | M | KP315 | Kruhové potrubí pozinkované spirálně vinuté: pr.315/50%tv. | m | 10 |  | 0 |  |  | základní |  | 0 | 0 | 0 | 0 | 0 | 32 | M | 1 |  |  |  | ROZPOCET | 0 | 0 | 0 | 0 | 0 | 1 | 0 | 16 | 222507334
| PP |  | Kruhové potrubí pozinkované spirálně vinuté: pr.315/50%tv. | [14 empty] | PP | 1
| VV |  | 5+5 |  | 10 | [12 empty] | VV | 1 | 2 | True | 0 | ROZPOCET
| VV |  | Součet |  | 10 | [12 empty] | VV | 1 | 4 | True | 1 | ROZPOCET
102 | M | KP200 | Kruhové potrubí pozinkované spirálně vinuté: pr.200/50%tv. | m | 6 |  | 0 |  |  | základní |  | 0 | 0 | 0 | 0 | 0 | 32 | M | 1 |  |  |  | ROZPOCET | 0 | 0 | 0 | 0 | 0 | 1 | 0 | 16 | -1230912873
| PP |  | Kruhové potrubí pozinkované spirálně vinuté: pr.200/50%tv. | [14 empty] | PP | 1
| VV |  | 3+3 |  | 6 | [12 empty] | VV | 1 | 2 | True | 0 | ROZPOCET
| VV |  | Součet |  | 6 | [12 empty] | VV | 1 | 4 | True | 1 | ROZPOCET
103 | M | KP160 | Kruhové potrubí pozinkované spirálně vinuté: pr.160/50%tv. | m | 40 |  | 0 |  |  | základní |  | 0 | 0 | 0 | 0 | 0 | 32 | M | 1 |  |  |  | ROZPOCET | 0 | 0 | 0 | 0 | 0 | 1 | 0 | 16 | -296737365
| PP |  | Kruhové potrubí pozinkované spirálně vinuté: pr.160/50%tv. | [14 empty] | PP | 1
| VV |  | 20+20 |  | 40 | [12 empty] | VV | 1 | 2 | True | 0 | ROZPOCET
| VV |  | Součet |  | 40 | [12 empty] | VV | 1 | 4 | True | 1 | ROZPOCET
104 | M | KP125 | Kruhové potrubí pozinkované spirálně vinuté: pr.125/50%tv. | m | 6 |  | 0 |  |  | základní |  | 0 | 0 | 0 | 0 | 0 | 32 | M | 1 |  |  |  | ROZPOCET | 0 | 0 | 0 | 0 | 0 | 1 | 0 | 16 | -1237005592
| PP |  | Kruhové potrubí pozinkované spirálně vinuté: pr.125/50%tv. | [14 empty] | PP | 1
| VV |  | 3+3 |  | 6 | [12 empty] | VV | 1 | 2 | True | 0 | ROZPOCET
| VV |  | Součet |  | 6 | [12 empty] | VV | 1 | 4 | True | 1 | ROZPOCET
105 | M | KP100 | Kruhové potrubí pozinkované spirálně vinuté: pr.100/50%tv. | m | 1 |  | 0 |  |  | základní |  | 0 | 0 | 0 | 0 | 0 | 32 | M | 1 |  |  |  | ROZPOCET | 0 | 0 | 0 | 0 | 0 | 1 | 0 | 16 | 1106287438
| PP |  | Kruhové potrubí pozinkované spirálně vinuté: pr.100/50%tv. | [14 empty] | PP | 1
| VV |  | 1 |  | 1 | [12 empty] | VV | 1 | 2 | True | 0 | ROZPOCET
| VV |  | Součet |  | 1 | [12 empty] | VV | 1 | 4 | True | 1 | ROZPOCET
106 | M | H160 | Ohebná hadice pr.160mm tepelně a zvukově izolována tl.25mm | m | 24 |  | 0 |  |  | základní |  | 0 | 0 | 0 | 0 | 0 | 32 | M | 1 |  |  |  | ROZPOCET | 0 | 0 | 0 | 0 | 0 | 1 | 0 | 16 | -1450697777
| PP |  | Ohebná hadice pr.160mm tepelně a zvukově izolována tl.25mm | [14 empty] | PP | 1
| VV |  | 12+12 |  | 24 | [12 empty] | VV | 1 | 2 | True | 0 | ROZPOCET
| VV |  | Součet |  | 24 | [12 empty] | VV | 1 | 4 | True | 1 | ROZPOCET
107 | M | H125 | Ohebná hadice pr.125mm tepelně a zvukově izolována tl.25mm | m | 2 |  | 0 |  |  | základní |  | 0 | 0 | 0 | 0 | 0 | 32 | M | 1 |  |  |  | ROZPOCET | 0 | 0 | 0 | 0 | 0 | 1 | 0 | 16 | -971554751
| PP |  | Ohebná hadice pr.125mm tepelně a zvukově izolována tl.25mm | [14 empty] | PP | 1
| VV |  | 1+1 |  | 2 | [12 empty] | VV | 1 | 2 | True | 0 | ROZPOCET
| VV |  | Součet |  | 2 | [12 empty] | VV | 1 | 4 | True | 1 | ROZPOCET
108 | M | H100 | Ohebná hadice pr.100mm tepelně a zvukově izolována tl.25mm | m | 10 |  | 0 |  |  | základní |  | 0 | 0 | 0 | 0 | 0 | 32 | M | 1 |  |  |  | ROZPOCET | 0 | 0 | 0 | 0 | 0 | 1 | 0 | 16 | 1898972929
| PP |  | Ohebná hadice pr.100mm tepelně a zvukově izolována tl.25mm | [14 empty] | PP | 1
| VV |  | 5+5 |  | 10 | [12 empty] | VV | 1 | 2 | True | 0 | ROZPOCET
| VV |  | Součet |  | 10 | [12 empty] | VV | 1 | 4 | True | 1 | ROZPOCET
109 | M | ČP | Čtyřhranné pozinkované potrubí sk.I s přírubami 20mm vč.tvarovek (tam kde bude protipožární izolace viz.výkresy) | m2 | 80 |  | 0 |  |  | základní |  | 0 | 0 | 0 | 0 | 0 | 32 | M | 1 |  |  |  | ROZPOCET | 0 | 0 | 0 | 0 | 0 | 1 | 0 | 16 | 218109346
| PP |  | Čtyřhranné pozinkované potrubí sk.I s přírubami 20mm vč.tvarovek (tam kde bude protipožární izolace viz.výkresy) | [14 empty] | PP | 1
| VV |  | 40+40 |  | 80 | [12 empty] | VV | 1 | 2 | True | 0 | ROZPOCET
| VV |  | Součet |  | 80 | [12 empty] | VV | 1 | 4 | True | 1 | ROZPOCET
110 | M | ALP | Rovné potrubí a tvarovky, čtyřhranného průřezu z předizolovaného panelu. Nezávisle na velikosti průřezu interiérní panel 20 mm šířky, 80/80 mikronů s hliníkovým povrchem - vzorkovaný/vzorkovaný. Hustota izolační pěny 49kg/m³, tepelná vodivost λ=0,019 W/m° | m2 | 492 |  | 0 |  |  | základní |  | 0 | 0 | 0 | 0 | 0 | 32 | M | 1 |  |  |  | ROZPOCET | 0 | 0 | 0 | 0 | 0 | 1 | 0 | 16 | -1298478633
| PP |  | Rovné potrubí a tvarovky, čtyřhranného průřezu z předizolovaného panelu. Nezávisle na velikosti průřezu interiérní panel 20 mm šířky, 80/80 mikronů s hliníkovým povrchem - vzorkovaný/vzorkovaný. Hustota izolační pěny 49kg/m³, tepelná vodivost λ=0,019 W/m°K, třída vzduchotěsnosti „C”. Dodaný s doplňky, sestavený na komplet. Statický tlak systému max.600Pa. Kód panelu C20XKG080/4X. Spojování potrubí pomocí skrytého spojovacího profilu. (tam kde není protipožární izolace viz.výkresy) | [14 empty] | PP | 1
| VV |  | 16+321+130+25 |  | 492 | [12 empty] | VV | 1 | 2 | True | 0 | ROZPOCET
| VV |  | Součet |  | 492 | [12 empty] | VV | 1 | 4 | True | 1 | ROZPOCET
111 | M | Cu10 | Cu potrubí vč.tepelné izolace, komunikačních kabelů a montáže: pr.9,52mm | m | 104 |  | 0 |  |  | základní |  | 0 | 0 | 0 | 0 | 0 | 32 | M | 1 |  |  |  | ROZPOCET | 0 | 0 | 0 | 0 | 0 | 1 | 0 | 16 | -1109823462
| PP |  | Cu potrubí vč.tepelné izolace, komunikačních kabelů a montáže: pr.9,52mm | [14 empty] | PP | 1
| VV |  | 52+52 |  | 104 | [12 empty] | VV | 1 | 2 | True | 0 | ROZPOCET
| VV |  | Součet |  | 104 | [12 empty] | VV | 1 | 4 | True | 1 | ROZPOCET
112 | M | Cu16 | Cu potrubí vč.tepelné izolace, komunikačních kabelů a montáže: pr.15,88mm | m | 104 |  | 0 |  |  | základní |  | 0 | 0 | 0 | 0 | 0 | 32 | M | 1 |  |  |  | ROZPOCET | 0 | 0 | 0 | 0 | 0 | 1 | 0 | 16 | 881985864
| PP |  | Cu potrubí vč.tepelné izolace, komunikačních kabelů a montáže: pr.15,88mm | [14 empty] | PP | 1
| VV |  | 52+52 |  | 104 | [12 empty] | VV | 1 | 2 | True | 0 | ROZPOCET
| VV |  | Součet |  | 104 | [12 empty] | VV | 1 | 4 | True | 1 | ROZPOCET
113 | M | PPI | Protipožární izolace s AL polepem na trny tl.40mm s odolností EI30 | m2 | 100 |  | 0 |  |  | základní |  | 0 | 0 | 0 | 0 | 0 | 32 | M | 1 |  |  |  | ROZPOCET | 0 | 0 | 0 | 0 | 0 | 1 | 0 | 16 | -2042428061
| PP |  | Protipožární izolace s AL polepem na trny tl.40mm s odolností EI30 | [14 empty] | PP | 1
| VV |  | 50+50 |  | 100 | [12 empty] | VV | 1 | 2 | True | 0 | ROZPOCET
| VV |  | Součet |  | 100 | [12 empty] | VV | 1 | 4 | True | 1 | ROZPOCET
114 | M | PPT | Protipožární tmel odolnost 30min; 300ml | ks | 20 |  | 0 |  |  | základní |  | 0 | 0 | 0 | 0 | 0 | 32 | M | 1 |  |  |  | ROZPOCET | 0 | 0 | 0 | 0 | 0 | 1 | 0 | 16 | -603949385
| PP |  | Protipožární tmel odolnost 30min; 300ml | [14 empty] | PP | 1
| VV |  | 10+10 |  | 20 | [12 empty] | VV | 1 | 2 | True | 0 | ROZPOCET
| VV |  | Součet |  | 20 | [12 empty] | VV | 1 | 4 | True | 1 | ROZPOCET
115 | M | N.1 | Nátěr potrubí RAL 7035 ve 2.NP (odmaštění; základní nátěr; synt.dvojnásobný nátěr) | m2 | 20 |  | 0 |  |  | základní |  | 0 | 0 | 0 | 0 | 0 | 32 | M | 1 |  |  |  | ROZPOCET | 0 | 0 | 0 | 0 | 0 | 1 | 0 | 16 | -1144786088
| PP |  | Nátěr potrubí RAL 7035 ve 2.NP (odmaštění; základní nátěr; synt.dvojnásobný nátěr) | [14 empty] | PP | 1
| VV |  | 10+10 |  | 20 | [12 empty] | VV | 1 | 2 | True | 0 | ROZPOCET
| VV |  | Součet |  | 20 | [12 empty] | VV | 1 | 4 | True | 1 | ROZPOCET
116 | M | MM | Montážní, spojovací a těsnící materiál | kg | 544 |  | 0 |  |  | základní |  | 0 | 0 | 0 | 0 | 0 | 32 | M | 1 |  |  |  | ROZPOCET | 0 | 0 | 0 | 0 | 0 | 1 | 0 | 16 | 209723763
| PP |  | Montážní, spojovací a těsnící materiál | [14 empty] | PP | 1
| VV |  | 200+300+44 |  | 544 | [12 empty] | VV | 1 | 2 | True | 0 | ROZPOCET
| VV |  | Součet |  | 544 | [12 empty] | VV | 1 | 4 | True | 1 | ROZPOCET
117 | K | 751-03 | Montáž zařízení č. 3 celkem | kpl | 1 |  | 0 |  |  | základní |  | 0 | 0 | 0 | 0 | 0 | 16 | K | 1 |  |  |  | ROZPOCET | 0 | 0 | 0 | 0 | 0 | 1 | 0 | 16 | -1950055086
| PP |  | Montáž zařízení č. 3 celkem | [14 empty] | PP | 1
| D | D4 | Zař.č.4 - Větrání 3.NP (viz.výkres D.1.4.2-4,7,8,10,11) |  |  |  | 0 |  |  |  |  | 0 |  | 0 |  | 0 | 1 | D | 0 |  |  |  | ROZPOCET | [6 empty] | 0
118 | M | 4.1 | VZT jednotka, stojatá ve vnitřním provedení s rotačním rekuperátorem splňující ErP 2018; Eurovent; energ.třída A 2016; CE; ISO 9001:2015 a dle standardů uvedených v technické zprávě příloha č.1 a č.2 ve složení: PŘÍVOD: tlumící vložka;uzavírací klapka;fil | ks | 1 |  | 0 |  |  | základní |  | 0 | 0 | 0 | 0 | 0 | 32 | M | 1 |  |  |  | ROZPOCET | 0 | 0 | 0 | 0 | 0 | 1 | 0 | 16 | 59614013
| PP |  | VZT jednotka, stojatá ve vnitřním provedení s rotačním rekuperátorem splňující ErP 2018; Eurovent; energ.třída A 2016; CE; ISO 9001:2015 a dle standardů uvedených v technické zprávě příloha č.1 a č.2 ve složení: PŘÍVOD: tlumící vložka;uzavírací klapka;filtr F7;rotační rekuperátor, vstup -12°C, výstup 13°C, tepelná účinnost 77,9%; ventilátor Qv=4.500m3/h, ext.tlak.ztráta 450Pa, P=2,4kW; 3,8A; 400V, EC motor; vodní ohřívač Qt=10,3kW; 60/40°C, počet řad 1, napojení DN25/1", průtok 0,449m3/h, tlak.ztráta 2,47Pa,směš uzel; přímý výparník Qch=15,99kW, freon R410A, počet řad 2, počet okruhů 1, vstup 32°C, výstup 23°C, připojení pr.22/16mm; eliminátor kapek; tlumící vložka ODVOD: tlumící vložka; uzavírací klapka; filtr M5; ventilátor Qv=4.500m3/h, ext.tlak.ztráta 450Pa, P=2,4kW; 3,8A; 400V, EC motor; Rozměry v.1770 x š.1260 x dl.3379mm, hmotnost 646kg; akustický tlak viz.příloha č.1 | [14 empty] | PP | 1
| VV |  | 1 |  | 1 | [12 empty] | VV | 1 | 2 | True | 0 | ROZPOCET
| VV |  | Součet |  | 1 | [12 empty] | VV | 1 | 4 | True | 1 | ROZPOCET
119 | M | SU | Směšovací uzel; typ čerpadla 25-70; rychlostní stupeň 1; P=52W; 0,52A; 230V; servopohon napětí 24V; řídící signál 0-10V; IP40; 7kg | ks | 1 |  | 0 |  |  | základní |  | 0 | 0 | 0 | 0 | 0 | 32 | M | 1 |  |  |  | ROZPOCET | 0 | 0 | 0 | 0 | 0 | 1 | 0 | 16 | 1916654729
| PP |  | Směšovací uzel; typ čerpadla 25-70; rychlostní stupeň 1; P=52W; 0,52A; 230V; servopohon napětí 24V; řídící signál 0-10V; IP40; 7kg | [14 empty] | PP | 1
| VV |  | 1 |  | 1 | [12 empty] | VV | 1 | 2 | True | 0 | ROZPOCET
| VV |  | Součet |  | 1 | [12 empty] | VV | 1 | 4 | True | 1 | ROZPOCET
120 | M | 4.2 | Venkovní kondenzační jednotka Qch=15kW; Qt=18kW; R410A; P=4,7kW; 6,9/12,5A; 400V; jištění 16A"C"; 5x2,5mm2; v.1290 x š.900 x hl.330mm; 104kg; akust.tlak 56dB(A); napojení 9,52/15,88mm | ks | 1 |  | 0 |  |  | základní |  | 0 | 0 | 0 | 0 | 0 | 32 | M | 1 |  |  |  | ROZPOCET | 0 | 0 | 0 | 0 | 0 | 1 | 0 | 16 | -21582492
| PP |  | Venkovní kondenzační jednotka Qch=15kW; Qt=18kW; R410A; P=4,7kW; 6,9/12,5A; 400V; jištění 16A"C"; 5x2,5mm2; v.1290 x š.900 x hl.330mm; 104kg; akust.tlak 56dB(A); napojení 9,52/15,88mm | [14 empty] | PP | 1
| VV |  | 1 |  | 1 | [12 empty] | VV | 1 | 2 | True | 0 | ROZPOCET
| VV |  | Součet |  | 1 | [12 empty] | VV | 1 | 4 | True | 1 | ROZPOCET
121 | M | ŘM | Modul pro ovládání venkovní kondenzační jednotky 0-10V | ks | 1 |  | 0 |  |  | základní |  | 0 | 0 | 0 | 0 | 0 | 32 | M | 1 |  |  |  | ROZPOCET | 0 | 0 | 0 | 0 | 0 | 1 | 0 | 16 | 1112251530
| PP |  | Modul pro ovládání venkovní kondenzační jednotky 0-10V | [14 empty] | PP | 1
| VV |  | 1 |  | 1 | [12 empty] | VV | 1 | 2 | True | 0 | ROZPOCET
| VV |  | Součet |  | 1 | [12 empty] | VV | 1 | 4 | True | 1 | ROZPOCET
122 | M | 4.3 | Tlumič hluku 1000x300/1000/100/5 z ALP | ks | 4 |  | 0 |  |  | základní |  | 0 | 0 | 0 | 0 | 0 | 32 | M | 1 |  |  |  | ROZPOCET | 0 | 0 | 0 | 0 | 0 | 1 | 0 | 16 | 305134707
| PP |  | Tlumič hluku 1000x300/1000/100/5 z ALP | [14 empty] | PP | 1
| VV |  | 2+2 |  | 4 | [12 empty] | VV | 1 | 2 | True | 0 | ROZPOCET
| VV |  | Součet |  | 4 | [12 empty] | VV | 1 | 4 | True | 1 | ROZPOCET
123 | M | 4.4 | Textilní vyústka;tvar kruhový;315mm;celková délka 14000mm;první konec začátek;druhý konec zaslepení;4ks zip 315;průtok 650m3/h;přetlak 100Pa;vyztužující obruče nerez uvnitř;tkanina PMI-100% polyester;nekonečné vlákno (multifilament);se zatkaným uhlíkovým | ks | 1 |  | 0 |  |  | základní |  | 0 | 0 | 0 | 0 | 0 | 32 | M | 1 |  |  |  | ROZPOCET | 0 | 0 | 0 | 0 | 0 | 1 | 0 | 16 | -1373048443
| PP |  | Textilní vyústka;tvar kruhový;315mm;celková délka 14000mm;první konec začátek;druhý konec zaslepení;4ks zip 315;průtok 650m3/h;přetlak 100Pa;vyztužující obruče nerez uvnitř;tkanina PMI-100% polyester;nekonečné vlákno (multifilament);se zatkaným uhlíkovým vláknem (méně než 1%);hmotnost 214g/m2;tloušťka 0,30mm;prodyšnost 55m3/h/m2 při 120Pa;pevnost 1880/1090N;požární odolnost třída B-s1;srážlivost 0,5/0,5% při 40°C;antibakteriální;vhodná pro čisté prostory třída č.4;antistatická;pratelná v pračce;provedení "office;barva Pantone 420 (RAL 7035);montážní materiál:6ks 2000mm hliníkový profil;1ks 1900mm hliníkový profil;6ks hliníková spojka profilů přímá;2ks napínač v profilu;1ks kruhový 315mm nerez přípojovací pásek | [14 empty] | PP | 1
124 | M | 4.5 | Textilní vyústka;tvar kruhový;315mm;celková délka 10000mm;první konec začátek;druhý konec zaslepení;3ks zip 315;průtok 650m3/h;přetlak 100Pa;vyztužující obruče nerez uvnitř;tkanina PMI-100% polyester;nekonečné vlákno (multifilament);se zatkaným uhlíkovým | ks | 1 |  | 0 |  |  | základní |  | 0 | 0 | 0 | 0 | 0 | 32 | M | 1 |  |  |  | ROZPOCET | 0 | 0 | 0 | 0 | 0 | 1 | 0 | 16 | 870762464
| PP |  | Textilní vyústka;tvar kruhový;315mm;celková délka 10000mm;první konec začátek;druhý konec zaslepení;3ks zip 315;průtok 650m3/h;přetlak 100Pa;vyztužující obruče nerez uvnitř;tkanina PMI-100% polyester;nekonečné vlákno (multifilament);se zatkaným uhlíkovým vláknem (méně než 1%);hmotnost 214g/m2;tloušťka 0,30mm;prodyšnost 55m3/h/m2 při 120Pa;pevnost 1880/1090N;požární odolnost třída B-s1;srážlivost 0,5/0,5% při 40°C;antibakteriální;vhodná pro čisté prostory třída č.4;antistatická;pratelná v pračce;provedení "office;barva Pantone 420 (RAL 7035);montážní materiál:4ks 2000mm hliníkový profil;1ks 1900mm hliníkový profil;4ks hliníková spojka profilů přímá;2ks napínač v profilu;1ks kruhový 315mm nerez přípojovací pásek | [14 empty] | PP | 1
125 | M | 4.6 | Textilní vyústka;tvar kruhový;315mm;celková délka 13000mm;první konec začátek;druhý konec zaslepení;3ks zip 315;průtok 650m3/h;přetlak 100Pa;vyztužující obruče nerez uvnitř;tkanina PMI-100% polyester;nekonečné vlákno (multifilament);se zatkaným uhlíkovým | ks | 1 |  | 0 |  |  | základní |  | 0 | 0 | 0 | 0 | 0 | 32 | M | 1 |  |  |  | ROZPOCET | 0 | 0 | 0 | 0 | 0 | 1 | 0 | 16 | 816491305
| PP |  | Textilní vyústka;tvar kruhový;315mm;celková délka 13000mm;první konec začátek;druhý konec zaslepení;3ks zip 315;průtok 650m3/h;přetlak 100Pa;vyztužující obruče nerez uvnitř;tkanina PMI-100% polyester;nekonečné vlákno (multifilament);se zatkaným uhlíkovým vláknem (méně než 1%);hmotnost 214g/m2;tloušťka 0,30mm;prodyšnost 55m3/h/m2 při 120Pa;pevnost 1880/1090N;požární odolnost třída B-s1;srážlivost 0,5/0,5% při 40°C;antibakteriální;vhodná pro čisté prostory třída č.4;antistatická;pratelná v pračce;provedení "office;barva Pantone 420 (RAL 7035);montážní materiál:6ks 2000mm hliníkový profil;1ks 900mm hliníkový profil;6ks hliníková spojka profilů přímá;2ks napínač v profilu;1ks kruhový 315mm nerez přípojovací pásek | [14 empty] | PP | 1
126 | M | 4.7 | Vyústka hliníková na čtyřhranné potrubí dvouřadá s regulací R1, 600x200mm | ks | 2 |  | 0 |  |  | základní |  | 0 | 0 | 0 | 0 | 0 | 32 | M | 1 |  |  |  | ROZPOCET | 0 | 0 | 0 | 0 | 0 | 1 | 0 | 16 | 820790036
| PP |  | Vyústka hliníková na čtyřhranné potrubí dvouřadá s regulací R1, 600x200mm | [14 empty] | PP | 1
| VV |  | 1+1 |  | 2 | [12 empty] | VV | 1 | 2 | True | 0 | ROZPOCET
| VV |  | Součet |  | 2 | [12 empty] | VV | 1 | 4 | True | 1 | ROZPOCET
127 | M | 4.8 | Vyústka hliníková na čtyřhranné potrubí dvouřadá s regulací R1, 400x200mm | ks | 4 |  | 0 |  |  | základní |  | 0 | 0 | 0 | 0 | 0 | 32 | M | 1 |  |  |  | ROZPOCET | 0 | 0 | 0 | 0 | 0 | 1 | 0 | 16 | -1026904121
| PP |  | Vyústka hliníková na čtyřhranné potrubí dvouřadá s regulací R1, 400x200mm | [14 empty] | PP | 1
| VV |  | 2+2 |  | 4 | [12 empty] | VV | 1 | 2 | True | 0 | ROZPOCET
| VV |  | Součet |  | 4 | [12 empty] | VV | 1 | 4 | True | 1 | ROZPOCET
128 | M | 4.9 | Stěnová mřížka z eloxovaného hliníku ATYP s roztečí lamel 17mm vč.upevňov.rámečku do zdi; složená ze dvou rohových 1000x200mm + 625x200mm | ks | 1 |  | 0 |  |  | základní |  | 0 | 0 | 0 | 0 | 0 | 32 | M | 1 |  |  |  | ROZPOCET | 0 | 0 | 0 | 0 | 0 | 1 | 0 | 16 | -974037641
| PP |  | Stěnová mřížka z eloxovaného hliníku ATYP s roztečí lamel 17mm vč.upevňov.rámečku do zdi; složená ze dvou rohových 1000x200mm + 625x200mm | [14 empty] | PP | 1
| VV |  | 1 |  | 1 | [12 empty] | VV | 1 | 2 | True | 0 | ROZPOCET
| VV |  | Součet |  | 1 | [12 empty] | VV | 1 | 4 | True | 1 | ROZPOCET
129 | M | 4.10 | Talířový kovový ventil univerzální pr.200mm se zděří a povrchovou úpravou RAL9010 | ks | 1 |  | 0 |  |  | základní |  | 0 | 0 | 0 | 0 | 0 | 32 | M | 1 |  |  |  | ROZPOCET | 0 | 0 | 0 | 0 | 0 | 1 | 0 | 16 | 1760299460
| PP |  | Talířový kovový ventil univerzální pr.200mm se zděří a povrchovou úpravou RAL9010 | [14 empty] | PP | 1
| VV |  | 1 |  | 1 | [12 empty] | VV | 1 | 2 | True | 0 | ROZPOCET
| VV |  | Součet |  | 1 | [12 empty] | VV | 1 | 4 | True | 1 | ROZPOCET
130 | M | 4.11 | Talířový kovový ventil univerzální pr.160mm se zděří a povrchovou úpravou RAL9010 | ks | 1 |  | 0 |  |  | základní |  | 0 | 0 | 0 | 0 | 0 | 32 | M | 1 |  |  |  | ROZPOCET | 0 | 0 | 0 | 0 | 0 | 1 | 0 | 16 | -567770905
| PP |  | Talířový kovový ventil univerzální pr.160mm se zděří a povrchovou úpravou RAL9010 | [14 empty] | PP | 1
| VV |  | 1 |  | 1 | [12 empty] | VV | 1 | 2 | True | 0 | ROZPOCET
| VV |  | Součet |  | 1 | [12 empty] | VV | 1 | 4 | True | 1 | ROZPOCET
131 | M | 4.12 | Talířový kovový ventil univerzální pr.125mm se zděří a povrchovou úpravou RAL9010 | ks | 1 |  | 0 |  |  | základní |  | 0 | 0 | 0 | 0 | 0 | 32 | M | 1 |  |  |  | ROZPOCET | 0 | 0 | 0 | 0 | 0 | 1 | 0 | 16 | -1229610972
| PP |  | Talířový kovový ventil univerzální pr.125mm se zděří a povrchovou úpravou RAL9010 | [14 empty] | PP | 1
| VV |  | 1 |  | 1 | [12 empty] | VV | 1 | 2 | True | 0 | ROZPOCET
| VV |  | Součet |  | 1 | [12 empty] | VV | 1 | 4 | True | 1 | ROZPOCET
132 | M | 4.13 | Talířový kovový ventil univerzální pr.100mm se zděří a povrchovou úpravou RAL9010 | ks | 11 |  | 0 |  |  | základní |  | 0 | 0 | 0 | 0 | 0 | 32 | M | 1 |  |  |  | ROZPOCET | 0 | 0 | 0 | 0 | 0 | 1 | 0 | 16 | -1792443269
| PP |  | Talířový kovový ventil univerzální pr.100mm se zděří a povrchovou úpravou RAL9010 | [14 empty] | PP | 1
| VV |  | 11 |  | 11 | [12 empty] | VV | 1 | 2 | True | 1 | ROZPOCET
133 | M | 4.14 | Požární klapka 700x300mm s manuálním aktiv.mechanismem a dvěma koncovými spínači 24V s krytem IP44; požární odolnost do EI120S | ks | 4 |  | 0 |  |  | základní |  | 0 | 0 | 0 | 0 | 0 | 32 | M | 1 |  |  |  | ROZPOCET | 0 | 0 | 0 | 0 | 0 | 1 | 0 | 16 | -248287839
| PP |  | Požární klapka 700x300mm s manuálním aktiv.mechanismem a dvěma koncovými spínači 24V s krytem IP44; požární odolnost do EI120S | [14 empty] | PP | 1
| VV |  | 2+2 |  | 4 | [12 empty] | VV | 1 | 2 | True | 0 | ROZPOCET
| VV |  | Součet |  | 4 | [12 empty] | VV | 1 | 4 | True | 1 | ROZPOCET
134 | M | 4.15 | Požární klapka 400x200mm s manuálním aktiv.mechanismem a dvěma koncovými spínači 24V s krytem IP44; požární odolnost do EI120S | ks | 2 |  | 0 |  |  | základní |  | 0 | 0 | 0 | 0 | 0 | 32 | M | 1 |  |  |  | ROZPOCET | 0 | 0 | 0 | 0 | 0 | 1 | 0 | 16 | -939061016
| PP |  | Požární klapka 400x200mm s manuálním aktiv.mechanismem a dvěma koncovými spínači 24V s krytem IP44; požární odolnost do EI120S | [14 empty] | PP | 1
| VV |  | 1+1 |  | 2 | [12 empty] | VV | 1 | 2 | True | 0 | ROZPOCET
| VV |  | Součet |  | 2 | [12 empty] | VV | 1 | 4 | True | 1 | ROZPOCET
135 | M | 4.16 | Požární klapka 200x200mm s manuálním aktiv.mechanismem a dvěma koncovými spínači 24V s krytem IP44; požární odolnost do EI120S | ks | 1 |  | 0 |  |  | základní |  | 0 | 0 | 0 | 0 | 0 | 32 | M | 1 |  |  |  | ROZPOCET | 0 | 0 | 0 | 0 | 0 | 1 | 0 | 16 | 1070428578
| PP |  | Požární klapka 200x200mm s manuálním aktiv.mechanismem a dvěma koncovými spínači 24V s krytem IP44; požární odolnost do EI120S | [14 empty] | PP | 1
| VV |  | 1 |  | 1 | [12 empty] | VV | 1 | 2 | True | 0 | ROZPOCET
| VV |  | Součet |  | 1 | [12 empty] | VV | 1 | 4 | True | 1 | ROZPOCET
136 | M | 4.17 | Regulační klapka 400x200mm ruční | ks | 1 |  | 0 |  |  | základní |  | 0 | 0 | 0 | 0 | 0 | 32 | M | 1 |  |  |  | ROZPOCET | 0 | 0 | 0 | 0 | 0 | 1 | 0 | 16 | -31043257
| PP |  | Regulační klapka 400x200mm ruční | [14 empty] | PP | 1
| VV |  | 1 |  | 1 | [12 empty] | VV | 1 | 2 | True | 0 | ROZPOCET
| VV |  | Součet |  | 1 | [12 empty] | VV | 1 | 4 | True | 1 | ROZPOCET
137 | M | 4.18 | Regulační klapka 200x200mm ruční | ks | 4 |  | 0 |  |  | základní |  | 0 | 0 | 0 | 0 | 0 | 32 | M | 1 |  |  |  | ROZPOCET | 0 | 0 | 0 | 0 | 0 | 1 | 0 | 16 | 192775290
| PP |  | Regulační klapka 200x200mm ruční | [14 empty] | PP | 1
| VV |  | 2+2 |  | 4 | [12 empty] | VV | 1 | 2 | True | 0 | ROZPOCET
| VV |  | Součet |  | 4 | [12 empty] | VV | 1 | 4 | True | 1 | ROZPOCET
138 | M | 4.19 | Regulační klapka pr.125mm ruční | ks | 2 |  | 0 |  |  | základní |  | 0 | 0 | 0 | 0 | 0 | 32 | M | 1 |  |  |  | ROZPOCET | 0 | 0 | 0 | 0 | 0 | 1 | 0 | 16 | 1717859870
| PP |  | Regulační klapka pr.125mm ruční | [14 empty] | PP | 1
| VV |  | 1+1 |  | 2 | [12 empty] | VV | 1 | 2 | True | 0 | ROZPOCET
| VV |  | Součet |  | 2 | [12 empty] | VV | 1 | 4 | True | 1 | ROZPOCET
139 | M | 4.20 | Stěnová mřížka z eloxovaného hliníku s roztečí lamel 12,5mm vč.upevňov.rámečku do zdi 300x100mm | ks | 4 |  | 0 |  |  | základní |  | 0 | 0 | 0 | 0 | 0 | 32 | M | 1 |  |  |  | ROZPOCET | 0 | 0 | 0 | 0 | 0 | 1 | 0 | 16 | 663526043
| PP |  | Stěnová mřížka z eloxovaného hliníku s roztečí lamel 12,5mm vč.upevňov.rámečku do zdi 300x100mm | [14 empty] | PP | 1
| VV |  | 2+2 |  | 4 | [12 empty] | VV | 1 | 2 | True | 0 | ROZPOCET
| VV |  | Součet |  | 4 | [12 empty] | VV | 1 | 4 | True | 1 | ROZPOCET
140 | M | KP315 | Kruhové potrubí pozinkované spirálně vinuté: pr.315/50%tv. | m | 10 |  | 0 |  |  | základní |  | 0 | 0 | 0 | 0 | 0 | 32 | M | 1 |  |  |  | ROZPOCET | 0 | 0 | 0 | 0 | 0 | 1 | 0 | 16 | -402033007
| PP |  | Kruhové potrubí pozinkované spirálně vinuté: pr.315/50%tv. | [14 empty] | PP | 1
| VV |  | 5+5 |  | 10 | [12 empty] | VV | 1 | 2 | True | 0 | ROZPOCET
| VV |  | Součet |  | 10 | [12 empty] | VV | 1 | 4 | True | 1 | ROZPOCET
141 | M | KP160 | Kruhové potrubí pozinkované spirálně vinuté: pr.160/50%tv. | m | 2 |  | 0 |  |  | základní |  | 0 | 0 | 0 | 0 | 0 | 32 | M | 1 |  |  |  | ROZPOCET | 0 | 0 | 0 | 0 | 0 | 1 | 0 | 16 | -2011258291
| PP |  | Kruhové potrubí pozinkované spirálně vinuté: pr.160/50%tv. | [14 empty] | PP | 1
| VV |  | 1+1 |  | 2 | [12 empty] | VV | 1 | 2 | True | 0 | ROZPOCET
| VV |  | Součet |  | 2 | [12 empty] | VV | 1 | 4 | True | 1 | ROZPOCET
142 | M | KP125 | Kruhové potrubí pozinkované spirálně vinuté: pr.125/50%tv. | m | 6 |  | 0 |  |  | základní |  | 0 | 0 | 0 | 0 | 0 | 32 | M | 1 |  |  |  | ROZPOCET | 0 | 0 | 0 | 0 | 0 | 1 | 0 | 16 | 1843240944
| PP |  | Kruhové potrubí pozinkované spirálně vinuté: pr.125/50%tv. | [14 empty] | PP | 1
| VV |  | 3+3 |  | 6 | [12 empty] | VV | 1 | 2 | True | 0 | ROZPOCET
| VV |  | Součet |  | 6 | [12 empty] | VV | 1 | 4 | True | 1 | ROZPOCET
143 | M | KP100 | Kruhové potrubí pozinkované spirálně vinuté: pr.100/50%tv. | m | 10 |  | 0 |  |  | základní |  | 0 | 0 | 0 | 0 | 0 | 32 | M | 1 |  |  |  | ROZPOCET | 0 | 0 | 0 | 0 | 0 | 1 | 0 | 16 | 633443708
| PP |  | Kruhové potrubí pozinkované spirálně vinuté: pr.100/50%tv. | [14 empty] | PP | 1
| VV |  | 5+5 |  | 10 | [12 empty] | VV | 1 | 2 | True | 0 | ROZPOCET
| VV |  | Součet |  | 10 | [12 empty] | VV | 1 | 4 | True | 1 | ROZPOCET
144 | M | H160 | Ohebná hadice pr.160mm tepelně a zvukově izolována tl.25mm | m | 2 |  | 0 |  |  | základní |  | 0 | 0 | 0 | 0 | 0 | 32 | M | 1 |  |  |  | ROZPOCET | 0 | 0 | 0 | 0 | 0 | 1 | 0 | 16 | 1055817470
| PP |  | Ohebná hadice pr.160mm tepelně a zvukově izolována tl.25mm | [14 empty] | PP | 1
| VV |  | 1+1 |  | 2 | [12 empty] | VV | 1 | 2 | True | 0 | ROZPOCET
| VV |  | Součet |  | 2 | [12 empty] | VV | 1 | 4 | True | 1 | ROZPOCET
145 | M | H125 | Ohebná hadice pr.125mm tepelně a zvukově izolována tl.25mm | m | 2 |  | 0 |  |  | základní |  | 0 | 0 | 0 | 0 | 0 | 32 | M | 1 |  |  |  | ROZPOCET | 0 | 0 | 0 | 0 | 0 | 1 | 0 | 16 | -1370108849
| PP |  | Ohebná hadice pr.125mm tepelně a zvukově izolována tl.25mm | [14 empty] | PP | 1
| VV |  | 1+1 |  | 2 | [12 empty] | VV | 1 | 2 | True | 0 | ROZPOCET
| VV |  | Součet |  | 2 | [12 empty] | VV | 1 | 4 | True | 1 | ROZPOCET
146 | M | H100 | Ohebná hadice pr.100mm tepelně a zvukově izolována tl.25mm | m | 10 |  | 0 |  |  | základní |  | 0 | 0 | 0 | 0 | 0 | 32 | M | 1 |  |  |  | ROZPOCET | 0 | 0 | 0 | 0 | 0 | 1 | 0 | 16 | 1953765714
| PP |  | Ohebná hadice pr.100mm tepelně a zvukově izolována tl.25mm | [14 empty] | PP | 1
| VV |  | 5+5 |  | 10 | [12 empty] | VV | 1 | 2 | True | 0 | ROZPOCET
| VV |  | Součet |  | 10 | [12 empty] | VV | 1 | 4 | True | 1 | ROZPOCET
147 | M | ČP | Čtyřhranné pozinkované potrubí sk.I s přírubami 20mm vč.tvarovek (tam kde bude protipožární izolace viz.výkresy) | m2 | 75 |  | 0 |  |  | základní |  | 0 | 0 | 0 | 0 | 0 | 32 | M | 1 |  |  |  | ROZPOCET | 0 | 0 | 0 | 0 | 0 | 1 | 0 | 16 | 465853177
| PP |  | Čtyřhranné pozinkované potrubí sk.I s přírubami 20mm vč.tvarovek (tam kde bude protipožární izolace viz.výkresy) | [14 empty] | PP | 1
| VV |  | 50+25 |  | 75 | [12 empty] | VV | 1 | 2 | True | 0 | ROZPOCET
| VV |  | Součet |  | 75 | [12 empty] | VV | 1 | 4 | True | 1 | ROZPOCET
148 | M | ALP | Rovné potrubí a tvarovky, čtyřhranného průřezu z předizolovaného panelu. Nezávisle na velikosti průřezu interiérní panel 20 mm šířky, 80/80 mikronů s hliníkovým povrchem - vzorkovaný/vzorkovaný. Hustota izolační pěny 49kg/m³, tepelná vodivost λ=0,019 W/m° | m2 | 410 |  | 0 |  |  | základní |  | 0 | 0 | 0 | 0 | 0 | 32 | M | 1 |  |  |  | ROZPOCET | 0 | 0 | 0 | 0 | 0 | 1 | 0 | 16 | 1991697627
| PP |  | Rovné potrubí a tvarovky, čtyřhranného průřezu z předizolovaného panelu. Nezávisle na velikosti průřezu interiérní panel 20 mm šířky, 80/80 mikronů s hliníkovým povrchem - vzorkovaný/vzorkovaný. Hustota izolační pěny 49kg/m³, tepelná vodivost λ=0,019 W/m°K, třída vzduchotěsnosti „C”. Dodaný s doplňky, sestavený na komplet. Statický tlak systému max.600Pa. Kód panelu C20XKG080/4X. Spojování potrubí pomocí skrytého spojovacího profilu. (tam kde není protipožární izolace viz.výkresy) | [14 empty] | PP | 1
| VV |  | 10+207+72+41+65+15 |  | 410 | [12 empty] | VV | 1 | 2 | True | 0 | ROZPOCET
| VV |  | Součet |  | 410 | [12 empty] | VV | 1 | 4 | True | 1 | ROZPOCET
149 | M | Cu10 | Cu potrubí vč.tepelné izolace, komunikačních kabelů a montáže: pr.9,52mm | m | 52 |  | 0 |  |  | základní |  | 0 | 0 | 0 | 0 | 0 | 32 | M | 1 |  |  |  | ROZPOCET | 0 | 0 | 0 | 0 | 0 | 1 | 0 | 16 | 599808140
| PP |  | Cu potrubí vč.tepelné izolace, komunikačních kabelů a montáže: pr.9,52mm | [14 empty] | PP | 1
| VV |  | 50+2 |  | 52 | [12 empty] | VV | 1 | 2 | True | 0 | ROZPOCET
| VV |  | Součet |  | 52 | [12 empty] | VV | 1 | 4 | True | 1 | ROZPOCET
150 | M | Cu16 | Cu potrubí vč.tepelné izolace, komunikačních kabelů a montáže: pr.15,88mm | m | 52 |  | 0 |  |  | základní |  | 0 | 0 | 0 | 0 | 0 | 32 | M | 1 |  |  |  | ROZPOCET | 0 | 0 | 0 | 0 | 0 | 1 | 0 | 16 | -420491957
| PP |  | Cu potrubí vč.tepelné izolace, komunikačních kabelů a montáže: pr.15,88mm | [14 empty] | PP | 1
| VV |  | 50+2 |  | 52 | [12 empty] | VV | 1 | 2 | True | 0 | ROZPOCET
| VV |  | Součet |  | 52 | [12 empty] | VV | 1 | 4 | True | 1 | ROZPOCET
151 | M | PPI | Protipožární izolace s AL polepem na trny tl.40mm s odolností EI30 | m2 | 80 |  | 0 |  |  | základní |  | 0 | 0 | 0 | 0 | 0 | 32 | M | 1 |  |  |  | ROZPOCET | 0 | 0 | 0 | 0 | 0 | 1 | 0 | 16 | -166350757
| PP |  | Protipožární izolace s AL polepem na trny tl.40mm s odolností EI30 | [14 empty] | PP | 1
| VV |  | 40+40 |  | 80 | [12 empty] | VV | 1 | 2 | True | 0 | ROZPOCET
| VV |  | Součet |  | 80 | [12 empty] | VV | 1 | 4 | True | 1 | ROZPOCET
152 | M | PPT | Protipožární tmel odolnost 30min; 300ml | ks | 15 |  | 0 |  |  | základní |  | 0 | 0 | 0 | 0 | 0 | 32 | M | 1 |  |  |  | ROZPOCET | 0 | 0 | 0 | 0 | 0 | 1 | 0 | 16 | -511341252
| PP |  | Protipožární tmel odolnost 30min; 300ml | [14 empty] | PP | 1
| VV |  | 10+5 |  | 15 | [12 empty] | VV | 1 | 2 | True | 0 | ROZPOCET
| VV |  | Součet |  | 15 | [12 empty] | VV | 1 | 4 | True | 1 | ROZPOCET
153 | M | N.2 | Nátěr potrubí RAL 7035 ve 3.NP (odmaštění; základní nátěr; synt.dvojnásobný nátěr) | m2 | 15 |  | 0 |  |  | základní |  | 0 | 0 | 0 | 0 | 0 | 32 | M | 1 |  |  |  | ROZPOCET | 0 | 0 | 0 | 0 | 0 | 1 | 0 | 16 | 234146715
| PP |  | Nátěr potrubí RAL 7035 ve 3.NP (odmaštění; základní nátěr; synt.dvojnásobný nátěr) | [14 empty] | PP | 1
| VV |  | 10+5 |  | 15 | [12 empty] | VV | 1 | 2 | True | 0 | ROZPOCET
| VV |  | Součet |  | 15 | [12 empty] | VV | 1 | 4 | True | 1 | ROZPOCET
154 | M | MM | Montážní, spojovací a těsnící materiál | kg | 376 |  | 0 |  |  | základní |  | 0 | 0 | 0 | 0 | 0 | 32 | M | 1 |  |  |  | ROZPOCET | 0 | 0 | 0 | 0 | 0 | 1 | 0 | 16 | -1970787198
| PP |  | Montážní, spojovací a těsnící materiál | [14 empty] | PP | 1
| VV |  | 100+200+76 |  | 376 | [12 empty] | VV | 1 | 2 | True | 0 | ROZPOCET
| VV |  | Součet |  | 376 | [12 empty] | VV | 1 | 4 | True | 1 | ROZPOCET
155 | K | 751-04 | Montáž zařízení č. 4 celkem | kpl | 1 |  | 0 |  |  | základní |  | 0 | 0 | 0 | 0 | 0 | 16 | K | 1 |  |  |  | ROZPOCET | 0 | 0 | 0 | 0 | 0 | 1 | 0 | 16 | 1078801263
| PP |  | Montáž zařízení č. 4 celkem | [14 empty] | PP | 1
| D | D5 | Zař.č.5 - Klimatizace 1.NP až 3.NP (viz.výkres D.1.4.2-5 až 8,12) |  |  |  | 0 |  |  |  |  | 0 |  | 0 |  | 0 | 1 | D | 0 |  |  |  | ROZPOCET | [6 empty] | 0
156 | M | 5.1 | Venkovní kondenzační jednotka Qch=45kW; Qt=45kW; R410a; P=13,63kW; 37,4A; 400V; jištění 40A"C"; 10mm2; v.1690 x š.1240 x hl.765mm; 275kg; akust.tlak 62dB(A); napojení 12,70/28,58mm | ks | 1 |  | 0 |  |  | základní |  | 0 | 0 | 0 | 0 | 0 | 32 | M | 1 |  |  |  | ROZPOCET | 0 | 0 | 0 | 0 | 0 | 1 | 0 | 16 | -1249614371
| PP |  | Venkovní kondenzační jednotka Qch=45kW; Qt=45kW; R410a; P=13,63kW; 37,4A; 400V; jištění 40A"C"; 10mm2; v.1690 x š.1240 x hl.765mm; 275kg; akust.tlak 62dB(A); napojení 12,70/28,58mm | [14 empty] | PP | 1
| VV |  | 1 |  | 1 | [12 empty] | VV | 1 | 2 | True | 0 | ROZPOCET
| VV |  | Součet |  | 1 | [12 empty] | VV | 1 | 4 | True | 1 | ROZPOCET
157 | M | 5.2 | Venkovní kondenzační jednotka Qch=40kW; Qt=40kW; R410a; P=11,17kW; 37,4A; 400V; jištění 40A"C"; 10mm2; v.1690 x š.1240 x hl.765mm; 275kg; akust.tlak 60dB(A); napojení 12,70/28,58mm | ks | 1 |  | 0 |  |  | základní |  | 0 | 0 | 0 | 0 | 0 | 32 | M | 1 |  |  |  | ROZPOCET | 0 | 0 | 0 | 0 | 0 | 1 | 0 | 16 | -1619067740
| PP |  | Venkovní kondenzační jednotka Qch=40kW; Qt=40kW; R410a; P=11,17kW; 37,4A; 400V; jištění 40A"C"; 10mm2; v.1690 x š.1240 x hl.765mm; 275kg; akust.tlak 60dB(A); napojení 12,70/28,58mm | [14 empty] | PP | 1
| VV |  | 1 |  | 1 | [12 empty] | VV | 1 | 2 | True | 0 | ROZPOCET
| VV |  | Součet |  | 1 | [12 empty] | VV | 1 | 4 | True | 1 | ROZPOCET
158 | M | 5.3 | Venkovní kondenzační jednotka Qch=28kW; Qt=28kW; R410a; P=4,69kW; 23,3A; 400V; jištění 25A"C"; 6mm2; v.1690 x š.930 x hl.765mm; 252kg; akust.tlak 58dB(A); napojení 12,70/22,20mm | ks | 1 |  | 0 |  |  | základní |  | 0 | 0 | 0 | 0 | 0 | 32 | M | 1 |  |  |  | ROZPOCET | 0 | 0 | 0 | 0 | 0 | 1 | 0 | 16 | -2138949559
| PP |  | Venkovní kondenzační jednotka Qch=28kW; Qt=28kW; R410a; P=4,69kW; 23,3A; 400V; jištění 25A"C"; 6mm2; v.1690 x š.930 x hl.765mm; 252kg; akust.tlak 58dB(A); napojení 12,70/22,20mm | [14 empty] | PP | 1
| VV |  | 1 |  | 1 | [12 empty] | VV | 1 | 2 | True | 0 | ROZPOCET
| VV |  | Součet |  | 1 | [12 empty] | VV | 1 | 4 | True | 1 | ROZPOCET
159 | M | 5.4 | Vnitřní mezistropní klim.jednotka Qch=7,1kW; Qt=8kW; 1A; 230V; jištění 20A"C"; 2,5mm2; v.270 x š.1135 x hl.700mm; 36kg; akust.tlak 31dB(A) | ks | 1 |  | 0 |  |  | základní |  | 0 | 0 | 0 | 0 | 0 | 32 | M | 1 |  |  |  | ROZPOCET | 0 | 0 | 0 | 0 | 0 | 1 | 0 | 16 | -51482441
| PP |  | Vnitřní mezistropní klim.jednotka Qch=7,1kW; Qt=8kW; 1A; 230V; jištění 20A"C"; 2,5mm2; v.270 x š.1135 x hl.700mm; 36kg; akust.tlak 31dB(A) | [14 empty] | PP | 1
| VV |  | 1 |  | 1 | [12 empty] | VV | 1 | 2 | True | 0 | ROZPOCET
| VV |  | Součet |  | 1 | [12 empty] | VV | 1 | 4 | True | 1 | ROZPOCET
160 | M | 5.5 | Vnitřní mezistropní klim.jednotka Qch=11,2kW; Qt=12,5kW; 1,68A; 230V; jištění 20A"C"; 2,5mm2; v.270 x š.1135 x hl.700mm; 40kg; akust.tlak 37dB(A) | ks | 8 |  | 0 |  |  | základní |  | 0 | 0 | 0 | 0 | 0 | 32 | M | 1 |  |  |  | ROZPOCET | 0 | 0 | 0 | 0 | 0 | 1 | 0 | 16 | -749122255
| PP |  | Vnitřní mezistropní klim.jednotka Qch=11,2kW; Qt=12,5kW; 1,68A; 230V; jištění 20A"C"; 2,5mm2; v.270 x š.1135 x hl.700mm; 40kg; akust.tlak 37dB(A) | [14 empty] | PP | 1
| VV |  | 4+4 |  | 8 | [12 empty] | VV | 1 | 2 | True | 0 | ROZPOCET
| VV |  | Součet |  | 8 | [12 empty] | VV | 1 | 4 | True | 1 | ROZPOCET
161 | M | 5.6 | Vnitřní nástěnná klim.jednotka Qch=2,8kW; Qt=3,2kW; 0,38A; 230V; jištění 20A"C"; 2,5mm2; v.262 x š.820 x hl.206mm; 7,5kg; akust.tlak 43dB(A) | ks | 1 |  | 0 |  |  | základní |  | 0 | 0 | 0 | 0 | 0 | 32 | M | 1 |  |  |  | ROZPOCET | 0 | 0 | 0 | 0 | 0 | 1 | 0 | 16 | -1751468203
| PP |  | Vnitřní nástěnná klim.jednotka Qch=2,8kW; Qt=3,2kW; 0,38A; 230V; jištění 20A"C"; 2,5mm2; v.262 x š.820 x hl.206mm; 7,5kg; akust.tlak 43dB(A) | [14 empty] | PP | 1
| VV |  | 1 |  | 1 | [12 empty] | VV | 1 | 2 | True | 0 | ROZPOCET
| VV |  | Součet |  | 1 | [12 empty] | VV | 1 | 4 | True | 1 | ROZPOCET
162 | M | 5.7 | Vnitřní nástěnná klim.jednotka Qch=4kW; Qt=4,5kW; 0,36A; 230V; jištění 20A"C"; 2,5mm2; v.268 x š.840 x hl.203mm; 8,5kg; akust.tlak 44dB(A) | ks | 1 |  | 0 |  |  | základní |  | 0 | 0 | 0 | 0 | 0 | 32 | M | 1 |  |  |  | ROZPOCET | 0 | 0 | 0 | 0 | 0 | 1 | 0 | 16 | -603640767
| PP |  | Vnitřní nástěnná klim.jednotka Qch=4kW; Qt=4,5kW; 0,36A; 230V; jištění 20A"C"; 2,5mm2; v.268 x š.840 x hl.203mm; 8,5kg; akust.tlak 44dB(A) | [14 empty] | PP | 1
| VV |  | 1 |  | 1 | [12 empty] | VV | 1 | 2 | True | 0 | ROZPOCET
| VV |  | Součet |  | 1 | [12 empty] | VV | 1 | 4 | True | 1 | ROZPOCET
163 | M | 5.8 | Vnitřní nástěnná klim.jednotka Qch=7,1kW; Qt=8,5kW; 0,63A; 230V; jištění 20A"C"; 2,5mm2; v.320 x š.998 x hl.238mm; 15kg; akust.tlak 48dB(A) | ks | 1 |  | 0 |  |  | základní |  | 0 | 0 | 0 | 0 | 0 | 32 | M | 1 |  |  |  | ROZPOCET | 0 | 0 | 0 | 0 | 0 | 1 | 0 | 16 | -595761812
| PP |  | Vnitřní nástěnná klim.jednotka Qch=7,1kW; Qt=8,5kW; 0,63A; 230V; jištění 20A"C"; 2,5mm2; v.320 x š.998 x hl.238mm; 15kg; akust.tlak 48dB(A) | [14 empty] | PP | 1
| VV |  | 1 |  | 1 | [12 empty] | VV | 1 | 2 | True | 0 | ROZPOCET
| VV |  | Součet |  | 1 | [12 empty] | VV | 1 | 4 | True | 1 | ROZPOCET
164 | M | IO | Bezdrátový dálkový ovladač | ks | 3 |  | 0 |  |  | základní |  | 0 | 0 | 0 | 0 | 0 | 32 | M | 1 |  |  |  | ROZPOCET | 0 | 0 | 0 | 0 | 0 | 1 | 0 | 16 | 1145685057
| PP |  | Bezdrátový dálkový ovladač | [14 empty] | PP | 1
| VV |  | 2+1 |  | 3 | [12 empty] | VV | 1 | 2 | True | 0 | ROZPOCET
| VV |  | Součet |  | 3 | [12 empty] | VV | 1 | 4 | True | 1 | ROZPOCET
165 | M | NO | Nástěnný dotykový ovladač | ks | 9 |  | 0 |  |  | základní |  | 0 | 0 | 0 | 0 | 0 | 32 | M | 1 |  |  |  | ROZPOCET | 0 | 0 | 0 | 0 | 0 | 1 | 0 | 16 | 268886349
| PP |  | Nástěnný dotykový ovladač | [14 empty] | PP | 1
| VV |  | 5+4 |  | 9 | [12 empty] | VV | 1 | 2 | True | 0 | ROZPOCET
| VV |  | Součet |  | 9 | [12 empty] | VV | 1 | 4 | True | 1 | ROZPOCET
166 | M | 5.9 | Textilní vyústka;tvar kruhový;355mm;celková délka 6000mm;první konec začátek;druhý konec zaslepení;1ks zip 355;průtok 1840m3/h;přetlak 100Pa;vyztužující obruče nerez uvnitř;tkanina PMI-100% polyester;nekonečné vlákno (multifilament);se zatkaným uhlíkovým | ks | 1 |  | 0 |  |  | základní |  | 0 | 0 | 0 | 0 | 0 | 32 | M | 1 |  |  |  | ROZPOCET | 0 | 0 | 0 | 0 | 0 | 1 | 0 | 16 | -116722431
| PP |  | Textilní vyústka;tvar kruhový;355mm;celková délka 6000mm;první konec začátek;druhý konec zaslepení;1ks zip 355;průtok 1840m3/h;přetlak 100Pa;vyztužující obruče nerez uvnitř;tkanina PMI-100% polyester;nekonečné vlákno (multifilament);se zatkaným uhlíkovým vláknem (méně než 1%);hmotnost 214g/m2;tloušťka 0,30mm;prodyšnost 55m3/h/m2 při 120Pa;pevnost 1880/1090N;požární odolnost třída B-s1;srážlivost 0,5/0,5% při 40°C;antibakteriální;vhodná pro čisté prostory třída č.4;antistatická;pratelná v pračce;provedení "office;barva Pantone 420 (RAL 7035);montážní materiál:2ks 2000mm hliníkový profil;1ks 1850mm hliníkový profil;2ks hliníková spojka profilů přímá;2ks napínač v profilu;1ks kruhový 355mm nerez přípojovací pásek | [14 empty] | PP | 1
167 | M | 5.10 | Textilní vyústka;tvar kruhový;315mm;celková délka 10000mm;první konec začátek;druhý konec zaslepení;3ks zip 315;průtok 1840m3/h;přetlak 100Pa;vyztužující obruče nerez uvnitř;tkanina PMI-100% polyester;nekonečné vlákno (multifilament);se zatkaným uhlíkovým | ks | 1 |  | 0 |  |  | základní |  | 0 | 0 | 0 | 0 | 0 | 32 | M | 1 |  |  |  | ROZPOCET | 0 | 0 | 0 | 0 | 0 | 1 | 0 | 16 | -1446154273
| PP |  | Textilní vyústka;tvar kruhový;315mm;celková délka 10000mm;první konec začátek;druhý konec zaslepení;3ks zip 315;průtok 1840m3/h;přetlak 100Pa;vyztužující obruče nerez uvnitř;tkanina PMI-100% polyester;nekonečné vlákno (multifilament);se zatkaným uhlíkovým vláknem (méně než 1%);hmotnost 214g/m2;tloušťka 0,30mm;prodyšnost 55m3/h/m2 při 120Pa;pevnost 1880/1090N;požární odolnost třída B-s1;srážlivost 0,5/0,5% při 40°C;antibakteriální;vhodná pro čisté prostory třída č.4;antistatická;pratelná v pračce;provedení "office;barva Pantone 420 (RAL 7035);montážní materiál:4ks 2000mm hliníkový profil;1ks 1900mm hliníkový profil;4ks hliníková spojka profilů přímá;2ks napínač v profilu;1ks kruhový 315mm nerez přípojovací pásek | [14 empty] | PP | 1
168 | M | 5.11 | Textilní vyústka;tvar kruhový;315mm;celková délka 10000mm;první konec začátek;druhý konec zaslepení;3ks zip 315;průtok 1840m3/h;přetlak 100Pa;vyztužující obruče nerez uvnitř;tkanina PMI-100% polyester;nekonečné vlákno (multifilament);se zatkaným uhlíkovým | ks | 1 |  | 0 |  |  | základní |  | 0 | 0 | 0 | 0 | 0 | 32 | M | 1 |  |  |  | ROZPOCET | 0 | 0 | 0 | 0 | 0 | 1 | 0 | 16 | 830589887
| PP |  | Textilní vyústka;tvar kruhový;315mm;celková délka 10000mm;první konec začátek;druhý konec zaslepení;3ks zip 315;průtok 1840m3/h;přetlak 100Pa;vyztužující obruče nerez uvnitř;tkanina PMI-100% polyester;nekonečné vlákno (multifilament);se zatkaným uhlíkovým vláknem (méně než 1%);hmotnost 214g/m2;tloušťka 0,30mm;prodyšnost 55m3/h/m2 při 120Pa;pevnost 1880/1090N;požární odolnost třída B-s1;srážlivost 0,5/0,5% při 40°C;antibakteriální;vhodná pro čisté prostory třída č.4;antistatická;pratelná v pračce;provedení "office;barva Pantone 420 (RAL 7035);montážní materiál:4ks 2000mm hliníkový profil;1ks 1900mm hliníkový profil;4ks hliníková spojka profilů přímá;2ks napínač v profilu;1ks kruhový 315mm nerez přípojovací pásek | [14 empty] | PP | 1
169 | M | 5.12 | Textilní vyústka;tvar kruhový;315mm;celková délka 5000mm;první konec začátek;druhý konec zaslepení;2ks zip 315;průtok 1840m3/h;přetlak 100Pa;vyztužující obruče nerez uvnitř;tkanina PMI-100% polyester;nekonečné vlákno (multifilament);se zatkaným uhlíkovým | ks | 1 |  | 0 |  |  | základní |  | 0 | 0 | 0 | 0 | 0 | 32 | M | 1 |  |  |  | ROZPOCET | 0 | 0 | 0 | 0 | 0 | 1 | 0 | 16 | -2085649136
| PP |  | Textilní vyústka;tvar kruhový;315mm;celková délka 5000mm;první konec začátek;druhý konec zaslepení;2ks zip 315;průtok 1840m3/h;přetlak 100Pa;vyztužující obruče nerez uvnitř;tkanina PMI-100% polyester;nekonečné vlákno (multifilament);se zatkaným uhlíkovým vláknem (méně než 1%);hmotnost 214g/m2;tloušťka 0,30mm;prodyšnost 55m3/h/m2 při 120Pa;pevnost 1880/1090N;požární odolnost třída B-s1;srážlivost 0,5/0,5% při 40°C;antibakteriální;vhodná pro čisté prostory třída č.4;antistatická;pratelná v pračce;provedení "office;barva Pantone 420 (RAL 7035);montážní materiál:2ks 2000mm hliníkový profil;1ks 900mm hliníkový profil;2ks hliníková spojka profilů přímá;2ks napínač v profilu;1ks kruhový 315mm nerez přípojovací pásek | [14 empty] | PP | 1
170 | M | 5.13 | Textilní vyústka;tvar kruhový;315mm;celková délka 7500mm;první konec začátek;druhý konec zaslepení;2ks zip 315;průtok 1840m3/h;přetlak 100Pa;vyztužující obruče nerez uvnitř;tkanina PMI-100% polyester;nekonečné vlákno (multifilament);se zatkaným uhlíkovým | ks | 1 |  | 0 |  |  | základní |  | 0 | 0 | 0 | 0 | 0 | 32 | M | 1 |  |  |  | ROZPOCET | 0 | 0 | 0 | 0 | 0 | 1 | 0 | 16 | -142425479
| PP |  | Textilní vyústka;tvar kruhový;315mm;celková délka 7500mm;první konec začátek;druhý konec zaslepení;2ks zip 315;průtok 1840m3/h;přetlak 100Pa;vyztužující obruče nerez uvnitř;tkanina PMI-100% polyester;nekonečné vlákno (multifilament);se zatkaným uhlíkovým vláknem (méně než 1%);hmotnost 214g/m2;tloušťka 0,30mm;prodyšnost 55m3/h/m2 při 120Pa;pevnost 1880/1090N;požární odolnost třída B-s1;srážlivost 0,5/0,5% při 40°C;antibakteriální;vhodná pro čisté prostory třída č.4;antistatická;pratelná v pračce;provedení "office;barva Pantone 420 (RAL 7035);montážní materiál:3ks 2000mm hliníkový profil;1ks 1400mm hliníkový profil;3ks hliníková spojka profilů přímá;2ks napínač v profilu;1ks kruhový 315mm nerez přípojovací pásek | [14 empty] | PP | 1
171 | M | 5.14 | Textilní vyústka;tvar kruhový;315mm;celková délka 14000mm;první konec začátek;druhý konec zaslepení;4ks zip 315;průtok 1840m3/h;přetlak 100Pa;vyztužující obruče nerez uvnitř;tkanina PMI-100% polyester;nekonečné vlákno (multifilament);se zatkaným uhlíkovým | ks | 1 |  | 0 |  |  | základní |  | 0 | 0 | 0 | 0 | 0 | 32 | M | 1 |  |  |  | ROZPOCET | 0 | 0 | 0 | 0 | 0 | 1 | 0 | 16 | -629792377
| PP |  | Textilní vyústka;tvar kruhový;315mm;celková délka 14000mm;první konec začátek;druhý konec zaslepení;4ks zip 315;průtok 1840m3/h;přetlak 100Pa;vyztužující obruče nerez uvnitř;tkanina PMI-100% polyester;nekonečné vlákno (multifilament);se zatkaným uhlíkovým vláknem (méně než 1%);hmotnost 214g/m2;tloušťka 0,30mm;prodyšnost 55m3/h/m2 při 120Pa;pevnost 1880/1090N;požární odolnost třída B-s1;srážlivost 0,5/0,5% při 40°C;antibakteriální;vhodná pro čisté prostory třída č.4;antistatická;pratelná v pračce;provedení "office;barva Pantone 420 (RAL 7035);montážní materiál:6ks 2000mm hliníkový profil;1ks 1900mm hliníkový profil;6ks hliníková spojka profilů přímá;2ks napínač v profilu;1ks kruhový 315mm nerez přípojovací pásek | [14 empty] | PP | 1
172 | M | 5.15 | Textilní vyústka;tvar kruhový;315mm;celková délka 10000mm;první konec začátek;druhý konec zaslepení;3ks zip 315;průtok 1840m3/h;přetlak 100Pa;vyztužující obruče nerez uvnitř;tkanina PMI-100% polyester;nekonečné vlákno (multifilament);se zatkaným uhlíkovým | ks | 1 |  | 0 |  |  | základní |  | 0 | 0 | 0 | 0 | 0 | 32 | M | 1 |  |  |  | ROZPOCET | 0 | 0 | 0 | 0 | 0 | 1 | 0 | 16 | -179023474
| PP |  | Textilní vyústka;tvar kruhový;315mm;celková délka 10000mm;první konec začátek;druhý konec zaslepení;3ks zip 315;průtok 1840m3/h;přetlak 100Pa;vyztužující obruče nerez uvnitř;tkanina PMI-100% polyester;nekonečné vlákno (multifilament);se zatkaným uhlíkovým vláknem (méně než 1%);hmotnost 214g/m2;tloušťka 0,30mm;prodyšnost 55m3/h/m2 při 120Pa;pevnost 1880/1090N;požární odolnost třída B-s1;srážlivost 0,5/0,5% při 40°C;antibakteriální;vhodná pro čisté prostory třída č.4;antistatická;pratelná v pračce;provedení "office;barva Pantone 420 (RAL 7035);montážní materiál:4ks 2000mm hliníkový profil;1ks 1900mm hliníkový profil;4ks hliníková spojka profilů přímá;2ks napínač v profilu;1ks kruhový 315mm nerez přípojovací pásek | [14 empty] | PP | 1
173 | M | 5.16 | Textilní vyústka;tvar kruhový;315mm;celková délka 13000mm;první konec začátek;druhý konec zaslepení;3ks zip 315;průtok 1840m3/h;přetlak 100Pa;vyztužující obruče nerez uvnitř;tkanina PMI-100% polyester;nekonečné vlákno (multifilament);se zatkaným uhlíkovým | ks | 1 |  | 0 |  |  | základní |  | 0 | 0 | 0 | 0 | 0 | 32 | M | 1 |  |  |  | ROZPOCET | 0 | 0 | 0 | 0 | 0 | 1 | 0 | 16 | -1981318979
| PP |  | Textilní vyústka;tvar kruhový;315mm;celková délka 13000mm;první konec začátek;druhý konec zaslepení;3ks zip 315;průtok 1840m3/h;přetlak 100Pa;vyztužující obruče nerez uvnitř;tkanina PMI-100% polyester;nekonečné vlákno (multifilament);se zatkaným uhlíkovým vláknem (méně než 1%);hmotnost 214g/m2;tloušťka 0,30mm;prodyšnost 55m3/h/m2 při 120Pa;pevnost 1880/1090N;požární odolnost třída B-s1;srážlivost 0,5/0,5% při 40°C;antibakteriální;vhodná pro čisté prostory třída č.4;antistatická;pratelná v pračce;provedení "office;barva Pantone 420 (RAL 7035);montážní materiál:6ks 2000mm hliníkový profil;1ks 900mm hliníkový profil;6ks hliníková spojka profilů přímá;2ks napínač v profilu;1ks kruhový 315mm nerez přípojovací pásek | [14 empty] | PP | 1
174 | M | 5.17 | Vyústka hliníková na čtyřhranné potrubí dvouřadá s regulací R1, 1000x200mm | ks | 8 |  | 0 |  |  | základní |  | 0 | 0 | 0 | 0 | 0 | 32 | M | 1 |  |  |  | ROZPOCET | 0 | 0 | 0 | 0 | 0 | 1 | 0 | 16 | 859692760
| PP |  | Vyústka hliníková na čtyřhranné potrubí dvouřadá s regulací R1, 1000x200mm | [14 empty] | PP | 1
| VV |  | 4+4 |  | 8 | [12 empty] | VV | 1 | 2 | True | 0 | ROZPOCET
| VV |  | Součet |  | 8 | [12 empty] | VV | 1 | 4 | True | 1 | ROZPOCET
175 | M | 5.18 | Vyústka hliníková na čtyřhranné potrubí dvouřadá s regulací R1, 400x200mm | ks | 4 |  | 0 |  |  | základní |  | 0 | 0 | 0 | 0 | 0 | 32 | M | 1 |  |  |  | ROZPOCET | 0 | 0 | 0 | 0 | 0 | 1 | 0 | 16 | -2136481600
| PP |  | Vyústka hliníková na čtyřhranné potrubí dvouřadá s regulací R1, 400x200mm | [14 empty] | PP | 1
| VV |  | 2+2 |  | 4 | [12 empty] | VV | 1 | 2 | True | 0 | ROZPOCET
| VV |  | Součet |  | 4 | [12 empty] | VV | 1 | 4 | True | 1 | ROZPOCET
176 | M | 5.19 | Požární klapka 500x200mm s manuálním aktiv.mechanismem a dvěma koncovými spínači 24V s krytem IP44; požární odolnost do EI120S | ks | 1 |  | 0 |  |  | základní |  | 0 | 0 | 0 | 0 | 0 | 32 | M | 1 |  |  |  | ROZPOCET | 0 | 0 | 0 | 0 | 0 | 1 | 0 | 16 | -344209540
| PP |  | Požární klapka 500x200mm s manuálním aktiv.mechanismem a dvěma koncovými spínači 24V s krytem IP44; požární odolnost do EI120S | [14 empty] | PP | 1
| VV |  | 1 |  | 1 | [12 empty] | VV | 1 | 2 | True | 0 | ROZPOCET
| VV |  | Součet |  | 1 | [12 empty] | VV | 1 | 4 | True | 1 | ROZPOCET
177 | M | 5.20 | Požární klapka pr.315mm s manuálním aktiv.mechanismem a dvěma koncovými spínači 24V s krytem IP44; požární odolnost do EI120S | ks | 1 |  | 0 |  |  | základní |  | 0 | 0 | 0 | 0 | 0 | 32 | M | 1 |  |  |  | ROZPOCET | 0 | 0 | 0 | 0 | 0 | 1 | 0 | 16 | -1444595018
| PP |  | Požární klapka pr.315mm s manuálním aktiv.mechanismem a dvěma koncovými spínači 24V s krytem IP44; požární odolnost do EI120S | [14 empty] | PP | 1
| VV |  | 1 |  | 1 | [12 empty] | VV | 1 | 2 | True | 0 | ROZPOCET
| VV |  | Součet |  | 1 | [12 empty] | VV | 1 | 4 | True | 1 | ROZPOCET
178 | M | R54 | Rozdělovače Cu potrubí: 054 | ks | 2 |  | 0 |  |  | základní |  | 0 | 0 | 0 | 0 | 0 | 32 | M | 1 |  |  |  | ROZPOCET | 0 | 0 | 0 | 0 | 0 | 1 | 0 | 16 | -1229705402
| PP |  | Rozdělovače Cu potrubí: 054 | [14 empty] | PP | 1
| VV |  | 1+1 |  | 2 | [12 empty] | VV | 1 | 2 | True | 0 | ROZPOCET
| VV |  | Součet |  | 2 | [12 empty] | VV | 1 | 4 | True | 1 | ROZPOCET
179 | M | R90 | Rozdělovače Cu potrubí: 090 | ks | 3 |  | 0 |  |  | základní |  | 0 | 0 | 0 | 0 | 0 | 32 | M | 1 |  |  |  | ROZPOCET | 0 | 0 | 0 | 0 | 0 | 1 | 0 | 16 | 946284215
| PP |  | Rozdělovače Cu potrubí: 090 | [14 empty] | PP | 1
| VV |  | 2+1 |  | 3 | [12 empty] | VV | 1 | 2 | True | 0 | ROZPOCET
| VV |  | Součet |  | 3 | [12 empty] | VV | 1 | 4 | True | 1 | ROZPOCET
180 | M | R180 | Rozdělovače Cu potrubí: 180 | ks | 4 |  | 0 |  |  | základní |  | 0 | 0 | 0 | 0 | 0 | 32 | M | 1 |  |  |  | ROZPOCET | 0 | 0 | 0 | 0 | 0 | 1 | 0 | 16 | 1571895395
| PP |  | Rozdělovače Cu potrubí: 180 | [14 empty] | PP | 1
| VV |  | 2+2 |  | 4 | [12 empty] | VV | 1 | 2 | True | 0 | ROZPOCET
| VV |  | Součet |  | 4 | [12 empty] | VV | 1 | 4 | True | 1 | ROZPOCET
181 | M | R567 | Rozdělovače Cu potrubí: 567 | ks | 2 |  | 0 |  |  | základní |  | 0 | 0 | 0 | 0 | 0 | 32 | M | 1 |  |  |  | ROZPOCET | 0 | 0 | 0 | 0 | 0 | 1 | 0 | 16 | 2060157882
| PP |  | Rozdělovače Cu potrubí: 567 | [14 empty] | PP | 1
| VV |  | 1+1 |  | 2 | [12 empty] | VV | 1 | 2 | True | 0 | ROZPOCET
| VV |  | Součet |  | 2 | [12 empty] | VV | 1 | 4 | True | 1 | ROZPOCET
182 | M | R567C | Rozdělovače Cu potrubí: 567 u venkovní jednotky | ks | 2 |  | 0 |  |  | základní |  | 0 | 0 | 0 | 0 | 0 | 32 | M | 1 |  |  |  | ROZPOCET | 0 | 0 | 0 | 0 | 0 | 1 | 0 | 16 | -2071930999
| PP |  | Rozdělovače Cu potrubí: 567 u venkovní jednotky | [14 empty] | PP | 1
| VV |  | 1+1 |  | 2 | [12 empty] | VV | 1 | 2 | True | 0 | ROZPOCET
| VV |  | Součet |  | 2 | [12 empty] | VV | 1 | 4 | True | 1 | ROZPOCET
183 | M | Cu6 | Cu potrubí vč.tepelné izolace, komunikačních kabelů a montáže: pr.6,35mm | m | 7 |  | 0 |  |  | základní |  | 0 | 0 | 0 | 0 | 0 | 32 | M | 1 |  |  |  | ROZPOCET | 0 | 0 | 0 | 0 | 0 | 1 | 0 | 16 | -24635901
| PP |  | Cu potrubí vč.tepelné izolace, komunikačních kabelů a montáže: pr.6,35mm | [14 empty] | PP | 1
| VV |  | 4+3 |  | 7 | [12 empty] | VV | 1 | 2 | True | 0 | ROZPOCET
| VV |  | Součet |  | 7 | [12 empty] | VV | 1 | 4 | True | 1 | ROZPOCET
184 | M | Cu10 | Cu potrubí vč.tepelné izolace, komunikačních kabelů a montáže: pr.9,52mm | m | 75 |  | 0 |  |  | základní |  | 0 | 0 | 0 | 0 | 0 | 32 | M | 1 |  |  |  | ROZPOCET | 0 | 0 | 0 | 0 | 0 | 1 | 0 | 16 | -1357058391
| PP |  | Cu potrubí vč.tepelné izolace, komunikačních kabelů a montáže: pr.9,52mm | [14 empty] | PP | 1
| VV |  | 50+25 |  | 75 | [12 empty] | VV | 1 | 2 | True | 0 | ROZPOCET
| VV |  | Součet |  | 75 | [12 empty] | VV | 1 | 4 | True | 1 | ROZPOCET
185 | M | Cu12 | Cu potrubí vč.tepelné izolace, komunikačních kabelů a montáže: pr.12,70mm | m | 59 |  | 0 |  |  | základní |  | 0 | 0 | 0 | 0 | 0 | 32 | M | 1 |  |  |  | ROZPOCET | 0 | 0 | 0 | 0 | 0 | 1 | 0 | 16 | 65362383
| PP |  | Cu potrubí vč.tepelné izolace, komunikačních kabelů a montáže: pr.12,70mm | [14 empty] | PP | 1
| VV |  | 50+9 |  | 59 | [12 empty] | VV | 1 | 2 | True | 0 | ROZPOCET
| VV |  | Součet |  | 59 | [12 empty] | VV | 1 | 4 | True | 1 | ROZPOCET
186 | M | Cu16 | Cu potrubí vč.tepelné izolace, komunikačních kabelů a montáže: pr.15,88mm | m | 44 |  | 0 |  |  | základní |  | 0 | 0 | 0 | 0 | 0 | 32 | M | 1 |  |  |  | ROZPOCET | 0 | 0 | 0 | 0 | 0 | 1 | 0 | 16 | -87561792
| PP |  | Cu potrubí vč.tepelné izolace, komunikačních kabelů a montáže: pr.15,88mm | [14 empty] | PP | 1
| VV |  | 20+24 |  | 44 | [12 empty] | VV | 1 | 2 | True | 0 | ROZPOCET
| VV |  | Součet |  | 44 | [12 empty] | VV | 1 | 4 | True | 1 | ROZPOCET
187 | M | Cu19 | Cu potrubí vč.tepelné izolace, komunikačních kabelů a montáže: pr.19,05mm | m | 64 |  | 0 |  |  | základní |  | 0 | 0 | 0 | 0 | 0 | 32 | M | 1 |  |  |  | ROZPOCET | 0 | 0 | 0 | 0 | 0 | 1 | 0 | 16 | 543718589
| PP |  | Cu potrubí vč.tepelné izolace, komunikačních kabelů a montáže: pr.19,05mm | [14 empty] | PP | 1
| VV |  | 50+14 |  | 64 | [12 empty] | VV | 1 | 2 | True | 0 | ROZPOCET
| VV |  | Součet |  | 64 | [12 empty] | VV | 1 | 4 | True | 1 | ROZPOCET
188 | M | Cu22 | Cu potrubí vč.tepelné izolace, komunikačních kabelů a montáže: pr.22,22mm | m | 27 |  | 0 |  |  | základní |  | 0 | 0 | 0 | 0 | 0 | 32 | M | 1 |  |  |  | ROZPOCET | 0 | 0 | 0 | 0 | 0 | 1 | 0 | 16 | 1981764484
| PP |  | Cu potrubí vč.tepelné izolace, komunikačních kabelů a montáže: pr.22,22mm | [14 empty] | PP | 1
| VV |  | 10+17 |  | 27 | [12 empty] | VV | 1 | 2 | True | 0 | ROZPOCET
| VV |  | Součet |  | 27 | [12 empty] | VV | 1 | 4 | True | 1 | ROZPOCET
189 | M | Cu28 | Cu potrubí vč.tepelné izolace, komunikačních kabelů a montáže: pr.28,58mm | m | 27 |  | 0 |  |  | základní |  | 0 | 0 | 0 | 0 | 0 | 32 | M | 1 |  |  |  | ROZPOCET | 0 | 0 | 0 | 0 | 0 | 1 | 0 | 16 | 524311203
| PP |  | Cu potrubí vč.tepelné izolace, komunikačních kabelů a montáže: pr.28,58mm | [14 empty] | PP | 1
| VV |  | 10+17 |  | 27 | [12 empty] | VV | 1 | 2 | True | 0 | ROZPOCET
| VV |  | Součet |  | 27 | [12 empty] | VV | 1 | 4 | True | 1 | ROZPOCET
190 | M | Cu34 | Cu potrubí vč.tepelné izolace, komunikačních kabelů a montáže: pr.34,92mm | m | 6 |  | 0 |  |  | základní |  | 0 | 0 | 0 | 0 | 0 | 32 | M | 1 |  |  |  | ROZPOCET | 0 | 0 | 0 | 0 | 0 | 1 | 0 | 16 | 709403977
| PP |  | Cu potrubí vč.tepelné izolace, komunikačních kabelů a montáže: pr.34,92mm | [14 empty] | PP | 1
| VV |  | 3+3 |  | 6 | [12 empty] | VV | 1 | 2 | True | 0 | ROZPOCET
| VV |  | Součet |  | 6 | [12 empty] | VV | 1 | 4 | True | 1 | ROZPOCET
191 | M | Cu41 | Cu potrubí vč.tepelné izolace, komunikačních kabelů a montáže: pr.41,27mm | m | 7 |  | 0 |  |  | základní |  | 0 | 0 | 0 | 0 | 0 | 32 | M | 1 |  |  |  | ROZPOCET | 0 | 0 | 0 | 0 | 0 | 1 | 0 | 16 | 889550155
| PP |  | Cu potrubí vč.tepelné izolace, komunikačních kabelů a montáže: pr.41,27mm | [14 empty] | PP | 1
| VV |  | 4+3 |  | 7 | [12 empty] | VV | 1 | 2 | True | 0 | ROZPOCET
| VV |  | Součet |  | 7 | [12 empty] | VV | 1 | 4 | True | 1 | ROZPOCET
192 | M | Dchl | Doplnění chladiva R410A | kg | 22 |  | 0 |  |  | základní |  | 0 | 0 | 0 | 0 | 0 | 32 | M | 1 |  |  |  | ROZPOCET | 0 | 0 | 0 | 0 | 0 | 1 | 0 | 16 | 1218096671
| PP |  | Doplnění chladiva R410A | [14 empty] | PP | 1
| VV |  | 20+2 |  | 22 | [12 empty] | VV | 1 | 2 | True | 0 | ROZPOCET
| VV |  | Součet |  | 22 | [12 empty] | VV | 1 | 4 | True | 1 | ROZPOCET
193 | M | KP355 | Kruhové potrubí pozinkované spirálně vinuté: pr.355/0%tv. | m | 2 |  | 0 |  |  | základní |  | 0 | 0 | 0 | 0 | 0 | 32 | M | 1 |  |  |  | ROZPOCET | 0 | 0 | 0 | 0 | 0 | 1 | 0 | 16 | -1907814274
| PP |  | Kruhové potrubí pozinkované spirálně vinuté: pr.355/0%tv. | [14 empty] | PP | 1
| VV |  | 1+1 |  | 2 | [12 empty] | VV | 1 | 2 | True | 0 | ROZPOCET
| VV |  | Součet |  | 2 | [12 empty] | VV | 1 | 4 | True | 1 | ROZPOCET
194 | M | KP315 | Kruhové potrubí pozinkované spirálně vinuté: pr.315/50%tv. | m | 25 |  | 0 |  |  | základní |  | 0 | 0 | 0 | 0 | 0 | 32 | M | 1 |  |  |  | ROZPOCET | 0 | 0 | 0 | 0 | 0 | 1 | 0 | 16 | -1679187376
| PP |  | Kruhové potrubí pozinkované spirálně vinuté: pr.315/50%tv. | [14 empty] | PP | 1
| VV |  | 10+10+5 |  | 25 | [12 empty] | VV | 1 | 2 | True | 0 | ROZPOCET
| VV |  | Součet |  | 25 | [12 empty] | VV | 1 | 4 | True | 1 | ROZPOCET
195 | M | PS | Prostup střechou PVC trouba pr.200/1500mm + oblouk 87° + oblouk 45° | ks | 1 |  | 0 |  |  | základní |  | 0 | 0 | 0 | 0 | 0 | 32 | M | 1 |  |  |  | ROZPOCET | 0 | 0 | 0 | 0 | 0 | 1 | 0 | 16 | 1913074663
| PP |  | Prostup střechou PVC trouba pr.200/1500mm + oblouk 87° + oblouk 45° | [14 empty] | PP | 1
| VV |  | 1 |  | 1 | [12 empty] | VV | 1 | 2 | True | 0 | ROZPOCET
| VV |  | Součet |  | 1 | [12 empty] | VV | 1 | 4 | True | 1 | ROZPOCET
196 | M | ČP | Čtyřhranné pozinkované potrubí sk.I s přírubami 20mm vč.tvarovek (tam kde bude protipožární izolace viz.výkresy) | m2 | 54 |  | 0 |  |  | základní |  | 0 | 0 | 0 | 0 | 0 | 32 | M | 1 |  |  |  | ROZPOCET | 0 | 0 | 0 | 0 | 0 | 1 | 0 | 16 | 425170518
| PP |  | Čtyřhranné pozinkované potrubí sk.I s přírubami 20mm vč.tvarovek (tam kde bude protipožární izolace viz.výkresy) | [14 empty] | PP | 1
| VV |  | 20+30+4 |  | 54 | [12 empty] | VV | 1 | 2 | True | 0 | ROZPOCET
| VV |  | Součet |  | 54 | [12 empty] | VV | 1 | 4 | True | 1 | ROZPOCET
197 | M | ALP | Rovné potrubí a tvarovky, čtyřhranného průřezu z předizolovaného panelu. Nezávisle na velikosti průřezu interiérní panel 20 mm šířky, 80/80 mikronů s hliníkovým povrchem - vzorkovaný/vzorkovaný. Hustota izolační pěny 49kg/m³, tepelná vodivost λ=0,019 W/m° | m2 | 81 |  | 0 |  |  | základní |  | 0 | 0 | 0 | 0 | 0 | 32 | M | 1 |  |  |  | ROZPOCET | 0 | 0 | 0 | 0 | 0 | 1 | 0 | 16 | -619976347
| PP |  | Rovné potrubí a tvarovky, čtyřhranného průřezu z předizolovaného panelu. Nezávisle na velikosti průřezu interiérní panel 20 mm šířky, 80/80 mikronů s hliníkovým povrchem - vzorkovaný/vzorkovaný. Hustota izolační pěny 49kg/m³, tepelná vodivost λ=0,019 W/m°K, třída vzduchotěsnosti „C”. Dodaný s doplňky, sestavený na komplet. Statický tlak systému max.600Pa. Kód panelu C20XKG080/4X. Spojování potrubí pomocí skrytého spojovacího profilu. (tam kde není protipožární izolace viz.výkresy) | [14 empty] | PP | 1
| VV |  | 40+40+1 |  | 81 | [12 empty] | VV | 1 | 2 | True | 0 | ROZPOCET
| VV |  | Součet |  | 81 | [12 empty] | VV | 1 | 4 | True | 1 | ROZPOCET
198 | M | PPI | Protipožární izolace s AL polepem na trny tl.40mm s odolností EI30 | m2 | 54 |  | 0 |  |  | základní |  | 0 | 0 | 0 | 0 | 0 | 32 | M | 1 |  |  |  | ROZPOCET | 0 | 0 | 0 | 0 | 0 | 1 | 0 | 16 | 176627261
| PP |  | Protipožární izolace s AL polepem na trny tl.40mm s odolností EI30 | [14 empty] | PP | 1
| VV |  | 20+30+4 |  | 54 | [12 empty] | VV | 1 | 2 | True | 0 | ROZPOCET
| VV |  | Součet |  | 54 | [12 empty] | VV | 1 | 4 | True | 1 | ROZPOCET
199 | M | TI20K | Tepelná izolace tl.20mm Elastomerní samolepící pás s povrchovou úpravou Al | m2 | 25 |  | 0 |  |  | základní |  | 0 | 0 | 0 | 0 | 0 | 32 | M | 1 |  |  |  | ROZPOCET | 0 | 0 | 0 | 0 | 0 | 1 | 0 | 16 | 788381352
| PP |  | Tepelná izolace tl.20mm Elastomerní samolepící pás s povrchovou úpravou Al | [14 empty] | PP | 1
| VV |  | 20+5 |  | 25 | [12 empty] | VV | 1 | 2 | True | 0 | ROZPOCET
| VV |  | Součet |  | 25 | [12 empty] | VV | 1 | 4 | True | 1 | ROZPOCET
200 | M | PPT | Protipožární tmel odolnost 30min; 300ml | ks | 6 |  | 0 |  |  | základní |  | 0 | 0 | 0 | 0 | 0 | 32 | M | 1 |  |  |  | ROZPOCET | 0 | 0 | 0 | 0 | 0 | 1 | 0 | 16 | 427154381
| PP |  | Protipožární tmel odolnost 30min; 300ml | [14 empty] | PP | 1
| VV |  | 3+3 |  | 6 | [12 empty] | VV | 1 | 2 | True | 0 | ROZPOCET
| VV |  | Součet |  | 6 | [12 empty] | VV | 1 | 4 | True | 1 | ROZPOCET
201 | M | N.3 | Nátěr potrubí RAL 7035 v 1.NP až ve 3.NP (odmaštění; základní nátěr; synt.dvojnásobný nátěr) | m2 | 20 |  | 0 |  |  | základní |  | 0 | 0 | 0 | 0 | 0 | 32 | M | 1 |  |  |  | ROZPOCET | 0 | 0 | 0 | 0 | 0 | 1 | 0 | 16 | 1225944748
| PP |  | Nátěr potrubí RAL 7035 v 1.NP až ve 3.NP (odmaštění; základní nátěr; synt.dvojnásobný nátěr) | [14 empty] | PP | 1
| VV |  | 10+10 |  | 20 | [12 empty] | VV | 1 | 2 | True | 0 | ROZPOCET
| VV |  | Součet |  | 20 | [12 empty] | VV | 1 | 4 | True | 1 | ROZPOCET
202 | M | KTEK | Kontrola těsnosti + evidenční kniha chladiv | ks | 1 |  | 0 |  |  | základní |  | 0 | 0 | 0 | 0 | 0 | 32 | M | 1 |  |  |  | ROZPOCET | 0 | 0 | 0 | 0 | 0 | 1 | 0 | 16 | 452362976
| PP |  | Kontrola těsnosti + evidenční kniha chladiv | [14 empty] | PP | 1
| VV |  | 1 |  | 1 | [12 empty] | VV | 1 | 2 | True | 0 | ROZPOCET
| VV |  | Součet |  | 1 | [12 empty] | VV | 1 | 4 | True | 1 | ROZPOCET
203 | M | MM | Montážní, spojovací a těsnící materiál | kg | 324 |  | 0 |  |  | základní |  | 0 | 0 | 0 | 0 | 0 | 32 | M | 1 |  |  |  | ROZPOCET | 0 | 0 | 0 | 0 | 0 | 1 | 0 | 16 | 1005176009
| PP |  | Montážní, spojovací a těsnící materiál | [14 empty] | PP | 1
| VV |  | 100+200+24 |  | 324 | [12 empty] | VV | 1 | 2 | True | 0 | ROZPOCET
| VV |  | Součet |  | 324 | [12 empty] | VV | 1 | 4 | True | 1 | ROZPOCET
204 | K | 751-05 | Montáž zařízení č. 5 celkem | kpl | 1 |  | 0 |  |  | základní |  | 0 | 0 | 0 | 0 | 0 | 16 | K | 1 |  |  |  | ROZPOCET | 0 | 0 | 0 | 0 | 0 | 1 | 0 | 16 | -1815044066
| PP |  | Montáž zařízení č. 5 celkem | [14 empty] | PP | 1
| D | D6 | Zař.č.6 - Chlazení ústředny SLP v 1.PP (viz.výkres D.1.4.2-4,8) |  |  |  | 0 |  |  |  |  | 0 |  | 0 |  | 0 | 1 | D | 0 |  |  |  | ROZPOCET | [6 empty] | 0
205 | M | 6.1 | Venkovní kondenzační jednotka Qch=3,4kW; Qt=4kW; R32; P=1,14kW; 9A; 230V; jištění 16A"C"; 3x 2,5mm2; v.541 x š.663 x hl.290mm; 25kg; akust.tlak 51dB(A); napojení 6,35/9,52mm | ks | 1 |  | 0 |  |  | základní |  | 0 | 0 | 0 | 0 | 0 | 32 | M | 1 |  |  |  | ROZPOCET | 0 | 0 | 0 | 0 | 0 | 1 | 0 | 16 | 295996472
| PP |  | Venkovní kondenzační jednotka Qch=3,4kW; Qt=4kW; R32; P=1,14kW; 9A; 230V; jištění 16A"C"; 3x 2,5mm2; v.541 x š.663 x hl.290mm; 25kg; akust.tlak 51dB(A); napojení 6,35/9,52mm | [14 empty] | PP | 1
| VV |  | 1 |  | 1 | [12 empty] | VV | 1 | 2 | True | 0 | ROZPOCET
| VV |  | Součet |  | 1 | [12 empty] | VV | 1 | 4 | True | 1 | ROZPOCET
206 | M | 6.2 | Vnitřní nástěnná klim.jednotka Qch=3,4kW; Qt=4kW; v.270 x š.784 x hl.224mm; 8kg; akust.tlak 46dB(A) vč.dálkového ovladače | ks | 1 |  | 0 |  |  | základní |  | 0 | 0 | 0 | 0 | 0 | 32 | M | 1 |  |  |  | ROZPOCET | 0 | 0 | 0 | 0 | 0 | 1 | 0 | 16 | -2071083218
| PP |  | Vnitřní nástěnná klim.jednotka Qch=3,4kW; Qt=4kW; v.270 x š.784 x hl.224mm; 8kg; akust.tlak 46dB(A) vč.dálkového ovladače | [14 empty] | PP | 1
| VV |  | 1 |  | 1 | [12 empty] | VV | 1 | 2 | True | 0 | ROZPOCET
| VV |  | Součet |  | 1 | [12 empty] | VV | 1 | 4 | True | 1 | ROZPOCET
207 | M | Cu6 | Cu potrubí vč.tepelné izolace, komunikačních kabelů a montáže: pr.6,35mm | m | 20 |  | 0 |  |  | základní |  | 0 | 0 | 0 | 0 | 0 | 32 | M | 1 |  |  |  | ROZPOCET | 0 | 0 | 0 | 0 | 0 | 1 | 0 | 16 | 1806799223
| PP |  | Cu potrubí vč.tepelné izolace, komunikačních kabelů a montáže: pr.6,35mm | [14 empty] | PP | 1
| VV |  | 10+10 |  | 20 | [12 empty] | VV | 1 | 2 | True | 0 | ROZPOCET
| VV |  | Součet |  | 20 | [12 empty] | VV | 1 | 4 | True | 1 | ROZPOCET
208 | M | Cu10 | Cu potrubí vč.tepelné izolace, komunikačních kabelů a montáže: pr.9,52mm | m | 20 |  | 0 |  |  | základní |  | 0 | 0 | 0 | 0 | 0 | 32 | M | 1 |  |  |  | ROZPOCET | 0 | 0 | 0 | 0 | 0 | 1 | 0 | 16 | 857151266
| PP |  | Cu potrubí vč.tepelné izolace, komunikačních kabelů a montáže: pr.9,52mm | [14 empty] | PP | 1
| VV |  | 10+10 |  | 20 | [12 empty] | VV | 1 | 2 | True | 0 | ROZPOCET
| VV |  | Součet |  | 20 | [12 empty] | VV | 1 | 4 | True | 1 | ROZPOCET
209 | M | PPT | Protipožární tmel odolnost 30min; 300ml | ks | 2 |  | 0 |  |  | základní |  | 0 | 0 | 0 | 0 | 0 | 32 | M | 1 |  |  |  | ROZPOCET | 0 | 0 | 0 | 0 | 0 | 1 | 0 | 16 | 372110628
| PP |  | Protipožární tmel odolnost 30min; 300ml | [14 empty] | PP | 1
| VV |  | 1+1 |  | 2 | [12 empty] | VV | 1 | 2 | True | 0 | ROZPOCET
| VV |  | Součet |  | 2 | [12 empty] | VV | 1 | 4 | True | 1 | ROZPOCET
210 | M | KTEK | Kontrola těsnosti + evidenční kniha chladiv | ks | 1 |  | 0 |  |  | základní |  | 0 | 0 | 0 | 0 | 0 | 32 | M | 1 |  |  |  | ROZPOCET | 0 | 0 | 0 | 0 | 0 | 1 | 0 | 16 | -1306370289
| PP |  | Kontrola těsnosti + evidenční kniha chladiv | [14 empty] | PP | 1
| VV |  | 1 |  | 1 | [12 empty] | VV | 1 | 2 | True | 0 | ROZPOCET
| VV |  | Součet |  | 1 | [12 empty] | VV | 1 | 4 | True | 1 | ROZPOCET
211 | M | MM | Montážní, spojovací a těsnící materiál | kg | 10 |  | 0 |  |  | základní |  | 0 | 0 | 0 | 0 | 0 | 32 | M | 1 |  |  |  | ROZPOCET | 0 | 0 | 0 | 0 | 0 | 1 | 0 | 16 | -294006063
| PP |  | Montážní, spojovací a těsnící materiál | [14 empty] | PP | 1
| VV |  | 5+5 |  | 10 | [12 empty] | VV | 1 | 2 | True | 0 | ROZPOCET
| VV |  | Součet |  | 10 | [12 empty] | VV | 1 | 4 | True | 1 | ROZPOCET
212 | K | 751-06 | Montáž zařízení č. 6 celkem | kpl | 1 |  | 0 |  |  | základní |  | 0 | 0 | 0 | 0 | 0 | 16 | K | 1 |  |  |  | ROZPOCET | 0 | 0 | 0 | 0 | 0 | 1 | 0 | 16 | -1191257858
| PP |  | Montáž zařízení č. 6 celkem | [14 empty] | PP | 1
| D | D7 | Zař.č.7 - Větrání CHÚC v 1.PP (viz.výkres D.1.4.2-4,11) |  |  |  | 0 |  |  |  |  | 0 |  | 0 |  | 0 | 1 | D | 0 |  |  |  | ROZPOCET | [6 empty] | 0
213 | M | 7.1 | Potrubní axiální ventilátor Qv=1200m3/h;80Pa;123W;0,5A;230V;IP 54;pr.250mm;8kg;akust.tlak 62dB(A);s krycí mřížkou | ks | 1 |  | 0 |  |  | základní |  | 0 | 0 | 0 | 0 | 0 | 32 | M | 1 |  |  |  | ROZPOCET | 0 | 0 | 0 | 0 | 0 | 1 | 0 | 16 | -878233077
| PP |  | Potrubní axiální ventilátor Qv=1200m3/h;80Pa;123W;0,5A;230V;IP 54;pr.250mm;8kg;akust.tlak 62dB(A);s krycí mřížkou | [14 empty] | PP | 1
| VV |  | 1 |  | 1 | [12 empty] | VV | 1 | 2 | True | 0 | ROZPOCET
| VV |  | Součet |  | 1 | [12 empty] | VV | 1 | 4 | True | 1 | ROZPOCET
214 | M | 7.2 | Žaluziová klapka elektrická pr.250mm s pružinou 230V; bez napětí zavřená | ks | 1 |  | 0 |  |  | základní |  | 0 | 0 | 0 | 0 | 0 | 32 | M | 1 |  |  |  | ROZPOCET | 0 | 0 | 0 | 0 | 0 | 1 | 0 | 16 | -639610586
| PP |  | Žaluziová klapka elektrická pr.250mm s pružinou 230V; bez napětí zavřená | [14 empty] | PP | 1
| VV |  | 1 |  | 1 | [12 empty] | VV | 1 | 2 | True | 0 | ROZPOCET
| VV |  | Součet |  | 1 | [12 empty] | VV | 1 | 4 | True | 1 | ROZPOCET
215 | M | KG | Kruhové potrubí plastové pr.250mm | m | 5 |  | 0 |  |  | základní |  | 0 | 0 | 0 | 0 | 0 | 32 | M | 1 |  |  |  | ROZPOCET | 0 | 0 | 0 | 0 | 0 | 1 | 0 | 16 | 1858147871
| PP |  | Kruhové potrubí plastové pr.250mm | [14 empty] | PP | 1
| VV |  | 2+2+1 |  | 5 | [12 empty] | VV | 1 | 2 | True | 0 | ROZPOCET
| VV |  | Součet |  | 5 | [12 empty] | VV | 1 | 4 | True | 1 | ROZPOCET
216 | M | MM | Montážní, spojovací a těsnící materiál | kg | 10 |  | 0 |  |  | základní |  | 0 | 0 | 0 | 0 | 0 | 32 | M | 1 |  |  |  | ROZPOCET | 0 | 0 | 0 | 0 | 0 | 1 | 0 | 16 | -805590925
| PP |  | Montážní, spojovací a těsnící materiál | [14 empty] | PP | 1
| VV |  | 5+5 |  | 10 | [12 empty] | VV | 1 | 2 | True | 0 | ROZPOCET
| VV |  | Součet |  | 10 | [12 empty] | VV | 1 | 4 | True | 1 | ROZPOCET
217 | M | PPT | Protipožární tmel odolnost 30min; 300ml | ks | 1 |  | 0 |  |  | základní |  | 0 | 0 | 0 | 0 | 0 | 32 | M | 1 |  |  |  | ROZPOCET | 0 | 0 | 0 | 0 | 0 | 1 | 0 | 16 | 1390050320
| PP |  | Protipožární tmel odolnost 30min; 300ml | [14 empty] | PP | 1
| VV |  | 1 |  | 1 | [12 empty] | VV | 1 | 2 | True | 0 | ROZPOCET
| VV |  | Součet |  | 1 | [12 empty] | VV | 1 | 4 | True | 1 | ROZPOCET
218 | K | 751-07 | Montáž zařízení č. 7 celkem | kpl | 1 |  | 0 |  |  | základní |  | 0 | 0 | 0 | 0 | 0 | 16 | K | 1 |  |  |  | ROZPOCET | 0 | 0 | 0 | 0 | 0 | 1 | 0 | 16 | -1761338494
| PP |  | Montáž zařízení č. 7 celkem | [14 empty] | PP | 1
| D | D8 | Lešení |  |  |  | 0 |  |  |  |  | 0 |  | 0 |  | 0 | 1 | D | 0 |  |  |  | ROZPOCET | [6 empty] | 0
219 | K | L | Lešení lehké do výšky 6m | m2 | 100 |  | 0 |  |  | základní |  | 0 | 0 | 0 | 0 | 0 | 4 | K | 1 |  |  |  | ROZPOCET | 0 | 0 | 0 | 0 | 0 | 1 | 0 | 4 | 570389140
| PP |  | Lešení lehké do výšky 6m | [14 empty] | PP | 1
| VV |  | 50+50 |  | 100 | [12 empty] | VV | 1 | 2 | True | 0 | ROZPOCET
| VV |  | Součet |  | 100 | [12 empty] | VV | 1 | 4 | True | 1 | ROZPOCET
| D | D9 | Zednické výpomoce |  |  |  | 0 |  |  |  |  | 0 |  | 0 |  | 0 | 1 | D | 0 |  |  |  | ROZPOCET | [6 empty] | 0
220 | K | ZV | Zednické výpomoce | h | 150 |  | 0 |  |  | základní |  | 0 | 0 | 0 | 0 | 0 | 4 | K | 1 |  |  |  | ROZPOCET | 0 | 0 | 0 | 0 | 0 | 1 | 0 | 4 | -1907845505
| PP |  | Zednické výpomoce | [14 empty] | PP | 1
| VV |  | 50+50+50 |  | 150 | [12 empty] | VV | 1 | 2 | True | 0 | ROZPOCET
| VV |  | Součet |  | 150 | [12 empty] | VV | 1 | 4 | True | 1 | ROZPOCET
| D | D10 | Jeřábové práce |  |  |  | 0 |  |  |  |  | 0 |  | 0 |  | 0 | 1 | D | 0 |  |  |  | ROZPOCET | [6 empty] | 0
221 | K | JP | Jeřábové práce do výšky 15m | hod | 10 |  | 0 |  |  | základní |  | 0 | 0 | 0 | 0 | 0 | 4 | K | 1 |  |  |  | ROZPOCET | 0 | 0 | 0 | 0 | 0 | 1 | 0 | 4 | -966945036
| PP |  | Jeřábové práce do výšky 15m | [14 empty] | PP | 1
| VV |  | 5+5 |  | 10 | [12 empty] | VV | 1 | 2 | True | 0 | ROZPOCET
| VV |  | Součet |  | 10 | [12 empty] | VV | 1 | 4 | True | 1 | ROZPOCET
| D | D11 | Zprovoznění, zaregulování a zaškolení obsluhy |  |  |  | 0 |  |  |  |  | 0 |  | 0 |  | 0 | 4 | D | 0 |  |  |  | ROZPOCET | [6 empty] | 0
222 | K | DSPS | Dokumentace skutečného provedení stavby | h | 10 |  | 0 |  |  | základní |  | 0 | 0 | 0 | 0 | 0 | 4 | K | 1 |  |  |  | ROZPOCET | 0 | 0 | 0 | 0 | 0 | 1 | 0 | 4 | 1816622298
| PP |  | Dokumentace skutečného provedení stavby | [14 empty] | PP | 1
| VV |  | 5+5 |  | 10 | [12 empty] | VV | 1 | 2 | True | 0 | ROZPOCET
| VV |  | Součet |  | 10 | [12 empty] | VV | 1 | 4 | True | 1 | ROZPOCET
223 | K | ZZZO | Zprovoznění, zaregulování a zaškolení obsluhy | h | 10 |  | 0 |  |  | základní |  | 0 | 0 | 0 | 0 | 0 | 4 | K | 1 |  |  |  | ROZPOCET | 0 | 0 | 0 | 0 | 0 | 1 | 0 | 4 | -1382099009
| PP |  | Zprovoznění, zaregulování a zaškolení obsluhy | [14 empty] | PP | 1
| VV |  | 5+5 |  | 10 | [12 empty] | VV | 1 | 2 | True | 0 | ROZPOCET
| VV |  | Součet |  | 10 | [12 empty] | VV | 1 | 4 | True | 1 | ROZPOCET
| D | D12 | Doprava a přesun hmot |  |  |  | 0 |  |  |  |  | 0 |  | 0 |  | 0 | 1 | D | 0 |  |  |  | ROZPOCET | [6 empty] | 0
224 | K | DPH | Doprava a přesun hmot | kpl | 1 |  | 0 |  |  | základní |  | 0 | 0 | 0 | 0 | 0 | 4 | K | 1 |  |  |  | ROZPOCET | 0 | 0 | 0 | 0 | 0 | 1 | 0 | 4 | -132949186
| PP |  | Doprava a přesun hmot | [14 empty] | PP | 1

## 21-SO093-01.4 - Plynoinst...
{cfa2302f-f722-480e-9866-ad73bafdc699}
2
| KRYCÍ LIST SOUPISU PRACÍ | [7 empty] | v --- níže se nacházejí doplnkové a pomocné údaje k sestavám --- v | [8 empty] | False
Stavba:
Mateřská a základní škola Šámalova - REVIZE 02
Objekt:
21-SO093-01 - Mateřská a základní škola
Soupis:
21-SO093-01.4 - Plynoinstalace
| KSO: |  |  |  |  | CC-CZ:
| Místo: |  | Šámalova, Brno-Židenice |  |  | Datum: | 3. 6. 2022
| Zadavatel: |  |  |  |  | IČ:
|  | Statutární město Brno |  |  |  | DIČ:
| Účastník: |  |  |  |  | IČ: | Vyplň údaj
|  | Vyplň údaj |  |  |  | DIČ: | Vyplň údaj
| Projektant: |  |  |  |  | IČ:
|  | IS-ARCH s.r.o. |  |  |  | DIČ:
| Zpracovatel: |  |  |  |  | IČ:
DIČ:
Poznámka:
| Cena bez DPH | [5 empty] | 0
|  |  | Základ daně |  |  | Sazba daně | Výše daně
| DPH | základní | 0 |  |  | 21% | 0
|  | snížená | 0 |  |  | 15% | 0
|  | zákl. přenesená | 0 |  |  | 21% | 0
|  | sníž. přenesená | 0 |  |  | 15% | 0
|  | nulová | 0 |  |  | 0% | 0
| Cena s DPH |  |  | v | CZK |  | 0
REKAPITULACE ČLENĚNÍ SOUPISU PRACÍ
Stavba:
Mateřská a základní škola Šámalova - REVIZE 02
Objekt:
21-SO093-01 - Mateřská a základní škola
Soupis:
21-SO093-01.4 - Plynoinstalace
Místo: |  |  | Šámalova, Brno-Židenice |  |  | Datum: | 3. 6. 2022
Zadavatel: |  |  | Statutární město Brno |  |  | Projektant: | IS-ARCH s.r.o.
Účastník: |  |  | Vyplň údaj |  |  | Zpracovatel:
Kód dílu - Popis | [6 empty] | Cena celkem [CZK]
Náklady stavby celkem | [6 empty] | 0 | [11 empty] | -1
| PSV - Práce a dodávky PSV | [5 empty] | 0
| 723 - Zdravotechnika - vnitřní plynovod | [5 empty] | 0
| 783 - Dokončovací práce - nátěry | [5 empty] | 0
| HZS - Hodinové zúčtovací sazby | [5 empty] | 0
SOUPIS PRACÍ
Stavba:
Mateřská a základní škola Šámalova - REVIZE 02
Objekt:
21-SO093-01 - Mateřská a základní škola
Soupis:
21-SO093-01.4 - Plynoinstalace
Místo: |  |  | Šámalova, Brno-Židenice |  |  | Datum: | 3. 6. 2022
Zadavatel: |  |  | Statutární město Brno |  |  | Projektant: | IS-ARCH s.r.o.
Účastník: |  |  | Vyplň údaj |  |  | Zpracovatel:
PČ | Typ | Kód | Popis | MJ | Množství | J.cena [CZK] | Cena celkem [CZK] | Cenová soustava |  | DPH | J. Nh [h] | Nh celkem [h] | J. hmotnost [t] | Hmotnost celkem [t] | J. suť [t] | Suť Celkem [t]
Náklady soupisu celkem | [6 empty] | 0 |  |  |  |  | 0 |  | 0.1587 |  | 0 |  | D | -1 | [7 empty] | 0
| D | PSV | Práce a dodávky PSV |  |  |  | 0 |  |  |  |  | 0 |  | 0.1587 |  | 0 | 2 | D | 0 | ROZPOCET | [6 empty] | 0
| D | 723 | Zdravotechnika - vnitřní plynovod |  |  |  | 0 |  |  |  |  | 0 |  | 0.15666 |  | 0 | 2 | D | 1 | ROZPOCET | [6 empty] | 0
1 | K | 723111204 | Potrubí ocelové závitové černé bezešvé svařované běžné DN 25 | m | 2 |  | 0 | CS ÚRS 2021 02 |  | základní |  | 0 | 0.0027 | 0.0054 | 0 | 0 | 16 | K | 2 | ROZPOCET | 0 | 0 | 0 | 0 | 0 | 1 | 0 | 16 | -1995831489
| PP |  | Potrubí z ocelových trubek závitových černých spojovaných svařováním, bezešvých běžných DN 25 | [14 empty] | PP | 2
| Online PSC |  | https://podminky.urs.cz/item/CS_URS_2021_02/723111204 | [14 empty] | Online PSC | 2
2 | K | 723150312 | Potrubí ocelové hladké černé bezešvé spojované svařováním tvářené za tepla D 57x3,2 mm | m | 22 |  | 0 | CS ÚRS 2021 02 |  | základní |  | 0 | 0.00493 | 0.10846 | 0 | 0 | 16 | K | 2 | ROZPOCET | 0 | 0 | 0 | 0 | 0 | 1 | 0 | 16 | -11038467
| PP |  | Potrubí z ocelových trubek hladkých černých spojovaných svařováním tvářených za tepla Ø 57/3,2 | [14 empty] | PP | 2
| Online PSC |  | https://podminky.urs.cz/item/CS_URS_2021_02/723150312 | [14 empty] | Online PSC | 2
3 | K | 723150314 | Potrubí ocelové hladké černé bezešvé spojované svařováním tvářené za tepla D 89x3,6 mm | m | 3 |  | 0 | CS ÚRS 2021 02 |  | základní |  | 0 | 0.00888 | 0.02664 | 0 | 0 | 16 | K | 2 | ROZPOCET | 0 | 0 | 0 | 0 | 0 | 1 | 0 | 16 | 667989546
| PP |  | Potrubí z ocelových trubek hladkých černých spojovaných svařováním tvářených za tepla Ø 89/3,6 | [14 empty] | PP | 2
| Online PSC |  | https://podminky.urs.cz/item/CS_URS_2021_02/723150314 | [14 empty] | Online PSC | 2
4 | K | 723150368 | Chránička D 76x3,2 mm | m | 1 |  | 0 | CS ÚRS 2021 02 |  | základní |  | 0 | 0.00653 | 0.00653 | 0 | 0 | 16 | K | 2 | ROZPOCET | 0 | 0 | 0 | 0 | 0 | 1 | 0 | 16 | -333284807
| PP |  | Potrubí z ocelových trubek hladkých černých spojovaných chráničky Ø 76/3,2 | [14 empty] | PP | 2
| Online PSC |  | https://podminky.urs.cz/item/CS_URS_2021_02/723150368 | [14 empty] | Online PSC | 2
5 | K | 723190253 | Výpustky plynovodní vedení a upevnění DN 25 | kus | 2 |  | 0 | CS ÚRS 2021 02 |  | základní |  | 0 | 0 | 0 | 0 | 0 | 16 | K | 2 | ROZPOCET | 0 | 0 | 0 | 0 | 0 | 1 | 0 | 16 | 714363587
| PP |  | Přípojky plynovodní ke strojům a zařízením z trubek vyvedení a upevnění plynovodních výpustek na potrubí DN 25 | [14 empty] | PP | 2
| Online PSC |  | https://podminky.urs.cz/item/CS_URS_2021_02/723190253 | [14 empty] | Online PSC | 2
6 | K | 723190254 | Výpustky plynovodní vedení a upevnění do DN 50 | kus | 2 |  | 0 | CS ÚRS 2021 02 |  | základní |  | 0 | 0 | 0 | 0 | 0 | 16 | K | 2 | ROZPOCET | 0 | 0 | 0 | 0 | 0 | 1 | 0 | 16 | 1982712740
| PP |  | Přípojky plynovodní ke strojům a zařízením z trubek vyvedení a upevnění plynovodních výpustek na potrubí přes 25 do DN 50 | [14 empty] | PP | 2
| Online PSC |  | https://podminky.urs.cz/item/CS_URS_2021_02/723190254 | [14 empty] | Online PSC | 2
7 | K | 723221304 | Ventil vzorkovací rohový G 1/2" PN 5 s vnitřním závitem | kus | 1 |  | 0 | CS ÚRS 2021 02 |  | základní |  | 0 | 0.00018 | 0.00018 | 0 | 0 | 16 | K | 2 | ROZPOCET | 0 | 0 | 0 | 0 | 0 | 1 | 0 | 16 | -455054468
| PP |  | Armatury s jedním závitem ventily vzorkovací rohové PN 5 vnitřní závit G 1/2" | [14 empty] | PP | 2
| Online PSC |  | https://podminky.urs.cz/item/CS_URS_2021_02/723221304 | [14 empty] | Online PSC | 2
8 | K | 723230104-EVH50 | Elektromagnetický havarijní ventil DN 50, 50kPa pod napětím otevřen | kus | 1 |  | 0 |  |  | základní |  | 0 | 0.0009312 | 0.0009312 | 0 | 0 | 16 | K | 2 | ROZPOCET | 0 | 0 | 0 | 0 | 0 | 1 | 0 | 16 | -843243688
| PP |  | Armatury se dvěma závity s protipožární armaturou PN 5 kulové uzávěry přímé závity vnitřní G 1 FF | [14 empty] | PP | 2
9 | K | 723231162 | Kohout kulový přímý G 1/2" PN 42 do 185°C plnoprůtokový vnitřní závit těžká řada | kus | 1 |  | 0 | CS ÚRS 2021 02 |  | základní |  | 0 | 0.00024 | 0.00024 | 0 | 0 | 16 | K | 2 | ROZPOCET | 0 | 0 | 0 | 0 | 0 | 1 | 0 | 16 | -1501760816
| PP |  | Armatury se dvěma závity kohouty kulové PN 42 do 185°C plnoprůtokové vnitřní závit těžká řada G 1/2" | [14 empty] | PP | 2
| Online PSC |  | https://podminky.urs.cz/item/CS_URS_2021_02/723231162 | [14 empty] | Online PSC | 2
10 | K | 723231164 | Kohout kulový přímý G 1" PN 42 do 185°C plnoprůtokový vnitřní závit těžká řada | kus | 2 |  | 0 | CS ÚRS 2021 02 |  | základní |  | 0 | 0.00061 | 0.00122 | 0 | 0 | 16 | K | 2 | ROZPOCET | 0 | 0 | 0 | 0 | 0 | 1 | 0 | 16 | -563220476
| PP |  | Armatury se dvěma závity kohouty kulové PN 42 do 185°C plnoprůtokové vnitřní závit těžká řada G 1" | [14 empty] | PP | 2
| Online PSC |  | https://podminky.urs.cz/item/CS_URS_2021_02/723231164 | [14 empty] | Online PSC | 2
11 | K | 723231167.1 | Kohout kulový přímý G 2 PN 42 do 185°C plnoprůtokový vnitřní závit těžká řada | kus | 3 |  | 0 | CS ÚRS 2019 01 |  | základní |  | 0 | 0.00208 | 0.00624 | 0 | 0 | 16 | K | 2 | ROZPOCET | 0 | 0 | 0 | 0 | 0 | 1 | 0 | 16 | 1666651050
| PP |  | Armatury se dvěma závity kohouty kulové PN 42 do 185°C plnoprůtokové vnitřní závit těžká řada G 2 | [14 empty] | PP | 2
12 | M | PLTLM | tlakoměr deformační d=160 mm 0-6 kPa s kul kohoutem G 1/2" a kul. kohoutem G 1/2" a plyn. zátkou vč montáže | soub | 1 |  | 0 |  |  | základní |  | 0 | 0 | 0 | 0 | 0 | 32 | M | 2 | ROZPOCET | 0 | 0 | 0 | 0 | 0 | 1 | 0 | 16 | -2063552572
| PP |  | tlakoměr deformační d=160 mm 0-6 kPa s kul kohoutem G 1/2" a kul. kohoutem G 1/2" a plyn. zátkou vč montáže | [14 empty] | PP | 2
13 | K | 723261914 | Montáž plynoměrů G-25 maximální průtok 40 m3/hod. | kus | 1 |  | 0 | CS ÚRS 2021 02 |  | základní |  | 0 | 0.00082 | 0.00082 | 0 | 0 | 16 | K | 2 | ROZPOCET | 0 | 0 | 0 | 0 | 0 | 1 | 0 | 16 | 603514258
| PP |  | Montáž plynoměrů při rekonstrukci plynoinstalací s odvzdušněním a odzkoušením maximální průtok Q (m3/h) 40 m3/h | [14 empty] | PP | 2
| Online PSC |  | https://podminky.urs.cz/item/CS_URS_2021_02/723261914 | [14 empty] | Online PSC | 2
| D | 783 | Dokončovací práce - nátěry |  |  |  | 0 |  |  |  |  | 0 |  | 0.00204 |  | 0 | 2 | D | 1 | ROZPOCET | [6 empty] | 0
14 | K | 783601713 | Odmaštění vodou ředitelným odmašťovačem potrubí DN do 50 mm | m | 24 |  | 0 | CS ÚRS 2021 02 |  | základní |  | 0 | 2e-05 | 0.00048 | 0 | 0 | 16 | K | 2 | ROZPOCET | 0 | 0 | 0 | 0 | 0 | 1 | 0 | 16 | -1939679687
| PP |  | Příprava podkladu armatur a kovových potrubí před provedením nátěru potrubí do DN 50 mm odmaštěním, odmašťovačem vodou ředitelným | [14 empty] | PP | 2
| Online PSC |  | https://podminky.urs.cz/item/CS_URS_2021_02/783601713 | [14 empty] | Online PSC | 2
15 | K | 783601731 | Odmaštění vodou ředitelným odmašťovačem potrubí přes DN 50 do DN 100 mm | m | 3 |  | 0 | CS ÚRS 2021 02 |  | základní |  | 0 | 3e-05 | 9e-05 | 0 | 0 | 16 | K | 2 | ROZPOCET | 0 | 0 | 0 | 0 | 0 | 1 | 0 | 16 | -1787085507
| PP |  | Příprava podkladu armatur a kovových potrubí před provedením nátěru potrubí přes DN 50 do DN 100 mm odmaštěním, odmašťovačem vodou ředitelným | [14 empty] | PP | 2
| Online PSC |  | https://podminky.urs.cz/item/CS_URS_2021_02/783601731 | [14 empty] | Online PSC | 2
16 | K | 783614651 | Základní antikorozní jednonásobný syntetický potrubí DN do 50 mm | m | 24 |  | 0 | CS ÚRS 2021 02 |  | základní |  | 0 | 2e-05 | 0.00048 | 0 | 0 | 16 | K | 2 | ROZPOCET | 0 | 0 | 0 | 0 | 0 | 1 | 0 | 16 | -671708722
| PP |  | Základní antikorozní nátěr armatur a kovových potrubí jednonásobný potrubí do DN 50 mm syntetický standardní | [14 empty] | PP | 2
| Online PSC |  | https://podminky.urs.cz/item/CS_URS_2021_02/783614651 | [14 empty] | Online PSC | 2
17 | K | 783614661 | Základní antikorozní jednonásobný syntetický potrubí přes DN 50 do DN 100 mm | m | 3 |  | 0 | CS ÚRS 2021 02 |  | základní |  | 0 | 5e-05 | 0.00015 | 0 | 0 | 16 | K | 2 | ROZPOCET | 0 | 0 | 0 | 0 | 0 | 1 | 0 | 16 | 947744754
| PP |  | Základní antikorozní nátěr armatur a kovových potrubí jednonásobný potrubí přes DN 50 do DN 100 mm syntetický standardní | [14 empty] | PP | 2
| Online PSC |  | https://podminky.urs.cz/item/CS_URS_2021_02/783614661 | [14 empty] | Online PSC | 2
18 | K | 783617611 | Krycí dvojnásobný syntetický nátěr potrubí DN do 50 mm | m | 24 |  | 0 | CS ÚRS 2021 02 |  | základní |  | 0 | 3e-05 | 0.00072 | 0 | 0 | 16 | K | 2 | ROZPOCET | 0 | 0 | 0 | 0 | 0 | 1 | 0 | 16 | 186485591
| PP |  | Krycí nátěr (email) armatur a kovových potrubí potrubí do DN 50 mm dvojnásobný syntetický standardní | [14 empty] | PP | 2
| Online PSC |  | https://podminky.urs.cz/item/CS_URS_2021_02/783617611 | [14 empty] | Online PSC | 2
19 | K | 783617621 | Krycí jednonásobný syntetický nátěr potrubí přes DN 50 do DN 100 mm | m | 3 |  | 0 | CS ÚRS 2021 02 |  | základní |  | 0 | 4e-05 | 0.00012 | 0 | 0 | 16 | K | 2 | ROZPOCET | 0 | 0 | 0 | 0 | 0 | 1 | 0 | 16 | 433378534
| PP |  | Krycí nátěr (email) armatur a kovových potrubí potrubí přes DN 50 do DN 100 mm jednonásobný syntetický standardní | [14 empty] | PP | 2
| Online PSC |  | https://podminky.urs.cz/item/CS_URS_2021_02/783617621 | [14 empty] | Online PSC | 2
| D | HZS | Hodinové zúčtovací sazby |  |  |  | 0 |  |  |  |  | 0 |  | 0 |  | 0 | 4 | D | 0 | ROZPOCET | [6 empty] | 0
20 | K | HZS1301-1 | Hodinová zúčtovací sazba zedník | hod | 3 |  | 0 | CS ÚRS 2021 02 |  | základní |  | 0 | 0 | 0 | 0 | 0 | 512 | K | 1 | ROZPOCET | 0 | 0 | 0 | 0 | 0 | 1 | 0 | 512 | 912181349
| PP |  | Hodinové zúčtovací sazby profesí HSV provádění konstrukcí zedník | [14 empty] | PP | 1
| Online PSC |  | https://podminky.urs.cz/item/CS_URS_2021_02/HZS1301-1 | [14 empty] | Online PSC | 1
21 | K | HZS4232-1 | Hodinová zúčtovací sazba technik odborný | hod | 36 |  | 0 | CS ÚRS 2021 02 |  | základní |  | 0 | 0 | 0 | 0 | 0 | 512 | K | 1 | ROZPOCET | 0 | 0 | 0 | 0 | 0 | 1 | 0 | 512 | 459176949
| PP |  | Hodinové zúčtovací sazby ostatních profesí revizní a kontrolní činnost technik odborný | [14 empty] | PP | 1
| Online PSC |  | https://podminky.urs.cz/item/CS_URS_2021_02/HZS4232-1 | [14 empty] | Online PSC | 1

## 21-SO093-01.5 - Měření a ...
{8a40b8b0-cc9f-4fa5-b7b0-5ed87af8b9a5}
2
| KRYCÍ LIST SOUPISU PRACÍ | [7 empty] | v --- níže se nacházejí doplnkové a pomocné údaje k sestavám --- v | [8 empty] | False
Stavba:
Mateřská a základní škola Šámalova - REVIZE 02
Objekt:
21-SO093-01 - Mateřská a základní škola
Soupis:
21-SO093-01.5 - Měření a regulace
| KSO: |  |  |  |  | CC-CZ:
| Místo: |  | Šámalova, Brno-Židenice |  |  | Datum: | 3. 6. 2022
| Zadavatel: |  |  |  |  | IČ:
|  | Statutární město Brno |  |  |  | DIČ:
| Účastník: |  |  |  |  | IČ: | Vyplň údaj
|  | Vyplň údaj |  |  |  | DIČ: | Vyplň údaj
| Projektant: |  |  |  |  | IČ:
|  | IS-ARCH s.r.o. |  |  |  | DIČ:
| Zpracovatel: |  |  |  |  | IČ:
DIČ:
Poznámka:
| Cena bez DPH | [5 empty] | 0
|  |  | Základ daně |  |  | Sazba daně | Výše daně
| DPH | základní | 0 |  |  | 21% | 0
|  | snížená | 0 |  |  | 15% | 0
|  | zákl. přenesená | 0 |  |  | 21% | 0
|  | sníž. přenesená | 0 |  |  | 15% | 0
|  | nulová | 0 |  |  | 0% | 0
| Cena s DPH |  |  | v | CZK |  | 0
REKAPITULACE ČLENĚNÍ SOUPISU PRACÍ
Stavba:
Mateřská a základní škola Šámalova - REVIZE 02
Objekt:
21-SO093-01 - Mateřská a základní škola
Soupis:
21-SO093-01.5 - Měření a regulace
Místo: |  |  | Šámalova, Brno-Židenice |  |  | Datum: | 3. 6. 2022
Zadavatel: |  |  | Statutární město Brno |  |  | Projektant: | IS-ARCH s.r.o.
Účastník: |  |  | Vyplň údaj |  |  | Zpracovatel:
Kód dílu - Popis | [6 empty] | Cena celkem [CZK]
Náklady stavby celkem | [6 empty] | 0 | [11 empty] | -1
| D1 - Řídící systém | [5 empty] | 0
| D2 - Rozváděč DT1 | [5 empty] | 0
| D3 - Polní instrumentace | [5 empty] | 0
| D4 - Rozváděče | [5 empty] | 0
| D5 - Montážní materiál | [5 empty] | 0
| D6 - Elektromontážní práce | [5 empty] | 0
| D7 - Služby | [5 empty] | 0
| HSV - Práce a dodávky HSV | [5 empty] | 0
| 9 - Ostatní konstrukce a práce, bourání | [5 empty] | 0
| 997 - Přesun sutě | [5 empty] | 0
SOUPIS PRACÍ
Stavba:
Mateřská a základní škola Šámalova - REVIZE 02
Objekt:
21-SO093-01 - Mateřská a základní škola
Soupis:
21-SO093-01.5 - Měření a regulace
Místo: |  |  | Šámalova, Brno-Židenice |  |  | Datum: | 3. 6. 2022
Zadavatel: |  |  | Statutární město Brno |  |  | Projektant: | IS-ARCH s.r.o.
Účastník: |  |  | Vyplň údaj |  |  | Zpracovatel:
PČ | Typ | Kód | Popis | MJ | Množství | J.cena [CZK] | Cena celkem [CZK] | Cenová soustava |  | DPH | J. Nh [h] | Nh celkem [h] | J. hmotnost [t] | Hmotnost celkem [t] | J. suť [t] | Suť Celkem [t]
Náklady soupisu celkem | [6 empty] | 0 |  |  |  |  | 0 |  | 0.00246 |  | 0.034 |  | D | -1 | [10 empty] | 0
| D | D1 | Řídící systém |  |  |  | 0 |  |  |  |  | 0 |  | 0 |  | 0 | 1 | D | 0 |  |  |  | ROZPOCET | [6 empty] | 0
| D | D2 | Rozváděč DT1 |  |  |  | 0 |  |  |  |  | 0 |  | 0 |  | 0 | 1 | D | 1 |  |  |  | ROZPOCET | [6 empty] | 0
1 | K | Pol10 | Uživatelský software pro DDC regulátor - tvorba webových stránek | d.b. | 340 |  | 0 |  |  | základní |  | 0 | 0 | 0 | 0 | 0 | 16 | K | 2 |  |  |  | ROZPOCET | 0 | 0 | 0 | 0 | 0 | 1 | 0 | 16 | 1958545386
| PP |  | Uživatelský software pro DDC regulátor - tvorba webových stránek | [14 empty] | PP | 2
2 | K | Pol11 | Uživatelský software pro DDC regulátor - parametrizace prostorových přístrojů (MODBUS-RTU) | ks | 18 |  | 0 |  |  | základní |  | 0 | 0 | 0 | 0 | 0 | 16 | K | 2 |  |  |  | ROZPOCET | 0 | 0 | 0 | 0 | 0 | 1 | 0 | 16 | -1216881290
| PP |  | Uživatelský software pro DDC regulátor - parametrizace prostorových přístrojů (MODBUS-RTU) | [14 empty] | PP | 2
3 | K | Pol12 | Uživatelský software pro DDC regulátor - parametrizace měřičů M-BUS | ks | 10 |  | 0 |  |  | základní |  | 0 | 0 | 0 | 0 | 0 | 16 | K | 2 |  |  |  | ROZPOCET | 0 | 0 | 0 | 0 | 0 | 1 | 0 | 16 | 1602145
| PP |  | Uživatelský software pro DDC regulátor - parametrizace měřičů M-BUS | [14 empty] | PP | 2
4 | K | Pol4 | Univerzální regulátor podporující standardy BACnet IP, BACnet MS/TP, LonWorks, Panel-Bus, Meter-Bus, ModBus, 600 I/O, webserver, výstup pro displej | ks | 1 |  | 0 |  |  | základní |  | 0 | 0 | 0 | 0 | 0 | 16 | K | 2 |  |  |  | ROZPOCET | 0 | 0 | 0 | 0 | 0 | 1 | 0 | 16 | -913401094
| PP |  | Univerzální regulátor podporující standardy BACnet IP, BACnet MS/TP, LonWorks, Panel-Bus, Meter-Bus, ModBus, 600 I/O, webserver, výstup pro displej | [14 empty] | PP | 2
5 | K | Pol5 | Externí displej pro regulátory, montáž do dveří rozvaděče | ks | 1 |  | 0 |  |  | základní |  | 0 | 0 | 0 | 0 | 0 | 16 | K | 2 |  |  |  | ROZPOCET | 0 | 0 | 0 | 0 | 0 | 1 | 0 | 16 | -1074686272
| PP |  | Externí displej pro regulátory, montáž do dveří rozvaděče | [14 empty] | PP | 2
6 | K | Pol6 | Rozšiřující IO moduly pro CPU - celkem min. 30AI, 16AO, 99DI, 66DO (RS485), šroubové svorky | ks | 1 |  | 0 |  |  | základní |  | 0 | 0 | 0 | 0 | 0 | 16 | K | 2 |  |  |  | ROZPOCET | 0 | 0 | 0 | 0 | 0 | 1 | 0 | 16 | 2083886017
| PP |  | Rozšiřující IO moduly pro CPU - celkem min. 30AI, 16AO, 99DI, 66DO (RS485), šroubové svorky | [14 empty] | PP | 2
7 | K | Pol7 | převodník RS232/ETHERNET - MBUS převádějící data z rozhranní RS232/ETHERNET na M-BUS. Rozsah rychlostí je 300 bps až 9600 bps. Počet připojených přístrojů 125 | ks | 1 |  | 0 |  |  | základní |  | 0 | 0 | 0 | 0 | 0 | 16 | K | 2 |  |  |  | ROZPOCET | 0 | 0 | 0 | 0 | 0 | 1 | 0 | 16 | -741204654
| PP |  | převodník RS232/ETHERNET - MBUS převádějící data z rozhranní RS232/ETHERNET na M-BUS. Rozsah rychlostí je 300 bps až 9600 bps. Počet připojených přístrojů 125 | [14 empty] | PP | 2
8 | K | Pol8 | Ehternet switch, napájení 24VDC, 5-port, DIN | ks | 1 |  | 0 |  |  | základní |  | 0 | 0 | 0 | 0 | 0 | 16 | K | 2 |  |  |  | ROZPOCET | 0 | 0 | 0 | 0 | 0 | 1 | 0 | 16 | 806365523
| PP |  | Ehternet switch, napájení 24VDC, 5-port, DIN | [14 empty] | PP | 2
9 | K | Pol9 | Uživatelský software pro DDC regulátor - parametrizace | d.b. | 218 |  | 0 |  |  | základní |  | 0 | 0 | 0 | 0 | 0 | 16 | K | 2 |  |  |  | ROZPOCET | 0 | 0 | 0 | 0 | 0 | 1 | 0 | 16 | 784797493
| PP |  | Uživatelský software pro DDC regulátor - parametrizace | [14 empty] | PP | 2
| D | D3 | Polní instrumentace |  |  |  | 0 |  |  |  |  | 0 |  | 0 |  | 0 | 1 | D | 1 |  |  |  | ROZPOCET | [6 empty] | 0
10 | K | Pol13 | Snímač teploty venkovní, charakteristika NTC | ks | 2 |  | 0 |  |  | základní |  | 0 | 0 | 0 | 0 | 0 | 16 | K | 2 |  |  |  | ROZPOCET | 0 | 0 | 0 | 0 | 0 | 1 | 0 | 16 | 1179469226
| PP |  | Snímač teploty venkovní, charakteristika NTC | [14 empty] | PP | 2
11 | K | Pol14 | Snímač teploty jímkový, délka jímky 135mm, připojovací závit G1/2", charakteristika NTC | ks | 2 |  | 0 |  |  | základní |  | 0 | 0 | 0 | 0 | 0 | 16 | K | 2 |  |  |  | ROZPOCET | 0 | 0 | 0 | 0 | 0 | 1 | 0 | 16 | -12414835
| PP |  | Snímač teploty jímkový, délka jímky 135mm, připojovací závit G1/2", charakteristika NTC | [14 empty] | PP | 2
12 | K | Pol15 | Snímač teploty příložný, charakteristika NTC | ks | 8 |  | 0 |  |  | základní |  | 0 | 0 | 0 | 0 | 0 | 16 | K | 2 |  |  |  | ROZPOCET | 0 | 0 | 0 | 0 | 0 | 1 | 0 | 16 | -2145482356
| PP |  | Snímač teploty příložný, charakteristika NTC | [14 empty] | PP | 2
13 | K | Pol16 | Snímač teploty do VZT, délka 300mm, charakteristika NTC | ks | 16 |  | 0 |  |  | základní |  | 0 | 0 | 0 | 0 | 0 | 16 | K | 2 |  |  |  | ROZPOCET | 0 | 0 | 0 | 0 | 0 | 1 | 0 | 16 | -1790856910
| PP |  | Snímač teploty do VZT, délka 300mm, charakteristika NTC | [14 empty] | PP | 2
14 | K | Pol17 | Snímač teploty kabelový, charakteristika NTC | ks | 1 |  | 0 |  |  | základní |  | 0 | 0 | 0 | 0 | 0 | 16 | K | 2 |  |  |  | ROZPOCET | 0 | 0 | 0 | 0 | 0 | 1 | 0 | 16 | -1777068636
| PP |  | Snímač teploty kabelový, charakteristika NTC | [14 empty] | PP | 2
15 | K | Pol18 | Snímač teploty prostorový, RS485 (MODBUS-RTU), 24Vdc | ks | 4 |  | 0 |  |  | základní |  | 0 | 0 | 0 | 0 | 0 | 16 | K | 2 |  |  |  | ROZPOCET | 0 | 0 | 0 | 0 | 0 | 1 | 0 | 16 | -2104132848
| PP |  | Snímač teploty prostorový, RS485 (MODBUS-RTU), 24Vdc | [14 empty] | PP | 2
16 | K | Pol19 | Snímač teploty a CO2 prostorový, RS485 (MODBUS-RTU), 24Vdc | ks | 8 |  | 0 |  |  | základní |  | 0 | 0 | 0 | 0 | 0 | 16 | K | 2 |  |  |  | ROZPOCET | 0 | 0 | 0 | 0 | 0 | 1 | 0 | 16 | -1811778804
| PP |  | Snímač teploty a CO2 prostorový, RS485 (MODBUS-RTU), 24Vdc | [14 empty] | PP | 2
17 | K | Pol20 | Prostorvoá ovládací jednotka, snímání teploty, dotykový grafický displej, tlačíta, RS485, 24Vdc | ks | 6 |  | 0 |  |  | základní |  | 0 | 0 | 0 | 0 | 0 | 16 | K | 2 |  |  |  | ROZPOCET | 0 | 0 | 0 | 0 | 0 | 1 | 0 | 16 | 386645333
| PP |  | Prostorvoá ovládací jednotka, snímání teploty, dotykový grafický displej, tlačíta, RS485, 24Vdc | [14 empty] | PP | 2
18 | K | Pol21 | Analogový snímač tlaku vody, rozsah 0…6Bar, napájení 24Vss, výstupní signál 4…20mA | ks | 1 |  | 0 |  |  | základní |  | 0 | 0 | 0 | 0 | 0 | 16 | K | 2 |  |  |  | ROZPOCET | 0 | 0 | 0 | 0 | 0 | 1 | 0 | 16 | -295835193
| PP |  | Analogový snímač tlaku vody, rozsah 0…6Bar, napájení 24Vss, výstupní signál 4…20mA | [14 empty] | PP | 2
19 | K | Pol22 | Kapilárový termostat PMO, délka kapiláry 6m, automatický reset, včetně plastových držáků | ks | 4 |  | 0 |  |  | základní |  | 0 | 0 | 0 | 0 | 0 | 16 | K | 2 |  |  |  | ROZPOCET | 0 | 0 | 0 | 0 | 0 | 1 | 0 | 16 | 1559759927
| PP |  | Kapilárový termostat PMO, délka kapiláry 6m, automatický reset, včetně plastových držáků | [14 empty] | PP | 2
20 | K | Pol23 | Plovákový spínač zaplavení | ks | 1 |  | 0 |  |  | základní |  | 0 | 0 | 0 | 0 | 0 | 16 | K | 2 |  |  |  | ROZPOCET | 0 | 0 | 0 | 0 | 0 | 1 | 0 | 16 | -1291605522
| PP |  | Plovákový spínač zaplavení | [14 empty] | PP | 2
21 | K | Pol24 | Spímač diferenčního tlaku, rozsah 0…400Pa | ks | 16 |  | 0 |  |  | základní |  | 0 | 0 | 0 | 0 | 0 | 16 | K | 2 |  |  |  | ROZPOCET | 0 | 0 | 0 | 0 | 0 | 1 | 0 | 16 | -776299669
| PP |  | Spímač diferenčního tlaku, rozsah 0…400Pa | [14 empty] | PP | 2
22 | K | Pol25 | Detektor úniku plynu (METAN), dvouúrovňový, napájení 230V, 2x výstupní kontakt | ks | 1 |  | 0 |  |  | základní |  | 0 | 0 | 0 | 0 | 0 | 16 | K | 2 |  |  |  | ROZPOCET | 0 | 0 | 0 | 0 | 0 | 1 | 0 | 16 | -319057720
| PP |  | Detektor úniku plynu (METAN), dvouúrovňový, napájení 230V, 2x výstupní kontakt | [14 empty] | PP | 2
23 | K | Pol26 | Detektor koncentrace CO, dvouúrovňový, napájení 230V, 2x výstupní kontakt | ks | 1 |  | 0 |  |  | základní |  | 0 | 0 | 0 | 0 | 0 | 16 | K | 2 |  |  |  | ROZPOCET | 0 | 0 | 0 | 0 | 0 | 1 | 0 | 16 | -1513698255
| PP |  | Detektor koncentrace CO, dvouúrovňový, napájení 230V, 2x výstupní kontakt | [14 empty] | PP | 2
24 | K | Pol27 | Termostat příložný, spínací rozsah 20-90°C | ks | 1 |  | 0 |  |  | základní |  | 0 | 0 | 0 | 0 | 0 | 16 | K | 2 |  |  |  | ROZPOCET | 0 | 0 | 0 | 0 | 0 | 1 | 0 | 16 | -2013863342
| PP |  | Termostat příložný, spínací rozsah 20-90°C | [14 empty] | PP | 2
25 | K | Pol28 | Servopohon 10Nm s havarijní funkcí, 24Vst | ks | 4 |  | 0 |  |  | základní |  | 0 | 0 | 0 | 0 | 0 | 16 | K | 2 |  |  |  | ROZPOCET | 0 | 0 | 0 | 0 | 0 | 1 | 0 | 16 | -852491167
| PP |  | Servopohon 10Nm s havarijní funkcí, 24Vst | [14 empty] | PP | 2
26 | K | Pol29 | Servopohon 10Nm, 24Vst, ovládání 3-bod | ks | 4 |  | 0 |  |  | základní |  | 0 | 0 | 0 | 0 | 0 | 16 | K | 2 |  |  |  | ROZPOCET | 0 | 0 | 0 | 0 | 0 | 1 | 0 | 16 | -672203222
| PP |  | Servopohon 10Nm, 24Vst, ovládání 3-bod | [14 empty] | PP | 2
27 | K | Pol30 | Termopohon 230V, závit M30x1,5, bez napětí uzavřen | ks | 64 |  | 0 |  |  | základní |  | 0 | 0 | 0 | 0 | 0 | 16 | K | 2 |  |  |  | ROZPOCET | 0 | 0 | 0 | 0 | 0 | 1 | 0 | 16 | -700231990
| PP |  | Termopohon 230V, závit M30x1,5, bez napětí uzavřen | [14 empty] | PP | 2
| D | D4 | Rozváděče |  |  |  | 0 |  |  |  |  | 0 |  | 0 |  | 0 | 1 | D | 1 |  |  |  | ROZPOCET | [6 empty] | 0
28 | K | 1.RM1 | Rozváděč nástěnný osazený (600x600x210), Pi 11kW, hlavní vypínač 32A, IP43/20, výbava dle TZ | ks | 1 |  | 0 |  |  | základní |  | 0 | 0 | 0 | 0 | 0 | 16 | K | 2 |  |  |  | ROZPOCET | 0 | 0 | 0 | 0 | 0 | 1 | 0 | 16 | -1133532219
| PP |  | Rozváděč nástěnný osazený (600x600x210), Pi 11kW, hlavní vypínač 32A, IP43/20, výbava dle TZ | [14 empty] | PP | 2
29 | K | 2.RM1 | Rozváděč nástěnný osazený (600x600x210), Pi 11kW, hlavní vypínač 32A, IP43/20, výbava dle TZ | ks | 1 |  | 0 |  |  | základní |  | 0 | 0 | 0 | 0 | 0 | 16 | K | 2 |  |  |  | ROZPOCET | 0 | 0 | 0 | 0 | 0 | 1 | 0 | 16 | -641256659
| PP |  | Rozváděč nástěnný osazený (600x600x210), Pi 11kW, hlavní vypínač 32A, IP43/20, výbava dle TZ | [14 empty] | PP | 2
30 | K | 3.RM1 | Rozváděč nástěnný osazený (600x600x210), Pi 17kW, hlavní vypínač 40A, IP43/20, výbava dle TZ | ks | 1 |  | 0 |  |  | základní |  | 0 | 0 | 0 | 0 | 0 | 16 | K | 2 |  |  |  | ROZPOCET | 0 | 0 | 0 | 0 | 0 | 1 | 0 | 16 | -1284748841
| PP |  | Rozváděč nástěnný osazený (600x600x210), Pi 17kW, hlavní vypínač 40A, IP43/20, výbava dle TZ | [14 empty] | PP | 2
31 | K | 4.RM1 | Rozváděč nástěnný osazený (600x600x210), Pi 11kW, hlavní vypínač 32A, IP43/20, výbava dle TZ | ks | 1 |  | 0 |  |  | základní |  | 0 | 0 | 0 | 0 | 0 | 16 | K | 2 |  |  |  | ROZPOCET | 0 | 0 | 0 | 0 | 0 | 1 | 0 | 16 | 910522882
| PP |  | Rozváděč nástěnný osazený (600x600x210), Pi 11kW, hlavní vypínač 32A, IP43/20, výbava dle TZ | [14 empty] | PP | 2
32 | K | 5.RM1 | Rozváděč nástěnný osazený (600x600x210), Pi 32kW, hlavní vypínač 80A, IP43/20, výbava dle TZ | ks | 1 |  | 0 |  |  | základní |  | 0 | 0 | 0 | 0 | 0 | 16 | K | 2 |  |  |  | ROZPOCET | 0 | 0 | 0 | 0 | 0 | 1 | 0 | 16 | -1079282162
| PP |  | Rozváděč nástěnný osazený (600x600x210), Pi 32kW, hlavní vypínač 80A, IP43/20, výbava dle TZ | [14 empty] | PP | 2
33 | K | DT1 | Rozváděč skříňový osazený (2000x800x400), Pi 2kW, hlavní vypínač 16A, IP43/20, výbava dle TZ | ks | 1 |  | 0 |  |  | základní |  | 0 | 0 | 0 | 0 | 0 | 16 | K | 2 |  |  |  | ROZPOCET | 0 | 0 | 0 | 0 | 0 | 1 | 0 | 16 | 2115666606
| PP |  | Rozváděč skříňový osazený (2000x800x400), Pi 2kW, hlavní vypínač 16A, IP43/20, výbava dle TZ | [14 empty] | PP | 2
34 | K | KOT.RM1 | Rozváděč nástěnný osazený (800x600x210), Pi 7kW, hlavní vypínač 32A, IP43/20, výbava dle TZ | ks | 1 |  | 0 |  |  | základní |  | 0 | 0 | 0 | 0 | 0 | 16 | K | 2 |  |  |  | ROZPOCET | 0 | 0 | 0 | 0 | 0 | 1 | 0 | 16 | -1819146457
| PP |  | Rozváděč nástěnný osazený (800x600x210), Pi 7kW, hlavní vypínač 32A, IP43/20, výbava dle TZ | [14 empty] | PP | 2
| D | D5 | Montážní materiál |  |  |  | 0 |  |  |  |  | 0 |  | 0 |  | 0 | 1 | D | 1 |  |  |  | ROZPOCET | [6 empty] | 0
35 | K | Pol31 | Trubka instalační PVC D25mm, pevná | m | 220 |  | 0 |  |  | základní |  | 0 | 0 | 0 | 0 | 0 | 16 | K | 2 |  |  |  | ROZPOCET | 0 | 0 | 0 | 0 | 0 | 1 | 0 | 16 | 418025088
| PP |  | Trubka instalační PVC D25mm, pevná | [14 empty] | PP | 2
36 | K | Pol32 | Trubka instalační PVC D25mm, ohebná | m | 70 |  | 0 |  |  | základní |  | 0 | 0 | 0 | 0 | 0 | 16 | K | 2 |  |  |  | ROZPOCET | 0 | 0 | 0 | 0 | 0 | 1 | 0 | 16 | -1648368592
| PP |  | Trubka instalační PVC D25mm, ohebná | [14 empty] | PP | 2
37 | K | Pol33 | Žlab kabelový oceplochový 50/50 včetně příslušenství | m | 150 |  | 0 |  |  | základní |  | 0 | 0 | 0 | 0 | 0 | 16 | K | 2 |  |  |  | ROZPOCET | 0 | 0 | 0 | 0 | 0 | 1 | 0 | 16 | 241956573
| PP |  | Žlab kabelový oceplochový 50/50 včetně příslušenství | [14 empty] | PP | 2
38 | K | Pol34 | Žlab kabelový oceloplechvý 125/50 včetně přepážky a příslušenství | m | 80 |  | 0 |  |  | základní |  | 0 | 0 | 0 | 0 | 0 | 16 | K | 2 |  |  |  | ROZPOCET | 0 | 0 | 0 | 0 | 0 | 1 | 0 | 16 | -331394818
| PP |  | Žlab kabelový oceloplechvý 125/50 včetně přepážky a příslušenství | [14 empty] | PP | 2
39 | K | Pol35 | Žlab kabelový oceloplechvý 200/50 včetně přepážky a příslušenství | m | 5 |  | 0 |  |  | základní |  | 0 | 0 | 0 | 0 | 0 | 16 | K | 2 |  |  |  | ROZPOCET | 0 | 0 | 0 | 0 | 0 | 1 | 0 | 16 | -1781873967
| PP |  | Žlab kabelový oceloplechvý 200/50 včetně přepážky a příslušenství | [14 empty] | PP | 2
40 | K | Pol36 | Kabel silnoproudý, jádro CU, izolace PVC 3x1,5 | m | 1150 |  | 0 |  |  | základní |  | 0 | 0 | 0 | 0 | 0 | 16 | K | 2 |  |  |  | ROZPOCET | 0 | 0 | 0 | 0 | 0 | 1 | 0 | 16 | 328539585
| PP |  | Kabel silnoproudý, jádro CU, izolace PVC 3x1,5 | [14 empty] | PP | 2
41 | K | Pol37 | Kabel silnoproudý, jádro CU, izolace PVC 5x1,5 | m | 520 |  | 0 |  |  | základní |  | 0 | 0 | 0 | 0 | 0 | 16 | K | 2 |  |  |  | ROZPOCET | 0 | 0 | 0 | 0 | 0 | 1 | 0 | 16 | 1290703768
| PP |  | Kabel silnoproudý, jádro CU, izolace PVC 5x1,5 | [14 empty] | PP | 2
42 | K | Pol38 | Kabel silnoproudý, jádro CU, izolace PVC 19x1,5 | m | 10 |  | 0 |  |  | základní |  | 0 | 0 | 0 | 0 | 0 | 16 | K | 2 |  |  |  | ROZPOCET | 0 | 0 | 0 | 0 | 0 | 1 | 0 | 16 | -445893050
| PP |  | Kabel silnoproudý, jádro CU, izolace PVC 19x1,5 | [14 empty] | PP | 2
43 | K | Pol39 | Kabel silnoproudý, jádro CU, izolace PVC 5x2,5 | m | 320 |  | 0 |  |  | základní |  | 0 | 0 | 0 | 0 | 0 | 16 | K | 2 |  |  |  | ROZPOCET | 0 | 0 | 0 | 0 | 0 | 1 | 0 | 16 | 2043220809
| PP |  | Kabel silnoproudý, jádro CU, izolace PVC 5x2,5 | [14 empty] | PP | 2
44 | K | Pol40 | Kabel silnoproudý, jádro CU, izolace PVC 5x4 | m | 55 |  | 0 |  |  | základní |  | 0 | 0 | 0 | 0 | 0 | 16 | K | 2 |  |  |  | ROZPOCET | 0 | 0 | 0 | 0 | 0 | 1 | 0 | 16 | 2039313848
| PP |  | Kabel silnoproudý, jádro CU, izolace PVC 5x4 | [14 empty] | PP | 2
45 | K | Pol41 | Kabel silnoproudý, jádro CU, izolace PVC 5x16 | m | 110 |  | 0 |  |  | základní |  | 0 | 0 | 0 | 0 | 0 | 16 | K | 2 |  |  |  | ROZPOCET | 0 | 0 | 0 | 0 | 0 | 1 | 0 | 16 | 1037491133
| PP |  | Kabel silnoproudý, jádro CU, izolace PVC 5x16 | [14 empty] | PP | 2
46 | K | Pol42 | Kabel ovládací stíněný, jádro CU, izolace PVC, 2x1 | m | 2850 |  | 0 |  |  | základní |  | 0 | 0 | 0 | 0 | 0 | 16 | K | 2 |  |  |  | ROZPOCET | 0 | 0 | 0 | 0 | 0 | 1 | 0 | 16 | 703320960
| PP |  | Kabel ovládací stíněný, jádro CU, izolace PVC, 2x1 | [14 empty] | PP | 2
47 | K | Pol43 | Kabel ovládací stíněný, jádro CU, izolace PVC, 4x1 | m | 820 |  | 0 |  |  | základní |  | 0 | 0 | 0 | 0 | 0 | 16 | K | 2 |  |  |  | ROZPOCET | 0 | 0 | 0 | 0 | 0 | 1 | 0 | 16 | 1938325176
| PP |  | Kabel ovládací stíněný, jádro CU, izolace PVC, 4x1 | [14 empty] | PP | 2
48 | K | Pol44 | Kabel ovládací stíněný, jádro CU, izolace PVC, 7x1 | m | 10 |  | 0 |  |  | základní |  | 0 | 0 | 0 | 0 | 0 | 16 | K | 2 |  |  |  | ROZPOCET | 0 | 0 | 0 | 0 | 0 | 1 | 0 | 16 | 1738017373
| PP |  | Kabel ovládací stíněný, jádro CU, izolace PVC, 7x1 | [14 empty] | PP | 2
49 | K | Pol45 | Kabel sdělovací stíněný, jádro CU, izolace PVC, 2x2x0,5 | m | 840 |  | 0 |  |  | základní |  | 0 | 0 | 0 | 0 | 0 | 16 | K | 2 |  |  |  | ROZPOCET | 0 | 0 | 0 | 0 | 0 | 1 | 0 | 16 | -1198111185
| PP |  | Kabel sdělovací stíněný, jádro CU, izolace PVC, 2x2x0,5 | [14 empty] | PP | 2
50 | K | Pol46 | Vodič CYA10 | m | 50 |  | 0 |  |  | základní |  | 0 | 0 | 0 | 0 | 0 | 16 | K | 2 |  |  |  | ROZPOCET | 0 | 0 | 0 | 0 | 0 | 1 | 0 | 16 | 762931248
| PP |  | Vodič CYA10 | [14 empty] | PP | 2
51 | K | Pol47 | Vodič CYA6 | m | 50 |  | 0 |  |  | základní |  | 0 | 0 | 0 | 0 | 0 | 16 | K | 2 |  |  |  | ROZPOCET | 0 | 0 | 0 | 0 | 0 | 1 | 0 | 16 | 2120891693
| PP |  | Vodič CYA6 | [14 empty] | PP | 2
52 | K | Pol48 | Ochranné doplňkové pospojování strojovny 1.PP | ks | 1 |  | 0 |  |  | základní |  | 0 | 0 | 0 | 0 | 0 | 16 | K | 2 |  |  |  | ROZPOCET | 0 | 0 | 0 | 0 | 0 | 1 | 0 | 16 | -770015789
| PP |  | Ochranné doplňkové pospojování strojovny 1.PP | [14 empty] | PP | 2
53 | K | Pol49 | Kontrukce ocelová nosná | ks | 1 |  | 0 |  |  | základní |  | 0 | 0 | 0 | 0 | 0 | 16 | K | 2 |  |  |  | ROZPOCET | 0 | 0 | 0 | 0 | 0 | 1 | 0 | 16 | 1594927193
| PP |  | Kontrukce ocelová nosná | [14 empty] | PP | 2
54 | K | Pol50 | Protipožární ucpávky do 20cm2 | ks | 10 |  | 0 |  |  | základní |  | 0 | 0 | 0 | 0 | 0 | 16 | K | 2 |  |  |  | ROZPOCET | 0 | 0 | 0 | 0 | 0 | 1 | 0 | 16 | 1091890645
| PP |  | Protipožární ucpávky do 20cm2 | [14 empty] | PP | 2
55 | K | Pol51 | Tlačítko nástěnné | ks | 1 |  | 0 |  |  | základní |  | 0 | 0 | 0 | 0 | 0 | 16 | K | 2 |  |  |  | ROZPOCET | 0 | 0 | 0 | 0 | 0 | 1 | 0 | 16 | 978093928
| PP |  | Tlačítko nástěnné | [14 empty] | PP | 2
56 | K | Pol52 | Houkačka | ks | 1 |  | 0 |  |  | základní |  | 0 | 0 | 0 | 0 | 0 | 16 | K | 2 |  |  |  | ROZPOCET | 0 | 0 | 0 | 0 | 0 | 1 | 0 | 16 | 102962370
| PP |  | Houkačka | [14 empty] | PP | 2
57 | K | Pol53 | Elektroinstalační materiál | ks | 1 |  | 0 |  |  | základní |  | 0 | 0 | 0 | 0 | 0 | 16 | K | 2 |  |  |  | ROZPOCET | 0 | 0 | 0 | 0 | 0 | 1 | 0 | 16 | 480697398
| PP |  | Elektroinstalační materiál | [14 empty] | PP | 2
58 | K | Pol54 | Podružný materiál - svorky, příchytky, hmoždinky, .. | ks | 1 |  | 0 |  |  | základní |  | 0 | 0 | 0 | 0 | 0 | 16 | K | 2 |  |  |  | ROZPOCET | 0 | 0 | 0 | 0 | 0 | 1 | 0 | 16 | -1558603768
| PP |  | Podružný materiál - svorky, příchytky, hmoždinky, .. | [14 empty] | PP | 2
| D | D6 | Elektromontážní práce |  |  |  | 0 |  |  |  |  | 0 |  | 0 |  | 0 | 1 | D | 0 |  |  |  | ROZPOCET | [6 empty] | 0
59 | K | Pol55 | Trubka instalační PVC D25mm, pevná | m | 220 |  | 0 |  |  | základní |  | 0 | 0 | 0 | 0 | 0 | 16 | K | 1 |  |  |  | ROZPOCET | 0 | 0 | 0 | 0 | 0 | 1 | 0 | 16 | -715029124
| PP |  | Trubka instalační PVC D25mm, pevná | [14 empty] | PP | 1
60 | K | Pol56 | Trubka instalační PVC D25mm, ohebná | m | 70 |  | 0 |  |  | základní |  | 0 | 0 | 0 | 0 | 0 | 16 | K | 1 |  |  |  | ROZPOCET | 0 | 0 | 0 | 0 | 0 | 1 | 0 | 16 | 934539390
| PP |  | Trubka instalační PVC D25mm, ohebná | [14 empty] | PP | 1
61 | K | Pol57 | Žlab kabelový oceplochový 50/50 včetně příslušenství | m | 150 |  | 0 |  |  | základní |  | 0 | 0 | 0 | 0 | 0 | 16 | K | 1 |  |  |  | ROZPOCET | 0 | 0 | 0 | 0 | 0 | 1 | 0 | 16 | 2038034956
| PP |  | Žlab kabelový oceplochový 50/50 včetně příslušenství | [14 empty] | PP | 1
62 | K | Pol58 | Žlab kabelový oceloplechvý 125/50 včetně přepážky a příslušenství | m | 80 |  | 0 |  |  | základní |  | 0 | 0 | 0 | 0 | 0 | 16 | K | 1 |  |  |  | ROZPOCET | 0 | 0 | 0 | 0 | 0 | 1 | 0 | 16 | -1251810426
| PP |  | Žlab kabelový oceloplechvý 125/50 včetně přepážky a příslušenství | [14 empty] | PP | 1
63 | K | Pol59 | Žlab kabelový oceloplechvý 200/50 včetně přepážky a příslušenství | m | 5 |  | 0 |  |  | základní |  | 0 | 0 | 0 | 0 | 0 | 16 | K | 1 |  |  |  | ROZPOCET | 0 | 0 | 0 | 0 | 0 | 1 | 0 | 16 | -209644270
| PP |  | Žlab kabelový oceloplechvý 200/50 včetně přepážky a příslušenství | [14 empty] | PP | 1
64 | K | Pol60 | Kabel silnoproudý, jádro CU, izolace PVC 3x1,5 | m | 1150 |  | 0 |  |  | základní |  | 0 | 0 | 0 | 0 | 0 | 16 | K | 1 |  |  |  | ROZPOCET | 0 | 0 | 0 | 0 | 0 | 1 | 0 | 16 | 2137470826
| PP |  | Kabel silnoproudý, jádro CU, izolace PVC 3x1,5 | [14 empty] | PP | 1
65 | K | Pol61 | Kabel silnoproudý, jádro CU, izolace PVC 5x1,5 | m | 520 |  | 0 |  |  | základní |  | 0 | 0 | 0 | 0 | 0 | 16 | K | 1 |  |  |  | ROZPOCET | 0 | 0 | 0 | 0 | 0 | 1 | 0 | 16 | 1210886687
| PP |  | Kabel silnoproudý, jádro CU, izolace PVC 5x1,5 | [14 empty] | PP | 1
66 | K | Pol62 | Kabel silnoproudý, jádro CU, izolace PVC 19x1,5 | m | 10 |  | 0 |  |  | základní |  | 0 | 0 | 0 | 0 | 0 | 16 | K | 1 |  |  |  | ROZPOCET | 0 | 0 | 0 | 0 | 0 | 1 | 0 | 16 | 516938432
| PP |  | Kabel silnoproudý, jádro CU, izolace PVC 19x1,5 | [14 empty] | PP | 1
67 | K | Pol63 | Kabel silnoproudý, jádro CU, izolace PVC 5x2,5 | m | 320 |  | 0 |  |  | základní |  | 0 | 0 | 0 | 0 | 0 | 16 | K | 1 |  |  |  | ROZPOCET | 0 | 0 | 0 | 0 | 0 | 1 | 0 | 16 | 1642990682
| PP |  | Kabel silnoproudý, jádro CU, izolace PVC 5x2,5 | [14 empty] | PP | 1
68 | K | Pol64 | Kabel silnoproudý, jádro CU, izolace PVC 5x4 | m | 55 |  | 0 |  |  | základní |  | 0 | 0 | 0 | 0 | 0 | 16 | K | 1 |  |  |  | ROZPOCET | 0 | 0 | 0 | 0 | 0 | 1 | 0 | 16 | -1581745501
| PP |  | Kabel silnoproudý, jádro CU, izolace PVC 5x4 | [14 empty] | PP | 1
69 | K | Pol65 | Kabel silnoproudý, jádro CU, izolace PVC 5x16 | m | 110 |  | 0 |  |  | základní |  | 0 | 0 | 0 | 0 | 0 | 16 | K | 1 |  |  |  | ROZPOCET | 0 | 0 | 0 | 0 | 0 | 1 | 0 | 16 | 1879521409
| PP |  | Kabel silnoproudý, jádro CU, izolace PVC 5x16 | [14 empty] | PP | 1
70 | K | Pol66 | Kabel ovládací stíněný, jádro CU, izolace PVC, 2x1 | m | 2850 |  | 0 |  |  | základní |  | 0 | 0 | 0 | 0 | 0 | 16 | K | 1 |  |  |  | ROZPOCET | 0 | 0 | 0 | 0 | 0 | 1 | 0 | 16 | -1227539864
| PP |  | Kabel ovládací stíněný, jádro CU, izolace PVC, 2x1 | [14 empty] | PP | 1
71 | K | Pol67 | Kabel ovládací stíněný, jádro CU, izolace PVC, 4x1 | m | 820 |  | 0 |  |  | základní |  | 0 | 0 | 0 | 0 | 0 | 16 | K | 1 |  |  |  | ROZPOCET | 0 | 0 | 0 | 0 | 0 | 1 | 0 | 16 | 1015112872
| PP |  | Kabel ovládací stíněný, jádro CU, izolace PVC, 4x1 | [14 empty] | PP | 1
72 | K | Pol68 | Kabel ovládací stíněný, jádro CU, izolace PVC, 7x1 | m | 10 |  | 0 |  |  | základní |  | 0 | 0 | 0 | 0 | 0 | 16 | K | 1 |  |  |  | ROZPOCET | 0 | 0 | 0 | 0 | 0 | 1 | 0 | 16 | 859173313
| PP |  | Kabel ovládací stíněný, jádro CU, izolace PVC, 7x1 | [14 empty] | PP | 1
73 | K | Pol69 | Kabel sdělovací stíněný, jádro CU, izolace PVC, 2x2x0,5 | m | 840 |  | 0 |  |  | základní |  | 0 | 0 | 0 | 0 | 0 | 16 | K | 1 |  |  |  | ROZPOCET | 0 | 0 | 0 | 0 | 0 | 1 | 0 | 16 | 1589916208
| PP |  | Kabel sdělovací stíněný, jádro CU, izolace PVC, 2x2x0,5 | [14 empty] | PP | 1
74 | K | Pol70 | Vodič CYA10 | m | 50 |  | 0 |  |  | základní |  | 0 | 0 | 0 | 0 | 0 | 16 | K | 1 |  |  |  | ROZPOCET | 0 | 0 | 0 | 0 | 0 | 1 | 0 | 16 | -227702429
| PP |  | Vodič CYA10 | [14 empty] | PP | 1
75 | K | Pol71 | Vodič CYA6 | m | 50 |  | 0 |  |  | základní |  | 0 | 0 | 0 | 0 | 0 | 16 | K | 1 |  |  |  | ROZPOCET | 0 | 0 | 0 | 0 | 0 | 1 | 0 | 16 | 1531512553
| PP |  | Vodič CYA6 | [14 empty] | PP | 1
76 | K | Pol72 | Ochranné doplňkové pospojování strojovny 1.PP | ks | 1 |  | 0 |  |  | základní |  | 0 | 0 | 0 | 0 | 0 | 16 | K | 1 |  |  |  | ROZPOCET | 0 | 0 | 0 | 0 | 0 | 1 | 0 | 16 | 1735634010
| PP |  | Ochranné doplňkové pospojování strojovny 1.PP | [14 empty] | PP | 1
77 | K | Pol73 | Kontrukce ocelová nosná | ks | 1 |  | 0 |  |  | základní |  | 0 | 0 | 0 | 0 | 0 | 16 | K | 1 |  |  |  | ROZPOCET | 0 | 0 | 0 | 0 | 0 | 1 | 0 | 16 | 690516971
| PP |  | Kontrukce ocelová nosná | [14 empty] | PP | 1
78 | K | Pol74 | Ukončení a zapojení kabelů | ks | 250 |  | 0 |  |  | základní |  | 0 | 0 | 0 | 0 | 0 | 16 | K | 1 |  |  |  | ROZPOCET | 0 | 0 | 0 | 0 | 0 | 1 | 0 | 16 | -1098125525
| PP |  | Ukončení a zapojení kabelů | [14 empty] | PP | 1
79 | K | Pol75 | Montáž nástěnného rozváděče | ks | 6 |  | 0 |  |  | základní |  | 0 | 0 | 0 | 0 | 0 | 16 | K | 1 |  |  |  | ROZPOCET | 0 | 0 | 0 | 0 | 0 | 1 | 0 | 16 | 1148937257
| PP |  | Montáž nástěnného rozváděče | [14 empty] | PP | 1
80 | K | Pol76 | Montáž skříňového rozváděče | ks | 1 |  | 0 |  |  | základní |  | 0 | 0 | 0 | 0 | 0 | 16 | K | 1 |  |  |  | ROZPOCET | 0 | 0 | 0 | 0 | 0 | 1 | 0 | 16 | 661219726
| PP |  | Montáž skříňového rozváděče | [14 empty] | PP | 1
81 | K | Pol77 | Montáž prvků MaR | ks | 144 |  | 0 |  |  | základní |  | 0 | 0 | 0 | 0 | 0 | 16 | K | 1 |  |  |  | ROZPOCET | 0 | 0 | 0 | 0 | 0 | 1 | 0 | 16 | -1444248078
| PP |  | Montáž prvků MaR | [14 empty] | PP | 1
82 | K | Pol78 | Protipožární ucpávky do 20cm2 | ks | 10 |  | 0 |  |  | základní |  | 0 | 0 | 0 | 0 | 0 | 16 | K | 1 |  |  |  | ROZPOCET | 0 | 0 | 0 | 0 | 0 | 1 | 0 | 16 | -1308751936
| PP |  | Protipožární ucpávky do 20cm2 | [14 empty] | PP | 1
83 | K | Pol79 | Pomocné montážní práce | hod | 50 |  | 0 |  |  | základní |  | 0 | 0 | 0 | 0 | 0 | 16 | K | 1 |  |  |  | ROZPOCET | 0 | 0 | 0 | 0 | 0 | 1 | 0 | 16 | 155681700
| PP |  | Pomocné montážní práce | [14 empty] | PP | 1
| D | D7 | Služby |  |  |  | 0 |  |  |  |  | 0 |  | 0 |  | 0 | 1 | D | 0 |  |  |  | ROZPOCET | [6 empty] | 0
84 | K | Pol80 | Oživení a uvedení do provozu | hod | 60 |  | 0 |  |  | základní |  | 0 | 0 | 0 | 0 | 0 | 16 | K | 1 |  |  |  | ROZPOCET | 0 | 0 | 0 | 0 | 0 | 1 | 0 | 16 | -186793156
| PP |  | Oživení a uvedení do provozu | [14 empty] | PP | 1
85 | K | Pol81 | Test prvků 1:1 | ks | 144 |  | 0 |  |  | základní |  | 0 | 0 | 0 | 0 | 0 | 16 | K | 1 |  |  |  | ROZPOCET | 0 | 0 | 0 | 0 | 0 | 1 | 0 | 16 | -2078638653
| PP |  | Test prvků 1:1 | [14 empty] | PP | 1
86 | K | Pol82 | Řízení montáží a koordinace s ostaními profesemi | hod | 30 |  | 0 |  |  | základní |  | 0 | 0 | 0 | 0 | 0 | 16 | K | 1 |  |  |  | ROZPOCET | 0 | 0 | 0 | 0 | 0 | 1 | 0 | 16 | 766462629
| PP |  | Řízení montáží a koordinace s ostaními profesemi | [14 empty] | PP | 1
87 | K | Pol83 | Zaučení obsluhy, včetně návodu pro obsluhu | hod | 5 |  | 0 |  |  | základní |  | 0 | 0 | 0 | 0 | 0 | 16 | K | 1 |  |  |  | ROZPOCET | 0 | 0 | 0 | 0 | 0 | 1 | 0 | 16 | -1751919763
| PP |  | Zaučení obsluhy, včetně návodu pro obsluhu | [14 empty] | PP | 1
88 | K | Pol84 | Výrobní dokumentace, svcorková schémata rozváděčů | ks | 1 |  | 0 |  |  | základní |  | 0 | 0 | 0 | 0 | 0 | 16 | K | 1 |  |  |  | ROZPOCET | 0 | 0 | 0 | 0 | 0 | 1 | 0 | 16 | 1513147749
| PP |  | Výrobní dokumentace, svcorková schémata rozváděčů | [14 empty] | PP | 1
89 | K | Pol85 | Zakreslení skutečného stavu | ks | 1 |  | 0 |  |  | základní |  | 0 | 0 | 0 | 0 | 0 | 16 | K | 1 |  |  |  | ROZPOCET | 0 | 0 | 0 | 0 | 0 | 1 | 0 | 16 | 1002629324
| PP |  | Zakreslení skutečného stavu | [14 empty] | PP | 1
90 | K | Pol86 | Výchozí revize elektro | ks | 1 |  | 0 |  |  | základní |  | 0 | 0 | 0 | 0 | 0 | 16 | K | 1 |  |  |  | ROZPOCET | 0 | 0 | 0 | 0 | 0 | 1 | 0 | 16 | 1105553507
| PP |  | Výchozí revize elektro | [14 empty] | PP | 1
91 | K | Pol87 | Doprava, zařízení staveniště, VRN… | soub. | 1 |  | 0 |  |  | základní |  | 0 | 0 | 0 | 0 | 0 | 16 | K | 1 |  |  |  | ROZPOCET | 0 | 0 | 0 | 0 | 0 | 1 | 0 | 16 | 8452279
| PP |  | Doprava, zařízení staveniště, VRN… | [14 empty] | PP | 1
| D | HSV | Práce a dodávky HSV |  |  |  | 0 |  |  |  |  | 0 |  | 0.00246 |  | 0.034 | 1 | D | 0 |  |  |  | ROZPOCET | [6 empty] | 0
| D | 9 | Ostatní konstrukce a práce, bourání |  |  |  | 0 |  |  |  |  | 0 |  | 0.00246 |  | 0.034 | 1 | D | 1 |  |  |  | ROZPOCET | [6 empty] | 0
92 | K | 977151118 | Jádrové vrty diamantovými korunkami do stavebních materiálů D přes 90 do 100 mm | m | 2 |  | 0 | CS ÚRS 2021 02 |  | základní |  | 0 | 0.00123 | 0.00246 | 0.017 | 0.034 | 4 | K | 2 |  |  |  | ROZPOCET | 0 | 0 | 0 | 0 | 0 | 1 | 0 | 4 | -142688564
| PP |  | Jádrové vrty diamantovými korunkami do stavebních materiálů (železobetonu, betonu, cihel, obkladů, dlažeb, kamene) průměru přes 90 do 100 mm | [14 empty] | PP | 2
| Online PSC |  | https://podminky.urs.cz/item/CS_URS_2021_02/977151118 | [14 empty] | Online PSC | 2
| VV |  | 0,25*8 |  | 2 | [12 empty] | VV | 2 | 2 | True | 1 | ROZPOCET
| D | 997 | Přesun sutě |  |  |  | 0 |  |  |  |  | 0 |  | 0 |  | 0 | 1 | D | 1 |  |  |  | ROZPOCET | [6 empty] | 0
93 | K | 997013113 | Vnitrostaveništní doprava suti a vybouraných hmot pro budovy v přes 9 do 12 m s použitím mechanizace | t | 0.034 |  | 0 | CS ÚRS 2021 02 |  | základní |  | 0 | 0 | 0 | 0 | 0 | 4 | K | 2 |  |  |  | ROZPOCET | 0 | 0 | 0 | 0 | 0 | 1 | 0 | 4 | 210686649
| PP |  | Vnitrostaveništní doprava suti a vybouraných hmot vodorovně do 50 m svisle s použitím mechanizace pro budovy a haly výšky přes 9 do 12 m | [14 empty] | PP | 2
| Online PSC |  | https://podminky.urs.cz/item/CS_URS_2021_02/997013113 | [14 empty] | Online PSC | 2
94 | K | 997013501 | Odvoz suti a vybouraných hmot na skládku nebo meziskládku do 1 km se složením | t | 0.034 |  | 0 | CS ÚRS 2021 02 |  | základní |  | 0 | 0 | 0 | 0 | 0 | 4 | K | 2 |  |  |  | ROZPOCET | 0 | 0 | 0 | 0 | 0 | 1 | 0 | 4 | 167200945
| PP |  | Odvoz suti a vybouraných hmot na skládku nebo meziskládku se složením, na vzdálenost do 1 km | [14 empty] | PP | 2
| Online PSC |  | https://podminky.urs.cz/item/CS_URS_2021_02/997013501 | [14 empty] | Online PSC | 2
95 | K | 997013511 | Odvoz suti a vybouraných hmot z meziskládky na skládku do 1 km s naložením a se složením | t | 0.17 |  | 0 | CS ÚRS 2021 02 |  | základní |  | 0 | 0 | 0 | 0 | 0 | 4 | K | 2 |  |  |  | ROZPOCET | 0 | 0 | 0 | 0 | 0 | 1 | 0 | 4 | -579066276
| PP |  | Odvoz suti a vybouraných hmot z meziskládky na skládku s naložením a se složením, na vzdálenost do 1 km | [14 empty] | PP | 2
| Online PSC |  | https://podminky.urs.cz/item/CS_URS_2021_02/997013511 | [14 empty] | Online PSC | 2
| VV |  | 0,034*5 'Přepočtené koeficientem množství |  | 0.17 | [12 empty] | VV | 2 | 2 | False | 1 | ROZPOCET
96 | K | 997013862 | Poplatek za uložení stavebního odpadu na recyklační skládce (skládkovné) z armovaného betonu kód odpadu 17 01 01 | t | 0.034 |  | 0 | CS ÚRS 2021 02 |  | základní |  | 0 | 0 | 0 | 0 | 0 | 4 | K | 2 |  |  |  | ROZPOCET | 0 | 0 | 0 | 0 | 0 | 1 | 0 | 4 | -67434347
| PP |  | Poplatek za uložení stavebního odpadu na recyklační skládce (skládkovné) z armovaného betonu zatříděného do Katalogu odpadů pod kódem 17 01 01 | [14 empty] | PP | 2
| Online PSC |  | https://podminky.urs.cz/item/CS_URS_2021_02/997013862 | [14 empty] | Online PSC | 2

## 21-SO093-01.6a - ZTI
{8d1528f5-b27f-43fb-8d5d-392a411dae03}
2
| KRYCÍ LIST SOUPISU PRACÍ | [7 empty] | v --- níže se nacházejí doplnkové a pomocné údaje k sestavám --- v | [8 empty] | False
Stavba:
Mateřská a základní škola Šámalova - REVIZE 02
Objekt:
21-SO093-01 - Mateřská a základní škola
Soupis:
21-SO093-01.6a - ZTI
| KSO: |  |  |  |  | CC-CZ:
| Místo: |  | Šámalova, Brno-Židenice |  |  | Datum: | 3. 6. 2022
| Zadavatel: |  |  |  |  | IČ:
|  | Statutární město Brno |  |  |  | DIČ:
| Účastník: |  |  |  |  | IČ: | Vyplň údaj
|  | Vyplň údaj |  |  |  | DIČ: | Vyplň údaj
| Projektant: |  |  |  |  | IČ:
|  | IS-ARCH s.r.o. |  |  |  | DIČ:
| Zpracovatel: |  |  |  |  | IČ:
DIČ:
Poznámka:
| Cena bez DPH | [5 empty] | 0
|  |  | Základ daně |  |  | Sazba daně | Výše daně
| DPH | základní | 0 |  |  | 21% | 0
|  | snížená | 0 |  |  | 15% | 0
|  | zákl. přenesená | 0 |  |  | 21% | 0
|  | sníž. přenesená | 0 |  |  | 15% | 0
|  | nulová | 0 |  |  | 0% | 0
| Cena s DPH |  |  | v | CZK |  | 0
REKAPITULACE ČLENĚNÍ SOUPISU PRACÍ
Stavba:
Mateřská a základní škola Šámalova - REVIZE 02
Objekt:
21-SO093-01 - Mateřská a základní škola
Soupis:
21-SO093-01.6a - ZTI
Místo: |  |  | Šámalova, Brno-Židenice |  |  | Datum: | 3. 6. 2022
Zadavatel: |  |  | Statutární město Brno |  |  | Projektant: | IS-ARCH s.r.o.
Účastník: |  |  | Vyplň údaj |  |  | Zpracovatel:
Kód dílu - Popis | [6 empty] | Cena celkem [CZK]
Náklady stavby celkem | [6 empty] | 0 | [11 empty] | -1
| HSV - Práce a dodávky HSV | [5 empty] | 0
| 1 - Zemní práce | [5 empty] | 0
| 8 - Trubní vedení | [5 empty] | 0
| PSV - Práce a dodávky PSV | [5 empty] | 0
| 713 - Izolace tepelné | [5 empty] | 0
| 721 - Zdravotechnika - vnitřní kanalizace | [5 empty] | 0
| 722 - Zdravotechnika - vnitřní vodovod | [5 empty] | 0
| 724 - Zdravotechnika - strojní vybavení | [5 empty] | 0
| 725 - Zdravotechnika - zařizovací předměty | [5 empty] | 0
| 726 - Zdravotechnika - předstěnové instalace | [5 empty] | 0
| 727 - Zdravotechnika - požární ochrana | [5 empty] | 0
| 732 - Ústřední vytápění - strojovny | [5 empty] | 0
| 734 - Ústřední vytápění - armatury | [5 empty] | 0
| HZS - Hodinové zúčtovací sazby | [5 empty] | 0
SOUPIS PRACÍ
Stavba:
Mateřská a základní škola Šámalova - REVIZE 02
Objekt:
21-SO093-01 - Mateřská a základní škola
Soupis:
21-SO093-01.6a - ZTI
Místo: |  |  | Šámalova, Brno-Židenice |  |  | Datum: | 3. 6. 2022
Zadavatel: |  |  | Statutární město Brno |  |  | Projektant: | IS-ARCH s.r.o.
Účastník: |  |  | Vyplň údaj |  |  | Zpracovatel:
PČ | Typ | Kód | Popis | MJ | Množství | J.cena [CZK] | Cena celkem [CZK] | Cenová soustava |  | DPH | J. Nh [h] | Nh celkem [h] | J. hmotnost [t] | Hmotnost celkem [t] | J. suť [t] | Suť Celkem [t]
Náklady soupisu celkem | [6 empty] | 0 |  |  |  |  | 0 |  | 94.4189 |  | 0 |  | D | -1 | [10 empty] | 0
| D | HSV | Práce a dodávky HSV |  |  |  | 0 |  |  |  |  | 0 |  | 87.8026 |  | 0 | 1 | D | 0 |  |  |  | ROZPOCET | [6 empty] | 0
| D | 1 | Zemní práce |  |  |  | 0 |  |  |  |  | 0 |  | 87.7985 |  | 0 | 1 | D | 1 |  |  |  | ROZPOCET | [6 empty] | 0
1 | K | 132251102 | Hloubení rýh nezapažených š do 800 mm v hornině třídy těžitelnosti I skupiny 3 objem do 50 m3 strojně | m3 | 42 |  | 0 | CS ÚRS 2021 02 |  | základní |  | 0 | 0 | 0 | 0 | 0 | 4 | K | 2 |  |  |  | ROZPOCET | 0 | 0 | 0 | 0 | 0 | 1 | 0 | 4 | -1012497882
| PP |  | Hloubení nezapažených rýh šířky do 800 mm strojně s urovnáním dna do předepsaného profilu a spádu v hornině třídy těžitelnosti I skupiny 3 přes 20 do 50 m3 | [14 empty] | PP | 2
| Online PSC |  | https://podminky.urs.cz/item/CS_URS_2021_02/132251102 | [14 empty] | Online PSC | 2
2 | K | 162351103 | Vodorovné přemístění přes 50 do 500 m výkopku/sypaniny z horniny třídy těžitelnosti I skupiny 1 až 3 | m3 | 42 |  | 0 | CS ÚRS 2021 02 |  | základní |  | 0 | 0 | 0 | 0 | 0 | 4 | K | 2 |  |  |  | ROZPOCET | 0 | 0 | 0 | 0 | 0 | 1 | 0 | 4 | 229172798
| PP |  | Vodorovné přemístění výkopku nebo sypaniny po suchu na obvyklém dopravním prostředku, bez naložení výkopku, avšak se složením bez rozhrnutí z horniny třídy těžitelnosti I skupiny 1 až 3 na vzdálenost přes 50 do 500 m | [14 empty] | PP | 2
| Online PSC |  | https://podminky.urs.cz/item/CS_URS_2021_02/162351103 | [14 empty] | Online PSC | 2
3 | K | 175151101 | Obsypání potrubí strojně sypaninou bez prohození, uloženou do 3 m | m3 | 31 |  | 0 | CS ÚRS 2021 02 |  | základní |  | 0 | 0 | 0 | 0 | 0 | 4 | K | 2 |  |  |  | ROZPOCET | 0 | 0 | 0 | 0 | 0 | 1 | 0 | 4 | 813171513
| PP |  | Obsypání potrubí strojně sypaninou z vhodných třídy těžitelnosti I a II, skupiny 1 až 4 nebo materiálem připraveným podél výkopu ve vzdálenosti do 3 m od jeho kraje, pro jakoukoliv hloubku výkopu a míru zhutnění bez prohození sypaniny | [14 empty] | PP | 2
| Online PSC |  | https://podminky.urs.cz/item/CS_URS_2021_02/175151101 | [14 empty] | Online PSC | 2
4 | M | 58331289 | kamenivo těžené drobné frakce 0/2 | t | 67 |  | 0 | CS ÚRS 2021 02 |  | základní |  | 0 | 1 | 67 | 0 | 0 | 8 | M | 2 |  |  |  | ROZPOCET | 0 | 0 | 0 | 0 | 0 | 1 | 0 | 4 | 1865492297
| PP |  | kamenivo těžené drobné frakce 0/2 | [14 empty] | PP | 2
5 | K | 451573111 | Lože pod potrubí otevřený výkop ze štěrkopísku | m3 | 11 |  | 0 | CS ÚRS 2021 02 |  | základní |  | 0 | 1.8908 | 20.7985 | 0 | 0 | 4 | K | 2 |  |  |  | ROZPOCET | 0 | 0 | 0 | 0 | 0 | 1 | 0 | 4 | 1058495399
| PP |  | Lože pod potrubí, stoky a drobné objekty v otevřeném výkopu z písku a štěrkopísku do 63 mm | [14 empty] | PP | 2
| Online PSC |  | https://podminky.urs.cz/item/CS_URS_2021_02/451573111 | [14 empty] | Online PSC | 2
6 | M | skl | skládkování zeminy | t | 67 |  | 0 |  |  | základní |  | 0 | 0 | 0 | 0 | 0 | 8 | M | 2 |  |  |  | ROZPOCET | 0 | 0 | 0 | 0 | 0 | 1 | 0 | 4 | -57757481
| PP |  | skládkování zeminy | [14 empty] | PP | 2
| D | 8 | Trubní vedení |  |  |  | 0 |  |  |  |  | 0 |  | 0.0040803 |  | 0 | 1 | D | 1 |  |  |  | ROZPOCET | [6 empty] | 0
7 | K | 871181141 | Montáž potrubí z PE100 SDR 11 otevřený výkop svařovaných na tupo D 50 x 4,6 mm | m | 6 |  | 0 | CS ÚRS 2021 02 |  | základní |  | 0 | 0 | 0 | 0 | 0 | 4 | K | 2 |  |  |  | ROZPOCET | 0 | 0 | 0 | 0 | 0 | 1 | 0 | 4 | -1388214341
| PP |  | Montáž vodovodního potrubí z plastů v otevřeném výkopu z polyetylenu PE 100 svařovaných na tupo SDR 11/PN16 D 50 x 4,6 mm | [14 empty] | PP | 2
| Online PSC |  | https://podminky.urs.cz/item/CS_URS_2021_02/871181141 | [14 empty] | Online PSC | 2
8 | M | 28613172 | trubka vodovodní PE100 SDR11 se signalizační vrstvou 50x4,6mm | m | 6.09 |  | 0 | CS ÚRS 2021 02 |  | základní |  | 0 | 0.00067 | 0.0040803 | 0 | 0 | 8 | M | 2 |  |  |  | ROZPOCET | 0 | 0 | 0 | 0 | 0 | 1 | 0 | 4 | -134892018
| PP |  | trubka vodovodní PE100 SDR11 se signalizační vrstvou 50x4,6mm | [14 empty] | PP | 2
| VV |  | 6*1,015 'Přepočtené koeficientem množství |  | 6.09 | [12 empty] | VV | 2 | 2 | False | 1 | ROZPOCET
| D | PSV | Práce a dodávky PSV |  |  |  | 0 |  |  |  |  | 0 |  | 6.6163 |  | 0 | 2 | D | 0 |  |  |  | ROZPOCET | [6 empty] | 0
| D | 713 | Izolace tepelné |  |  |  | 0 |  |  |  |  | 0 |  | 0.1051 |  | 0 | 2 | D | 1 |  |  |  | ROZPOCET | [6 empty] | 0
9 | M | 283771190 | izolace potrubí 45 x 13 mm | m | 70 |  | 0 | CS ÚRS 2016 02 |  | základní |  | 0 | 7e-05 | 0.0049 | 0 | 0 | 32 | M | 2 |  |  |  | ROZPOCET | 0 | 0 | 0 | 0 | 0 | 1 | 0 | 16 | -434513613
| PP |  | izolace tepelná potrubí z pěnového polyetylenu 45 x 13 mm | [14 empty] | PP | 2
10 | M | 283771230 | izolace potrubí 54 x 13 mm | m | 120 |  | 0 | CS ÚRS 2016 02 |  | základní |  | 0 | 8e-05 | 0.0096 | 0 | 0 | 32 | M | 2 |  |  |  | ROZPOCET | 0 | 0 | 0 | 0 | 0 | 1 | 0 | 16 | -1382276289
| PP |  | izolace tepelná potrubí z pěnového polyetylenu 54 x 13 mm | [14 empty] | PP | 2
11 | M | 28377071 | pouzdro izolační potrubní z pěnového polyetylenu 76/13mm | m | 110 |  | 0 | CS ÚRS 2021 02 |  | základní |  | 0 | 0.00011 | 0.0121 | 0 | 0 | 32 | M | 2 |  |  |  | ROZPOCET | 0 | 0 | 0 | 0 | 0 | 1 | 0 | 16 | 1043471143
| PP |  | pouzdro izolační potrubní z pěnového polyetylenu 76/13mm | [14 empty] | PP | 2
12 | M | 283770780 | izolace potrubí 110 x 13 mm | m | 190 |  | 0 | CS ÚRS 2016 02 |  | základní |  | 0 | 0.00016 | 0.0304 | 0 | 0 | 32 | M | 2 |  |  |  | ROZPOCET | 0 | 0 | 0 | 0 | 0 | 1 | 0 | 16 | -967492934
| PP |  | izolace tepelná potrubí z pěnového polyetylenu 110 x 13 mm | [14 empty] | PP | 2
13 | M | 28377084 | pouzdro izolační potrubní z pěnového polyetylenu 134/20mm | m | 20 |  | 0 | CS ÚRS 2021 02 |  | základní |  | 0 | 0.00026 | 0.0052 | 0 | 0 | 32 | M | 2 |  |  |  | ROZPOCET | 0 | 0 | 0 | 0 | 0 | 1 | 0 | 16 | 1803189657
| PP |  | pouzdro izolační potrubní z pěnového polyetylenu 134/20mm | [14 empty] | PP | 2
14 | M | 63154414 | pouzdro izolační potrubní z minerální vlny max. 400°C 159/25mm | m | 40 |  | 0 | CS ÚRS 2021 02 |  | základní |  | 0 | 0.00101 | 0.0404 | 0 | 0 | 32 | M | 2 |  |  |  | ROZPOCET | 0 | 0 | 0 | 0 | 0 | 1 | 0 | 16 | 1360852223
| PP |  | pouzdro izolační potrubní z minerální vlny max. 400°C 159/25mm | [14 empty] | PP | 2
15 | K | 713463111 | Montáž izolace tepelné potrubí potrubními pouzdry bez úpravy staženými drátem 1x D přes 50 do 100 mm | m | 300 |  | 0 | CS ÚRS 2021 02 |  | základní |  | 0 | 0 | 0 | 0 | 0 | 16 | K | 2 |  |  |  | ROZPOCET | 0 | 0 | 0 | 0 | 0 | 1 | 0 | 16 | 1226680056
| PP |  | Montáž izolace tepelné potrubí a ohybů tvarovkami nebo deskami potrubními pouzdry bez povrchové úpravy (izolační materiál ve specifikaci) staženými pozinkovaným drátem potrubí jednovrstvá D do 100 mm | [14 empty] | PP | 2
| Online PSC |  | https://podminky.urs.cz/item/CS_URS_2021_02/713463111 | [14 empty] | Online PSC | 2
16 | K | 713463112 | Montáž izolace tepelné potrubí potrubními pouzdry bez úpravy staženými drátem 1x D přes 100 mm | m | 250 |  | 0 | CS ÚRS 2021 02 |  | základní |  | 0 | 1e-05 | 0.0025 | 0 | 0 | 16 | K | 2 |  |  |  | ROZPOCET | 0 | 0 | 0 | 0 | 0 | 1 | 0 | 16 | -110442136
| PP |  | Montáž izolace tepelné potrubí a ohybů tvarovkami nebo deskami potrubními pouzdry bez povrchové úpravy (izolační materiál ve specifikaci) staženými pozinkovaným drátem potrubí jednovrstvá D přes 100 mm | [14 empty] | PP | 2
| Online PSC |  | https://podminky.urs.cz/item/CS_URS_2021_02/713463112 | [14 empty] | Online PSC | 2
17 | K | 998713102 | Přesun hmot tonážní pro izolace tepelné v objektech v přes 6 do 12 m | t | 0.105 |  | 0 | CS ÚRS 2021 02 |  | základní |  | 0 | 0 | 0 | 0 | 0 | 16 | K | 2 |  |  |  | ROZPOCET | 0 | 0 | 0 | 0 | 0 | 1 | 0 | 16 | -1125807842
| PP |  | Přesun hmot pro izolace tepelné stanovený z hmotnosti přesunovaného materiálu vodorovná dopravní vzdálenost do 50 m v objektech výšky přes 6 m do 12 m | [14 empty] | PP | 2
| Online PSC |  | https://podminky.urs.cz/item/CS_URS_2021_02/998713102 | [14 empty] | Online PSC | 2
| D | 721 | Zdravotechnika - vnitřní kanalizace |  |  |  | 0 |  |  |  |  | 0 |  | 1.9494 |  | 0 | 2 | D | 1 |  |  |  | ROZPOCET | [6 empty] | 0
18 | K | 721173317 | Potrubí kanalizační z PVC SN 4 dešťové DN 160 | m | 16 |  | 0 | CS ÚRS 2021 02 |  | základní |  | 0 | 0.00308 | 0.04928 | 0 | 0 | 16 | K | 2 |  |  |  | ROZPOCET | 0 | 0 | 0 | 0 | 0 | 1 | 0 | 16 | -2099326637
| PP |  | Potrubí z trub PVC SN4 dešťové DN 160 | [14 empty] | PP | 2
| Online PSC |  | https://podminky.urs.cz/item/CS_URS_2021_02/721173317 | [14 empty] | Online PSC | 2
19 | K | 721173401 | Potrubí kanalizační z PVC SN 4 svodné DN 110 | m | 100 |  | 0 | CS ÚRS 2021 02 |  | základní |  | 0 | 0.00142 | 0.142 | 0 | 0 | 16 | K | 2 |  |  |  | ROZPOCET | 0 | 0 | 0 | 0 | 0 | 1 | 0 | 16 | 86332437
| PP |  | Potrubí z trub PVC SN4 svodné (ležaté) DN 110 | [14 empty] | PP | 2
| Online PSC |  | https://podminky.urs.cz/item/CS_URS_2021_02/721173401 | [14 empty] | Online PSC | 2
20 | K | 721173402 | Potrubí kanalizační z PVC SN 4 svodné DN 125 | m | 90 |  | 0 | CS ÚRS 2021 02 |  | základní |  | 0 | 0.00744 | 0.6696 | 0 | 0 | 16 | K | 2 |  |  |  | ROZPOCET | 0 | 0 | 0 | 0 | 0 | 1 | 0 | 16 | 583892844
| PP |  | Potrubí z trub PVC SN4 svodné (ležaté) DN 125 | [14 empty] | PP | 2
| Online PSC |  | https://podminky.urs.cz/item/CS_URS_2021_02/721173402 | [14 empty] | Online PSC | 2
21 | K | 721173403 | Potrubí kanalizační z PVC SN 4 svodné DN 160 | m | 20 |  | 0 | CS ÚRS 2021 02 |  | základní |  | 0 | 0.01232 | 0.2464 | 0 | 0 | 16 | K | 2 |  |  |  | ROZPOCET | 0 | 0 | 0 | 0 | 0 | 1 | 0 | 16 | 1034182319
| PP |  | Potrubí z trub PVC SN4 svodné (ležaté) DN 160 | [14 empty] | PP | 2
| Online PSC |  | https://podminky.urs.cz/item/CS_URS_2021_02/721173403 | [14 empty] | Online PSC | 2
22 | K | 721174024 | Potrubí kanalizační z PP odpadní DN 75 | m | 30 |  | 0 | CS ÚRS 2021 02 |  | základní |  | 0 | 0.00059 | 0.0177 | 0 | 0 | 16 | K | 2 |  |  |  | ROZPOCET | 0 | 0 | 0 | 0 | 0 | 1 | 0 | 16 | -1786006370
| PP |  | Potrubí z trub polypropylenových odpadní (svislé) DN 75 | [14 empty] | PP | 2
| Online PSC |  | https://podminky.urs.cz/item/CS_URS_2021_02/721174024 | [14 empty] | Online PSC | 2
23 | K | 721174025 | Potrubí kanalizační z PP odpadní DN 110 | m | 110 |  | 0 | CS ÚRS 2021 02 |  | základní |  | 0 | 0.00201 | 0.2211 | 0 | 0 | 16 | K | 2 |  |  |  | ROZPOCET | 0 | 0 | 0 | 0 | 0 | 1 | 0 | 16 | 1056958349
| PP |  | Potrubí z trub polypropylenových odpadní (svislé) DN 110 | [14 empty] | PP | 2
| Online PSC |  | https://podminky.urs.cz/item/CS_URS_2021_02/721174025 | [14 empty] | Online PSC | 2
24 | K | 721174026 | Potrubí kanalizační z PP odpadní DN 125 | m | 20 |  | 0 | CS ÚRS 2021 02 |  | základní |  | 0 | 0.00145 | 0.029 | 0 | 0 | 16 | K | 2 |  |  |  | ROZPOCET | 0 | 0 | 0 | 0 | 0 | 1 | 0 | 16 | -634417254
| PP |  | Potrubí z trub polypropylenových odpadní (svislé) DN 125 | [14 empty] | PP | 2
| Online PSC |  | https://podminky.urs.cz/item/CS_URS_2021_02/721174026 | [14 empty] | Online PSC | 2
25 | K | 721174042 | Potrubí kanalizační z PP připojovací DN 40 | m | 70 |  | 0 | CS ÚRS 2021 02 |  | základní |  | 0 | 0.00041 | 0.0287 | 0 | 0 | 16 | K | 2 |  |  |  | ROZPOCET | 0 | 0 | 0 | 0 | 0 | 1 | 0 | 16 | 38982034
| PP |  | Potrubí z trub polypropylenových připojovací DN 40 | [14 empty] | PP | 2
| Online PSC |  | https://podminky.urs.cz/item/CS_URS_2021_02/721174042 | [14 empty] | Online PSC | 2
26 | K | 721174043 | Potrubí kanalizační z PP připojovací DN 50 | m | 120 |  | 0 | CS ÚRS 2021 02 |  | základní |  | 0 | 0.00048 | 0.0576 | 0 | 0 | 16 | K | 2 |  |  |  | ROZPOCET | 0 | 0 | 0 | 0 | 0 | 1 | 0 | 16 | 1791764510
| PP |  | Potrubí z trub polypropylenových připojovací DN 50 | [14 empty] | PP | 2
| Online PSC |  | https://podminky.urs.cz/item/CS_URS_2021_02/721174043 | [14 empty] | Online PSC | 2
27 | K | 721174044 | Potrubí kanalizační z PP připojovací DN 75 | m | 80 |  | 0 | CS ÚRS 2021 02 |  | základní |  | 0 | 0.00071 | 0.0568 | 0 | 0 | 16 | K | 2 |  |  |  | ROZPOCET | 0 | 0 | 0 | 0 | 0 | 1 | 0 | 16 | 1978750810
| PP |  | Potrubí z trub polypropylenových připojovací DN 75 | [14 empty] | PP | 2
| Online PSC |  | https://podminky.urs.cz/item/CS_URS_2021_02/721174044 | [14 empty] | Online PSC | 2
28 | K | 721174045 | Potrubí kanalizační z PP připojovací DN 110 | m | 80 |  | 0 | CS ÚRS 2021 02 |  | základní |  | 0 | 0.00224 | 0.1792 | 0 | 0 | 16 | K | 2 |  |  |  | ROZPOCET | 0 | 0 | 0 | 0 | 0 | 1 | 0 | 16 | 1264133945
| PP |  | Potrubí z trub polypropylenových připojovací DN 110 | [14 empty] | PP | 2
| Online PSC |  | https://podminky.urs.cz/item/CS_URS_2021_02/721174045 | [14 empty] | Online PSC | 2
29 | K | 721175034 | Potrubí kanalizační plastové dešťové odhlučněné dvouvrstvé DN 150 | m | 40 |  | 0 | CS ÚRS 2021 02 |  | základní |  | 0 | 0.00566 | 0.2264 | 0 | 0 | 16 | K | 2 |  |  |  | ROZPOCET | 0 | 0 | 0 | 0 | 0 | 1 | 0 | 16 | 858436943
| PP |  | Plastové potrubí odhlučněné dvouvrstvé dešťové DN 150 | [14 empty] | PP | 2
| Online PSC |  | https://podminky.urs.cz/item/CS_URS_2021_02/721175034 | [14 empty] | Online PSC | 2
30 | K | 721194104 | Vyvedení a upevnění odpadních výpustek DN 40 | kus | 46 |  | 0 | CS ÚRS 2021 02 |  | základní |  | 0 | 0 | 0 | 0 | 0 | 16 | K | 2 |  |  |  | ROZPOCET | 0 | 0 | 0 | 0 | 0 | 1 | 0 | 16 | 6640028
| PP |  | Vyměření přípojek na potrubí vyvedení a upevnění odpadních výpustek DN 40 | [14 empty] | PP | 2
| Online PSC |  | https://podminky.urs.cz/item/CS_URS_2021_02/721194104 | [14 empty] | Online PSC | 2
31 | K | 721194105 | Vyvedení a upevnění odpadních výpustek DN 50 | kus | 31 |  | 0 | CS ÚRS 2021 02 |  | základní |  | 0 | 0 | 0 | 0 | 0 | 16 | K | 2 |  |  |  | ROZPOCET | 0 | 0 | 0 | 0 | 0 | 1 | 0 | 16 | -1180218669
| PP |  | Vyměření přípojek na potrubí vyvedení a upevnění odpadních výpustek DN 50 | [14 empty] | PP | 2
| Online PSC |  | https://podminky.urs.cz/item/CS_URS_2021_02/721194105 | [14 empty] | Online PSC | 2
32 | K | 721194107 | Vyvedení a upevnění odpadních výpustek DN 70 | kus | 1 |  | 0 | CS ÚRS 2021 02 |  | základní |  | 0 | 0 | 0 | 0 | 0 | 16 | K | 2 |  |  |  | ROZPOCET | 0 | 0 | 0 | 0 | 0 | 1 | 0 | 16 | -1902720362
| PP |  | Vyměření přípojek na potrubí vyvedení a upevnění odpadních výpustek DN 70 | [14 empty] | PP | 2
| Online PSC |  | https://podminky.urs.cz/item/CS_URS_2021_02/721194107 | [14 empty] | Online PSC | 2
33 | K | 721194109 | Vyvedení a upevnění odpadních výpustek DN 110 | kus | 33 |  | 0 | CS ÚRS 2021 02 |  | základní |  | 0 | 0 | 0 | 0 | 0 | 16 | K | 2 |  |  |  | ROZPOCET | 0 | 0 | 0 | 0 | 0 | 1 | 0 | 16 | -882018052
| PP |  | Vyměření přípojek na potrubí vyvedení a upevnění odpadních výpustek DN 110 | [14 empty] | PP | 2
| Online PSC |  | https://podminky.urs.cz/item/CS_URS_2021_02/721194109 | [14 empty] | Online PSC | 2
34 | K | 721211422 | Vpusť podlahová se svislým odtokem DN 50/75/110 mřížka nerez 138x138 | kus | 6 |  | 0 | CS ÚRS 2021 02 |  | základní |  | 0 | 0.00148 | 0.00888 | 0 | 0 | 16 | K | 2 |  |  |  | ROZPOCET | 0 | 0 | 0 | 0 | 0 | 1 | 0 | 16 | -1064461088
| PP |  | Podlahové vpusti se svislým odtokem DN 50/75/110 mřížka nerez 138x138 | [14 empty] | PP | 2
| Online PSC |  | https://podminky.urs.cz/item/CS_URS_2021_02/721211422 | [14 empty] | Online PSC | 2
35 | K | 721226511-1 | Zápachová uzávěrka nástěnná kontrolovatelná pro OV, PK, VZT | kus | 13 |  | 0 |  |  | základní |  | 0 | 6e-05 | 0.00078 | 0 | 0 | 16 | K | 2 |  |  |  | ROZPOCET | 0 | 0 | 0 | 0 | 0 | 1 | 0 | 16 | -1523623204
| PP |  | Zápachové uzávěrky podomítkové (Pe) s krycí deskou pro pračku a myčku DN 40 | [14 empty] | PP | 2
36 | K | 721226511-2 | Zápachová uzávěrka pro VZT, klimatizaci do podhledu | kus | 9 |  | 0 |  |  | základní |  | 0 | 0.00034 | 0.00306 | 0 | 0 | 16 | K | 2 |  |  |  | ROZPOCET | 0 | 0 | 0 | 0 | 0 | 1 | 0 | 16 | -1256977554
| PP |  | Zápachové uzávěrky podomítkové (Pe) s krycí deskou pro pračku a myčku DN 40 | [14 empty] | PP | 2
37 | K | 721233214 | Střešní vtok polypropylen PP pro pochůzné střechy svislý odtok DN 160 | kus | 3 |  | 0 | CS ÚRS 2021 02 |  | základní |  | 0 | 0.00296 | 0.00888 | 0 | 0 | 16 | K | 2 |  |  |  | ROZPOCET | 0 | 0 | 0 | 0 | 0 | 1 | 0 | 16 | 575398714
| PP |  | Střešní vtoky (vpusti) polypropylenové (PP) pro pochůzné střechy s odtokem svislým DN 160 | [14 empty] | PP | 2
| Online PSC |  | https://podminky.urs.cz/item/CS_URS_2021_02/721233214 | [14 empty] | Online PSC | 2
38 | K | 721273153 | Hlavice ventilační polypropylen PP DN 110 | kus | 5 |  | 0 | CS ÚRS 2021 02 |  | základní |  | 0 | 0.00029 | 0.00145 | 0 | 0 | 16 | K | 2 |  |  |  | ROZPOCET | 0 | 0 | 0 | 0 | 0 | 1 | 0 | 16 | 1383100271
| PP |  | Ventilační hlavice z polypropylenu (PP) DN 110 | [14 empty] | PP | 2
| Online PSC |  | https://podminky.urs.cz/item/CS_URS_2021_02/721273153 | [14 empty] | Online PSC | 2
39 | K | 721274121 | Přivzdušňovací ventil vnitřní odpadních potrubí DN od 32 do 50 | kus | 8 |  | 0 | CS ÚRS 2021 02 |  | základní |  | 0 | 0.00017 | 0.00136 | 0 | 0 | 16 | K | 2 |  |  |  | ROZPOCET | 0 | 0 | 0 | 0 | 0 | 1 | 0 | 16 | 80693468
| PP |  | Ventily přivzdušňovací odpadních potrubí vnitřní od DN 32 do DN 50 | [14 empty] | PP | 2
| Online PSC |  | https://podminky.urs.cz/item/CS_URS_2021_02/721274121 | [14 empty] | Online PSC | 2
40 | K | 721274125 | Přivzdušňovací ventil vnitřní odpadních potrubí DN 75 | kus | 6 |  | 0 | CS ÚRS 2021 02 |  | základní |  | 0 | 8e-05 | 0.00048 | 0 | 0 | 16 | K | 2 |  |  |  | ROZPOCET | 0 | 0 | 0 | 0 | 0 | 1 | 0 | 16 | 1238389801
| PP |  | Ventily přivzdušňovací odpadních potrubí vnitřní DN 75 | [14 empty] | PP | 2
| Online PSC |  | https://podminky.urs.cz/item/CS_URS_2021_02/721274125 | [14 empty] | Online PSC | 2
41 | K | 721274126 | Přivzdušňovací ventil vnitřní odpadních potrubí DN 110 | kus | 5 |  | 0 | CS ÚRS 2021 02 |  | základní |  | 0 | 0.00015 | 0.00075 | 0 | 0 | 16 | K | 2 |  |  |  | ROZPOCET | 0 | 0 | 0 | 0 | 0 | 1 | 0 | 16 | 1965570904
| PP |  | Ventily přivzdušňovací odpadních potrubí vnitřní DN 110 | [14 empty] | PP | 2
| Online PSC |  | https://podminky.urs.cz/item/CS_URS_2021_02/721274126 | [14 empty] | Online PSC | 2
42 | K | 721290111 | Zkouška těsnosti potrubí kanalizace vodou DN do 125 | m | 700 |  | 0 | CS ÚRS 2021 02 |  | základní |  | 0 | 0 | 0 | 0 | 0 | 16 | K | 2 |  |  |  | ROZPOCET | 0 | 0 | 0 | 0 | 0 | 1 | 0 | 16 | 1668769473
| PP |  | Zkouška těsnosti kanalizace v objektech vodou do DN 125 | [14 empty] | PP | 2
| Online PSC |  | https://podminky.urs.cz/item/CS_URS_2021_02/721290111 | [14 empty] | Online PSC | 2
43 | K | 721290112 | Zkouška těsnosti potrubí kanalizace vodou DN 150/DN 200 | m | 76 |  | 0 | CS ÚRS 2021 02 |  | základní |  | 0 | 0 | 0 | 0 | 0 | 16 | K | 2 |  |  |  | ROZPOCET | 0 | 0 | 0 | 0 | 0 | 1 | 0 | 16 | -1490567346
| PP |  | Zkouška těsnosti kanalizace v objektech vodou DN 150 nebo DN 200 | [14 empty] | PP | 2
| Online PSC |  | https://podminky.urs.cz/item/CS_URS_2021_02/721290112 | [14 empty] | Online PSC | 2
44 | K | 998721102 | Přesun hmot tonážní pro vnitřní kanalizace v objektech v přes 6 do 12 m | t | 1.949 |  | 0 | CS ÚRS 2021 02 |  | základní |  | 0 | 0 | 0 | 0 | 0 | 16 | K | 2 |  |  |  | ROZPOCET | 0 | 0 | 0 | 0 | 0 | 1 | 0 | 16 | 552011833
| PP |  | Přesun hmot pro vnitřní kanalizace stanovený z hmotnosti přesunovaného materiálu vodorovná dopravní vzdálenost do 50 m v objektech výšky přes 6 do 12 m | [14 empty] | PP | 2
| Online PSC |  | https://podminky.urs.cz/item/CS_URS_2021_02/998721102 | [14 empty] | Online PSC | 2
| D | 722 | Zdravotechnika - vnitřní vodovod |  |  |  | 0 |  |  |  |  | 0 |  | 2.4456 |  | 0 | 2 | D | 1 |  |  |  | ROZPOCET | [6 empty] | 0
45 | K | 722130233 | Potrubí vodovodní ocelové závitové pozinkované svařované běžné DN 25 | m | 10 |  | 0 | CS ÚRS 2021 02 |  | základní |  | 0 | 0.00309 | 0.0309 | 0 | 0 | 16 | K | 2 |  |  |  | ROZPOCET | 0 | 0 | 0 | 0 | 0 | 1 | 0 | 16 | 1698290042
| PP |  | Potrubí z ocelových trubek pozinkovaných závitových svařovaných běžných DN 25 | [14 empty] | PP | 2
| Online PSC |  | https://podminky.urs.cz/item/CS_URS_2021_02/722130233 | [14 empty] | Online PSC | 2
46 | K | 722130234 | Potrubí vodovodní ocelové závitové pozinkované svařované běžné DN 32 | m | 8 |  | 0 | CS ÚRS 2021 02 |  | základní |  | 0 | 0.00451 | 0.03608 | 0 | 0 | 16 | K | 2 |  |  |  | ROZPOCET | 0 | 0 | 0 | 0 | 0 | 1 | 0 | 16 | 1259080266
| PP |  | Potrubí z ocelových trubek pozinkovaných závitových svařovaných běžných DN 32 | [14 empty] | PP | 2
| Online PSC |  | https://podminky.urs.cz/item/CS_URS_2021_02/722130234 | [14 empty] | Online PSC | 2
47 | K | 722130235 | Potrubí vodovodní ocelové závitové pozinkované svařované běžné DN 40 | m | 35 |  | 0 | CS ÚRS 2021 02 |  | základní |  | 0 | 0.00518 | 0.1813 | 0 | 0 | 16 | K | 2 |  |  |  | ROZPOCET | 0 | 0 | 0 | 0 | 0 | 1 | 0 | 16 | 852406969
| PP |  | Potrubí z ocelových trubek pozinkovaných závitových svařovaných běžných DN 40 | [14 empty] | PP | 2
| Online PSC |  | https://podminky.urs.cz/item/CS_URS_2021_02/722130235 | [14 empty] | Online PSC | 2
48 | K | 722174002-R | Potrubí z plastových trubek z polypropylenu PP-RCT svařovaných polyfúzně PN 16 (SDR 7,4) D 20 x 2,8 | m | 550 |  | 0 |  |  | základní |  | 0 | 0.00084 | 0.462 | 0 | 0 | 16 | K | 2 |  |  |  | ROZPOCET | 0 | 0 | 0 | 0 | 0 | 1 | 0 | 16 | -1655691093
| PP |  | Potrubí z plastových trubek z polypropylenu PP-RCT svařovaných polyfúzně PN 16 (SDR 7,4) D 20 x 2,8 | [14 empty] | PP | 2
49 | K | 722174003-R | Potrubí z plastových trubek z polypropylenu PP-RCT svařovaných polyfúzně PN 16 (SDR 7,4) D 25 x 3,5 | m | 250 |  | 0 |  |  | základní |  | 0 | 0.00116 | 0.29 | 0 | 0 | 16 | K | 2 |  |  |  | ROZPOCET | 0 | 0 | 0 | 0 | 0 | 1 | 0 | 16 | 2069187917
| PP |  | Potrubí z plastových trubek z polypropylenu PP-RCT svařovaných polyfúzně PN 16 (SDR 7,4) D 25 x 3,5 | [14 empty] | PP | 2
50 | K | 722174004-R | Potrubí z plastových trubek z polypropylenu PP-RCT svařovaných polyfúzně PN 16 (SDR 7,4) D 32 x 4,4 | m | 120 |  | 0 |  |  | základní |  | 0 | 0.00144 | 0.1728 | 0 | 0 | 16 | K | 2 |  |  |  | ROZPOCET | 0 | 0 | 0 | 0 | 0 | 1 | 0 | 16 | -1922692853
| PP |  | Potrubí z plastových trubek z polypropylenu PP-RCT svařovaných polyfúzně PN 16 (SDR 7,4) D 32 x 4,4 | [14 empty] | PP | 2
51 | K | 722174005- | Potrubí z plastových trubek z polypropylenu PP-RCT svařovaných polyfúzně PN 16 (SDR 7,4) D 40 x 5,5 | m | 30 |  | 0 |  |  | základní |  | 0 | 0.00281 | 0.0843 | 0 | 0 | 16 | K | 2 |  |  |  | ROZPOCET | 0 | 0 | 0 | 0 | 0 | 1 | 0 | 16 | -776172375
| PP |  | Potrubí z plastových trubek z polypropylenu PP-RCT svařovaných polyfúzně PN 16 (SDR 7,4) D 40 x 5,5 | [14 empty] | PP | 2
52 | K | 722174006-R | Potrubí z plastových trubek z polypropylenu PP-RCT svařovaných polyfúzně PN 16 (SDR 7,4) D 50 x 6,9 | m | 135 |  | 0 |  |  | základní |  | 0 | 0.00362 | 0.4887 | 0 | 0 | 16 | K | 2 |  |  |  | ROZPOCET | 0 | 0 | 0 | 0 | 0 | 1 | 0 | 16 | 1356327141
| PP |  | Potrubí z plastových trubek z polypropylenu PP-RCT svařovaných polyfúzně PN 16 (SDR 7,4) D 50 x 6,9 | [14 empty] | PP | 2
53 | K | 722181241 | Ochrana vodovodního potrubí přilepenými termoizolačními trubicemi z PE tl přes 13 do 20 mm DN do 22 mm | m | 550 |  | 0 | CS ÚRS 2021 02 |  | základní |  | 0 | 0.00012 | 0.066 | 0 | 0 | 16 | K | 2 |  |  |  | ROZPOCET | 0 | 0 | 0 | 0 | 0 | 1 | 0 | 16 | 1320811805
| PP |  | Ochrana potrubí termoizolačními trubicemi z pěnového polyetylenu PE přilepenými v příčných a podélných spojích, tloušťky izolace přes 13 do 20 mm, vnitřního průměru izolace DN do 22 mm | [14 empty] | PP | 2
| Online PSC |  | https://podminky.urs.cz/item/CS_URS_2021_02/722181241 | [14 empty] | Online PSC | 2
54 | K | 722181252 | Ochrana vodovodního potrubí přilepenými termoizolačními trubicemi z PE tl přes 20 do 25 mm DN přes 22 do 45 mm | m | 418 |  | 0 | CS ÚRS 2021 02 |  | základní |  | 0 | 0.00024 | 0.10032 | 0 | 0 | 16 | K | 2 |  |  |  | ROZPOCET | 0 | 0 | 0 | 0 | 0 | 1 | 0 | 16 | 771992870
| PP |  | Ochrana potrubí termoizolačními trubicemi z pěnového polyetylenu PE přilepenými v příčných a podélných spojích, tloušťky izolace přes 20 do 25 mm, vnitřního průměru izolace DN přes 22 do 45 mm | [14 empty] | PP | 2
| Online PSC |  | https://podminky.urs.cz/item/CS_URS_2021_02/722181252 | [14 empty] | Online PSC | 2
55 | K | 722181253 | Ochrana vodovodního potrubí přilepenými termoizolačními trubicemi z PE tl přes 20 do 25 mm DN přes 45 do 63 mm | m | 170 |  | 0 | CS ÚRS 2021 02 |  | základní |  | 0 | 0.00027 | 0.0459 | 0 | 0 | 16 | K | 2 |  |  |  | ROZPOCET | 0 | 0 | 0 | 0 | 0 | 1 | 0 | 16 | -1103093081
| PP |  | Ochrana potrubí termoizolačními trubicemi z pěnového polyetylenu PE přilepenými v příčných a podélných spojích, tloušťky izolace přes 20 do 25 mm, vnitřního průměru izolace DN přes 45 do 63 mm | [14 empty] | PP | 2
| Online PSC |  | https://podminky.urs.cz/item/CS_URS_2021_02/722181253 | [14 empty] | Online PSC | 2
56 | K | 722190401 | Vyvedení a upevnění výpustku DN do 25 | kus | 33 |  | 0 | CS ÚRS 2021 02 |  | základní |  | 0 | 0 | 0 | 0 | 0 | 16 | K | 2 |  |  |  | ROZPOCET | 0 | 0 | 0 | 0 | 0 | 1 | 0 | 16 | -75174672
| PP |  | Zřízení přípojek na potrubí vyvedení a upevnění výpustek do DN 25 | [14 empty] | PP | 2
| Online PSC |  | https://podminky.urs.cz/item/CS_URS_2021_02/722190401 | [14 empty] | Online PSC | 2
57 | K | 722220111 | Nástěnka pro výtokový ventil G 1/2" s jedním závitem | kus | 155 |  | 0 | CS ÚRS 2021 02 |  | základní |  | 0 | 0.00013 | 0.02015 | 0 | 0 | 16 | K | 2 |  |  |  | ROZPOCET | 0 | 0 | 0 | 0 | 0 | 1 | 0 | 16 | -624567544
| PP |  | Armatury s jedním závitem nástěnky pro výtokový ventil G 1/2" | [14 empty] | PP | 2
| Online PSC |  | https://podminky.urs.cz/item/CS_URS_2021_02/722220111 | [14 empty] | Online PSC | 2
58 | K | 722220121 | Nástěnka pro baterii G 1/2" s jedním závitem | pár | 10 |  | 0 | CS ÚRS 2021 02 |  | základní |  | 0 | 0.00025 | 0.0025 | 0 | 0 | 16 | K | 2 |  |  |  | ROZPOCET | 0 | 0 | 0 | 0 | 0 | 1 | 0 | 16 | 168936044
| PP |  | Armatury s jedním závitem nástěnky pro baterii G 1/2" | [14 empty] | PP | 2
| Online PSC |  | https://podminky.urs.cz/item/CS_URS_2021_02/722220121 | [14 empty] | Online PSC | 2
59 | K | 722221134F | ventil výtokový G 1/2" rohový s filtrem | soubor | 155 |  | 0 |  |  | základní |  | 0 | 0.00057 | 0.08835 | 0 | 0 | 16 | K | 2 |  |  |  | ROZPOCET | 0 | 0 | 0 | 0 | 0 | 1 | 0 | 16 | -646098431
| PP |  | Armatury s jedním závitem ventily výtokové G 1/2 | [14 empty] | PP | 2
60 | K | 722224115 | Kohout plnicí nebo vypouštěcí G 1/2" PN 10 s jedním závitem | kus | 2 |  | 0 | CS ÚRS 2021 02 |  | základní |  | 0 | 0.00022 | 0.00044 | 0 | 0 | 16 | K | 2 |  |  |  | ROZPOCET | 0 | 0 | 0 | 0 | 0 | 1 | 0 | 16 | 639071478
| PP |  | Armatury s jedním závitem kohouty plnicí a vypouštěcí PN 10 G 1/2" | [14 empty] | PP | 2
| Online PSC |  | https://podminky.urs.cz/item/CS_URS_2021_02/722224115 | [14 empty] | Online PSC | 2
61 | K | 722224121 | Ventil odvodňovací G 1/4" s jedním závitem | kus | 2 |  | 0 | CS ÚRS 2021 02 |  | základní |  | 0 | 5e-05 | 0.0001 | 0 | 0 | 16 | K | 2 |  |  |  | ROZPOCET | 0 | 0 | 0 | 0 | 0 | 1 | 0 | 16 | 464724620
| PP |  | Armatury s jedním závitem ventily odvodňovací G 1/4" | [14 empty] | PP | 2
| Online PSC |  | https://podminky.urs.cz/item/CS_URS_2021_02/722224121 | [14 empty] | Online PSC | 2
62 | K | 722224152 | Kulový kohout zahradní s vnějším závitem a páčkou PN 15, T 120°C G 1/2" - 3/4" | kus | 1 |  | 0 | CS ÚRS 2021 02 |  | základní |  | 0 | 0.00022 | 0.00022 | 0 | 0 | 16 | K | 2 |  |  |  | ROZPOCET | 0 | 0 | 0 | 0 | 0 | 1 | 0 | 16 | 1928527614
| PP |  | Armatury s jedním závitem ventily kulové zahradní uzávěry PN 15 do 120° C G 1/2" - 3/4" | [14 empty] | PP | 2
| Online PSC |  | https://podminky.urs.cz/item/CS_URS_2021_02/722224152 | [14 empty] | Online PSC | 2
63 | K | 722224152-nez | Kulový kohout zahradní s vnějším závitem a páčkou PN 15, T 120°C G 1/2" - 3/4" | kus | 1 |  | 0 | CS ÚRS 2021 02 |  | základní |  | 0 | 1.957e-05 | 1.957e-05 | 0 | 0 | 16 | K | 2 |  |  |  | ROZPOCET | 0 | 0 | 0 | 0 | 0 | 1 | 0 | 16 | 1070589658
| PP |  | Armatury s jedním závitem ventily kulové zahradní uzávěry PN 15 do 120° C G 1/2" - 3/4" | [14 empty] | PP | 2
| Online PSC |  | https://podminky.urs.cz/item/CS_URS_2021_02/722224152-nez | [14 empty] | Online PSC | 2
64 | K | 722231074 | Ventil zpětný mosazný G 1" PN 10 do 110°C se dvěma závity | kus | 1 |  | 0 | CS ÚRS 2021 02 |  | základní |  | 0 | 0.00052 | 0.00052 | 0 | 0 | 16 | K | 2 |  |  |  | ROZPOCET | 0 | 0 | 0 | 0 | 0 | 1 | 0 | 16 | -1150161870
| PP |  | Armatury se dvěma závity ventily zpětné mosazné PN 10 do 110°C G 1" | [14 empty] | PP | 2
| Online PSC |  | https://podminky.urs.cz/item/CS_URS_2021_02/722231074 | [14 empty] | Online PSC | 2
65 | K | 722231076-EN | Ventil zpětný mosazný G 6/4" PN 10 do 110°C se dvěma závity | kus | 1 |  | 0 | CS ÚRS 2021 02 |  | základní |  | 0 | 2.0048e-05 | 2.0048e-05 | 0 | 0 | 16 | K | 2 |  |  |  | ROZPOCET | 0 | 0 | 0 | 0 | 0 | 1 | 0 | 16 | -68728881
| PP |  | Armatury se dvěma závity ventily zpětné mosazné PN 10 do 110°C G 6/4" | [14 empty] | PP | 2
| Online PSC |  | https://podminky.urs.cz/item/CS_URS_2021_02/722231076-EN | [14 empty] | Online PSC | 2
66 | K | 722231205 | Ventil redukční mosazný G 6/4" PN 6 do 25°C s 2x vnitřním závitem bez manometru | kus | 1 |  | 0 | CS ÚRS 2021 02 |  | základní |  | 0 | 0.00347 | 0.00347 | 0 | 0 | 16 | K | 2 |  |  |  | ROZPOCET | 0 | 0 | 0 | 0 | 0 | 1 | 0 | 16 | -1696523937
| PP |  | Armatury se dvěma závity ventily redukční tlakové mosazné bez manometru PN 6 do 25 °C G 6/4" | [14 empty] | PP | 2
| Online PSC |  | https://podminky.urs.cz/item/CS_URS_2021_02/722231205 | [14 empty] | Online PSC | 2
67 | K | 722231222 | Ventil pojistný mosazný G 3/4" PN 6 do 100°C k bojleru s vnitřním x vnějším závitem | kus | 1 |  | 0 | CS ÚRS 2021 02 |  | základní |  | 0 | 0.00012 | 0.00012 | 0 | 0 | 16 | K | 2 |  |  |  | ROZPOCET | 0 | 0 | 0 | 0 | 0 | 1 | 0 | 16 | 476107528
| PP |  | Armatury se dvěma závity ventily pojistné k bojleru mosazné PN 6 do 100°C G 3/4" | [14 empty] | PP | 2
| Online PSC |  | https://podminky.urs.cz/item/CS_URS_2021_02/722231222 | [14 empty] | Online PSC | 2
68 | K | 722232043 | Kohout kulový přímý G 1/2" PN 42 do 185°C vnitřní závit | kus | 7 |  | 0 | CS ÚRS 2021 02 |  | základní |  | 0 | 0.00021 | 0.00147 | 0 | 0 | 16 | K | 2 |  |  |  | ROZPOCET | 0 | 0 | 0 | 0 | 0 | 1 | 0 | 16 | 1273046074
| PP |  | Armatury se dvěma závity kulové kohouty PN 42 do 185 °C přímé vnitřní závit G 1/2" | [14 empty] | PP | 2
| Online PSC |  | https://podminky.urs.cz/item/CS_URS_2021_02/722232043 | [14 empty] | Online PSC | 2
69 | K | 722232044 | Kohout kulový přímý G 3/4" PN 42 do 185°C vnitřní závit | kus | 16 |  | 0 | CS ÚRS 2021 02 |  | základní |  | 0 | 0.00034 | 0.00544 | 0 | 0 | 16 | K | 2 |  |  |  | ROZPOCET | 0 | 0 | 0 | 0 | 0 | 1 | 0 | 16 | 2097748386
| PP |  | Armatury se dvěma závity kulové kohouty PN 42 do 185 °C přímé vnitřní závit G 3/4" | [14 empty] | PP | 2
| Online PSC |  | https://podminky.urs.cz/item/CS_URS_2021_02/722232044 | [14 empty] | Online PSC | 2
70 | K | 722232045 | Kohout kulový přímý G 1" PN 42 do 185°C vnitřní závit | kus | 7 |  | 0 | CS ÚRS 2021 02 |  | základní |  | 0 | 0.0005 | 0.0035 | 0 | 0 | 16 | K | 2 |  |  |  | ROZPOCET | 0 | 0 | 0 | 0 | 0 | 1 | 0 | 16 | 405901439
| PP |  | Armatury se dvěma závity kulové kohouty PN 42 do 185 °C přímé vnitřní závit G 1" | [14 empty] | PP | 2
| Online PSC |  | https://podminky.urs.cz/item/CS_URS_2021_02/722232045 | [14 empty] | Online PSC | 2
71 | K | 722232047 | Kohout kulový přímý G 6/4" PN 42 do 185°C vnitřní závit | kus | 5 |  | 0 | CS ÚRS 2021 02 |  | základní |  | 0 | 0.00107 | 0.00535 | 0 | 0 | 16 | K | 2 |  |  |  | ROZPOCET | 0 | 0 | 0 | 0 | 0 | 1 | 0 | 16 | 1107663430
| PP |  | Armatury se dvěma závity kulové kohouty PN 42 do 185 °C přímé vnitřní závit G 6/4" | [14 empty] | PP | 2
| Online PSC |  | https://podminky.urs.cz/item/CS_URS_2021_02/722232047 | [14 empty] | Online PSC | 2
72 | K | 722232061 | Kohout kulový přímý G 1/2" PN 42 do 185°C vnitřní závit s vypouštěním | kus | 2 |  | 0 | CS ÚRS 2021 02 |  | základní |  | 0 | 0.00027 | 0.00054 | 0 | 0 | 16 | K | 2 |  |  |  | ROZPOCET | 0 | 0 | 0 | 0 | 0 | 1 | 0 | 16 | 688652563
| PP |  | Armatury se dvěma závity kulové kohouty PN 42 do 185 °C přímé vnitřní závit s vypouštěním G 1/2" | [14 empty] | PP | 2
| Online PSC |  | https://podminky.urs.cz/item/CS_URS_2021_02/722232061 | [14 empty] | Online PSC | 2
73 | K | 722232062 | Kohout kulový přímý G 3/4" PN 42 do 185°C vnitřní závit s vypouštěním | kus | 2 |  | 0 | CS ÚRS 2021 02 |  | základní |  | 0 | 0.0004 | 0.0008 | 0 | 0 | 16 | K | 2 |  |  |  | ROZPOCET | 0 | 0 | 0 | 0 | 0 | 1 | 0 | 16 | -415284392
| PP |  | Armatury se dvěma závity kulové kohouty PN 42 do 185 °C přímé vnitřní závit s vypouštěním G 3/4" | [14 empty] | PP | 2
| Online PSC |  | https://podminky.urs.cz/item/CS_URS_2021_02/722232062 | [14 empty] | Online PSC | 2
74 | K | 722232063 | Kohout kulový přímý G 1" PN 42 do 185°C vnitřní závit s vypouštěním | kus | 2 |  | 0 | CS ÚRS 2021 02 |  | základní |  | 0 | 0.00057 | 0.00114 | 0 | 0 | 16 | K | 2 |  |  |  | ROZPOCET | 0 | 0 | 0 | 0 | 0 | 1 | 0 | 16 | -2035252458
| PP |  | Armatury se dvěma závity kulové kohouty PN 42 do 185 °C přímé vnitřní závit s vypouštěním G 1" | [14 empty] | PP | 2
| Online PSC |  | https://podminky.urs.cz/item/CS_URS_2021_02/722232063 | [14 empty] | Online PSC | 2
75 | K | 722232065 | Kohout kulový přímý G 6/4" PN 42 do 185°C vnitřní závit s vypouštěním | kus | 3 |  | 0 | CS ÚRS 2021 02 |  | základní |  | 0 | 0.0012 | 0.0036 | 0 | 0 | 16 | K | 2 |  |  |  | ROZPOCET | 0 | 0 | 0 | 0 | 0 | 1 | 0 | 16 | 1981997278
| PP |  | Armatury se dvěma závity kulové kohouty PN 42 do 185 °C přímé vnitřní závit s vypouštěním G 6/4" | [14 empty] | PP | 2
| Online PSC |  | https://podminky.urs.cz/item/CS_URS_2021_02/722232065 | [14 empty] | Online PSC | 2
76 | K | 722234265 | Filtr mosazný G 1" PN 20 do 80°C s 2x vnitřním závitem | kus | 1 |  | 0 | CS ÚRS 2021 02 |  | základní |  | 0 | 0.00031 | 0.00031 | 0 | 0 | 16 | K | 2 |  |  |  | ROZPOCET | 0 | 0 | 0 | 0 | 0 | 1 | 0 | 16 | 1092739221
| PP |  | Armatury se dvěma závity filtry mosazný PN 20 do 80 °C G 1" | [14 empty] | PP | 2
| Online PSC |  | https://podminky.urs.cz/item/CS_URS_2021_02/722234265 | [14 empty] | Online PSC | 2
77 | K | 722250133 | Hydrantový systém s tvarově stálou hadicí D 25 x 30 m celoplechový | soubor | 4 |  | 0 | CS ÚRS 2021 02 |  | základní |  | 0 | 0.0292 | 0.1168 | 0 | 0 | 16 | K | 2 |  |  |  | ROZPOCET | 0 | 0 | 0 | 0 | 0 | 1 | 0 | 16 | -1796754987
| PP |  | Požární příslušenství a armatury hydrantový systém s tvarově stálou hadicí celoplechový D 25 x 30 m | [14 empty] | PP | 2
| Online PSC |  | https://podminky.urs.cz/item/CS_URS_2021_02/722250133 | [14 empty] | Online PSC | 2
78 | K | 722262302 | Vodoměr závitový vícevtokový mokroběžný do 40°C G 5/4"x 150 mm Qn 6 m3/h vertikální | kus | 1 |  | 0 | CS ÚRS 2021 02 |  | základní |  | 0 | 0.00485 | 0.00485 | 0 | 0 | 16 | K | 2 |  |  |  | ROZPOCET | 0 | 0 | 0 | 0 | 0 | 1 | 0 | 16 | -23758425
| PP |  | Vodoměry pro vodu do 40°C závitové vertikální vícevtokové mokroběžné G 5/4"x 150 mm Qn 6 | [14 empty] | PP | 2
| Online PSC |  | https://podminky.urs.cz/item/CS_URS_2021_02/722262302 | [14 empty] | Online PSC | 2
79 | K | 722290226 | Zkouška těsnosti vodovodního potrubí závitového DN do 50 | m | 1138 |  | 0 | CS ÚRS 2021 02 |  | základní |  | 0 | 0.00019 | 0.21622 | 0 | 0 | 16 | K | 2 |  |  |  | ROZPOCET | 0 | 0 | 0 | 0 | 0 | 1 | 0 | 16 | -393073956
| PP |  | Zkoušky, proplach a desinfekce vodovodního potrubí zkoušky těsnosti vodovodního potrubí závitového do DN 50 | [14 empty] | PP | 2
| Online PSC |  | https://podminky.urs.cz/item/CS_URS_2021_02/722290226 | [14 empty] | Online PSC | 2
80 | K | 722290234 | Proplach a dezinfekce vodovodního potrubí DN do 80 | m | 1138 |  | 0 | CS ÚRS 2021 02 |  | základní |  | 0 | 1e-05 | 0.01138 | 0 | 0 | 16 | K | 2 |  |  |  | ROZPOCET | 0 | 0 | 0 | 0 | 0 | 1 | 0 | 16 | 552823222
| PP |  | Zkoušky, proplach a desinfekce vodovodního potrubí proplach a desinfekce vodovodního potrubí do DN 80 | [14 empty] | PP | 2
| Online PSC |  | https://podminky.urs.cz/item/CS_URS_2021_02/722290234 | [14 empty] | Online PSC | 2
81 | K | 998722102 | Přesun hmot tonážní pro vnitřní vodovod v objektech v přes 6 do 12 m | t | 2.446 |  | 0 | CS ÚRS 2021 02 |  | základní |  | 0 | 0 | 0 | 0 | 0 | 16 | K | 2 |  |  |  | ROZPOCET | 0 | 0 | 0 | 0 | 0 | 1 | 0 | 16 | -1525569590
| PP |  | Přesun hmot pro vnitřní vodovod stanovený z hmotnosti přesunovaného materiálu vodorovná dopravní vzdálenost do 50 m v objektech výšky přes 6 do 12 m | [14 empty] | PP | 2
| Online PSC |  | https://podminky.urs.cz/item/CS_URS_2021_02/998722102 | [14 empty] | Online PSC | 2
| D | 724 | Zdravotechnika - strojní vybavení |  |  |  | 0 |  |  |  |  | 0 |  | 0.0033888 |  | 0 | 2 | D | 1 |  |  |  | ROZPOCET | [6 empty] | 0
82 | K | 724234107-11 | Domovní vodárna nádoba tlaková objemu 18 l s pryžovým vakem vertikálním | soubor | 1 |  | 0 | CS ÚRS 2021 02 |  | základní |  | 0 | 0.0033888 | 0.0033888 | 0 | 0 | 16 | K | 2 |  |  |  | ROZPOCET | 0 | 0 | 0 | 0 | 0 | 1 | 0 | 16 | -657025543
| PP |  | Příslušenství domovních vodáren nádoby tlakové s pryžovým vakem vertikální objemu 18 l | [14 empty] | PP | 2
| Online PSC |  | https://podminky.urs.cz/item/CS_URS_2021_02/724234107-11 | [14 empty] | Online PSC | 2
| D | 725 | Zdravotechnika - zařizovací předměty |  |  |  | 0 |  |  |  |  | 0 |  | 1.4318 |  | 0 | 2 | D | 1 |  |  |  | ROZPOCET | [6 empty] | 0
83 | K | 725112022 | Klozet keramický závěsný na nosné stěny s hlubokým splachováním odpad vodorovný | soubor | 8 |  | 0 | CS ÚRS 2021 02 |  | základní |  | 0 | 0.01697 | 0.13576 | 0 | 0 | 16 | K | 2 |  |  |  | ROZPOCET | 0 | 0 | 0 | 0 | 0 | 1 | 0 | 16 | -1903015536
| PP |  | Zařízení záchodů klozety keramické závěsné na nosné stěny s hlubokým splachováním odpad vodorovný | [14 empty] | PP | 2
| Online PSC |  | https://podminky.urs.cz/item/CS_URS_2021_02/725112022 | [14 empty] | Online PSC | 2
84 | K | 725112022-R | Zařízení záchodů klozety keramické závěsné na nosné stěny s hlubokým splachováním odpad vodorovný pro ZTP | soubor | 4 |  | 0 |  |  | základní |  | 0 | 0.01697 | 0.06788 | 0 | 0 | 16 | K | 2 |  |  |  | ROZPOCET | 0 | 0 | 0 | 0 | 0 | 1 | 0 | 16 | 370529282
| PP |  | Zařízení záchodů klozety keramické závěsné na nosné stěny s hlubokým splachováním odpad vodorovný pro ZTP | [14 empty] | PP | 2
85 | K | 725112022-2 | Klozet keramický závěsný na nosné stěny s hlubokým splachováním odpad vodorovný | soubor | 15 |  | 0 | CS ÚRS 2021 02 |  | základní |  | 0 | 0.01697 | 0.25455 | 0 | 0 | 16 | K | 2 |  |  |  | ROZPOCET | 0 | 0 | 0 | 0 | 0 | 1 | 0 | 16 | 700981029
| PP |  | Zařízení záchodů klozety keramické závěsné na nosné stěny s hlubokým splachováním odpad vodorovný | [14 empty] | PP | 2
| Online PSC |  | https://podminky.urs.cz/item/CS_URS_2021_02/725112022-2 | [14 empty] | Online PSC | 2
86 | K | 725121525 | Pisoárový záchodek automatický s radarovým senzorem | soubor | 3 |  | 0 | CS ÚRS 2021 02 |  | základní |  | 0 | 0.01808 | 0.05424 | 0 | 0 | 16 | K | 2 |  |  |  | ROZPOCET | 0 | 0 | 0 | 0 | 0 | 1 | 0 | 16 | 1886107079
| PP |  | Pisoárové záchodky keramické automatické s radarovým senzorem | [14 empty] | PP | 2
| Online PSC |  | https://podminky.urs.cz/item/CS_URS_2021_02/725121525 | [14 empty] | Online PSC | 2
87 | K | 725121525-1 | Pisoárový záchodek automatický s radarovým senzorem | soubor | 3 |  | 0 | CS ÚRS 2021 02 |  | základní |  | 0 | 0.01808 | 0.05424 | 0 | 0 | 16 | K | 2 |  |  |  | ROZPOCET | 0 | 0 | 0 | 0 | 0 | 1 | 0 | 16 | 1264354495
| PP |  | Pisoárové záchodky keramické automatické s radarovým senzorem | [14 empty] | PP | 2
| Online PSC |  | https://podminky.urs.cz/item/CS_URS_2021_02/725121525-1 | [14 empty] | Online PSC | 2
88 | K | 725211601 | Umyvadlo keramické bílé šířky 500 mm bez krytu na sifon připevněné na stěnu šrouby | soubor | 17 |  | 0 | CS ÚRS 2021 02 |  | základní |  | 0 | 0.01197 | 0.20349 | 0 | 0 | 16 | K | 2 |  |  |  | ROZPOCET | 0 | 0 | 0 | 0 | 0 | 1 | 0 | 16 | 1917274668
| PP |  | Umyvadla keramická bílá bez výtokových armatur připevněná na stěnu šrouby bez sloupu nebo krytu na sifon, šířka umyvadla 500 mm | [14 empty] | PP | 2
| Online PSC |  | https://podminky.urs.cz/item/CS_URS_2021_02/725211601 | [14 empty] | Online PSC | 2
89 | K | 725211601-1 | Umyvadlo keramické bílé šířky 500 mm bez krytu na sifon připevněné na stěnu šrouby | soubor | 16 |  | 0 | CS ÚRS 2021 02 |  | základní |  | 0 | 0.01197 | 0.19152 | 0 | 0 | 16 | K | 2 |  |  |  | ROZPOCET | 0 | 0 | 0 | 0 | 0 | 1 | 0 | 16 | -1050819367
| PP |  | Umyvadla keramická bílá bez výtokových armatur připevněná na stěnu šrouby bez sloupu nebo krytu na sifon, šířka umyvadla 500 mm | [14 empty] | PP | 2
| Online PSC |  | https://podminky.urs.cz/item/CS_URS_2021_02/725211601-1 | [14 empty] | Online PSC | 2
90 | K | 725211681 | Umyvadlo keramické bílé zdravotní šířky 640 mm připevněné na stěnu šrouby | soubor | 4 |  | 0 | CS ÚRS 2021 02 |  | základní |  | 0 | 0.01921 | 0.07684 | 0 | 0 | 16 | K | 2 |  |  |  | ROZPOCET | 0 | 0 | 0 | 0 | 0 | 1 | 0 | 16 | -1776494047
| PP |  | Umyvadla keramická bílá bez výtokových armatur připevněná na stěnu šrouby zdravotní, šířka umyvadla 640 mm | [14 empty] | PP | 2
| Online PSC |  | https://podminky.urs.cz/item/CS_URS_2021_02/725211681 | [14 empty] | Online PSC | 2
91 | K | 725211703 | Umývátko keramické bílé stěnové šířky 450 mm připevněné na stěnu šrouby | soubor | 2 |  | 0 | CS ÚRS 2021 02 |  | základní |  | 0 | 0.01047 | 0.02094 | 0 | 0 | 16 | K | 2 |  |  |  | ROZPOCET | 0 | 0 | 0 | 0 | 0 | 1 | 0 | 16 | 12948291
| PP |  | Umyvadla keramická bílá bez výtokových armatur připevněná na stěnu šrouby malá (umývátka) stěnová 450 mm | [14 empty] | PP | 2
| Online PSC |  | https://podminky.urs.cz/item/CS_URS_2021_02/725211703 | [14 empty] | Online PSC | 2
92 | K | 725231203 | Bidet bez armatur výtokových keramický závěsný se zápachovou uzávěrkou | soubor | 1 |  | 0 | CS ÚRS 2021 02 |  | základní |  | 0 | 0.01689 | 0.01689 | 0 | 0 | 16 | K | 2 |  |  |  | ROZPOCET | 0 | 0 | 0 | 0 | 0 | 1 | 0 | 16 | 1343704073
| PP |  | Bidety bez výtokových armatur se zápachovou uzávěrkou keramické závěsné | [14 empty] | PP | 2
| Online PSC |  | https://podminky.urs.cz/item/CS_URS_2021_02/725231203 | [14 empty] | Online PSC | 2
93 | K | 725241111 | Vanička sprchová akrylátová čtvercová 800x800 mm | soubor | 1 |  | 0 | CS ÚRS 2021 02 |  | základní |  | 0 | 0.01234 | 0.01234 | 0 | 0 | 16 | K | 2 |  |  |  | ROZPOCET | 0 | 0 | 0 | 0 | 0 | 1 | 0 | 16 | 525132270
| PP |  | Sprchové vaničky akrylátové čtvercové 800x800 mm | [14 empty] | PP | 2
| Online PSC |  | https://podminky.urs.cz/item/CS_URS_2021_02/725241111 | [14 empty] | Online PSC | 2
94 | K | 725241112 | Vanička sprchová akrylátová čtvercová 900x900 mm | soubor | 3 |  | 0 | CS ÚRS 2021 02 |  | základní |  | 0 | 0.01452 | 0.04356 | 0 | 0 | 16 | K | 2 |  |  |  | ROZPOCET | 0 | 0 | 0 | 0 | 0 | 1 | 0 | 16 | -361151256
| PP |  | Sprchové vaničky akrylátové čtvercové 900x900 mm | [14 empty] | PP | 2
| Online PSC |  | https://podminky.urs.cz/item/CS_URS_2021_02/725241112 | [14 empty] | Online PSC | 2
95 | K | 725244102 | Dveře sprchové rámové se skleněnou výplní tl. 5 mm otvíravé jednokřídlové do niky na vaničku šířky 800 mm | soubor | 1 |  | 0 | CS ÚRS 2021 02 |  | základní |  | 0 | 0.01736 | 0.01736 | 0 | 0 | 16 | K | 2 |  |  |  | ROZPOCET | 0 | 0 | 0 | 0 | 0 | 1 | 0 | 16 | 8393240
| PP |  | Sprchové dveře a zástěny dveře sprchové do niky rámové se skleněnou výplní tl. 5 mm otvíravé jednokřídlové, na vaničku šířky 800 mm | [14 empty] | PP | 2
| Online PSC |  | https://podminky.urs.cz/item/CS_URS_2021_02/725244102 | [14 empty] | Online PSC | 2
96 | K | 725244103 | Dveře sprchové rámové se skleněnou výplní tl. 5 mm otvíravé jednokřídlové do niky na vaničku šířky 900 mm | soubor | 3 |  | 0 | CS ÚRS 2021 02 |  | základní |  | 0 | 0.01937 | 0.05811 | 0 | 0 | 16 | K | 2 |  |  |  | ROZPOCET | 0 | 0 | 0 | 0 | 0 | 1 | 0 | 16 | 1465791749
| PP |  | Sprchové dveře a zástěny dveře sprchové do niky rámové se skleněnou výplní tl. 5 mm otvíravé jednokřídlové, na vaničku šířky 900 mm | [14 empty] | PP | 2
| Online PSC |  | https://podminky.urs.cz/item/CS_URS_2021_02/725244103 | [14 empty] | Online PSC | 2
97 | K | 725331111-1 | Výlevka bez výtokových armatur keramická se sklopnou plastovou mřížkou 500 mm | soubor | 5 |  | 0 | CS ÚRS 2021 02 |  | základní |  | 0 | 0.01475 | 0.07375 | 0 | 0 | 16 | K | 2 |  |  |  | ROZPOCET | 0 | 0 | 0 | 0 | 0 | 1 | 0 | 16 | 1708471369
| PP |  | Výlevky bez výtokových armatur a splachovací nádrže keramické se sklopnou plastovou mřížkou 425 mm | [14 empty] | PP | 2
| Online PSC |  | https://podminky.urs.cz/item/CS_URS_2021_02/725331111-1 | [14 empty] | Online PSC | 2
98 | K | 725331211 | Výlevka bez výtokových armatur nerezová připevněná na zeď konzolou 450x550x300 mm | soubor | 1 |  | 0 | CS ÚRS 2021 02 |  | základní |  | 0 | 0.01869 | 0.01869 | 0 | 0 | 16 | K | 2 |  |  |  | ROZPOCET | 0 | 0 | 0 | 0 | 0 | 1 | 0 | 16 | 1939477552
| PP |  | Výlevky bez výtokových armatur a splachovací nádrže nerezové připevněné na zeď konzolou 450 x 550 x 300 mm | [14 empty] | PP | 2
| Online PSC |  | https://podminky.urs.cz/item/CS_URS_2021_02/725331211 | [14 empty] | Online PSC | 2
99 | K | 725821316-1 | Baterie dřezová nástěnná páková s otáčivým plochým ústím a délkou ramínka 300 mm | soubor | 6 |  | 0 | CS ÚRS 2021 02 |  | základní |  | 0 | 0.00196 | 0.01176 | 0 | 0 | 16 | K | 2 |  |  |  | ROZPOCET | 0 | 0 | 0 | 0 | 0 | 1 | 0 | 16 | -938645261
| PP |  | Baterie dřezové nástěnné pákové s otáčivým plochým ústím a délkou ramínka 300 mm | [14 empty] | PP | 2
| Online PSC |  | https://podminky.urs.cz/item/CS_URS_2021_02/725821316-1 | [14 empty] | Online PSC | 2
100 | K | 725821325 | Baterie dřezová stojánková páková s otáčivým kulatým ústím a délkou ramínka 220 mm | soubor | 13 |  | 0 | CS ÚRS 2021 02 |  | základní |  | 0 | 0.0018 | 0.0234 | 0 | 0 | 16 | K | 2 |  |  |  | ROZPOCET | 0 | 0 | 0 | 0 | 0 | 1 | 0 | 16 | 1387989144
| PP |  | Baterie dřezové stojánkové pákové s otáčivým ústím a délkou ramínka 220 mm | [14 empty] | PP | 2
| Online PSC |  | https://podminky.urs.cz/item/CS_URS_2021_02/725821325 | [14 empty] | Online PSC | 2
101 | K | 725822611 | Baterie umyvadlová stojánková páková bez výpusti | soubor | 39 |  | 0 | CS ÚRS 2021 02 |  | základní |  | 0 | 0.0018 | 0.0702 | 0 | 0 | 16 | K | 2 |  |  |  | ROZPOCET | 0 | 0 | 0 | 0 | 0 | 1 | 0 | 16 | -363995778
| PP |  | Baterie umyvadlové stojánkové pákové bez výpusti | [14 empty] | PP | 2
| Online PSC |  | https://podminky.urs.cz/item/CS_URS_2021_02/725822611 | [14 empty] | Online PSC | 2
102 | K | 725823111 | Baterie bidetové stojánkové pákové bez výpusti | soubor | 1 |  | 0 | CS ÚRS 2021 02 |  | základní |  | 0 | 0.00184 | 0.00184 | 0 | 0 | 16 | K | 2 |  |  |  | ROZPOCET | 0 | 0 | 0 | 0 | 0 | 1 | 0 | 16 | -1739085199
| PP |  | Baterie bidetové stojánkové pákové bez výpusti | [14 empty] | PP | 2
| Online PSC |  | https://podminky.urs.cz/item/CS_URS_2021_02/725823111 | [14 empty] | Online PSC | 2
103 | K | 725841311 | Baterie sprchová nástěnná páková | soubor | 4 |  | 0 | CS ÚRS 2021 02 |  | základní |  | 0 | 0.00184 | 0.00736 | 0 | 0 | 16 | K | 2 |  |  |  | ROZPOCET | 0 | 0 | 0 | 0 | 0 | 1 | 0 | 16 | -2062587188
| PP |  | Baterie sprchové nástěnné pákové | [14 empty] | PP | 2
| Online PSC |  | https://podminky.urs.cz/item/CS_URS_2021_02/725841311 | [14 empty] | Online PSC | 2
104 | K | 725862103 | Zápachová uzávěrka pro dřezy DN 40/50 | kus | 13 |  | 0 | CS ÚRS 2021 02 |  | základní |  | 0 | 0.00028 | 0.00364 | 0 | 0 | 16 | K | 2 |  |  |  | ROZPOCET | 0 | 0 | 0 | 0 | 0 | 1 | 0 | 16 | -604306160
| PP |  | Zápachové uzávěrky zařizovacích předmětů pro dřezy DN 40/50 | [14 empty] | PP | 2
| Online PSC |  | https://podminky.urs.cz/item/CS_URS_2021_02/725862103 | [14 empty] | Online PSC | 2
105 | K | 725931124- | Pitné fontánky nerezové G ½" se zápachovou uzávěrkou a tlačným ventilem | soubor | 2 |  | 0 |  |  | základní |  | 0 | 0.00425 | 0.0085 | 0 | 0 | 16 | K | 2 |  |  |  | ROZPOCET | 0 | 0 | 0 | 0 | 0 | 1 | 0 | 16 | -1313049993
| PP |  | Pitné fontánky nerezové G ½" se zápachovou uzávěrkou a tlačným ventilem | [14 empty] | PP | 2
106 | K | 725980123 | Dvířka 30/30 | kus | 15 |  | 0 | CS ÚRS 2021 02 |  | základní |  | 0 | 0.00031 | 0.00465 | 0 | 0 | 16 | K | 2 |  |  |  | ROZPOCET | 0 | 0 | 0 | 0 | 0 | 1 | 0 | 16 | 1038297826
| PP |  | Dvířka 30/30 | [14 empty] | PP | 2
| Online PSC |  | https://podminky.urs.cz/item/CS_URS_2021_02/725980123 | [14 empty] | Online PSC | 2
107 | K | 725980123-1 | Dvířka 30/30 | kus | 1 |  | 0 | CS ÚRS 2021 02 |  | základní |  | 0 | 0.00031 | 0.00031 | 0 | 0 | 16 | K | 2 |  |  |  | ROZPOCET | 0 | 0 | 0 | 0 | 0 | 1 | 0 | 16 | -868024431
| PP |  | Dvířka 30/30 | [14 empty] | PP | 2
| Online PSC |  | https://podminky.urs.cz/item/CS_URS_2021_02/725980123-1 | [14 empty] | Online PSC | 2
108 | K | 998725102 | Přesun hmot tonážní pro zařizovací předměty v objektech v přes 6 do 12 m | t | 1.432 |  | 0 | CS ÚRS 2021 02 |  | základní |  | 0 | 0 | 0 | 0 | 0 | 16 | K | 2 |  |  |  | ROZPOCET | 0 | 0 | 0 | 0 | 0 | 1 | 0 | 16 | -383791472
| PP |  | Přesun hmot pro zařizovací předměty stanovený z hmotnosti přesunovaného materiálu vodorovná dopravní vzdálenost do 50 m v objektech výšky přes 6 do 12 m | [14 empty] | PP | 2
| Online PSC |  | https://podminky.urs.cz/item/CS_URS_2021_02/998725102 | [14 empty] | Online PSC | 2
| D | 726 | Zdravotechnika - předstěnové instalace |  |  |  | 0 |  |  |  |  | 0 |  | 0.6544 |  | 0 | 2 | D | 1 |  |  |  | ROZPOCET | [6 empty] | 0
109 | K | 726131011 | Instalační předstěna - bidet v 1120 mm do lehkých stěn s kovovou kcí | soubor | 1 |  | 0 | CS ÚRS 2021 02 |  | základní |  | 0 | 0.014 | 0.014 | 0 | 0 | 16 | K | 2 |  |  |  | ROZPOCET | 0 | 0 | 0 | 0 | 0 | 1 | 0 | 16 | 845167639
| PP |  | Předstěnové instalační systémy do lehkých stěn s kovovou konstrukcí pro bidety stavební výška 1120 mm | [14 empty] | PP | 2
| Online PSC |  | https://podminky.urs.cz/item/CS_URS_2021_02/726131011 | [14 empty] | Online PSC | 2
110 | K | 726131021 | Instalační předstěna - pisoár v 1300 mm do lehkých stěn s kovovou kcí | soubor | 6 |  | 0 | CS ÚRS 2021 02 |  | základní |  | 0 | 0.0156 | 0.0936 | 0 | 0 | 16 | K | 2 |  |  |  | ROZPOCET | 0 | 0 | 0 | 0 | 0 | 1 | 0 | 16 | 1807370022
| PP |  | Předstěnové instalační systémy do lehkých stěn s kovovou konstrukcí pro pisoáry stavební výška 1300 mm | [14 empty] | PP | 2
| Online PSC |  | https://podminky.urs.cz/item/CS_URS_2021_02/726131021 | [14 empty] | Online PSC | 2
111 | K | 726131041 | Instalační předstěna - klozet závěsný v 1120 mm s ovládáním zepředu do lehkých stěn s kovovou kcí | soubor | 23 |  | 0 | CS ÚRS 2021 02 |  | základní |  | 0 | 0.01665 | 0.38295 | 0 | 0 | 16 | K | 2 |  |  |  | ROZPOCET | 0 | 0 | 0 | 0 | 0 | 1 | 0 | 16 | 1134512009
| PP |  | Předstěnové instalační systémy do lehkých stěn s kovovou konstrukcí pro závěsné klozety ovládání zepředu, stavební výšky 1120 mm | [14 empty] | PP | 2
| Online PSC |  | https://podminky.urs.cz/item/CS_URS_2021_02/726131041 | [14 empty] | Online PSC | 2
112 | K | 726131041-1 | Instalační předstěna - výlevka závěsný v 1120 mm s ovládáním zepředu do lehkých stěn s kovovou kcí | soubor | 5 |  | 0 |  |  | základní |  | 0 | 0.01865 | 0.09325 | 0 | 0 | 16 | K | 2 |  |  |  | ROZPOCET | 0 | 0 | 0 | 0 | 0 | 1 | 0 | 16 | 1489672276
| PP |  | Předstěnové instalační systémy do lehkých stěn s kovovou konstrukcí pro závěsné klozety ovládání zepředu, stavební výšky 1120 mm | [14 empty] | PP | 2
113 | K | 726131043 | Instalační předstěna - klozet závěsný v 1120 mm s ovládáním zepředu pro postižené do stěn s kov kcí | soubor | 4 |  | 0 | CS ÚRS 2021 02 |  | základní |  | 0 | 0.01765 | 0.0706 | 0 | 0 | 16 | K | 2 |  |  |  | ROZPOCET | 0 | 0 | 0 | 0 | 0 | 1 | 0 | 16 | 269643211
| PP |  | Předstěnové instalační systémy do lehkých stěn s kovovou konstrukcí pro závěsné klozety ovládání zepředu, stavební výšky 1120 mm pro tělesně postižené | [14 empty] | PP | 2
| Online PSC |  | https://podminky.urs.cz/item/CS_URS_2021_02/726131043 | [14 empty] | Online PSC | 2
| D | 727 | Zdravotechnika - požární ochrana |  |  |  | 0 |  |  |  |  | 0 |  | 0.02063 |  | 0 | 2 | D | 1 |  |  |  | ROZPOCET | [6 empty] | 0
114 | K | 727111003 | Trubní ucpávka ocelového potrubí bez izolace DN 50 stěnou tl 100 mm požární odolnost EI 120 | kus | 1 |  | 0 | CS ÚRS 2021 02 |  | základní |  | 0 | 0.0031 | 0.0031 | 0 | 0 | 16 | K | 2 |  |  |  | ROZPOCET | 0 | 0 | 0 | 0 | 0 | 1 | 0 | 16 | 891458264
| PP |  | Protipožární trubní ucpávky ocelového potrubí bez izolace prostup stěnou tloušťky 100 mm požární odolnost EI 120 DN 50 | [14 empty] | PP | 2
| Online PSC |  | https://podminky.urs.cz/item/CS_URS_2021_02/727111003 | [14 empty] | Online PSC | 2
115 | K | 727212101 | Trubní ucpávka plastového potrubí bez izolace D 20 mm stěnou tl 100 mm požární odolnost EI 90 | kus | 5 |  | 0 | CS ÚRS 2021 02 |  | základní |  | 0 | 0.0002 | 0.001 | 0 | 0 | 16 | K | 2 |  |  |  | ROZPOCET | 0 | 0 | 0 | 0 | 0 | 1 | 0 | 16 | 1881311656
| PP |  | Protipožární trubní ucpávky plastového potrubí prostup stěnou tloušťky 100 mm požární odolnost EI 90 D 20 | [14 empty] | PP | 2
| Online PSC |  | https://podminky.urs.cz/item/CS_URS_2021_02/727212101 | [14 empty] | Online PSC | 2
116 | K | 727212102 | Trubní ucpávka plastového potrubí bez izolace D 25 mm stěnou tl 100 mm požární odolnost EI 90 | kus | 1 |  | 0 | CS ÚRS 2021 02 |  | základní |  | 0 | 0.00022 | 0.00022 | 0 | 0 | 16 | K | 2 |  |  |  | ROZPOCET | 0 | 0 | 0 | 0 | 0 | 1 | 0 | 16 | 118105373
| PP |  | Protipožární trubní ucpávky plastového potrubí prostup stěnou tloušťky 100 mm požární odolnost EI 90 D 25 | [14 empty] | PP | 2
| Online PSC |  | https://podminky.urs.cz/item/CS_URS_2021_02/727212102 | [14 empty] | Online PSC | 2
117 | K | 727212103 | Trubní ucpávka plastového potrubí bez izolace D 32 mm stěnou tl 100 mm požární odolnost EI 90 | kus | 4 |  | 0 | CS ÚRS 2021 02 |  | základní |  | 0 | 0.00025 | 0.001 | 0 | 0 | 16 | K | 2 |  |  |  | ROZPOCET | 0 | 0 | 0 | 0 | 0 | 1 | 0 | 16 | -1782277876
| PP |  | Protipožární trubní ucpávky plastového potrubí prostup stěnou tloušťky 100 mm požární odolnost EI 90 D 32 | [14 empty] | PP | 2
| Online PSC |  | https://podminky.urs.cz/item/CS_URS_2021_02/727212103 | [14 empty] | Online PSC | 2
118 | K | 727212105 | Trubní ucpávka plastového potrubí bez izolace D 50 mm stěnou tl 100 mm požární odolnost EI 90 | kus | 6 |  | 0 | CS ÚRS 2021 02 |  | základní |  | 0 | 0.00034 | 0.00204 | 0 | 0 | 16 | K | 2 |  |  |  | ROZPOCET | 0 | 0 | 0 | 0 | 0 | 1 | 0 | 16 | 1243735099
| PP |  | Protipožární trubní ucpávky plastového potrubí prostup stěnou tloušťky 100 mm požární odolnost EI 90 D 50 | [14 empty] | PP | 2
| Online PSC |  | https://podminky.urs.cz/item/CS_URS_2021_02/727212105 | [14 empty] | Online PSC | 2
119 | K | 727212201 | Trubní ucpávka plastového potrubí bez izolace D 20 mm stěnou tl 150 mm požární odolnost EI 60 | kus | 1 |  | 0 | CS ÚRS 2021 02 |  | základní |  | 0 | 1e-05 | 1e-05 | 0 | 0 | 16 | K | 2 |  |  |  | ROZPOCET | 0 | 0 | 0 | 0 | 0 | 1 | 0 | 16 | -800998354
| PP |  | Protipožární trubní ucpávky plastového potrubí prostup stěnou tloušťky 150 mm požární odolnost EI 60 D 20 | [14 empty] | PP | 2
| Online PSC |  | https://podminky.urs.cz/item/CS_URS_2021_02/727212201 | [14 empty] | Online PSC | 2
120 | K | 727212202 | Trubní ucpávka plastového potrubí bez izolace D 25 mm stěnou tl 150 mm požární odolnost EI 60 | kus | 5 |  | 0 | CS ÚRS 2021 02 |  | základní |  | 0 | 1e-05 | 5e-05 | 0 | 0 | 16 | K | 2 |  |  |  | ROZPOCET | 0 | 0 | 0 | 0 | 0 | 1 | 0 | 16 | -2093427919
| PP |  | Protipožární trubní ucpávky plastového potrubí prostup stěnou tloušťky 150 mm požární odolnost EI 60 D 25 | [14 empty] | PP | 2
| Online PSC |  | https://podminky.urs.cz/item/CS_URS_2021_02/727212202 | [14 empty] | Online PSC | 2
121 | K | 727212203 | Trubní ucpávka plastového potrubí bez izolace D 32 mm stěnou tl 150 mm požární odolnost EI 60 | kus | 3 |  | 0 | CS ÚRS 2021 02 |  | základní |  | 0 | 1e-05 | 3e-05 | 0 | 0 | 16 | K | 2 |  |  |  | ROZPOCET | 0 | 0 | 0 | 0 | 0 | 1 | 0 | 16 | -1466969447
| PP |  | Protipožární trubní ucpávky plastového potrubí prostup stěnou tloušťky 150 mm požární odolnost EI 60 D 32 | [14 empty] | PP | 2
| Online PSC |  | https://podminky.urs.cz/item/CS_URS_2021_02/727212203 | [14 empty] | Online PSC | 2
122 | K | 727212204 | Trubní ucpávka plastového potrubí bez izolace D 40 mm stěnou tl 150 mm požární odolnost EI 60 | kus | 3 |  | 0 | CS ÚRS 2021 02 |  | základní |  | 0 | 2e-05 | 6e-05 | 0 | 0 | 16 | K | 2 |  |  |  | ROZPOCET | 0 | 0 | 0 | 0 | 0 | 1 | 0 | 16 | -1518265846
| PP |  | Protipožární trubní ucpávky plastového potrubí prostup stěnou tloušťky 150 mm požární odolnost EI 60 D 40 | [14 empty] | PP | 2
| Online PSC |  | https://podminky.urs.cz/item/CS_URS_2021_02/727212204 | [14 empty] | Online PSC | 2
123 | K | 727212205 | Trubní ucpávka plastového potrubí bez izolace D 50 mm stěnou tl 150 mm požární odolnost EI 60 | kus | 3 |  | 0 | CS ÚRS 2021 02 |  | základní |  | 0 | 3e-05 | 9e-05 | 0 | 0 | 16 | K | 2 |  |  |  | ROZPOCET | 0 | 0 | 0 | 0 | 0 | 1 | 0 | 16 | 464798278
| PP |  | Protipožární trubní ucpávky plastového potrubí prostup stěnou tloušťky 150 mm požární odolnost EI 60 D 50 | [14 empty] | PP | 2
| Online PSC |  | https://podminky.urs.cz/item/CS_URS_2021_02/727212205 | [14 empty] | Online PSC | 2
124 | K | 727222002 | Protipožární manžeta prostupu plastového potrubí bez izolace D 40 mm stěnou tl 100 mm požární odolnost EI 90 | kus | 2 |  | 0 | CS ÚRS 2021 02 |  | základní |  | 0 | 0.0005 | 0.001 | 0 | 0 | 16 | K | 2 |  |  |  | ROZPOCET | 0 | 0 | 0 | 0 | 0 | 1 | 0 | 16 | 1788862921
| PP |  | Protipožární ochranné manžety plastového potrubí prostup stěnou tloušťky 100 mm požární odolnost EI 90 D 40 | [14 empty] | PP | 2
| Online PSC |  | https://podminky.urs.cz/item/CS_URS_2021_02/727222002 | [14 empty] | Online PSC | 2
125 | K | 727222003 | Protipožární manžeta prostupu plastového potrubí bez izolace D 50 mm stěnou tl 100 mm požární odolnost EI 90 | kus | 3 |  | 0 | CS ÚRS 2021 02 |  | základní |  | 0 | 0.0005 | 0.0015 | 0 | 0 | 16 | K | 2 |  |  |  | ROZPOCET | 0 | 0 | 0 | 0 | 0 | 1 | 0 | 16 | -151870231
| PP |  | Protipožární ochranné manžety plastového potrubí prostup stěnou tloušťky 100 mm požární odolnost EI 90 D 50 | [14 empty] | PP | 2
| Online PSC |  | https://podminky.urs.cz/item/CS_URS_2021_02/727222003 | [14 empty] | Online PSC | 2
126 | K | 727222005 | Protipožární manžeta prostupu plastového potrubí bez izolace D 75 mm stěnou tl 100 mm požární odolnost EI 90 | kus | 3 |  | 0 | CS ÚRS 2021 02 |  | základní |  | 0 | 0.0006 | 0.0018 | 0 | 0 | 16 | K | 2 |  |  |  | ROZPOCET | 0 | 0 | 0 | 0 | 0 | 1 | 0 | 16 | 210354089
| PP |  | Protipožární ochranné manžety plastového potrubí prostup stěnou tloušťky 100 mm požární odolnost EI 90 D 75 | [14 empty] | PP | 2
| Online PSC |  | https://podminky.urs.cz/item/CS_URS_2021_02/727222005 | [14 empty] | Online PSC | 2
127 | K | 727222007 | Protipožární manžeta prostupu plastového potrubí bez izolace D 110 mm stěnou tl 100 mm požární odolnost EI 90 | kus | 5 |  | 0 | CS ÚRS 2021 02 |  | základní |  | 0 | 0.0007 | 0.0035 | 0 | 0 | 16 | K | 2 |  |  |  | ROZPOCET | 0 | 0 | 0 | 0 | 0 | 1 | 0 | 16 | -707246701
| PP |  | Protipožární ochranné manžety plastového potrubí prostup stěnou tloušťky 100 mm požární odolnost EI 90 D 110 | [14 empty] | PP | 2
| Online PSC |  | https://podminky.urs.cz/item/CS_URS_2021_02/727222007 | [14 empty] | Online PSC | 2
128 | K | 727222008 | Protipožární manžeta prostupu plastového potrubí bez izolace D 125 mm stěnou tl 100 mm požární odolnost EI 90 | kus | 1 |  | 0 | CS ÚRS 2021 02 |  | základní |  | 0 | 0.00114 | 0.00114 | 0 | 0 | 16 | K | 2 |  |  |  | ROZPOCET | 0 | 0 | 0 | 0 | 0 | 1 | 0 | 16 | -914252438
| PP |  | Protipožární ochranné manžety plastového potrubí prostup stěnou tloušťky 100 mm požární odolnost EI 90 D 125 | [14 empty] | PP | 2
| Online PSC |  | https://podminky.urs.cz/item/CS_URS_2021_02/727222008 | [14 empty] | Online PSC | 2
129 | K | 727223101 | Protipožární manžeta prostupu plastového potrubí bez izolace D 50 mm stropem tl 100 mm požární odolnost EI 90 | kus | 4 |  | 0 | CS ÚRS 2021 02 |  | základní |  | 0 | 0.0001 | 0.0004 | 0 | 0 | 16 | K | 2 |  |  |  | ROZPOCET | 0 | 0 | 0 | 0 | 0 | 1 | 0 | 16 | -2146182055
| PP |  | Protipožární ochranné manžety plastového potrubí prostup stropem tloušťky 150 mm požární odolnost EI 90 D 50 | [14 empty] | PP | 2
| Online PSC |  | https://podminky.urs.cz/item/CS_URS_2021_02/727223101 | [14 empty] | Online PSC | 2
130 | K | 727223103 | Protipožární manžeta prostupu plastového potrubí bez izolace D 75 mm stropem tl 150 mm požární odolnost EI 90 | kus | 2 |  | 0 | CS ÚRS 2021 02 |  | základní |  | 0 | 0.00024 | 0.00048 | 0 | 0 | 16 | K | 2 |  |  |  | ROZPOCET | 0 | 0 | 0 | 0 | 0 | 1 | 0 | 16 | 860933009
| PP |  | Protipožární ochranné manžety plastového potrubí prostup stropem tloušťky 150 mm požární odolnost EI 90 D 75 | [14 empty] | PP | 2
| Online PSC |  | https://podminky.urs.cz/item/CS_URS_2021_02/727223103 | [14 empty] | Online PSC | 2
131 | K | 727223105 | Protipožární manžeta prostupu plastového potrubí bez izolace D 110 mm stropem tl 150 mm požární odolnost EI 90 | kus | 3 |  | 0 | CS ÚRS 2021 02 |  | základní |  | 0 | 0.00051 | 0.00153 | 0 | 0 | 16 | K | 2 |  |  |  | ROZPOCET | 0 | 0 | 0 | 0 | 0 | 1 | 0 | 16 | -81511082
| PP |  | Protipožární ochranné manžety plastového potrubí prostup stropem tloušťky 150 mm požární odolnost EI 90 D 110 | [14 empty] | PP | 2
| Online PSC |  | https://podminky.urs.cz/item/CS_URS_2021_02/727223105 | [14 empty] | Online PSC | 2
132 | K | 727223107 | Protipožární manžeta prostupu plastového potrubí bez izolace D 160 mm stropem tl 150 mm požární odolnost EI 90 | kus | 1 |  | 0 | CS ÚRS 2021 02 |  | základní |  | 0 | 0.00168 | 0.00168 | 0 | 0 | 16 | K | 2 |  |  |  | ROZPOCET | 0 | 0 | 0 | 0 | 0 | 1 | 0 | 16 | -540735525
| PP |  | Protipožární ochranné manžety plastového potrubí prostup stropem tloušťky 150 mm požární odolnost EI 90 D 160 | [14 empty] | PP | 2
| Online PSC |  | https://podminky.urs.cz/item/CS_URS_2021_02/727223107 | [14 empty] | Online PSC | 2
| D | 732 | Ústřední vytápění - strojovny |  |  |  | 0 |  |  |  |  | 0 |  | 0.00328 |  | 0 | 2 | D | 1 |  |  |  | ROZPOCET | [6 empty] | 0
133 | K | 732421213 | Čerpadlo teplovodní mokroběžné závitové cirkulační DN 25 výtlak do 6,0 m průtok 3,0 m3/h pro TUV | soubor | 1 |  | 0 | CS ÚRS 2021 02 |  | základní |  | 0 | 0.00328 | 0.00328 | 0 | 0 | 16 | K | 2 |  |  |  | ROZPOCET | 0 | 0 | 0 | 0 | 0 | 1 | 0 | 16 | -428212850
| PP |  | Čerpadla teplovodní závitová mokroběžná cirkulační pro TUV (elektronicky řízená) PN 10, do 80°C DN přípojky/dopravní výška H (m) - čerpací výkon Q (m3/h) DN 25 / do 6,0 m / 3,0 m3/h | [14 empty] | PP | 2
| Online PSC |  | https://podminky.urs.cz/item/CS_URS_2021_02/732421213 | [14 empty] | Online PSC | 2
| D | 734 | Ústřední vytápění - armatury |  |  |  | 0 |  |  |  |  | 0 |  | 0.0026967 |  | 0 | 2 | D | 1 |  |  |  | ROZPOCET | [6 empty] | 0
134 | K | 734221414-1 | Ventil závitový regulační přímý G 3/4 PN 10 do 120°C s nastavitelnou regulací | kus | 2 |  | 0 | CS ÚRS 2021 02 |  | základní |  | 0 | 8.914e-05 | 0.00017828 | 0 | 0 | 16 | K | 2 |  |  |  | ROZPOCET | 0 | 0 | 0 | 0 | 0 | 1 | 0 | 16 | 882209718
| PP |  | Ventily regulační závitové s nastavitelnou regulací PN 10 do 120°C přímé G 3/4 | [14 empty] | PP | 2
| Online PSC |  | https://podminky.urs.cz/item/CS_URS_2021_02/734221414-1 | [14 empty] | Online PSC | 2
135 | K | 734295011-1/2 | Směšovací ventil otopných a chladicích systémů závitový třícestný G 3/4" s ručním ovládáním | kus | 2 |  | 0 | CS ÚRS 2021 02 |  | základní |  | 0 | 0.00014978 | 0.00029955 | 0 | 0 | 16 | K | 2 |  |  |  | ROZPOCET | 0 | 0 | 0 | 0 | 0 | 1 | 0 | 16 | 1340137275
| PP |  | Směšovací armatury otopných a chladících systémů ventily závitové PN 10 T= 120°C třícestné s ručním ovládáním G 3/4 | [14 empty] | PP | 2
| Online PSC |  | https://podminky.urs.cz/item/CS_URS_2021_02/734295011-1/2 | [14 empty] | Online PSC | 2
136 | K | 734295011-3/4 | Směšovací ventil otopných a chladicích systémů závitový třícestný G 3/4" s ručním ovládáním | kus | 5 |  | 0 | CS ÚRS 2021 02 |  | základní |  | 0 | 0.00014978 | 0.00074888 | 0 | 0 | 16 | K | 2 |  |  |  | ROZPOCET | 0 | 0 | 0 | 0 | 0 | 1 | 0 | 16 | -14080554
| PP |  | Směšovací armatury otopných a chladících systémů ventily závitové PN 10 T= 120°C třícestné s ručním ovládáním G 3/4 | [14 empty] | PP | 2
| Online PSC |  | https://podminky.urs.cz/item/CS_URS_2021_02/734295011-3/4 | [14 empty] | Online PSC | 2
137 | K | 734421112 | Tlakoměr s pevným stonkem a zpětnou klapkou tlak 0-16 bar průměr 63 mm zadní připojení | kus | 1 |  | 0 | CS ÚRS 2021 02 |  | základní |  | 0 | 0.00147 | 0.00147 | 0 | 0 | 16 | K | 2 |  |  |  | ROZPOCET | 0 | 0 | 0 | 0 | 0 | 1 | 0 | 16 | -1496570274
| PP |  | Tlakoměry s pevným stonkem a zpětnou klapkou zadní připojení (axiální) tlaku 0–16 bar průměru 63 mm | [14 empty] | PP | 2
| Online PSC |  | https://podminky.urs.cz/item/CS_URS_2021_02/734421112 | [14 empty] | Online PSC | 2
| D | HZS | Hodinové zúčtovací sazby |  |  |  | 0 |  |  |  |  | 0 |  | 0 |  | 0 | 4 | D | 0 |  |  |  | ROZPOCET | [6 empty] | 0
138 | K | HZS2491-3 | Hodinová zúčtovací sazba dělník zednických výpomocí | hod | 48 |  | 0 | CS ÚRS 2021 02 |  | základní |  | 0 | 0 | 0 | 0 | 0 | 512 | K | 1 |  |  |  | ROZPOCET | 0 | 0 | 0 | 0 | 0 | 1 | 0 | 512 | 584323725
| PP |  | Hodinové zúčtovací sazby profesí PSV zednické výpomoci a pomocné práce PSV dělník zednických výpomocí | [14 empty] | PP | 1
| Online PSC |  | https://podminky.urs.cz/item/CS_URS_2021_02/HZS2491-3 | [14 empty] | Online PSC | 1
139 | K | HZS4211-1 | Hodinová zúčtovací sazba revizní technik | hod | 48 |  | 0 | CS ÚRS 2021 02 |  | základní |  | 0 | 0 | 0 | 0 | 0 | 512 | K | 1 |  |  |  | ROZPOCET | 0 | 0 | 0 | 0 | 0 | 1 | 0 | 512 | -328125517
| PP |  | Hodinové zúčtovací sazby ostatních profesí revizní a kontrolní činnost revizní technik | [14 empty] | PP | 1
| Online PSC |  | https://podminky.urs.cz/item/CS_URS_2021_02/HZS4211-1 | [14 empty] | Online PSC | 1

## 21-SO093-01.6b - ZTI - Ve...
{c10c2c03-6897-43f1-9eec-2ce6c08b1c65}
2
| KRYCÍ LIST SOUPISU PRACÍ | [7 empty] | v --- níže se nacházejí doplnkové a pomocné údaje k sestavám --- v | [8 empty] | False
Stavba:
Mateřská a základní škola Šámalova - REVIZE 02
Objekt:
21-SO093-01 - Mateřská a základní škola
Soupis:
21-SO093-01.6b - ZTI - Venkovní kanalizace dešťová
| KSO: |  |  |  |  | CC-CZ:
| Místo: |  | Šámalova, Brno-Židenice |  |  | Datum: | 3. 6. 2022
| Zadavatel: |  |  |  |  | IČ:
|  | Statutární město Brno |  |  |  | DIČ:
| Účastník: |  |  |  |  | IČ: | Vyplň údaj
|  | Vyplň údaj |  |  |  | DIČ: | Vyplň údaj
| Projektant: |  |  |  |  | IČ:
|  | IS-ARCH s.r.o. |  |  |  | DIČ:
| Zpracovatel: |  |  |  |  | IČ:
DIČ:
Poznámka:
| Cena bez DPH | [5 empty] | 0
|  |  | Základ daně |  |  | Sazba daně | Výše daně
| DPH | základní | 0 |  |  | 21% | 0
|  | snížená | 0 |  |  | 15% | 0
|  | zákl. přenesená | 0 |  |  | 21% | 0
|  | sníž. přenesená | 0 |  |  | 15% | 0
|  | nulová | 0 |  |  | 0% | 0
| Cena s DPH |  |  | v | CZK |  | 0
REKAPITULACE ČLENĚNÍ SOUPISU PRACÍ
Stavba:
Mateřská a základní škola Šámalova - REVIZE 02
Objekt:
21-SO093-01 - Mateřská a základní škola
Soupis:
21-SO093-01.6b - ZTI - Venkovní kanalizace dešťová
Místo: |  |  | Šámalova, Brno-Židenice |  |  | Datum: | 3. 6. 2022
Zadavatel: |  |  | Statutární město Brno |  |  | Projektant: | IS-ARCH s.r.o.
Účastník: |  |  | Vyplň údaj |  |  | Zpracovatel:
Kód dílu - Popis | [6 empty] | Cena celkem [CZK]
Náklady stavby celkem | [6 empty] | 0 | [11 empty] | -1
| HSV - Práce a dodávky HSV | [5 empty] | 0
| 1 - Zemní práce | [5 empty] | 0
| 8 - Trubní vedení | [5 empty] | 0
| HZS - Hodinové zúčtovací sazby | [5 empty] | 0
SOUPIS PRACÍ
Stavba:
Mateřská a základní škola Šámalova - REVIZE 02
Objekt:
21-SO093-01 - Mateřská a základní škola
Soupis:
21-SO093-01.6b - ZTI - Venkovní kanalizace dešťová
Místo: |  |  | Šámalova, Brno-Židenice |  |  | Datum: | 3. 6. 2022
Zadavatel: |  |  | Statutární město Brno |  |  | Projektant: | IS-ARCH s.r.o.
Účastník: |  |  | Vyplň údaj |  |  | Zpracovatel:
PČ | Typ | Kód | Popis | MJ | Množství | J.cena [CZK] | Cena celkem [CZK] | Cenová soustava |  | DPH | J. Nh [h] | Nh celkem [h] | J. hmotnost [t] | Hmotnost celkem [t] | J. suť [t] | Suť Celkem [t]
Náklady soupisu celkem | [6 empty] | 0 |  |  |  |  | 0 |  | 116.7277 |  | 0 |  | D | -1 | [10 empty] | 0
| D | HSV | Práce a dodávky HSV |  |  |  | 0 |  |  |  |  | 0 |  | 116.7277 |  | 0 | 1 | D | 0 |  |  |  | ROZPOCET | [6 empty] | 0
| D | 1 | Zemní práce |  |  |  | 0 |  |  |  |  | 0 |  | 115.1977 |  | 0 | 1 | D | 1 |  |  |  | ROZPOCET | [6 empty] | 0
1 | K | 132251103 | Hloubení rýh nezapažených š do 800 mm v hornině třídy těžitelnosti I skupiny 3 objem do 100 m3 strojně | m3 | 78 |  | 0 | CS ÚRS 2021 02 |  | základní |  | 0 | 0 | 0 | 0 | 0 | 4 | K | 2 |  |  |  | ROZPOCET | 0 | 0 | 0 | 0 | 0 | 1 | 0 | 4 | -375014183
| PP |  | Hloubení nezapažených rýh šířky do 800 mm strojně s urovnáním dna do předepsaného profilu a spádu v hornině třídy těžitelnosti I skupiny 3 přes 50 do 100 m3 | [14 empty] | PP | 2
| Online PSC |  | https://podminky.urs.cz/item/CS_URS_2021_02/132251103 | [14 empty] | Online PSC | 2
2 | K | 133312011 | Hloubení šachet v hornině třídy těžitelnosti II skupiny 4 plocha výkopu do 4 m2 ručně | m3 | 11 |  | 0 | CS ÚRS 2021 02 |  | základní |  | 0 | 0 | 0 | 0 | 0 | 4 | K | 2 |  |  |  | ROZPOCET | 0 | 0 | 0 | 0 | 0 | 1 | 0 | 4 | 288501183
| PP |  | Hloubení šachet ručně zapažených i nezapažených v horninách třídy těžitelnosti II skupiny 4, půdorysná plocha výkopu do 4 m2 | [14 empty] | PP | 2
| Online PSC |  | https://podminky.urs.cz/item/CS_URS_2021_02/133312011 | [14 empty] | Online PSC | 2
3 | K | 139001101 | Příplatek za ztížení vykopávky v blízkosti podzemního vedení | m3 | 6 |  | 0 | CS ÚRS 2021 02 |  | základní |  | 0 | 0 | 0 | 0 | 0 | 4 | K | 2 |  |  |  | ROZPOCET | 0 | 0 | 0 | 0 | 0 | 1 | 0 | 4 | 439968487
| PP |  | Příplatek k cenám hloubených vykopávek za ztížení vykopávky v blízkosti podzemního vedení nebo výbušnin pro jakoukoliv třídu horniny | [14 empty] | PP | 2
| Online PSC |  | https://podminky.urs.cz/item/CS_URS_2021_02/139001101 | [14 empty] | Online PSC | 2
4 | K | 162351103 | Vodorovné přemístění přes 50 do 500 m výkopku/sypaniny z horniny třídy těžitelnosti I skupiny 1 až 3 | m3 | 89 |  | 0 | CS ÚRS 2021 02 |  | základní |  | 0 | 0 | 0 | 0 | 0 | 4 | K | 2 |  |  |  | ROZPOCET | 0 | 0 | 0 | 0 | 0 | 1 | 0 | 4 | -1936194323
| PP |  | Vodorovné přemístění výkopku nebo sypaniny po suchu na obvyklém dopravním prostředku, bez naložení výkopku, avšak se složením bez rozhrnutí z horniny třídy těžitelnosti I skupiny 1 až 3 na vzdálenost přes 50 do 500 m | [14 empty] | PP | 2
| Online PSC |  | https://podminky.urs.cz/item/CS_URS_2021_02/162351103 | [14 empty] | Online PSC | 2
5 | K | 174151101 | Zásyp jam, šachet rýh nebo kolem objektů sypaninou se zhutněním | m3 | 28.5 |  | 0 | CS ÚRS 2021 02 |  | základní |  | 0 | 0 | 0 | 0 | 0 | 4 | K | 2 |  |  |  | ROZPOCET | 0 | 0 | 0 | 0 | 0 | 1 | 0 | 4 | 1000982676
| PP |  | Zásyp sypaninou z jakékoliv horniny strojně s uložením výkopku ve vrstvách se zhutněním jam, šachet, rýh nebo kolem objektů v těchto vykopávkách | [14 empty] | PP | 2
| Online PSC |  | https://podminky.urs.cz/item/CS_URS_2021_02/174151101 | [14 empty] | Online PSC | 2
6 | M | skl | skládkování zeminy | t | 19 |  | 0 |  |  | základní |  | 0 | 0 | 0 | 0 | 0 | 8 | M | 2 |  |  |  | ROZPOCET | 0 | 0 | 0 | 0 | 0 | 1 | 0 | 4 | -1972661682
| PP |  | skládkování zeminy | [14 empty] | PP | 2
7 | K | 175151101 | Obsypání potrubí strojně sypaninou bez prohození, uloženou do 3 m | m3 | 33 |  | 0 | CS ÚRS 2021 02 |  | základní |  | 0 | 0 | 0 | 0 | 0 | 4 | K | 2 |  |  |  | ROZPOCET | 0 | 0 | 0 | 0 | 0 | 1 | 0 | 4 | 344159703
| PP |  | Obsypání potrubí strojně sypaninou z vhodných třídy těžitelnosti I a II, skupiny 1 až 4 nebo materiálem připraveným podél výkopu ve vzdálenosti do 3 m od jeho kraje, pro jakoukoliv hloubku výkopu a míru zhutnění bez prohození sypaniny | [14 empty] | PP | 2
| Online PSC |  | https://podminky.urs.cz/item/CS_URS_2021_02/175151101 | [14 empty] | Online PSC | 2
8 | M | 58331289 | kamenivo těžené drobné frakce 0/2 | t | 84 |  | 0 | CS ÚRS 2021 02 |  | základní |  | 0 | 1 | 84 | 0 | 0 | 8 | M | 2 |  |  |  | ROZPOCET | 0 | 0 | 0 | 0 | 0 | 1 | 0 | 4 | 1430380064
| PP |  | kamenivo těžené drobné frakce 0/2 | [14 empty] | PP | 2
9 | K | 451573111 | Lože pod potrubí otevřený výkop ze štěrkopísku | m3 | 16.5 |  | 0 | CS ÚRS 2021 02 |  | základní |  | 0 | 1.8908 | 31.1977 | 0 | 0 | 4 | K | 2 |  |  |  | ROZPOCET | 0 | 0 | 0 | 0 | 0 | 1 | 0 | 4 | 251711556
| PP |  | Lože pod potrubí, stoky a drobné objekty v otevřeném výkopu z písku a štěrkopísku do 63 mm | [14 empty] | PP | 2
| Online PSC |  | https://podminky.urs.cz/item/CS_URS_2021_02/451573111 | [14 empty] | Online PSC | 2
| D | 8 | Trubní vedení |  |  |  | 0 |  |  |  |  | 0 |  | 1.53 |  | 0 | 1 | D | 1 |  |  |  | ROZPOCET | [6 empty] | 0
10 | K | 721290112 | Zkouška těsnosti potrubí kanalizace vodou DN 150/DN 200 | m | 120 |  | 0 | CS ÚRS 2021 02 |  | základní |  | 0 | 0 | 0 | 0 | 0 | 16 | K | 2 |  |  |  | ROZPOCET | 0 | 0 | 0 | 0 | 0 | 1 | 0 | 16 | 126427501
| PP |  | Zkouška těsnosti kanalizace v objektech vodou DN 150 nebo DN 200 | [14 empty] | PP | 2
| Online PSC |  | https://podminky.urs.cz/item/CS_URS_2021_02/721290112 | [14 empty] | Online PSC | 2
11 | K | 871313121 | Montáž kanalizačního potrubí z PVC těsněné gumovým kroužkem otevřený výkop sklon do 20 % DN 160 | m | 120 |  | 0 | CS ÚRS 2021 02 |  | základní |  | 0 | 1e-05 | 0.0012 | 0 | 0 | 4 | K | 2 |  |  |  | ROZPOCET | 0 | 0 | 0 | 0 | 0 | 1 | 0 | 4 | -934411377
| PP |  | Montáž kanalizačního potrubí z plastů z tvrdého PVC těsněných gumovým kroužkem v otevřeném výkopu ve sklonu do 20 % DN 160 | [14 empty] | PP | 2
| Online PSC |  | https://podminky.urs.cz/item/CS_URS_2021_02/871313121 | [14 empty] | Online PSC | 2
12 | M | 28611230 | trubka kanalizační PVC-U DN 160x3000mm SN12 | m | 123.6 |  | 0 | CS ÚRS 2021 02 |  | základní |  | 0 | 0.00431 | 0.53272 | 0 | 0 | 8 | M | 2 |  |  |  | ROZPOCET | 0 | 0 | 0 | 0 | 0 | 1 | 0 | 4 | 789829151
| PP |  | trubka kanalizační PVC-U DN 160x3000mm SN12 | [14 empty] | PP | 2
| VV |  | 120*1,03 'Přepočtené koeficientem množství |  | 123.6 | [12 empty] | VV | 2 | 2 | False | 1 | ROZPOCET
13 | K | 894812232 | Revizní a čistící šachta z PP DN 425 šachtová roura korugovaná bez hrdla světlé hloubky 2000 mm | kus | 1 |  | 0 | CS ÚRS 2021 02 |  | základní |  | 0 | 0.01818 | 0.01818 | 0 | 0 | 4 | K | 2 |  |  |  | ROZPOCET | 0 | 0 | 0 | 0 | 0 | 1 | 0 | 4 | -1224028375
| PP |  | Revizní a čistící šachta z polypropylenu PP pro hladké trouby DN 425 roura šachtová korugovaná bez hrdla, světlé hloubky 2000 mm | [14 empty] | PP | 2
| Online PSC |  | https://podminky.urs.cz/item/CS_URS_2021_02/894812232 | [14 empty] | Online PSC | 2
14 | M | FLTŠ | Filtrační šachta 425 mm dno DN 160 přímé výška nátoku a výtoku stejná | kus | 1 |  | 0 |  |  | základní |  | 0 | 0 | 0 | 0 | 0 | 8 | M | 2 |  |  |  | ROZPOCET | 0 | 0 | 0 | 0 | 0 | 1 | 0 | 4 | 921015773
| PP |  | dno filatrační šachty DN 160 přímé dno nátoku a výtoku ve stejné výšce | [14 empty] | PP | 2
15 | K | 894812249 | Příplatek k rourám revizní a čistící šachty z PP DN 425 za uříznutí šachtové roury | kus | 1 |  | 0 | CS ÚRS 2021 02 |  | základní |  | 0 | 0 | 0 | 0 | 0 | 4 | K | 2 |  |  |  | ROZPOCET | 0 | 0 | 0 | 0 | 0 | 1 | 0 | 4 | -1714558478
| PP |  | Revizní a čistící šachta z polypropylenu PP pro hladké trouby DN 425 roura šachtová korugovaná Příplatek k cenám 2231 - 2242 za uříznutí šachtové roury | [14 empty] | PP | 2
| Online PSC |  | https://podminky.urs.cz/item/CS_URS_2021_02/894812249 | [14 empty] | Online PSC | 2
16 | K | 894812262 | Revizní a čistící šachta z PP DN 425 poklop litinový plný do teleskopické trubky pro třídu zatížení D400 | kus | 1 |  | 0 | CS ÚRS 2021 02 |  | základní |  | 0 | 0.05454 | 0.05454 | 0 | 0 | 4 | K | 2 |  |  |  | ROZPOCET | 0 | 0 | 0 | 0 | 0 | 1 | 0 | 4 | 918433603
| PP |  | Revizní a čistící šachta z polypropylenu PP pro hladké trouby DN 425 poklop litinový (pro třídu zatížení) plný do teleskopické trubky (D400) | [14 empty] | PP | 2
| Online PSC |  | https://podminky.urs.cz/item/CS_URS_2021_02/894812262 | [14 empty] | Online PSC | 2
17 | K | 894812312 | Revizní a čistící šachta z PP typ DN 600/160 šachtové dno průtočné 30°, 60°, 90° | kus | 4 |  | 0 | CS ÚRS 2021 02 |  | základní |  | 0 | 0.1056 | 0.4224 | 0 | 0 | 4 | K | 2 |  |  |  | ROZPOCET | 0 | 0 | 0 | 0 | 0 | 1 | 0 | 4 | -1265987655
| PP |  | Revizní a čistící šachta z polypropylenu PP pro hladké trouby DN 600 šachtové dno (DN šachty / DN trubního vedení) DN 600/160 průtočné 30°,60°,90° | [14 empty] | PP | 2
| Online PSC |  | https://podminky.urs.cz/item/CS_URS_2021_02/894812312 | [14 empty] | Online PSC | 2
18 | K | 894812331 | Revizní a čistící šachta z PP DN 600 šachtová roura korugovaná světlé hloubky 1000 mm | kus | 3 |  | 0 | CS ÚRS 2021 02 |  | základní |  | 0 | 0.01212 | 0.03636 | 0 | 0 | 4 | K | 2 |  |  |  | ROZPOCET | 0 | 0 | 0 | 0 | 0 | 1 | 0 | 4 | -2067503447
| PP |  | Revizní a čistící šachta z polypropylenu PP pro hladké trouby DN 600 roura šachtová korugovaná, světlé hloubky 1 000 mm | [14 empty] | PP | 2
| Online PSC |  | https://podminky.urs.cz/item/CS_URS_2021_02/894812331 | [14 empty] | Online PSC | 2
19 | K | 894812333 | Revizní a čistící šachta z PP DN 600 šachtová roura korugovaná světlé hloubky 3000 mm | kus | 1 |  | 0 | CS ÚRS 2021 02 |  | základní |  | 0 | 0.03637 | 0.03637 | 0 | 0 | 4 | K | 2 |  |  |  | ROZPOCET | 0 | 0 | 0 | 0 | 0 | 1 | 0 | 4 | -856956802
| PP |  | Revizní a čistící šachta z polypropylenu PP pro hladké trouby DN 600 roura šachtová korugovaná, světlé hloubky 3 000 mm | [14 empty] | PP | 2
| Online PSC |  | https://podminky.urs.cz/item/CS_URS_2021_02/894812333 | [14 empty] | Online PSC | 2
20 | K | 894812339 | Příplatek k rourám revizní a čistící šachty z PP DN 600 za uříznutí šachtové roury | kus | 4 |  | 0 | CS ÚRS 2021 02 |  | základní |  | 0 | 0 | 0 | 0 | 0 | 4 | K | 2 |  |  |  | ROZPOCET | 0 | 0 | 0 | 0 | 0 | 1 | 0 | 4 | -986666665
| PP |  | Revizní a čistící šachta z polypropylenu PP pro hladké trouby DN 600 Příplatek k cenám 2331 - 2334 za uříznutí šachtové roury | [14 empty] | PP | 2
| Online PSC |  | https://podminky.urs.cz/item/CS_URS_2021_02/894812339 | [14 empty] | Online PSC | 2
21 | K | 894812352 | Revizní a čistící šachta z PP DN 600 poklop litinový pro třídu zatížení A15 s teleskopickým adaptérem | kus | 3 |  | 0 | CS ÚRS 2021 02 |  | základní |  | 0 | 0.07272 | 0.21816 | 0 | 0 | 4 | K | 2 |  |  |  | ROZPOCET | 0 | 0 | 0 | 0 | 0 | 1 | 0 | 4 | -1895749494
| PP |  | Revizní a čistící šachta z polypropylenu PP pro hladké trouby DN 600 poklop (mříž) litinový pro třídu zatížení A15 s teleskopickým adaptérem | [14 empty] | PP | 2
| Online PSC |  | https://podminky.urs.cz/item/CS_URS_2021_02/894812352 | [14 empty] | Online PSC | 2
22 | K | 894812377 | Revizní a čistící šachta z PP DN 600 poklop litinový pro třídu zatížení D400 s teleskopickým adaptérem | kus | 1 |  | 0 | CS ÚRS 2021 02 |  | základní |  | 0 | 0.21008 | 0.21008 | 0 | 0 | 4 | K | 2 |  |  |  | ROZPOCET | 0 | 0 | 0 | 0 | 0 | 1 | 0 | 4 | -1153403227
| PP |  | Revizní a čistící šachta z polypropylenu PP pro hladké trouby DN 600 poklop (mříž) litinový pro třídu zatížení D400 s teleskopickým adaptérem | [14 empty] | PP | 2
| Online PSC |  | https://podminky.urs.cz/item/CS_URS_2021_02/894812377 | [14 empty] | Online PSC | 2
| D | HZS | Hodinové zúčtovací sazby |  |  |  | 0 |  |  |  |  | 0 |  | 0 |  | 0 | 4 | D | 0 |  |  |  | ROZPOCET | [6 empty] | 0
23 | K | HZS1292-1 | Hodinová zúčtovací sazba stavební dělník | hod | 12 |  | 0 | CS ÚRS 2021 02 |  | základní |  | 0 | 0 | 0 | 0 | 0 | 512 | K | 1 |  |  |  | ROZPOCET | 0 | 0 | 0 | 0 | 0 | 1 | 0 | 512 | -1247628772
| PP |  | Hodinové zúčtovací sazby profesí HSV zemní a pomocné práce stavební dělník | [14 empty] | PP | 1
| Online PSC |  | https://podminky.urs.cz/item/CS_URS_2021_02/HZS1292-1 | [14 empty] | Online PSC | 1

## 21-SO093-01.6c - ZTI - Ve...
{23abfbb5-798a-4359-a70b-85bf1c27a6fe}
2
| KRYCÍ LIST SOUPISU PRACÍ | [7 empty] | v --- níže se nacházejí doplnkové a pomocné údaje k sestavám --- v | [8 empty] | False
Stavba:
Mateřská a základní škola Šámalova - REVIZE 02
Objekt:
21-SO093-01 - Mateřská a základní škola
Soupis:
21-SO093-01.6c - ZTI - Venkovní kanalizace splašková
| KSO: |  |  |  |  | CC-CZ:
| Místo: |  | Šámalova, Brno-Židenice |  |  | Datum: | 3. 6. 2022
| Zadavatel: |  |  |  |  | IČ:
|  | Statutární město Brno |  |  |  | DIČ:
| Účastník: |  |  |  |  | IČ: | Vyplň údaj
|  | Vyplň údaj |  |  |  | DIČ: | Vyplň údaj
| Projektant: |  |  |  |  | IČ:
|  | IS-ARCH s.r.o. |  |  |  | DIČ:
| Zpracovatel: |  |  |  |  | IČ:
DIČ:
Poznámka:
| Cena bez DPH | [5 empty] | 0
|  |  | Základ daně |  |  | Sazba daně | Výše daně
| DPH | základní | 0 |  |  | 21% | 0
|  | snížená | 0 |  |  | 15% | 0
|  | zákl. přenesená | 0 |  |  | 21% | 0
|  | sníž. přenesená | 0 |  |  | 15% | 0
|  | nulová | 0 |  |  | 0% | 0
| Cena s DPH |  |  | v | CZK |  | 0
REKAPITULACE ČLENĚNÍ SOUPISU PRACÍ
Stavba:
Mateřská a základní škola Šámalova - REVIZE 02
Objekt:
21-SO093-01 - Mateřská a základní škola
Soupis:
21-SO093-01.6c - ZTI - Venkovní kanalizace splašková
Místo: |  |  | Šámalova, Brno-Židenice |  |  | Datum: | 3. 6. 2022
Zadavatel: |  |  | Statutární město Brno |  |  | Projektant: | IS-ARCH s.r.o.
Účastník: |  |  | Vyplň údaj |  |  | Zpracovatel:
Kód dílu - Popis | [6 empty] | Cena celkem [CZK]
Náklady stavby celkem | [6 empty] | 0 | [11 empty] | -1
| HSV - Práce a dodávky HSV | [5 empty] | 0
| 1 - Zemní práce | [5 empty] | 0
| 3 - Svislé a kompletní konstrukce | [5 empty] | 0
| 4 - Vodorovné konstrukce | [5 empty] | 0
| 8 - Trubní vedení | [5 empty] | 0
| HZS - Hodinové zúčtovací sazby | [5 empty] | 0
SOUPIS PRACÍ
Stavba:
Mateřská a základní škola Šámalova - REVIZE 02
Objekt:
21-SO093-01 - Mateřská a základní škola
Soupis:
21-SO093-01.6c - ZTI - Venkovní kanalizace splašková
Místo: |  |  | Šámalova, Brno-Židenice |  |  | Datum: | 3. 6. 2022
Zadavatel: |  |  | Statutární město Brno |  |  | Projektant: | IS-ARCH s.r.o.
Účastník: |  |  | Vyplň údaj |  |  | Zpracovatel:
PČ | Typ | Kód | Popis | MJ | Množství | J.cena [CZK] | Cena celkem [CZK] | Cenová soustava |  | DPH | J. Nh [h] | Nh celkem [h] | J. hmotnost [t] | Hmotnost celkem [t] | J. suť [t] | Suť Celkem [t]
Náklady soupisu celkem | [6 empty] | 0 |  |  |  |  | 0 |  | 28.4434 |  | 0 |  | D | -1 | [10 empty] | 0
| D | HSV | Práce a dodávky HSV |  |  |  | 0 |  |  |  |  | 0 |  | 28.4434 |  | 0 | 1 | D | 0 |  |  |  | ROZPOCET | [6 empty] | 0
| D | 1 | Zemní práce |  |  |  | 0 |  |  |  |  | 0 |  | 27.5631 |  | 0 | 1 | D | 1 |  |  |  | ROZPOCET | [6 empty] | 0
1 | K | 132251102 | Hloubení rýh nezapažených š do 800 mm v hornině třídy těžitelnosti I skupiny 3 objem do 50 m3 strojně | m3 | 47 |  | 0 | CS ÚRS 2021 02 |  | základní |  | 0 | 0 | 0 | 0 | 0 | 4 | K | 2 |  |  |  | ROZPOCET | 0 | 0 | 0 | 0 | 0 | 1 | 0 | 4 | -1108904328
| PP |  | Hloubení nezapažených rýh šířky do 800 mm strojně s urovnáním dna do předepsaného profilu a spádu v hornině třídy těžitelnosti I skupiny 3 přes 20 do 50 m3 | [14 empty] | PP | 2
| Online PSC |  | https://podminky.urs.cz/item/CS_URS_2021_02/132251102 | [14 empty] | Online PSC | 2
2 | K | 133312011 | Hloubení šachet v hornině třídy těžitelnosti II skupiny 4 plocha výkopu do 4 m2 ručně | m3 | 29 |  | 0 | CS ÚRS 2021 02 |  | základní |  | 0 | 0 | 0 | 0 | 0 | 4 | K | 2 |  |  |  | ROZPOCET | 0 | 0 | 0 | 0 | 0 | 1 | 0 | 4 | 1776474401
| PP |  | Hloubení šachet ručně zapažených i nezapažených v horninách třídy těžitelnosti II skupiny 4, půdorysná plocha výkopu do 4 m2 | [14 empty] | PP | 2
| Online PSC |  | https://podminky.urs.cz/item/CS_URS_2021_02/133312011 | [14 empty] | Online PSC | 2
3 | K | 139001101 | Příplatek za ztížení vykopávky v blízkosti podzemního vedení | m3 | 6 |  | 0 | CS ÚRS 2021 02 |  | základní |  | 0 | 0 | 0 | 0 | 0 | 4 | K | 2 |  |  |  | ROZPOCET | 0 | 0 | 0 | 0 | 0 | 1 | 0 | 4 | -1254084041
| PP |  | Příplatek k cenám hloubených vykopávek za ztížení vykopávky v blízkosti podzemního vedení nebo výbušnin pro jakoukoliv třídu horniny | [14 empty] | PP | 2
| Online PSC |  | https://podminky.urs.cz/item/CS_URS_2021_02/139001101 | [14 empty] | Online PSC | 2
4 | K | 162351103 | Vodorovné přemístění přes 50 do 500 m výkopku/sypaniny z horniny třídy těžitelnosti I skupiny 1 až 3 | m3 | 76 |  | 0 | CS ÚRS 2021 02 |  | základní |  | 0 | 0 | 0 | 0 | 0 | 4 | K | 2 |  |  |  | ROZPOCET | 0 | 0 | 0 | 0 | 0 | 1 | 0 | 4 | 1815034410
| PP |  | Vodorovné přemístění výkopku nebo sypaniny po suchu na obvyklém dopravním prostředku, bez naložení výkopku, avšak se složením bez rozhrnutí z horniny třídy těžitelnosti I skupiny 1 až 3 na vzdálenost přes 50 do 500 m | [14 empty] | PP | 2
| Online PSC |  | https://podminky.urs.cz/item/CS_URS_2021_02/162351103 | [14 empty] | Online PSC | 2
5 | K | 174151101 | Zásyp jam, šachet rýh nebo kolem objektů sypaninou se zhutněním | m3 | 35 |  | 0 | CS ÚRS 2021 02 |  | základní |  | 0 | 0 | 0 | 0 | 0 | 4 | K | 2 |  |  |  | ROZPOCET | 0 | 0 | 0 | 0 | 0 | 1 | 0 | 4 | -241471679
| PP |  | Zásyp sypaninou z jakékoliv horniny strojně s uložením výkopku ve vrstvách se zhutněním jam, šachet, rýh nebo kolem objektů v těchto vykopávkách | [14 empty] | PP | 2
| Online PSC |  | https://podminky.urs.cz/item/CS_URS_2021_02/174151101 | [14 empty] | Online PSC | 2
6 | K | 175151101 | Obsypání potrubí strojně sypaninou bez prohození, uloženou do 3 m | m3 | 8 |  | 0 | CS ÚRS 2021 02 |  | základní |  | 0 | 0 | 0 | 0 | 0 | 4 | K | 2 |  |  |  | ROZPOCET | 0 | 0 | 0 | 0 | 0 | 1 | 0 | 4 | 1307954901
| PP |  | Obsypání potrubí strojně sypaninou z vhodných třídy těžitelnosti I a II, skupiny 1 až 4 nebo materiálem připraveným podél výkopu ve vzdálenosti do 3 m od jeho kraje, pro jakoukoliv hloubku výkopu a míru zhutnění bez prohození sypaniny | [14 empty] | PP | 2
| Online PSC |  | https://podminky.urs.cz/item/CS_URS_2021_02/175151101 | [14 empty] | Online PSC | 2
7 | M | 58331289 | kamenivo těžené drobné frakce 0/2 | t | 20 |  | 0 | CS ÚRS 2021 02 |  | základní |  | 0 | 1 | 20 | 0 | 0 | 8 | M | 2 |  |  |  | ROZPOCET | 0 | 0 | 0 | 0 | 0 | 1 | 0 | 4 | -764120488
| PP |  | kamenivo těžené drobné frakce 0/2 | [14 empty] | PP | 2
8 | K | 451573111 | Lože pod potrubí otevřený výkop ze štěrkopísku | m3 | 4 |  | 0 | CS ÚRS 2021 02 |  | základní |  | 0 | 1.8908 | 7.5631 | 0 | 0 | 4 | K | 2 |  |  |  | ROZPOCET | 0 | 0 | 0 | 0 | 0 | 1 | 0 | 4 | 2019830758
| PP |  | Lože pod potrubí, stoky a drobné objekty v otevřeném výkopu z písku a štěrkopísku do 63 mm | [14 empty] | PP | 2
| Online PSC |  | https://podminky.urs.cz/item/CS_URS_2021_02/451573111 | [14 empty] | Online PSC | 2
9 | M | skl | skládkování zeminy | t | 50 |  | 0 |  |  | základní |  | 0 | 0 | 0 | 0 | 0 | 8 | M | 2 |  |  |  | ROZPOCET | 0 | 0 | 0 | 0 | 0 | 1 | 0 | 4 | -1442981733
| PP |  | skládkování zeminy | [14 empty] | PP | 2
| D | 3 | Svislé a kompletní konstrukce |  |  |  | 0 |  |  |  |  | 0 |  | 0 |  | 0 | 1 | D | 1 |  |  |  | ROZPOCET | [6 empty] | 0
10 | K | 382413118 | Osazení jímky z PP na obetonování objemu 12000 l pro usazení do terénu | kus | 1 |  | 0 | CS ÚRS 2021 02 |  | základní |  | 0 | 0 | 0 | 0 | 0 | 4 | K | 2 |  |  |  | ROZPOCET | 0 | 0 | 0 | 0 | 0 | 1 | 0 | 4 | -1032616125
| PP |  | Osazení plastové jímky z polypropylenu PP na obetonování objemu 12000 l | [14 empty] | PP | 2
| Online PSC |  | https://podminky.urs.cz/item/CS_URS_2021_02/382413118 | [14 empty] | Online PSC | 2
11 | M | ČŠ | čerpací stanice plně vystrojená výška 6 m, Hg=4,1 m, 2xčerpadla 400 V,1,5 kW -jedno jako 100% rezerva, 3,0 l /s, výtlak délky 3 m, česle , atp, ele. rozvaděč, kabely vč. plováků, GSM plovákový hlídač , elektro zapojení, zprovoznění, doprava | soub | 1 |  | 0 |  |  | základní |  | 0 | 0 | 0 | 0 | 0 | 8 | M | 2 |  |  |  | ROZPOCET | 0 | 0 | 0 | 0 | 0 | 1 | 0 | 4 | 1991892799
| PP |  | čerpací stanice plně vystrojená výška 6 m, Hg=4,1 m, 2xčerpadla 400 V,1,5 kW -jedno jako 100% rezerva, 3,0 l /s, výtlak délky 3 m, česle , atp, ele. rozvaděč, kabely vč. plováků, GSM plovákový hlídač , elektro zapojení, zprovoznění, doprava | [14 empty] | PP | 2
| D | 4 | Vodorovné konstrukce |  |  |  | 0 |  |  |  |  | 0 |  | 0 |  | 0 | 1 | D | 1 |  |  |  | ROZPOCET | [6 empty] | 0
12 | K | 451541111 | Lože pod potrubí otevřený výkop ze štěrkodrtě | m3 | 0.7 |  | 0 | CS ÚRS 2021 02 |  | základní |  | 0 | 0 | 0 | 0 | 0 | 4 | K | 2 |  |  |  | ROZPOCET | 0 | 0 | 0 | 0 | 0 | 1 | 0 | 4 | -2128136403
| PP |  | Lože pod potrubí, stoky a drobné objekty v otevřeném výkopu ze štěrkodrtě 0-63 mm | [14 empty] | PP | 2
| Online PSC |  | https://podminky.urs.cz/item/CS_URS_2021_02/451541111 | [14 empty] | Online PSC | 2
13 | K | 452311161 | Podkladní desky z betonu prostého tř. C 25/30 otevřený výkop | m3 | 0.7 |  | 0 | CS ÚRS 2021 02 |  | základní |  | 0 | 0 | 0 | 0 | 0 | 4 | K | 2 |  |  |  | ROZPOCET | 0 | 0 | 0 | 0 | 0 | 1 | 0 | 4 | 1127110237
| PP |  | Podkladní a zajišťovací konstrukce z betonu prostého v otevřeném výkopu desky pod potrubí, stoky a drobné objekty z betonu tř. C 25/30 | [14 empty] | PP | 2
| Online PSC |  | https://podminky.urs.cz/item/CS_URS_2021_02/452311161 | [14 empty] | Online PSC | 2
| D | 8 | Trubní vedení |  |  |  | 0 |  |  |  |  | 0 |  | 0.8803 |  | 0 | 1 | D | 1 |  |  |  | ROZPOCET | [6 empty] | 0
14 | K | 721290112 | Zkouška těsnosti potrubí kanalizace vodou DN 150/DN 200 | m | 45 |  | 0 | CS ÚRS 2021 02 |  | základní |  | 0 | 0 | 0 | 0 | 0 | 16 | K | 2 |  |  |  | ROZPOCET | 0 | 0 | 0 | 0 | 0 | 1 | 0 | 16 | -388448019
| PP |  | Zkouška těsnosti kanalizace v objektech vodou DN 150 nebo DN 200 | [14 empty] | PP | 2
| Online PSC |  | https://podminky.urs.cz/item/CS_URS_2021_02/721290112 | [14 empty] | Online PSC | 2
15 | K | 871313121 | Montáž kanalizačního potrubí z PVC těsněné gumovým kroužkem otevřený výkop sklon do 20 % DN 160 | m | 45 |  | 0 | CS ÚRS 2021 02 |  | základní |  | 0 | 1e-05 | 0.00045 | 0 | 0 | 4 | K | 2 |  |  |  | ROZPOCET | 0 | 0 | 0 | 0 | 0 | 1 | 0 | 4 | -67486627
| PP |  | Montáž kanalizačního potrubí z plastů z tvrdého PVC těsněných gumovým kroužkem v otevřeném výkopu ve sklonu do 20 % DN 160 | [14 empty] | PP | 2
| Online PSC |  | https://podminky.urs.cz/item/CS_URS_2021_02/871313121 | [14 empty] | Online PSC | 2
16 | M | 28611230 | trubka kanalizační PVC-U DN 160x3000mm SN12 | m | 46.35 |  | 0 | CS ÚRS 2021 02 |  | základní |  | 0 | 0.00431 | 0.19977 | 0 | 0 | 8 | M | 2 |  |  |  | ROZPOCET | 0 | 0 | 0 | 0 | 0 | 1 | 0 | 4 | 25829435
| PP |  | trubka kanalizační PVC-U DN 160x3000mm SN12 | [14 empty] | PP | 2
| VV |  | 45*1,03 'Přepočtené koeficientem množství |  | 46.35 | [12 empty] | VV | 2 | 2 | False | 1 | ROZPOCET
17 | K | 894812311 | Revizní a čistící šachta z PP typ DN 600/160 šachtové dno průtočné | kus | 1 |  | 0 | CS ÚRS 2021 02 |  | základní |  | 0 | 0.1056 | 0.1056 | 0 | 0 | 4 | K | 2 |  |  |  | ROZPOCET | 0 | 0 | 0 | 0 | 0 | 1 | 0 | 4 | -1291364490
| PP |  | Revizní a čistící šachta z polypropylenu PP pro hladké trouby DN 600 šachtové dno (DN šachty / DN trubního vedení) DN 600/160 průtočné | [14 empty] | PP | 2
| Online PSC |  | https://podminky.urs.cz/item/CS_URS_2021_02/894812311 | [14 empty] | Online PSC | 2
18 | K | 894812312 | Revizní a čistící šachta z PP typ DN 600/160 šachtové dno průtočné 30°, 60°, 90° | kus | 1 |  | 0 | CS ÚRS 2021 02 |  | základní |  | 0 | 0.1056 | 0.1056 | 0 | 0 | 4 | K | 2 |  |  |  | ROZPOCET | 0 | 0 | 0 | 0 | 0 | 1 | 0 | 4 | 32284202
| PP |  | Revizní a čistící šachta z polypropylenu PP pro hladké trouby DN 600 šachtové dno (DN šachty / DN trubního vedení) DN 600/160 průtočné 30°,60°,90° | [14 empty] | PP | 2
| Online PSC |  | https://podminky.urs.cz/item/CS_URS_2021_02/894812312 | [14 empty] | Online PSC | 2
19 | K | 894812332 | Revizní a čistící šachta z PP DN 600 šachtová roura korugovaná světlé hloubky 2000 mm | kus | 2 |  | 0 | CS ÚRS 2021 02 |  | základní |  | 0 | 0.02424 | 0.04848 | 0 | 0 | 4 | K | 2 |  |  |  | ROZPOCET | 0 | 0 | 0 | 0 | 0 | 1 | 0 | 4 | 1168858259
| PP |  | Revizní a čistící šachta z polypropylenu PP pro hladké trouby DN 600 roura šachtová korugovaná, světlé hloubky 2 000 mm | [14 empty] | PP | 2
| Online PSC |  | https://podminky.urs.cz/item/CS_URS_2021_02/894812332 | [14 empty] | Online PSC | 2
20 | K | 894812339 | Příplatek k rourám revizní a čistící šachty z PP DN 600 za uříznutí šachtové roury | kus | 2 |  | 0 | CS ÚRS 2021 02 |  | základní |  | 0 | 0 | 0 | 0 | 0 | 4 | K | 2 |  |  |  | ROZPOCET | 0 | 0 | 0 | 0 | 0 | 1 | 0 | 4 | -108572382
| PP |  | Revizní a čistící šachta z polypropylenu PP pro hladké trouby DN 600 Příplatek k cenám 2331 - 2334 za uříznutí šachtové roury | [14 empty] | PP | 2
| Online PSC |  | https://podminky.urs.cz/item/CS_URS_2021_02/894812339 | [14 empty] | Online PSC | 2
21 | K | 894812377 | Revizní a čistící šachta z PP DN 600 poklop litinový pro třídu zatížení D400 s teleskopickým adaptérem | kus | 2 |  | 0 | CS ÚRS 2021 02 |  | základní |  | 0 | 0.21008 | 0.42016 | 0 | 0 | 4 | K | 2 |  |  |  | ROZPOCET | 0 | 0 | 0 | 0 | 0 | 1 | 0 | 4 | -774771229
| PP |  | Revizní a čistící šachta z polypropylenu PP pro hladké trouby DN 600 poklop (mříž) litinový pro třídu zatížení D400 s teleskopickým adaptérem | [14 empty] | PP | 2
| Online PSC |  | https://podminky.urs.cz/item/CS_URS_2021_02/894812377 | [14 empty] | Online PSC | 2
22 | K | 894812611 | Vyříznutí a utěsnění otvoru ve stěně šachty DN 110 | kus | 1 |  | 0 | CS ÚRS 2021 02 |  | základní |  | 0 | 0.00024 | 0.00024 | 0 | 0 | 4 | K | 2 |  |  |  | ROZPOCET | 0 | 0 | 0 | 0 | 0 | 1 | 0 | 4 | 756705590
| PP |  | Revizní a čistící šachta z polypropylenu PP vyříznutí a utěsnění otvoru ve stěně šachty DN 110 | [14 empty] | PP | 2
| Online PSC |  | https://podminky.urs.cz/item/CS_URS_2021_02/894812611 | [14 empty] | Online PSC | 2
| D | HZS | Hodinové zúčtovací sazby |  |  |  | 0 |  |  |  |  | 0 |  | 0 |  | 0 | 4 | D | 0 |  |  |  | ROZPOCET | [6 empty] | 0
23 | K | HZS1292-1 | Hodinová zúčtovací sazba stavební dělník | hod | 12 |  | 0 | CS ÚRS 2021 02 |  | základní |  | 0 | 0 | 0 | 0 | 0 | 512 | K | 1 |  |  |  | ROZPOCET | 0 | 0 | 0 | 0 | 0 | 1 | 0 | 512 | 131606565
| PP |  | Hodinové zúčtovací sazby profesí HSV zemní a pomocné práce stavební dělník | [14 empty] | PP | 1
| Online PSC |  | https://podminky.urs.cz/item/CS_URS_2021_02/HZS1292-1 | [14 empty] | Online PSC | 1
24 | K | HZS3112-2 | Hodinová zúčtovací sazba montér potrubí odborný | hod | 12 |  | 0 | CS ÚRS 2021 02 |  | základní |  | 0 | 0 | 0 | 0 | 0 | 512 | K | 1 |  |  |  | ROZPOCET | 0 | 0 | 0 | 0 | 0 | 1 | 0 | 512 | -875695431
| PP |  | Hodinové zúčtovací sazby montáží technologických zařízení při externích montážích montér potrubí odborný | [14 empty] | PP | 1
| Online PSC |  | https://podminky.urs.cz/item/CS_URS_2021_02/HZS3112-2 | [14 empty] | Online PSC | 1

## 21-SO093-01.7 - D.1.4.6 S...
{607e04a8-4469-485f-9f82-f8583bfb9d6b}
2
| KRYCÍ LIST SOUPISU PRACÍ | [7 empty] | v --- níže se nacházejí doplnkové a pomocné údaje k sestavám --- v | [8 empty] | False
Stavba:
Mateřská a základní škola Šámalova - REVIZE 02
Objekt:
21-SO093-01 - Mateřská a základní škola
Soupis:
21-SO093-01.7 - D.1.4.6 Silnoproud
| KSO: |  |  |  |  | CC-CZ:
| Místo: |  | Šámalova, Brno-Židenice |  |  | Datum: | 3. 6. 2022
| Zadavatel: |  |  |  |  | IČ:
|  | Statutární město Brno |  |  |  | DIČ:
| Účastník: |  |  |  |  | IČ: | Vyplň údaj
|  | Vyplň údaj |  |  |  | DIČ: | Vyplň údaj
| Projektant: |  |  |  |  | IČ:
|  | IS-ARCH s.r.o. |  |  |  | DIČ:
| Zpracovatel: |  |  |  |  | IČ:
DIČ:
Poznámka:
| Cena bez DPH | [5 empty] | 0
|  |  | Základ daně |  |  | Sazba daně | Výše daně
| DPH | základní | 0 |  |  | 21% | 0
|  | snížená | 0 |  |  | 15% | 0
|  | zákl. přenesená | 0 |  |  | 21% | 0
|  | sníž. přenesená | 0 |  |  | 15% | 0
|  | nulová | 0 |  |  | 0% | 0
| Cena s DPH |  |  | v | CZK |  | 0
REKAPITULACE ČLENĚNÍ SOUPISU PRACÍ
Stavba:
Mateřská a základní škola Šámalova - REVIZE 02
Objekt:
21-SO093-01 - Mateřská a základní škola
Soupis:
21-SO093-01.7 - D.1.4.6 Silnoproud
Místo: |  |  | Šámalova, Brno-Židenice |  |  | Datum: | 3. 6. 2022
Zadavatel: |  |  | Statutární město Brno |  |  | Projektant: | IS-ARCH s.r.o.
Účastník: |  |  | Vyplň údaj |  |  | Zpracovatel:
Kód dílu - Popis | [6 empty] | Cena celkem [CZK]
Náklady stavby celkem | [6 empty] | 0 | [11 empty] | -1
| D1 - | [5 empty] | 0
| PSV - Práce a dodávky PSV | [5 empty] | 0
| 741 - Elektroinstalace - silnoproud | [5 empty] | 0
| M - Práce a dodávky M | [5 empty] | 0
| 21-M - Elektromontáže | [5 empty] | 0
| 36-M - Montáž prov.,měř. a regul. zařízení | [5 empty] | 0
| 46-M - Zemní práce při extr.mont.pracích | [5 empty] | 0
| HZS - Hodinové zúčtovací sazby | [5 empty] | 0
SOUPIS PRACÍ
Stavba:
Mateřská a základní škola Šámalova - REVIZE 02
Objekt:
21-SO093-01 - Mateřská a základní škola
Soupis:
21-SO093-01.7 - D.1.4.6 Silnoproud
Místo: |  |  | Šámalova, Brno-Židenice |  |  | Datum: | 3. 6. 2022
Zadavatel: |  |  | Statutární město Brno |  |  | Projektant: | IS-ARCH s.r.o.
Účastník: |  |  | Vyplň údaj |  |  | Zpracovatel:
PČ | Typ | Kód | Popis | MJ | Množství | J.cena [CZK] | Cena celkem [CZK] | Cenová soustava |  | DPH | J. Nh [h] | Nh celkem [h] | J. hmotnost [t] | Hmotnost celkem [t] | J. suť [t] | Suť Celkem [t]
Náklady soupisu celkem | [6 empty] | 0 |  |  |  |  | 0 |  | 0.005552 |  | 0 |  | D | -1 | [10 empty] | 0
| D | D1 |  |  |  |  | 0 |  |  |  |  | 0 |  | 0 |  | 0 | 1 | D | 0 |  |  |  | ROZPOCET | [6 empty] | 0
| D | PSV | Práce a dodávky PSV |  |  |  | 0 |  |  |  |  | 0 |  | 0 |  | 0 | 2 | D | 0 |  |  |  | ROZPOCET | [6 empty] | 0
| D | 741 | Elektroinstalace - silnoproud |  |  |  | 0 |  |  |  |  | 0 |  | 0 |  | 0 | 2 | D | 1 |  |  |  | ROZPOCET | [6 empty] | 0
1 | K | 74141-PC01 | M+D nekovová netříštivá trubka DN 29 pro vedení hromosvodu (osazení v TI fasády) | m | 80.5 |  | 0 |  |  | základní |  | 0 | 0 | 0 | 0 | 0 | 16 | K | 2 |  |  |  | ROZPOCET | 0 | 0 | 0 | 0 | 0 | 1 | 0 | 16 | 845675164
| PP |  | M+D nekovová netříštivá trubka DN 29 pro vedení hromosvodu (osazení v TI fasády) | [14 empty] | PP | 2
| VV |  | 11,50*7 |  | 80.5 | [12 empty] | VV | 2 | 2 | True | 1 | ROZPOCET
| D | M | Práce a dodávky M |  |  |  | 0 |  |  |  |  | 0 |  | 0.005552 |  | 0 | 3 | D | 0 |  |  |  | ROZPOCET | [6 empty] | 0
| D | 21-M | Elektromontáže |  |  |  | 0 |  |  |  |  | 0 |  | 0 |  | 0 | 3 | D | 1 |  |  |  | ROZPOCET | [6 empty] | 0
2 | M | MATERIAL | PROTIPOZAR TMEL/KARTUS | KUS | 15 |  | 0 |  |  | základní |  | 0 | 0 | 0 | 0 | 0 | 128 | M | 2 |  |  |  | ROZPOCET | 0 | 0 | 0 | 0 | 0 | 1 | 0 | 128 | -101268773
| PP |  | PROTIPOZAR TMEL/KARTUS | [14 empty] | PP | 2
3 | K | TECH.SPEC | ZALOZNI ZDROJ S INTEGROV DISTRIBU | KUS | 1 |  | 0 |  |  | základní |  | 0 | 0 | 0 | 0 | 0 | 128 | K | 2 |  |  |  | ROZPOCET | 0 | 0 | 0 | 0 | 0 | 1 | 0 | 128 | -245928404
| PP |  | ZALOZNI ZDROJ S INTEGROV DISTRIBU | [14 empty] | PP | 2
4 | M | MATERIAL.1 | ELEKTR TOPNY ZEBRIK 450X700 300W | KUS | 15 |  | 0 |  |  | základní |  | 0 | 0 | 0 | 0 | 0 | 128 | M | 2 |  |  |  | ROZPOCET | 0 | 0 | 0 | 0 | 0 | 1 | 0 | 128 | -1564932541
| PP |  | ELEKTR TOPNY ZEBRIK 450X700 300W | [14 empty] | PP | 2
5 | K | 210010034 | TRUBKA OHEB VOL 25 MM | M | 450 |  | 0 |  |  | základní |  | 0 | 0 | 0 | 0 | 0 | 64 | K | 2 |  |  |  | ROZPOCET | 0 | 0 | 0 | 0 | 0 | 1 | 0 | 64 | 345648135
| PP |  | TRUBKA OHEB VOL 25 MM | [14 empty] | PP | 2
6 | K | 210010035 | TRUBKA OHEB VOL P.O. 32 MM | M | 305 |  | 0 |  |  | základní |  | 0 | 0 | 0 | 0 | 0 | 64 | K | 2 |  |  |  | ROZPOCET | 0 | 0 | 0 | 0 | 0 | 1 | 0 | 64 | -1277062659
| PP |  | TRUBKA OHEB VOL P.O. 32 MM | [14 empty] | PP | 2
7 | K | 210010043 | TRUBKA TUHA PEV ULOZ 20 MM | M | 45 |  | 0 |  |  | základní |  | 0 | 0 | 0 | 0 | 0 | 64 | K | 2 |  |  |  | ROZPOCET | 0 | 0 | 0 | 0 | 0 | 1 | 0 | 64 | 789589833
| PP |  | TRUBKA TUHA PEV ULOZ 20 MM | [14 empty] | PP | 2
8 | M | MATERIAL1 | TRUBKA PVC OHEB 1225/DRAT | M | 450 |  | 0 |  |  | základní |  | 0 | 0 | 0 | 0 | 0 | 128 | M | 2 |  |  |  | ROZPOCET | 0 | 0 | 0 | 0 | 0 | 1 | 0 | 128 | -388379788
| PP |  | TRUBKA PVC OHEB 1225/DRAT | [14 empty] | PP | 2
9 | M | MATERIAL2 | TRUBKA PVC OHEB 1232/DRAT | M | 305 |  | 0 |  |  | základní |  | 0 | 0 | 0 | 0 | 0 | 128 | M | 2 |  |  |  | ROZPOCET | 0 | 0 | 0 | 0 | 0 | 1 | 0 | 128 | -167530205
| PP |  | TRUBKA PVC OHEB 1232/DRAT | [14 empty] | PP | 2
10 | M | MATERIAL3 | TRUBKA TUHA 1520 SEDA | M | 45 |  | 0 |  |  | základní |  | 0 | 0 | 0 | 0 | 0 | 128 | M | 2 |  |  |  | ROZPOCET | 0 | 0 | 0 | 0 | 0 | 1 | 0 | 128 | -1015099381
| PP |  | TRUBKA TUHA 1520 SEDA | [14 empty] | PP | 2
11 | K | 210010105 | LISTA PH VKLADACI | M | 40 |  | 0 |  |  | základní |  | 0 | 0 | 0 | 0 | 0 | 64 | K | 2 |  |  |  | ROZPOCET | 0 | 0 | 0 | 0 | 0 | 1 | 0 | 64 | 976509040
| PP |  | LISTA PH VKLADACI | [14 empty] | PP | 2
12 | M | MATERIAL.2 | LISTA 20/20 VKLADACI | M | 40 |  | 0 |  |  | základní |  | 0 | 0 | 0 | 0 | 0 | 128 | M | 2 |  |  |  | ROZPOCET | 0 | 0 | 0 | 0 | 0 | 1 | 0 | 128 | 512893272
| PP |  | LISTA 20/20 VKLADACI | [14 empty] | PP | 2
13 | K | 210010301 | KRABICE PRISTROJOVA BEZ ZAPOJ | KUS | 538 |  | 0 |  |  | základní |  | 0 | 0 | 0 | 0 | 0 | 64 | K | 2 |  |  |  | ROZPOCET | 0 | 0 | 0 | 0 | 0 | 1 | 0 | 64 | 125011028
| PP |  | KRABICE PRISTROJOVA BEZ ZAPOJ | [14 empty] | PP | 2
14 | M | MATERIAL1.1 | KRABICE KP67/2 POD OMIT | KUS | 19 |  | 0 |  |  | základní |  | 0 | 0 | 0 | 0 | 0 | 128 | M | 2 |  |  |  | ROZPOCET | 0 | 0 | 0 | 0 | 0 | 1 | 0 | 128 | -471193984
| PP |  | KRABICE KP67/2 POD OMIT | [14 empty] | PP | 2
15 | M | MATERIAL2.1 | KRABICE KP64/LD DO SDK | KUS | 267 |  | 0 |  |  | základní |  | 0 | 0 | 0 | 0 | 0 | 128 | M | 2 |  |  |  | ROZPOCET | 0 | 0 | 0 | 0 | 0 | 1 | 0 | 128 | -316433507
| PP |  | KRABICE KP64/LD DO SDK | [14 empty] | PP | 2
16 | M | MATERIAL3.1 | KRABICE KPR68 HLUB POD OMIT | KUS | 9 |  | 0 |  |  | základní |  | 0 | 0 | 0 | 0 | 0 | 128 | M | 2 |  |  |  | ROZPOCET | 0 | 0 | 0 | 0 | 0 | 1 | 0 | 128 | 1147085203
| PP |  | KRABICE KPR68 HLUB POD OMIT | [14 empty] | PP | 2
17 | M | MATERIAL4 | KRABICE KPR68 HLUB DO SDK | KUS | 47 |  | 0 |  |  | základní |  | 0 | 0 | 0 | 0 | 0 | 128 | M | 2 |  |  |  | ROZPOCET | 0 | 0 | 0 | 0 | 0 | 1 | 0 | 128 | -1595678283
| PP |  | KRABICE KPR68 HLUB DO SDK | [14 empty] | PP | 2
18 | M | MATERIAL5 | KRABICE KP LISTOVA | KUS | 98 |  | 0 |  |  | základní |  | 0 | 0 | 0 | 0 | 0 | 128 | M | 2 |  |  |  | ROZPOCET | 0 | 0 | 0 | 0 | 0 | 1 | 0 | 128 | -725547122
| PP |  | KRABICE KP LISTOVA | [14 empty] | PP | 2
19 | M | MATERIAL6 | KRABICE KP DO BETONU | KUS | 32 |  | 0 |  |  | základní |  | 0 | 0 | 0 | 0 | 0 | 128 | M | 2 |  |  |  | ROZPOCET | 0 | 0 | 0 | 0 | 0 | 1 | 0 | 128 | -278564456
| PP |  | KRABICE KP DO BETONU | [14 empty] | PP | 2
20 | M | MATERIAL7 | KRABICE KP+PODLOZ-PARAP ZL 70X140 | KUS | 66 |  | 0 |  |  | základní |  | 0 | 0 | 0 | 0 | 0 | 128 | M | 2 |  |  |  | ROZPOCET | 0 | 0 | 0 | 0 | 0 | 1 | 0 | 128 | 321879344
| PP |  | KRABICE KP+PODLOZ-PARAP ZL 70X140 | [14 empty] | PP | 2
21 | K | 210010311 | KRABICE ODBOCNA S VICKEM BEZ ZAPOJ | KUS | 3 |  | 0 |  |  | základní |  | 0 | 0 | 0 | 0 | 0 | 64 | K | 2 |  |  |  | ROZPOCET | 0 | 0 | 0 | 0 | 0 | 1 | 0 | 64 | -1243771638
| PP |  | KRABICE ODBOCNA S VICKEM BEZ ZAPOJ | [14 empty] | PP | 2
22 | M | MATERIAL.15 | KRABICE K068 S VICKEM | KUS | 3 |  | 0 |  |  | základní |  | 0 | 0 | 0 | 0 | 0 | 128 | M | 2 |  |  |  | ROZPOCET | 0 | 0 | 0 | 0 | 0 | 1 | 0 | 128 | -1106265950
| PP |  | KRABICE K068 S VICKEM | [14 empty] | PP | 2
23 | K | 210010322 | KRABICE ODBOC KR 97 VCET ZAP | KUS | 377 |  | 0 |  |  | základní |  | 0 | 0 | 0 | 0 | 0 | 64 | K | 2 |  |  |  | ROZPOCET | 0 | 0 | 0 | 0 | 0 | 1 | 0 | 64 | -1081715174
| PP |  | KRABICE ODBOC KR 97 VCET ZAP | [14 empty] | PP | 2
24 | M | MATERIAL1.2 | KRABICE KR 97/5 POD OMIT | KUS | 23 |  | 0 |  |  | základní |  | 0 | 0 | 0 | 0 | 0 | 128 | M | 2 |  |  |  | ROZPOCET | 0 | 0 | 0 | 0 | 0 | 1 | 0 | 128 | 1949617327
| PP |  | KRABICE KR 97/5 POD OMIT | [14 empty] | PP | 2
25 | M | MATERIAL2.2 | KRABICE KR 97/L DO SDK | KUS | 348 |  | 0 |  |  | základní |  | 0 | 0 | 0 | 0 | 0 | 128 | M | 2 |  |  |  | ROZPOCET | 0 | 0 | 0 | 0 | 0 | 1 | 0 | 128 | -1540599516
| PP |  | KRABICE KR 97/L DO SDK | [14 empty] | PP | 2
26 | M | MATERIAL3.2 | KRABICE ODBOCNA PRO LIST ROZVOD | KUS | 2 |  | 0 |  |  | základní |  | 0 | 0 | 0 | 0 | 0 | 128 | M | 2 |  |  |  | ROZPOCET | 0 | 0 | 0 | 0 | 0 | 1 | 0 | 128 | 528860102
| PP |  | KRABICE ODBOCNA PRO LIST ROZVOD | [14 empty] | PP | 2
27 | M | MATERIAL4.1 | KRABICE ODBOCNA DO BETONU | KUS | 4 |  | 0 |  |  | základní |  | 0 | 0 | 0 | 0 | 0 | 128 | M | 2 |  |  |  | ROZPOCET | 0 | 0 | 0 | 0 | 0 | 1 | 0 | 128 | -338660453
| PP |  | KRABICE ODBOCNA DO BETONU | [14 empty] | PP | 2
28 | K | 210010351 | ROZVODKA KRABIC LIS IZOL 6455-11 | KUS | 16 |  | 0 |  |  | základní |  | 0 | 0 | 0 | 0 | 0 | 64 | K | 2 |  |  |  | ROZPOCET | 0 | 0 | 0 | 0 | 0 | 1 | 0 | 64 | 611850283
| PP |  | ROZVODKA KRABIC LIS IZOL 6455-11 | [14 empty] | PP | 2
29 | K | 345640100 | ROZVODKA 6455-11 4MM2 | KUS | 16 |  | 0 |  |  | základní |  | 0 | 0 | 0 | 0 | 0 | 64 | K | 2 |  |  |  | ROZPOCET | 0 | 0 | 0 | 0 | 0 | 1 | 0 | 64 | -963874984
| PP |  | ROZVODKA 6455-11 4MM2 | [14 empty] | PP | 2
30 | K | 210020303 | MTZ ZLAB KABEL DRAT,PLNY-50MM, 60MM | M | 26 |  | 0 |  |  | základní |  | 0 | 0 | 0 | 0 | 0 | 64 | K | 2 |  |  |  | ROZPOCET | 0 | 0 | 0 | 0 | 0 | 1 | 0 | 64 | -1907160252
| PP |  | MTZ ZLAB KABEL DRAT,PLNY-60MM | [14 empty] | PP | 2
31 | K | 210020307 | MTZ ZLAB KAB DRAT,PLNY-100,200MM | M | 93 |  | 0 |  |  | základní |  | 0 | 0 | 0 | 0 | 0 | 64 | K | 2 |  |  |  | ROZPOCET | 0 | 0 | 0 | 0 | 0 | 1 | 0 | 64 | -881546481
| PP |  | MTZ ZLAB KAB DRAT,PLNY-100,200MM | [14 empty] | PP | 2
32 | M | MATERIAL1.14 | ZLAB DRAT 50X30 VC PODPER | M | 12 |  | 0 |  |  | základní |  | 0 | 0 | 0 | 0 | 0 | 128 | M | 2 |  |  |  | ROZPOCET | 0 | 0 | 0 | 0 | 0 | 1 | 0 | 128 | -332299739
| PP |  | ZLAB DRAT 50X30 VC PODPER | [14 empty] | PP | 2
33 | M | MATERIAL1.3 | ZLAB DRAT 60X60 VC PODPER | M | 7 |  | 0 |  |  | základní |  | 0 | 0 | 0 | 0 | 0 | 128 | M | 2 |  |  |  | ROZPOCET | 0 | 0 | 0 | 0 | 0 | 1 | 0 | 128 | 1033621468
| PP |  | ZLAB DRAT 60X60 VC PODPER | [14 empty] | PP | 2
34 | M | MATERIAL2.3 | ZLAB DRAT 35X100 VC PODPER | M | 30 |  | 0 |  |  | základní |  | 0 | 0 | 0 | 0 | 0 | 128 | M | 2 |  |  |  | ROZPOCET | 0 | 0 | 0 | 0 | 0 | 1 | 0 | 128 | -289077139
| PP |  | ZLAB DRAT 35X100 VC PODPER | [14 empty] | PP | 2
35 | M | MATERIAL3.3 | ZLAB DRAT 60X100 VC PODPER | M | 14 |  | 0 |  |  | základní |  | 0 | 0 | 0 | 0 | 0 | 128 | M | 2 |  |  |  | ROZPOCET | 0 | 0 | 0 | 0 | 0 | 1 | 0 | 128 | -67456104
| PP |  | ZLAB DRAT 60X100 VC PODPER | [14 empty] | PP | 2
36 | M | MATERIAL4.2 | ZLAB DRAT 60X200 VC PODPER | M | 30 |  | 0 |  |  | základní |  | 0 | 0 | 0 | 0 | 0 | 128 | M | 2 |  |  |  | ROZPOCET | 0 | 0 | 0 | 0 | 0 | 1 | 0 | 128 | -291267384
| PP |  | ZLAB DRAT 60X200 VC PODPER | [14 empty] | PP | 2
37 | M | MATERIAL5.1 | ZLAB PLNY 60X100 VC PODPER | M | 9 |  | 0 |  |  | základní |  | 0 | 0 | 0 | 0 | 0 | 128 | M | 2 |  |  |  | ROZPOCET | 0 | 0 | 0 | 0 | 0 | 1 | 0 | 128 | 510139742
| PP |  | ZLAB PLNY 60X100 VC PODPER | [14 empty] | PP | 2
38 | M | MATERIAL6.1 | ZLAB PLNY 60X200 VC PODPER | M | 10 |  | 0 |  |  | základní |  | 0 | 0 | 0 | 0 | 0 | 128 | M | 2 |  |  |  | ROZPOCET | 0 | 0 | 0 | 0 | 0 | 1 | 0 | 128 | 478016500
| PP |  | ZLAB PLNY 60X200 VC PODPER | [14 empty] | PP | 2
39 | M | MATERIAL7.1 | ZLAB POZAR 50X50 P30-R VC PODPER | M | 7 |  | 0 |  |  | základní |  | 0 | 0 | 0 | 0 | 0 | 128 | M | 2 |  |  |  | ROZPOCET | 0 | 0 | 0 | 0 | 0 | 1 | 0 | 128 | -1991886115
| PP |  | ZLAB POZAR 50X50 P30-R VC PODPER | [14 empty] | PP | 2
40 | K | 210020502 | MTZ ZLABU PARAPET PK 140X70 | M | 30 |  | 0 |  |  | základní |  | 0 | 0 | 0 | 0 | 0 | 64 | K | 2 |  |  |  | ROZPOCET | 0 | 0 | 0 | 0 | 0 | 1 | 0 | 64 | -1429496542
| PP |  | MTZ ZLABU PARAPET PK 140X70 | [14 empty] | PP | 2
41 | M | MATERIAL.3 | ZLAB PARAPETNI PK 140X70 | M | 30 |  | 0 |  |  | základní |  | 0 | 0 | 0 | 0 | 0 | 128 | M | 2 |  |  |  | ROZPOCET | 0 | 0 | 0 | 0 | 0 | 1 | 0 | 128 | 745153739
| PP |  | ZLAB PARAPETNI PK 140X70 | [14 empty] | PP | 2
42 | K | 210100001 | Ukončení vodičů v rozváděči nebo na přístroji včetně zapojení průřezu žíly do 2,5 mm2 | KUS | 687 |  | 0 | CS ÚRS 2021 02 |  | základní |  | 0 | 0 | 0 | 0 | 0 | 64 | K | 2 |  |  |  | ROZPOCET | 0 | 0 | 0 | 0 | 0 | 1 | 0 | 64 | -780594087
| PP |  | Ukončení vodičů izolovaných s označením a zapojením v rozváděči nebo na přístroji průřezu žíly do 2,5 mm2 | [14 empty] | PP | 2
| Online PSC |  | https://podminky.urs.cz/item/CS_URS_2021_02/210100001 | [14 empty] | Online PSC | 2
43 | K | 210100002 | Ukončení vodičů v rozváděči nebo na přístroji včetně zapojení průřezu žíly do 6 mm2 | KUS | 5 |  | 0 | CS ÚRS 2021 02 |  | základní |  | 0 | 0 | 0 | 0 | 0 | 64 | K | 2 |  |  |  | ROZPOCET | 0 | 0 | 0 | 0 | 0 | 1 | 0 | 64 | -1950459231
| PP |  | Ukončení vodičů izolovaných s označením a zapojením v rozváděči nebo na přístroji průřezu žíly do 6 mm2 | [14 empty] | PP | 2
| Online PSC |  | https://podminky.urs.cz/item/CS_URS_2021_02/210100002 | [14 empty] | Online PSC | 2
44 | K | 210100101 | Ukončení vodičů na svorkovnici s otevřením a uzavřením krytu včetně zapojení průřezu žíly do 16 mm2 | KUS | 38 |  | 0 | CS ÚRS 2021 02 |  | základní |  | 0 | 0 | 0 | 0 | 0 | 64 | K | 2 |  |  |  | ROZPOCET | 0 | 0 | 0 | 0 | 0 | 1 | 0 | 64 | 1080808416
| PP |  | Ukončení vodičů izolovaných s označením a zapojením na svorkovnici s otevřením a uzavřením krytu průřezu žíly do 16 mm2 | [14 empty] | PP | 2
| Online PSC |  | https://podminky.urs.cz/item/CS_URS_2021_02/210100101 | [14 empty] | Online PSC | 2
45 | K | 210100102 | Ukončení vodičů na svorkovnici s otevřením a uzavřením krytu včetně zapojení průřezu žíly do 50 mm2 | KUS | 2 |  | 0 | CS ÚRS 2021 02 |  | základní |  | 0 | 0 | 0 | 0 | 0 | 64 | K | 2 |  |  |  | ROZPOCET | 0 | 0 | 0 | 0 | 0 | 1 | 0 | 64 | 1696490329
| PP |  | Ukončení vodičů izolovaných s označením a zapojením na svorkovnici s otevřením a uzavřením krytu průřezu žíly do 50 mm2 | [14 empty] | PP | 2
| Online PSC |  | https://podminky.urs.cz/item/CS_URS_2021_02/210100102 | [14 empty] | Online PSC | 2
46 | K | 210100254 | Ukončení kabelů smršťovací záklopkou nebo páskou se zapojením bez letování žíly do 4x95 mm2 | KUS | 2 |  | 0 | CS ÚRS 2021 02 |  | základní |  | 0 | 0 | 0 | 0 | 0 | 64 | K | 2 |  |  |  | ROZPOCET | 0 | 0 | 0 | 0 | 0 | 1 | 0 | 64 | 2017717448
| PP |  | Ukončení kabelů smršťovací záklopkou nebo páskou se zapojením bez letování počtu a průřezu žil do 4 x 95 mm2 | [14 empty] | PP | 2
| Online PSC |  | https://podminky.urs.cz/item/CS_URS_2021_02/210100254 | [14 empty] | Online PSC | 2
47 | K | 210100259 | Ukončení kabelů smršťovací záklopkou nebo páskou se zapojením bez letování žíly do 5x10 mm2 | KUS | 20 |  | 0 | CS ÚRS 2021 02 |  | základní |  | 0 | 0 | 0 | 0 | 0 | 64 | K | 2 |  |  |  | ROZPOCET | 0 | 0 | 0 | 0 | 0 | 1 | 0 | 64 | 552935423
| PP |  | Ukončení kabelů smršťovací záklopkou nebo páskou se zapojením bez letování počtu a průřezu žil do 5 x 10 mm2 | [14 empty] | PP | 2
| Online PSC |  | https://podminky.urs.cz/item/CS_URS_2021_02/210100259 | [14 empty] | Online PSC | 2
48 | K | 210100280 | UKONC KAB CELOPLAST 5X16 5X25 | KUS | 6 |  | 0 |  |  | základní |  | 0 | 0 | 0 | 0 | 0 | 64 | K | 2 |  |  |  | ROZPOCET | 0 | 0 | 0 | 0 | 0 | 1 | 0 | 64 | -1804922230
| PP |  | UKONC KAB CELOPLAST 5X16 5X25 | [14 empty] | PP | 2
49 | K | 210100281 | Ukončení vodičů izolovaných smršťovací záklopkou nebo páskou bez letování průřezu žíly do 25 mm2 | KUS | 2 |  | 0 | CS ÚRS 2021 02 |  | základní |  | 0 | 0 | 0 | 0 | 0 | 64 | K | 2 |  |  |  | ROZPOCET | 0 | 0 | 0 | 0 | 0 | 1 | 0 | 64 | -206942430
| PP |  | Ukončení vodičů izolovaných s označením a zapojením smršťovací záklopkou nebo páskou bez letování průřezu žíly do 25 mm2 | [14 empty] | PP | 2
| Online PSC |  | https://podminky.urs.cz/item/CS_URS_2021_02/210100281 | [14 empty] | Online PSC | 2
50 | K | 210100351 | Ukončení kabelů a vodičů koncovkou ucpávkovou do 4 žil do 1 kV s jednoduchým nástavcem do P 21 | KUS | 79 |  | 0 | CS ÚRS 2021 02 |  | základní |  | 0 | 0 | 0 | 0 | 0 | 64 | K | 2 |  |  |  | ROZPOCET | 0 | 0 | 0 | 0 | 0 | 1 | 0 | 64 | 1674328147
| PP |  | Ukončení kabelů nebo vodičů koncovkou popř. vývodkou do 1 kV ucpávkou do 4 žil s jednoduchým nástavcem do P 21 | [14 empty] | PP | 2
| Online PSC |  | https://podminky.urs.cz/item/CS_URS_2021_02/210100351 | [14 empty] | Online PSC | 2
51 | K | 210110001 | SPINAC NASTENNY JEDNOPOL | KUS | 4 |  | 0 |  |  | základní |  | 0 | 0 | 0 | 0 | 0 | 64 | K | 2 |  |  |  | ROZPOCET | 0 | 0 | 0 | 0 | 0 | 1 | 0 | 64 | 899514903
| PP |  | SPINAC NASTENNY JEDNOPOL | [14 empty] | PP | 2
52 | K | 210110004 | SPINAC NASTENNY STRIDAVY | KUS | 2 |  | 0 |  |  | základní |  | 0 | 0 | 0 | 0 | 0 | 64 | K | 2 |  |  |  | ROZPOCET | 0 | 0 | 0 | 0 | 0 | 1 | 0 | 64 | -1040621178
| PP |  | SPINAC NASTENNY STRIDAVY | [14 empty] | PP | 2
53 | M | MATERIAL1.4 | SPINAC 10A/250V AC R1 NASTEN | KUS | 4 |  | 0 |  |  | základní |  | 0 | 0 | 0 | 0 | 0 | 128 | M | 2 |  |  |  | ROZPOCET | 0 | 0 | 0 | 0 | 0 | 1 | 0 | 128 | 867693913
| PP |  | SPINAC 10A/250V AC R1 NASTEN | [14 empty] | PP | 2
54 | M | MATERIAL2.4 | SPINAC 10A/250V AC R6 NASTEN | KUS | 2 |  | 0 |  |  | základní |  | 0 | 0 | 0 | 0 | 0 | 128 | M | 2 |  |  |  | ROZPOCET | 0 | 0 | 0 | 0 | 0 | 1 | 0 | 128 | 1512613164
| PP |  | SPINAC 10A/250V AC R6 NASTEN | [14 empty] | PP | 2
55 | M | 210110007 | SPINAC NASTENNY TROJPOL 25A 40A | KUS | 2 |  | 0 |  |  | základní |  | 0 | 0 | 0 | 0 | 0 | 256 | M | 2 |  |  |  | ROZPOCET | 0 | 0 | 0 | 0 | 0 | 1 | 0 | 64 | -1730410989
| PP |  | SPINAC NASTENNY TROJPOL 25A 40A | [14 empty] | PP | 2
56 | M | MATERIAL1.5 | SPINAC NASTENNY 3POL 25A | KUS | 1 |  | 0 |  |  | základní |  | 0 | 0 | 0 | 0 | 0 | 128 | M | 2 |  |  |  | ROZPOCET | 0 | 0 | 0 | 0 | 0 | 1 | 0 | 128 | -859368711
| PP |  | SPINAC NASTENNY 3POL 25A | [14 empty] | PP | 2
57 | M | MATERIAL2.5 | SPINAC NASTENNY 3POL 40A | KUS | 1 |  | 0 |  |  | základní |  | 0 | 0 | 0 | 0 | 0 | 128 | M | 2 |  |  |  | ROZPOCET | 0 | 0 | 0 | 0 | 0 | 1 | 0 | 128 | -801283399
| PP |  | SPINAC NASTENNY 3POL 40A | [14 empty] | PP | 2
58 | K | 210110041 | SPINAC ZAPUSTENY JEDNOPOL | KUS | 53 |  | 0 |  |  | základní |  | 0 | 0 | 0 | 0 | 0 | 64 | K | 2 |  |  |  | ROZPOCET | 0 | 0 | 0 | 0 | 0 | 1 | 0 | 64 | 2001900573
| PP |  | SPINAC ZAPUSTENY JEDNOPOL | [14 empty] | PP | 2
59 | K | 210110043 | SPINAC ZAPUSTENY SERIOVY | KUS | 14 |  | 0 |  |  | základní |  | 0 | 0 | 0 | 0 | 0 | 64 | K | 2 |  |  |  | ROZPOCET | 0 | 0 | 0 | 0 | 0 | 1 | 0 | 64 | 1302514615
| PP |  | SPINAC ZAPUSTENY SERIOVY | [14 empty] | PP | 2
60 | K | 210110044 | SPINAC ZAPUSTENY DVOJITY STRIDAVY | KUS | 8 |  | 0 |  |  | základní |  | 0 | 0 | 0 | 0 | 0 | 64 | K | 2 |  |  |  | ROZPOCET | 0 | 0 | 0 | 0 | 0 | 1 | 0 | 64 | -552630
| PP |  | SPINAC ZAPUSTENY DVOJITY STRIDAVY | [14 empty] | PP | 2
61 | K | 210110045 | SPINAC ZAPUSTENY STRIDAVY | KUS | 46 |  | 0 |  |  | základní |  | 0 | 0 | 0 | 0 | 0 | 64 | K | 2 |  |  |  | ROZPOCET | 0 | 0 | 0 | 0 | 0 | 1 | 0 | 64 | 982740901
| PP |  | SPINAC ZAPUSTENY STRIDAVY | [14 empty] | PP | 2
62 | K | 210110046 | SPINAC ZAPUSTENY KRIZOVY | KUS | 19 |  | 0 |  |  | základní |  | 0 | 0 | 0 | 0 | 0 | 64 | K | 2 |  |  |  | ROZPOCET | 0 | 0 | 0 | 0 | 0 | 1 | 0 | 64 | -1233889950
| PP |  | SPINAC ZAPUSTENY KRIZOVY | [14 empty] | PP | 2
63 | M | MATERIAL1.6 | SPINAC 10A/250V AC R1 SEDA IP20 | KUS | 51 |  | 0 |  |  | základní |  | 0 | 0 | 0 | 0 | 0 | 128 | M | 2 |  |  |  | ROZPOCET | 0 | 0 | 0 | 0 | 0 | 1 | 0 | 128 | 407332437
| PP |  | SPINAC 10A/250V AC R1 SEDA IP20 | [14 empty] | PP | 2
64 | M | MATERIAL2.6 | SPINAC 10A/250V AC R1 SEDA IP44 | KUS | 2 |  | 0 |  |  | základní |  | 0 | 0 | 0 | 0 | 0 | 128 | M | 2 |  |  |  | ROZPOCET | 0 | 0 | 0 | 0 | 0 | 1 | 0 | 128 | 1407531188
| PP |  | SPINAC 10A/250V AC R1 SEDA IP44 | [14 empty] | PP | 2
65 | M | MATERIAL3.4 | SPINAC 10A/250V AC R5 SEDA IP20 | KUS | 14 |  | 0 |  |  | základní |  | 0 | 0 | 0 | 0 | 0 | 128 | M | 2 |  |  |  | ROZPOCET | 0 | 0 | 0 | 0 | 0 | 1 | 0 | 128 | -175579178
| PP |  | SPINAC 10A/250V AC R5 SEDA IP20 | [14 empty] | PP | 2
66 | M | MATERIAL4.3 | SPINAC 10A/250V AC R6+6 SEDA IP20 | KUS | 8 |  | 0 |  |  | základní |  | 0 | 0 | 0 | 0 | 0 | 128 | M | 2 |  |  |  | ROZPOCET | 0 | 0 | 0 | 0 | 0 | 1 | 0 | 128 | -728677278
| PP |  | SPINAC 10A/250V AC R6+6 SEDA IP20 | [14 empty] | PP | 2
67 | M | MATERIAL5.2 | SPINAC 10A/250V AC R6 SEDA IP20 | KUS | 46 |  | 0 |  |  | základní |  | 0 | 0 | 0 | 0 | 0 | 128 | M | 2 |  |  |  | ROZPOCET | 0 | 0 | 0 | 0 | 0 | 1 | 0 | 128 | 770250148
| PP |  | SPINAC 10A/250V AC R6 SEDA IP20 | [14 empty] | PP | 2
68 | M | MATERIAL6.2 | SPINAC 10A/250V AC R7 SEDA IP20 | KUS | 19 |  | 0 |  |  | základní |  | 0 | 0 | 0 | 0 | 0 | 128 | M | 2 |  |  |  | ROZPOCET | 0 | 0 | 0 | 0 | 0 | 1 | 0 | 128 | 634081140
| PP |  | SPINAC 10A/250V AC R7 SEDA IP20 | [14 empty] | PP | 2
69 | K | 210110091 | MTZ OVLADACE ROLET,OKENIC | KUS | 41 |  | 0 |  |  | základní |  | 0 | 0 | 0 | 0 | 0 | 64 | K | 2 |  |  |  | ROZPOCET | 0 | 0 | 0 | 0 | 0 | 1 | 0 | 64 | -1516973119
| PP |  | MTZ OVLADACE ROLET,OKENIC | [14 empty] | PP | 2
70 | K | 210110091.1 | MTZ REGUL OTOCNY PRO SYSTEM DALI | KUS | 1 |  | 0 |  |  | základní |  | 0 | 0 | 0 | 0 | 0 | 64 | K | 2 |  |  |  | ROZPOCET | 0 | 0 | 0 | 0 | 0 | 1 | 0 | 64 | 1552951291
| PP |  | MTZ REGUL OTOCNY PRO SYSTEM DALI | [14 empty] | PP | 2
71 | M | MATERIAL1.7 | OVLADAC ROLET | KUS | 27 |  | 0 |  |  | základní |  | 0 | 0 | 0 | 0 | 0 | 128 | M | 2 |  |  |  | ROZPOCET | 0 | 0 | 0 | 0 | 0 | 1 | 0 | 128 | 431556678
| PP |  | OVLADAC ROLET | [14 empty] | PP | 2
72 | M | MATERIAL2.7 | OVLADAC OKENIC | KUS | 14 |  | 0 |  |  | základní |  | 0 | 0 | 0 | 0 | 0 | 128 | M | 2 |  |  |  | ROZPOCET | 0 | 0 | 0 | 0 | 0 | 1 | 0 | 128 | 220119094
| PP |  | OVLADAC OKENIC | [14 empty] | PP | 2
73 | M | MATERIAL3.5 | REGUL OTOCNY PRO SYSTEM DALI | KUS | 1 |  | 0 |  |  | základní |  | 0 | 0 | 0 | 0 | 0 | 128 | M | 2 |  |  |  | ROZPOCET | 0 | 0 | 0 | 0 | 0 | 1 | 0 | 128 | 1347023126
| PP |  | REGUL OTOCNY PRO SYSTEM DALI | [14 empty] | PP | 2
74 | K | 210111011 | ZASUVKA DOMOV,POLOZAP 2P+Z | KUS | 178 |  | 0 |  |  | základní |  | 0 | 0 | 0 | 0 | 0 | 64 | K | 2 |  |  |  | ROZPOCET | 0 | 0 | 0 | 0 | 0 | 1 | 0 | 64 | 63948065
| PP |  | ZASUVKA DOMOV,POLOZAP 2P+Z | [14 empty] | PP | 2
75 | K | 210111012 | ZASUVKA DOMOV,POLOZAP 2P+Z 2XZAPO | KUS | 169 |  | 0 |  |  | základní |  | 0 | 0 | 0 | 0 | 0 | 64 | K | 2 |  |  |  | ROZPOCET | 0 | 0 | 0 | 0 | 0 | 1 | 0 | 64 | -597347533
| PP |  | ZASUVKA DOMOV,POLOZAP 2P+Z 2XZAPO | [14 empty] | PP | 2
76 | M | MATERIAL1.8 | ZAS ZAP 16A/250V AC SEDA IP20 | KUS | 141 |  | 0 |  |  | základní |  | 0 | 0 | 0 | 0 | 0 | 128 | M | 2 |  |  |  | ROZPOCET | 0 | 0 | 0 | 0 | 0 | 1 | 0 | 128 | -192244967
| PP |  | ZAS ZAP 16A/250V AC SEDA IP20 | [14 empty] | PP | 2
77 | M | MATERIAL2.8 | ZAS ZAP 16A/250V VICKO SEDA IP44 | KUS | 3 |  | 0 |  |  | základní |  | 0 | 0 | 0 | 0 | 0 | 128 | M | 2 |  |  |  | ROZPOCET | 0 | 0 | 0 | 0 | 0 | 1 | 0 | 128 | 1763026219
| PP |  | ZAS ZAP 16A/250V VICKO SEDA IP44 | [14 empty] | PP | 2
78 | M | MATERIAL3.6 | ZAS ZAP 16A/250V KOUR SEDA IP20 | KUS | 97 |  | 0 |  |  | základní |  | 0 | 0 | 0 | 0 | 0 | 128 | M | 2 |  |  |  | ROZPOCET | 0 | 0 | 0 | 0 | 0 | 1 | 0 | 128 | -1761936792
| PP |  | ZAS ZAP 16A/250V KOUR SEDA IP20 | [14 empty] | PP | 2
79 | M | MATERIAL4.4 | DVOJZAS ZAP 16A/250V AC SEDA IP20 | KUS | 56 |  | 0 |  |  | základní |  | 0 | 0 | 0 | 0 | 0 | 128 | M | 2 |  |  |  | ROZPOCET | 0 | 0 | 0 | 0 | 0 | 1 | 0 | 128 | -1772469104
| PP |  | DVOJZAS ZAP 16A/250V AC SEDA IP20 | [14 empty] | PP | 2
80 | M | MATERIAL5.3 | ZAS 16A/250V AC PREPET SEDA IP20 | KUS | 18 |  | 0 |  |  | základní |  | 0 | 0 | 0 | 0 | 0 | 128 | M | 2 |  |  |  | ROZPOCET | 0 | 0 | 0 | 0 | 0 | 1 | 0 | 128 | 1287055378
| PP |  | ZAS 16A/250V AC PREPET SEDA IP20 | [14 empty] | PP | 2
81 | M | MATERIAL6.3 | ZAS 16A/250V AC PREP KOURSED IP20 | KUS | 31 |  | 0 |  |  | základní |  | 0 | 0 | 0 | 0 | 0 | 128 | M | 2 |  |  |  | ROZPOCET | 0 | 0 | 0 | 0 | 0 | 1 | 0 | 128 | 1239988471
| PP |  | ZAS 16A/250V AC PREP KOURSED IP20 | [14 empty] | PP | 2
82 | M | MATERIAL7.2 | DVOJZAS 16A/250V AC PREP SED IP20 | KUS | 1 |  | 0 |  |  | základní |  | 0 | 0 | 0 | 0 | 0 | 128 | M | 2 |  |  |  | ROZPOCET | 0 | 0 | 0 | 0 | 0 | 1 | 0 | 128 | -1673716053
| PP |  | DVOJZAS 16A/250V AC PREP SED IP20 | [14 empty] | PP | 2
83 | K | 210111021 | ZASUVKA DOMOV NASTENNA | KUS | 13 |  | 0 |  |  | základní |  | 0 | 0 | 0 | 0 | 0 | 64 | K | 2 |  |  |  | ROZPOCET | 0 | 0 | 0 | 0 | 0 | 1 | 0 | 64 | 1977273086
| PP |  | ZASUVKA DOMOV NASTENNA | [14 empty] | PP | 2
84 | M | MATERIAL1.9 | ZAS 16A/250V AC NASTEN SEDA IP44 | KUS | 5 |  | 0 |  |  | základní |  | 0 | 0 | 0 | 0 | 0 | 128 | M | 2 |  |  |  | ROZPOCET | 0 | 0 | 0 | 0 | 0 | 1 | 0 | 128 | 2134689727
| PP |  | ZAS 16A/250V AC NASTEN SEDA IP44 | [14 empty] | PP | 2
85 | M | MATERIAL2.9 | DVOJZAS 16A/250V NAST SEDA IP44 | KUS | 5 |  | 0 |  |  | základní |  | 0 | 0 | 0 | 0 | 0 | 128 | M | 2 |  |  |  | ROZPOCET | 0 | 0 | 0 | 0 | 0 | 1 | 0 | 128 | 322584081
| PP |  | DVOJZAS 16A/250V NAST SEDA IP44 | [14 empty] | PP | 2
86 | M | MATERIAL3.7 | ZAS 16A/250V NAST PREP SEDA IP44 | KUS | 2 |  | 0 |  |  | základní |  | 0 | 0 | 0 | 0 | 0 | 128 | M | 2 |  |  |  | ROZPOCET | 0 | 0 | 0 | 0 | 0 | 1 | 0 | 128 | -590090923
| PP |  | ZAS 16A/250V NAST PREP SEDA IP44 | [14 empty] | PP | 2
87 | M | MATERIAL4.5 | DVOJZAS 16A/250V PREP SEDA IP44 | KUS | 1 |  | 0 |  |  | základní |  | 0 | 0 | 0 | 0 | 0 | 128 | M | 2 |  |  |  | ROZPOCET | 0 | 0 | 0 | 0 | 0 | 1 | 0 | 128 | 144022737
| PP |  | DVOJZAS 16A/250V PREP SEDA IP44 | [14 empty] | PP | 2
88 | K | 210140432 | MTZ OVLADACE TLAC POZAR | KUS | 7 |  | 0 |  |  | základní |  | 0 | 0 | 0 | 0 | 0 | 64 | K | 2 |  |  |  | ROZPOCET | 0 | 0 | 0 | 0 | 0 | 1 | 0 | 64 | -2074178030
| PP |  | MTZ OVLADACE TLAC POZAR | [14 empty] | PP | 2
89 | M | MATERIAL.4 | OVLADAC TLAC POZAR NASTENNY IP55 | KUS | 7 |  | 0 |  |  | základní |  | 0 | 0 | 0 | 0 | 0 | 128 | M | 2 |  |  |  | ROZPOCET | 0 | 0 | 0 | 0 | 0 | 1 | 0 | 128 | 535289645
| PP |  | OVLADAC TLAC POZAR NASTENNY IP55 | [14 empty] | PP | 2
90 | K | 210140461 | OVLADAC DOMOV TLACIT BEZ SIGNALKY | KUS | 3 |  | 0 |  |  | základní |  | 0 | 0 | 0 | 0 | 0 | 64 | K | 2 |  |  |  | ROZPOCET | 0 | 0 | 0 | 0 | 0 | 1 | 0 | 64 | -2105117069
| PP |  | OVLADAC DOMOV TLACIT BEZ SIGNALKY | [14 empty] | PP | 2
91 | M | MATERIAL.5 | OVLAD TLAC BEZ SIGN 10A/250V SEDA | KUS | 3 |  | 0 |  |  | základní |  | 0 | 0 | 0 | 0 | 0 | 128 | M | 2 |  |  |  | ROZPOCET | 0 | 0 | 0 | 0 | 0 | 1 | 0 | 128 | 1703948379
| PP |  | OVLAD TLAC BEZ SIGN 10A/250V SEDA | [14 empty] | PP | 2
92 | K | 210140462 | OVLADAC DOMOV TLACIT SE SIG DOUTN | KUS | 6 |  | 0 |  |  | základní |  | 0 | 0 | 0 | 0 | 0 | 64 | K | 2 |  |  |  | ROZPOCET | 0 | 0 | 0 | 0 | 0 | 1 | 0 | 64 | 468190762
| PP |  | OVLADAC DOMOV TLACIT SE SIG DOUTN | [14 empty] | PP | 2
93 | M | MATERIAL.6 | OVL TLAC+SIG DOUTN 10A/250V SEDA | KUS | 6 |  | 0 |  |  | základní |  | 0 | 0 | 0 | 0 | 0 | 128 | M | 2 |  |  |  | ROZPOCET | 0 | 0 | 0 | 0 | 0 | 1 | 0 | 128 | -630575577
| PP |  | OVL TLAC+SIG DOUTN 10A/250V SEDA | [14 empty] | PP | 2
94 | K | 210190002 | MONTAZ ROZVODNIC CELOPLECH 50KG | KUS | 3 |  | 0 |  |  | základní |  | 0 | 0 | 0 | 0 | 0 | 64 | K | 2 |  |  |  | ROZPOCET | 0 | 0 | 0 | 0 | 0 | 1 | 0 | 64 | 275555884
| PP |  | MONTAZ ROZVODNIC CELOPLECH 50KG | [14 empty] | PP | 2
95 | M | TECH.SPEC | ROZVODNICE R1.2 | KUS | 1 |  | 0 |  |  | základní |  | 0 | 0 | 0 | 0 | 0 | 128 | M | 2 |  |  |  | ROZPOCET | 0 | 0 | 0 | 0 | 0 | 1 | 0 | 128 | -282571429
| PP |  | ROZVODNICE R1.2 | [14 empty] | PP | 2
96 | M | TECH.SPEC.1 | ROZVODNICE R01 | KUS | 1 |  | 0 |  |  | základní |  | 0 | 0 | 0 | 0 | 0 | 128 | M | 2 |  |  |  | ROZPOCET | 0 | 0 | 0 | 0 | 0 | 1 | 0 | 128 | 1812305717
| PP |  | ROZVODNICE R01 | [14 empty] | PP | 2
97 | K | 210190003 | MONTAZ ROZVODNIC CELOPLECH 100KG | KUS | 3 |  | 0 |  |  | základní |  | 0 | 0 | 0 | 0 | 0 | 64 | K | 2 |  |  |  | ROZPOCET | 0 | 0 | 0 | 0 | 0 | 1 | 0 | 64 | -393849480
| PP |  | MONTAZ ROZVODNIC CELOPLECH 100KG | [14 empty] | PP | 2
98 | M | TECH.SPEC.2 | ROZVODNICE R1.1 | KUS | 1 |  | 0 |  |  | základní |  | 0 | 0 | 0 | 0 | 0 | 128 | M | 2 |  |  |  | ROZPOCET | 0 | 0 | 0 | 0 | 0 | 1 | 0 | 128 | 827944529
| PP |  | ROZVODNICE R1.1 | [14 empty] | PP | 2
99 | M | TECH.SPEC.3 | ROZVODNICE R1.3 | KUS | 1 |  | 0 |  |  | základní |  | 0 | 0 | 0 | 0 | 0 | 128 | M | 2 |  |  |  | ROZPOCET | 0 | 0 | 0 | 0 | 0 | 1 | 0 | 128 | 1479926777
| PP |  | ROZVODNICE R1.3 | [14 empty] | PP | 2
100 | M | TECH.SPEC.4 | ROZVODNICE R02 | KUS | 1 |  | 0 |  |  | základní |  | 0 | 0 | 0 | 0 | 0 | 128 | M | 2 |  |  |  | ROZPOCET | 0 | 0 | 0 | 0 | 0 | 1 | 0 | 128 | -1451712831
| PP |  | ROZVODNICE R02 | [14 empty] | PP | 2
101 | K | 210190004 | MONTAZ ROZVODNIC CELOPLECH 150KG | KUS | 2 |  | 0 |  |  | základní |  | 0 | 0 | 0 | 0 | 0 | 64 | K | 2 |  |  |  | ROZPOCET | 0 | 0 | 0 | 0 | 0 | 1 | 0 | 64 | 989930165
| PP |  | MONTAZ ROZVODNIC CELOPLECH 150KG | [14 empty] | PP | 2
102 | M | TECH.SPEC.5 | ROZVODNICE R2 | KUS | 1 |  | 0 |  |  | základní |  | 0 | 0 | 0 | 0 | 0 | 128 | M | 2 |  |  |  | ROZPOCET | 0 | 0 | 0 | 0 | 0 | 1 | 0 | 128 | 336299610
| PP |  | ROZVODNICE R2 | [14 empty] | PP | 2
103 | M | TECH.SPEC.6 | ROZVODNICE R3 | KUS | 1 |  | 0 |  |  | základní |  | 0 | 0 | 0 | 0 | 0 | 128 | M | 2 |  |  |  | ROZPOCET | 0 | 0 | 0 | 0 | 0 | 1 | 0 | 128 | -835541817
| PP |  | ROZVODNICE R3 | [14 empty] | PP | 2
104 | K | 210190071 | MONTAZ ROZVADECE SKRIN RH | KUS | 1 |  | 0 |  |  | základní |  | 0 | 0 | 0 | 0 | 0 | 64 | K | 2 |  |  |  | ROZPOCET | 0 | 0 | 0 | 0 | 0 | 1 | 0 | 64 | -1288367869
| PP |  | MONTAZ ROZVADECE SKRIN RH | [14 empty] | PP | 2
105 | M | TECH.SPEC.7 | ROZVADEC SKRIN RH | KUS | 1 |  | 0 |  |  | základní |  | 0 | 0 | 0 | 0 | 0 | 128 | M | 2 |  |  |  | ROZPOCET | 0 | 0 | 0 | 0 | 0 | 1 | 0 | 128 | 1056335441
| PP |  | ROZVADEC SKRIN RH | [14 empty] | PP | 2
106 | K | 210190151 | MTZ SKRIN HEP VC EKVIPOT SVORK | KUS | 2 |  | 0 |  |  | základní |  | 0 | 0 | 0 | 0 | 0 | 64 | K | 2 |  |  |  | ROZPOCET | 0 | 0 | 0 | 0 | 0 | 1 | 0 | 64 | 1136638789
| PP |  | MTZ SKRIN HEP VC EKVIPOT SVORK | [14 empty] | PP | 2
107 | M | MATERIAL.8 | SKRIN HEP 300X300 VC EKVIPOT SVOR | KUS | 2 |  | 0 |  |  | základní |  | 0 | 0 | 0 | 0 | 0 | 128 | M | 2 |  |  |  | ROZPOCET | 0 | 0 | 0 | 0 | 0 | 1 | 0 | 128 | -1818025461
| PP |  | SKRIN HEP 300X300 VC EKVIPOT SVOR | [14 empty] | PP | 2
108 | K | 210191542 | Montáž pilířů skříní PRIS 3, 7 bez zapojení vodičů | KUS | 1 |  | 0 | CS ÚRS 2021 02 |  | základní |  | 0 | 0 | 0 | 0 | 0 | 64 | K | 2 |  |  |  | ROZPOCET | 0 | 0 | 0 | 0 | 0 | 1 | 0 | 64 | -1738497520
| PP |  | Montáž skříní bez zapojení vodičů tenkocementových v pilíři pilířů pro skříně bez základů, typ | [14 empty] | PP | 2
| Online PSC |  | https://podminky.urs.cz/item/CS_URS_2021_02/210191542 | [14 empty] | Online PSC | 2
109 | M | MATERIAL.9 | SKRIN SR422 V PILIRI/KOMPLET | KUS | 1 |  | 0 |  |  | základní |  | 0 | 0 | 0 | 0 | 0 | 128 | M | 2 |  |  |  | ROZPOCET | 0 | 0 | 0 | 0 | 0 | 1 | 0 | 128 | -349785509
| PP |  | SKRIN SR422 V PILIRI/KOMPLET | [14 empty] | PP | 2
110 | K | 210200043 | MTZ SVIT NOUZ | KUS | 121 |  | 0 |  |  | základní |  | 0 | 0 | 0 | 0 | 0 | 64 | K | 2 |  |  |  | ROZPOCET | 0 | 0 | 0 | 0 | 0 | 1 | 0 | 64 | 1690577452
| PP |  | MTZ SVIT NOUZ | [14 empty] | PP | 2
111 | K | 210200062 | MTZ SVIT PRISAZENE STROPNI | KUS | 313 |  | 0 |  |  | základní |  | 0 | 0 | 0 | 0 | 0 | 64 | K | 2 |  |  |  | ROZPOCET | 0 | 0 | 0 | 0 | 0 | 1 | 0 | 64 | -1215190761
| PP |  | MTZ SVIT PRISAZENE STROPNI | [14 empty] | PP | 2
112 | K | 210201050 | MTZ SVIT ZAVES | KUS | 15 |  | 0 |  |  | základní |  | 0 | 0 | 0 | 0 | 0 | 64 | K | 2 |  |  |  | ROZPOCET | 0 | 0 | 0 | 0 | 0 | 1 | 0 | 64 | -1409894776
| PP |  | MTZ SVIT ZAVES | [14 empty] | PP | 2
113 | K | 210201057 | MTZ LED PASKU | KUS | 2 |  | 0 |  |  | základní |  | 0 | 0 | 0 | 0 | 0 | 64 | K | 2 |  |  |  | ROZPOCET | 0 | 0 | 0 | 0 | 0 | 1 | 0 | 64 | -426080269
| PP |  | MTZ LED PASKU | [14 empty] | PP | 2
114 | K | 210201060 | MTZ SVIT VESTAVNE | KUS | 143 |  | 0 |  |  | základní |  | 0 | 0 | 0 | 0 | 0 | 64 | K | 2 |  |  |  | ROZPOCET | 0 | 0 | 0 | 0 | 0 | 1 | 0 | 64 | 985102072
| PP |  | MTZ SVIT VESTAVNE | [14 empty] | PP | 2
115 | K | 210203205 | MTZ SVIT NASTENNE | KUS | 86 |  | 0 |  |  | základní |  | 0 | 0 | 0 | 0 | 0 | 64 | K | 2 |  |  |  | ROZPOCET | 0 | 0 | 0 | 0 | 0 | 1 | 0 | 64 | -1141537277
| PP |  | MTZ SVIT NASTENNE | [14 empty] | PP | 2
116 | M | MATERIAL1.10 | SVITLA DLE SOUPISU SVITIDEL | SOUBOR | 1 |  | 0 |  |  | základní |  | 0 | 0 | 0 | 0 | 0 | 128 | M | 2 |  |  |  | ROZPOCET | 0 | 0 | 0 | 0 | 0 | 1 | 0 | 128 | 1539474823
| PP |  | SVITLA DLE SOUPISU SVITIDEL | [14 empty] | PP | 2
117 | M | MATERIAL2.10 | LIKVIDACE ELEKTROODPADU | KUS | 680 |  | 0 |  |  | základní |  | 0 | 0 | 0 | 0 | 0 | 128 | M | 2 |  |  |  | ROZPOCET | 0 | 0 | 0 | 0 | 0 | 1 | 0 | 128 | 590678743
| PP |  | LIKVIDACE ELEKTROODPADU | [14 empty] | PP | 2
118 | M | MATERIAL3.8 | LIKVIDACE ZDROJU | KUS | 680 |  | 0 |  |  | základní |  | 0 | 0 | 0 | 0 | 0 | 128 | M | 2 |  |  |  | ROZPOCET | 0 | 0 | 0 | 0 | 0 | 1 | 0 | 128 | -190970969
| PP |  | LIKVIDACE ZDROJU | [14 empty] | PP | 2
119 | K | 210220021 | Montáž uzemňovacího vedení vodičů FeZn pomocí svorek v zemi páskou do 120 mm2 v průmyslové výstavbě | M | 215 |  | 0 | CS ÚRS 2021 02 |  | základní |  | 0 | 0 | 0 | 0 | 0 | 64 | K | 2 |  |  |  | ROZPOCET | 0 | 0 | 0 | 0 | 0 | 1 | 0 | 64 | 1060629800
| PP |  | Montáž uzemňovacího vedení s upevněním, propojením a připojením pomocí svorek v zemi s izolací spojů vodičů FeZn páskou průřezu do 120 mm2 v průmyslové výstavbě | [14 empty] | PP | 2
| Online PSC |  | https://podminky.urs.cz/item/CS_URS_2021_02/210220021 | [14 empty] | Online PSC | 2
120 | K | 354411200 | PASEK UZEMNOVACI 30X4 MM | KG | 205 |  | 0 |  |  | základní |  | 0 | 0 | 0 | 0 | 0 | 64 | K | 2 |  |  |  | ROZPOCET | 0 | 0 | 0 | 0 | 0 | 1 | 0 | 64 | 28069266
| PP |  | PASEK UZEMNOVACI 30X4 MM | [14 empty] | PP | 2
121 | K | 210220101 | Montáž hromosvodného vedení svodových vodičů s podpěrami průměru do 10 mm | M | 310 |  | 0 | CS ÚRS 2021 02 |  | základní |  | 0 | 0 | 0 | 0 | 0 | 64 | K | 2 |  |  |  | ROZPOCET | 0 | 0 | 0 | 0 | 0 | 1 | 0 | 64 | 440287846
| PP |  | Montáž hromosvodného vedení svodových vodičů s podpěrami, průměru do 10 mm | [14 empty] | PP | 2
| Online PSC |  | https://podminky.urs.cz/item/CS_URS_2021_02/210220101 | [14 empty] | Online PSC | 2
122 | K | 354414150 | PODPERA VED DO ZDI PV1 150MM FEZA | KUS | 30 |  | 0 |  |  | základní |  | 0 | 0 | 0 | 0 | 0 | 64 | K | 2 |  |  |  | ROZPOCET | 0 | 0 | 0 | 0 | 0 | 1 | 0 | 64 | 2029310092
| PP |  | PODPERA VED DO ZDI PV1 150MM FEZA | [14 empty] | PP | 2
123 | K | 354415400 | PODPERA VED PLOCH ST PV21 FEZNA | KUS | 115 |  | 0 |  |  | základní |  | 0 | 0 | 0 | 0 | 0 | 64 | K | 2 |  |  |  | ROZPOCET | 0 | 0 | 0 | 0 | 0 | 1 | 0 | 64 | -1402194583
| PP |  | PODPERA VED PLOCH ST PV21 FEZNA | [14 empty] | PP | 2
124 | K | 354415600 | PODPERA VED PLECH KR PV23 FEZN | KUS | 140 |  | 0 |  |  | základní |  | 0 | 0 | 0 | 0 | 0 | 64 | K | 2 |  |  |  | ROZPOCET | 0 | 0 | 0 | 0 | 0 | 1 | 0 | 64 | 1895495717
| PP |  | PODPERA VED PLECH KR PV23 FEZN | [14 empty] | PP | 2
125 | M | MATERIAL.10 | PODPERA/MANZETA K LEPENI | KUS | 16 |  | 0 |  |  | základní |  | 0 | 0 | 0 | 0 | 0 | 128 | M | 2 |  |  |  | ROZPOCET | 0 | 0 | 0 | 0 | 0 | 1 | 0 | 128 | -561381103
| PP |  | PODPERA/MANZETA K LEPENI | [14 empty] | PP | 2
126 | M | MATERIAL.11 | VOD 8 AlMgSi/T4 | KG | 42 |  | 0 |  |  | základní |  | 0 | 0 | 0 | 0 | 0 | 128 | M | 2 |  |  |  | ROZPOCET | 0 | 0 | 0 | 0 | 0 | 1 | 0 | 128 | -205655328
| PP |  | VOD 8 AlMgSi/T4 | [14 empty] | PP | 2
127 | K | 210220111 | Montáž hromosvodného vedení svodových vodičů bez podpěr průměru do 10 mm | M | 95 |  | 0 | CS ÚRS 2021 02 |  | základní |  | 0 | 0 | 0 | 0 | 0 | 64 | K | 2 |  |  |  | ROZPOCET | 0 | 0 | 0 | 0 | 0 | 1 | 0 | 64 | 1764823388
| PP |  | Montáž hromosvodného vedení svodových vodičů bez podpěr, průměru do 10 mm | [14 empty] | PP | 2
| Online PSC |  | https://podminky.urs.cz/item/CS_URS_2021_02/210220111 | [14 empty] | Online PSC | 2
128 | M | MATERIAL.12 | VOD RD8-PVC | M | 95 |  | 0 |  |  | základní |  | 0 | 0 | 0 | 0 | 0 | 128 | M | 2 |  |  |  | ROZPOCET | 0 | 0 | 0 | 0 | 0 | 1 | 0 | 128 | -769355458
| PP |  | VOD RD8-PVC | [14 empty] | PP | 2
129 | K | 210220221 | Montáž tyčí jímacích délky do 3 m na konstrukci ocelovou | KUS | 2 |  | 0 | CS ÚRS 2021 02 |  | základní |  | 0 | 0 | 0 | 0 | 0 | 64 | K | 2 |  |  |  | ROZPOCET | 0 | 0 | 0 | 0 | 0 | 1 | 0 | 64 | 1800726911
| PP |  | Montáž hromosvodného vedení jímacích tyčí délky do 3 m na konstrukci ocelovou | [14 empty] | PP | 2
| Online PSC |  | https://podminky.urs.cz/item/CS_URS_2021_02/210220221 | [14 empty] | Online PSC | 2
130 | M | MATERIAL1.11 | TYC JIMACI 3,0 M | KUS | 2 |  | 0 |  |  | základní |  | 0 | 0 | 0 | 0 | 0 | 128 | M | 2 |  |  |  | ROZPOCET | 0 | 0 | 0 | 0 | 0 | 1 | 0 | 128 | -1371784150
| PP |  | TYC JIMACI 3,0 M | [14 empty] | PP | 2
131 | M | MATERIAL2.11 | STOJAN PB19 | KUS | 2 |  | 0 |  |  | základní |  | 0 | 0 | 0 | 0 | 0 | 128 | M | 2 |  |  |  | ROZPOCET | 0 | 0 | 0 | 0 | 0 | 1 | 0 | 128 | 1210869061
| PP |  | STOJAN PB19 | [14 empty] | PP | 2
132 | M | MATERIAL3.9 | PODLOZKA GUMOVA PB19 | KUS | 2 |  | 0 |  |  | základní |  | 0 | 0 | 0 | 0 | 0 | 128 | M | 2 |  |  |  | ROZPOCET | 0 | 0 | 0 | 0 | 0 | 1 | 0 | 128 | 2076691526
| PP |  | PODLOZKA GUMOVA PB19 | [14 empty] | PP | 2
133 | M | MATERIAL4.6 | STRISKA DOLNI | KUS | 2 |  | 0 |  |  | základní |  | 0 | 0 | 0 | 0 | 0 | 128 | M | 2 |  |  |  | ROZPOCET | 0 | 0 | 0 | 0 | 0 | 1 | 0 | 128 | 1533215025
| PP |  | STRISKA DOLNI | [14 empty] | PP | 2
134 | M | MATERIAL5.4 | MANZETA PROTI ZATEKANI | KUS | 7 |  | 0 |  |  | základní |  | 0 | 0 | 0 | 0 | 0 | 128 | M | 2 |  |  |  | ROZPOCET | 0 | 0 | 0 | 0 | 0 | 1 | 0 | 128 | 2117434199
| PP |  | MANZETA PROTI ZATEKANI | [14 empty] | PP | 2
135 | K | 210220301 | Montáž svorek hromosvodných se 2 šrouby | KUS | 69 |  | 0 | CS ÚRS 2021 02 |  | základní |  | 0 | 0 | 0 | 0 | 0 | 64 | K | 2 |  |  |  | ROZPOCET | 0 | 0 | 0 | 0 | 0 | 1 | 0 | 64 | -685921022
| PP |  | Montáž hromosvodného vedení svorek se 2 šrouby | [14 empty] | PP | 2
| Online PSC |  | https://podminky.urs.cz/item/CS_URS_2021_02/210220301 | [14 empty] | Online PSC | 2
136 | K | 210220302 | Montáž svorek hromosvodných se 3 a více šrouby | KUS | 26 |  | 0 | CS ÚRS 2021 02 |  | základní |  | 0 | 0 | 0 | 0 | 0 | 64 | K | 2 |  |  |  | ROZPOCET | 0 | 0 | 0 | 0 | 0 | 1 | 0 | 64 | -1376387798
| PP |  | Montáž hromosvodného vedení svorek se 3 a více šrouby | [14 empty] | PP | 2
| Online PSC |  | https://podminky.urs.cz/item/CS_URS_2021_02/210220302 | [14 empty] | Online PSC | 2
137 | K | 354418600 | SVORKA K JIMACI TYCI SJ 1 FEZN A | KUS | 2 |  | 0 |  |  | základní |  | 0 | 0 | 0 | 0 | 0 | 64 | K | 2 |  |  |  | ROZPOCET | 0 | 0 | 0 | 0 | 0 | 1 | 0 | 64 | -1877226746
| PP |  | SVORKA K JIMACI TYCI SJ 1 FEZN A | [14 empty] | PP | 2
138 | K | 354418750 | SVORKA KRIZ SK VODIC D6-10MM FEZN | KUS | 14 |  | 0 |  |  | základní |  | 0 | 0 | 0 | 0 | 0 | 64 | K | 2 |  |  |  | ROZPOCET | 0 | 0 | 0 | 0 | 0 | 1 | 0 | 64 | 484726009
| PP |  | SVORKA KRIZ SK VODIC D6-10MM FEZN | [14 empty] | PP | 2
139 | K | 354418850 | SVORKA SPOJ SS LANO D8-10MM FEZN | KUS | 47 |  | 0 |  |  | základní |  | 0 | 0 | 0 | 0 | 0 | 64 | K | 2 |  |  |  | ROZPOCET | 0 | 0 | 0 | 0 | 0 | 1 | 0 | 64 | 1078955700
| PP |  | SVORKA SPOJ SS LANO D8-10MM FEZN | [14 empty] | PP | 2
140 | K | 354419250 | SVORKA ZKUSEB SZ LANO D6-12MM FEZ | KUS | 10 |  | 0 |  |  | základní |  | 0 | 0 | 0 | 0 | 0 | 64 | K | 2 |  |  |  | ROZPOCET | 0 | 0 | 0 | 0 | 0 | 1 | 0 | 64 | -1133302292
| PP |  | SVORKA ZKUSEB SZ LANO D6-12MM FEZ | [14 empty] | PP | 2
141 | K | 354419960 | SVORKA VODOV SR 3 VOD D6-12 FEZNA | KUS | 22 |  | 0 |  |  | základní |  | 0 | 0 | 0 | 0 | 0 | 64 | K | 2 |  |  |  | ROZPOCET | 0 | 0 | 0 | 0 | 0 | 1 | 0 | 64 | 1082735648
| PP |  | SVORKA VODOV SR 3 VOD D6-12 FEZNA | [14 empty] | PP | 2
142 | K | 210220321 | Montáž svorek hromosvodných na potrubí typ Bernard se zhotovením pásku | KUS | 70 |  | 0 | CS ÚRS 2021 02 |  | základní |  | 0 | 0 | 0 | 0 | 0 | 64 | K | 2 |  |  |  | ROZPOCET | 0 | 0 | 0 | 0 | 0 | 1 | 0 | 64 | 1869025329
| PP |  | Montáž hromosvodného vedení svorek na potrubí se zhotovením pásku | [14 empty] | PP | 2
| Online PSC |  | https://podminky.urs.cz/item/CS_URS_2021_02/210220321 | [14 empty] | Online PSC | 2
143 | K | 354420710 | PASKA CU UZEMNOV ZS 16 20X500X0,5 | KUS | 35 |  | 0 |  |  | základní |  | 0 | 0 | 0 | 0 | 0 | 64 | K | 2 |  |  |  | ROZPOCET | 0 | 0 | 0 | 0 | 0 | 1 | 0 | 64 | 371101358
| PP |  | PASKA CU UZEMNOV ZS 16 20X500X0,5 | [14 empty] | PP | 2
144 | K | 210220372 | Montáž ochranných prvků hromosvodného vedení - úhelníků nebo trubek do zdiva | KUS | 3 |  | 0 | CS ÚRS 2021 02 |  | základní |  | 0 | 0 | 0 | 0 | 0 | 64 | K | 2 |  |  |  | ROZPOCET | 0 | 0 | 0 | 0 | 0 | 1 | 0 | 64 | 907899341
| PP |  | Montáž hromosvodného vedení ochranných prvků a doplňků úhelníků nebo trubek s držáky do zdiva | [14 empty] | PP | 2
| Online PSC |  | https://podminky.urs.cz/item/CS_URS_2021_02/210220372 | [14 empty] | Online PSC | 2
145 | K | 354418300 | UHELNIK OCHR OU VODIC D6-12MM FEZ | KUS | 3 |  | 0 |  |  | základní |  | 0 | 0 | 0 | 0 | 0 | 64 | K | 2 |  |  |  | ROZPOCET | 0 | 0 | 0 | 0 | 0 | 1 | 0 | 64 | -552929528
| PP |  | UHELNIK OCHR OU VODIC D6-12MM FEZ | [14 empty] | PP | 2
146 | K | 354418400 | DRZAK OCHR UHELNIK DUZ DO ZDI FEZ | KUS | 6 |  | 0 |  |  | základní |  | 0 | 0 | 0 | 0 | 0 | 64 | K | 2 |  |  |  | ROZPOCET | 0 | 0 | 0 | 0 | 0 | 1 | 0 | 64 | 1222242626
| PP |  | DRZAK OCHR UHELNIK DUZ DO ZDI FEZ | [14 empty] | PP | 2
147 | K | 210220401 | Montáž doplňků hromosvodného vedení - štítků k označení svodů | KUS | 10 |  | 0 | CS ÚRS 2021 02 |  | základní |  | 0 | 0 | 0 | 0 | 0 | 64 | K | 2 |  |  |  | ROZPOCET | 0 | 0 | 0 | 0 | 0 | 1 | 0 | 64 | 666408241
| PP |  | Montáž hromosvodného vedení ochranných prvků a doplňků štítků k označení svodů | [14 empty] | PP | 2
| Online PSC |  | https://podminky.urs.cz/item/CS_URS_2021_02/210220401 | [14 empty] | Online PSC | 2
148 | M | MATERIAL.13 | STITEK SMALT,UM HMOTA-OZNAC SVODU | KUS | 10 |  | 0 |  |  | základní |  | 0 | 0 | 0 | 0 | 0 | 128 | M | 2 |  |  |  | ROZPOCET | 0 | 0 | 0 | 0 | 0 | 1 | 0 | 128 | 86005179
| PP |  | STITEK SMALT,UM HMOTA-OZNAC SVODU | [14 empty] | PP | 2
149 | K | 210220451 | Montáž doplňků hromosvodného vedení - ochranného pospojování volně nebo pod omítku | M | 300 |  | 0 | CS ÚRS 2021 02 |  | základní |  | 0 | 0 | 0 | 0 | 0 | 64 | K | 2 |  |  |  | ROZPOCET | 0 | 0 | 0 | 0 | 0 | 1 | 0 | 64 | -887101254
| PP |  | Montáž hromosvodného vedení ochranných prvků a doplňků ochranného pospojování volně nebo pod omítku | [14 empty] | PP | 2
| Online PSC |  | https://podminky.urs.cz/item/CS_URS_2021_02/210220451 | [14 empty] | Online PSC | 2
150 | K | 341421560 | VODIC H07 V-K 4/ZLZ | M | 175 |  | 0 |  |  | základní |  | 0 | 0 | 0 | 0 | 0 | 64 | K | 2 |  |  |  | ROZPOCET | 0 | 0 | 0 | 0 | 0 | 1 | 0 | 64 | -59110239
| PP |  | VODIC H07 V-K 4/ZLZ | [14 empty] | PP | 2
151 | K | 341421570 | VODIC H07 V-K 6/ZLZ | M | 125 |  | 0 |  |  | základní |  | 0 | 0 | 0 | 0 | 0 | 64 | K | 2 |  |  |  | ROZPOCET | 0 | 0 | 0 | 0 | 0 | 1 | 0 | 64 | 1148203390
| PP |  | VODIC H07 V-K 6/ZLZ | [14 empty] | PP | 2
152 | K | 210220562 | MTZ KRABICE PRO SVORKU SZ | KUS | 10 |  | 0 |  |  | základní |  | 0 | 0 | 0 | 0 | 0 | 64 | K | 2 |  |  |  | ROZPOCET | 0 | 0 | 0 | 0 | 0 | 1 | 0 | 64 | -2052712892
| PP |  | MTZ KRABICE PRO SVORKU SZ | [14 empty] | PP | 2
153 | M | MATERIAL.14 | KRABICE PRO SZ DO ZDI/SDK | KUS | 10 |  | 0 |  |  | základní |  | 0 | 0 | 0 | 0 | 0 | 128 | M | 2 |  |  |  | ROZPOCET | 0 | 0 | 0 | 0 | 0 | 1 | 0 | 128 | 656885388
| PP |  | KRABICE PRO SZ DO ZDI/SDK | [14 empty] | PP | 2
154 | K | 210800106 | KABEL CYKY 750V 3X2,5 UL POD OMIT | M | 202 |  | 0 |  |  | základní |  | 0 | 0 | 0 | 0 | 0 | 64 | K | 2 |  |  |  | ROZPOCET | 0 | 0 | 0 | 0 | 0 | 1 | 0 | 64 | 202594370
| PP |  | KABEL CYKY 750V 3X2,5 UL POD OMIT | [14 empty] | PP | 2
155 | K | 210800118 | KABEL CYKY 750V 5X6 UL POD OMIT | M | 4 |  | 0 |  |  | základní |  | 0 | 0 | 0 | 0 | 0 | 64 | K | 2 |  |  |  | ROZPOCET | 0 | 0 | 0 | 0 | 0 | 1 | 0 | 64 | 595892944
| PP |  | KABEL CYKY 750V 5X6 UL POD OMIT | [14 empty] | PP | 2
156 | K | 210800626 | VODIC CYA 6 VOLNE | M | 305 |  | 0 |  |  | základní |  | 0 | 0 | 0 | 0 | 0 | 64 | K | 2 |  |  |  | ROZPOCET | 0 | 0 | 0 | 0 | 0 | 1 | 0 | 64 | -878725713
| PP |  | VODIC CYA 6 VOLNE | [14 empty] | PP | 2
157 | K | 210800628 | VODIC CYA 16 VOLNE | M | 145 |  | 0 |  |  | základní |  | 0 | 0 | 0 | 0 | 0 | 64 | K | 2 |  |  |  | ROZPOCET | 0 | 0 | 0 | 0 | 0 | 1 | 0 | 64 | -1873837187
| PP |  | VODIC CYA 16 VOLNE | [14 empty] | PP | 2
158 | K | 210800629 | VODIC CYA 25 VOLNE | M | 14 |  | 0 |  |  | základní |  | 0 | 0 | 0 | 0 | 0 | 64 | K | 2 |  |  |  | ROZPOCET | 0 | 0 | 0 | 0 | 0 | 1 | 0 | 64 | 779245727
| PP |  | VODIC CYA 25 VOLNE | [14 empty] | PP | 2
159 | K | 210800646 | VODIC CYA 6 PEVNE | M | 40 |  | 0 |  |  | základní |  | 0 | 0 | 0 | 0 | 0 | 64 | K | 2 |  |  |  | ROZPOCET | 0 | 0 | 0 | 0 | 0 | 1 | 0 | 64 | 764571463
| PP |  | VODIC CYA 6 PEVNE | [14 empty] | PP | 2
160 | K | 210800648 | VODIC CYA 16 UL POD OMIT | M | 10 |  | 0 |  |  | základní |  | 0 | 0 | 0 | 0 | 0 | 64 | K | 2 |  |  |  | ROZPOCET | 0 | 0 | 0 | 0 | 0 | 1 | 0 | 64 | 1936773091
| PP |  | VODIC CYA 16 UL POD OMIT | [14 empty] | PP | 2
161 | K | 210800648.1 | VODIC CYA 16 PEVNE | M | 40 |  | 0 |  |  | základní |  | 0 | 0 | 0 | 0 | 0 | 64 | K | 2 |  |  |  | ROZPOCET | 0 | 0 | 0 | 0 | 0 | 1 | 0 | 64 | 1754248663
| PP |  | VODIC CYA 16 PEVNE | [14 empty] | PP | 2
162 | K | 341421570 | VODIC H07 V-K 6/ZLZ | M | 345 |  | 0 |  |  | základní |  | 0 | 0 | 0 | 0 | 0 | 64 | K | 2 |  |  |  | ROZPOCET | 0 | 0 | 0 | 0 | 0 | 1 | 0 | 64 | 180894430
| PP |  | VODIC H07 V-K 6/ZLZ | [14 empty] | PP | 2
163 | K | 341421590 | VODIC CYA 16/ZLZ | M | 185 |  | 0 |  |  | základní |  | 0 | 0 | 0 | 0 | 0 | 64 | K | 2 |  |  |  | ROZPOCET | 0 | 0 | 0 | 0 | 0 | 1 | 0 | 64 | -2003921172
| PP |  | VODIC CYA 16/ZLZ | [14 empty] | PP | 2
164 | K | 341421600 | VODIC CYA 25/ZLZ | M | 14 |  | 0 |  |  | základní |  | 0 | 0 | 0 | 0 | 0 | 64 | K | 2 |  |  |  | ROZPOCET | 0 | 0 | 0 | 0 | 0 | 1 | 0 | 64 | 1204580006
| PP |  | VODIC CYA 25/ZLZ | [14 empty] | PP | 2
165 | K | 210810005 | KABEL SIL CYKY 750V 3X1,5 VOL | M | 3815 |  | 0 |  |  | základní |  | 0 | 0 | 0 | 0 | 0 | 64 | K | 2 |  |  |  | ROZPOCET | 0 | 0 | 0 | 0 | 0 | 1 | 0 | 64 | -81579021
| PP |  | KABEL SIL CYKY 750V 3X1,5 VOL | [14 empty] | PP | 2
166 | K | 210810006 | KABEL SIL CYKY 750V 3X2,5 VOL | M | 3368 |  | 0 |  |  | základní |  | 0 | 0 | 0 | 0 | 0 | 64 | K | 2 |  |  |  | ROZPOCET | 0 | 0 | 0 | 0 | 0 | 1 | 0 | 64 | -1232746925
| PP |  | KABEL SIL CYKY 750V 3X2,5 VOL | [14 empty] | PP | 2
167 | K | 210810015 | KABEL SIL CYKY 750V 5X1,5 VOL | M | 372 |  | 0 |  |  | základní |  | 0 | 0 | 0 | 0 | 0 | 64 | K | 2 |  |  |  | ROZPOCET | 0 | 0 | 0 | 0 | 0 | 1 | 0 | 64 | 1645777847
| PP |  | KABEL SIL CYKY 750V 5X1,5 VOL | [14 empty] | PP | 2
168 | K | 210810016 | KABEL SIL CYKY 750V 5X2,5 VOL | M | 150 |  | 0 |  |  | základní |  | 0 | 0 | 0 | 0 | 0 | 64 | K | 2 |  |  |  | ROZPOCET | 0 | 0 | 0 | 0 | 0 | 1 | 0 | 64 | 785933908
| PP |  | KABEL SIL CYKY 750V 5X2,5 VOL | [14 empty] | PP | 2
169 | K | 210810017 | KABEL SIL CYKY 750V 5X4 VOL | M | 25 |  | 0 |  |  | základní |  | 0 | 0 | 0 | 0 | 0 | 64 | K | 2 |  |  |  | ROZPOCET | 0 | 0 | 0 | 0 | 0 | 1 | 0 | 64 | -1774395905
| PP |  | KABEL SIL CYKY 750V 5X4 VOL | [14 empty] | PP | 2
170 | K | 210810018 | KABEL SIL CYKY 750V 7X1,5 VOL | M | 110 |  | 0 |  |  | základní |  | 0 | 0 | 0 | 0 | 0 | 64 | K | 2 |  |  |  | ROZPOCET | 0 | 0 | 0 | 0 | 0 | 1 | 0 | 64 | -1301633334
| PP |  | KABEL SIL CYKY 750V 7X1,5 VOL | [14 empty] | PP | 2
171 | K | 210810032 | KABEL SIL CYKY 750V 5X6 VOL | M | 195 |  | 0 |  |  | základní |  | 0 | 0 | 0 | 0 | 0 | 64 | K | 2 |  |  |  | ROZPOCET | 0 | 0 | 0 | 0 | 0 | 1 | 0 | 64 | 909894408
| PP |  | KABEL SIL CYKY 750V 5X6 VOL | [14 empty] | PP | 2
172 | K | 210810033 | KABEL SIL CYKY 750V 5X10 VOL | M | 65 |  | 0 |  |  | základní |  | 0 | 0 | 0 | 0 | 0 | 64 | K | 2 |  |  |  | ROZPOCET | 0 | 0 | 0 | 0 | 0 | 1 | 0 | 64 | 1072907107
| PP |  | KABEL SIL CYKY 750V 5X10 VOL | [14 empty] | PP | 2
173 | K | 210810034 | KABEL SIL CYKY 750V 5X16 VOL | M | 38 |  | 0 |  |  | základní |  | 0 | 0 | 0 | 0 | 0 | 64 | K | 2 |  |  |  | ROZPOCET | 0 | 0 | 0 | 0 | 0 | 1 | 0 | 64 | -5093713
| PP |  | KABEL SIL CYKY 750V 5X16 VOL | [14 empty] | PP | 2
174 | K | 210810045 | KABEL SIL CYKY 750V 3X1,5 PEV | M | 78 |  | 0 |  |  | základní |  | 0 | 0 | 0 | 0 | 0 | 64 | K | 2 |  |  |  | ROZPOCET | 0 | 0 | 0 | 0 | 0 | 1 | 0 | 64 | 505134349
| PP |  | KABEL SIL CYKY 750V 3X1,5 PEV | [14 empty] | PP | 2
175 | K | 210810056 | KABEL SIL CYKY 750V 5X2,5 PEV | M | 20 |  | 0 |  |  | základní |  | 0 | 0 | 0 | 0 | 0 | 64 | K | 2 |  |  |  | ROZPOCET | 0 | 0 | 0 | 0 | 0 | 1 | 0 | 64 | 1928379243
| PP |  | KABEL SIL CYKY 750V 5X2,5 PEV | [14 empty] | PP | 2
176 | K | 210810072 | KABEL SIL CYKY 750V 5X6 PEV | M | 15 |  | 0 |  |  | základní |  | 0 | 0 | 0 | 0 | 0 | 64 | K | 2 |  |  |  | ROZPOCET | 0 | 0 | 0 | 0 | 0 | 1 | 0 | 64 | 741046671
| PP |  | KABEL SIL CYKY 750V 5X6 PEV | [14 empty] | PP | 2
177 | K | 210810073 | KABEL SIL CYKY 750V 5X16 PEV | M | 20 |  | 0 |  |  | základní |  | 0 | 0 | 0 | 0 | 0 | 64 | K | 2 |  |  |  | ROZPOCET | 0 | 0 | 0 | 0 | 0 | 1 | 0 | 64 | 294452220
| PP |  | KABEL SIL CYKY 750V 5X16 PEV | [14 empty] | PP | 2
178 | K | 210810074 | KABEL SIL CYKY 750V 5X25 PEV | M | 8 |  | 0 |  |  | základní |  | 0 | 0 | 0 | 0 | 0 | 64 | K | 2 |  |  |  | ROZPOCET | 0 | 0 | 0 | 0 | 0 | 1 | 0 | 64 | -987020687
| PP |  | KABEL SIL CYKY 750V 5X25 PEV | [14 empty] | PP | 2
179 | K | 210810089 | KAB SIL CYKY 1KV 5X25 VOL | M | 45 |  | 0 |  |  | základní |  | 0 | 0 | 0 | 0 | 0 | 64 | K | 2 |  |  |  | ROZPOCET | 0 | 0 | 0 | 0 | 0 | 1 | 0 | 64 | 2073974940
| PP |  | KAB SIL CYKY 1KV 5X25 VOL | [14 empty] | PP | 2
180 | K | 210810092 | KAB SIL CYKY 1KV 5X70 VOL | M | 30 |  | 0 |  |  | základní |  | 0 | 0 | 0 | 0 | 0 | 64 | K | 2 |  |  |  | ROZPOCET | 0 | 0 | 0 | 0 | 0 | 1 | 0 | 64 | -399330202
| PP |  | KAB SIL CYKY 1KV 5X70 VOL | [14 empty] | PP | 2
181 | K | 210810093 | KAB SIL CYKY 1KV 4X95 VOL | M | 40 |  | 0 |  |  | základní |  | 0 | 0 | 0 | 0 | 0 | 64 | K | 2 |  |  |  | ROZPOCET | 0 | 0 | 0 | 0 | 0 | 1 | 0 | 64 | -2127402034
| PP |  | KAB SIL CYKY 1KV 4X95 VOL | [14 empty] | PP | 2
182 | K | 341110300 | KABEL CU JADRO CYKY 3-J X 1,5 | M | 2840 |  | 0 |  |  | základní |  | 0 | 0 | 0 | 0 | 0 | 64 | K | 2 |  |  |  | ROZPOCET | 0 | 0 | 0 | 0 | 0 | 1 | 0 | 64 | 997852201
| PP |  | KABEL CU JADRO CYKY 3-J X 1,5 | [14 empty] | PP | 2
183 | K | 341110300.1 | KABEL CU JADRO CYKY 3-O X 1,5 | M | 850 |  | 0 |  |  | základní |  | 0 | 0 | 0 | 0 | 0 | 64 | K | 2 |  |  |  | ROZPOCET | 0 | 0 | 0 | 0 | 0 | 1 | 0 | 64 | -1013469501
| PP |  | KABEL CU JADRO CYKY 3-O X 1,5 | [14 empty] | PP | 2
184 | K | 341110360 | KABEL CU JADRO CYKY-J 3 X 2,5 | M | 3542 |  | 0 |  |  | základní |  | 0 | 0 | 0 | 0 | 0 | 64 | K | 2 |  |  |  | ROZPOCET | 0 | 0 | 0 | 0 | 0 | 1 | 0 | 64 | 962518932
| PP |  | KABEL CU JADRO CYKY-J 3 X 2,5 | [14 empty] | PP | 2
185 | K | 341110900 | KABEL CU JADRO CYKY-J 5 X 1,5 | M | 325 |  | 0 |  |  | základní |  | 0 | 0 | 0 | 0 | 0 | 64 | K | 2 |  |  |  | ROZPOCET | 0 | 0 | 0 | 0 | 0 | 1 | 0 | 64 | 930963684
| PP |  | KABEL CU JADRO CYKY-J 5 X 1,5 | [14 empty] | PP | 2
186 | K | 341110940 | KABEL CU JADRO CYKY-J 5 X 2,5 | M | 175 |  | 0 |  |  | základní |  | 0 | 0 | 0 | 0 | 0 | 64 | K | 2 |  |  |  | ROZPOCET | 0 | 0 | 0 | 0 | 0 | 1 | 0 | 64 | -979653630
| PP |  | KABEL CU JADRO CYKY-J 5 X 2,5 | [14 empty] | PP | 2
187 | K | 341110980 | KABEL CU JADRO CYKY-J 5 X 4 | M | 25 |  | 0 |  |  | základní |  | 0 | 0 | 0 | 0 | 0 | 64 | K | 2 |  |  |  | ROZPOCET | 0 | 0 | 0 | 0 | 0 | 1 | 0 | 64 | -458115729
| PP |  | KABEL CU JADRO CYKY-J 5 X 4 | [14 empty] | PP | 2
188 | K | 341111000 | KABEL CU JADRO CYKY-J 5 X 6 | M | 220 |  | 0 |  |  | základní |  | 0 | 0 | 0 | 0 | 0 | 64 | K | 2 |  |  |  | ROZPOCET | 0 | 0 | 0 | 0 | 0 | 1 | 0 | 64 | -900808335
| PP |  | KABEL CU JADRO CYKY-J 5 X 6 | [14 empty] | PP | 2
189 | K | 341111100 | KABEL CU JADRO CYKY-J 7 X 1,5 | M | 30 |  | 0 |  |  | základní |  | 0 | 0 | 0 | 0 | 0 | 64 | K | 2 |  |  |  | ROZPOCET | 0 | 0 | 0 | 0 | 0 | 1 | 0 | 64 | 594087004
| PP |  | KABEL CU JADRO CYKY-J 7 X 1,5 | [14 empty] | PP | 2
190 | K | 341111100.1 | KABEL CU JADRO CYKY-O 7 X 1,5 A | M | 80 |  | 0 |  |  | základní |  | 0 | 0 | 0 | 0 | 0 | 64 | K | 2 |  |  |  | ROZPOCET | 0 | 0 | 0 | 0 | 0 | 1 | 0 | 64 | 1312084841
| PP |  | KABEL CU JADRO CYKY-O 7 X 1,5 A | [14 empty] | PP | 2
191 | K | 341116520 | KABEL CU JADRO 1-CYKY-J 4 X 95 A | M | 40 |  | 0 |  |  | základní |  | 0 | 0 | 0 | 0 | 0 | 64 | K | 2 |  |  |  | ROZPOCET | 0 | 0 | 0 | 0 | 0 | 1 | 0 | 64 | 470026684
| PP |  | KABEL CU JADRO 1-CYKY-J 4 X 95 A | [14 empty] | PP | 2
192 | M | MATERIAL1.12 | KABEL CU JADRO CYKY-J 5 X 10 | M | 65 |  | 0 |  |  | základní |  | 0 | 0 | 0 | 0 | 0 | 128 | M | 2 |  |  |  | ROZPOCET | 0 | 0 | 0 | 0 | 0 | 1 | 0 | 128 | -1044862612
| PP |  | KABEL CU JADRO CYKY-J 5 X 10 | [14 empty] | PP | 2
193 | M | MATERIAL2.12 | KABEL CU JADRO CYKY-J 5 X 16 | M | 58 |  | 0 |  |  | základní |  | 0 | 0 | 0 | 0 | 0 | 128 | M | 2 |  |  |  | ROZPOCET | 0 | 0 | 0 | 0 | 0 | 1 | 0 | 128 | 1616532255
| PP |  | KABEL CU JADRO CYKY-J 5 X 16 | [14 empty] | PP | 2
194 | M | MATERIAL3.10 | KABEL CU JADRO 1-CYKY-J 5 X 25 | M | 53 |  | 0 |  |  | základní |  | 0 | 0 | 0 | 0 | 0 | 128 | M | 2 |  |  |  | ROZPOCET | 0 | 0 | 0 | 0 | 0 | 1 | 0 | 128 | -1614839296
| PP |  | KABEL CU JADRO 1-CYKY-J 5 X 25 | [14 empty] | PP | 2
195 | M | MATERIAL4.7 | KABEL CU JADRO 1-CYKY-J 5 X 70 | M | 30 |  | 0 |  |  | základní |  | 0 | 0 | 0 | 0 | 0 | 128 | M | 2 |  |  |  | ROZPOCET | 0 | 0 | 0 | 0 | 0 | 1 | 0 | 128 | 1818039836
| PP |  | KABEL CU JADRO 1-CYKY-J 5 X 70 | [14 empty] | PP | 2
196 | M | MATERIAL5.5 | KABEL CU JADRO V180 P30-R,B2cas1,d0 O3x1,5 | M | 115 |  | 0 |  |  | základní |  | 0 | 0 | 0 | 0 | 0 | 128 | M | 2 |  |  |  | ROZPOCET | 0 | 0 | 0 | 0 | 0 | 1 | 0 | 128 | -2111382931
| PP |  | KABEL CU JADRO V180 P30-R,B2cas1,d0 O3x1,5 | [14 empty] | PP | 2
197 | M | MATERIAL6.4 | KABEL CU JADRO V180 P30-R,B2cas1,d0 J3x1,5 | M | 88 |  | 0 |  |  | základní |  | 0 | 0 | 0 | 0 | 0 | 128 | M | 2 |  |  |  | ROZPOCET | 0 | 0 | 0 | 0 | 0 | 1 | 0 | 128 | -356234966
| PP |  | KABEL CU JADRO V180 P30-R,B2cas1,d0 J3x1,5 | [14 empty] | PP | 2
198 | M | MATERIAL7.3 | KABEL CU JADRO V180 P30-R,B2cas1,d0 J3x2,5 | M | 28 |  | 0 |  |  | základní |  | 0 | 0 | 0 | 0 | 0 | 128 | M | 2 |  |  |  | ROZPOCET | 0 | 0 | 0 | 0 | 0 | 1 | 0 | 128 | -1911193225
| PP |  | KABEL CU JADRO V180 P30-R,B2cas1,d0 J3x2,5 | [14 empty] | PP | 2
199 | M | MATERIAL8 | KABEL CU JADRO V180 P30-R,B2cas1,d0 J5x1,5 | M | 47 |  | 0 |  |  | základní |  | 0 | 0 | 0 | 0 | 0 | 128 | M | 2 |  |  |  | ROZPOCET | 0 | 0 | 0 | 0 | 0 | 1 | 0 | 128 | -341449987
| PP |  | KABEL CU JADRO V180 P30-R,B2cas1,d0 J5x1,5 | [14 empty] | PP | 2
200 | M | 210802348 | SNURA CYSY 5x1,5 SYKFY 3x2x0,5 UL POD OMIT | M | 8 |  | 0 |  |  | základní |  | 0 | 0 | 0 | 0 | 0 | 8 | M | 2 |  |  |  | ROZPOCET | 0 | 0 | 0 | 0 | 0 | 1 | 0 | 4 | 962888292
| PP |  | SNURA CYSY 5x1,5 SYKFY 3x2x0,5 UL POD OMIT | [14 empty] | PP | 2
201 | M | 341438290 | SNURA CYSY-J 5x1,5 | M | 6 |  | 0 |  |  | základní |  | 0 | 0 | 0 | 0 | 0 | 8 | M | 2 |  |  |  | ROZPOCET | 0 | 0 | 0 | 0 | 0 | 1 | 0 | 4 | -1283525133
| PP |  | SNURA CYSY-J 5x1,5 | [14 empty] | PP | 2
202 | M | 341210460 | KABEL SYKFY 3x2x0,5 | M | 2 |  | 0 |  |  | základní |  | 0 | 0 | 0 | 0 | 0 | 8 | M | 2 |  |  |  | ROZPOCET | 0 | 0 | 0 | 0 | 0 | 1 | 0 | 4 | 861788042
| PP |  | KABEL SYKFY 3x2x0,5 | [14 empty] | PP | 2
203 | K | 21000 | Přidružený materiál | soubor | 1 |  | 0 |  |  | základní |  | 0 | 0 | 0 | 0 | 0 | 64 | K | 2 |  |  |  | ROZPOCET | 0 | 0 | 0 | 0 | 0 | 1 | 0 | 64 | 334611780
| PP |  | Přidružený materiál | [14 empty] | PP | 2
204 | K | 21001 | Zednické výpomoci | soubor | 1 |  | 0 |  |  | základní |  | 0 | 0 | 0 | 0 | 0 | 64 | K | 2 |  |  |  | ROZPOCET | 0 | 0 | 0 | 0 | 0 | 1 | 0 | 64 | -658846914
| PP |  | Zednické výpomoci | [14 empty] | PP | 2
205 | K | 21002 | Dopravné k dodávce | soubor | 1 |  | 0 |  |  | základní |  | 0 | 0 | 0 | 0 | 0 | 64 | K | 2 |  |  |  | ROZPOCET | 0 | 0 | 0 | 0 | 0 | 1 | 0 | 64 | -415753565
| PP |  | Dopravné k dodávce | [14 empty] | PP | 2
206 | K | 21003 | Vodorovný přesun dodávek | soubor | 1 |  | 0 |  |  | základní |  | 0 | 0 | 0 | 0 | 0 | 64 | K | 2 |  |  |  | ROZPOCET | 0 | 0 | 0 | 0 | 0 | 1 | 0 | 64 | -417245964
| PP |  | Vodorovný přesun dodávek | [14 empty] | PP | 2
| D | 36-M | Montáž prov.,měř. a regul. zařízení |  |  |  | 0 |  |  |  |  | 0 |  | 0 |  | 0 | 3 | D | 1 |  |  |  | ROZPOCET | [6 empty] | 0
207 | K | 360410181 | PRIPOJENI PRECERPAVACIHO ZARIZENI | KUS | 1 |  | 0 |  |  | základní |  | 0 | 0 | 0 | 0 | 0 | 64 | K | 2 |  |  |  | ROZPOCET | 0 | 0 | 0 | 0 | 0 | 1 | 0 | 64 | -2013210834
| PP |  | PRIPOJENI PRECERPAVACIHO ZARIZENI | [14 empty] | PP | 2
| D | 46-M | Zemní práce při extr.mont.pracích |  |  |  | 0 |  |  |  |  | 0 |  | 0.005552 |  | 0 | 3 | D | 1 |  |  |  | ROZPOCET | [6 empty] | 0
208 | K | 460010024 | Vytyčení trasy vedení kabelového podzemního v zastavěném prostoru | KM | 0.04 |  | 0 | CS ÚRS 2021 02 |  | základní |  | 0 | 0.0088 | 0.000352 | 0 | 0 | 64 | K | 2 |  |  |  | ROZPOCET | 0 | 0 | 0 | 0 | 0 | 1 | 0 | 64 | 710786128
| PP |  | Vytyčení trasy vedení kabelového (podzemního) v zastavěném prostoru | [14 empty] | PP | 2
| Online PSC |  | https://podminky.urs.cz/item/CS_URS_2021_02/460010024 | [14 empty] | Online PSC | 2
209 | K | 460200683 | KABEL RYHY S 65 HL 120 ZEM3 | M | 40 |  | 0 |  |  | základní |  | 0 | 0 | 0 | 0 | 0 | 64 | K | 2 |  |  |  | ROZPOCET | 0 | 0 | 0 | 0 | 0 | 1 | 0 | 64 | -1437665202
| PP |  | KABEL RYHY S 65 HL 120 ZEM3 | [14 empty] | PP | 2
210 | K | 460420022 | ZRI KAB LOZ BEZ ZAKR 65/10 CM PIS | M | 40 |  | 0 |  |  | základní |  | 0 | 0 | 0 | 0 | 0 | 64 | K | 2 |  |  |  | ROZPOCET | 0 | 0 | 0 | 0 | 0 | 1 | 0 | 64 | -1315498825
| PP |  | ZRI KAB LOZ BEZ ZAKR 65/10 CM PIS | [14 empty] | PP | 2
211 | K | 460420041 | ZRI LOZ BEZ ZAKR 100/10 CM CEMPIS | M | 40 |  | 0 |  |  | základní |  | 0 | 0 | 0 | 0 | 0 | 64 | K | 2 |  |  |  | ROZPOCET | 0 | 0 | 0 | 0 | 0 | 1 | 0 | 64 | 1157546967
| PP |  | ZRI LOZ BEZ ZAKR 100/10 CM CEMPIS | [14 empty] | PP | 2
212 | K | 460490011 | Výstražná fólie pro krytí kabelů šířky 20 cm | M | 40 |  | 0 | CS ÚRS 2021 02 |  | základní |  | 0 | 6e-05 | 0.0024 | 0 | 0 | 64 | K | 2 |  |  |  | ROZPOCET | 0 | 0 | 0 | 0 | 0 | 1 | 0 | 64 | -1954079672
| PP |  | Výstražná fólie z PVC pro krytí kabelů včetně vyrovnání povrchu rýhy, rozvinutí a uložení fólie šířky do 20 cm | [14 empty] | PP | 2
| Online PSC |  | https://podminky.urs.cz/item/CS_URS_2021_02/460490011 | [14 empty] | Online PSC | 2
213 | K | 460490012 | Výstražná fólie pro krytí kabelů šířky 25 cm | M | 40 |  | 0 | CS ÚRS 2021 02 |  | základní |  | 0 | 7e-05 | 0.0028 | 0 | 0 | 64 | K | 2 |  |  |  | ROZPOCET | 0 | 0 | 0 | 0 | 0 | 1 | 0 | 64 | -223656702
| PP |  | Výstražná fólie z PVC pro krytí kabelů včetně vyrovnání povrchu rýhy, rozvinutí a uložení fólie šířky do 25 cm | [14 empty] | PP | 2
| Online PSC |  | https://podminky.urs.cz/item/CS_URS_2021_02/460490012 | [14 empty] | Online PSC | 2
214 | K | 460510022 | KAB PROSTUP PVC ROURA | M | 40 |  | 0 |  |  | základní |  | 0 | 0 | 0 | 0 | 0 | 64 | K | 2 |  |  |  | ROZPOCET | 0 | 0 | 0 | 0 | 0 | 1 | 0 | 64 | -2027340357
| PP |  | KAB PROSTUP PVC ROURA | [14 empty] | PP | 2
215 | M | MATERIAL1.13 | KAB CHRANICKA DN110 DELEN a`3,0m | KUS | 14 |  | 0 |  |  | základní |  | 0 | 0 | 0 | 0 | 0 | 128 | M | 2 |  |  |  | ROZPOCET | 0 | 0 | 0 | 0 | 0 | 1 | 0 | 128 | 243483757
| PP |  | KAB CHRANICKA DN110 DELEN a`3,0m | [14 empty] | PP | 2
216 | M | MATERIAL2.13 | UZAVIRACI ZATKA PRO DN110 | KUS | 4 |  | 0 |  |  | základní |  | 0 | 0 | 0 | 0 | 0 | 128 | M | 2 |  |  |  | ROZPOCET | 0 | 0 | 0 | 0 | 0 | 1 | 0 | 128 | 62728697
| PP |  | UZAVIRACI ZATKA PRO DN110 | [14 empty] | PP | 2
217 | K | 460560663 | Zásyp kabelových rýh ručně se zhutněním š 65 cm hl 100 cm z horniny tř I skupiny 3 | M | 40 |  | 0 | CS ÚRS 2021 02 |  | základní |  | 0 | 0 | 0 | 0 | 0 | 64 | K | 2 |  |  |  | ROZPOCET | 0 | 0 | 0 | 0 | 0 | 1 | 0 | 64 | 960126618
| PP |  | Zásyp kabelových rýh ručně s přemístění sypaniny ze vzdálenosti do 10 m, s uložením výkopku ve vrstvách včetně zhutnění a úpravy povrchu šířky 65 cm hloubky 100 cm z horniny třídy těžitelnosti I skupiny 3 | [14 empty] | PP | 2
| Online PSC |  | https://podminky.urs.cz/item/CS_URS_2021_02/460560663 | [14 empty] | Online PSC | 2
| P |  | Poznámka k položce: PRIDRUZENY MATERIAL 3% ZEDNICKE VYPOMOCI 6% DOPRAVNE K DODAVCE 3,6% VODOROVNY PRESUN DODAVEK 1% MONTAZE CELKEM MATERIAL CELKEM DODAVKY CELKEM | [14 empty] | P | 2
| D | HZS | Hodinové zúčtovací sazby |  |  |  | 0 |  |  |  |  | 0 |  | 0 |  | 0 | 4 | D | 0 |  |  |  | ROZPOCET | [6 empty] | 0
218 | K | Pol1 | MTZ EL TOPNEHO ZEBRIKU | HOD | 15 |  | 0 |  |  | základní |  | 0 | 0 | 0 | 0 | 0 | 512 | K | 1 |  |  |  | ROZPOCET | 0 | 0 | 0 | 0 | 0 | 1 | 0 | 512 | 1992833328
| PP |  | MTZ EL TOPNEHO ZEBRIKU | [14 empty] | PP | 1
219 | K | Pol2 | MTZ ZAL ZDROJE S INTEGROVANOU DISTRIBUCI | HOD | 10 |  | 0 |  |  | základní |  | 0 | 0 | 0 | 0 | 0 | 512 | K | 1 |  |  |  | ROZPOCET | 0 | 0 | 0 | 0 | 0 | 1 | 0 | 512 | 1240848605
| PP |  | MTZ ZAL ZDROJE S INTEGROVANOU DISTRIBUCI | [14 empty] | PP | 1
| P |  | Poznámka k položce: HZS CELKEM REVIZE | [14 empty] | P | 1
220 | K | Pol3 | MTZ ZAL ZDROJE S INTEGROVANOU DISTRIBUCI | kpl | 1 |  | 0 |  |  | základní |  | 0 | 0 | 0 | 0 | 0 | 512 | K | 1 |  |  |  | ROZPOCET | 0 | 0 | 0 | 0 | 0 | 1 | 0 | 512 | 521946182
| PP |  | REVIZE | [14 empty] | PP | 1
| P |  | Poznámka k položce: HZS CELKEM REVIZE | [14 empty] | P | 1

## 21-SO093-01.8 - D.1.4.7 S...
{7c84a3d3-2e33-4edd-9c83-8759a6e6d1e7}
2
| KRYCÍ LIST SOUPISU PRACÍ | [7 empty] | v --- níže se nacházejí doplnkové a pomocné údaje k sestavám --- v | [8 empty] | False
Stavba:
Mateřská a základní škola Šámalova - REVIZE 02
Objekt:
21-SO093-01 - Mateřská a základní škola
Soupis:
21-SO093-01.8 - D.1.4.7 Slaboproud
| KSO: |  |  |  |  | CC-CZ:
| Místo: |  | Šámalova, Brno-Židenice |  |  | Datum: | 3. 6. 2022
| Zadavatel: |  |  |  |  | IČ:
|  | Statutární město Brno |  |  |  | DIČ:
| Účastník: |  |  |  |  | IČ: | Vyplň údaj
|  | Vyplň údaj |  |  |  | DIČ: | Vyplň údaj
| Projektant: |  |  |  |  | IČ:
|  | IS-ARCH s.r.o. |  |  |  | DIČ:
| Zpracovatel: |  |  |  |  | IČ:
DIČ:
Poznámka:
| Cena bez DPH | [5 empty] | 0
|  |  | Základ daně |  |  | Sazba daně | Výše daně
| DPH | základní | 0 |  |  | 21% | 0
|  | snížená | 0 |  |  | 15% | 0
|  | zákl. přenesená | 0 |  |  | 21% | 0
|  | sníž. přenesená | 0 |  |  | 15% | 0
|  | nulová | 0 |  |  | 0% | 0
| Cena s DPH |  |  | v | CZK |  | 0
REKAPITULACE ČLENĚNÍ SOUPISU PRACÍ
Stavba:
Mateřská a základní škola Šámalova - REVIZE 02
Objekt:
21-SO093-01 - Mateřská a základní škola
Soupis:
21-SO093-01.8 - D.1.4.7 Slaboproud
Místo: |  |  | Šámalova, Brno-Židenice |  |  | Datum: | 3. 6. 2022
Zadavatel: |  |  | Statutární město Brno |  |  | Projektant: | IS-ARCH s.r.o.
Účastník: |  |  | Vyplň údaj |  |  | Zpracovatel:
Kód dílu - Popis | [6 empty] | Cena celkem [CZK]
Náklady stavby celkem | [6 empty] | 0 | [11 empty] | -1
| M - Práce a dodávky M | [5 empty] | 0
| HZS - Hodinové zúčtovací sazby | [5 empty] | 0
| 21-M - Elektromontáže | [5 empty] | 0
| 22-M - Montáže technologických zařízení pro dopravní stavby | [5 empty] | 0
| VRN - Vedlejší rozpočtové náklady | [5 empty] | 0
SOUPIS PRACÍ
Stavba:
Mateřská a základní škola Šámalova - REVIZE 02
Objekt:
21-SO093-01 - Mateřská a základní škola
Soupis:
21-SO093-01.8 - D.1.4.7 Slaboproud
Místo: |  |  | Šámalova, Brno-Židenice |  |  | Datum: | 3. 6. 2022
Zadavatel: |  |  | Statutární město Brno |  |  | Projektant: | IS-ARCH s.r.o.
Účastník: |  |  | Vyplň údaj |  |  | Zpracovatel:
PČ | Typ | Kód | Popis | MJ | Množství | J.cena [CZK] | Cena celkem [CZK] | Cenová soustava |  | DPH | J. Nh [h] | Nh celkem [h] | J. hmotnost [t] | Hmotnost celkem [t] | J. suť [t] | Suť Celkem [t]
Náklady soupisu celkem | [6 empty] | 0 |  |  |  |  | 0 |  | 0 |  | 0 |  | D | -1 | [10 empty] | 0
| D | M | Práce a dodávky M |  |  |  | 0 |  |  |  |  | 0 |  | 0 |  | 0 | 3 | D | 0 |  |  |  | ROZPOCET | [6 empty] | 0
| D | HZS | Hodinové zúčtovací sazby |  |  |  | 0 |  |  |  |  | 0 |  | 0 |  | 0 | 4 | D | 0 |  |  |  | ROZPOCET | [6 empty] | 0
1 | K | 901 R00 | Hzs-předběžná obhlídka čl.17-1a | h | 16 |  | 0 |  |  | základní |  | 0 | 0 | 0 | 0 | 0 | 512 | K | 1 |  |  |  | ROZPOCET | 0 | 0 | 0 | 0 | 0 | 1 | 0 | 512 | 1921860829
| PP |  | Hzs-předběžná obhlídka čl.17-1a | [14 empty] | PP | 1
2 | K | 900 RT1 | HZS, Práce v tarifní třídě 4 | h | 12 |  | 0 |  |  | základní |  | 0 | 0 | 0 | 0 | 0 | 512 | K | 1 |  |  |  | ROZPOCET | 0 | 0 | 0 | 0 | 0 | 1 | 0 | 512 | -1746232535
| PP |  | HZS, Práce v tarifní třídě 4 | [14 empty] | PP | 1
| P |  | Poznámka k položce: Koordinace s ostatními profesemi. | [14 empty] | P | 1
3 | K | 905 R01 | Hzs-revize provoz.souboru a st.obj. | h | 16 |  | 0 |  |  | základní |  | 0 | 0 | 0 | 0 | 0 | 512 | K | 1 |  |  |  | ROZPOCET | 0 | 0 | 0 | 0 | 0 | 1 | 0 | 512 | 699184936
| PP |  | Hzs-revize provoz.souboru a st.obj. | [14 empty] | PP | 1
| P |  | Poznámka k položce: Kompletní výchozí el.revize. | [14 empty] | P | 1
| D | 21-M | Elektromontáže |  |  |  | 0 |  |  |  |  | 0 |  | 0 |  | 0 | 3 | D | 0 |  |  |  | ROZPOCET | [6 empty] | 0
4 | K | 210020931R00 | Ucpávka protipožární, bez vany | m2 | 3.5 |  | 0 |  |  | základní |  | 0 | 0 | 0 | 0 | 0 | 64 | K | 1 |  |  |  | ROZPOCET | 0 | 0 | 0 | 0 | 0 | 1 | 0 | 64 | -161371371
| PP |  | Ucpávka protipožární, bez vany | [14 empty] | PP | 1
| D | 22-M | Montáže technologických zařízení pro dopravní stavby |  |  |  | 0 |  |  |  |  | 0 |  | 0 |  | 0 | 3 | D | 0 |  |  |  | ROZPOCET | [6 empty] | 0
5 | K | 220260000R00 | Krabice KU 68 ve zdi v přípraveném lůžku | kus | 155 |  | 0 |  |  | základní |  | 0 | 0 | 0 | 0 | 0 | 64 | K | 1 |  |  |  | ROZPOCET | 0 | 0 | 0 | 0 | 0 | 1 | 0 | 64 | -332817402
| PP |  | Krabice KU 68 ve zdi v přípraveném lůžku | [14 empty] | PP | 1
6 | M | 34571518R | Krabice univerzální KU 68 | kus | 155 |  | 0 |  |  | základní |  | 0 | 0 | 0 | 0 | 0 | 128 | M | 1 |  |  |  | ROZPOCET | 0 | 0 | 0 | 0 | 0 | 1 | 0 | 128 | 476219619
| PP |  | Krabice univerzální KU 68 | [14 empty] | PP | 1
7 | K | 222260049R01 | Krabice s funkční odolností při požáru pro repro, NZS | kus | 69 |  | 0 |  |  | základní |  | 0 | 0 | 0 | 0 | 0 | 64 | K | 1 |  |  |  | ROZPOCET | 0 | 0 | 0 | 0 | 0 | 1 | 0 | 64 | -1433336472
| PP |  | Krabice s funkční odolností při požáru pro repro, NZS | [14 empty] | PP | 1
8 | M | 3457160101R | Krabice s funkční odolností při požáru pro repro, NZS vč.svorkovnic. | kus | 69 |  | 0 |  |  | základní |  | 0 | 0 | 0 | 0 | 0 | 128 | M | 1 |  |  |  | ROZPOCET | 0 | 0 | 0 | 0 | 0 | 1 | 0 | 128 | -302713672
| PP |  | Krabice s funkční odolností při požáru pro repro, NZS vč.svorkovnic. | [14 empty] | PP | 1
9 | K | 222261251R00 | Příchytka kabelová 6-12 mm, s funkční odolností při požáru min.P60-R. | kus | 14083 |  | 0 |  |  | základní |  | 0 | 0 | 0 | 0 | 0 | 64 | K | 1 |  |  |  | ROZPOCET | 0 | 0 | 0 | 0 | 0 | 1 | 0 | 64 | 1575674993
| PP |  | Příchytka kabelová 6-12 mm, s funkční odolností při požáru min.P60-R. | [14 empty] | PP | 1
10 | M | 6712_POGMT | Příchytka kabelová 6-12 mm, s funkční odolností při požáru min.P60-R. | ks | 14083 |  | 0 |  |  | základní |  | 0 | 0 | 0 | 0 | 0 | 128 | M | 1 |  |  |  | ROZPOCET | 0 | 0 | 0 | 0 | 0 | 1 | 0 | 128 | 1535734594
| PP |  | Příchytka kabelová 6-12 mm, s funkční odolností při požáru min.P60-R. | [14 empty] | PP | 1
11 | K | 222261601R00 | Zhotovení otvoru do 100x100 mm | kus | 15 |  | 0 |  |  | základní |  | 0 | 0 | 0 | 0 | 0 | 64 | K | 1 |  |  |  | ROZPOCET | 0 | 0 | 0 | 0 | 0 | 1 | 0 | 64 | -507048061
| PP |  | Zhotovení otvoru do 100x100 mm | [14 empty] | PP | 1
12 | K | 220260550R00 | Trubka PVC pod omítku, vnější průměr 16 mm | m | 504 |  | 0 |  |  | základní |  | 0 | 0 | 0 | 0 | 0 | 64 | K | 1 |  |  |  | ROZPOCET | 0 | 0 | 0 | 0 | 0 | 1 | 0 | 64 | -625811155
| PP |  | Trubka PVC pod omítku, vnější průměr 16 mm | [14 empty] | PP | 1
| P |  | Poznámka k položce: Trubkování pro PZTS. | [14 empty] | P | 1
13 | M | 34571050R | Trubka PVC, vnější průměr 16 mm | m | 504 |  | 0 |  |  | základní |  | 0 | 0 | 0 | 0 | 0 | 128 | M | 1 |  |  |  | ROZPOCET | 0 | 0 | 0 | 0 | 0 | 1 | 0 | 128 | 910599252
| PP |  | Trubka PVC, vnější průměr 16 mm | [14 empty] | PP | 1
14 | K | 220260552R00 | Trubka PVC pod omítku, vnější průměr 25 mm | m | 420 |  | 0 |  |  | základní |  | 0 | 0 | 0 | 0 | 0 | 64 | K | 1 |  |  |  | ROZPOCET | 0 | 0 | 0 | 0 | 0 | 1 | 0 | 64 | -2023755882
| PP |  | Trubka PVC pod omítku, vnější průměr 25 mm | [14 empty] | PP | 1
| P |  | Poznámka k položce: Trubkování pro dat. a audio rozvody. | [14 empty] | P | 1
15 | M | 34571051R | Trubka PVC, vnější průměr 25 mm | m | 420 |  | 0 |  |  | základní |  | 0 | 0 | 0 | 0 | 0 | 128 | M | 1 |  |  |  | ROZPOCET | 0 | 0 | 0 | 0 | 0 | 1 | 0 | 128 | -1055535134
| PP |  | Trubka PVC, vnější průměr 25 mm | [14 empty] | PP | 1
16 | K | 222260503R01 | Trubka PVC 750N/5cm do podlahy vnější průměr 25 mm | m | 320 |  | 0 |  |  | základní |  | 0 | 0 | 0 | 0 | 0 | 64 | K | 1 |  |  |  | ROZPOCET | 0 | 0 | 0 | 0 | 0 | 1 | 0 | 64 | -1436039749
| PP |  | Trubka PVC 750N/5cm do podlahy vnější průměr 25 mm | [14 empty] | PP | 1
| P |  | Poznámka k položce: Trubkování pro dat.a NZS rozvody v podlaze. | [14 empty] | P | 1
17 | M | 3457115962R | Trubka PVC 750N/5cm do podlahy vnější průměr 25 mm | m | 320 |  | 0 |  |  | základní |  | 0 | 0 | 0 | 0 | 0 | 128 | M | 1 |  |  |  | ROZPOCET | 0 | 0 | 0 | 0 | 0 | 1 | 0 | 128 | -989223177
| PP |  | Trubka PVC 750N/5cm do podlahy vnější průměr 25 mm | [14 empty] | PP | 1
18 | K | 222260504R01 | Trubka PVC 750N/5cm do podlahy vnější průměr 32 mm | m | 60 |  | 0 |  |  | základní |  | 0 | 0 | 0 | 0 | 0 | 64 | K | 1 |  |  |  | ROZPOCET | 0 | 0 | 0 | 0 | 0 | 1 | 0 | 64 | 356079926
| PP |  | Trubka PVC 750N/5cm do podlahy vnější průměr 32 mm | [14 empty] | PP | 1
| P |  | Poznámka k položce: Trubkování pro datové rozvody v podlaze. | [14 empty] | P | 1
19 | M | 3457115962R.1 | Trubka PVC 750N/5cm do podlahy vnější průměr 32 mm | m | 60 |  | 0 |  |  | základní |  | 0 | 0 | 0 | 0 | 0 | 128 | M | 1 |  |  |  | ROZPOCET | 0 | 0 | 0 | 0 | 0 | 1 | 0 | 128 | -1118620103
| PP |  | Trubka PVC 750N/5cm do podlahy vnější průměr 32 mm | [14 empty] | PP | 1
20 | K | 222260571R00 | Trubka plast. tuhá 16 na příchytkách vč.příchytek | m | 150 |  | 0 |  |  | základní |  | 0 | 0 | 0 | 0 | 0 | 64 | K | 1 |  |  |  | ROZPOCET | 0 | 0 | 0 | 0 | 0 | 1 | 0 | 64 | 23001311
| PP |  | Trubka plast. tuhá 16 na příchytkách vč.příchytek | [14 empty] | PP | 1
21 | M | 34571091R | Trubka elektroinstalační tuhá z PVC 1516 E | m | 150 |  | 0 |  |  | základní |  | 0 | 0 | 0 | 0 | 0 | 128 | M | 1 |  |  |  | ROZPOCET | 0 | 0 | 0 | 0 | 0 | 1 | 0 | 128 | -1494109676
| PP |  | Trubka elektroinstalační tuhá z PVC 1516 E | [14 empty] | PP | 1
22 | K | 222260573R00 | Trubka plast. tuhá 25 na příchytkách vč.příchytek | m | 80 |  | 0 |  |  | základní |  | 0 | 0 | 0 | 0 | 0 | 64 | K | 1 |  |  |  | ROZPOCET | 0 | 0 | 0 | 0 | 0 | 1 | 0 | 64 | -1399326799
| PP |  | Trubka plast. tuhá 25 na příchytkách vč.příchytek | [14 empty] | PP | 1
23 | M | 34571092R | Trubka elektroinstalační tuhá z PVC 1525 | m | 80 |  | 0 |  |  | základní |  | 0 | 0 | 0 | 0 | 0 | 128 | M | 1 |  |  |  | ROZPOCET | 0 | 0 | 0 | 0 | 0 | 1 | 0 | 128 | -681680535
| PP |  | Trubka elektroinstalační tuhá z PVC 1525 | [14 empty] | PP | 1
24 | K | 222260722R01 | M+D Žlab drátěný 100x100,vč.přísluš. pro uchycení, - horizontální montáž. | m | 75 |  | 0 |  |  | základní |  | 0 | 0 | 0 | 0 | 0 | 64 | K | 1 |  |  |  | ROZPOCET | 0 | 0 | 0 | 0 | 0 | 1 | 0 | 64 | 228702408
| PP |  | M+D Žlab drátěný 100x100,vč.přísluš. pro uchycení, - horizontální montáž. | [14 empty] | PP | 1
25 | K | 222260722R02 | M+D Žlab celokovový 100x100,vč.přísluš. pro uchycení, - horizontální montáž. | m | 30 |  | 0 |  |  | základní |  | 0 | 0 | 0 | 0 | 0 | 64 | K | 1 |  |  |  | ROZPOCET | 0 | 0 | 0 | 0 | 0 | 1 | 0 | 64 | -619384781
| PP |  | M+D Žlab celokovový 100x100,vč.přísluš. pro uchycení, - horizontální montáž. | [14 empty] | PP | 1
26 | K | 222260722R03 | M+D Žlab drátěný 200x100,vč.přísluš. pro uchycení, - horizontální montáž. | m | 120 |  | 0 |  |  | základní |  | 0 | 0 | 0 | 0 | 0 | 64 | K | 1 |  |  |  | ROZPOCET | 0 | 0 | 0 | 0 | 0 | 1 | 0 | 64 | -375621430
| PP |  | M+D Žlab drátěný 200x100,vč.přísluš. pro uchycení, - horizontální montáž. | [14 empty] | PP | 1
27 | K | 222260722R04 | M+D Žlab drátěný 400x100,vč.přísluš. pro uchycení, - vertikální montáž. | m | 20 |  | 0 |  |  | základní |  | 0 | 0 | 0 | 0 | 0 | 64 | K | 1 |  |  |  | ROZPOCET | 0 | 0 | 0 | 0 | 0 | 1 | 0 | 64 | -2129829506
| PP |  | M+D Žlab drátěný 400x100,vč.přísluš. pro uchycení, - vertikální montáž. | [14 empty] | PP | 1
28 | K | 222260722R05 | M+D Žlab drátěný 300x100,vč.přísluš. pro uchycení, - vertikální montáž. | m | 20 |  | 0 |  |  | základní |  | 0 | 0 | 0 | 0 | 0 | 64 | K | 1 |  |  |  | ROZPOCET | 0 | 0 | 0 | 0 | 0 | 1 | 0 | 64 | -1688923839
| PP |  | M+D Žlab drátěný 300x100,vč.přísluš. pro uchycení, - vertikální montáž. | [14 empty] | PP | 1
| VV |  | P30-R | [14 empty] | VV | 1 | 1 | True | 0 | ROZPOCET
| VV |  | 20,00 |  | 20 | [12 empty] | VV | 1 | 2 | True | 1 | ROZPOCET
29 | K | 222260722R06 | M+D Žlab drátěný 300x100,vč.přísluš. pro uchycení, - horizontální montáž. | m | 10 |  | 0 |  |  | základní |  | 0 | 0 | 0 | 0 | 0 | 64 | K | 1 |  |  |  | ROZPOCET | 0 | 0 | 0 | 0 | 0 | 1 | 0 | 64 | -673195676
| PP |  | Žlab drátěný 300x100,vč.přísluš. pro uchycení, - horizontální montáž. | [14 empty] | PP | 1
| VV |  | P30-R | [14 empty] | VV | 1 | 1 | True | 0 | ROZPOCET
| VV |  | 10,00 |  | 10 | [12 empty] | VV | 1 | 2 | True | 1 | ROZPOCET
30 | K | 220261662R00 | Zhotovení drážky ve zdi cihlovém | m | 250 |  | 0 |  |  | základní |  | 0 | 0 | 0 | 0 | 0 | 64 | K | 1 |  |  |  | ROZPOCET | 0 | 0 | 0 | 0 | 0 | 1 | 0 | 64 | 112560350
| PP |  | Zhotovení drážky ve zdi cihlovém | [14 empty] | PP | 1
31 | K | 220261665R00 | Začištění drážky, konečná úprava | m | 250 |  | 0 |  |  | základní |  | 0 | 0 | 0 | 0 | 0 | 64 | K | 1 |  |  |  | ROZPOCET | 0 | 0 | 0 | 0 | 0 | 1 | 0 | 64 | 1695993383
| PP |  | Začištění drážky, konečná úprava | [14 empty] | PP | 1
32 | K | 222281321R00 | PRAFlaDur do 2,5 mm, 2-5 žil, v trubkách | m | 3735 |  | 0 |  |  | základní |  | 0 | 0 | 0 | 0 | 0 | 64 | K | 1 |  |  |  | ROZPOCET | 0 | 0 | 0 | 0 | 0 | 1 | 0 | 64 | -1256027140
| PP |  | PRAFlaDur do 2,5 mm, 2-5 žil, v trubkách | [14 empty] | PP | 1
| P |  | Poznámka k položce: Montáž kabelu NZS. | [14 empty] | P | 1
33 | M | 341350150R | Kabel PRAFlaDur 2x1,5 RE P60-R | m | 3735 |  | 0 |  |  | základní |  | 0 | 0 | 0 | 0 | 0 | 128 | M | 1 |  |  |  | ROZPOCET | 0 | 0 | 0 | 0 | 0 | 1 | 0 | 128 | -1744957849
| PP |  | Kabel PRAFlaDur 2x1,5 RE P60-R | [14 empty] | PP | 1
34 | K | 222280212R00 | Kabel EZS, EPS, DT do 7 mm v trubkách | m | 490 |  | 0 |  |  | základní |  | 0 | 0 | 0 | 0 | 0 | 64 | K | 1 |  |  |  | ROZPOCET | 0 | 0 | 0 | 0 | 0 | 1 | 0 | 64 | -2015690257
| PP |  | Kabel EZS, EPS, DT do 7 mm v trubkách | [14 empty] | PP | 1
| P |  | Poznámka k položce: Montáž kabelu NZS - k předzesilovači a ke stanicím hlasatele. | [14 empty] | P | 1
35 | M | 341350124R | Kabel PRAFlaGuardF 4x2x0,8 | m | 490 |  | 0 |  |  | základní |  | 0 | 0 | 0 | 0 | 0 | 128 | M | 1 |  |  |  | ROZPOCET | 0 | 0 | 0 | 0 | 0 | 1 | 0 | 128 | -1304430864
| PP |  | Kabel PRAFlaGuardF 4x2x0,8 | [14 empty] | PP | 1
| P |  | Poznámka k položce: Dodávka kabelu NZS - k předzesilovači a ke stanicím hlasatele. | [14 empty] | P | 1
36 | K | 222281321R01 | PRAFlaSafe do 2,5 mm, 2-5 žil, v trubkách | m | 595 |  | 0 |  |  | základní |  | 0 | 0 | 0 | 0 | 0 | 64 | K | 1 |  |  |  | ROZPOCET | 0 | 0 | 0 | 0 | 0 | 1 | 0 | 64 | -1624956864
| PP |  | PRAFlaSafe do 2,5 mm, 2-5 žil, v trubkách | [14 empty] | PP | 1
| P |  | Poznámka k položce: Montáž kabelu JČ a PZTS. | [14 empty] | P | 1
37 | M | 341350150R.1 | Kabel PRAFlaSafe 2x1,5 | m | 595 |  | 0 |  |  | základní |  | 0 | 0 | 0 | 0 | 0 | 128 | M | 1 |  |  |  | ROZPOCET | 0 | 0 | 0 | 0 | 0 | 1 | 0 | 128 | 1119543072
| PP |  | Kabel PRAFlaSafe 2x1,5 | [14 empty] | PP | 1
| P |  | Poznámka k položce: Dodávka kabelu JČ a PZTS. | [14 empty] | P | 1
38 | K | 222280215R00 | Kabel U/FTP kat.6A v trubkách | m | 18955 |  | 0 |  |  | základní |  | 0 | 0 | 0 | 0 | 0 | 64 | K | 1 |  |  |  | ROZPOCET | 0 | 0 | 0 | 0 | 0 | 1 | 0 | 64 | -37358229
| PP |  | Kabel U/FTP kat.6A v trubkách | [14 empty] | PP | 1
39 | M | 0602117525 | Instal. kabel U/FTP kat.6A (STP) LSOHFR B2cas1d1 | m | 18955 |  | 0 |  |  | základní |  | 0 | 0 | 0 | 0 | 0 | 128 | M | 1 |  |  |  | ROZPOCET | 0 | 0 | 0 | 0 | 0 | 1 | 0 | 128 | -1369175738
| PP |  | Instal. kabel U/FTP kat.6A (STP) LSOHFR B2cas1d1 | [14 empty] | PP | 1
40 | K | 222271002R00 | Audio / video kabely v trubkách | m | 120 |  | 0 |  |  | základní |  | 0 | 0 | 0 | 0 | 0 | 64 | K | 1 |  |  |  | ROZPOCET | 0 | 0 | 0 | 0 | 0 | 1 | 0 | 64 | 215061459
| PP |  | Audio / video kabely v trubkách | [14 empty] | PP | 1
41 | M | 12963 | HDMI 2.0 kabel, 20m, optical fibre | ks | 3 |  | 0 |  |  | základní |  | 0 | 0 | 0 | 0 | 0 | 128 | M | 1 |  |  |  | ROZPOCET | 0 | 0 | 0 | 0 | 0 | 1 | 0 | 128 | -350997902
| PP |  | HDMI 2.0 kabel, 20m, optical fibre | [14 empty] | PP | 1
42 | M | 12963.1 | USB kabel, 20m | ks | 3 |  | 0 |  |  | základní |  | 0 | 0 | 0 | 0 | 0 | 128 | M | 1 |  |  |  | ROZPOCET | 0 | 0 | 0 | 0 | 0 | 1 | 0 | 128 | -1618601787
| PP |  | USB kabel, 20m | [14 empty] | PP | 1
43 | K | 222280213R00 | Kabel EZS, EPS, DT do 9 mm v trubkách | m | 595 |  | 0 |  |  | základní |  | 0 | 0 | 0 | 0 | 0 | 64 | K | 1 |  |  |  | ROZPOCET | 0 | 0 | 0 | 0 | 0 | 1 | 0 | 64 | -473645730
| PP |  | Kabel EZS, EPS, DT do 9 mm v trubkách | [14 empty] | PP | 1
44 | M | 48237 | Instalační sběrnicový kabel PZTS, 300m / 1ks | ks | 2 |  | 0 |  |  | základní |  | 0 | 0 | 0 | 0 | 0 | 128 | M | 1 |  |  |  | ROZPOCET | 0 | 0 | 0 | 0 | 0 | 1 | 0 | 128 | -1053349114
| PP |  | Instalační sběrnicový kabel PZTS, 300m / 1ks | [14 empty] | PP | 1
| P |  | Poznámka k položce: Instalační kabel pro systém PZTS | [14 empty] | P | 1
45 | K | 222360001R01 | Kompletní montáž sestavy NZS. Montáž níže uvedených prvků. | kus | 1 |  | 0 |  |  | základní |  | 0 | 0 | 0 | 0 | 0 | 64 | K | 1 |  |  |  | ROZPOCET | 0 | 0 | 0 | 0 | 0 | 1 | 0 | 64 | -287538493
| PP |  | Kompletní montáž sestavy NZS. Montáž níže uvedených prvků. | [14 empty] | PP | 1
46 | M | NZS002 | Modul digitálních mikrofonních stanic, 2 linky | ks | 1 |  | 0 |  |  | základní |  | 0 | 0 | 0 | 0 | 0 | 128 | M | 1 |  |  |  | ROZPOCET | 0 | 0 | 0 | 0 | 0 | 1 | 0 | 128 | 1445654628
| PP |  | Modul digitálních mikrofonních stanic, 2 linky | [14 empty] | PP | 1
47 | M | NZS003 | Karta hlasových zpráv, max. 30 MP3 souborů | ks | 1 |  | 0 |  |  | základní |  | 0 | 0 | 0 | 0 | 0 | 128 | M | 1 |  |  |  | ROZPOCET | 0 | 0 | 0 | 0 | 0 | 1 | 0 | 128 | 1766451680
| PP |  | Karta hlasových zpráv, max. 30 MP3 souborů | [14 empty] | PP | 1
48 | M | NZS004 | Karta 8 monitorovaných vstupů pro externí ovládání | ks | 1 |  | 0 |  |  | základní |  | 0 | 0 | 0 | 0 | 0 | 128 | M | 1 |  |  |  | ROZPOCET | 0 | 0 | 0 | 0 | 0 | 1 | 0 | 128 | 474065339
| PP |  | Karta 8 monitorovaných vstupů pro externí ovládání | [14 empty] | PP | 1
49 | M | NZS005 | Karta procesoru systému | ks | 1 |  | 0 |  |  | základní |  | 0 | 0 | 0 | 0 | 0 | 128 | M | 1 |  |  |  | ROZPOCET | 0 | 0 | 0 | 0 | 0 | 1 | 0 | 128 | -992201542
| PP |  | Karta procesoru systému | [14 empty] | PP | 1
50 | M | NZS007 | Karta dohledu systémových prvků a funkcí systému, EN54-16 | ks | 1 |  | 0 |  |  | základní |  | 0 | 0 | 0 | 0 | 0 | 128 | M | 1 |  |  |  | ROZPOCET | 0 | 0 | 0 | 0 | 0 | 1 | 0 | 128 | 53491640
| PP |  | Karta dohledu systémových prvků a funkcí systému, EN54-16 | [14 empty] | PP | 1
51 | M | NZS006 | Digitální koncový zesilovač, třída D, 4x100W, DSP procesor pro každý zesilovací kanál | ks | 2 |  | 0 |  |  | základní |  | 0 | 0 | 0 | 0 | 0 | 128 | M | 1 |  |  |  | ROZPOCET | 0 | 0 | 0 | 0 | 0 | 1 | 0 | 128 | -262958005
| PP |  | Digitální koncový zesilovač, třída D, 4x100W, DSP procesor pro každý zesilovací kanál | [14 empty] | PP | 1
| P |  | Poznámka k položce: ekvalizace signálů, individuální nastavení více úrovní hlasitosti pro jednotlivé kanály, EN54-16 | [14 empty] | P | 1
52 | M | NZS006a | Digitální koncový zesilovač, třída D, 1x 250W, EN54-16. | ks | 1 |  | 0 |  |  | základní |  | 0 | 0 | 0 | 0 | 0 | 128 | M | 1 |  |  |  | ROZPOCET | 0 | 0 | 0 | 0 | 0 | 1 | 0 | 128 | 772077570
| PP |  | Digitální koncový zesilovač, třída D, 1x 250W, EN54-16. | [14 empty] | PP | 1
53 | M | NZS008 | Modul směrovače s monitorováním pro 16 repr.linek, 8 vstupů pro zesilovač, architektura 1:2, | ks | 1 |  | 0 |  |  | základní |  | 0 | 0 | 0 | 0 | 0 | 128 | M | 1 |  |  |  | ROZPOCET | 0 | 0 | 0 | 0 | 0 | 1 | 0 | 128 | 416084576
| PP |  | Modul směrovače s monitorováním pro 16 repr.linek, 8 vstupů pro zesilovač, architektura 1:2, | [14 empty] | PP | 1
| P |  | Poznámka k položce: metoda dohledu bez koncových desek bez přerušení reprodukce, EN54-16 | [14 empty] | P | 1
54 | M | NZS009 | 19" systémová vana pro moduly | ks | 2 |  | 0 |  |  | základní |  | 0 | 0 | 0 | 0 | 0 | 128 | M | 1 |  |  |  | ROZPOCET | 0 | 0 | 0 | 0 | 0 | 1 | 0 | 128 | -830228393
| PP |  | 19" systémová vana pro moduly | [14 empty] | PP | 1
55 | M | NZS010 | 19" úchyt modulů 3U | ks | 2 |  | 0 |  |  | základní |  | 0 | 0 | 0 | 0 | 0 | 128 | M | 1 |  |  |  | ROZPOCET | 0 | 0 | 0 | 0 | 0 | 1 | 0 | 128 | -1855695748
| PP |  | 19" úchyt modulů 3U | [14 empty] | PP | 1
56 | M | NZS011 | 19" úchyt modulů 2U | ks | 3 |  | 0 |  |  | základní |  | 0 | 0 | 0 | 0 | 0 | 128 | M | 1 |  |  |  | ROZPOCET | 0 | 0 | 0 | 0 | 0 | 1 | 0 | 128 | 1376510414
| PP |  | 19" úchyt modulů 2U | [14 empty] | PP | 1
57 | M | NZS012 | Zadní zaslepovací panel systémové vany | ks | 8 |  | 0 |  |  | základní |  | 0 | 0 | 0 | 0 | 0 | 128 | M | 1 |  |  |  | ROZPOCET | 0 | 0 | 0 | 0 | 0 | 1 | 0 | 128 | 1959854252
| PP |  | Zadní zaslepovací panel systémové vany | [14 empty] | PP | 1
58 | M | NZS013 | Čelní zaslepovací panel systémové vany | ks | 5 |  | 0 |  |  | základní |  | 0 | 0 | 0 | 0 | 0 | 128 | M | 1 |  |  |  | ROZPOCET | 0 | 0 | 0 | 0 | 0 | 1 | 0 | 128 | -479268958
| PP |  | Čelní zaslepovací panel systémové vany | [14 empty] | PP | 1
59 | M | NZS014 | Programovací kabel RS-232, 3 m | ks | 1 |  | 0 |  |  | základní |  | 0 | 0 | 0 | 0 | 0 | 128 | M | 1 |  |  |  | ROZPOCET | 0 | 0 | 0 | 0 | 0 | 1 | 0 | 128 | -629414845
| PP |  | Programovací kabel RS-232, 3 m | [14 empty] | PP | 1
60 | M | NZS015 | Napájecí kabel 230V, 0,5m | ks | 3 |  | 0 |  |  | základní |  | 0 | 0 | 0 | 0 | 0 | 128 | M | 1 |  |  |  | ROZPOCET | 0 | 0 | 0 | 0 | 0 | 1 | 0 | 128 | -320898897
| PP |  | Napájecí kabel 230V, 0,5m | [14 empty] | PP | 1
61 | M | NZS095 | Sběrnicový kabel 2HU | ks | 4 |  | 0 |  |  | základní |  | 0 | 0 | 0 | 0 | 0 | 128 | M | 1 |  |  |  | ROZPOCET | 0 | 0 | 0 | 0 | 0 | 1 | 0 | 128 | -2068854386
| PP |  | Sběrnicový kabel 2HU | [14 empty] | PP | 1
62 | M | NZS016 | Modul přehrávače FM/RDS/DAB/DAB, USB, LAN, WIFI, AUX, UPnP, mob. aplikace, Windows kompatibilní, | ks | 1 |  | 0 |  |  | základní |  | 0 | 0 | 0 | 0 | 0 | 128 | M | 1 |  |  |  | ROZPOCET | 0 | 0 | 0 | 0 | 0 | 1 | 0 | 128 | -1892459726
| PP |  | Modul přehrávače FM/RDS/DAB/DAB, USB, LAN, WIFI, AUX, UPnP, mob. aplikace, Windows kompatibilní, | [14 empty] | PP | 1
| P |  | Poznámka k položce: DMR, dálkový ovladač, 19" | [14 empty] | P | 1
63 | M | NZS017 | Karta 4 vstupů externích audio zdrojů,, DSP pro každý kanál, 16 presetů, LCD | ks | 1 |  | 0 |  |  | základní |  | 0 | 0 | 0 | 0 | 0 | 128 | M | 1 |  |  |  | ROZPOCET | 0 | 0 | 0 | 0 | 0 | 1 | 0 | 128 | 591867631
| PP |  | Karta 4 vstupů externích audio zdrojů,, DSP pro každý kanál, 16 presetů, LCD | [14 empty] | PP | 1
64 | M | NZS018 | Vstupní adaptér pro připojení mixážních předzesil. | ks | 3 |  | 0 |  |  | základní |  | 0 | 0 | 0 | 0 | 0 | 128 | M | 1 |  |  |  | ROZPOCET | 0 | 0 | 0 | 0 | 0 | 1 | 0 | 128 | 1361473957
| PP |  | Vstupní adaptér pro připojení mixážních předzesil. | [14 empty] | PP | 1
65 | M | NZS126 | Karta jednotného času, DCF, | ks | 1 |  | 0 |  |  | základní |  | 0 | 0 | 0 | 0 | 0 | 128 | M | 1 |  |  |  | ROZPOCET | 0 | 0 | 0 | 0 | 0 | 1 | 0 | 128 | -1953149256
| PP |  | Karta jednotného času, DCF, | [14 empty] | PP | 1
| P |  | Poznámka k položce: max 120 pulsních hodin, slot SD karty pro spínání funkcí APS | [14 empty] | P | 1
66 | K | 222360001R00 | Jednotka zesilovače | kus | 3 |  | 0 |  |  | základní |  | 0 | 0 | 0 | 0 | 0 | 64 | K | 1 |  |  |  | ROZPOCET | 0 | 0 | 0 | 0 | 0 | 1 | 0 | 64 | 1468349328
| PP |  | Jednotka zesilovače | [14 empty] | PP | 1
67 | M | NZS122 | Nástěnný mixážní předzesilovač, 2x mikrofon, 1x AUX, bluetooth, hliník | ks | 3 |  | 0 |  |  | základní |  | 0 | 0 | 0 | 0 | 0 | 128 | M | 1 |  |  |  | ROZPOCET | 0 | 0 | 0 | 0 | 0 | 1 | 0 | 128 | -35951304
| PP |  | Nástěnný mixážní předzesilovač, 2x mikrofon, 1x AUX, bluetooth, hliník | [14 empty] | PP | 1
68 | K | 222360005R00 | Manažer napájení a nabíječ akumulátorů | kus | 1 |  | 0 |  |  | základní |  | 0 | 0 | 0 | 0 | 0 | 64 | K | 1 |  |  |  | ROZPOCET | 0 | 0 | 0 | 0 | 0 | 1 | 0 | 64 | 1784311767
| PP |  | Manažer napájení a nabíječ akumulátorů | [14 empty] | PP | 1
69 | M | NZS019 | Záložní bateriový blok 48VDC/24Ah, 19", bez baterií, EN54-16 | ks | 1 |  | 0 |  |  | základní |  | 0 | 0 | 0 | 0 | 0 | 128 | M | 1 |  |  |  | ROZPOCET | 0 | 0 | 0 | 0 | 0 | 1 | 0 | 128 | -782853655
| PP |  | Záložní bateriový blok 48VDC/24Ah, 19", bez baterií, EN54-16 | [14 empty] | PP | 1
70 | M | NZS001 | Baterie 12 V / 24 Ah W 173, D 164, H 124 mm | ks | 4 |  | 0 |  |  | základní |  | 0 | 0 | 0 | 0 | 0 | 128 | M | 1 |  |  |  | ROZPOCET | 0 | 0 | 0 | 0 | 0 | 1 | 0 | 128 | -584955910
| PP |  | Baterie 12 V / 24 Ah W 173, D 164, H 124 mm | [14 empty] | PP | 1
71 | K | 222360011R00 | Mikrofonní stanice, s ovládacími tlačítky | kus | 2 |  | 0 |  |  | základní |  | 0 | 0 | 0 | 0 | 0 | 64 | K | 1 |  |  |  | ROZPOCET | 0 | 0 | 0 | 0 | 0 | 1 | 0 | 64 | -564924341
| PP |  | Mikrofonní stanice, s ovládacími tlačítky | [14 empty] | PP | 1
72 | M | NZS020 | Digitální mikrofonní stanice s 16 funkčními tl., EN54-16 | ks | 1 |  | 0 |  |  | základní |  | 0 | 0 | 0 | 0 | 0 | 128 | M | 1 |  |  |  | ROZPOCET | 0 | 0 | 0 | 0 | 0 | 1 | 0 | 128 | -281490599
| PP |  | Digitální mikrofonní stanice s 16 funkčními tl., EN54-16 | [14 empty] | PP | 1
73 | M | NZS021 | Mikrofonní panel pro HZS, 5 alarmových tlačítek, EN54-16 | ks | 1 |  | 0 |  |  | základní |  | 0 | 0 | 0 | 0 | 0 | 128 | M | 1 |  |  |  | ROZPOCET | 0 | 0 | 0 | 0 | 0 | 1 | 0 | 128 | 957179957
| PP |  | Mikrofonní panel pro HZS, 5 alarmových tlačítek, EN54-16 | [14 empty] | PP | 1
| P |  | Poznámka k položce: tlačítko ALL-CLEAR, povrchová montáž, červený kovový kryt | [14 empty] | P | 1
74 | K | 222360101R01 | Reproduktor kruhový nástěnný do 6 W | kus | 10 |  | 0 |  |  | základní |  | 0 | 0 | 0 | 0 | 0 | 64 | K | 1 |  |  |  | ROZPOCET | 0 | 0 | 0 | 0 | 0 | 1 | 0 | 64 | -1527385035
| PP |  | Reproduktor kruhový nástěnný do 6 W | [14 empty] | PP | 1
75 | M | NZS022 | 10W stropní přisazený kruhový reproduktor, 100V,, 6/3/1,5W, kov, IP21, keram. svorkovnice, EN54 | ks | 10 |  | 0 |  |  | základní |  | 0 | 0 | 0 | 0 | 0 | 128 | M | 1 |  |  |  | ROZPOCET | 0 | 0 | 0 | 0 | 0 | 1 | 0 | 128 | -294931060
| PP |  | 10W stropní přisazený kruhový reproduktor, 100V,, 6/3/1,5W, kov, IP21, keram. svorkovnice, EN54 | [14 empty] | PP | 1
76 | K | 222360102R00 | Reproduktor do 6 W do podhledu | kus | 69 |  | 0 |  |  | základní |  | 0 | 0 | 0 | 0 | 0 | 64 | K | 1 |  |  |  | ROZPOCET | 0 | 0 | 0 | 0 | 0 | 1 | 0 | 64 | 430533163
| PP |  | Reproduktor do 6 W do podhledu | [14 empty] | PP | 1
77 | M | NZS024 | 6W podhledový reproduktor, 100V, 6/3/1,5W, plast, IP21, keram. svorkovnice, EN54 | ks | 69 |  | 0 |  |  | základní |  | 0 | 0 | 0 | 0 | 0 | 128 | M | 1 |  |  |  | ROZPOCET | 0 | 0 | 0 | 0 | 0 | 1 | 0 | 128 | -130279829
| PP |  | 6W podhledový reproduktor, 100V, 6/3/1,5W, plast, IP21, keram. svorkovnice, EN54 | [14 empty] | PP | 1
78 | K | 222360101R00 | Reproduktor skříňkový nástěnný do 6 W | kus | 33 |  | 0 |  |  | základní |  | 0 | 0 | 0 | 0 | 0 | 64 | K | 1 |  |  |  | ROZPOCET | 0 | 0 | 0 | 0 | 0 | 1 | 0 | 64 | -127744924
| PP |  | Reproduktor skříňkový nástěnný do 6 W | [14 empty] | PP | 1
79 | M | NZS023 | 6W skříňkový reproduktor, 100V, 6/3/1,5W, MDF, IP54, keram. svorkovnice, EN54 | ks | 33 |  | 0 |  |  | základní |  | 0 | 0 | 0 | 0 | 0 | 128 | M | 1 |  |  |  | ROZPOCET | 0 | 0 | 0 | 0 | 0 | 1 | 0 | 128 | 1871016166
| PP |  | 6W skříňkový reproduktor, 100V, 6/3/1,5W, MDF, IP54, keram. svorkovnice, EN54 | [14 empty] | PP | 1
80 | K | 222360401R00 | Programování rozhlas.ústředny, uvedení do provozu | hod | 12 |  | 0 |  |  | základní |  | 0 | 0 | 0 | 0 | 0 | 64 | K | 1 |  |  |  | ROZPOCET | 0 | 0 | 0 | 0 | 0 | 1 | 0 | 64 | 1199552480
| PP |  | Programování rozhlas.ústředny, uvedení do provozu | [14 empty] | PP | 1
81 | K | 222360601R00 | Odborné měření srozumitelnosti vč. měř.protokolu | hod | 12 |  | 0 |  |  | základní |  | 0 | 0 | 0 | 0 | 0 | 64 | K | 1 |  |  |  | ROZPOCET | 0 | 0 | 0 | 0 | 0 | 1 | 0 | 64 | -757789935
| PP |  | Odborné měření srozumitelnosti vč. měř.protokolu | [14 empty] | PP | 1
82 | K | 222260413R01 | Nástěnný 19" rozvaděč 27U 600x600 mm | kus | 1 |  | 0 |  |  | základní |  | 0 | 0 | 0 | 0 | 0 | 64 | K | 1 |  |  |  | ROZPOCET | 0 | 0 | 0 | 0 | 0 | 1 | 0 | 64 | -1403087774
| PP |  | Nástěnný 19" rozvaděč 27U 600x600 mm | [14 empty] | PP | 1
| P |  | Poznámka k položce: RACK pro rozhlas | [14 empty] | P | 1
83 | M | 357311075R | Rozvaděč 19",výška 27U, 600x600 mm, vč.podstavce a veškerého příslušenství | kus | 1 |  | 0 |  |  | základní |  | 0 | 0 | 0 | 0 | 0 | 128 | M | 1 |  |  |  | ROZPOCET | 0 | 0 | 0 | 0 | 0 | 1 | 0 | 128 | -730993445
| PP |  | Rozvaděč 19",výška 27U, 600x600 mm, vč.podstavce a veškerého příslušenství | [14 empty] | PP | 1
84 | M | 80199035 | Chladící jednotka 19" 1U 2x ventilátor, bimetal. termostat | ks | 1 |  | 0 |  |  | základní |  | 0 | 0 | 0 | 0 | 0 | 128 | M | 1 |  |  |  | ROZPOCET | 0 | 0 | 0 | 0 | 0 | 1 | 0 | 128 | 1575248251
| PP |  | Chladící jednotka 19" 1U 2x ventilátor, bimetal. termostat | [14 empty] | PP | 1
85 | M | 80593005 | Napájecí panel 3 m, 5 pozic, s přepěťovou ochranou včetně vany | ks | 1 |  | 0 |  |  | základní |  | 0 | 0 | 0 | 0 | 0 | 128 | M | 1 |  |  |  | ROZPOCET | 0 | 0 | 0 | 0 | 0 | 1 | 0 | 128 | -1955101794
| PP |  | Napájecí panel 3 m, 5 pozic, s přepěťovou ochranou včetně vany | [14 empty] | PP | 1
86 | K | 222260466R00 | Stojanový 19" rozvaděč 32U-42U do 800x900 mm, montáž vč. příslušenství | kus | 1 |  | 0 |  |  | základní |  | 0 | 0 | 0 | 0 | 0 | 64 | K | 1 |  |  |  | ROZPOCET | 0 | 0 | 0 | 0 | 0 | 1 | 0 | 64 | -87065980
| PP |  | Stojanový 19" rozvaděč 32U-42U do 800x900 mm, montáž vč. příslušenství | [14 empty] | PP | 1
| P |  | Poznámka k položce: RACK pro datovou síť | [14 empty] | P | 1
87 | M | 357311075R.1 | Rozvaděč 19", výška 42U, 800x800 mm, vč.podstavce a veškerého příslušenství | kus | 1 |  | 0 |  |  | základní |  | 0 | 0 | 0 | 0 | 0 | 128 | M | 1 |  |  |  | ROZPOCET | 0 | 0 | 0 | 0 | 0 | 1 | 0 | 128 | 1367517049
| PP |  | Rozvaděč 19", výška 42U, 800x800 mm, vč.podstavce a veškerého příslušenství | [14 empty] | PP | 1
88 | M | 80199035.1 | Chladící jednotka 19" 1U 4x ventilátor, bimetal. termostat | ks | 1 |  | 0 |  |  | základní |  | 0 | 0 | 0 | 0 | 0 | 128 | M | 1 |  |  |  | ROZPOCET | 0 | 0 | 0 | 0 | 0 | 1 | 0 | 128 | -69542974
| PP |  | Chladící jednotka 19" 1U 4x ventilátor, bimetal. termostat | [14 empty] | PP | 1
89 | M | 80593005 | Napájecí panel 3 m, 5 pozic, s přepěťovou ochranou včetně vany | ks | 1 |  | 0 |  |  | základní |  | 0 | 0 | 0 | 0 | 0 | 128 | M | 1 |  |  |  | ROZPOCET | 0 | 0 | 0 | 0 | 0 | 1 | 0 | 128 | 1227964496
| PP |  | Napájecí panel 3 m, 5 pozic, s přepěťovou ochranou včetně vany | [14 empty] | PP | 1
90 | K | 222290301R01 | Modul 1xRJ45 kat.6A - konektor | kus | 31 |  | 0 |  |  | základní |  | 0 | 0 | 0 | 0 | 0 | 64 | K | 1 |  |  |  | ROZPOCET | 0 | 0 | 0 | 0 | 0 | 1 | 0 | 64 | -765227979
| PP |  | Modul 1xRJ45 kat.6A - konektor | [14 empty] | PP | 1
| P |  | Poznámka k položce: Konektor s převlečnou krytkou (kamery, EV, str.terminály,DTP příprava 2x) | [14 empty] | P | 1
91 | M | 0501133325 | Konektor s převlečnou krytkou 1xRJ45, STP kat.6A, komplet. | ks | 31 |  | 0 |  |  | základní |  | 0 | 0 | 0 | 0 | 0 | 128 | M | 1 |  |  |  | ROZPOCET | 0 | 0 | 0 | 0 | 0 | 1 | 0 | 128 | -1135630179
| PP |  | Konektor s převlečnou krytkou 1xRJ45, STP kat.6A, komplet. | [14 empty] | PP | 1
92 | K | 222290005R01 | Zásuvka 1xRJ45 na povrch, pro instalaci keystone 1xRJ45 STP kat.6A | kus | 3 |  | 0 |  |  | základní |  | 0 | 0 | 0 | 0 | 0 | 64 | K | 1 |  |  |  | ROZPOCET | 0 | 0 | 0 | 0 | 0 | 1 | 0 | 64 | 662541071
| PP |  | Zásuvka 1xRJ45 na povrch, pro instalaci keystone 1xRJ45 STP kat.6A | [14 empty] | PP | 1
93 | M | 0501133321 | Zásuvka 1xRJ45 na povrch, pro instalaci keystone 1xRJ45 STP kat.6A | ks | 3 |  | 0 |  |  | základní |  | 0 | 0 | 0 | 0 | 0 | 128 | M | 1 |  |  |  | ROZPOCET | 0 | 0 | 0 | 0 | 0 | 1 | 0 | 128 | -1527476834
| PP |  | Zásuvka 1xRJ45 na povrch, pro instalaci keystone 1xRJ45 STP kat.6A | [14 empty] | PP | 1
94 | K | 222290005R02 | Zásuvka 1xRJ45 na DIN lištu, pro instalaci keystone 1xRJ45 STP kat.6A | kus | 2 |  | 0 |  |  | základní |  | 0 | 0 | 0 | 0 | 0 | 64 | K | 1 |  |  |  | ROZPOCET | 0 | 0 | 0 | 0 | 0 | 1 | 0 | 64 | 1551213273
| PP |  | Zásuvka 1xRJ45 na DIN lištu, pro instalaci keystone 1xRJ45 STP kat.6A | [14 empty] | PP | 1
95 | M | 0501133322 | Zásuvka 1xRJ45 na DIN lištu,, pro instalaci keystone 1xRJ45 STP kat.6A, komplet. | ks | 2 |  | 0 |  |  | základní |  | 0 | 0 | 0 | 0 | 0 | 128 | M | 1 |  |  |  | ROZPOCET | 0 | 0 | 0 | 0 | 0 | 1 | 0 | 128 | 1193481248
| PP |  | Zásuvka 1xRJ45 na DIN lištu,, pro instalaci keystone 1xRJ45 STP kat.6A, komplet. | [14 empty] | PP | 1
96 | K | 222290008R01 | Zásuvka 2xRJ45 na povrch, pro instalaci keystone 2xRJ45 STP kat.6A | kus | 16 |  | 0 |  |  | základní |  | 0 | 0 | 0 | 0 | 0 | 64 | K | 1 |  |  |  | ROZPOCET | 0 | 0 | 0 | 0 | 0 | 1 | 0 | 64 | -371922286
| PP |  | Zásuvka 2xRJ45 na povrch, pro instalaci keystone 2xRJ45 STP kat.6A | [14 empty] | PP | 1
97 | M | 0501133321.1 | Zásuvka 2xRJ45 na povrch, pro instalaci keystone 2xRJ45 STP kat.6A, komplet. | ks | 16 |  | 0 |  |  | základní |  | 0 | 0 | 0 | 0 | 0 | 128 | M | 1 |  |  |  | ROZPOCET | 0 | 0 | 0 | 0 | 0 | 1 | 0 | 128 | 615103636
| PP |  | Zásuvka 2xRJ45 na povrch, pro instalaci keystone 2xRJ45 STP kat.6A, komplet. | [14 empty] | PP | 1
98 | K | 222290008R02 | Zásuvka 2xRJ45 pod omítku / do nábytku, pro instalaci keystone 2xRJ45 STP kat.6A | kus | 80 |  | 0 |  |  | základní |  | 0 | 0 | 0 | 0 | 0 | 64 | K | 1 |  |  |  | ROZPOCET | 0 | 0 | 0 | 0 | 0 | 1 | 0 | 64 | 725856549
| PP |  | Zásuvka 2xRJ45 pod omítku / do nábytku, pro instalaci keystone 2xRJ45 STP kat.6A | [14 empty] | PP | 1
99 | M | 0501133320 | Zásuvka 2xRJ45 pod omítku / do nábytku, pro instalaci keystone 2xRJ45 STP kat.6A, komplet. | ks | 80 |  | 0 |  |  | základní |  | 0 | 0 | 0 | 0 | 0 | 128 | M | 1 |  |  |  | ROZPOCET | 0 | 0 | 0 | 0 | 0 | 1 | 0 | 128 | 178227665
| PP |  | Zásuvka 2xRJ45 pod omítku / do nábytku, pro instalaci keystone 2xRJ45 STP kat.6A, komplet. | [14 empty] | PP | 1
100 | K | 0501133325.1 | M+D Keystone 1xRJ45 STP kat.6A | ks | 421 |  | 0 |  |  | základní |  | 0 | 0 | 0 | 0 | 0 | 64 | K | 1 |  |  |  | ROZPOCET | 0 | 0 | 0 | 0 | 0 | 1 | 0 | 64 | -515537153
| PP |  | M+D Keystone 1xRJ45 STP kat.6A | [14 empty] | PP | 1
| P |  | Poznámka k položce: Vývody pro CCTV, EV a strav.terminály - 1x Zásuvky 2xRJ45 - 4x Zásuvky 1xRJ45 - 2x | [14 empty] | P | 1
101 | K | 222290971R00 | Patch panel | kus | 5 |  | 0 |  |  | základní |  | 0 | 0 | 0 | 0 | 0 | 64 | K | 1 |  |  |  | ROZPOCET | 0 | 0 | 0 | 0 | 0 | 1 | 0 | 64 | -839051789
| PP |  | Patch panel | [14 empty] | PP | 1
102 | M | 0501232710 | Patch panel 48 port, kat.6A, velikost 1U, montáž 19" | ks | 5 |  | 0 |  |  | základní |  | 0 | 0 | 0 | 0 | 0 | 128 | M | 1 |  |  |  | ROZPOCET | 0 | 0 | 0 | 0 | 0 | 1 | 0 | 128 | 1715635370
| PP |  | Patch panel 48 port, kat.6A, velikost 1U, montáž 19" | [14 empty] | PP | 1
103 | K | 222290981R00 | Vyvazovací panel | kus | 7 |  | 0 |  |  | základní |  | 0 | 0 | 0 | 0 | 0 | 64 | K | 1 |  |  |  | ROZPOCET | 0 | 0 | 0 | 0 | 0 | 1 | 0 | 64 | -1204267819
| PP |  | Vyvazovací panel | [14 empty] | PP | 1
104 | M | 0502315620 | Vyvazovací panel pro datové rozváděče., Výška 1U. | ks | 7 |  | 0 |  |  | základní |  | 0 | 0 | 0 | 0 | 0 | 128 | M | 1 |  |  |  | ROZPOCET | 0 | 0 | 0 | 0 | 0 | 1 | 0 | 128 | -2076001317
| PP |  | Vyvazovací panel pro datové rozváděče., Výška 1U. | [14 empty] | PP | 1
105 | M | 0503030020 | Patch cord U/FTP 2m, kat.6A, RJ45-RJ45 | ks | 223 |  | 0 |  |  | základní |  | 0 | 0 | 0 | 0 | 0 | 128 | M | 1 |  |  |  | ROZPOCET | 0 | 0 | 0 | 0 | 0 | 1 | 0 | 128 | 1037709194
| PP |  | Patch cord U/FTP 2m, kat.6A, RJ45-RJ45 | [14 empty] | PP | 1
106 | K | 222730008R01 | Zásuvka multimediální koncová na omítku | kus | 12 |  | 0 |  |  | základní |  | 0 | 0 | 0 | 0 | 0 | 64 | K | 1 |  |  |  | ROZPOCET | 0 | 0 | 0 | 0 | 0 | 1 | 0 | 64 | -1858925106
| PP |  | Zásuvka multimediální koncová na omítku | [14 empty] | PP | 1
107 | M | 0701628965 | Zásuvka HDMI 2.0 kompletní | ks | 6 |  | 0 |  |  | základní |  | 0 | 0 | 0 | 0 | 0 | 128 | M | 1 |  |  |  | ROZPOCET | 0 | 0 | 0 | 0 | 0 | 1 | 0 | 128 | 1748737748
| PP |  | Zásuvka HDMI 2.0 kompletní | [14 empty] | PP | 1
108 | M | 0701628967 | Zásuvka USB kompletní | ks | 6 |  | 0 |  |  | základní |  | 0 | 0 | 0 | 0 | 0 | 128 | M | 1 |  |  |  | ROZPOCET | 0 | 0 | 0 | 0 | 0 | 1 | 0 | 128 | 711663186
| PP |  | Zásuvka USB kompletní | [14 empty] | PP | 1
109 | K | 222293001R00 | Vypáskování kabelů v rozvaděči | kus | 223 |  | 0 |  |  | základní |  | 0 | 0 | 0 | 0 | 0 | 64 | K | 1 |  |  |  | ROZPOCET | 0 | 0 | 0 | 0 | 0 | 1 | 0 | 64 | 1345753628
| PP |  | Vypáskování kabelů v rozvaděči | [14 empty] | PP | 1
110 | K | 222293011R00 | Kontrolní měření kabelu | kus | 223 |  | 0 |  |  | základní |  | 0 | 0 | 0 | 0 | 0 | 64 | K | 1 |  |  |  | ROZPOCET | 0 | 0 | 0 | 0 | 0 | 1 | 0 | 64 | 953344855
| PP |  | Kontrolní měření kabelu | [14 empty] | PP | 1
111 | K | 222293012R00 | Měření do protokolu | kus | 223 |  | 0 |  |  | základní |  | 0 | 0 | 0 | 0 | 0 | 64 | K | 1 |  |  |  | ROZPOCET | 0 | 0 | 0 | 0 | 0 | 1 | 0 | 64 | 22387111
| PP |  | Měření do protokolu | [14 empty] | PP | 1
112 | K | 222301801R00 | Závěrečné práce v rozvaděči | kus | 2 |  | 0 |  |  | základní |  | 0 | 0 | 0 | 0 | 0 | 64 | K | 1 |  |  |  | ROZPOCET | 0 | 0 | 0 | 0 | 0 | 1 | 0 | 64 | -412291098
| PP |  | Závěrečné práce v rozvaděči | [14 empty] | PP | 1
113 | K | 222490001R00 | Stolní telefon, připojení do zásuvky, vyzkoušení | kus | 7 |  | 0 |  |  | základní |  | 0 | 0 | 0 | 0 | 0 | 64 | K | 1 |  |  |  | ROZPOCET | 0 | 0 | 0 | 0 | 0 | 1 | 0 | 64 | 1900274786
| PP |  | Stolní telefon, připojení do zásuvky, vyzkoušení | [14 empty] | PP | 1
114 | M | DZ001 | IP telefonní přístroj | ks | 7 |  | 0 |  |  | základní |  | 0 | 0 | 0 | 0 | 0 | 128 | M | 1 |  |  |  | ROZPOCET | 0 | 0 | 0 | 0 | 0 | 1 | 0 | 128 | -716589385
| PP |  | IP telefonní přístroj | [14 empty] | PP | 1
| P |  | Poznámka k položce: Telefon VoIP video, 6x SIP účtů, 2x RJ45, USB, WIFI, Bluetooth, PoE | [14 empty] | P | 1
115 | K | 222323324R00 | Tlač.tablo s klávesnicí, čtečkou a kamerou do zdi | kus | 4 |  | 0 |  |  | základní |  | 0 | 0 | 0 | 0 | 0 | 64 | K | 1 |  |  |  | ROZPOCET | 0 | 0 | 0 | 0 | 0 | 1 | 0 | 64 | -1100854180
| PP |  | Tlač.tablo s klávesnicí, čtečkou a kamerou do zdi | [14 empty] | PP | 1
116 | M | DZ006 | Audio panel IP, 3 tlač., kamera, zápustná instalac | ks | 4 |  | 0 |  |  | základní |  | 0 | 0 | 0 | 0 | 0 | 128 | M | 1 |  |  |  | ROZPOCET | 0 | 0 | 0 | 0 | 0 | 1 | 0 | 128 | -391032790
| PP |  | Audio panel IP, 3 tlač., kamera, zápustná instalac | [14 empty] | PP | 1
| P |  | Poznámka k položce: IP dveřní interkom, protokol SIP, nerez provedení, IP53, PoE | [14 empty] | P | 1
117 | K | 222323337R00 | Kryt proti dešti | kus | 4 |  | 0 |  |  | základní |  | 0 | 0 | 0 | 0 | 0 | 64 | K | 1 |  |  |  | ROZPOCET | 0 | 0 | 0 | 0 | 0 | 1 | 0 | 64 | -890315333
| PP |  | Kryt proti dešti | [14 empty] | PP | 1
118 | M | DZ007 | Zápustná krabice se stříškou pro 1 modul | ks | 4 |  | 0 |  |  | základní |  | 0 | 0 | 0 | 0 | 0 | 128 | M | 1 |  |  |  | ROZPOCET | 0 | 0 | 0 | 0 | 0 | 1 | 0 | 128 | 37510289
| PP |  | Zápustná krabice se stříškou pro 1 modul | [14 empty] | PP | 1
119 | K | 222323201R02 | Hodiny jednotného času | kus | 16 |  | 0 |  |  | základní |  | 0 | 0 | 0 | 0 | 0 | 64 | K | 1 |  |  |  | ROZPOCET | 0 | 0 | 0 | 0 | 0 | 1 | 0 | 64 | -1400812439
| PP |  | Hodiny jednotného času | [14 empty] | PP | 1
120 | M | 161 | Stropní ručičkové hodiny 40cm jednostranné, Ciferník C2, motorek 24V | kus | 14 |  | 0 |  |  | základní |  | 0 | 0 | 0 | 0 | 0 | 128 | M | 1 |  |  |  | ROZPOCET | 0 | 0 | 0 | 0 | 0 | 1 | 0 | 128 | -1541623247
| PP |  | Stropní ručičkové hodiny 40cm jednostranné, Ciferník C2, motorek 24V | [14 empty] | PP | 1
121 | M | 161.1 | Stropní ručičkové hodiny 40cm oboustr., Ciferník C2, motorek 24V, stropní závěs | kus | 2 |  | 0 |  |  | základní |  | 0 | 0 | 0 | 0 | 0 | 128 | M | 1 |  |  |  | ROZPOCET | 0 | 0 | 0 | 0 | 0 | 1 | 0 | 128 | 692360420
| PP |  | Stropní ručičkové hodiny 40cm oboustr., Ciferník C2, motorek 24V, stropní závěs | [14 empty] | PP | 1
| P |  | Poznámka k položce: Včetně konzole a veškerého příslušenství | [14 empty] | P | 1
122 | K | 222291991R01 | Aktivní síťový prvek vč. konfigurace | kus | 1 |  | 0 |  |  | základní |  | 0 | 0 | 0 | 0 | 0 | 64 | K | 1 |  |  |  | ROZPOCET | 0 | 0 | 0 | 0 | 0 | 1 | 0 | 64 | -485653678
| PP |  | Aktivní síťový prvek vč. konfigurace | [14 empty] | PP | 1
123 | M | AP104 | Switch 48 port aktivní PoE | ks | 1 |  | 0 |  |  | základní |  | 0 | 0 | 0 | 0 | 0 | 128 | M | 1 |  |  |  | ROZPOCET | 0 | 0 | 0 | 0 | 0 | 1 | 0 | 128 | -1292622107
| PP |  | Switch 48 port aktivní PoE | [14 empty] | PP | 1
| P |  | Poznámka k položce: Podnikový plně konfigurovatelný L2 přepínač, 48x port PoE+ Gigabit Ethernet 10/100/1000 Mb/s s konektorem RJ-45, 4x Gigabit Ethernet SFP slot, Auto-MDIX, propustnost až 104 Gbps a 77.3 mpps, procesor s frekvencí 800 MHz, 128 MB RAM, 128 MB flash, paketový buffer 3 MB, QoS a silné zabezpečení, PoE+ napájení s 30W na port a celkovým zatížením až 382W. | [14 empty] | P | 1
124 | K | 222411001R00 | Záložní zdroj UPS do 1500VA v racku | kus | 1 |  | 0 |  |  | základní |  | 0 | 0 | 0 | 0 | 0 | 64 | K | 1 |  |  |  | ROZPOCET | 0 | 0 | 0 | 0 | 0 | 1 | 0 | 64 | -1807862104
| PP |  | Záložní zdroj UPS do 1500VA v racku | [14 empty] | PP | 1
125 | M | AP114 | Záložní zdroj UPS do 1500VA v racku | ks | 1 |  | 0 |  |  | základní |  | 0 | 0 | 0 | 0 | 0 | 128 | M | 1 |  |  |  | ROZPOCET | 0 | 0 | 0 | 0 | 0 | 1 | 0 | 128 | 93451572
| PP |  | Záložní zdroj UPS do 1500VA v racku | [14 empty] | PP | 1
| P |  | Poznámka k položce: Záložní zdroj - 1500 VA / 1200 W, 2U rack, Line interactive, 2×IEC Jumpers, 8×IEC 320 C13, Ochrana datové sítě RJ-45, USB a Ethernet | [14 empty] | P | 1
126 | K | 222325001R00 | Detektor PIR na předem připravené úchytné body | kus | 32 |  | 0 |  |  | základní |  | 0 | 0 | 0 | 0 | 0 | 64 | K | 1 |  |  |  | ROZPOCET | 0 | 0 | 0 | 0 | 0 | 1 | 0 | 64 | 1879440886
| PP |  | Detektor PIR na předem připravené úchytné body | [14 empty] | PP | 1
127 | M | 49697 | Detektor PIR | ks | 32 |  | 0 |  |  | základní |  | 0 | 0 | 0 | 0 | 0 | 128 | M | 1 |  |  |  | ROZPOCET | 0 | 0 | 0 | 0 | 0 | 1 | 0 | 128 | 151302042
| PP |  | Detektor PIR | [14 empty] | PP | 1
| P |  | Poznámka k položce: Sběrnicový detektor pohybu PIR, 110° / 12 m (se základní čočkou) | [14 empty] | P | 1
128 | K | 222325004R00 | Stropní detektor na předem připravené úchytné body | kus | 4 |  | 0 |  |  | základní |  | 0 | 0 | 0 | 0 | 0 | 64 | K | 1 |  |  |  | ROZPOCET | 0 | 0 | 0 | 0 | 0 | 1 | 0 | 64 | 1200677373
| PP |  | Stropní detektor na předem připravené úchytné body | [14 empty] | PP | 1
129 | M | 45631 | Sběrnicový stropní PIR detektor pohybu | ks | 4 |  | 0 |  |  | základní |  | 0 | 0 | 0 | 0 | 0 | 128 | M | 1 |  |  |  | ROZPOCET | 0 | 0 | 0 | 0 | 0 | 1 | 0 | 128 | -985136276
| PP |  | Sběrnicový stropní PIR detektor pohybu | [14 empty] | PP | 1
| P |  | Poznámka k položce: 360°/11 m (ve 3,5 m instalační výšky) | [14 empty] | P | 1
130 | K | 222325003R00 | Držák detektoru na předem připravené úchytné body | kus | 49 |  | 0 |  |  | základní |  | 0 | 0 | 0 | 0 | 0 | 64 | K | 1 |  |  |  | ROZPOCET | 0 | 0 | 0 | 0 | 0 | 1 | 0 | 64 | -25317894
| PP |  | Držák detektoru na předem připravené úchytné body | [14 empty] | PP | 1
131 | M | 3 | Kloubový držák, pro PIR detektory a kombinované detektory | ks | 49 |  | 0 |  |  | základní |  | 0 | 0 | 0 | 0 | 0 | 128 | M | 1 |  |  |  | ROZPOCET | 0 | 0 | 0 | 0 | 0 | 1 | 0 | 128 | -591513617
| PP |  | Kloubový držák, pro PIR detektory a kombinované detektory | [14 empty] | PP | 1
132 | K | 222325005R00 | Detektor GB na předem připravené úchytné body | kus | 17 |  | 0 |  |  | základní |  | 0 | 0 | 0 | 0 | 0 | 64 | K | 1 |  |  |  | ROZPOCET | 0 | 0 | 0 | 0 | 0 | 1 | 0 | 64 | 1772228427
| PP |  | Detektor GB na předem připravené úchytné body | [14 empty] | PP | 1
133 | M | 49697.1 | Detektor PIR/GB | ks | 17 |  | 0 |  |  | základní |  | 0 | 0 | 0 | 0 | 0 | 128 | M | 1 |  |  |  | ROZPOCET | 0 | 0 | 0 | 0 | 0 | 1 | 0 | 128 | 1493961219
| PP |  | Detektor PIR/GB | [14 empty] | PP | 1
| P |  | Poznámka k položce: Sběrnicový kombinovaný detektor PIR + rozbití skla, dosah PIR 12m / 110°, dosah GLASS 9m | [14 empty] | P | 1
134 | K | 222325008R00 | Tísňový spínač na připravené úchytné body | kus | 8 |  | 0 |  |  | základní |  | 0 | 0 | 0 | 0 | 0 | 64 | K | 1 |  |  |  | ROZPOCET | 0 | 0 | 0 | 0 | 0 | 1 | 0 | 64 | -544691838
| PP |  | Tísňový spínač na připravené úchytné body | [14 empty] | PP | 1
135 | M | 0204071099 | Sběrnicové nástěnné tísňové tlačítko | ks | 8 |  | 0 |  |  | základní |  | 0 | 0 | 0 | 0 | 0 | 128 | M | 1 |  |  |  | ROZPOCET | 0 | 0 | 0 | 0 | 0 | 1 | 0 | 128 | -1849034204
| PP |  | Sběrnicové nástěnné tísňové tlačítko | [14 empty] | PP | 1
136 | K | 222325261R00 | Externí indikátor na omítku v normálním prostředí | kus | 4 |  | 0 |  |  | základní |  | 0 | 0 | 0 | 0 | 0 | 64 | K | 1 |  |  |  | ROZPOCET | 0 | 0 | 0 | 0 | 0 | 1 | 0 | 64 | 1836316825
| PP |  | Externí indikátor na omítku v normálním prostředí | [14 empty] | PP | 1
137 | M | 49713 | Sběrnicový indikátor | ks | 4 |  | 0 |  |  | základní |  | 0 | 0 | 0 | 0 | 0 | 128 | M | 1 |  |  |  | ROZPOCET | 0 | 0 | 0 | 0 | 0 | 1 | 0 | 128 | 855531880
| PP |  | Sběrnicový indikátor | [14 empty] | PP | 1
| P |  | Poznámka k položce: Univerzální optický indikátor, signalizuje zajištění sekce nebo aktivaci výstupu PG (1 - 32) rozsvícením červené LED kontrolky | [14 empty] | P | 1
138 | K | 222325013R00 | Magnetický kontakt do nedřevěných zárubní | kus | 19 |  | 0 |  |  | základní |  | 0 | 0 | 0 | 0 | 0 | 64 | K | 1 |  |  |  | ROZPOCET | 0 | 0 | 0 | 0 | 0 | 1 | 0 | 64 | 1408446430
| PP |  | Magnetický kontakt do nedřevěných zárubní | [14 empty] | PP | 1
139 | M | 0204071032 | Závrtný magnetický kontakt s 6m kabelem, tř.2. | ks | 19 |  | 0 |  |  | základní |  | 0 | 0 | 0 | 0 | 0 | 128 | M | 1 |  |  |  | ROZPOCET | 0 | 0 | 0 | 0 | 0 | 1 | 0 | 128 | -1811988688
| PP |  | Závrtný magnetický kontakt s 6m kabelem, tř.2. | [14 empty] | PP | 1
140 | K | 222325033R00 | Požární sběrnicový hlásič na omítku v EZS,na kci | kus | 33 |  | 0 |  |  | základní |  | 0 | 0 | 0 | 0 | 0 | 64 | K | 1 |  |  |  | ROZPOCET | 0 | 0 | 0 | 0 | 0 | 1 | 0 | 64 | 1076602465
| PP |  | Požární sběrnicový hlásič na omítku v EZS,na kci | [14 empty] | PP | 1
141 | M | 45480 | Požární sběrnicový hlásič PZTS | ks | 33 |  | 0 |  |  | základní |  | 0 | 0 | 0 | 0 | 0 | 128 | M | 1 |  |  |  | ROZPOCET | 0 | 0 | 0 | 0 | 0 | 1 | 0 | 128 | 798502966
| PP |  | Požární sběrnicový hlásič PZTS | [14 empty] | PP | 1
| P |  | Poznámka k položce: Sběrnicový kombinovaný detektor kouře a teploty | [14 empty] | P | 1
142 | K | 222325102R00 | Sběrnicový modul na připravené úchytné body | kus | 16 |  | 0 |  |  | základní |  | 0 | 0 | 0 | 0 | 0 | 64 | K | 1 |  |  |  | ROZPOCET | 0 | 0 | 0 | 0 | 0 | 1 | 0 | 64 | -2007487520
| PP |  | Sběrnicový modul na připravené úchytné body | [14 empty] | PP | 1
143 | M | 49697.2 | Sběrnicový modul pro připojení MK | ks | 16 |  | 0 |  |  | základní |  | 0 | 0 | 0 | 0 | 0 | 128 | M | 1 |  |  |  | ROZPOCET | 0 | 0 | 0 | 0 | 0 | 1 | 0 | 128 | -421829558
| PP |  | Sběrnicový modul pro připojení MK | [14 empty] | PP | 1
| P |  | Poznámka k položce: Modul umožňuje přiřazení až 8 magnetických kontaktů. Instaluje se do víceúčelové montážní krabice. Dodávka vč.montážní krabice. | [14 empty] | P | 1
144 | K | 222325602R00 | Svorkovnicová skříňka na úchytné body | kus | 16 |  | 0 |  |  | základní |  | 0 | 0 | 0 | 0 | 0 | 64 | K | 1 |  |  |  | ROZPOCET | 0 | 0 | 0 | 0 | 0 | 1 | 0 | 64 | -1926332797
| PP |  | Svorkovnicová skříňka na úchytné body | [14 empty] | PP | 1
145 | M | 44668 | RKZ211 Krabice 16pin./na omit. | ks | 16 |  | 0 |  |  | základní |  | 0 | 0 | 0 | 0 | 0 | 128 | M | 1 |  |  |  | ROZPOCET | 0 | 0 | 0 | 0 | 0 | 1 | 0 | 128 | -149170288
| PP |  | RKZ211 Krabice 16pin./na omit. | [14 empty] | PP | 1
| P |  | Poznámka k položce: Instalační krabice s tamperem 90x95x17,5 mm | [14 empty] | P | 1
146 | K | 222325201R00 | Klávesnice na předem připravené úchytné body | kus | 4 |  | 0 |  |  | základní |  | 0 | 0 | 0 | 0 | 0 | 64 | K | 1 |  |  |  | ROZPOCET | 0 | 0 | 0 | 0 | 0 | 1 | 0 | 64 | -337365996
| PP |  | Klávesnice na předem připravené úchytné body | [14 empty] | PP | 1
147 | M | 45437 | Sběrnicová klávesnice PZTS | ks | 4 |  | 0 |  |  | základní |  | 0 | 0 | 0 | 0 | 0 | 128 | M | 1 |  |  |  | ROZPOCET | 0 | 0 | 0 | 0 | 0 | 1 | 0 | 128 | 1822745596
| PP |  | Sběrnicová klávesnice PZTS | [14 empty] | PP | 1
| P |  | Poznámka k položce: Sběrnicový přístupový modul s displejem, klávesnicí a RFID pro ovládání zabezpečovacího systému. | [14 empty] | P | 1
148 | K | 222325261R00 | Externí indikátor na omítku v normálním prostředí | kus | 24 |  | 0 |  |  | základní |  | 0 | 0 | 0 | 0 | 0 | 64 | K | 1 |  |  |  | ROZPOCET | 0 | 0 | 0 | 0 | 0 | 1 | 0 | 64 | -1847568985
| PP |  | Externí indikátor na omítku v normálním prostředí | [14 empty] | PP | 1
149 | M | 48221 | Ovládací segment ke klávesnici PZTS | ks | 24 |  | 0 |  |  | základní |  | 0 | 0 | 0 | 0 | 0 | 128 | M | 1 |  |  |  | ROZPOCET | 0 | 0 | 0 | 0 | 0 | 1 | 0 | 128 | -210398332
| PP |  | Ovládací segment ke klávesnici PZTS | [14 empty] | PP | 1
| P |  | Poznámka k položce: Ovládací segment pro přístupové moduly. | [14 empty] | P | 1
150 | K | 222325265R00 | Poplachová siréna na připravené úchyt.body | kus | 8 |  | 0 |  |  | základní |  | 0 | 0 | 0 | 0 | 0 | 64 | K | 1 |  |  |  | ROZPOCET | 0 | 0 | 0 | 0 | 0 | 1 | 0 | 64 | -1726202456
| PP |  | Poplachová siréna na připravené úchyt.body | [14 empty] | PP | 1
151 | M | 48227 | Sběrnicová vnitřní siréna | ks | 7 |  | 0 |  |  | základní |  | 0 | 0 | 0 | 0 | 0 | 128 | M | 1 |  |  |  | ROZPOCET | 0 | 0 | 0 | 0 | 0 | 1 | 0 | 128 | -1012973621
| PP |  | Sběrnicová vnitřní siréna | [14 empty] | PP | 1
| P |  | Poznámka k položce: Sběrnicová siréna pro vnitřní prostředí. | [14 empty] | P | 1
152 | M | 45141 | Venkovní siréna zálohovaná | ks | 1 |  | 0 |  |  | základní |  | 0 | 0 | 0 | 0 | 0 | 128 | M | 1 |  |  |  | ROZPOCET | 0 | 0 | 0 | 0 | 0 | 1 | 0 | 128 | 360584573
| PP |  | Venkovní siréna zálohovaná | [14 empty] | PP | 1
| P |  | Poznámka k položce: Venkovní drátová siréna zálohovaná vestavěným NiCd akumulátorem. | [14 empty] | P | 1
153 | K | 222325292R00 | Měření smyčky | kus | 1 |  | 0 |  |  | základní |  | 0 | 0 | 0 | 0 | 0 | 64 | K | 1 |  |  |  | ROZPOCET | 0 | 0 | 0 | 0 | 0 | 1 | 0 | 64 | 878287870
| PP |  | Měření smyčky | [14 empty] | PP | 1
154 | K | 222325301R00 | Ústředna EZS na připravené úchytné body | kus | 1 |  | 0 |  |  | základní |  | 0 | 0 | 0 | 0 | 0 | 64 | K | 1 |  |  |  | ROZPOCET | 0 | 0 | 0 | 0 | 0 | 1 | 0 | 64 | -1416592083
| PP |  | Ústředna EZS na připravené úchytné body | [14 empty] | PP | 1
155 | M | 45351 | Ústředna s GSM/GPRSLAN | ks | 1 |  | 0 |  |  | základní |  | 0 | 0 | 0 | 0 | 0 | 128 | M | 1 |  |  |  | ROZPOCET | 0 | 0 | 0 | 0 | 0 | 1 | 0 | 128 | 188897077
| PP |  | Ústředna s GSM/GPRSLAN | [14 empty] | PP | 1
| P |  | Poznámka k položce: Ústředna s vestavěným GSM/GPRS/LAN komunikátorem. | [14 empty] | P | 1
156 | M | 45091 | Aku 12V/7Ah | ks | 1 |  | 0 |  |  | základní |  | 0 | 0 | 0 | 0 | 0 | 128 | M | 1 |  |  |  | ROZPOCET | 0 | 0 | 0 | 0 | 0 | 1 | 0 | 128 | -1977030977
| PP |  | Aku 12V/7Ah | [14 empty] | PP | 1
| P |  | Poznámka k položce: Bezúdržbový akumulátor 12V, 7Ah. | [14 empty] | P | 1
157 | K | 222325302R00 | Programování ústředny, uvedení do provozu | hod | 16 |  | 0 |  |  | základní |  | 0 | 0 | 0 | 0 | 0 | 64 | K | 1 |  |  |  | ROZPOCET | 0 | 0 | 0 | 0 | 0 | 1 | 0 | 64 | -780748207
| PP |  | Programování ústředny, uvedení do provozu | [14 empty] | PP | 1
158 | K | 222325501R00 | Čtečka identifikačních karet EKV na úchytné body | kus | 8 |  | 0 |  |  | základní |  | 0 | 0 | 0 | 0 | 0 | 64 | K | 1 |  |  |  | ROZPOCET | 0 | 0 | 0 | 0 | 0 | 1 | 0 | 64 | 751529763
| PP |  | Čtečka identifikačních karet EKV na úchytné body | [14 empty] | PP | 1
159 | M | 50036 | Venkovní čtečka | ks | 8 |  | 0 |  |  | základní |  | 0 | 0 | 0 | 0 | 0 | 128 | M | 1 |  |  |  | ROZPOCET | 0 | 0 | 0 | 0 | 0 | 1 | 0 | 128 | 695901355
| PP |  | Venkovní čtečka | [14 empty] | PP | 1
| P |  | Poznámka k položce: Sběrnicová venkovní čtečka bezkontaktních karet RFID. Čtečku bezdotykových čipů lze použít k aktivaci PG výstupu a tím např. k ovládání přístupu (dveřního zámku). | [14 empty] | P | 1
160 | K | 222325102R00 | Sběrnicový modul na připravené úchytné body | kus | 8 |  | 0 |  |  | základní |  | 0 | 0 | 0 | 0 | 0 | 64 | K | 1 |  |  |  | ROZPOCET | 0 | 0 | 0 | 0 | 0 | 1 | 0 | 64 | 1370567772
| PP |  | Sběrnicový modul na připravené úchytné body | [14 empty] | PP | 1
161 | M | 50915 | Sběrnicový modul pro ovládání zámku | ks | 8 |  | 0 |  |  | základní |  | 0 | 0 | 0 | 0 | 0 | 128 | M | 1 |  |  |  | ROZPOCET | 0 | 0 | 0 | 0 | 0 | 1 | 0 | 128 | 814550628
| PP |  | Sběrnicový modul pro ovládání zámku | [14 empty] | PP | 1
| P |  | Poznámka k položce: Sběrnicový modul pro napájení a ovládání elektromagnetických zámků a propouštěcích systémů ze sběrnice systému. Má instalovány akumulátory, které zajistí potřebný počáteční proudový impuls. | [14 empty] | P | 1
162 | K | 222325731R01 | Elektromechanický zámek do dveří | kus | 8 |  | 0 |  |  | základní |  | 0 | 0 | 0 | 0 | 0 | 64 | K | 1 |  |  |  | ROZPOCET | 0 | 0 | 0 | 0 | 0 | 1 | 0 | 64 | -2017668564
| PP |  | Elektromechanický zámek do dveří | [14 empty] | PP | 1
163 | M | 0420011513 | Elektromechanický samozamykací zámek, rozteč a backset dle typu dveří | ks | 8 |  | 0 |  |  | základní |  | 0 | 0 | 0 | 0 | 0 | 128 | M | 1 |  |  |  | ROZPOCET | 0 | 0 | 0 | 0 | 0 | 1 | 0 | 128 | 1776348596
| PP |  | Elektromechanický samozamykací zámek, rozteč a backset dle typu dveří | [14 empty] | PP | 1
| P |  | Poznámka k položce: Včetně veškerého příslušentsví k montáži (průchodka,systém.kabel,kování,čtyřhran,protiplech). | [14 empty] | P | 1
164 | K | 222731206R00 | Venkovní IP kompakt.kamera na úchytné body | kus | 12 |  | 0 |  |  | základní |  | 0 | 0 | 0 | 0 | 0 | 64 | K | 1 |  |  |  | ROZPOCET | 0 | 0 | 0 | 0 | 0 | 1 | 0 | 64 | 1647536035
| PP |  | Venkovní IP kompakt.kamera na úchytné body | [14 empty] | PP | 1
165 | K | 222731102R00 | Vnitřní dome kamera na úchytné body | kus | 6 |  | 0 |  |  | základní |  | 0 | 0 | 0 | 0 | 0 | 64 | K | 1 |  |  |  | ROZPOCET | 0 | 0 | 0 | 0 | 0 | 1 | 0 | 64 | 959337199
| PP |  | Vnitřní dome kamera na úchytné body | [14 empty] | PP | 1
166 | M | ADI519 | IP dome kamera, 2MP, MZVF, 2.8-12mm, WDR 120dB, IR 40m, VA, IP67 | ks | 18 |  | 0 |  |  | základní |  | 0 | 0 | 0 | 0 | 0 | 128 | M | 1 |  |  |  | ROZPOCET | 0 | 0 | 0 | 0 | 0 | 1 | 0 | 128 | -1559030533
| PP |  | IP dome kamera, 2MP, MZVF, 2.8-12mm, WDR 120dB, IR 40m, VA, IP67 | [14 empty] | PP | 1
| P |  | Poznámka k položce: Vč.příslušenství. | [14 empty] | P | 1
167 | K | 222731261R01 | IP videorekordér do 32 kanálů | kus | 1 |  | 0 |  |  | základní |  | 0 | 0 | 0 | 0 | 0 | 64 | K | 1 |  |  |  | ROZPOCET | 0 | 0 | 0 | 0 | 0 | 1 | 0 | 64 | -1702888424
| PP |  | IP videorekordér do 32 kanálů | [14 empty] | PP | 1
168 | M | ADI1126 | NVR pro 32 IP kamer, až 12MP, AcuSense, bez HDD | ks | 1 |  | 0 |  |  | základní |  | 0 | 0 | 0 | 0 | 0 | 128 | M | 1 |  |  |  | ROZPOCET | 0 | 0 | 0 | 0 | 0 | 1 | 0 | 128 | -1198803872
| PP |  | NVR pro 32 IP kamer, až 12MP, AcuSense, bez HDD | [14 empty] | PP | 1
| P |  | Poznámka k položce: Síťový videorekordér (NVR) pro záznam až 32 IP kamer. Záznamová kapacita až 160Mbps s podporou kamer s rozlišením až 12MP. Rekordér je vybaven videoanalýzou na bázi algoritmu Deep Learning a nabízí dvě oblasti: 1. Rozpoznání tváří (může běžet až na 4 kamerách s funkcí Face Capture nebo na 1 libovolné kameře až 8MP, podpora až 16-ti databází s celkem 10.000 snímky tváří), 2. Perimetr s detekcí osob a automobilů (může běžet až na 4 libovolných kamerách až 2MP). Rozpoznání tváří a Perimetr nemohou běžet současně. Do rekordéru lze nainstalovat 4x HDD (max. 4x 6TB) | [14 empty] | P | 1
169 | M | ADI1390 | Přídavný HDD k rekordérům 6TB | ks | 2 |  | 0 |  |  | základní |  | 0 | 0 | 0 | 0 | 0 | 128 | M | 1 |  |  |  | ROZPOCET | 0 | 0 | 0 | 0 | 0 | 1 | 0 | 128 | 979969410
| PP |  | Přídavný HDD k rekordérům 6TB | [14 empty] | PP | 1
170 | K | 222731501R00 | Instalace SW, konfigurace a uvedení do provozu | hod | 12 |  | 0 |  |  | základní |  | 0 | 0 | 0 | 0 | 0 | 64 | K | 1 |  |  |  | ROZPOCET | 0 | 0 | 0 | 0 | 0 | 1 | 0 | 64 | -1434153567
| PP |  | Instalace SW, konfigurace a uvedení do provozu | [14 empty] | PP | 1
171 | K | 222325251R00 | Náhradní zdroj 12 V do 60 Ah na úchytné body | kus | 1 |  | 0 |  |  | základní |  | 0 | 0 | 0 | 0 | 0 | 64 | K | 1 |  |  |  | ROZPOCET | 0 | 0 | 0 | 0 | 0 | 1 | 0 | 64 | 1006917599
| PP |  | Náhradní zdroj 12 V do 60 Ah na úchytné body | [14 empty] | PP | 1
| P |  | Poznámka k položce: 1x zdroj pro el.zámky | [14 empty] | P | 1
172 | M | STR103 | Záložní nap.zdroj 12V / 3A | ks | 1 |  | 0 |  |  | základní |  | 0 | 0 | 0 | 0 | 0 | 128 | M | 1 |  |  |  | ROZPOCET | 0 | 0 | 0 | 0 | 0 | 1 | 0 | 128 | -1594043432
| PP |  | Záložní nap.zdroj 12V / 3A | [14 empty] | PP | 1
173 | M | 0704022070 | Akumulátor 12V / 17 Ah | ks | 1 |  | 0 |  |  | základní |  | 0 | 0 | 0 | 0 | 0 | 128 | M | 1 |  |  |  | ROZPOCET | 0 | 0 | 0 | 0 | 0 | 1 | 0 | 128 | -1954501859
| PP |  | Akumulátor 12V / 17 Ah | [14 empty] | PP | 1
174 | K | 900 RT3 | HZS, Práce v tarifní třídě 6 | h | 16 |  | 0 |  |  | základní |  | 0 | 0 | 0 | 0 | 0 | 512 | K | 1 |  |  |  | ROZPOCET | 0 | 0 | 0 | 0 | 0 | 1 | 0 | 512 | -1582670711
| PP |  | HZS, Práce v tarifní třídě 6 | [14 empty] | PP | 1
| P |  | Poznámka k položce: Zaškolení obsluhy | [14 empty] | P | 1
175 | K | 900 RT9 | HZS, programátor | h | 16 |  | 0 |  |  | základní |  | 0 | 0 | 0 | 0 | 0 | 512 | K | 1 |  |  |  | ROZPOCET | 0 | 0 | 0 | 0 | 0 | 1 | 0 | 512 | -894844939
| PP |  | HZS, programátor | [14 empty] | PP | 1
| P |  | Poznámka k položce: Konfigurace všech SLP systémů | [14 empty] | P | 1
176 | K | 110 R00 | Mimostaveništní doprava individual. | kpl | 1 |  | 0 |  |  | základní |  | 0 | 0 | 0 | 0 | 0 | 64 | K | 1 |  |  |  | ROZPOCET | 0 | 0 | 0 | 0 | 0 | 1 | 0 | 64 | 1473091040
| PP |  | Mimostaveništní doprava individual. | [14 empty] | PP | 1
| P |  | Poznámka k položce: Dopravné za všechny SLP systémy | [14 empty] | P | 1
177 | K | 141 R00 | Přirážka za podružný materiál M 21, M 22 | kpl | 1 |  | 0 |  |  | základní |  | 0 | 0 | 0 | 0 | 0 | 64 | K | 1 |  |  |  | ROZPOCET | 0 | 0 | 0 | 0 | 0 | 1 | 0 | 64 | -876931289
| PP |  | Přirážka za podružný materiál M 21, M 22 | [14 empty] | PP | 1
| P |  | Poznámka k položce: Obsahuje veškerý drobný instalační materiál ke kompletní instalaci v částech společných kabel.tras, UKS, AUDIO, PZTS. Obsahuje např.vruty, hmoždinky, pomoc.zedn.materiál, izol.pásky,drobné svorkovnice,pěn.hmoty, kabel.úchytky,apod. | [14 empty] | P | 1
178 | K | 120 R00 | Přesun do zóny individuální | kpl | 1 |  | 0 |  |  | základní |  | 0 | 0 | 0 | 0 | 0 | 64 | K | 1 |  |  |  | ROZPOCET | 0 | 0 | 0 | 0 | 0 | 1 | 0 | 64 | -575743808
| PP |  | Přesun do zóny individuální | [14 empty] | PP | 1
| P |  | Poznámka k položce: Obsahuje přirážku za kompletní přesun montážního materiálu. | [14 empty] | P | 1
179 | K | 202 R00 | Zednické výpomoci HSV | kpl | 1 |  | 0 |  |  | základní |  | 0 | 0 | 0 | 0 | 0 | 4 | K | 1 |  |  |  | ROZPOCET | 0 | 0 | 0 | 0 | 0 | 1 | 0 | 4 | -1743300070
| PP |  | Zednické výpomoci HSV | [14 empty] | PP | 1
| D | VRN | Vedlejší rozpočtové náklady |  |  |  | 0 |  |  |  |  | 0 |  | 0 |  | 0 | 5 | D | 0 |  |  |  | ROZPOCET | [6 empty] | 0
180 | K | 005231030R | Zkušební provoz | Soubor | 1 |  | 0 |  |  | základní |  | 0 | 0 | 0 | 0 | 0 | 4 | K | 1 |  |  |  | ROZPOCET | 0 | 0 | 0 | 0 | 0 | 1 | 0 | 4 | -1939407345
| PP |  | Zkušební provoz | [14 empty] | PP | 1
181 | K | 005231020R | Individuální a komplexní vyzkoušení | Soubor | 1 |  | 0 |  |  | základní |  | 0 | 0 | 0 | 0 | 0 | 4 | K | 1 |  |  |  | ROZPOCET | 0 | 0 | 0 | 0 | 0 | 1 | 0 | 4 | -1483675720
| PP |  | Individuální a komplexní vyzkoušení | [14 empty] | PP | 1

## 21-SO093-02 - SO 02 Komun...
{ecd9468e-6f54-44ed-bec9-bc7cf7176076}
2
| KRYCÍ LIST SOUPISU PRACÍ | [7 empty] | v --- níže se nacházejí doplnkové a pomocné údaje k sestavám --- v | [8 empty] | False
Stavba:
Mateřská a základní škola Šámalova - REVIZE 02
Objekt:
21-SO093-02 - SO 02 Komunikace, chodníky a zpevněné plochy
| KSO: |  |  |  |  | CC-CZ:
| Místo: |  | Šámalova, Brno-Židenice |  |  | Datum: | 3. 6. 2022
| Zadavatel: |  |  |  |  | IČ:
|  | Statutární město Brno |  |  |  | DIČ:
| Účastník: |  |  |  |  | IČ: | Vyplň údaj
|  | Vyplň údaj |  |  |  | DIČ: | Vyplň údaj
| Projektant: |  |  |  |  | IČ:
|  | IS-ARCH s.r.o. |  |  |  | DIČ:
| Zpracovatel: |  |  |  |  | IČ:
|  | M. Surý |  |  |  | DIČ:
Poznámka:
| Cena bez DPH | [5 empty] | 0
|  |  | Základ daně |  |  | Sazba daně | Výše daně
| DPH | základní | 0 |  |  | 21% | 0
|  | snížená | 0 |  |  | 15% | 0
|  | zákl. přenesená | 0 |  |  | 21% | 0
|  | sníž. přenesená | 0 |  |  | 15% | 0
|  | nulová | 0 |  |  | 0% | 0
| Cena s DPH |  |  | v | CZK |  | 0
REKAPITULACE ČLENĚNÍ SOUPISU PRACÍ
Stavba:
Mateřská a základní škola Šámalova - REVIZE 02
Objekt:
21-SO093-02 - SO 02 Komunikace, chodníky a zpevněné plochy
Místo: |  |  | Šámalova, Brno-Židenice |  |  | Datum: | 3. 6. 2022
Zadavatel: |  |  | Statutární město Brno |  |  | Projektant: | IS-ARCH s.r.o.
Účastník: |  |  | Vyplň údaj |  |  | Zpracovatel: | M. Surý
Kód dílu - Popis | [6 empty] | Cena celkem [CZK]
Náklady stavby celkem | [6 empty] | 0 | [11 empty] | -1
| HSV - Práce a dodávky HSV | [5 empty] | 0
| 1 - Zemní práce | [5 empty] | 0
| 5 - Komunikace pozemní | [5 empty] | 0
| 9 - Ostatní konstrukce a práce, bourání | [5 empty] | 0
| 998 - Přesun hmot | [5 empty] | 0
SOUPIS PRACÍ
Stavba:
Mateřská a základní škola Šámalova - REVIZE 02
Objekt:
21-SO093-02 - SO 02 Komunikace, chodníky a zpevněné plochy
Místo: |  |  | Šámalova, Brno-Židenice |  |  | Datum: | 3. 6. 2022
Zadavatel: |  |  | Statutární město Brno |  |  | Projektant: | IS-ARCH s.r.o.
Účastník: |  |  | Vyplň údaj |  |  | Zpracovatel: | M. Surý
PČ | Typ | Kód | Popis | MJ | Množství | J.cena [CZK] | Cena celkem [CZK] | Cenová soustava |  | DPH | J. Nh [h] | Nh celkem [h] | J. hmotnost [t] | Hmotnost celkem [t] | J. suť [t] | Suť Celkem [t]
Náklady soupisu celkem | [6 empty] | 0 |  |  |  |  | 0 |  | 1124.9513 |  | 105.7222 |  | D | -1 | [10 empty] | 0
| D | HSV | Práce a dodávky HSV |  |  |  | 0 |  |  |  |  | 0 |  | 1124.9513 |  | 105.7222 | 1 | D | 0 |  |  |  | ROZPOCET | [6 empty] | 0
| D | 1 | Zemní práce |  |  |  | 0 |  |  |  |  | 0 |  | 278.76 |  | 105.7222 | 1 | D | 1 |  |  |  | ROZPOCET | [6 empty] | 0
1 | K | 122251103 | Odkopávky a prokopávky nezapažené v hornině třídy těžitelnosti I skupiny 3 objem do 100 m3 strojně | m3 | 21 |  | 0 | CS ÚRS 2021 02 |  | základní |  | 0 | 0 | 0 | 0 | 0 | 4 | K | 2 |  |  |  | ROZPOCET | 0 | 0 | 0 | 0 | 0 | 1 | 0 | 4 | -2030347431
| PP |  | Odkopávky a prokopávky nezapažené strojně v hornině třídy těžitelnosti I skupiny 3 přes 50 do 100 m3 | [14 empty] | PP | 2
| Online PSC |  | https://podminky.urs.cz/item/CS_URS_2021_02/122251103 | [14 empty] | Online PSC | 2
| VV |  | Výkop pro přípojky IS, odečteno z výkresu D02.1 Situace | [14 empty] | VV | 2 | 1 | True | 0 | ROZPOCET
| VV |  | 17,5*1,2 |  | 21 | [12 empty] | VV | 2 | 2 | True | 1 | ROZPOCET
2 | K | 94620001 | Poplatek za uložení stavebního odpadu zeminy a kameniva zatříděných kódem 17 05 04 | t | 165.037 |  | 0 |  |  | základní |  | 0 | 0 | 0 | 0 | 0 | 4 | K | 2 |  |  |  | ROZPOCET | 0 | 0 | 0 | 0 | 0 | 1 | 0 | 4 | -1974892171
| PP |  | Poplatek za uložení stavebního odpadu zeminy a kameniva zatříděných kódem 17 05 04 | [14 empty] | PP | 2
| VV |  | Podklad pův. zp. Ploch (chodník, vjezd, vozovka a přídlažba) | [14 empty] | VV | 2 | 1 | True | 0 | ROZPOCET
| VV |  | 43,755*2,3 |  | 100.637 | [12 empty] | VV | 2 | 2 | True | 0 | ROZPOCET
| VV |  | Podkladní vrstvy v místech pro přípojky IS | [14 empty] | VV | 2 | 1 | True | 0 | ROZPOCET
| VV |  | 17,5*1,2*2,3 |  | 48.3 | [12 empty] | VV | 2 | 2 | True | 0 | ROZPOCET
| VV |  | Zemina z výkopu pro přípojky IS, viz. Pol. č. 122201101 | [14 empty] | VV | 2 | 1 | True | 0 | ROZPOCET
| VV |  | 17,5*0,4*2,3 |  | 16.1 | [12 empty] | VV | 2 | 2 | True | 0 | ROZPOCET
| VV |  | Součet |  | 165.037 | [12 empty] | VV | 2 | 4 | True | 1 | ROZPOCET
3 | K | 94620002 | Poplatek za uložení stavebního odpadu betonového zatříděných kódem 17 01 01 | t | 19.12 |  | 0 |  |  | základní |  | 0 | 0 | 0 | 0 | 0 | 4 | K | 2 |  |  |  | ROZPOCET | 0 | 0 | 0 | 0 | 0 | 1 | 0 | 4 | -64379987
| PP |  | Poplatek za uložení stavebního odpadu betonového zatříděných kódem 17 01 01 | [14 empty] | PP | 2
| VV |  | Pův. Dlažba, přídlažba a obrubníky | [14 empty] | VV | 2 | 1 | True | 0 | ROZPOCET
| VV |  | 1,37 " (obr. 15/15 náj.) |  | 1.37 | [12 empty] | VV | 2 | 2 | True | 0 | ROZPOCET
| VV |  | 0,44 " (obr. Zahr.) |  | 0.44 | [12 empty] | VV | 2 | 2 | True | 0 | ROZPOCET
| VV |  | 11,14 " (dlažba 6cm) |  | 11.14 | [12 empty] | VV | 2 | 2 | True | 0 | ROZPOCET
| VV |  | 5,15 "(dlažba 8 cm+rel. Pás) |  | 5.15 | [12 empty] | VV | 2 | 2 | True | 0 | ROZPOCET
| VV |  | 1,02 " (přídl.) |  | 1.02 | [12 empty] | VV | 2 | 2 | True | 0 | ROZPOCET
| VV |  | Součet |  | 19.12 | [12 empty] | VV | 2 | 4 | True | 1 | ROZPOCET
4 | K | 94620004 | Poplatek za uložení stavebního odpadu z asfaltových směsí bez obsahu dehtu zatříděných kódem 17 03 02 | t | 10.23 |  | 0 |  |  | základní |  | 0 | 0 | 0 | 0 | 0 | 4 | K | 2 |  |  |  | ROZPOCET | 0 | 0 | 0 | 0 | 0 | 1 | 0 | 4 | 1931121563
| PP |  | Poplatek za uložení stavebního odpadu z asfaltových směsí bez obsahu dehtu zatříděných kódem 17 03 02 | [14 empty] | PP | 2
| P |  | Poznámka k položce: Poznámka k položce: odvoz kusů živice, suti zeminy a podkladů z kameniva na skládku 1km Zřízení násypů pod plání zp. Ploch | [14 empty] | P | 2
| VV |  | Kryt vozovky ul. Šámalova, viz. Pol. č. 113107143 – ŽIVICE | [14 empty] | VV | 2 | 1 | True | 0 | ROZPOCET
| VV |  | (31*0,15)*2,2 |  | 10.23 | [12 empty] | VV | 2 | 2 | True | 1 | ROZPOCET
5 | K | 113106121 | Rozebrání dlažeb z betonových nebo kamenných dlaždic komunikací pro pěší ručně | m2 | 111.4 |  | 0 | CS ÚRS 2021 02 |  | základní |  | 0 | 0 | 0 | 0.255 | 28.407 | 4 | K | 2 |  |  |  | ROZPOCET | 0 | 0 | 0 | 0 | 0 | 1 | 0 | 4 | 1010855449
| PP |  | Rozebrání dlažeb komunikací pro pěší s přemístěním hmot na skládku na vzdálenost do 3 m nebo s naložením na dopravní prostředek s ložem z kameniva nebo živice a s jakoukoliv výplní spár ručně z betonových nebo kameninových dlaždic, desek nebo tvarovek | [14 empty] | PP | 2
| Online PSC |  | https://podminky.urs.cz/item/CS_URS_2021_02/113106121 | [14 empty] | Online PSC | 2
| VV |  | Rozebrání pův. Chodníku | [14 empty] | VV | 2 | 1 | True | 0 | ROZPOCET
| VV |  | odečteno z výkresu D02.1 Situace (vč.vjezdu a var. pásu z rel. dl.) | [14 empty] | VV | 2 | 1 | True | 0 | ROZPOCET
| VV |  | 106,00 |  | 106 | [12 empty] | VV | 2 | 2 | True | 0 | ROZPOCET
| VV |  | Rozebrání pův. Přídlažby v ul. Šámalova | [14 empty] | VV | 2 | 1 | True | 0 | ROZPOCET
| VV |  | 27*0,2 |  | 5.4 | [12 empty] | VV | 2 | 2 | True | 0 | ROZPOCET
| VV |  | Součet |  | 111.4 | [12 empty] | VV | 2 | 4 | True | 1 | ROZPOCET
6 | K | 113152112 | Odstranění podkladů zpevněných ploch z kameniva drceného | m3 | 36.33 |  | 0 | CS ÚRS 2021 02 |  | základní |  | 0 | 0 | 0 | 1.3 | 47.229 | 4 | K | 2 |  |  |  | ROZPOCET | 0 | 0 | 0 | 0 | 0 | 1 | 0 | 4 | -56765088
| PP |  | Odstranění podkladů zpevněných ploch s přemístěním na skládku na vzdálenost do 20 m nebo s naložením na dopravní prostředek z kameniva drceného | [14 empty] | PP | 2
| Online PSC |  | https://podminky.urs.cz/item/CS_URS_2021_02/113152112 | [14 empty] | Online PSC | 2
| VV |  | Rozebrání pův. Chodníku – podklad | [14 empty] | VV | 2 | 1 | True | 0 | ROZPOCET
| VV |  | odečteno z výkresu D02.1 Situace (vč. Podkladu vejzdu a var. pásu z rel. dl.) | [14 empty] | VV | 2 | 1 | True | 0 | ROZPOCET
| VV |  | 106*1,05*0,25 |  | 27.825 | [12 empty] | VV | 2 | 2 | True | 0 | ROZPOCET
| VV |  | Rozebrání pův. Přídlažby v ul. Šámalova – podklad | [14 empty] | VV | 2 | 1 | True | 0 | ROZPOCET
| VV |  | odečteno z výkresu D02.1 Situace | [14 empty] | VV | 2 | 1 | True | 0 | ROZPOCET
| VV |  | 27*0,2*0,45 |  | 2.43 | [12 empty] | VV | 2 | 2 | True | 0 | ROZPOCET
| VV |  | Rozebrání pův. Vozovky – podklad | [14 empty] | VV | 2 | 1 | True | 0 | ROZPOCET
| VV |  | odečteno z výkresu D02.1 Situace | [14 empty] | VV | 2 | 1 | True | 0 | ROZPOCET
| VV |  | 27*0,5*0,45 |  | 6.075 | [12 empty] | VV | 2 | 2 | True | 0 | ROZPOCET
| VV |  | Součet |  | 36.33 | [12 empty] | VV | 2 | 4 | True | 1 | ROZPOCET
7 | K | 113202111 | Vytrhání obrub krajníků obrubníků stojatých | m | 46.05 |  | 0 | CS ÚRS 2021 02 |  | základní |  | 0 | 0 | 0 | 0.205 | 9.4402 | 4 | K | 2 |  |  |  | ROZPOCET | 0 | 0 | 0 | 0 | 0 | 1 | 0 | 4 | 1361312649
| PP |  | Vytrhání obrub s vybouráním lože, s přemístěním hmot na skládku na vzdálenost do 3 m nebo s naložením na dopravní prostředek z krajníků nebo obrubníků stojatých | [14 empty] | PP | 2
| Online PSC |  | https://podminky.urs.cz/item/CS_URS_2021_02/113202111 | [14 empty] | Online PSC | 2
| VV |  | Silniční (15/15/50) | [14 empty] | VV | 2 | 1 | True | 0 | ROZPOCET
| VV |  | 27 |  | 27 | [12 empty] | VV | 2 | 2 | True | 0 | ROZPOCET
| VV |  | Zahradní (5/25/100) | [14 empty] | VV | 2 | 1 | True | 0 | ROZPOCET
| VV |  | 6,35*3 |  | 19.05 | [12 empty] | VV | 2 | 2 | True | 0 | ROZPOCET
| VV |  | Součet |  | 46.05 | [12 empty] | VV | 2 | 4 | True | 1 | ROZPOCET
8 | K | 919735113 | Řezání stávajícího živičného krytu hl přes 100 do 150 mm | m | 56.1 |  | 0 | CS ÚRS 2021 02 |  | základní |  | 0 | 0 | 0 | 0 | 0 | 4 | K | 2 |  |  |  | ROZPOCET | 0 | 0 | 0 | 0 | 0 | 1 | 0 | 4 | 1500188546
| PP |  | Řezání stávajícího živičného krytu nebo podkladu hloubky přes 100 do 150 mm | [14 empty] | PP | 2
| Online PSC |  | https://podminky.urs.cz/item/CS_URS_2021_02/919735113 | [14 empty] | Online PSC | 2
| VV |  | Zařezání vozovky ul. Šámalova (pro obrubu a pro přípojky IS) | [14 empty] | VV | 2 | 1 | True | 0 | ROZPOCET
| VV |  | odečteno z výkresu D02.1 Situace | [14 empty] | VV | 2 | 1 | True | 0 | ROZPOCET
| VV |  | 27+7+11,5+10,6 |  | 56.1 | [12 empty] | VV | 2 | 2 | True | 1 | ROZPOCET
9 | K | 113107143 | Odstranění podkladu živičného tl přes 100 do 150 mm ručně | m2 | 31 |  | 0 | CS ÚRS 2021 02 |  | základní |  | 0 | 0 | 0 | 0.316 | 9.796 | 4 | K | 2 |  |  |  | ROZPOCET | 0 | 0 | 0 | 0 | 0 | 1 | 0 | 4 | 1691303328
| PP |  | Odstranění podkladů nebo krytů ručně s přemístěním hmot na skládku na vzdálenost do 3 m nebo s naložením na dopravní prostředek živičných, o tl. vrstvy přes 100 do 150 mm | [14 empty] | PP | 2
| Online PSC |  | https://podminky.urs.cz/item/CS_URS_2021_02/113107143 | [14 empty] | Online PSC | 2
| VV |  | Kryt vozovky ul. Šámalova, odečteno z výkresu D02.1 Situace | [14 empty] | VV | 2 | 1 | True | 0 | ROZPOCET
| VV |  | 27*0,5 |  | 13.5 | [12 empty] | VV | 2 | 2 | True | 0 | ROZPOCET
| VV |  | Kryt vozovky ul. Šámalova, odečteno z výkresu D02.1 Situace – pro přípojky IS | [14 empty] | VV | 2 | 1 | True | 0 | ROZPOCET
| VV |  | 17,5 |  | 17.5 | [12 empty] | VV | 2 | 2 | True | 0 | ROZPOCET
| VV |  | Součet |  | 31 | [12 empty] | VV | 2 | 4 | True | 1 | ROZPOCET
10 | K | 113107026 | Odstranění podkladu z kameniva drceného se štětem tl 450 mm při překopech ručně | m2 | 17.5 |  | 0 | CS ÚRS 2021 02 |  | základní |  | 0 | 0 | 0 | 0.62 | 10.85 | 4 | K | 2 |  |  |  | ROZPOCET | 0 | 0 | 0 | 0 | 0 | 1 | 0 | 4 | -1266778535
| PP |  | Odstranění podkladů nebo krytů při překopech inženýrských sítí s přemístěním hmot na skládku ve vzdálenosti do 3 m nebo s naložením na dopravní prostředek ručně z kameniva hrubého drceného se štětem, o tl. vrstvy přes 250 do 450 mm | [14 empty] | PP | 2
| Online PSC |  | https://podminky.urs.cz/item/CS_URS_2021_02/113107026 | [14 empty] | Online PSC | 2
| VV |  | Podkladní vrstvy pro přípojky IS, odečteno z výkresu D02.1 Situace | [14 empty] | VV | 2 | 1 | True | 0 | ROZPOCET
| VV |  | 17,5 |  | 17.5 | [12 empty] | VV | 2 | 2 | True | 1 | ROZPOCET
11 | K | 120001101 | Příplatek za ztížení odkopávky nebo prokopávky v blízkosti inženýrských sítí | m3 | 21 |  | 0 | CS ÚRS 2021 02 |  | základní |  | 0 | 0 | 0 | 0 | 0 | 4 | K | 2 |  |  |  | ROZPOCET | 0 | 0 | 0 | 0 | 0 | 1 | 0 | 4 | 281911666
| PP |  | Příplatek k cenám vykopávek za ztížení vykopávky v blízkosti podzemního vedení nebo výbušnin v horninách jakékoliv třídy | [14 empty] | PP | 2
| Online PSC |  | https://podminky.urs.cz/item/CS_URS_2021_02/120001101 | [14 empty] | Online PSC | 2
| VV |  | viz. Pol. č. 122201101 | [14 empty] | VV | 2 | 1 | True | 0 | ROZPOCET
| VV |  | 17,5*1,2 |  | 21 | [12 empty] | VV | 2 | 2 | True | 1 | ROZPOCET
12 | K | 997221571 | Vodorovná doprava vybouraných hmot do 1 km | t | 194.387 |  | 0 | CS ÚRS 2021 02 |  | základní |  | 0 | 0 | 0 | 0 | 0 | 4 | K | 2 |  |  |  | ROZPOCET | 0 | 0 | 0 | 0 | 0 | 1 | 0 | 4 | -820029067
| PP |  | Vodorovná doprava vybouraných hmot bez naložení, ale se složením a s hrubým urovnáním na vzdálenost do 1 km | [14 empty] | PP | 2
| Online PSC |  | https://podminky.urs.cz/item/CS_URS_2021_02/997221571 | [14 empty] | Online PSC | 2
| VV |  | Poznámka k položce: | [14 empty] | VV | 2 | 1 | True | 0 | ROZPOCET
| VV |  | odvoz kusů živice, suti zeminy a podkladů z kameniva na skládku 1km | [14 empty] | VV | 2 | 1 | True | 0 | ROZPOCET
| VV |  | Podklad pův. zp. Ploch (chodník, vjezd, vozovka a přídlažba) | [14 empty] | VV | 2 | 1 | True | 0 | ROZPOCET
| VV |  | 43,755*2,3 |  | 100.637 | [12 empty] | VV | 2 | 2 | True | 0 | ROZPOCET
| VV |  | Podkladní vrstvy v místech pro přípojky IS | [14 empty] | VV | 2 | 1 | True | 0 | ROZPOCET
| VV |  | 17,5*1,2*2,3 |  | 48.3 | [12 empty] | VV | 2 | 2 | True | 0 | ROZPOCET
| VV |  | Zemina z výkopu pro přípojky IS, viz. Pol. č. 122201101 | [14 empty] | VV | 2 | 1 | True | 0 | ROZPOCET
| VV |  | 17,5*0,4*2,3 |  | 16.1 | [12 empty] | VV | 2 | 2 | True | 0 | ROZPOCET
| VV |  | Kryt vozovky, viz. Pol. č. 113107143 – ŽIVICE | [14 empty] | VV | 2 | 1 | True | 0 | ROZPOCET
| VV |  | (31*0,15)*2,2 |  | 10.23 | [12 empty] | VV | 2 | 2 | True | 0 | ROZPOCET
| VV |  | Mezisoučet |  | 175.267 | [12 empty] | VV | 2 | 3 | True | 0 | ROZPOCET
| VV |  | Pův. Dlažba, přídlažba a obrubníky | [14 empty] | VV | 2 | 1 | True | 0 | ROZPOCET
| VV |  | 1,37 " (obr. 15/15 náj.) |  | 1.37 | [12 empty] | VV | 2 | 2 | True | 0 | ROZPOCET
| VV |  | 0,44 " (obr. Zahr.) |  | 0.44 | [12 empty] | VV | 2 | 2 | True | 0 | ROZPOCET
| VV |  | 11,14 " (dlažba 6cm) |  | 11.14 | [12 empty] | VV | 2 | 2 | True | 0 | ROZPOCET
| VV |  | 5,15 "(dlažba 8 cm+rel. Pás) |  | 5.15 | [12 empty] | VV | 2 | 2 | True | 0 | ROZPOCET
| VV |  | 1,02 " (přídl.) |  | 1.02 | [12 empty] | VV | 2 | 2 | True | 0 | ROZPOCET
| VV |  | Mezisoučet |  | 19.12 | [12 empty] | VV | 2 | 3 | True | 0 | ROZPOCET
| VV |  | Součet |  | 194.387 | [12 empty] | VV | 2 | 4 | True | 1 | ROZPOCET
13 | K | 997221559 | Příplatek ZKD 1 km u vodorovné dopravy suti ze sypkých materiálů | t | 583.161 |  | 0 | CS ÚRS 2021 02 |  | základní |  | 0 | 0 | 0 | 0 | 0 | 4 | K | 2 |  |  |  | ROZPOCET | 0 | 0 | 0 | 0 | 0 | 1 | 0 | 4 | -815865476
| PP |  | Vodorovná doprava suti bez naložení, ale se složením a s hrubým urovnáním Příplatek k ceně za každý další i započatý 1 km přes 1 km | [14 empty] | PP | 2
| Online PSC |  | https://podminky.urs.cz/item/CS_URS_2021_02/997221559 | [14 empty] | Online PSC | 2
| VV |  | viz. Pol. č. 997221571, další 3 km | [14 empty] | VV | 2 | 1 | True | 0 | ROZPOCET
| VV |  | 194,387*3 |  | 583.161 | [12 empty] | VV | 2 | 2 | True | 1 | ROZPOCET
14 | K | 181252305 | Úprava pláně pro silnice a dálnice na násypech se zhutněním | m2 | 808 |  | 0 | CS ÚRS 2021 02 |  | základní |  | 0 | 0 | 0 | 0 | 0 | 4 | K | 2 |  |  |  | ROZPOCET | 0 | 0 | 0 | 0 | 0 | 1 | 0 | 4 | 1291959067
| PP |  | Úprava pláně na stavbách silnic a dálnic strojně na násypech se zhutněním | [14 empty] | PP | 2
| Online PSC |  | https://podminky.urs.cz/item/CS_URS_2021_02/181252305 | [14 empty] | Online PSC | 2
| VV |  | odečteno z výkresu D02.1 Situace | [14 empty] | VV | 2 | 1 | True | 0 | ROZPOCET
| VV |  | 808,00 |  | 808 | [12 empty] | VV | 2 | 2 | True | 1 | ROZPOCET
15 | K | 171152101 | Uložení sypaniny z hornin soudržných do násypů zhutněných silnic a dálnic | m3 | 121.2 |  | 0 | CS ÚRS 2021 02 |  | základní |  | 0 | 0 | 0 | 0 | 0 | 4 | K | 2 |  |  |  | ROZPOCET | 0 | 0 | 0 | 0 | 0 | 1 | 0 | 4 | -1092998379
| PP |  | Uložení sypaniny do zhutněných násypů pro silnice, dálnice a letiště s rozprostřením sypaniny ve vrstvách, s hrubým urovnáním a uzavřením povrchu násypu z hornin soudržných | [14 empty] | PP | 2
| Online PSC |  | https://podminky.urs.cz/item/CS_URS_2021_02/171152101 | [14 empty] | Online PSC | 2
| VV |  | Zřízení násypů pod plání zp. Ploch | [14 empty] | VV | 2 | 1 | True | 0 | ROZPOCET
| VV |  | odečteno z výkresu D02.1 Situace a D02.2 VZPR | [14 empty] | VV | 2 | 1 | True | 0 | ROZPOCET
| VV |  | (808*0,15) |  | 121.2 | [12 empty] | VV | 2 | 2 | True | 1 | ROZPOCET
16 | M | 10364100 | zemina pro terénní úpravy - tříděná | t | 278.76 |  | 0 |  |  | základní |  | 0 | 1 | 278.76 | 0 | 0 | 8 | M | 2 |  |  |  | ROZPOCET | 0 | 0 | 0 | 0 | 0 | 1 | 0 | 4 | 1695703353
| PP |  | zemina pro terénní úpravy - tříděná | [14 empty] | PP | 2
| P |  | Poznámka k položce: Materiál pro násypy, vč. Dopravy na staveniště PÍSČITOJÍLOVÉ ZEMINY, JÍL 10-35%, HUMUS 1% ŠD FR 0-63 ŠD FR 0-63 ŠD FR 0-63 ŠD FR 0-63, 32-63 ŠD FR 0-63 Posdkaldni vrstva z ŠD 0-32+C 8/10 (KSC I) VJEZD + ZAPRAVENI PRIPOJEK IS CHODNÍK SO 02.1 + VOD. LINIE A REL. PÁS, VČ. LOŽE TL. 40Mm | [14 empty] | P | 2
| VV |  | násypy pod komunikacemi | [14 empty] | VV | 2 | 1 | True | 0 | ROZPOCET
| VV |  | (808*0,15)*2,3 |  | 278.76 | [12 empty] | VV | 2 | 2 | True | 1 | ROZPOCET
| D | 5 | Komunikace pozemní |  |  |  | 0 |  |  |  |  | 0 |  | 845.7268 |  | 0 | 1 | D | 1 |  |  |  | ROZPOCET | [6 empty] | 0
17 | K | 564831111 | Podklad ze štěrkodrtě ŠD tl 100 mm | m2 | 93.73 |  | 0 | CS ÚRS 2021 02 |  | základní |  | 0 | 0.23 | 21.5579 | 0 | 0 | 4 | K | 2 |  |  |  | ROZPOCET | 0 | 0 | 0 | 0 | 0 | 1 | 0 | 4 | -1250529857
| PP |  | Podklad ze štěrkodrti ŠD s rozprostřením a zhutněním, po zhutnění tl. 100 mm | [14 empty] | PP | 2
| Online PSC |  | https://podminky.urs.cz/item/CS_URS_2021_02/564831111 | [14 empty] | Online PSC | 2
| VV |  | ŠD FR 0-63 | [14 empty] | VV | 2 | 1 | True | 0 | ROZPOCET
| VV |  | odečteno z výkresu D02.1 Situace a D02.2 VZPR | [14 empty] | VV | 2 | 1 | True | 0 | ROZPOCET
| VV |  | 91*1,03 |  | 93.73 | [12 empty] | VV | 2 | 2 | True | 1 | ROZPOCET
18 | K | 564841111 | Podklad ze štěrkodrtě ŠD tl 120 mm | m2 | 139.05 |  | 0 | CS ÚRS 2021 02 |  | základní |  | 0 | 0.276 | 38.3778 | 0 | 0 | 4 | K | 2 |  |  |  | ROZPOCET | 0 | 0 | 0 | 0 | 0 | 1 | 0 | 4 | 3986135
| PP |  | Podklad ze štěrkodrti ŠD s rozprostřením a zhutněním, po zhutnění tl. 120 mm | [14 empty] | PP | 2
| Online PSC |  | https://podminky.urs.cz/item/CS_URS_2021_02/564841111 | [14 empty] | Online PSC | 2
| VV |  | ŠD FR 0-63 | [14 empty] | VV | 2 | 1 | True | 0 | ROZPOCET
| VV |  | odečteno z výkresu D02.1 Situace a D02.2 VZPR | [14 empty] | VV | 2 | 1 | True | 0 | ROZPOCET
| VV |  | 135*1,03 |  | 139.05 | [12 empty] | VV | 2 | 2 | True | 1 | ROZPOCET
19 | K | 564851111 | Podklad ze štěrkodrtě ŠD tl 150 mm | m2 | 561.35 |  | 0 | CS ÚRS 2021 02 |  | základní |  | 0 | 0.345 | 193.6658 | 0 | 0 | 4 | K | 2 |  |  |  | ROZPOCET | 0 | 0 | 0 | 0 | 0 | 1 | 0 | 4 | 902510626
| PP |  | Podklad ze štěrkodrti ŠD s rozprostřením a zhutněním, po zhutnění tl. 150 mm | [14 empty] | PP | 2
| Online PSC |  | https://podminky.urs.cz/item/CS_URS_2021_02/564851111 | [14 empty] | Online PSC | 2
| VV |  | ŠD FR 0-63 | [14 empty] | VV | 2 | 1 | True | 0 | ROZPOCET
| VV |  | odečteno z výkresu D02.1 Situace a D02.2 VZPR | [14 empty] | VV | 2 | 1 | True | 0 | ROZPOCET
| VV |  | (427+118)*1,03 |  | 561.35 | [12 empty] | VV | 2 | 2 | True | 1 | ROZPOCET
20 | K | 564861111 | Podklad ze štěrkodrtě ŠD tl 200 mm | m2 | 534.57 |  | 0 | CS ÚRS 2021 02 |  | základní |  | 0 | 0.46 | 245.9022 | 0 | 0 | 4 | K | 2 |  |  |  | ROZPOCET | 0 | 0 | 0 | 0 | 0 | 1 | 0 | 4 | -2143717364
| PP |  | Podklad ze štěrkodrti ŠD s rozprostřením a zhutněním, po zhutnění tl. 200 mm | [14 empty] | PP | 2
| Online PSC |  | https://podminky.urs.cz/item/CS_URS_2021_02/564861111 | [14 empty] | Online PSC | 2
| VV |  | ŠD FR 0-63, 32-63 | [14 empty] | VV | 2 | 1 | True | 0 | ROZPOCET
| VV |  | odečteno z výkresu D02.1 Situace a D02.2 VZPR | [14 empty] | VV | 2 | 1 | True | 0 | ROZPOCET
| VV |  | (507+12)*1,03 |  | 534.57 | [12 empty] | VV | 2 | 2 | True | 1 | ROZPOCET
21 | K | 564871111 | Podklad ze štěrkodrtě ŠD tl 250 mm | m2 | 81.37 |  | 0 | CS ÚRS 2021 02 |  | základní |  | 0 | 0.575 | 46.7877 | 0 | 0 | 4 | K | 2 |  |  |  | ROZPOCET | 0 | 0 | 0 | 0 | 0 | 1 | 0 | 4 | -713255663
| PP |  | Podklad ze štěrkodrti ŠD s rozprostřením a zhutněním, po zhutnění tl. 250 mm | [14 empty] | PP | 2
| Online PSC |  | https://podminky.urs.cz/item/CS_URS_2021_02/564871111 | [14 empty] | Online PSC | 2
| VV |  | ŠD FR 0-63 | [14 empty] | VV | 2 | 1 | True | 0 | ROZPOCET
| VV |  | odečteno z výkresu D02.1 Situace a D02.2 VZPR | [14 empty] | VV | 2 | 1 | True | 0 | ROZPOCET
| VV |  | 79*1,03 |  | 81.37 | [12 empty] | VV | 2 | 2 | True | 1 | ROZPOCET
22 | K | 567122114 | Podklad ze směsi stmelené cementem SC C 8/10 (KSC I) tl 150 mm | m2 | 45.15 |  | 0 | CS ÚRS 2021 02 |  | základní |  | 0 | 0.38314 | 17.2988 | 0 | 0 | 4 | K | 2 |  |  |  | ROZPOCET | 0 | 0 | 0 | 0 | 0 | 1 | 0 | 4 | -1877156622
| PP |  | Podklad ze směsi stmelené cementem SC bez dilatačních spár, s rozprostřením a zhutněním SC C 8/10 (KSC I), po zhutnění tl. 150 mm | [14 empty] | PP | 2
| Online PSC |  | https://podminky.urs.cz/item/CS_URS_2021_02/567122114 | [14 empty] | Online PSC | 2
| VV |  | Posdkaldni vrstva z ŠD 0-32+C 8/10 (KSC I) | [14 empty] | VV | 2 | 1 | True | 0 | ROZPOCET
| VV |  | VJEZD + ZAPRAVENI PRIPOJEK IS | [14 empty] | VV | 2 | 1 | True | 0 | ROZPOCET
| VV |  | odečteno z výkresu D02.1 Situace a D02.2 VZPR | [14 empty] | VV | 2 | 1 | True | 0 | ROZPOCET
| VV |  | 27,4+17,75 |  | 45.15 | [12 empty] | VV | 2 | 2 | True | 1 | ROZPOCET
23 | K | 596211111 | Kladení zámkové dlažby komunikací pro pěší tl 60 mm skupiny A pl přes 50 do 100 m2 | m2 | 66.12 |  | 0 | CS ÚRS 2021 02 |  | základní |  | 0 | 0.08425 | 5.5706 | 0 | 0 | 4 | K | 2 |  |  |  | ROZPOCET | 0 | 0 | 0 | 0 | 0 | 1 | 0 | 4 | 1618661656
| PP |  | Kladení dlažby z betonových zámkových dlaždic komunikací pro pěší s ložem z kameniva těženého nebo drceného tl. do 40 mm, s vyplněním spár s dvojitým hutněním, vibrováním a se smetením přebytečného materiálu na krajnici tl. 60 mm skupiny A, pro plochy přes 50 do 100 m2 | [14 empty] | PP | 2
| Online PSC |  | https://podminky.urs.cz/item/CS_URS_2021_02/596211111 | [14 empty] | Online PSC | 2
| VV |  | CHODNÍK SO 02.1 + VOD. LINIE A REL. PÁS, VČ. LOŽE TL. 40Mm | [14 empty] | VV | 2 | 1 | True | 0 | ROZPOCET
| VV |  | odečteno z výkresu D02.1 Situace | [14 empty] | VV | 2 | 1 | True | 0 | ROZPOCET
| VV |  | 79-(0,4*20,8 + 0,4*11,4) |  | 66.12 | [12 empty] | VV | 2 | 2 | True | 1 | ROZPOCET
24 | K | 59245015 | dlažba zámková 200x200x60mm přírodní | m2 | 75.096 |  | 0 |  |  | základní |  | 0 | 0 | 0 | 0 | 0 | 4 | K | 2 |  |  |  | ROZPOCET | 0 | 0 | 0 | 0 | 0 | 1 | 0 | 4 | 902644699
| PP |  | dlažba zámková 200x200x60mm přírodní | [14 empty] | PP | 2
| P |  | Poznámka k položce: CHODNÍK + PŘÍDLAŽBA, SO 02.1 VJEZD SO 02.1 + VOD. LINIE A REL. PÁS, VČ. LOŽE TL. 40Mm | [14 empty] | P | 2
| VV |  | CHODNÍK + PŘÍDLAŽBA, SO 02.1 | [14 empty] | VV | 2 | 1 | True | 0 | ROZPOCET
| VV |  | odečteno z výkresu 2.Situace | [14 empty] | VV | 2 | 1 | True | 0 | ROZPOCET
| VV |  | 79-(0,4*20,8 + 0,4*11,4) |  | 66.12 | [12 empty] | VV | 2 | 2 | True | 0 | ROZPOCET
| VV |  | 27*0,2 |  | 5.4 | [12 empty] | VV | 2 | 2 | True | 0 | ROZPOCET
| VV |  | Mezisoučet |  | 71.52 | [12 empty] | VV | 2 | 3 | True | 0 | ROZPOCET
| VV |  | 71,52*0,05 |  | 3.576 | [12 empty] | VV | 2 | 2 | True | 0 | ROZPOCET
| VV |  | Součet |  | 75.096 | [12 empty] | VV | 2 | 4 | True | 1 | ROZPOCET
25 | K | 596211211 | Kladení zámkové dlažby komunikací pro pěší tl 80 mm skupiny A pl přes 50 do 100 m2 | m2 | 27.4 |  | 0 | CS ÚRS 2021 02 |  | základní |  | 0 | 0.08565 | 2.3468 | 0 | 0 | 4 | K | 2 |  |  |  | ROZPOCET | 0 | 0 | 0 | 0 | 0 | 1 | 0 | 4 | -2021901982
| PP |  | Kladení dlažby z betonových zámkových dlaždic komunikací pro pěší s ložem z kameniva těženého nebo drceného tl. do 40 mm, s vyplněním spár s dvojitým hutněním, vibrováním a se smetením přebytečného materiálu na krajnici tl. 80 mm skupiny A, pro plochy přes 50 do 100 m2 | [14 empty] | PP | 2
| Online PSC |  | https://podminky.urs.cz/item/CS_URS_2021_02/596211211 | [14 empty] | Online PSC | 2
| VV |  | VJEZD SO 02.1 + VOD. LINIE A REL. PÁS, VČ. LOŽE TL. 40Mm | [14 empty] | VV | 2 | 1 | True | 0 | ROZPOCET
| VV |  | odečteno z výkresu D02.1 Situace | [14 empty] | VV | 2 | 1 | True | 0 | ROZPOCET
| VV |  | 27,4 |  | 27.4 | [12 empty] | VV | 2 | 2 | True | 1 | ROZPOCET
26 | M | 59245005 | dlažba skladebná betonová 200x100mm tl 80mm barevná | m2 | 23.73 |  | 0 | CS ÚRS 2025 02 |  | základní |  | 0 | 0.176 | 4.1765 | 0 | 0 | 8 | M | 2 |  |  |  | ROZPOCET | 0 | 0 | 0 | 0 | 0 | 1 | 0 | 4 | -522494575
| PP |  | dlažba skladebná betonová 200x100mm tl 80mm barevná | [14 empty] | PP | 2
| VV |  | odečteno z výkresu D02.1 Situace | [14 empty] | VV | 2 | 1 | True | 0 | ROZPOCET
| VV |  | (27,4-(0,8*6))*1,05 |  | 23.73 | [12 empty] | VV | 2 | 2 | True | 1 | ROZPOCET
27 | M | 59245006-1 | dlažba skladebná bet. Bet. pro nevidomé, TL. 8 cm, přírodní | m2 | 2.52 |  | 0 |  |  | základní |  | 0 | 0 | 0 | 0 | 0 | 8 | M | 2 |  |  |  | ROZPOCET | 0 | 0 | 0 | 0 | 0 | 1 | 0 | 4 | 314215600
| PP |  | dlažba skladebná bet. Bet. pro nevidomé, TL. 8 cm, přírodní | [14 empty] | PP | 2
| P |  | Poznámka k položce: VAR. PÁS Z REL. DLAŽBY SO 02.1 | [14 empty] | P | 2
| VV |  | odečteno z výkresu D02.1 Situace | [14 empty] | VV | 2 | 1 | True | 0 | ROZPOCET
| VV |  | 0,4*6*1,05 |  | 2.52 | [12 empty] | VV | 2 | 2 | True | 1 | ROZPOCET
28 | M | 59245006-2 | dlažba skladebná bet. Bet. pro nevidomé, TL. 6 cm, ČERVENÁ | m2 | 22.36 |  | 0 |  |  | základní |  | 0 | 0 | 0 | 0 | 0 | 8 | M | 2 |  |  |  | ROZPOCET | 0 | 0 | 0 | 0 | 0 | 1 | 0 | 4 | 763297519
| PP |  | dlažba skladebná bet. Bet. pro nevidomé, TL. 6 cm, ČERVENÁ | [14 empty] | PP | 2
| P |  | Poznámka k položce: VAR. PÁS Z REL. DLAŽBY SO 02.1 | [14 empty] | P | 2
| VV |  | odečteno z výkresu D02.1 Situace | [14 empty] | VV | 2 | 1 | True | 0 | ROZPOCET
| VV |  | 27,4-(0,8*6)*1,05 |  | 22.36 | [12 empty] | VV | 2 | 2 | True | 1 | ROZPOCET
29 | M | 59245019-1 | dlažba bet. Pro nevidomé, s vodící linií – podélnými drážkami, šedá, tl. 8 cm | m2 | 7.329 |  | 0 |  |  | základní |  | 0 | 0 | 0 | 0 | 0 | 8 | M | 2 |  |  |  | ROZPOCET | 0 | 0 | 0 | 0 | 0 | 1 | 0 | 4 | -1200356846
| PP |  | dlažba bet. Pro nevidomé, s vodící linií – podélnými drážkami, šedá, tl. 8 cm | [14 empty] | PP | 2
| P |  | Poznámka k položce: VJEZD SO 02.1 CHODNÍK SO 02.2 | [14 empty] | P | 2
| VV |  | odečteno z výkresu D02.1 Situace | [14 empty] | VV | 2 | 1 | True | 0 | ROZPOCET
| VV |  | 0,4*17,45*1,05 |  | 7.329 | [12 empty] | VV | 2 | 2 | True | 1 | ROZPOCET
30 | K | 591211111 | Kladení dlažby z kostek drobných z kamene do lože z kameniva těženého tl 50 mm | m2 | 545 |  | 0 | CS ÚRS 2021 02 |  | základní |  | 0 | 0.1837 | 100.1165 | 0 | 0 | 4 | K | 2 |  |  |  | ROZPOCET | 0 | 0 | 0 | 0 | 0 | 1 | 0 | 4 | -136848549
| PP |  | Kladení dlažby z kostek s provedením lože do tl. 50 mm, s vyplněním spár, s dvojím beraněním a se smetením přebytečného materiálu na krajnici drobných z kamene, do lože z kameniva těženého | [14 empty] | PP | 2
| Online PSC |  | https://podminky.urs.cz/item/CS_URS_2021_02/591211111 | [14 empty] | Online PSC | 2
| VV |  | odečteno z výkresu D02.1 Situace a D02.2 VZPR | [14 empty] | VV | 2 | 1 | True | 0 | ROZPOCET
| VV |  | (427+118) |  | 545 | [12 empty] | VV | 2 | 2 | True | 1 | ROZPOCET
31 | M | 58381007 | kostka dlažební žula drobná 8/10 | m2 | 561.35 |  | 0 | CS ÚRS 2021 02 |  | základní |  | 0 | 0.222 | 124.6197 | 0 | 0 | 8 | M | 2 |  |  |  | ROZPOCET | 0 | 0 | 0 | 0 | 0 | 1 | 0 | 4 | 1323525989
| PP |  | kostka dlažební žula drobná 8/10 | [14 empty] | PP | 2
| VV |  | odečteno z výkresu D02.1 Situace a D02.2 VZPR | [14 empty] | VV | 2 | 1 | True | 0 | ROZPOCET
| VV |  | (427+118)*1,03 |  | 561.35 | [12 empty] | VV | 2 | 2 | True | 1 | ROZPOCET
32 | K | 596811311 | Kladení velkoformátové betonové dlažby tl do 100 mm velikosti do 0,5 m2 pl do 300 m2 | m2 | 84 |  | 0 | CS ÚRS 2021 02 |  | základní |  | 0 | 0.0888 | 7.4592 | 0 | 0 | 4 | K | 2 |  |  |  | ROZPOCET | 0 | 0 | 0 | 0 | 0 | 1 | 0 | 4 | -507903213
| PP |  | Kladení velkoformátové dlažby pozemních komunikací a komunikací pro pěší s ložem z kameniva tl. 40 mm, s vyplněním spár, s hutněním, vibrováním a se smetením přebytečného materiálu tl. do 100 mm, velikosti dlaždic do 0,5 m2, pro plochy do 300 m2 | [14 empty] | PP | 2
| Online PSC |  | https://podminky.urs.cz/item/CS_URS_2021_02/596811311 | [14 empty] | Online PSC | 2
| P |  | Poznámka k položce: spárořez viz. v.č. D.1.1.04 - Půdorys 1NP | [14 empty] | P | 2
| VV |  | CHODNÍK SO 02.2 | [14 empty] | VV | 2 | 1 | True | 0 | ROZPOCET
| VV |  | odečteno z výkresu D02.1 Situace | [14 empty] | VV | 2 | 1 | True | 0 | ROZPOCET
| VV |  | 37,96 "600/300/6 mm |  | 37.96 | [12 empty] | VV | 2 | 2 | True | 0 | ROZPOCET
| VV |  | 46,04 "900/450/6 mm |  | 46.04 | [12 empty] | VV | 2 | 2 | True | 0 | ROZPOCET
| VV |  | Součet |  | 84 | [12 empty] | VV | 2 | 4 | True | 1 | ROZPOCET
33 | M | 58381107-R01 | deska dlažební žulová řezaná 600x300mm tl 60mm šedá | m2 | 39.858 |  | 0 |  |  | základní |  | 0 | 0 | 0 | 0 | 0 | 8 | M | 2 |  |  |  | ROZPOCET | 0 | 0 | 0 | 0 | 0 | 1 | 0 | 4 | -707267101
| PP |  | deska dlažební žulová řezaná 600x300mm tl 60mm šedá | [14 empty] | PP | 2
| P |  | Poznámka k položce: CHODNÍK SO 02.2 | [14 empty] | P | 2
| VV |  | CHODNÍK SO 02.2 | [14 empty] | VV | 2 | 1 | True | 0 | ROZPOCET
| VV |  | odečteno z výkresu D02.1 Situace | [14 empty] | VV | 2 | 1 | True | 0 | ROZPOCET
| VV |  | 37,96 "600/300/6 mm |  | 37.96 | [12 empty] | VV | 2 | 2 | True | 0 | ROZPOCET
| VV |  | 37,96*0,05 |  | 1.898 | [12 empty] | VV | 2 | 2 | True | 0 | ROZPOCET
| VV |  | Součet |  | 39.858 | [12 empty] | VV | 2 | 4 | True | 1 | ROZPOCET
34 | M | 58381107-R02 | deska dlažební žulová řezaná 900x450mm tl 60mm šedá | m2 | 48.342 |  | 0 |  |  | základní |  | 0 | 0 | 0 | 0 | 0 | 8 | M | 2 |  |  |  | ROZPOCET | 0 | 0 | 0 | 0 | 0 | 1 | 0 | 4 | 1903442081
| PP |  | deska dlažební žulová řezaná 900x450mm tl 60mm šedá | [14 empty] | PP | 2
| P |  | Poznámka k položce: CHODNÍK SO 02.2 | [14 empty] | P | 2
| VV |  | CHODNÍK SO 02.2 | [14 empty] | VV | 2 | 1 | True | 0 | ROZPOCET
| VV |  | odečteno z výkresu D02.1 Situace | [14 empty] | VV | 2 | 1 | True | 0 | ROZPOCET
| VV |  | 46,04 "900/450/6 mm |  | 46.04 | [12 empty] | VV | 2 | 2 | True | 0 | ROZPOCET
| VV |  | 46,04*0,05 |  | 2.302 | [12 empty] | VV | 2 | 2 | True | 0 | ROZPOCET
| VV |  | Součet |  | 48.342 | [12 empty] | VV | 2 | 4 | True | 1 | ROZPOCET
35 | K | 596811321 | Kladení velkoformátové betonové dlažby tl přes 50 do 100 mm velikosti přes 0,5 m2 pl do 300 m2 | m2 | 74 |  | 0 | CS ÚRS 2021 02 |  | základní |  | 0 | 0.0868 | 6.4232 | 0 | 0 | 4 | K | 2 |  |  |  | ROZPOCET | 0 | 0 | 0 | 0 | 0 | 1 | 0 | 4 | 517332739
| PP |  | Kladení velkoformátové dlažby pozemních komunikací a komunikací pro pěší s ložem z kameniva tl. 40 mm, s vyplněním spár, s hutněním, vibrováním a se smetením přebytečného materiálu tl. do 100 mm, velikosti dlaždic přes 0,5 m2, pro plochy do 300 m2 | [14 empty] | PP | 2
| Online PSC |  | https://podminky.urs.cz/item/CS_URS_2021_02/596811321 | [14 empty] | Online PSC | 2
| P |  | Poznámka k položce: spárořez viz. v.č. D.1.1.04 - Půdorys 1NP | [14 empty] | P | 2
| VV |  | CHODNÍK SO 02.2 | [14 empty] | VV | 2 | 1 | True | 0 | ROZPOCET
| VV |  | odečteno z výkresu D02.1 Situace | [14 empty] | VV | 2 | 1 | True | 0 | ROZPOCET
| VV |  | 74,00 "1200/600/6 mm |  | 74 | [12 empty] | VV | 2 | 2 | True | 1 | ROZPOCET
36 | M | 58381107-R03 | deska dlažební žulová řezaná 1200x600mm tl 60mm šedá | m2 | 77.7 |  | 0 |  |  | základní |  | 0 | 0 | 0 | 0 | 0 | 8 | M | 2 |  |  |  | ROZPOCET | 0 | 0 | 0 | 0 | 0 | 1 | 0 | 4 | -921134225
| PP |  | deska dlažební žulová řezaná 1200x600mm tl 60mm šedá | [14 empty] | PP | 2
| P |  | Poznámka k položce: CHODNÍK SO 02.2 | [14 empty] | P | 2
| VV |  | CHODNÍK SO 02.2 | [14 empty] | VV | 2 | 1 | True | 0 | ROZPOCET
| VV |  | odečteno z výkresu D02.1 Situace | [14 empty] | VV | 2 | 1 | True | 0 | ROZPOCET
| VV |  | 74,00 "1200/600/6 mm |  | 74 | [12 empty] | VV | 2 | 2 | True | 0 | ROZPOCET
| VV |  | 74,00*0,05 |  | 3.7 | [12 empty] | VV | 2 | 2 | True | 0 | ROZPOCET
| VV |  | Součet |  | 77.7 | [12 empty] | VV | 2 | 4 | True | 1 | ROZPOCET
37 | K | 916132112 | Osazení obruby z betonové přídlažby bez boční opěry do lože z betonu prostého | m | 5.4 |  | 0 | CS ÚRS 2021 02 |  | základní |  | 0 | 0.08576 | 0.4631 | 0 | 0 | 4 | K | 2 |  |  |  | ROZPOCET | 0 | 0 | 0 | 0 | 0 | 1 | 0 | 4 | -589200220
| PP |  | Osazení silniční obruby z betonové přídlažby (krajníků) s ložem tl. přes 50 do 100 mm, s vyplněním a zatřením spár cementovou maltou šířky do 250 mm bez boční opěry, do lože z betonu prostého | [14 empty] | PP | 2
| Online PSC |  | https://podminky.urs.cz/item/CS_URS_2021_02/916132112 | [14 empty] | Online PSC | 2
| VV |  | PŘÍDLAŽBA, vč. Lože | [14 empty] | VV | 2 | 1 | True | 0 | ROZPOCET
| VV |  | odečteno z výkresu D02.1 Situace | [14 empty] | VV | 2 | 1 | True | 0 | ROZPOCET
| VV |  | 27*0,2 |  | 5.4 | [12 empty] | VV | 2 | 2 | True | 1 | ROZPOCET
38 | K | 916131212 | Osazení silničního obrubníku betonového stojatého bez boční opěry do lože z betonu prostého | m | 46.05 |  | 0 | CS ÚRS 2021 02 |  | základní |  | 0 | 0.11519 | 5.3045 | 0 | 0 | 4 | K | 2 |  |  |  | ROZPOCET | 0 | 0 | 0 | 0 | 0 | 1 | 0 | 4 | -1137470779
| PP |  | Osazení silničního obrubníku betonového se zřízením lože, s vyplněním a zatřením spár cementovou maltou stojatého bez boční opěry, do lože z betonu prostého | [14 empty] | PP | 2
| Online PSC |  | https://podminky.urs.cz/item/CS_URS_2021_02/916131212 | [14 empty] | Online PSC | 2
| VV |  | OBRUBA PŘI VOZOVCE A KOLEM STROMŮ, SO 02.1, NÁJ. +2 CM, vč. Lože | [14 empty] | VV | 2 | 1 | True | 0 | ROZPOCET
| VV |  | odečteno z výkresu D02.1 Situace | [14 empty] | VV | 2 | 1 | True | 0 | ROZPOCET
| VV |  | 27 |  | 27 | [12 empty] | VV | 2 | 2 | True | 0 | ROZPOCET
| VV |  | 6,35*3 |  | 19.05 | [12 empty] | VV | 2 | 2 | True | 0 | ROZPOCET
| VV |  | Součet |  | 46.05 | [12 empty] | VV | 2 | 4 | True | 1 | ROZPOCET
39 | M | 592174680_R | obrubník betonový silniční 100x15x15 cm | kus | 46.511 |  | 0 |  |  | základní |  | 0 | 0 | 0 | 0 | 0 | 8 | M | 2 |  |  |  | ROZPOCET | 0 | 0 | 0 | 0 | 0 | 1 | 0 | 4 | -938110670
| PP |  | obrubník betonový silniční 100x15x15 cm | [14 empty] | PP | 2
| P |  | Poznámka k položce: OBRUBA PŘI VOZOVCE A KOLEM STROMŮ, SO 02.1, NÁJ. +2 CM, vč. Lože VOZOVKA PO ZAPRAVENÍ PŘÍPOJEK IS VOZOVKA PO ZAPRAVENÍ PŘÍPOJEK IS VOZOVKA PO ZAPRAVENÍ PŘÍPOJEK IS VOZOVKA PO ZAPRAVENÍ PŘÍPOJEK IS zálivka na rozhraní nových a stáv živ. Ploch | [14 empty] | P | 2
| VV |  | OBRUBA PŘI VOZOVCE A KOLEM STROMŮ, SO 02.1, NÁJ. +2 CM, vč. Lože | [14 empty] | VV | 2 | 1 | True | 0 | ROZPOCET
| VV |  | odečteno z výkresu D02.1 Situace | [14 empty] | VV | 2 | 1 | True | 0 | ROZPOCET
| VV |  | 27 |  | 27 | [12 empty] | VV | 2 | 2 | True | 0 | ROZPOCET
| VV |  | 6,35*3 |  | 19.05 | [12 empty] | VV | 2 | 2 | True | 0 | ROZPOCET
| VV |  | Mezisoučet |  | 46.05 | [12 empty] | VV | 2 | 3 | True | 0 | ROZPOCET
| VV |  | 46,05*0,01 |  | 0.461 | [12 empty] | VV | 2 | 2 | True | 0 | ROZPOCET
| VV |  | Součet |  | 46.511 | [12 empty] | VV | 2 | 4 | True | 1 | ROZPOCET
40 | K | 573111112 | Postřik živičný infiltrační s posypem z asfaltu množství 1 kg/m2 | m2 | 23 |  | 0 | CS ÚRS 2021 02 |  | základní |  | 0 | 0.00601 | 0.13823 | 0 | 0 | 4 | K | 2 |  |  |  | ROZPOCET | 0 | 0 | 0 | 0 | 0 | 1 | 0 | 4 | 837506159
| PP |  | Postřik infiltrační PI z asfaltu silničního s posypem kamenivem, v množství 1,00 kg/m2 | [14 empty] | PP | 2
| Online PSC |  | https://podminky.urs.cz/item/CS_URS_2021_02/573111112 | [14 empty] | Online PSC | 2
| VV |  | VOZOVKA PO ZAPRAVENÍ PŘÍPOJEK IS | [14 empty] | VV | 2 | 1 | True | 0 | ROZPOCET
| VV |  | odečteno z výkresu D02.1 Situace | [14 empty] | VV | 2 | 1 | True | 0 | ROZPOCET
| VV |  | 23,00 |  | 23 | [12 empty] | VV | 2 | 2 | True | 1 | ROZPOCET
41 | K | 573211111 | Postřik živičný spojovací z asfaltu v množství 0,60 kg/m2 | m2 | 29.5 |  | 0 | CS ÚRS 2021 02 |  | základní |  | 0 | 0.00061 | 0.017995 | 0 | 0 | 4 | K | 2 |  |  |  | ROZPOCET | 0 | 0 | 0 | 0 | 0 | 1 | 0 | 4 | -740804631
| PP |  | Postřik spojovací PS bez posypu kamenivem z asfaltu silničního, v množství 0,60 kg/m2 | [14 empty] | PP | 2
| Online PSC |  | https://podminky.urs.cz/item/CS_URS_2021_02/573211111 | [14 empty] | Online PSC | 2
| VV |  | VOZOVKA PO ZAPRAVENÍ PŘÍPOJEK IS | [14 empty] | VV | 2 | 1 | True | 0 | ROZPOCET
| VV |  | odečteno z výkresu D02.1 Situace | [14 empty] | VV | 2 | 1 | True | 0 | ROZPOCET
| VV |  | 29,50 |  | 29.5 | [12 empty] | VV | 2 | 2 | True | 1 | ROZPOCET
42 | K | 565186111 | Asfaltový beton vrstva podkladní ACP 22 (obalované kamenivo OKH) tl 150 mm š do 3 m | m2 | 23 |  | 0 | CS ÚRS 2021 02 |  | základní |  | 0 | 0.39561 | 9.099 | 0 | 0 | 4 | K | 2 |  |  |  | ROZPOCET | 0 | 0 | 0 | 0 | 0 | 1 | 0 | 4 | -1732311649
| PP |  | Asfaltový beton vrstva podkladní ACP 22 (obalované kamenivo hrubozrnné - OKH) s rozprostřením a zhutněním v pruhu šířky přes 1,5 do 3 m, po zhutnění tl. 150 mm | [14 empty] | PP | 2
| Online PSC |  | https://podminky.urs.cz/item/CS_URS_2021_02/565186111 | [14 empty] | Online PSC | 2
| VV |  | VOZOVKA PO ZAPRAVENÍ PŘÍPOJEK IS | [14 empty] | VV | 2 | 1 | True | 0 | ROZPOCET
| VV |  | odečteno z výkresu D02.1 Situace | [14 empty] | VV | 2 | 1 | True | 0 | ROZPOCET
| VV |  | 23,00 |  | 23 | [12 empty] | VV | 2 | 2 | True | 1 | ROZPOCET
43 | K | 577144111 | Asfaltový beton vrstva obrusná ACO 11 (ABS) tř. I tl 50 mm š do 3 m z nemodifikovaného asfaltu | m2 | 29.5 |  | 0 | CS ÚRS 2021 02 |  | základní |  | 0 | 0.12966 | 3.825 | 0 | 0 | 4 | K | 2 |  |  |  | ROZPOCET | 0 | 0 | 0 | 0 | 0 | 1 | 0 | 4 | -1263880560
| PP |  | Asfaltový beton vrstva obrusná ACO 11 (ABS) s rozprostřením a se zhutněním z nemodifikovaného asfaltu v pruhu šířky do 3 m tř. I, po zhutnění tl. 50 mm | [14 empty] | PP | 2
| Online PSC |  | https://podminky.urs.cz/item/CS_URS_2021_02/577144111 | [14 empty] | Online PSC | 2
| VV |  | VOZOVKA PO ZAPRAVENÍ PŘÍPOJEK IS | [14 empty] | VV | 2 | 1 | True | 0 | ROZPOCET
| VV |  | odečteno z výkresu D02.1 Situace | [14 empty] | VV | 2 | 1 | True | 0 | ROZPOCET
| VV |  | 29,5 |  | 29.5 | [12 empty] | VV | 2 | 2 | True | 1 | ROZPOCET
44 | K | 919121233 | Těsnění spár zálivkou za studena pro komůrky š 20 mm hl 40 mm bez těsnicího profilu | m | 56.1 |  | 0 | CS ÚRS 2021 02 |  | základní |  | 0 | 0.00088 | 0.049368 | 0 | 0 | 4 | K | 2 |  |  |  | ROZPOCET | 0 | 0 | 0 | 0 | 0 | 1 | 0 | 4 | -1621592532
| PP |  | Utěsnění dilatačních spár zálivkou za studena v cementobetonovém nebo živičném krytu včetně adhezního nátěru bez těsnicího profilu pod zálivkou, pro komůrky šířky 20 mm, hloubky 40 mm | [14 empty] | PP | 2
| Online PSC |  | https://podminky.urs.cz/item/CS_URS_2021_02/919121233 | [14 empty] | Online PSC | 2
| VV |  | zálivka na rozhraní nových a stáv živ. Ploch | [14 empty] | VV | 2 | 1 | True | 0 | ROZPOCET
| VV |  | odečteno z výkresu D02.1 Situace | [14 empty] | VV | 2 | 1 | True | 0 | ROZPOCET
| VV |  | 27+7+11,5+10,6 |  | 56.1 | [12 empty] | VV | 2 | 2 | True | 1 | ROZPOCET
45 | K | 935932111 | Osazení odvodňovacího plastového žlabu s krycím roštem šířky do 200 mm | m | 13 |  | 0 | CS ÚRS 2021 02 |  | základní |  | 0 | 0.29221 | 3.7987 | 0 | 0 | 4 | K | 2 |  |  |  | ROZPOCET | 0 | 0 | 0 | 0 | 0 | 1 | 0 | 4 | -1694837930
| PP |  | Osazení odvodňovacího žlabu plastového s krycím roštem šířky do 200 mm | [14 empty] | PP | 2
| Online PSC |  | https://podminky.urs.cz/item/CS_URS_2021_02/935932111 | [14 empty] | Online PSC | 2
| VV |  | odečteno z výkresu D02.1 Situace | [14 empty] | VV | 2 | 1 | True | 0 | ROZPOCET
| VV |  | 13 |  | 13 | [12 empty] | VV | 2 | 2 | True | 1 | ROZPOCET
46 | M | 562241021-R1 | Žlab PE ovodňovací žlab, š. 0,15 m, pro zatížení DN400 | m | 13 |  | 0 |  |  | základní |  | 0 | 0 | 0 | 0 | 0 | 8 | M | 2 |  |  |  | ROZPOCET | 0 | 0 | 0 | 0 | 0 | 1 | 0 | 4 | 389827965
| PP |  | Žlab PE ovodňovací žlab, š. 0,15 m, pro zatížení DN400 | [14 empty] | PP | 2
| VV |  | odečteno z výkresu D02.1 Situace | [14 empty] | VV | 2 | 1 | True | 0 | ROZPOCET
| VV |  | 13,00 |  | 13 | [12 empty] | VV | 2 | 2 | True | 1 | ROZPOCET
47 | K | 212752101 | Trativod z drenážních trubek korugovaných PE-HD SN 4 perforace 360° včetně lože otevřený výkop DN 100 pro liniové stavby | m | 42.5 |  | 0 | CS ÚRS 2021 02 |  | základní |  | 0 | 0.20469 | 8.6993 | 0 | 0 | 4 | K | 2 |  |  |  | ROZPOCET | 0 | 0 | 0 | 0 | 0 | 1 | 0 | 4 | -1533721922
| PP |  | Trativody z drenážních trubek pro liniové stavby a komunikace se zřízením štěrkového lože pod trubky a s jejich obsypem v otevřeném výkopu trubka korugovaná sendvičová PE-HD SN 4 celoperforovaná 360° DN 100 | [14 empty] | PP | 2
| Online PSC |  | https://podminky.urs.cz/item/CS_URS_2021_02/212752101 | [14 empty] | Online PSC | 2
| VV |  | odečteno z výkresu D02.1 Situace | [14 empty] | VV | 2 | 1 | True | 0 | ROZPOCET
| VV |  | 42,5 |  | 42.5 | [12 empty] | VV | 2 | 2 | True | 1 | ROZPOCET
48 | M | 28610559 | trubka drenážní korugovaná sendvičová HD-PE SN 4 perforace 360° pro liniové stavby DN 100 | m | 42.5 |  | 0 |  |  | základní |  | 0 | 0.00068 | 0.0289 | 0 | 0 | 8 | M | 2 |  |  |  | ROZPOCET | 0 | 0 | 0 | 0 | 0 | 1 | 0 | 4 | -1936470023
| PP |  | trubka drenážní korugovaná sendvičová HD-PE SN 4 perforace 360° pro liniové stavby DN 100 | [14 empty] | PP | 2
| VV |  | odečteno z výkresu D02.1 Situace | [14 empty] | VV | 2 | 1 | True | 0 | ROZPOCET
| VV |  | 42,50 |  | 42.5 | [12 empty] | VV | 2 | 2 | True | 1 | ROZPOCET
49 | M | 583800438_R02 | Obrubník žulový 20x20x200 cm | kus | 7 |  | 0 |  |  | základní |  | 0 | 0 | 0 | 0 | 0 | 8 | M | 2 |  |  |  | ROZPOCET | 0 | 0 | 0 | 0 | 0 | 1 | 0 | 4 | 695557654
| PP |  | Obrubník žulový 20x20x200 cm | [14 empty] | PP | 2
| P |  | Poznámka k položce: ZÁBRANA POD KOLA ZPK 190/23/15 , vč. Jednoduché montáže | [14 empty] | P | 2
| VV |  | ZÁBRANA POD KOLA ZPK 190/23/15 , vč. Jednoduché montáže | [14 empty] | VV | 2 | 1 | True | 0 | ROZPOCET
| VV |  | odečteno z výkresu D02.1 Situace | [14 empty] | VV | 2 | 1 | True | 0 | ROZPOCET
| VV |  | 7 |  | 7 | [12 empty] | VV | 2 | 2 | True | 1 | ROZPOCET
| D | 9 | Ostatní konstrukce a práce, bourání |  |  |  | 0 |  |  |  |  | 0 |  | 0.46444 |  | 0 | 1 | D | 1 |  |  |  | ROZPOCET | [6 empty] | 0
50 | K | 914511111 | Montáž sloupku dopravních značek délky do 3,5 m s betonovým základem | kus | 4 |  | 0 | CS ÚRS 2021 02 |  | základní |  | 0 | 0.10941 | 0.43764 | 0 | 0 | 4 | K | 2 |  |  |  | ROZPOCET | 0 | 0 | 0 | 0 | 0 | 1 | 0 | 4 | -1001355155
| PP |  | Montáž sloupku dopravních značek délky do 3,5 m do betonového základu | [14 empty] | PP | 2
| Online PSC |  | https://podminky.urs.cz/item/CS_URS_2021_02/914511111 | [14 empty] | Online PSC | 2
| VV |  | montáž sloupků DZ, vč, patky | [14 empty] | VV | 2 | 1 | True | 0 | ROZPOCET
| VV |  | 4 |  | 4 | [12 empty] | VV | 2 | 2 | True | 1 | ROZPOCET
51 | M | 40445235 | sloupek pro dopravní značku Al D 60mm v 3,5m | kus | 4 |  | 0 | CS ÚRS 2021 02 |  | základní |  | 0 | 0.0025 | 0.01 | 0 | 0 | 8 | M | 2 |  |  |  | ROZPOCET | 0 | 0 | 0 | 0 | 0 | 1 | 0 | 4 | 1478399774
| PP |  | sloupek pro dopravní značku Al D 60mm v 3,5m | [14 empty] | PP | 2
| VV |  | Sloupky k DZ IP12+E1 a IP13e+E1 | [14 empty] | VV | 2 | 1 | True | 0 | ROZPOCET
| VV |  | odečteno z výkresu D02.1 Situace | [14 empty] | VV | 2 | 1 | True | 0 | ROZPOCET
| VV |  | 4 |  | 4 | [12 empty] | VV | 2 | 2 | True | 1 | ROZPOCET
52 | K | 914111111 | Montáž svislé dopravní značky do velikosti 1 m2 objímkami na sloupek nebo konzolu | kus | 4 |  | 0 | CS ÚRS 2021 02 |  | základní |  | 0 | 0.0007 | 0.0028 | 0 | 0 | 4 | K | 2 |  |  |  | ROZPOCET | 0 | 0 | 0 | 0 | 0 | 1 | 0 | 4 | -877270914
| PP |  | Montáž svislé dopravní značky základní velikosti do 1 m2 objímkami na sloupky nebo konzoly | [14 empty] | PP | 2
| Online PSC |  | https://podminky.urs.cz/item/CS_URS_2021_02/914111111 | [14 empty] | Online PSC | 2
| VV |  | svislé DZ IP12+E1 a IP13e+E1 | [14 empty] | VV | 2 | 1 | True | 0 | ROZPOCET
| VV |  | odečteno z výkresu D02.1 Situace | [14 empty] | VV | 2 | 1 | True | 0 | ROZPOCET
| VV |  | 4 |  | 4 | [12 empty] | VV | 2 | 2 | True | 1 | ROZPOCET
53 | M | 40445625 | informativní značky provozní IP8, IP9, IP11-IP13 500x700mm | kus | 4 |  | 0 |  |  | základní |  | 0 | 0.0035 | 0.014 | 0 | 0 | 8 | M | 2 |  |  |  | ROZPOCET | 0 | 0 | 0 | 0 | 0 | 1 | 0 | 4 | -733174637
| PP |  | informativní značky provozní IP8, IP9, IP11-IP13 500x700mm | [14 empty] | PP | 2
| P |  | Poznámka k položce: svislé DZ IP12+E1 a IP13e+E1 montáž sloupků DZ, vč, patky | [14 empty] | P | 2
| VV |  | svislé DZ IP12+E1 a IP13e+E1 | [14 empty] | VV | 2 | 1 | True | 0 | ROZPOCET
| VV |  | odečteno z výkresu D02.1 Situace | [14 empty] | VV | 2 | 1 | True | 0 | ROZPOCET
| VV |  | 4 |  | 4 | [12 empty] | VV | 2 | 2 | True | 1 | ROZPOCET
54 | K | 915231112-1 | Vodorovné dopravní značení retroreflexním bílým plastem přechody pro chodce, šipky nebo symboly | m2 | 17.28 |  | 0 |  |  | základní |  | 0 | 0 | 0 | 0 | 0 | 4 | K | 2 |  |  |  | ROZPOCET | 0 | 0 | 0 | 0 | 0 | 1 | 0 | 4 | -638201069
| PP |  | Vodorovné dopravní značení retroreflexním bílým plastem přechody pro chodce, šipky nebo symboly | [14 empty] | PP | 2
| VV |  | VDZ “K+R” | [14 empty] | VV | 2 | 1 | True | 0 | ROZPOCET
| VV |  | odečteno z výkresu D02.1 Situace | [14 empty] | VV | 2 | 1 | True | 0 | ROZPOCET
| VV |  | 4*(0,12*36) |  | 17.28 | [12 empty] | VV | 2 | 2 | True | 1 | ROZPOCET
| D | 998 | Přesun hmot |  |  |  | 0 |  |  |  |  | 0 |  | 0 |  | 0 | 1 | D | 1 |  |  |  | ROZPOCET | [6 empty] | 0
55 | K | 998223011 | Přesun hmot pro pozemní komunikace s krytem dlážděným | t | 75 |  | 0 | CS ÚRS 2021 02 |  | základní |  | 0 | 0 | 0 | 0 | 0 | 4 | K | 2 |  |  |  | ROZPOCET | 0 | 0 | 0 | 0 | 0 | 1 | 0 | 4 | 712774558
| PP |  | Přesun hmot pro pozemní komunikace s krytem dlážděným dopravní vzdálenost do 200 m jakékoliv délky objektu | [14 empty] | PP | 2
| Online PSC |  | https://podminky.urs.cz/item/CS_URS_2021_02/998223011 | [14 empty] | Online PSC | 2
| VV |  | 62 (dl) + 13 (obr) | [14 empty] | VV | 2 | 1 | True | 0 | ROZPOCET
| VV |  | 75,00 |  | 75 | [12 empty] | VV | 2 | 2 | True | 1 | ROZPOCET

## 21-SO093-03 - SO 03 Přípo...
{9b3a4342-4dd0-4ed4-8f63-d68b62a2b2bd}
2
| KRYCÍ LIST SOUPISU PRACÍ | [7 empty] | v --- níže se nacházejí doplnkové a pomocné údaje k sestavám --- v | [8 empty] | False
Stavba:
Mateřská a základní škola Šámalova - REVIZE 02
Objekt:
21-SO093-03 - SO 03 Přípojka vodovodu
| KSO: |  |  |  |  | CC-CZ:
| Místo: |  | Šámalova, Brno-Židenice |  |  | Datum: | 3. 6. 2022
| Zadavatel: |  |  |  |  | IČ:
|  | Statutární město Brno |  |  |  | DIČ:
| Účastník: |  |  |  |  | IČ: | Vyplň údaj
|  | Vyplň údaj |  |  |  | DIČ: | Vyplň údaj
| Projektant: |  |  |  |  | IČ:
|  | IS-ARCH s.r.o. |  |  |  | DIČ:
| Zpracovatel: |  |  |  |  | IČ:
DIČ:
Poznámka:
| Cena bez DPH | [5 empty] | 0
|  |  | Základ daně |  |  | Sazba daně | Výše daně
| DPH | základní | 0 |  |  | 21% | 0
|  | snížená | 0 |  |  | 15% | 0
|  | zákl. přenesená | 0 |  |  | 21% | 0
|  | sníž. přenesená | 0 |  |  | 15% | 0
|  | nulová | 0 |  |  | 0% | 0
| Cena s DPH |  |  | v | CZK |  | 0
REKAPITULACE ČLENĚNÍ SOUPISU PRACÍ
Stavba:
Mateřská a základní škola Šámalova - REVIZE 02
Objekt:
21-SO093-03 - SO 03 Přípojka vodovodu
Místo: |  |  | Šámalova, Brno-Židenice |  |  | Datum: | 3. 6. 2022
Zadavatel: |  |  | Statutární město Brno |  |  | Projektant: | IS-ARCH s.r.o.
Účastník: |  |  | Vyplň údaj |  |  | Zpracovatel:
Kód dílu - Popis | [6 empty] | Cena celkem [CZK]
Náklady stavby celkem | [6 empty] | 0 | [11 empty] | -1
| D1 - URS.800.0001 - Vodovodní přípojka | [5 empty] | 0
| HSV - Práce a dodávky HSV | [5 empty] | 0
| 1 - Zemní práce | [5 empty] | 0
| 4 - Vodorovné konstrukce | [5 empty] | 0
| 8 - Trubní vedení | [5 empty] | 0
| PSV - Práce a dodávky PSV | [5 empty] | 0
| 722 - Zdravotechnika - vnitřní vodovod | [5 empty] | 0
| HZS - Hodinové zúčtovací sazby | [5 empty] | 0
SOUPIS PRACÍ
Stavba:
Mateřská a základní škola Šámalova - REVIZE 02
Objekt:
21-SO093-03 - SO 03 Přípojka vodovodu
Místo: |  |  | Šámalova, Brno-Židenice |  |  | Datum: | 3. 6. 2022
Zadavatel: |  |  | Statutární město Brno |  |  | Projektant: | IS-ARCH s.r.o.
Účastník: |  |  | Vyplň údaj |  |  | Zpracovatel:
PČ | Typ | Kód | Popis | MJ | Množství | J.cena [CZK] | Cena celkem [CZK] | Cenová soustava |  | DPH | J. Nh [h] | Nh celkem [h] | J. hmotnost [t] | Hmotnost celkem [t] | J. suť [t] | Suť Celkem [t]
Náklady soupisu celkem | [6 empty] | 0 |  |  |  |  | 0 |  | 5.247 |  | 0.28736 |  | D | -1 | [10 empty] | 0
| D | D1 | URS.800.0001 - Vodovodní přípojka |  |  |  | 0 |  |  |  |  | 0 |  | 2.8662 |  | 0 | 1 | D | 0 |  |  |  | ROZPOCET | [6 empty] | 0
1 | K | 132254101.1 | Hloubení rýh zapažených š do 800 mm v hornině třídy těžitelnosti I skupiny 3 objem do 20 m3 strojně vč. pažení, rozepření a odpažení | m3 | 15.6 |  | 0 |  |  | základní |  | 0 | 0 | 0 | 0 | 0 | 4 | K | 1 |  |  |  | ROZPOCET | 0 | 0 | 0 | 0 | 0 | 1 | 0 | 4 | -1256203237
| PP |  | Hloubení zapažených rýh šířky do 800 mm strojně s urovnáním dna do předepsaného profilu a spádu v hornině třídy těžitelnosti I skupiny 3 do 20 m3, vč. pažení, rozepření a odpažení | [14 empty] | PP | 1
| VV |  | délka*šířka*(hloubka-tloušťka ornice) | [14 empty] | VV | 1 | 1 | True | 0 | ROZPOCET
| VV |  | 20,0*0,6*(1,5-0,2) |  | 15.6 | [12 empty] | VV | 1 | 2 | True | 1 | ROZPOCET
2 | K | 139001101 | Příplatek za ztížení vykopávky v blízkosti podzemního vedení | m3 | 3 |  | 0 | CS ÚRS 2021 02 |  | základní |  | 0 | 0 | 0 | 0 | 0 | 4 | K | 1 |  |  |  | ROZPOCET | 0 | 0 | 0 | 0 | 0 | 1 | 0 | 4 | 698642278
| PP |  | Příplatek k cenám hloubených vykopávek za ztížení vykopávky v blízkosti podzemního vedení nebo výbušnin pro jakoukoliv třídu horniny | [14 empty] | PP | 1
| Online PSC |  | https://podminky.urs.cz/item/CS_URS_2021_02/139001101 | [14 empty] | Online PSC | 1
3 | K | 162351103 | Vodorovné přemístění přes 50 do 500 m výkopku/sypaniny z horniny třídy těžitelnosti I skupiny 1 až 3 | m3 | 10 |  | 0 | CS ÚRS 2021 02 |  | základní |  | 0 | 0 | 0 | 0 | 0 | 4 | K | 1 |  |  |  | ROZPOCET | 0 | 0 | 0 | 0 | 0 | 1 | 0 | 4 | -2104147884
| PP |  | Vodorovné přemístění výkopku nebo sypaniny po suchu na obvyklém dopravním prostředku, bez naložení výkopku, avšak se složením bez rozhrnutí z horniny třídy těžitelnosti I skupiny 1 až 3 na vzdálenost přes 50 do 500 m | [14 empty] | PP | 1
| Online PSC |  | https://podminky.urs.cz/item/CS_URS_2021_02/162351103 | [14 empty] | Online PSC | 1
4 | K | 174151101 | Zásyp jam, šachet rýh nebo kolem objektů sypaninou se zhutněním | m3 | 8.4 |  | 0 | CS ÚRS 2021 02 |  | základní |  | 0 | 0 | 0 | 0 | 0 | 4 | K | 1 |  |  |  | ROZPOCET | 0 | 0 | 0 | 0 | 0 | 1 | 0 | 4 | -1044872895
| PP |  | Zásyp sypaninou z jakékoliv horniny strojně s uložením výkopku ve vrstvách se zhutněním jam, šachet, rýh nebo kolem objektů v těchto vykopávkách | [14 empty] | PP | 1
| Online PSC |  | https://podminky.urs.cz/item/CS_URS_2021_02/174151101 | [14 empty] | Online PSC | 1
5 | K | 175111101 | Obsypání potrubí ručně sypaninou bez prohození, uloženou do 3 m | m3 | 0.8 |  | 0 | CS ÚRS 2021 02 |  | základní |  | 0 | 0 | 0 | 0 | 0 | 4 | K | 1 |  |  |  | ROZPOCET | 0 | 0 | 0 | 0 | 0 | 1 | 0 | 4 | -202171758
| PP |  | Obsypání potrubí ručně sypaninou z vhodných hornin třídy těžitelnosti I a II, skupiny 1 až 4 nebo materiálem připraveným podél výkopu ve vzdálenosti do 3 m od jeho kraje pro jakoukoliv hloubku výkopu a míru zhutnění bez prohození sypaniny | [14 empty] | PP | 1
| Online PSC |  | https://podminky.urs.cz/item/CS_URS_2021_02/175111101 | [14 empty] | Online PSC | 1
6 | M | 58337308 | štěrkopísek frakce 0/2 | t | 1.21 |  | 0 | CS ÚRS 2021 02 |  | základní |  | 0 | 1 | 1.21 | 0 | 0 | 8 | M | 1 |  |  |  | ROZPOCET | 0 | 0 | 0 | 0 | 0 | 1 | 0 | 4 | -122539396
| PP |  | štěrkopísek frakce 0/2 | [14 empty] | PP | 1
7 | K | 451573111 | Lože pod potrubí otevřený výkop ze štěrkopísku | m3 | 0.8 |  | 0 | CS ÚRS 2021 02 |  | základní |  | 0 | 1.8908 | 1.5126 | 0 | 0 | 4 | K | 1 |  |  |  | ROZPOCET | 0 | 0 | 0 | 0 | 0 | 1 | 0 | 4 | -1095434493
| PP |  | Lože pod potrubí, stoky a drobné objekty v otevřeném výkopu z písku a štěrkopísku do 63 mm | [14 empty] | PP | 1
| Online PSC |  | https://podminky.urs.cz/item/CS_URS_2021_02/451573111 | [14 empty] | Online PSC | 1
8 | K | 722240104 | Ventily plastové PPR přímé DN 40 | kus | 2 |  | 0 | CS ÚRS 2021 02 |  | základní |  | 0 | 0.00188 | 0.00376 | 0 | 0 | 16 | K | 1 |  |  |  | ROZPOCET | 0 | 0 | 0 | 0 | 0 | 1 | 0 | 16 | -1723252287
| PP |  | Armatury z plastických hmot ventily (PPR) přímé DN 40 | [14 empty] | PP | 1
| Online PSC |  | https://podminky.urs.cz/item/CS_URS_2021_02/722240104 | [14 empty] | Online PSC | 1
| VV |  | 2 |  | 2 | [12 empty] | VV | 1 | 2 | True | 1 | ROZPOCET
9 | M | 42291072 | souprava zemní pro šoupátka DN 40-50mm Rd 1,5m | kus | 1 |  | 0 | CS ÚRS 2021 02 |  | základní |  | 0 | 0.0035 | 0.0035 | 0 | 0 | 8 | M | 1 |  |  |  | ROZPOCET | 0 | 0 | 0 | 0 | 0 | 1 | 0 | 4 | -729196736
| PP |  | souprava zemní pro šoupátka DN 40-50mm Rd 1,5m | [14 empty] | PP | 1
| VV |  | 1 |  | 1 | [12 empty] | VV | 1 | 2 | True | 1 | ROZPOCET
10 | K | 892233122 | Proplach a dezinfekce vodovodního potrubí DN od 40 do 70 | m | 3 |  | 0 | CS ÚRS 2021 02 |  | základní |  | 0 | 0 | 0 | 0 | 0 | 4 | K | 1 |  |  |  | ROZPOCET | 0 | 0 | 0 | 0 | 0 | 1 | 0 | 4 | -1924723475
| PP |  | Proplach a dezinfekce vodovodního potrubí DN od 40 do 70 | [14 empty] | PP | 1
| Online PSC |  | https://podminky.urs.cz/item/CS_URS_2021_02/892233122 | [14 empty] | Online PSC | 1
11 | K | 892241111 | Tlaková zkouška vodou potrubí DN do 80 | m | 3 |  | 0 | CS ÚRS 2021 02 |  | základní |  | 0 | 0 | 0 | 0 | 0 | 4 | K | 1 |  |  |  | ROZPOCET | 0 | 0 | 0 | 0 | 0 | 1 | 0 | 4 | -192493536
| PP |  | Tlakové zkoušky vodou na potrubí DN do 80 | [14 empty] | PP | 1
| Online PSC |  | https://podminky.urs.cz/item/CS_URS_2021_02/892241111 | [14 empty] | Online PSC | 1
12 | K | 899401112 | Osazení poklopů litinových šoupátkových | kus | 1 |  | 0 | CS ÚRS 2021 02 |  | základní |  | 0 | 0.12303 | 0.12303 | 0 | 0 | 4 | K | 1 |  |  |  | ROZPOCET | 0 | 0 | 0 | 0 | 0 | 1 | 0 | 4 | 1727506829
| PP |  | Osazení poklopů litinových šoupátkových | [14 empty] | PP | 1
| Online PSC |  | https://podminky.urs.cz/item/CS_URS_2021_02/899401112 | [14 empty] | Online PSC | 1
| VV |  | 1 |  | 1 | [12 empty] | VV | 1 | 2 | True | 1 | ROZPOCET
13 | M | 42291352 | poklop litinový šoupátkový pro zemní soupravy osazení do terénu a do vozovky | kus | 1 |  | 0 | CS ÚRS 2021 02 |  | základní |  | 0 | 0.0133 | 0.0133 | 0 | 0 | 8 | M | 1 |  |  |  | ROZPOCET | 0 | 0 | 0 | 0 | 0 | 1 | 0 | 4 | 1204694827
| PP |  | poklop litinový šoupátkový pro zemní soupravy osazení do terénu a do vozovky | [14 empty] | PP | 1
| VV |  | 1 |  | 1 | [12 empty] | VV | 1 | 2 | True | 1 | ROZPOCET
14 | K | skl | Odvoz zeminy na nejbližší skládku, uložení zeminy na skládce, skládkovné | t | 12 |  | 0 |  |  | základní |  | 0 | 0 | 0 | 0 | 0 | 4 | K | 1 |  |  |  | ROZPOCET | 0 | 0 | 0 | 0 | 0 | 1 | 0 | 4 | 1286745855
| PP |  | Odvoz zeminy na nejbližší skládku, uložení zeminy na skládce, skládkovné | [14 empty] | PP | 1
| D | HSV | Práce a dodávky HSV |  |  |  | 0 |  |  |  |  | 0 |  | 2.3808 |  | 0 | 1 | D | 0 |  |  |  | ROZPOCET | [6 empty] | 0
| D | 1 | Zemní práce |  |  |  | 0 |  |  |  |  | 0 |  | 0 |  | 0 | 1 | D | 1 |  |  |  | ROZPOCET | [6 empty] | 0
| D | 4 | Vodorovné konstrukce |  |  |  | 0 |  |  |  |  | 0 |  | 0 |  | 0 | 1 | D | 1 |  |  |  | ROZPOCET | [6 empty] | 0
15 | K | 451541111 | Lože pod potrubí otevřený výkop ze štěrkodrtě | m3 | 0.54 |  | 0 | CS ÚRS 2021 02 |  | základní |  | 0 | 0 | 0 | 0 | 0 | 4 | K | 2 |  |  |  | ROZPOCET | 0 | 0 | 0 | 0 | 0 | 1 | 0 | 4 | -379569505
| PP |  | Lože pod potrubí, stoky a drobné objekty v otevřeném výkopu ze štěrkodrtě 0-63 mm | [14 empty] | PP | 2
| Online PSC |  | https://podminky.urs.cz/item/CS_URS_2021_02/451541111 | [14 empty] | Online PSC | 2
16 | K | 452311161 | Podkladní desky z betonu prostého tř. C 25/30 otevřený výkop | m3 | 0.54 |  | 0 | CS ÚRS 2021 02 |  | základní |  | 0 | 0 | 0 | 0 | 0 | 4 | K | 2 |  |  |  | ROZPOCET | 0 | 0 | 0 | 0 | 0 | 1 | 0 | 4 | 619162094
| PP |  | Podkladní a zajišťovací konstrukce z betonu prostého v otevřeném výkopu desky pod potrubí, stoky a drobné objekty z betonu tř. C 25/30 | [14 empty] | PP | 2
| Online PSC |  | https://podminky.urs.cz/item/CS_URS_2021_02/452311161 | [14 empty] | Online PSC | 2
| D | 8 | Trubní vedení |  |  |  | 0 |  |  |  |  | 0 |  | 2.3808 |  | 0 | 1 | D | 1 |  |  |  | ROZPOCET | [6 empty] | 0
17 | K | 871181141 | Montáž potrubí z PE100 SDR 11 otevřený výkop svařovaných na tupo D 50 x 4,6 mm | m | 3 |  | 0 | CS ÚRS 2021 02 |  | základní |  | 0 | 0 | 0 | 0 | 0 | 4 | K | 2 |  |  |  | ROZPOCET | 0 | 0 | 0 | 0 | 0 | 1 | 0 | 4 | -675679427
| PP |  | Montáž vodovodního potrubí z plastů v otevřeném výkopu z polyetylenu PE 100 svařovaných na tupo SDR 11/PN16 D 50 x 4,6 mm | [14 empty] | PP | 2
| Online PSC |  | https://podminky.urs.cz/item/CS_URS_2021_02/871181141 | [14 empty] | Online PSC | 2
18 | M | 28613172 | trubka vodovodní PE100 SDR11 se signalizační vrstvou 50x4,6mm | m | 3.045 |  | 0 | CS ÚRS 2021 02 |  | základní |  | 0 | 0.00067 | 0.0020402 | 0 | 0 | 8 | M | 2 |  |  |  | ROZPOCET | 0 | 0 | 0 | 0 | 0 | 1 | 0 | 4 | -307028439
| PP |  | trubka vodovodní PE100 SDR11 se signalizační vrstvou 50x4,6mm | [14 empty] | PP | 2
| VV |  | 3*1,015 'Přepočtené koeficientem množství |  | 3.045 | [12 empty] | VV | 2 | 2 | False | 1 | ROZPOCET
19 | K | 891181112 | Montáž vodovodních šoupátek otevřený výkop DN 40 | kus | 1 |  | 0 | CS ÚRS 2021 02 |  | základní |  | 0 | 0.00072 | 0.00072 | 0 | 0 | 4 | K | 2 |  |  |  | ROZPOCET | 0 | 0 | 0 | 0 | 0 | 1 | 0 | 4 | -1465737193
| PP |  | Montáž vodovodních armatur na potrubí šoupátek nebo klapek uzavíracích v otevřeném výkopu nebo v šachtách s osazením zemní soupravy (bez poklopů) DN 40 | [14 empty] | PP | 2
| Online PSC |  | https://podminky.urs.cz/item/CS_URS_2021_02/891181112 | [14 empty] | Online PSC | 2
20 | M | 42221300 | šoupátko pitná voda litina GGG 50 krátká stavební dl PN10/16 DN 40x140mm | kus | 1 |  | 0 | CS ÚRS 2021 02 |  | základní |  | 0 | 0.011 | 0.011 | 0 | 0 | 8 | M | 2 |  |  |  | ROZPOCET | 0 | 0 | 0 | 0 | 0 | 1 | 0 | 4 | 834792789
| PP |  | šoupátko pitná voda litina GGG 50 krátká stavební dl PN10/16 DN 40x140mm | [14 empty] | PP | 2
21 | M | 42271414 | pás navrtávací z tvárné litiny DN 100, pro litinové a ocelové potrubí, se závitovým výstupem 1",5/4",6/4",2" | kus | 1 |  | 0 | CS ÚRS 2021 02 |  | základní |  | 0 | 0.0019 | 0.0019 | 0 | 0 | 8 | M | 2 |  |  |  | ROZPOCET | 0 | 0 | 0 | 0 | 0 | 1 | 0 | 4 | -479656080
| PP |  | pás navrtávací z tvárné litiny DN 100, pro litinové a ocelové potrubí, se závitovým výstupem 1",5/4",6/4",2" | [14 empty] | PP | 2
22 | K | 891269111 | Montáž navrtávacích pasů na potrubí z jakýchkoli trub DN 100 | kus | 1 |  | 0 | CS ÚRS 2021 02 |  | základní |  | 0 | 0 | 0 | 0 | 0 | 4 | K | 2 |  |  |  | ROZPOCET | 0 | 0 | 0 | 0 | 0 | 1 | 0 | 4 | -787013374
| PP |  | Montáž vodovodních armatur na potrubí navrtávacích pasů s ventilem Jt 1 MPa, na potrubí z trub litinových, ocelových nebo plastických hmot DN 100 | [14 empty] | PP | 2
| Online PSC |  | https://podminky.urs.cz/item/CS_URS_2021_02/891269111 | [14 empty] | Online PSC | 2
23 | K | 893811223 | Osazení vodoměrné šachty hranaté z PP obetonované pro statické zatížení pl do 1,5 m2 hl přes 1,4 do 1,6 m | kus | 1 |  | 0 | CS ÚRS 2021 02 |  | základní |  | 0 | 2.2831 | 2.2831 | 0 | 0 | 4 | K | 2 |  |  |  | ROZPOCET | 0 | 0 | 0 | 0 | 0 | 1 | 0 | 4 | -560478232
| PP |  | Osazení vodoměrné šachty z polypropylenu PP obetonované pro statické zatížení hranaté, půdorysné plochy do 1,5 m2, světlé hloubky přes 1,4 m do 1,6 m | [14 empty] | PP | 2
| Online PSC |  | https://podminky.urs.cz/item/CS_URS_2021_02/893811223 | [14 empty] | Online PSC | 2
24 | M | 56230538 | šachta vodoměrná hranatá k obetonování 0,9/1,2/1,5 m | kus | 1 |  | 0 | CS ÚRS 2021 02 |  | základní |  | 0 | 0.082 | 0.082 | 0 | 0 | 8 | M | 2 |  |  |  | ROZPOCET | 0 | 0 | 0 | 0 | 0 | 1 | 0 | 4 | -268775934
| PP |  | šachta vodoměrná hranatá k obetonování 0,9/1,2/1,5 m | [14 empty] | PP | 2
| D | PSV | Práce a dodávky PSV |  |  |  | 0 |  |  |  |  | 0 |  | 0 |  | 0.28736 | 2 | D | 0 |  |  |  | ROZPOCET | [6 empty] | 0
| D | 722 | Zdravotechnika - vnitřní vodovod |  |  |  | 0 |  |  |  |  | 0 |  | 0 |  | 0.28736 | 2 | D | 1 |  |  |  | ROZPOCET | [6 empty] | 0
25 | K | 722110811 | Demontáž potrubí litinové přírubové DN do 80 | m | 8 |  | 0 | CS ÚRS 2021 02 |  | základní |  | 0 | 0 | 0 | 0.03592 | 0.28736 | 16 | K | 2 |  |  |  | ROZPOCET | 0 | 0 | 0 | 0 | 0 | 1 | 0 | 16 | 1717559631
| PP |  | Demontáž potrubí z litinových trub přírubových do DN 80 | [14 empty] | PP | 2
| Online PSC |  | https://podminky.urs.cz/item/CS_URS_2021_02/722110811 | [14 empty] | Online PSC | 2
| D | HZS | Hodinové zúčtovací sazby |  |  |  | 0 |  |  |  |  | 0 |  | 0 |  | 0 | 4 | D | 0 |  |  |  | ROZPOCET | [6 empty] | 0
26 | K | HZS1292-R1 | Hodinové zúčtovací sazby profesí HSV zemní a pomocné práce stavební dělník – přípomoc zemní práce vč. materiálu – výstražná folie, signalizační vodič, napojení na stávající soustavu apod. | hod | 36 |  | 0 |  |  | základní |  | 0 | 0 | 0 | 0 | 0 | 512 | K | 1 |  |  |  | ROZPOCET | 0 | 0 | 0 | 0 | 0 | 1 | 0 | 512 | 2092771243
| PP |  | Hodinové zúčtovací sazby profesí HSV zemní a pomocné práce stavební dělník – přípomoc zemní práce vč. materiálu – výstražná folie, signalizační vodič, napojení na stávající soustavu apod. | [14 empty] | PP | 1
27 | K | HZS1412-R1 | Hodinové zúčtovací sazby profesí HSV provádění konstrukcí inženýrských a dopravních staveb dlaždič odborný, řezání asfaltu, rozebírání dlažby atp. Včetně uvedení do původního stavu | hod | 24 |  | 0 |  |  | základní |  | 0 | 0 | 0 | 0 | 0 | 512 | K | 1 |  |  |  | ROZPOCET | 0 | 0 | 0 | 0 | 0 | 1 | 0 | 512 | -21077448
| PP |  | Hodinové zúčtovací sazby profesí HSV provádění konstrukcí inženýrských a dopravních staveb dlaždič odborný, řezání asfaltu, rozebírání dlažby atp. Včetně uvedení do původního stavu | [14 empty] | PP | 1

## 21-SO093-04 - SO 04 Přípo...
{b3b8d387-e8ab-4834-81d0-63725a27da38}
2
| KRYCÍ LIST SOUPISU PRACÍ | [7 empty] | v --- níže se nacházejí doplnkové a pomocné údaje k sestavám --- v | [8 empty] | False
Stavba:
Mateřská a základní škola Šámalova - REVIZE 02
Objekt:
21-SO093-04 - SO 04 Přípojka kanalizace, retenční nádrž
| KSO: |  |  |  |  | CC-CZ:
| Místo: |  | Šámalova, Brno-Židenice |  |  | Datum: | 3. 6. 2022
| Zadavatel: |  |  |  |  | IČ:
|  | Statutární město Brno |  |  |  | DIČ:
| Účastník: |  |  |  |  | IČ: | Vyplň údaj
|  | Vyplň údaj |  |  |  | DIČ: | Vyplň údaj
| Projektant: |  |  |  |  | IČ:
|  | IS-ARCH s.r.o. |  |  |  | DIČ:
| Zpracovatel: |  |  |  |  | IČ:
DIČ:
Poznámka:
| Cena bez DPH | [5 empty] | 0
|  |  | Základ daně |  |  | Sazba daně | Výše daně
| DPH | základní | 0 |  |  | 21% | 0
|  | snížená | 0 |  |  | 15% | 0
|  | zákl. přenesená | 0 |  |  | 21% | 0
|  | sníž. přenesená | 0 |  |  | 15% | 0
|  | nulová | 0 |  |  | 0% | 0
| Cena s DPH |  |  | v | CZK |  | 0
REKAPITULACE ČLENĚNÍ SOUPISU PRACÍ
Stavba:
Mateřská a základní škola Šámalova - REVIZE 02
Objekt:
21-SO093-04 - SO 04 Přípojka kanalizace, retenční nádrž
Místo: |  |  | Šámalova, Brno-Židenice |  |  | Datum: | 3. 6. 2022
Zadavatel: |  |  | Statutární město Brno |  |  | Projektant: | IS-ARCH s.r.o.
Účastník: |  |  | Vyplň údaj |  |  | Zpracovatel:
Kód dílu - Popis | [6 empty] | Cena celkem [CZK]
Náklady stavby celkem | [6 empty] | 0 | [11 empty] | -1
| D1 - URS.800.0001 - Vodovodní přípojka | [5 empty] | 0
| HSV - Práce a dodávky HSV | [5 empty] | 0
| 1 - Zemní práce | [5 empty] | 0
| 3 - Svislé a kompletní konstrukce | [5 empty] | 0
| 4 - Vodorovné konstrukce | [5 empty] | 0
| 8 - Trubní vedení | [5 empty] | 0
| PSV - Práce a dodávky PSV | [5 empty] | 0
| 721 - Zdravotechnika - vnitřní kanalizace | [5 empty] | 0
| HZS - Hodinové zúčtovací sazby | [5 empty] | 0
SOUPIS PRACÍ
Stavba:
Mateřská a základní škola Šámalova - REVIZE 02
Objekt:
21-SO093-04 - SO 04 Přípojka kanalizace, retenční nádrž
Místo: |  |  | Šámalova, Brno-Židenice |  |  | Datum: | 3. 6. 2022
Zadavatel: |  |  | Statutární město Brno |  |  | Projektant: | IS-ARCH s.r.o.
Účastník: |  |  | Vyplň údaj |  |  | Zpracovatel:
PČ | Typ | Kód | Popis | MJ | Množství | J.cena [CZK] | Cena celkem [CZK] | Cenová soustava |  | DPH | J. Nh [h] | Nh celkem [h] | J. hmotnost [t] | Hmotnost celkem [t] | J. suť [t] | Suť Celkem [t]
Náklady soupisu celkem | [6 empty] | 0 |  |  |  |  | 0 |  | 8.8389 |  | 0.801 |  | D | -1 | [10 empty] | 0
| D | D1 | URS.800.0001 - Vodovodní přípojka |  |  |  | 0 |  |  |  |  | 0 |  | 7.6798 |  | 0 | 1 | D | 0 |  |  |  | ROZPOCET | [6 empty] | 0
1 | K | 132254202.1 | Hloubení rýh zapažených š přes 800 do 2 000 mm v hornině třídy těžitelnosti I skupiny 3 objem do 20 m3 strojně vč. pažení, rozepření a odpažení | m3 | 16 |  | 0 |  |  | základní |  | 0 | 0 | 0 | 0 | 0 | 4 | K | 1 |  |  |  | ROZPOCET | 0 | 0 | 0 | 0 | 0 | 1 | 0 | 4 | -165058471
| PP |  | Hloubení zapažených rýh šířky přes 800 do 2 000 mm strojně s urovnáním dna do předepsaného profilu a spádu v hornině třídy těžitelnosti I skupiny 3 do 20 m3, vč. pažení, rozepření a odpažení | [14 empty] | PP | 1
2 | K | 139001101 | Příplatek za ztížení vykopávky v blízkosti podzemního vedení | m3 | 3 |  | 0 | CS ÚRS 2021 02 |  | základní |  | 0 | 0 | 0 | 0 | 0 | 4 | K | 1 |  |  |  | ROZPOCET | 0 | 0 | 0 | 0 | 0 | 1 | 0 | 4 | 1386182490
| PP |  | Příplatek k cenám hloubených vykopávek za ztížení vykopávky v blízkosti podzemního vedení nebo výbušnin pro jakoukoliv třídu horniny | [14 empty] | PP | 1
| Online PSC |  | https://podminky.urs.cz/item/CS_URS_2021_02/139001101 | [14 empty] | Online PSC | 1
3 | K | 162351103 | Vodorovné přemístění přes 50 do 500 m výkopku/sypaniny z horniny třídy těžitelnosti I skupiny 1 až 3 | m3 | 49 |  | 0 | CS ÚRS 2021 02 |  | základní |  | 0 | 0 | 0 | 0 | 0 | 4 | K | 1 |  |  |  | ROZPOCET | 0 | 0 | 0 | 0 | 0 | 1 | 0 | 4 | 1501369987
| PP |  | Vodorovné přemístění výkopku nebo sypaniny po suchu na obvyklém dopravním prostředku, bez naložení výkopku, avšak se složením bez rozhrnutí z horniny třídy těžitelnosti I skupiny 1 až 3 na vzdálenost přes 50 do 500 m | [14 empty] | PP | 1
| Online PSC |  | https://podminky.urs.cz/item/CS_URS_2021_02/162351103 | [14 empty] | Online PSC | 1
4 | K | 174151101 | Zásyp jam, šachet rýh nebo kolem objektů sypaninou se zhutněním | m3 | 12.7 |  | 0 | CS ÚRS 2021 02 |  | základní |  | 0 | 0 | 0 | 0 | 0 | 4 | K | 1 |  |  |  | ROZPOCET | 0 | 0 | 0 | 0 | 0 | 1 | 0 | 4 | -442939779
| PP |  | Zásyp sypaninou z jakékoliv horniny strojně s uložením výkopku ve vrstvách se zhutněním jam, šachet, rýh nebo kolem objektů v těchto vykopávkách | [14 empty] | PP | 1
| Online PSC |  | https://podminky.urs.cz/item/CS_URS_2021_02/174151101 | [14 empty] | Online PSC | 1
5 | K | 175111101 | Obsypání potrubí ručně sypaninou bez prohození, uloženou do 3 m | m3 | 2.2 |  | 0 | CS ÚRS 2021 02 |  | základní |  | 0 | 0 | 0 | 0 | 0 | 4 | K | 1 |  |  |  | ROZPOCET | 0 | 0 | 0 | 0 | 0 | 1 | 0 | 4 | -377002290
| PP |  | Obsypání potrubí ručně sypaninou z vhodných hornin třídy těžitelnosti I a II, skupiny 1 až 4 nebo materiálem připraveným podél výkopu ve vzdálenosti do 3 m od jeho kraje pro jakoukoliv hloubku výkopu a míru zhutnění bez prohození sypaniny | [14 empty] | PP | 1
| Online PSC |  | https://podminky.urs.cz/item/CS_URS_2021_02/175111101 | [14 empty] | Online PSC | 1
6 | M | 58337308 | štěrkopísek frakce 0/2 | t | 5.6 |  | 0 | CS ÚRS 2021 02 |  | základní |  | 0 | 1 | 5.6 | 0 | 0 | 8 | M | 1 |  |  |  | ROZPOCET | 0 | 0 | 0 | 0 | 0 | 1 | 0 | 4 | 728751243
| PP |  | štěrkopísek frakce 0/2 | [14 empty] | PP | 1
7 | K | 451573111 | Lože pod potrubí otevřený výkop ze štěrkopísku | m3 | 1.1 |  | 0 | CS ÚRS 2021 02 |  | základní |  | 0 | 1.8908 | 2.0798 | 0 | 0 | 4 | K | 1 |  |  |  | ROZPOCET | 0 | 0 | 0 | 0 | 0 | 1 | 0 | 4 | -1659369689
| PP |  | Lože pod potrubí, stoky a drobné objekty v otevřeném výkopu z písku a štěrkopísku do 63 mm | [14 empty] | PP | 1
| Online PSC |  | https://podminky.urs.cz/item/CS_URS_2021_02/451573111 | [14 empty] | Online PSC | 1
8 | K | 721290112 | Zkouška těsnosti potrubí kanalizace vodou DN 150/DN 200 | m | 12 |  | 0 | CS ÚRS 2021 02 |  | základní |  | 0 | 0 | 0 | 0 | 0 | 16 | K | 1 |  |  |  | ROZPOCET | 0 | 0 | 0 | 0 | 0 | 1 | 0 | 16 | 1082532425
| PP |  | Zkouška těsnosti kanalizace v objektech vodou DN 150 nebo DN 200 | [14 empty] | PP | 1
| Online PSC |  | https://podminky.urs.cz/item/CS_URS_2021_02/721290112 | [14 empty] | Online PSC | 1
| D | HSV | Práce a dodávky HSV |  |  |  | 0 |  |  |  |  | 0 |  | 1.159 |  | 0 | 1 | D | 0 |  |  |  | ROZPOCET | [6 empty] | 0
| D | 1 | Zemní práce |  |  |  | 0 |  |  |  |  | 0 |  | 0 |  | 0 | 1 | D | 1 |  |  |  | ROZPOCET | [6 empty] | 0
9 | K | 133312012 | Hloubení šachet v hornině třídy těžitelnosti II skupiny 4 plocha výkopu přes 4 do 20 m2 ručně | m3 | 33 |  | 0 | CS ÚRS 2021 02 |  | základní |  | 0 | 0 | 0 | 0 | 0 | 4 | K | 2 |  |  |  | ROZPOCET | 0 | 0 | 0 | 0 | 0 | 1 | 0 | 4 | 164285531
| PP |  | Hloubení šachet ručně zapažených i nezapažených v horninách třídy těžitelnosti II skupiny 4, půdorysná plocha výkopu přes 4 do 20 m2 | [14 empty] | PP | 2
| Online PSC |  | https://podminky.urs.cz/item/CS_URS_2021_02/133312012 | [14 empty] | Online PSC | 2
10 | K | skl | Odvoz zeminy na nejbližší skládku, uložení zeminy na skládce, skládkovné | t | 74 |  | 0 |  |  | základní |  | 0 | 0 | 0 | 0 | 0 | 4 | K | 2 |  |  |  | ROZPOCET | 0 | 0 | 0 | 0 | 0 | 1 | 0 | 4 | 1319232785
| PP |  | Odvoz zeminy na nejbližší skládku, uložení zeminy na skládce, skládkovné | [14 empty] | PP | 2
| D | 3 | Svislé a kompletní konstrukce |  |  |  | 0 |  |  |  |  | 0 |  | 0 |  | 0 | 1 | D | 1 |  |  |  | ROZPOCET | [6 empty] | 0
11 | K | 382413122 | Osazení jímky z PP na obetonování objemu 20000 l pro usazení do terénu | kus | 1 |  | 0 | CS ÚRS 2021 02 |  | základní |  | 0 | 0 | 0 | 0 | 0 | 4 | K | 2 |  |  |  | ROZPOCET | 0 | 0 | 0 | 0 | 0 | 1 | 0 | 4 | -1078414047
| PP |  | Osazení plastové jímky z polypropylenu PP na obetonování objemu 20000 l | [14 empty] | PP | 2
| Online PSC |  | https://podminky.urs.cz/item/CS_URS_2021_02/382413122 | [14 empty] | Online PSC | 2
12 | M | RN | retenční nádrž 3x3x2 m, retenční objem min. 6,9 m3 vč. regulačního prvku odtoku 8,4 l/s | kus | 1 |  | 0 |  |  | základní |  | 0 | 0 | 0 | 0 | 0 | 8 | M | 2 |  |  |  | ROZPOCET | 0 | 0 | 0 | 0 | 0 | 1 | 0 | 4 | 593448877
| PP |  | retenční nádrž 3x3x2 m vč. regulačního prvku odtok 8,44 l/s | [14 empty] | PP | 2
| D | 4 | Vodorovné konstrukce |  |  |  | 0 |  |  |  |  | 0 |  | 0 |  | 0 | 1 | D | 1 |  |  |  | ROZPOCET | [6 empty] | 0
13 | K | 451541111 | Lože pod potrubí otevřený výkop ze štěrkodrtě | m3 | 3.7 |  | 0 | CS ÚRS 2021 02 |  | základní |  | 0 | 0 | 0 | 0 | 0 | 4 | K | 2 |  |  |  | ROZPOCET | 0 | 0 | 0 | 0 | 0 | 1 | 0 | 4 | 257623253
| PP |  | Lože pod potrubí, stoky a drobné objekty v otevřeném výkopu ze štěrkodrtě 0-63 mm | [14 empty] | PP | 2
| Online PSC |  | https://podminky.urs.cz/item/CS_URS_2021_02/451541111 | [14 empty] | Online PSC | 2
14 | K | 452311161 | Podkladní desky z betonu prostého tř. C 25/30 otevřený výkop | m3 | 3.7 |  | 0 | CS ÚRS 2021 02 |  | základní |  | 0 | 0 | 0 | 0 | 0 | 4 | K | 2 |  |  |  | ROZPOCET | 0 | 0 | 0 | 0 | 0 | 1 | 0 | 4 | 1587308146
| PP |  | Podkladní a zajišťovací konstrukce z betonu prostého v otevřeném výkopu desky pod potrubí, stoky a drobné objekty z betonu tř. C 25/30 | [14 empty] | PP | 2
| Online PSC |  | https://podminky.urs.cz/item/CS_URS_2021_02/452311161 | [14 empty] | Online PSC | 2
| D | 8 | Trubní vedení |  |  |  | 0 |  |  |  |  | 0 |  | 1.159 |  | 0 | 1 | D | 1 |  |  |  | ROZPOCET | [6 empty] | 0
15 | K | 831263195 | Příplatek za zřízení kanalizační přípojky DN 100 až 300 | kus | 1 |  | 0 | CS ÚRS 2021 02 |  | základní |  | 0 | 0.06864 | 0.06864 | 0 | 0 | 4 | K | 2 |  |  |  | ROZPOCET | 0 | 0 | 0 | 0 | 0 | 1 | 0 | 4 | 1557508780
| PP |  | Montáž potrubí z trub kameninových hrdlových s integrovaným těsněním Příplatek k cenám za zřízení kanalizační přípojky DN od 100 do 300 | [14 empty] | PP | 2
| Online PSC |  | https://podminky.urs.cz/item/CS_URS_2021_02/831263195 | [14 empty] | Online PSC | 2
16 | K | 831352121 | Montáž potrubí z trub kameninových hrdlových s integrovaným těsněním výkop sklon do 20 % DN 200 | m | 12 |  | 0 | CS ÚRS 2021 02 |  | základní |  | 0 | 4e-05 | 0.00048 | 0 | 0 | 4 | K | 2 |  |  |  | ROZPOCET | 0 | 0 | 0 | 0 | 0 | 1 | 0 | 4 | 471750764
| PP |  | Montáž potrubí z trub kameninových hrdlových s integrovaným těsněním v otevřeném výkopu ve sklonu do 20 % DN 200 | [14 empty] | PP | 2
| Online PSC |  | https://podminky.urs.cz/item/CS_URS_2021_02/831352121 | [14 empty] | Online PSC | 2
17 | M | 59710704 | trouba kameninová glazovaná DN 200 dl 2,50m spojovací systém C Třída 240 | m | 12.18 |  | 0 | CS ÚRS 2021 02 |  | základní |  | 0 | 0.043 | 0.52374 | 0 | 0 | 8 | M | 2 |  |  |  | ROZPOCET | 0 | 0 | 0 | 0 | 0 | 1 | 0 | 4 | 1379509796
| PP |  | trouba kameninová glazovaná DN 200 dl 2,50m spojovací systém C Třída 240 | [14 empty] | PP | 2
| VV |  | 12*1,015 'Přepočtené koeficientem množství |  | 12.18 | [12 empty] | VV | 2 | 2 | False | 1 | ROZPOCET
18 | K | 894812318 | Revizní a čistící šachta z PP typ DN 600/200 šachtové dno s přítokem tvaru X | kus | 1 |  | 0 | CS ÚRS 2021 02 |  | základní |  | 0 | 0.10863 | 0.10863 | 0 | 0 | 4 | K | 2 |  |  |  | ROZPOCET | 0 | 0 | 0 | 0 | 0 | 1 | 0 | 4 | -1767744531
| PP |  | Revizní a čistící šachta z polypropylenu PP pro hladké trouby DN 600 šachtové dno (DN šachty / DN trubního vedení) DN 600/200 sběrné tvaru X | [14 empty] | PP | 2
| Online PSC |  | https://podminky.urs.cz/item/CS_URS_2021_02/894812318 | [14 empty] | Online PSC | 2
19 | K | 894812333 | Revizní a čistící šachta z PP DN 600 šachtová roura korugovaná světlé hloubky 3000 mm | kus | 1 |  | 0 | CS ÚRS 2021 02 |  | základní |  | 0 | 0.03637 | 0.03637 | 0 | 0 | 4 | K | 2 |  |  |  | ROZPOCET | 0 | 0 | 0 | 0 | 0 | 1 | 0 | 4 | 553870327
| PP |  | Revizní a čistící šachta z polypropylenu PP pro hladké trouby DN 600 roura šachtová korugovaná, světlé hloubky 3 000 mm | [14 empty] | PP | 2
| Online PSC |  | https://podminky.urs.cz/item/CS_URS_2021_02/894812333 | [14 empty] | Online PSC | 2
20 | K | 894812339 | Příplatek k rourám revizní a čistící šachty z PP DN 600 za uříznutí šachtové roury | kus | 1 |  | 0 | CS ÚRS 2021 02 |  | základní |  | 0 | 0 | 0 | 0 | 0 | 4 | K | 2 |  |  |  | ROZPOCET | 0 | 0 | 0 | 0 | 0 | 1 | 0 | 4 | 1104536233
| PP |  | Revizní a čistící šachta z polypropylenu PP pro hladké trouby DN 600 Příplatek k cenám 2331 - 2334 za uříznutí šachtové roury | [14 empty] | PP | 2
| Online PSC |  | https://podminky.urs.cz/item/CS_URS_2021_02/894812339 | [14 empty] | Online PSC | 2
21 | K | 894812376 | Revizní a čistící šachta z PP DN 600 poklop litinový pro třídu zatížení D400 s betonovým prstencem | kus | 1 |  | 0 | CS ÚRS 2021 02 |  | základní |  | 0 | 0.42116 | 0.42116 | 0 | 0 | 4 | K | 2 |  |  |  | ROZPOCET | 0 | 0 | 0 | 0 | 0 | 1 | 0 | 4 | 1834967809
| PP |  | Revizní a čistící šachta z polypropylenu PP pro hladké trouby DN 600 poklop (mříž) litinový pro třídu zatížení D400 s betonovým prstencem | [14 empty] | PP | 2
| Online PSC |  | https://podminky.urs.cz/item/CS_URS_2021_02/894812376 | [14 empty] | Online PSC | 2
22 | K | 899623141 | Obetonování potrubí nebo zdiva stok betonem prostým tř. C 12/15 otevřený výkop | m3 | 0.75 |  | 0 | CS ÚRS 2021 02 |  | základní |  | 0 | 0 | 0 | 0 | 0 | 4 | K | 2 |  |  |  | ROZPOCET | 0 | 0 | 0 | 0 | 0 | 1 | 0 | 4 | 1707105284
| PP |  | Obetonování potrubí nebo zdiva stok betonem prostým v otevřeném výkopu, beton tř. C 12/15 | [14 empty] | PP | 2
| Online PSC |  | https://podminky.urs.cz/item/CS_URS_2021_02/899623141 | [14 empty] | Online PSC | 2
| D | PSV | Práce a dodávky PSV |  |  |  | 0 |  |  |  |  | 0 |  | 0 |  | 0.801 | 2 | D | 0 |  |  |  | ROZPOCET | [6 empty] | 0
| D | 721 | Zdravotechnika - vnitřní kanalizace |  |  |  | 0 |  |  |  |  | 0 |  | 0 |  | 0.801 | 2 | D | 1 |  |  |  | ROZPOCET | [6 empty] | 0
23 | K | 721110806 | Demontáž potrubí kameninové DN přes 100 do 200 | m | 30 |  | 0 | CS ÚRS 2021 02 |  | základní |  | 0 | 0 | 0 | 0.0267 | 0.801 | 16 | K | 2 |  |  |  | ROZPOCET | 0 | 0 | 0 | 0 | 0 | 1 | 0 | 16 | -1438542023
| PP |  | Demontáž potrubí z kameninových trub normálních nebo kyselinovzdorných přes 100 do DN 200 | [14 empty] | PP | 2
| Online PSC |  | https://podminky.urs.cz/item/CS_URS_2021_02/721110806 | [14 empty] | Online PSC | 2
| D | HZS | Hodinové zúčtovací sazby |  |  |  | 0 |  |  |  |  | 0 |  | 0 |  | 0 | 4 | D | 0 |  |  |  | ROZPOCET | [6 empty] | 0
24 | K | HZS1292-1 | Hodinová zúčtovací sazba stavební dělník | hod | 36 |  | 0 | CS ÚRS 2021 02 |  | základní |  | 0 | 0 | 0 | 0 | 0 | 512 | K | 1 |  |  |  | ROZPOCET | 0 | 0 | 0 | 0 | 0 | 1 | 0 | 512 | -432706789
| PP |  | Hodinové zúčtovací sazby profesí HSV zemní a pomocné práce stavební dělník | [14 empty] | PP | 1
| Online PSC |  | https://podminky.urs.cz/item/CS_URS_2021_02/HZS1292-1 | [14 empty] | Online PSC | 1
25 | K | HZS1292-dmt | Hodinové zúčtovací sazby profesí HSV zemní a pomocné práce stavební dělník- zrušení kanalizační přípojky zabetonováním a zafoukáním cementopískovou směsí na hlavní stoce vč. zemních prací, materiálu apod. | hod | 72 |  | 0 | CS ÚRS 2021 02 |  | základní |  | 0 | 0 | 0 | 0 | 0 | 512 | K | 1 |  |  |  | ROZPOCET | 0 | 0 | 0 | 0 | 0 | 1 | 0 | 512 | 278329421
| PP |  | Hodinové zúčtovací sazby profesí HSV zemní a pomocné práce stavební dělník- zrušení kanalizační přípojky zabetonováním a zafoukáním cementopískovou směsí na hlavní stoce vč. zemních prací, materiálu apod. | [14 empty] | PP | 1
| Online PSC |  | https://podminky.urs.cz/item/CS_URS_2021_02/HZS1292-dmt | [14 empty] | Online PSC | 1
26 | K | HZS1412-1 | Hodinové zúčtovací sazby profesí HSV provádění konstrukcí inženýrských a dopravních staveb dlaždič odborný- řezání asfaltu, rozebírání dlažby atp. Uvedení do původního stavu | hod | 72 |  | 0 | CS ÚRS 2021 02 |  | základní |  | 0 | 0 | 0 | 0 | 0 | 512 | K | 1 |  |  |  | ROZPOCET | 0 | 0 | 0 | 0 | 0 | 1 | 0 | 512 | 196542140
| PP |  | Hodinové zúčtovací sazby profesí HSV provádění konstrukcí inženýrských a dopravních staveb dlaždič odborný- řezání asfaltu, rozebírání dlažby atp. Uvedení do původního stavu | [14 empty] | PP | 1
| Online PSC |  | https://podminky.urs.cz/item/CS_URS_2021_02/HZS1412-1 | [14 empty] | Online PSC | 1
27 | K | HZS3112-1 | Hodinové zúčtovací sazby montáží technologických zařízení při externích montážích montér potrubí odborný-dopojení šachet a napojení na stoku | hod | 18 |  | 0 | CS ÚRS 2021 02 |  | základní |  | 0 | 0 | 0 | 0 | 0 | 512 | K | 1 |  |  |  | ROZPOCET | 0 | 0 | 0 | 0 | 0 | 1 | 0 | 512 | 1494256862
| PP |  | Hodinové zúčtovací sazby montáží technologických zařízení při externích montážích montér potrubí odborný-dopojení šachet a napojení na stoku | [14 empty] | PP | 1
| Online PSC |  | https://podminky.urs.cz/item/CS_URS_2021_02/HZS3112-1 | [14 empty] | Online PSC | 1

## 21-SO093-05 - SO 05 Přelo...
{692ba3f5-4641-43d8-803e-0ab4a940bb52}
2
| KRYCÍ LIST SOUPISU PRACÍ | [7 empty] | v --- níže se nacházejí doplnkové a pomocné údaje k sestavám --- v | [8 empty] | False
Stavba:
Mateřská a základní škola Šámalova - REVIZE 02
Objekt:
21-SO093-05 - SO 05 Přeložka plynovodní přípojky
| KSO: |  |  |  |  | CC-CZ:
| Místo: |  | Šámalova, Brno-Židenice |  |  | Datum: | 3. 6. 2022
| Zadavatel: |  |  |  |  | IČ:
|  | Statutární město Brno |  |  |  | DIČ:
| Účastník: |  |  |  |  | IČ: | Vyplň údaj
|  | Vyplň údaj |  |  |  | DIČ: | Vyplň údaj
| Projektant: |  |  |  |  | IČ:
|  | IS-ARCH s.r.o. |  |  |  | DIČ:
| Zpracovatel: |  |  |  |  | IČ:
DIČ:
Poznámka:
| Cena bez DPH | [5 empty] | 0
|  |  | Základ daně |  |  | Sazba daně | Výše daně
| DPH | základní | 0 |  |  | 21% | 0
|  | snížená | 0 |  |  | 15% | 0
|  | zákl. přenesená | 0 |  |  | 21% | 0
|  | sníž. přenesená | 0 |  |  | 15% | 0
|  | nulová | 0 |  |  | 0% | 0
| Cena s DPH |  |  | v | CZK |  | 0
REKAPITULACE ČLENĚNÍ SOUPISU PRACÍ
Stavba:
Mateřská a základní škola Šámalova - REVIZE 02
Objekt:
21-SO093-05 - SO 05 Přeložka plynovodní přípojky
Místo: |  |  | Šámalova, Brno-Židenice |  |  | Datum: | 3. 6. 2022
Zadavatel: |  |  | Statutární město Brno |  |  | Projektant: | IS-ARCH s.r.o.
Účastník: |  |  | Vyplň údaj |  |  | Zpracovatel:
Kód dílu - Popis | [6 empty] | Cena celkem [CZK]
Náklady stavby celkem | [6 empty] | 0 | [11 empty] | -1
| HSV - Práce a dodávky HSV | [5 empty] | 0
| 1 - Zemní práce | [5 empty] | 0
| 8 - Trubní vedení | [5 empty] | 0
| 723 - Zdravotechnika - vnitřní plynovod | [5 empty] | 0
| HZS - Hodinové zúčtovací sazby | [5 empty] | 0
SOUPIS PRACÍ
Stavba:
Mateřská a základní škola Šámalova - REVIZE 02
Objekt:
21-SO093-05 - SO 05 Přeložka plynovodní přípojky
Místo: |  |  | Šámalova, Brno-Židenice |  |  | Datum: | 3. 6. 2022
Zadavatel: |  |  | Statutární město Brno |  |  | Projektant: | IS-ARCH s.r.o.
Účastník: |  |  | Vyplň údaj |  |  | Zpracovatel:
PČ | Typ | Kód | Popis | MJ | Množství | J.cena [CZK] | Cena celkem [CZK] | Cenová soustava |  | DPH | J. Nh [h] | Nh celkem [h] | J. hmotnost [t] | Hmotnost celkem [t] | J. suť [t] | Suť Celkem [t]
Náklady soupisu celkem | [6 empty] | 0 |  |  |  |  | 0 |  | 4.4164 |  | 0 |  | D | -1 | [10 empty] | 0
| D | HSV | Práce a dodávky HSV |  |  |  | 0 |  |  |  |  | 0 |  | 4.4164 |  | 0 | 1 | D | 0 |  |  |  | ROZPOCET | [6 empty] | 0
| D | 1 | Zemní práce |  |  |  | 0 |  |  |  |  | 0 |  | 4.2454 |  | 0 | 1 | D | 1 |  |  |  | ROZPOCET | [6 empty] | 0
1 | K | 132251102 | Hloubení rýh nezapažených š do 800 mm v hornině třídy těžitelnosti I skupiny 3 objem do 50 m3 strojně | m3 | 3.6 |  | 0 | CS ÚRS 2021 02 |  | základní |  | 0 | 0 | 0 | 0 | 0 | 4 | K | 2 |  |  |  | ROZPOCET | 0 | 0 | 0 | 0 | 0 | 1 | 0 | 4 | -198615685
| PP |  | Hloubení nezapažených rýh šířky do 800 mm strojně s urovnáním dna do předepsaného profilu a spádu v hornině třídy těžitelnosti I skupiny 3 přes 20 do 50 m3 | [14 empty] | PP | 2
| Online PSC |  | https://podminky.urs.cz/item/CS_URS_2021_02/132251102 | [14 empty] | Online PSC | 2
2 | K | 139001101 | Příplatek za ztížení vykopávky v blízkosti podzemního vedení | m3 | 2 |  | 0 | CS ÚRS 2021 02 |  | základní |  | 0 | 0 | 0 | 0 | 0 | 4 | K | 2 |  |  |  | ROZPOCET | 0 | 0 | 0 | 0 | 0 | 1 | 0 | 4 | -1948633652
| PP |  | Příplatek k cenám hloubených vykopávek za ztížení vykopávky v blízkosti podzemního vedení nebo výbušnin pro jakoukoliv třídu horniny | [14 empty] | PP | 2
| Online PSC |  | https://podminky.urs.cz/item/CS_URS_2021_02/139001101 | [14 empty] | Online PSC | 2
3 | K | 162351103 | Vodorovné přemístění přes 50 do 500 m výkopku/sypaniny z horniny třídy těžitelnosti I skupiny 1 až 3 | m3 | 3.6 |  | 0 | CS ÚRS 2021 02 |  | základní |  | 0 | 0 | 0 | 0 | 0 | 4 | K | 2 |  |  |  | ROZPOCET | 0 | 0 | 0 | 0 | 0 | 1 | 0 | 4 | 1657367958
| PP |  | Vodorovné přemístění výkopku nebo sypaniny po suchu na obvyklém dopravním prostředku, bez naložení výkopku, avšak se složením bez rozhrnutí z horniny třídy těžitelnosti I skupiny 1 až 3 na vzdálenost přes 50 do 500 m | [14 empty] | PP | 2
| Online PSC |  | https://podminky.urs.cz/item/CS_URS_2021_02/162351103 | [14 empty] | Online PSC | 2
4 | K | 174151101 | Zásyp jam, šachet rýh nebo kolem objektů sypaninou se zhutněním | m3 | 2.1 |  | 0 | CS ÚRS 2021 02 |  | základní |  | 0 | 0 | 0 | 0 | 0 | 4 | K | 2 |  |  |  | ROZPOCET | 0 | 0 | 0 | 0 | 0 | 1 | 0 | 4 | -963152423
| PP |  | Zásyp sypaninou z jakékoliv horniny strojně s uložením výkopku ve vrstvách se zhutněním jam, šachet, rýh nebo kolem objektů v těchto vykopávkách | [14 empty] | PP | 2
| Online PSC |  | https://podminky.urs.cz/item/CS_URS_2021_02/174151101 | [14 empty] | Online PSC | 2
5 | K | 175151101 | Obsypání potrubí strojně sypaninou bez prohození, uloženou do 3 m | m3 | 1 |  | 0 | CS ÚRS 2021 02 |  | základní |  | 0 | 0 | 0 | 0 | 0 | 4 | K | 2 |  |  |  | ROZPOCET | 0 | 0 | 0 | 0 | 0 | 1 | 0 | 4 | 893217167
| PP |  | Obsypání potrubí strojně sypaninou z vhodných třídy těžitelnosti I a II, skupiny 1 až 4 nebo materiálem připraveným podél výkopu ve vzdálenosti do 3 m od jeho kraje, pro jakoukoliv hloubku výkopu a míru zhutnění bez prohození sypaniny | [14 empty] | PP | 2
| Online PSC |  | https://podminky.urs.cz/item/CS_URS_2021_02/175151101 | [14 empty] | Online PSC | 2
6 | M | 58331289 | kamenivo těžené drobné frakce 0/2 | t | 3.3 |  | 0 | CS ÚRS 2021 02 |  | základní |  | 0 | 1 | 3.3 | 0 | 0 | 8 | M | 2 |  |  |  | ROZPOCET | 0 | 0 | 0 | 0 | 0 | 1 | 0 | 4 | -1980969753
| PP |  | kamenivo těžené drobné frakce 0/2 | [14 empty] | PP | 2
7 | K | 451573111 | Lože pod potrubí otevřený výkop ze štěrkopísku | m3 | 0.5 |  | 0 | CS ÚRS 2021 02 |  | základní |  | 0 | 1.8908 | 0.94539 | 0 | 0 | 4 | K | 2 |  |  |  | ROZPOCET | 0 | 0 | 0 | 0 | 0 | 1 | 0 | 4 | 1634731921
| PP |  | Lože pod potrubí, stoky a drobné objekty v otevřeném výkopu z písku a štěrkopísku do 63 mm | [14 empty] | PP | 2
| Online PSC |  | https://podminky.urs.cz/item/CS_URS_2021_02/451573111 | [14 empty] | Online PSC | 2
| D | 8 | Trubní vedení |  |  |  | 0 |  |  |  |  | 0 |  | 0.14738 |  | 0 | 1 | D | 1 |  |  |  | ROZPOCET | [6 empty] | 0
8 | M | 28613924 | potrubí plynovodní z PE 100+ opláštěné vrstvou z pěnového PE, SDR 11, 63x5,8 mm | m | 5 |  | 0 | CS ÚRS 2021 02 |  | základní |  | 0 | 0.00144 | 0.0072 | 0 | 0 | 8 | M | 2 |  |  |  | ROZPOCET | 0 | 0 | 0 | 0 | 0 | 1 | 0 | 4 | -419547596
| PP |  | potrubí plynovodní z PE 100+ opláštěné vrstvou z pěnového PE, SDR 11, 63x5,8 mm | [14 empty] | PP | 2
9 | K | 230230016 | Hlavní tlaková zkouška vzduchem 0,6 MPa DN 50 | m | 5 |  | 0 | CS ÚRS 2021 02 |  | základní |  | 0 | 0 | 0 | 0 | 0 | 4 | K | 2 |  |  |  | ROZPOCET | 0 | 0 | 0 | 0 | 0 | 1 | 0 | 4 | -1258617926
| PP |  | Tlakové zkoušky hlavní vzduchem 0,6 MPa DN 50 | [14 empty] | PP | 2
| Online PSC |  | https://podminky.urs.cz/item/CS_URS_2021_02/230230016 | [14 empty] | Online PSC | 2
10 | K | 460671112 | Výstražná fólie pro krytí kabelů šířky 25 cm | m | 5 |  | 0 | CS ÚRS 2021 02 |  | základní |  | 0 | 7e-05 | 0.00035 | 0 | 0 | 4 | K | 2 |  |  |  | ROZPOCET | 0 | 0 | 0 | 0 | 0 | 1 | 0 | 4 | 216839524
| PP |  | Výstražná fólie z PVC pro krytí kabelů včetně vyrovnání povrchu rýhy, rozvinutí a uložení fólie šířky do 25 cm | [14 empty] | PP | 2
| Online PSC |  | https://podminky.urs.cz/item/CS_URS_2021_02/460671112 | [14 empty] | Online PSC | 2
11 | M | 2675 | šoupátko domovní přípojky vevařovací PN4 - plyn | kus | 1 |  | 0 |  |  | základní |  | 0 | 0 | 0 | 0 | 0 | 8 | M | 2 |  |  |  | ROZPOCET | 0 | 0 | 0 | 0 | 0 | 1 | 0 | 4 | 259404740
| PP |  | šoupátko domovní přípojky vevařovací PN4 - plyn d63 | [14 empty] | PP | 2
12 | M | 42291072 | souprava zemní pro šoupátka DN 40-50mm Rd 1,5m | kus | 1 |  | 0 | CS ÚRS 2021 02 |  | základní |  | 0 | 0.0035 | 0.0035 | 0 | 0 | 8 | M | 2 |  |  |  | ROZPOCET | 0 | 0 | 0 | 0 | 0 | 1 | 0 | 4 | 564823343
| PP |  | souprava zemní pro šoupátka DN 40-50mm Rd 1,5m | [14 empty] | PP | 2
13 | K | 871211211 | Montáž potrubí z PE100 SDR 11 otevřený výkop svařovaných elektrotvarovkou D 63 x 5,8 mm | m | 5 |  | 0 | CS ÚRS 2021 02 |  | základní |  | 0 | 0 | 0 | 0 | 0 | 4 | K | 2 |  |  |  | ROZPOCET | 0 | 0 | 0 | 0 | 0 | 1 | 0 | 4 | 93238988
| PP |  | Montáž vodovodního potrubí z plastů v otevřeném výkopu z polyetylenu PE 100 svařovaných elektrotvarovkou SDR 11/PN16 D 63 x 5,8 mm | [14 empty] | PP | 2
| Online PSC |  | https://podminky.urs.cz/item/CS_URS_2021_02/871211211 | [14 empty] | Online PSC | 2
14 | K | 899401112 | Osazení poklopů litinových šoupátkových | kus | 1 |  | 0 | CS ÚRS 2021 02 |  | základní |  | 0 | 0.12303 | 0.12303 | 0 | 0 | 4 | K | 2 |  |  |  | ROZPOCET | 0 | 0 | 0 | 0 | 0 | 1 | 0 | 4 | 459417367
| PP |  | Osazení poklopů litinových šoupátkových | [14 empty] | PP | 2
| Online PSC |  | https://podminky.urs.cz/item/CS_URS_2021_02/899401112 | [14 empty] | Online PSC | 2
| VV |  | 1 |  | 1 | [12 empty] | VV | 2 | 2 | True | 1 | ROZPOCET
15 | M | 42291352 | poklop litinový šoupátkový pro zemní soupravy osazení do terénu a do vozovky | kus | 1 |  | 0 | CS ÚRS 2021 02 |  | základní |  | 0 | 0.0133 | 0.0133 | 0 | 0 | 8 | M | 2 |  |  |  | ROZPOCET | 0 | 0 | 0 | 0 | 0 | 1 | 0 | 4 | 839298954
| PP |  | poklop litinový šoupátkový pro zemní soupravy osazení do terénu a do vozovky | [14 empty] | PP | 2
| VV |  | 1 |  | 1 | [12 empty] | VV | 2 | 2 | True | 1 | ROZPOCET
| D | 723 | Zdravotechnika - vnitřní plynovod |  |  |  | 0 |  |  |  |  | 0 |  | 0.023605 |  | 0 | 2 | D | 1 |  |  |  | ROZPOCET | [6 empty] | 0
16 | K | 723150369 | Chránička D 89x3,6 mm | m | 2.5 |  | 0 | CS ÚRS 2021 02 |  | základní |  | 0 | 0.00861 | 0.021525 | 0 | 0 | 16 | K | 2 |  |  |  | ROZPOCET | 0 | 0 | 0 | 0 | 0 | 1 | 0 | 16 | -1724233044
| PP |  | Potrubí z ocelových trubek hladkých černých spojovaných chráničky Ø 89/3,6 | [14 empty] | PP | 2
| Online PSC |  | https://podminky.urs.cz/item/CS_URS_2021_02/723150369 | [14 empty] | Online PSC | 2
17 | K | 723231167 | Kohout kulový přímý G 2" PN 42 do 185°C plnoprůtokový vnitřní závit těžká řada | kus | 1 |  | 0 | CS ÚRS 2021 02 |  | základní |  | 0 | 0.00208 | 0.00208 | 0 | 0 | 16 | K | 2 |  |  |  | ROZPOCET | 0 | 0 | 0 | 0 | 0 | 1 | 0 | 16 | -104197242
| PP |  | Armatury se dvěma závity kohouty kulové PN 42 do 185°C plnoprůtokové vnitřní závit těžká řada G 2" | [14 empty] | PP | 2
| Online PSC |  | https://podminky.urs.cz/item/CS_URS_2021_02/723231167 | [14 empty] | Online PSC | 2
18 | K | 998723101 | Přesun hmot tonážní pro vnitřní plynovod v objektech v do 6 m | t | 0.024 |  | 0 | CS ÚRS 2021 02 |  | základní |  | 0 | 0 | 0 | 0 | 0 | 16 | K | 2 |  |  |  | ROZPOCET | 0 | 0 | 0 | 0 | 0 | 1 | 0 | 16 | -391296011
| PP |  | Přesun hmot pro vnitřní plynovod stanovený z hmotnosti přesunovaného materiálu vodorovná dopravní vzdálenost do 50 m v objektech výšky do 6 m | [14 empty] | PP | 2
| Online PSC |  | https://podminky.urs.cz/item/CS_URS_2021_02/998723101 | [14 empty] | Online PSC | 2
| D | HZS | Hodinové zúčtovací sazby |  |  |  | 0 |  |  |  |  | 0 |  | 0 |  | 0 | 4 | D | 0 |  |  |  | ROZPOCET | [6 empty] | 0
19 | K | HZS2491-3 | Hodinová zúčtovací sazba dělník zednických výpomocí | hod | 12 |  | 0 | CS ÚRS 2021 02 |  | základní |  | 0 | 0 | 0 | 0 | 0 | 512 | K | 1 |  |  |  | ROZPOCET | 0 | 0 | 0 | 0 | 0 | 1 | 0 | 512 | 138267594
| PP |  | Hodinové zúčtovací sazby profesí PSV zednické výpomoci a pomocné práce PSV dělník zednických výpomocí | [14 empty] | PP | 1
| Online PSC |  | https://podminky.urs.cz/item/CS_URS_2021_02/HZS2491-3 | [14 empty] | Online PSC | 1
20 | K | HZS2491-4 | Hodinová zúčtovací sazba dělník zednických výpomocí | hod | 12 |  | 0 | CS ÚRS 2021 02 |  | základní |  | 0 | 0 | 0 | 0 | 0 | 512 | K | 1 |  |  |  | ROZPOCET | 0 | 0 | 0 | 0 | 0 | 1 | 0 | 512 | 190281319
| PP |  | Hodinové zúčtovací sazby profesí PSV zednické výpomoci a pomocné práce PSV dělník zednických výpomocí | [14 empty] | PP | 1
| Online PSC |  | https://podminky.urs.cz/item/CS_URS_2021_02/HZS2491-4 | [14 empty] | Online PSC | 1
21 | K | HZS3112-1 | Hodinová zúčtovací sazba montér potrubí odborný | hod | 8 |  | 0 | CS ÚRS 2021 02 |  | základní |  | 0 | 0 | 0 | 0 | 0 | 512 | K | 1 |  |  |  | ROZPOCET | 0 | 0 | 0 | 0 | 0 | 1 | 0 | 512 | -783477422
| PP |  | Hodinové zúčtovací sazby montáží technologických zařízení při externích montážích montér potrubí odborný | [14 empty] | PP | 1
| Online PSC |  | https://podminky.urs.cz/item/CS_URS_2021_02/HZS3112-1 | [14 empty] | Online PSC | 1
22 | K | HZS4212-2 | Hodinová zúčtovací sazba revizní technik specialista | hod | 24 |  | 0 | CS ÚRS 2021 02 |  | základní |  | 0 | 0 | 0 | 0 | 0 | 512 | K | 1 |  |  |  | ROZPOCET | 0 | 0 | 0 | 0 | 0 | 1 | 0 | 512 | -138854370
| PP |  | Hodinové zúčtovací sazby ostatních profesí revizní a kontrolní činnost revizní technik specialista | [14 empty] | PP | 1
| Online PSC |  | https://podminky.urs.cz/item/CS_URS_2021_02/HZS4212-2 | [14 empty] | Online PSC | 1

## 21-SO093-06 - SO 06 Přípo...
{dda79f91-e62d-4825-ab0b-e2b4c386fbf5}
2
| KRYCÍ LIST SOUPISU PRACÍ | [7 empty] | v --- níže se nacházejí doplnkové a pomocné údaje k sestavám --- v | [8 empty] | False
Stavba:
Mateřská a základní škola Šámalova - REVIZE 02
Objekt:
21-SO093-06 - SO 06 Přípojka SLP
| KSO: |  |  |  |  | CC-CZ:
| Místo: |  | Šámalova, Brno-Židenice |  |  | Datum: | 3. 6. 2022
| Zadavatel: |  |  |  |  | IČ:
|  | Statutární město Brno |  |  |  | DIČ:
| Účastník: |  |  |  |  | IČ: | Vyplň údaj
|  | Vyplň údaj |  |  |  | DIČ: | Vyplň údaj
| Projektant: |  |  |  |  | IČ:
|  | IS-ARCH s.r.o. |  |  |  | DIČ:
| Zpracovatel: |  |  |  |  | IČ:
DIČ:
Poznámka:
| Cena bez DPH | [5 empty] | 0
|  |  | Základ daně |  |  | Sazba daně | Výše daně
| DPH | základní | 0 |  |  | 21% | 0
|  | snížená | 0 |  |  | 15% | 0
|  | zákl. přenesená | 0 |  |  | 21% | 0
|  | sníž. přenesená | 0 |  |  | 15% | 0
|  | nulová | 0 |  |  | 0% | 0
| Cena s DPH |  |  | v | CZK |  | 0
REKAPITULACE ČLENĚNÍ SOUPISU PRACÍ
Stavba:
Mateřská a základní škola Šámalova - REVIZE 02
Objekt:
21-SO093-06 - SO 06 Přípojka SLP
Místo: |  |  | Šámalova, Brno-Židenice |  |  | Datum: | 3. 6. 2022
Zadavatel: |  |  | Statutární město Brno |  |  | Projektant: | IS-ARCH s.r.o.
Účastník: |  |  | Vyplň údaj |  |  | Zpracovatel:
Kód dílu - Popis | [6 empty] | Cena celkem [CZK]
Náklady stavby celkem | [6 empty] | 0 | [11 empty] | -1
| M - Práce a dodávky M | [5 empty] | 0
| 46-M - Zemní práce při extr.mont.pracích | [5 empty] | 0
SOUPIS PRACÍ
Stavba:
Mateřská a základní škola Šámalova - REVIZE 02
Objekt:
21-SO093-06 - SO 06 Přípojka SLP
Místo: |  |  | Šámalova, Brno-Židenice |  |  | Datum: | 3. 6. 2022
Zadavatel: |  |  | Statutární město Brno |  |  | Projektant: | IS-ARCH s.r.o.
Účastník: |  |  | Vyplň údaj |  |  | Zpracovatel:
PČ | Typ | Kód | Popis | MJ | Množství | J.cena [CZK] | Cena celkem [CZK] | Cenová soustava |  | DPH | J. Nh [h] | Nh celkem [h] | J. hmotnost [t] | Hmotnost celkem [t] | J. suť [t] | Suť Celkem [t]
Náklady soupisu celkem | [6 empty] | 0 |  |  |  |  | 0 |  | 0 |  | 0 |  | D | -1 | [7 empty] | 0
| D | M | Práce a dodávky M |  |  |  | 0 |  |  |  |  | 0 |  | 0 |  | 0 | 3 | D | 0 | ROZPOCET | [6 empty] | 0
| D | 46-M | Zemní práce při extr.mont.pracích |  |  |  | 0 |  |  |  |  | 0 |  | 0 |  | 0 | 3 | D | 1 | ROZPOCET | [6 empty] | 0
1 | K | 460010024RT2 | Vytýčení kabelové trasy v zastavěném prostoru, délka trasy do 500 m | km | 0.05 |  | 0 |  |  | základní |  | 0 | 0 | 0 | 0 | 0 | 64 | K | 2 | ROZPOCET | 0 | 0 | 0 | 0 | 0 | 1 | 0 | 64 | -986027535
| PP |  | Vytýčení kabelové trasy v zastavěném prostoru, délka trasy do 500 m | [14 empty] | PP | 2
2 | K | 460200314RT2 | Výkop kabelové rýhy 50/130 cm hor.4, ruční výkop rýhy | m | 5 |  | 0 |  |  | základní |  | 0 | 0 | 0 | 0 | 0 | 64 | K | 2 | ROZPOCET | 0 | 0 | 0 | 0 | 0 | 1 | 0 | 64 | -627796061
| PP |  | Výkop kabelové rýhy 50/130 cm hor.4, ruční výkop rýhy | [14 empty] | PP | 2
3 | K | 460490012RT1 | Fólie výstražná z PVC, šířka 33 cm, fólie PVC šířka 33 cm | m | 5 |  | 0 |  |  | základní |  | 0 | 0 | 0 | 0 | 0 | 64 | K | 2 | ROZPOCET | 0 | 0 | 0 | 0 | 0 | 1 | 0 | 64 | -1656829646
| PP |  | Fólie výstražná z PVC, šířka 33 cm, fólie PVC šířka 33 cm | [14 empty] | PP | 2
4 | K | 460510021RT1 | Kabelový prostup z plast.trub, DN do 10,5 cm, včetně dodávky trub DN 40 | m | 5 |  | 0 |  |  | základní |  | 0 | 0 | 0 | 0 | 0 | 64 | K | 2 | ROZPOCET | 0 | 0 | 0 | 0 | 0 | 1 | 0 | 64 | -510996189
| PP |  | Kabelový prostup z plast.trub, DN do 10,5 cm, včetně dodávky trub DN 40 | [14 empty] | PP | 2
5 | K | 460570314R00 | Zához rýhy 50/130 cm, hornina tř. 4, se zhutněním | m | 5 |  | 0 |  |  | základní |  | 0 | 0 | 0 | 0 | 0 | 64 | K | 2 | ROZPOCET | 0 | 0 | 0 | 0 | 0 | 1 | 0 | 64 | -253897234
| PP |  | Zához rýhy 50/130 cm, hornina tř. 4, se zhutněním | [14 empty] | PP | 2
6 | K | 460921102R00 | Zaměření a zobrazení kabel. trasy na pevný bod | kus | 5 |  | 0 |  |  | základní |  | 0 | 0 | 0 | 0 | 0 | 64 | K | 2 | ROZPOCET | 0 | 0 | 0 | 0 | 0 | 1 | 0 | 64 | -741830650
| PP |  | Zaměření a zobrazení kabel. trasy na pevný bod | [14 empty] | PP | 2
7 | K | 460961602R00 | Zpracování výsledku měření | kus | 5 |  | 0 |  |  | základní |  | 0 | 0 | 0 | 0 | 0 | 64 | K | 2 | ROZPOCET | 0 | 0 | 0 | 0 | 0 | 1 | 0 | 64 | -89692432
| PP |  | Zpracování výsledku měření | [14 empty] | PP | 2
8 | K | 460680023R00 | Průraz zdivem v cihlové zdi tloušťky 45 cm | kus | 1 |  | 0 |  |  | základní |  | 0 | 0 | 0 | 0 | 0 | 64 | K | 2 | ROZPOCET | 0 | 0 | 0 | 0 | 0 | 1 | 0 | 64 | 188131173
| PP |  | Průraz zdivem v cihlové zdi tloušťky 45 cm | [14 empty] | PP | 2
9 | M | 3500000555 | Systémová prostupka do, budovy | ks | 1 |  | 0 |  |  | základní |  | 0 | 0 | 0 | 0 | 0 | 128 | M | 2 | ROZPOCET | 0 | 0 | 0 | 0 | 0 | 1 | 0 | 128 | 360631830
| PP |  | Systémová prostupka do, budovy | [14 empty] | PP | 2

## 21-SO093-08.1 - Sadové úp...
{f26b7b85-2fd6-4ad7-a141-6a75a57961c1}
2
| KRYCÍ LIST SOUPISU PRACÍ | [7 empty] | v --- níže se nacházejí doplnkové a pomocné údaje k sestavám --- v | [8 empty] | False
Stavba:
Mateřská a základní škola Šámalova - REVIZE 02
Objekt:
21-SO093-08 - SO 08 Sadové úpravy, hřiště, inventarizace dřevin
Soupis:
21-SO093-08.1 - Sadové úpravy, hřiště, inventarizace
| KSO: |  |  |  |  | CC-CZ:
| Místo: |  | Šámalova, Brno-Židenice |  |  | Datum: | 3. 6. 2022
| Zadavatel: |  |  |  |  | IČ:
|  | Statutární město Brno |  |  |  | DIČ:
| Účastník: |  |  |  |  | IČ: | Vyplň údaj
|  | Vyplň údaj |  |  |  | DIČ: | Vyplň údaj
| Projektant: |  |  |  |  | IČ:
|  | IS-ARCH s.r.o. |  |  |  | DIČ:
| Zpracovatel: |  |  |  |  | IČ:
DIČ:
Poznámka:
| Cena bez DPH | [5 empty] | 0
|  |  | Základ daně |  |  | Sazba daně | Výše daně
| DPH | základní | 0 |  |  | 21% | 0
|  | snížená | 0 |  |  | 15% | 0
|  | zákl. přenesená | 0 |  |  | 21% | 0
|  | sníž. přenesená | 0 |  |  | 15% | 0
|  | nulová | 0 |  |  | 0% | 0
| Cena s DPH |  |  | v | CZK |  | 0
REKAPITULACE ČLENĚNÍ SOUPISU PRACÍ
Stavba:
Mateřská a základní škola Šámalova - REVIZE 02
Objekt:
21-SO093-08 - SO 08 Sadové úpravy, hřiště, inventarizace dřevin
Soupis:
21-SO093-08.1 - Sadové úpravy, hřiště, inventarizace
Místo: |  |  | Šámalova, Brno-Židenice |  |  | Datum: | 3. 6. 2022
Zadavatel: |  |  | Statutární město Brno |  |  | Projektant: | IS-ARCH s.r.o.
Účastník: |  |  | Vyplň údaj |  |  | Zpracovatel:
Kód dílu - Popis | [6 empty] | Cena celkem [CZK]
Náklady stavby celkem | [6 empty] | 0 | [11 empty] | -1
| 1 - Zemní práce | [5 empty] | 0
| HP - Herní prvky a mobiliář | [5 empty] | 0
| 5 - Komunikace | [5 empty] | 0
| 99 - Staveništní přesun hmot | [5 empty] | 0
| 100 - Záruční údržba výsadby 24 měsíců | [5 empty] | 0
SOUPIS PRACÍ
Stavba:
Mateřská a základní škola Šámalova - REVIZE 02
Objekt:
21-SO093-08 - SO 08 Sadové úpravy, hřiště, inventarizace dřevin
Soupis:
21-SO093-08.1 - Sadové úpravy, hřiště, inventarizace
Místo: |  |  | Šámalova, Brno-Židenice |  |  | Datum: | 3. 6. 2022
Zadavatel: |  |  | Statutární město Brno |  |  | Projektant: | IS-ARCH s.r.o.
Účastník: |  |  | Vyplň údaj |  |  | Zpracovatel:
PČ | Typ | Kód | Popis | MJ | Množství | J.cena [CZK] | Cena celkem [CZK] | Cenová soustava |  | DPH | J. Nh [h] | Nh celkem [h] | J. hmotnost [t] | Hmotnost celkem [t] | J. suť [t] | Suť Celkem [t]
Náklady soupisu celkem | [6 empty] | 0 |  |  |  |  | 0 |  | 0 |  | 0 |  | D | -1 | [7 empty] | 0
| D | 1 | Zemní práce |  |  |  | 0 |  |  |  |  | 0 |  | 0 |  | 0 | 1 | D | 0 | ROZPOCET | [6 empty] | 0
1 | K | 181301105R00 | Rozprostření ornice, rovina, tl. 30 cm,do 500m2 | m2 | 40 |  | 0 |  |  | základní |  | 0 | 0 | 0 | 0 | 0 | 4 | K | 1 | ROZPOCET | 0 | 0 | 0 | 0 | 0 | 1 | 0 | 4 | -1367215457
| PP |  | Rozprostření ornice, rovina, tl. 30 cm,do 500m2 | [14 empty] | PP | 1
2 | K | 181301102R00 | Rozprostření ornice, rovina, tl.10-15 cm,do 500m2 | m2 | 385 |  | 0 |  |  | základní |  | 0 | 0 | 0 | 0 | 0 | 4 | K | 1 | ROZPOCET | 0 | 0 | 0 | 0 | 0 | 1 | 0 | 4 | 1415866529
| PP |  | Rozprostření ornice, rovina, tl.10-15 cm,do 500m2 | [14 empty] | PP | 1
3 | K | SML.CENA | Chemické odplevelení před založením kultury postřikem, vč,postřiku | m2 | 425 |  | 0 |  |  | základní |  | 0 | 0 | 0 | 0 | 0 | 4 | K | 1 | ROZPOCET | 0 | 0 | 0 | 0 | 0 | 1 | 0 | 4 | 649752071
| PP |  | Chemické odplevelení před založením kultury postřikem, vč,postřiku | [14 empty] | PP | 1
4 | K | 183403113R00 | Obdělání půdy frézováním | m2 | 425 |  | 0 |  |  | základní |  | 0 | 0 | 0 | 0 | 0 | 4 | K | 1 | ROZPOCET | 0 | 0 | 0 | 0 | 0 | 1 | 0 | 4 | -2132129973
| PP |  | Obdělání půdy frézováním | [14 empty] | PP | 1
5 | K | 183403153R00 | Obdělání půdy hrabáním v rovině příprava pro trávník a výsadby | m2 | 425 |  | 0 |  |  | základní |  | 0 | 0 | 0 | 0 | 0 | 4 | K | 1 | ROZPOCET | 0 | 0 | 0 | 0 | 0 | 1 | 0 | 4 | 1072052285
| PP |  | Obdělání půdy hrabáním v rovině příprava pro trávník a výsadby | [14 empty] | PP | 1
6 | K | 180402111R00 | Založení trávníku parkového výsevem v rovině | m2 | 385 |  | 0 |  |  | základní |  | 0 | 0 | 0 | 0 | 0 | 4 | K | 1 | ROZPOCET | 0 | 0 | 0 | 0 | 0 | 1 | 0 | 4 | -1862767518
| PP |  | Založení trávníku parkového výsevem v rovině | [14 empty] | PP | 1
7 | K | 180401211R00 | Založení trávníku lučního výsevem v rovině | m2 | 9 |  | 0 |  |  | základní |  | 0 | 0 | 0 | 0 | 0 | 4 | K | 1 | ROZPOCET | 0 | 0 | 0 | 0 | 0 | 1 | 0 | 4 | -886043224
| PP |  | Založení trávníku lučního výsevem v rovině | [14 empty] | PP | 1
8 | K | 183101111R00 | Hloub. jamek bez výměny půdy do 0,01 m3, svah 1:5 | kus | 223 |  | 0 |  |  | základní |  | 0 | 0 | 0 | 0 | 0 | 4 | K | 1 | ROZPOCET | 0 | 0 | 0 | 0 | 0 | 1 | 0 | 4 | -3326117
| PP |  | Hloub. jamek bez výměny půdy do 0,01 m3, svah 1:5 | [14 empty] | PP | 1
9 | K | 183101215R00 | Hloub. jamek s výměnou 50% půdy do 0,4m3 v rovině | kus | 11 |  | 0 |  |  | základní |  | 0 | 0 | 0 | 0 | 0 | 4 | K | 1 | ROZPOCET | 0 | 0 | 0 | 0 | 0 | 1 | 0 | 4 | 1516455412
| PP |  | Hloub. jamek s výměnou 50% půdy do 0,4m3 v rovině | [14 empty] | PP | 1
10 | K | 184102111R00 | Výsadba dřevin s balem D do 20 cm, v rovině | kus | 223 |  | 0 |  |  | základní |  | 0 | 0 | 0 | 0 | 0 | 4 | K | 1 | ROZPOCET | 0 | 0 | 0 | 0 | 0 | 1 | 0 | 4 | -1993997888
| PP |  | Výsadba dřevin s balem D do 20 cm, v rovině | [14 empty] | PP | 1
11 | K | 184102115R00 | Výsadba dřevin s balem D do 60 cm, v rovině | kus | 11 |  | 0 |  |  | základní |  | 0 | 0 | 0 | 0 | 0 | 4 | K | 1 | ROZPOCET | 0 | 0 | 0 | 0 | 0 | 1 | 0 | 4 | 1457940424
| PP |  | Výsadba dřevin s balem D do 60 cm, v rovině | [14 empty] | PP | 1
12 | K | SML.CENA.1 | Zhotovení ochranného nátěru kmene 2x vč.nátěru | m2 | 11 |  | 0 |  |  | základní |  | 0 | 0 | 0 | 0 | 0 | 4 | K | 1 | ROZPOCET | 0 | 0 | 0 | 0 | 0 | 1 | 0 | 4 | 1558758536
| PP |  | Zhotovení ochranného nátěru kmene 2x vč.nátěru | [14 empty] | PP | 1
13 | K | 184202112R00 | Osazení 3 kůlů k dřevině s uvázáním, dl. kůlů do 3 m | kus | 11 |  | 0 |  |  | základní |  | 0 | 0 | 0 | 0 | 0 | 4 | K | 1 | ROZPOCET | 0 | 0 | 0 | 0 | 0 | 1 | 0 | 4 | -250982721
| PP |  | Osazení 3 kůlů k dřevině s uvázáním, dl. kůlů do 3 m | [14 empty] | PP | 1
14 | K | 184921093R00 | Mulčování rostlin borkou tl. do 0,1 m rovina | m2 | 43.84 |  | 0 |  |  | základní |  | 0 | 0 | 0 | 0 | 0 | 4 | K | 1 | ROZPOCET | 0 | 0 | 0 | 0 | 0 | 1 | 0 | 4 | 704806790
| PP |  | Mulčování rostlin borkou tl. do 0,1 m rovina | [14 empty] | PP | 1
15 | K | SML.CENA.2 | Položení geotextílie | m2 | 8 |  | 0 |  |  | základní |  | 0 | 0 | 0 | 0 | 0 | 4 | K | 1 | ROZPOCET | 0 | 0 | 0 | 0 | 0 | 1 | 0 | 4 | -1540473351
| PP |  | Položení geotextílie | [14 empty] | PP | 1
16 | K | SML.CENA.3 | Ukotvení plastového obrubníku | m | 161 |  | 0 |  |  | základní |  | 0 | 0 | 0 | 0 | 0 | 4 | K | 1 | ROZPOCET | 0 | 0 | 0 | 0 | 0 | 1 | 0 | 4 | -582714989
| PP |  | Ukotvení plastového obrubníku | [14 empty] | PP | 1
17 | K | 185802113R00 | Hnojení umělým hnojivem v rovině -trávník | t | 0.008 |  | 0 |  |  | základní |  | 0 | 0 | 0 | 0 | 0 | 4 | K | 1 | ROZPOCET | 0 | 0 | 0 | 0 | 0 | 1 | 0 | 4 | -1128280857
| PP |  | Hnojení umělým hnojivem v rovině -trávník | [14 empty] | PP | 1
18 | K | 185802114R00 | Hnojení um.hnojivem k rostlinám v rovině -stromy, keře | t | 0.003 |  | 0 |  |  | základní |  | 0 | 0 | 0 | 0 | 0 | 4 | K | 1 | ROZPOCET | 0 | 0 | 0 | 0 | 0 | 1 | 0 | 4 | -279315731
| PP |  | Hnojení um.hnojivem k rostlinám v rovině -stromy, keře | [14 empty] | PP | 1
19 | K | SML.CENA.4 | Promíchání zeminy s půdním kondicionérem-pro stromy | kg | 3.3 |  | 0 |  |  | základní |  | 0 | 0 | 0 | 0 | 0 | 4 | K | 1 | ROZPOCET | 0 | 0 | 0 | 0 | 0 | 1 | 0 | 4 | 1691689295
| PP |  | Promíchání zeminy s půdním kondicionérem-pro stromy | [14 empty] | PP | 1
20 | K | 185851111R00 | Dovoz vody pro zálivku rostlin do 6 km | m3 | 1.995 |  | 0 |  |  | základní |  | 0 | 0 | 0 | 0 | 0 | 4 | K | 1 | ROZPOCET | 0 | 0 | 0 | 0 | 0 | 1 | 0 | 4 | 613412945
| PP |  | Dovoz vody pro zálivku rostlin do 6 km | [14 empty] | PP | 1
21 | K | 001 | javor mléč - Acer platanoides "Drummondii" ZB obv.km.14-16cm | kus | 1 |  | 0 |  |  | základní |  | 0 | 0 | 0 | 0 | 0 | 4 | K | 1 | ROZPOCET | 0 | 0 | 0 | 0 | 0 | 1 | 0 | 4 | 1747555044
| PP |  | javor mléč - Acer platanoides "Drummondii" ZB obv.km.14-16cm | [14 empty] | PP | 1
22 | K | 002 | muchovník stromovitý - Amelanchier arborea "Robin Hill" ZB obv.km.14-16cm | kus | 2 |  | 0 |  |  | základní |  | 0 | 0 | 0 | 0 | 0 | 4 | K | 1 | ROZPOCET | 0 | 0 | 0 | 0 | 0 | 1 | 0 | 4 | 123739896
| PP |  | muchovník stromovitý - Amelanchier arborea "Robin Hill" ZB obv.km.14-16cm | [14 empty] | PP | 1
23 | K | 003 | bříza bílá - Betula pendula"Purpurea" ZB obv.km.14-16cm | kus | 1 |  | 0 |  |  | základní |  | 0 | 0 | 0 | 0 | 0 | 4 | K | 1 | ROZPOCET | 0 | 0 | 0 | 0 | 0 | 1 | 0 | 4 | -40974691
| PP |  | bříza bílá - Betula pendula"Purpurea" ZB obv.km.14-16cm | [14 empty] | PP | 1
24 | K | 004 | slivoň Schmittova - Prunus x schmittií ZB obv.km.14-16cm | kus | 4 |  | 0 |  |  | základní |  | 0 | 0 | 0 | 0 | 0 | 4 | K | 1 | ROZPOCET | 0 | 0 | 0 | 0 | 0 | 1 | 0 | 4 | -2112900907
| PP |  | slivoň Schmittova - Prunus x schmittií ZB obv.km.14-16cm | [14 empty] | PP | 1
25 | K | 005 | jeřáb muk - Sorbus aria "Lutescens" ZB obv.km.14-16cm | kus | 1 |  | 0 |  |  | základní |  | 0 | 0 | 0 | 0 | 0 | 4 | K | 1 | ROZPOCET | 0 | 0 | 0 | 0 | 0 | 1 | 0 | 4 | -1879111504
| PP |  | jeřáb muk - Sorbus aria "Lutescens" ZB obv.km.14-16cm | [14 empty] | PP | 1
26 | K | 006 | lípa srdčitá - Tilia cordata "Rancho" ZB obv.km.14-16cm | kus | 2 |  | 0 |  |  | základní |  | 0 | 0 | 0 | 0 | 0 | 4 | K | 1 | ROZPOCET | 0 | 0 | 0 | 0 | 0 | 1 | 0 | 4 | -1561670618
| PP |  | lípa srdčitá - Tilia cordata "Rancho" ZB obv.km.14-16cm | [14 empty] | PP | 1
27 | K | 007 | tavola kalinolistá - Physocarpus opulifolius "Aurea" K 40 cm | kus | 80 |  | 0 |  |  | základní |  | 0 | 0 | 0 | 0 | 0 | 4 | K | 1 | ROZPOCET | 0 | 0 | 0 | 0 | 0 | 1 | 0 | 4 | 1397643562
| PP |  | tavola kalinolistá - Physocarpus opulifolius "Aurea" K 40 cm | [14 empty] | PP | 1
28 | K | 008 | tavola kalinolistá - Physocarpus opulifolius "Diablo" K 40 cm | kus | 80 |  | 0 |  |  | základní |  | 0 | 0 | 0 | 0 | 0 | 4 | K | 1 | ROZPOCET | 0 | 0 | 0 | 0 | 0 | 1 | 0 | 4 | 1740858470
| PP |  | tavola kalinolistá - Physocarpus opulifolius "Diablo" K 40 cm | [14 empty] | PP | 1
29 | K | 009 | rybíz zahradní - Ribes silvestre K 60 cm | kus | 12 |  | 0 |  |  | základní |  | 0 | 0 | 0 | 0 | 0 | 4 | K | 1 | ROZPOCET | 0 | 0 | 0 | 0 | 0 | 1 | 0 | 4 | 261601348
| PP |  | rybíz zahradní - Ribes silvestre K 60 cm | [14 empty] | PP | 1
30 | K | 010 | maliník - Rubus idaeus K 60 cm | kus | 12 |  | 0 |  |  | základní |  | 0 | 0 | 0 | 0 | 0 | 4 | K | 1 | ROZPOCET | 0 | 0 | 0 | 0 | 0 | 1 | 0 | 4 | 1889584151
| PP |  | maliník - Rubus idaeus K 60 cm | [14 empty] | PP | 1
31 | K | 011 | akébie pětičetná - Akebia quinata K 60 cm | kus | 8 |  | 0 |  |  | základní |  | 0 | 0 | 0 | 0 | 0 | 4 | K | 1 | ROZPOCET | 0 | 0 | 0 | 0 | 0 | 1 | 0 | 4 | -1399858896
| PP |  | akébie pětičetná - Akebia quinata K 60 cm | [14 empty] | PP | 1
32 | K | 012 | přísavník pětilistý - Parthenocissus quinquefolia K 60 cm | kus | 31 |  | 0 |  |  | základní |  | 0 | 0 | 0 | 0 | 0 | 4 | K | 1 | ROZPOCET | 0 | 0 | 0 | 0 | 0 | 1 | 0 | 4 | 1158120846
| PP |  | přísavník pětilistý - Parthenocissus quinquefolia K 60 cm | [14 empty] | PP | 1
33 | K | SML.CENA.5 | Směs travní parková | kg | 11.55 |  | 0 |  |  | základní |  | 0 | 0 | 0 | 0 | 0 | 4 | K | 1 | ROZPOCET | 0 | 0 | 0 | 0 | 0 | 1 | 0 | 4 | -1051915320
| PP |  | Směs travní parková | [14 empty] | PP | 1
34 | K | SML.CENA.6 | Směs travní luční květnatá do sucha | kg | 0.054 |  | 0 |  |  | základní |  | 0 | 0 | 0 | 0 | 0 | 4 | K | 1 | ROZPOCET | 0 | 0 | 0 | 0 | 0 | 1 | 0 | 4 | -383154917
| PP |  | Směs travní luční květnatá do sucha | [14 empty] | PP | 1
35 | K | 5217230 | Tyč jehličnatá prům. 6-8 cm odkorněná 3m | kus | 33 |  | 0 |  |  | základní |  | 0 | 0 | 0 | 0 | 0 | 4 | K | 1 | ROZPOCET | 0 | 0 | 0 | 0 | 0 | 1 | 0 | 4 | 1919867235
| PP |  | Tyč jehličnatá prům. 6-8 cm odkorněná 3m | [14 empty] | PP | 1
36 | K | 08211320 | Voda pitná - vodné | m3 | 2 |  | 0 |  |  | základní |  | 0 | 0 | 0 | 0 | 0 | 4 | K | 1 | ROZPOCET | 0 | 0 | 0 | 0 | 0 | 1 | 0 | 4 | -1486756448
| PP |  | Voda pitná - vodné | [14 empty] | PP | 1
37 | K | SML.CENA.7 | Úvazek pružný | m | 16.5 |  | 0 |  |  | základní |  | 0 | 0 | 0 | 0 | 0 | 4 | K | 1 | ROZPOCET | 0 | 0 | 0 | 0 | 0 | 1 | 0 | 4 | 411151634
| PP |  | Úvazek pružný | [14 empty] | PP | 1
38 | K | SML.CENA.8 | Dřevěné příčky | kus | 33 |  | 0 |  |  | základní |  | 0 | 0 | 0 | 0 | 0 | 4 | K | 1 | ROZPOCET | 0 | 0 | 0 | 0 | 0 | 1 | 0 | 4 | 1180693397
| PP |  | Dřevěné příčky | [14 empty] | PP | 1
39 | K | SML.CENA.9 | Substrát zahradnický (800kg/m3) | m3 | 1.87 |  | 0 |  |  | základní |  | 0 | 0 | 0 | 0 | 0 | 4 | K | 1 | ROZPOCET | 0 | 0 | 0 | 0 | 0 | 1 | 0 | 4 | 31606019
| PP |  | Substrát zahradnický (800kg/m3) | [14 empty] | PP | 1
40 | K | SML.CENA.10 | Kůra mulčovací (500kg/m3) | m3 | 4.384 |  | 0 |  |  | základní |  | 0 | 0 | 0 | 0 | 0 | 4 | K | 1 | ROZPOCET | 0 | 0 | 0 | 0 | 0 | 1 | 0 | 4 | 2079830780
| PP |  | Kůra mulčovací (500kg/m3) | [14 empty] | PP | 1
41 | K | SML.CENA.11 | Plastový obrubník v=80mm,d=1000mm barva černá (500g/m) | m | 149 |  | 0 |  |  | základní |  | 0 | 0 | 0 | 0 | 0 | 4 | K | 1 | ROZPOCET | 0 | 0 | 0 | 0 | 0 | 1 | 0 | 4 | -354050295
| PP |  | Plastový obrubník v=80mm,d=1000mm barva černá (500g/m) | [14 empty] | PP | 1
42 | K | SML.CENA.12 | Plastový obrubník v=45mm,d=1000mm, barva černá (400g/m) | m | 12 |  | 0 |  |  | základní |  | 0 | 0 | 0 | 0 | 0 | 4 | K | 1 | ROZPOCET | 0 | 0 | 0 | 0 | 0 | 1 | 0 | 4 | -922069977
| PP |  | Plastový obrubník v=45mm,d=1000mm, barva černá (400g/m) | [14 empty] | PP | 1
43 | K | SML.CENA.13 | Kotvící plastové hřeby 250mm,prům.16m (50g/ks) | ks | 483 |  | 0 |  |  | základní |  | 0 | 0 | 0 | 0 | 0 | 4 | K | 1 | ROZPOCET | 0 | 0 | 0 | 0 | 0 | 1 | 0 | 4 | 1706723336
| PP |  | Kotvící plastové hřeby 250mm,prům.16m (50g/ks) | [14 empty] | PP | 1
44 | K | SML.CENA.14 | Geotextílie 200g/m2 | m2 | 8 |  | 0 |  |  | základní |  | 0 | 0 | 0 | 0 | 0 | 4 | K | 1 | ROZPOCET | 0 | 0 | 0 | 0 | 0 | 1 | 0 | 4 | 1117819497
| PP |  | Geotextílie 200g/m2 | [14 empty] | PP | 1
45 | K | SML.CENA.15 | Tablet.hnojivo 10 g | kus | 278 |  | 0 |  |  | základní |  | 0 | 0 | 0 | 0 | 0 | 4 | K | 1 | ROZPOCET | 0 | 0 | 0 | 0 | 0 | 1 | 0 | 4 | 853676626
| PP |  | Tablet.hnojivo 10 g | [14 empty] | PP | 1
46 | K | SML.CENA.16 | hnojivo NPK(dusík, fosfor,draslík) balený po 3 kg | kg | 7.7 |  | 0 |  |  | základní |  | 0 | 0 | 0 | 0 | 0 | 4 | K | 1 | ROZPOCET | 0 | 0 | 0 | 0 | 0 | 1 | 0 | 4 | 1910883214
| PP |  | hnojivo NPK(dusík, fosfor,draslík) balený po 3 kg | [14 empty] | PP | 1
47 | K | SML.CENA.17 | Půdní kondicionér | kg | 3.3 |  | 0 |  |  | základní |  | 0 | 0 | 0 | 0 | 0 | 4 | K | 1 | ROZPOCET | 0 | 0 | 0 | 0 | 0 | 1 | 0 | 4 | -1316129153
| PP |  | Půdní kondicionér | [14 empty] | PP | 1
| D | HP | Herní prvky a mobiliář |  |  |  | 0 |  |  |  |  | 0 |  | 0 |  | 0 | 1 | D | 0 | ROZPOCET | [6 empty] | 0
48 | K | HP001 | Pružinové houpadlo 1-místné vč.montáže | ks | 2 |  | 0 |  |  | základní |  | 0 | 0 | 0 | 0 | 0 | 4 | K | 1 | ROZPOCET | 0 | 0 | 0 | 0 | 0 | 1 | 0 | 4 | -1699441050
| PP |  | Pružinové houpadlo 1-místné vč.montáže | [14 empty] | PP | 1
49 | K | HP002 | Pružinové houpadlo 2-místné vč.montáže | ks | 2 |  | 0 |  |  | základní |  | 0 | 0 | 0 | 0 | 0 | 4 | K | 1 | ROZPOCET | 0 | 0 | 0 | 0 | 0 | 1 | 0 | 4 | 1884017605
| PP |  | Pružinové houpadlo 2-místné vč.montáže | [14 empty] | PP | 1
50 | K | HP003 | Multifunkční prvek - věž s výlezy vč.montáže | ks | 1 |  | 0 |  |  | základní |  | 0 | 0 | 0 | 0 | 0 | 4 | K | 1 | ROZPOCET | 0 | 0 | 0 | 0 | 0 | 1 | 0 | 4 | -1036459945
| PP |  | Multifunkční prvek - věž s výlezy vč.montáže | [14 empty] | PP | 1
51 | K | HP004 | Multifunkční prvek - 2 věže se skluzavkou vč.montáže | ks | 1 |  | 0 |  |  | základní |  | 0 | 0 | 0 | 0 | 0 | 4 | K | 1 | ROZPOCET | 0 | 0 | 0 | 0 | 0 | 1 | 0 | 4 | 575420270
| PP |  | Multifunkční prvek - 2 věže se skluzavkou vč.montáže | [14 empty] | PP | 1
52 | K | HP005 | Závěsná 2-houpačka vč. montáže | ks | 1 |  | 0 |  |  | základní |  | 0 | 0 | 0 | 0 | 0 | 4 | K | 1 | ROZPOCET | 0 | 0 | 0 | 0 | 0 | 1 | 0 | 4 | 411613108
| PP |  | Závěsná 2-houpačka vč. montáže | [14 empty] | PP | 1
53 | K | HP006 | Balanční prvek se stylizovanou zvířecí hlavou vč.montáže | ks | 1 |  | 0 |  |  | základní |  | 0 | 0 | 0 | 0 | 0 | 4 | K | 1 | ROZPOCET | 0 | 0 | 0 | 0 | 0 | 1 | 0 | 4 | -1430037626
| PP |  | Balanční prvek se stylizovanou zvířecí hlavou vč.montáže | [14 empty] | PP | 1
54 | K | HP007 | Pískoviště 3x3 se sedáky vč.montáže | ks | 2 |  | 0 |  |  | základní |  | 0 | 0 | 0 | 0 | 0 | 4 | K | 1 | ROZPOCET | 0 | 0 | 0 | 0 | 0 | 1 | 0 | 4 | -1079401706
| PP |  | Pískoviště 3x3 se sedáky vč.montáže | [14 empty] | PP | 1
55 | K | HP008 | sedací hranol dubový o rozměrech 1,8x0,4x0,4 m | ks | 8 |  | 0 |  |  | základní |  | 0 | 0 | 0 | 0 | 0 | 4 | K | 1 | ROZPOCET | 0 | 0 | 0 | 0 | 0 | 1 | 0 | 4 | -385303005
| PP |  | sedací hranol dubový o rozměrech 1,8x0,4x0,4 m | [14 empty] | PP | 1
| D | 5 | Komunikace |  |  |  | 0 |  |  |  |  | 0 |  | 0 |  | 0 | 1 | D | 0 | ROZPOCET | [6 empty] | 0
56 | K | 122201101R00 | Odkopávky a prokopávky nezapažené v hornině 3 s přehozením výkopku na vzdálenost do 3 m nebo s naložením na dopravní prostředek, do 100 m3 | m3 | 59.914 |  | 0 |  |  | základní |  | 0 | 0 | 0 | 0 | 0 | 4 | K | 1 | ROZPOCET | 0 | 0 | 0 | 0 | 0 | 1 | 0 | 4 | -837787684
| PP |  | Odkopávky a prokopávky nezapažené v hornině 3 s přehozením výkopku na vzdálenost do 3 m nebo s naložením na dopravní prostředek, do 100 m3 | [14 empty] | PP | 1
57 | K | 162701105R00 | Vodorovné přemístění výkopku z horniny 1 až 4, na vzdálenost přes 9 000 do 10 000 m po suchu, bez naložení výkopku, avšak se složením bez rozhrnutí, zpáteční cesta vozidla. | m3 | 59.91 |  | 0 |  |  | základní |  | 0 | 0 | 0 | 0 | 0 | 4 | K | 1 | ROZPOCET | 0 | 0 | 0 | 0 | 0 | 1 | 0 | 4 | 1305024081
| PP |  | Vodorovné přemístění výkopku z horniny 1 až 4, na vzdálenost přes 9 000 do 10 000 m po suchu, bez naložení výkopku, avšak se složením bez rozhrnutí, zpáteční cesta vozidla. | [14 empty] | PP | 1
58 | K | 199000002R00 | Poplatky za skládku horniny 1- 4 | m3 | 59.91 |  | 0 |  |  | základní |  | 0 | 0 | 0 | 0 | 0 | 4 | K | 1 | ROZPOCET | 0 | 0 | 0 | 0 | 0 | 1 | 0 | 4 | 949714796
| PP |  | Poplatky za skládku horniny 1- 4 | [14 empty] | PP | 1
59 | K | SML.CENA.18 | Násyp z kameniva praného fr. 4-8 mm tř. I (1800kg/m3) | m3 | 59.1 |  | 0 |  |  | základní |  | 0 | 0 | 0 | 0 | 0 | 4 | K | 1 | ROZPOCET | 0 | 0 | 0 | 0 | 0 | 1 | 0 | 4 | -238416432
| PP |  | Násyp z kameniva praného fr. 4-8 mm tř. I (1800kg/m3) | [14 empty] | PP | 1
60 | K | SML.CENA.19 | Násyp z kameniva praného fr. 8-16mm tř.I (1800kg/m3) | m3 | 0.38 |  | 0 |  |  | základní |  | 0 | 0 | 0 | 0 | 0 | 4 | K | 1 | ROZPOCET | 0 | 0 | 0 | 0 | 0 | 1 | 0 | 4 | -823870352
| PP |  | Násyp z kameniva praného fr. 8-16mm tř.I (1800kg/m3) | [14 empty] | PP | 1
61 | K | SML.CENA.20 | Kopaný písek (1500kg/m3) | m3 | 4.5 |  | 0 |  |  | základní |  | 0 | 0 | 0 | 0 | 0 | 4 | K | 1 | ROZPOCET | 0 | 0 | 0 | 0 | 0 | 1 | 0 | 4 | -1644051801
| PP |  | Kopaný písek (1500kg/m3) | [14 empty] | PP | 1
62 | K | 215901101R00 | Zhutnění podloží z hornin nesoudržných do 92% PS | m2 | 303.76 |  | 0 |  |  | základní |  | 0 | 0 | 0 | 0 | 0 | 4 | K | 1 | ROZPOCET | 0 | 0 | 0 | 0 | 0 | 1 | 0 | 4 | 1366009909
| PP |  | Zhutnění podloží z hornin nesoudržných do 92% PS | [14 empty] | PP | 1
63 | K | SML.CENA.21 | Kladení dlažby velkoformátové betonové (800/400/60) , lože z kam.těž. vč.dlažby | m2 | 5.76 |  | 0 |  |  | základní |  | 0 | 0 | 0 | 0 | 0 | 4 | K | 1 | ROZPOCET | 0 | 0 | 0 | 0 | 0 | 1 | 0 | 4 | -2054274348
| PP |  | Kladení dlažby velkoformátové betonové (800/400/60) , lože z kam.těž. vč.dlažby | [14 empty] | PP | 1
| D | 99 | Staveništní přesun hmot |  |  |  | 0 |  |  |  |  | 0 |  | 0 |  | 0 | 1 | D | 0 | ROZPOCET | [6 empty] | 0
64 | K | 998231311R00 | Přesun hmot pro sadovnické a krajin. úpravy do 5km | t | 16.613 |  | 0 |  |  | základní |  | 0 | 0 | 0 | 0 | 0 | 4 | K | 1 | ROZPOCET | 0 | 0 | 0 | 0 | 0 | 1 | 0 | 4 | -69763435
| PP |  | Přesun hmot pro sadovnické a krajin. úpravy do 5km | [14 empty] | PP | 1
65 | K | 998222011R00 | Přesun hmot, pozemní komunikace, kryt z kameniva | t | 113.814 |  | 0 |  |  | základní |  | 0 | 0 | 0 | 0 | 0 | 4 | K | 1 | ROZPOCET | 0 | 0 | 0 | 0 | 0 | 1 | 0 | 4 | 787992908
| PP |  | Přesun hmot, pozemní komunikace, kryt z kameniva | [14 empty] | PP | 1
66 | K | 998223011R00 | Přesun hmot, pozemní komunikace, kryt dlážděný | t | 0.864 |  | 0 |  |  | základní |  | 0 | 0 | 0 | 0 | 0 | 4 | K | 1 | ROZPOCET | 0 | 0 | 0 | 0 | 0 | 1 | 0 | 4 | 404273055
| PP |  | Přesun hmot, pozemní komunikace, kryt dlážděný | [14 empty] | PP | 1
| D | 100 | Záruční údržba výsadby 24 měsíců |  |  |  | 0 |  |  |  |  | 0 |  | 0 |  | 0 | 1 | D | 0 | ROZPOCET | [6 empty] | 0
67 | K | SML.CENA.22 | Odstranění kmenových obrostů ;11 ks listnatých stromů | ks | 55 |  | 0 |  |  | základní |  | 0 | 0 | 0 | 0 | 0 | 4 | K | 1 | ROZPOCET | 0 | 0 | 0 | 0 | 0 | 1 | 0 | 4 | -1652536424
| PP |  | Odstranění kmenových obrostů ;11 ks listnatých stromů | [14 empty] | PP | 1
68 | K | 184806112R00 | Řez stromů průklestem koruny prům. do 4m (list.stromy) | ks | 55 |  | 0 |  |  | základní |  | 0 | 0 | 0 | 0 | 0 | 4 | K | 1 | ROZPOCET | 0 | 0 | 0 | 0 | 0 | 1 | 0 | 4 | 479001144
| PP |  | Řez stromů průklestem koruny prům. do 4m (list.stromy) | [14 empty] | PP | 1
69 | K | SML.CENA.23 | Doplňování mulče tl. do 0,1 m rovina (1x ročně*2 roky) | m2 | 219.2 |  | 0 |  |  | základní |  | 0 | 0 | 0 | 0 | 0 | 4 | K | 1 | ROZPOCET | 0 | 0 | 0 | 0 | 0 | 1 | 0 | 4 | 1394416914
| PP |  | Doplňování mulče tl. do 0,1 m rovina (1x ročně*2 roky) | [14 empty] | PP | 1
70 | K | SML.CENA.10 | Kůra mulčovací (500kg/m3) | m3 | 10.96 |  | 0 |  |  | základní |  | 0 | 0 | 0 | 0 | 0 | 4 | K | 1 | ROZPOCET | 0 | 0 | 0 | 0 | 0 | 1 | 0 | 4 | -783325353
| PP |  | Kůra mulčovací (500kg/m3) | [14 empty] | PP | 1
71 | K | SML.CENA.24 | Kontrola a oprava kotvení stromů | ks | 33 |  | 0 |  |  | základní |  | 0 | 0 | 0 | 0 | 0 | 4 | K | 1 | ROZPOCET | 0 | 0 | 0 | 0 | 0 | 1 | 0 | 4 | -212103765
| PP |  | Kontrola a oprava kotvení stromů | [14 empty] | PP | 1
72 | K | 185804312R00 | Zalití vodou plochy jednotlivě přes 20m2 vč.vody | m3 | 80 |  | 0 |  |  | základní |  | 0 | 0 | 0 | 0 | 0 | 4 | K | 1 | ROZPOCET | 0 | 0 | 0 | 0 | 0 | 1 | 0 | 4 | -255310097
| PP |  | Zalití vodou plochy jednotlivě přes 20m2 vč.vody | [14 empty] | PP | 1
73 | K | 185851111R00 | Dovoz vody pro zálivku rostlin do 6 km | m3 | 80 |  | 0 |  |  | základní |  | 0 | 0 | 0 | 0 | 0 | 4 | K | 1 | ROZPOCET | 0 | 0 | 0 | 0 | 0 | 1 | 0 | 4 | -680010190
| PP |  | Dovoz vody pro zálivku rostlin do 6 km | [14 empty] | PP | 1
74 | K | 8211320 | Voda pitná - vodné | m3 | 80 |  | 0 |  |  | základní |  | 0 | 0 | 0 | 0 | 0 | 4 | K | 1 | ROZPOCET | 0 | 0 | 0 | 0 | 0 | 1 | 0 | 4 | -1914906621
| PP |  | Voda pitná - vodné | [14 empty] | PP | 1
75 | K | 185804214R00 | Vypletí dřevin ve skupinách v rovině | m2 | 400 |  | 0 |  |  | základní |  | 0 | 0 | 0 | 0 | 0 | 4 | K | 1 | ROZPOCET | 0 | 0 | 0 | 0 | 0 | 1 | 0 | 4 | -1729824294
| PP |  | Vypletí dřevin ve skupinách v rovině | [14 empty] | PP | 1
76 | K | 185804213R00 | Vypletí dřevin solitérních v rovině | m2 | 38.4 |  | 0 |  |  | základní |  | 0 | 0 | 0 | 0 | 0 | 4 | K | 1 | ROZPOCET | 0 | 0 | 0 | 0 | 0 | 1 | 0 | 4 | 1109055928
| PP |  | Vypletí dřevin solitérních v rovině | [14 empty] | PP | 1
77 | K | 185802113R00.1 | Hnojení umělým hnojivem na široko v rovině | t | 0.002 |  | 0 |  |  | základní |  | 0 | 0 | 0 | 0 | 0 | 4 | K | 1 | ROZPOCET | 0 | 0 | 0 | 0 | 0 | 1 | 0 | 4 | -1585319379
| PP |  | Hnojení umělým hnojivem na široko v rovině | [14 empty] | PP | 1
78 | K | 185802114R00.1 | Hnojení umělým hnojivem s rozdělením k jednotlivým rostlinám v rovině | t | 0.004 |  | 0 |  |  | základní |  | 0 | 0 | 0 | 0 | 0 | 4 | K | 1 | ROZPOCET | 0 | 0 | 0 | 0 | 0 | 1 | 0 | 4 | 877032327
| PP |  | Hnojení umělým hnojivem s rozdělením k jednotlivým rostlinám v rovině | [14 empty] | PP | 1
79 | K | SML.CENA.16 | hnojivo NPK(dusík, fosfor,draslík) balený po 3 kg | kg | 6.4 |  | 0 |  |  | základní |  | 0 | 0 | 0 | 0 | 0 | 4 | K | 1 | ROZPOCET | 0 | 0 | 0 | 0 | 0 | 1 | 0 | 4 | 1535866364
| PP |  | hnojivo NPK(dusík, fosfor,draslík) balený po 3 kg | [14 empty] | PP | 1
80 | K | SML.CENA.25 | Odstranění kotvení stromů | ks | 11 |  | 0 |  |  | základní |  | 0 | 0 | 0 | 0 | 0 | 4 | K | 1 | ROZPOCET | 0 | 0 | 0 | 0 | 0 | 1 | 0 | 4 | 1588600086
| PP |  | Odstranění kotvení stromů | [14 empty] | PP | 1

## 21-SO093-08.2 - Altán
{8590de38-aa05-4e17-9425-8dc53737f9e3}
2
| KRYCÍ LIST SOUPISU PRACÍ | [7 empty] | v --- níže se nacházejí doplnkové a pomocné údaje k sestavám --- v | [8 empty] | False
Stavba:
Mateřská a základní škola Šámalova - REVIZE 02
Objekt:
21-SO093-08 - SO 08 Sadové úpravy, hřiště, inventarizace dřevin
Soupis:
21-SO093-08.2 - Altán
| KSO: |  |  |  |  | CC-CZ:
| Místo: |  | Šámalova, Brno-Židenice |  |  | Datum: | 3. 6. 2022
| Zadavatel: |  |  |  |  | IČ:
|  | Statutární město Brno |  |  |  | DIČ:
| Účastník: |  |  |  |  | IČ: | Vyplň údaj
|  | Vyplň údaj |  |  |  | DIČ: | Vyplň údaj
| Projektant: |  |  |  |  | IČ:
|  | IS-ARCH s.r.o. |  |  |  | DIČ:
| Zpracovatel: |  |  |  |  | IČ:
|  | Votavová |  |  |  | DIČ:
Poznámka:
| Cena bez DPH | [5 empty] | 0
|  |  | Základ daně |  |  | Sazba daně | Výše daně
| DPH | základní | 0 |  |  | 21% | 0
|  | snížená | 0 |  |  | 15% | 0
|  | zákl. přenesená | 0 |  |  | 21% | 0
|  | sníž. přenesená | 0 |  |  | 15% | 0
|  | nulová | 0 |  |  | 0% | 0
| Cena s DPH |  |  | v | CZK |  | 0
REKAPITULACE ČLENĚNÍ SOUPISU PRACÍ
Stavba:
Mateřská a základní škola Šámalova - REVIZE 02
Objekt:
21-SO093-08 - SO 08 Sadové úpravy, hřiště, inventarizace dřevin
Soupis:
21-SO093-08.2 - Altán
Místo: |  |  | Šámalova, Brno-Židenice |  |  | Datum: | 3. 6. 2022
Zadavatel: |  |  | Statutární město Brno |  |  | Projektant: | IS-ARCH s.r.o.
Účastník: |  |  | Vyplň údaj |  |  | Zpracovatel: | Votavová
Kód dílu - Popis | [6 empty] | Cena celkem [CZK]
Náklady stavby celkem | [6 empty] | 0 | [11 empty] | -1
| HSV - Práce a dodávky HSV | [5 empty] | 0
| 1 - Zemní práce | [5 empty] | 0
| 2 - Zakládání | [5 empty] | 0
| 6 - Úpravy povrchů, podlahy a osazování výplní | [5 empty] | 0
| 9 - Ostatní konstrukce a práce, bourání | [5 empty] | 0
| 998 - Přesun hmot | [5 empty] | 0
| PSV - Práce a dodávky PSV | [5 empty] | 0
| 712 - Povlakové krytiny | [5 empty] | 0
| 762 - Konstrukce tesařské | [5 empty] | 0
| 783 - Dokončovací práce - nátěry | [5 empty] | 0
SOUPIS PRACÍ
Stavba:
Mateřská a základní škola Šámalova - REVIZE 02
Objekt:
21-SO093-08 - SO 08 Sadové úpravy, hřiště, inventarizace dřevin
Soupis:
21-SO093-08.2 - Altán
Místo: |  |  | Šámalova, Brno-Židenice |  |  | Datum: | 3. 6. 2022
Zadavatel: |  |  | Statutární město Brno |  |  | Projektant: | IS-ARCH s.r.o.
Účastník: |  |  | Vyplň údaj |  |  | Zpracovatel: | Votavová
PČ | Typ | Kód | Popis | MJ | Množství | J.cena [CZK] | Cena celkem [CZK] | Cenová soustava |  | DPH | J. Nh [h] | Nh celkem [h] | J. hmotnost [t] | Hmotnost celkem [t] | J. suť [t] | Suť Celkem [t]
Náklady soupisu celkem | [6 empty] | 0 |  |  |  |  | 0 |  | 23.4262 |  | 0 |  | D | -1 | [10 empty] | 0
| D | HSV | Práce a dodávky HSV |  |  |  | 0 |  |  |  |  | 0 |  | 20.594 |  | 0 | 1 | D | 0 |  |  |  | ROZPOCET | [6 empty] | 0
| D | 1 | Zemní práce |  |  |  | 0 |  |  |  |  | 0 |  | 0 |  | 0 | 1 | D | 1 |  |  |  | ROZPOCET | [6 empty] | 0
1 | K | 122251101 | Odkopávky a prokopávky nezapažené v hornině třídy těžitelnosti I skupiny 3 objem do 20 m3 strojně | m3 | 4.019 |  | 0 | CS ÚRS 2021 02 |  | základní |  | 0 | 0 | 0 | 0 | 0 | 4 | K | 2 |  |  |  | ROZPOCET | 0 | 0 | 0 | 0 | 0 | 1 | 0 | 4 | 1782449058
| PP |  | Odkopávky a prokopávky nezapažené strojně v hornině třídy těžitelnosti I skupiny 3 do 20 m3 | [14 empty] | PP | 2
| Online PSC |  | https://podminky.urs.cz/item/CS_URS_2021_02/122251101 | [14 empty] | Online PSC | 2
| VV |  | výkres základů | [14 empty] | VV | 2 | 1 | True | 0 | ROZPOCET
| VV |  | 0,29*4,40*3,15 |  | 4.019 | [12 empty] | VV | 2 | 2 | True | 1 | ROZPOCET
2 | K | 132251101 | Hloubení rýh nezapažených š do 800 mm v hornině třídy těžitelnosti I skupiny 3 objem do 20 m3 strojně | m3 | 4.374 |  | 0 | CS ÚRS 2021 02 |  | základní |  | 0 | 0 | 0 | 0 | 0 | 4 | K | 2 |  |  |  | ROZPOCET | 0 | 0 | 0 | 0 | 0 | 1 | 0 | 4 | -1283422123
| PP |  | Hloubení nezapažených rýh šířky do 800 mm strojně s urovnáním dna do předepsaného profilu a spádu v hornině třídy těžitelnosti I skupiny 3 do 20 m3 | [14 empty] | PP | 2
| Online PSC |  | https://podminky.urs.cz/item/CS_URS_2021_02/132251101 | [14 empty] | Online PSC | 2
| VV |  | výkres základů | [14 empty] | VV | 2 | 1 | True | 0 | ROZPOCET
| VV |  | 0,40*0,81*(4,40+2,35)*2 |  | 4.374 | [12 empty] | VV | 2 | 2 | True | 1 | ROZPOCET
3 | K | 162751113 | Vodorovné přemístění přes 5 000 do 6000 m výkopku/sypaniny z horniny třídy těžitelnosti I skupiny 1 až 3 | m3 | 8.393 |  | 0 | CS ÚRS 2021 02 |  | základní |  | 0 | 0 | 0 | 0 | 0 | 4 | K | 2 |  |  |  | ROZPOCET | 0 | 0 | 0 | 0 | 0 | 1 | 0 | 4 | 320875182
| PP |  | Vodorovné přemístění výkopku nebo sypaniny po suchu na obvyklém dopravním prostředku, bez naložení výkopku, avšak se složením bez rozhrnutí z horniny třídy těžitelnosti I skupiny 1 až 3 na vzdálenost přes 5 000 do 6 000 m | [14 empty] | PP | 2
| Online PSC |  | https://podminky.urs.cz/item/CS_URS_2021_02/162751113 | [14 empty] | Online PSC | 2
| VV |  | 4,019+4,374 |  | 8.393 | [12 empty] | VV | 2 | 2 | True | 1 | ROZPOCET
4 | K | 171201231 | Poplatek za uložení zeminy a kamení na recyklační skládce (skládkovné) kód odpadu 17 05 04 | t | 15.527 |  | 0 | CS ÚRS 2021 02 |  | základní |  | 0 | 0 | 0 | 0 | 0 | 4 | K | 2 |  |  |  | ROZPOCET | 0 | 0 | 0 | 0 | 0 | 1 | 0 | 4 | 965656859
| PP |  | Poplatek za uložení stavebního odpadu na recyklační skládce (skládkovné) zeminy a kamení zatříděného do Katalogu odpadů pod kódem 17 05 04 | [14 empty] | PP | 2
| Online PSC |  | https://podminky.urs.cz/item/CS_URS_2021_02/171201231 | [14 empty] | Online PSC | 2
| VV |  | 8,393*1,85 |  | 15.527 | [12 empty] | VV | 2 | 2 | True | 1 | ROZPOCET
5 | K | 181951112 | Úprava pláně v hornině třídy těžitelnosti I skupiny 1 až 3 se zhutněním strojně | m2 | 13.86 |  | 0 | CS ÚRS 2021 02 |  | základní |  | 0 | 0 | 0 | 0 | 0 | 4 | K | 2 |  |  |  | ROZPOCET | 0 | 0 | 0 | 0 | 0 | 1 | 0 | 4 | -2107303126
| PP |  | Úprava pláně vyrovnáním výškových rozdílů strojně v hornině třídy těžitelnosti I, skupiny 1 až 3 se zhutněním | [14 empty] | PP | 2
| Online PSC |  | https://podminky.urs.cz/item/CS_URS_2021_02/181951112 | [14 empty] | Online PSC | 2
| VV |  | výkres základů | [14 empty] | VV | 2 | 1 | True | 0 | ROZPOCET
| VV |  | 4,40*3,15 |  | 13.86 | [12 empty] | VV | 2 | 2 | True | 1 | ROZPOCET
| D | 2 | Zakládání |  |  |  | 0 |  |  |  |  | 0 |  | 15.1119 |  | 0 | 1 | D | 1 |  |  |  | ROZPOCET | [6 empty] | 0
6 | K | 274313811 | Základové pásy z betonu tř. C 25/30 | m3 | 6.148 |  | 0 | CS ÚRS 2021 02 |  | základní |  | 0 | 2.4533 | 15.0828 | 0 | 0 | 4 | K | 2 |  |  |  | ROZPOCET | 0 | 0 | 0 | 0 | 0 | 1 | 0 | 4 | 398953980
| PP |  | Základy z betonu prostého pasy betonu kamenem neprokládaného tř. C 25/30 | [14 empty] | PP | 2
| Online PSC |  | https://podminky.urs.cz/item/CS_URS_2021_02/274313811 | [14 empty] | Online PSC | 2
| VV |  | výkres základů | [14 empty] | VV | 2 | 1 | True | 0 | ROZPOCET
| VV |  | 0,40*1,10*(4,40+2,35)*2 |  | 5.94 | [12 empty] | VV | 2 | 2 | True | 0 | ROZPOCET
| VV |  | 5,94*0,70*0,05 "ze 70% +5% betonáž do výkopu |  | 0.208 | [12 empty] | VV | 2 | 2 | True | 0 | ROZPOCET
| VV |  | Součet |  | 6.148 | [12 empty] | VV | 2 | 4 | True | 1 | ROZPOCET
7 | K | 274351121 | Zřízení bednění základových pasů rovného | m2 | 10.8 |  | 0 | CS ÚRS 2021 02 |  | základní |  | 0 | 0.00269 | 0.029052 | 0 | 0 | 4 | K | 2 |  |  |  | ROZPOCET | 0 | 0 | 0 | 0 | 0 | 1 | 0 | 4 | -1806838674
| PP |  | Bednění základů pasů rovné zřízení | [14 empty] | PP | 2
| Online PSC |  | https://podminky.urs.cz/item/CS_URS_2021_02/274351121 | [14 empty] | Online PSC | 2
| VV |  | výkres základů | [14 empty] | VV | 2 | 1 | True | 0 | ROZPOCET
| VV |  | 0,40*(4,40+2,35)*2*2 |  | 10.8 | [12 empty] | VV | 2 | 2 | True | 1 | ROZPOCET
8 | K | 274351122 | Odstranění bednění základových pasů rovného | m2 | 10.8 |  | 0 | CS ÚRS 2021 02 |  | základní |  | 0 | 0 | 0 | 0 | 0 | 4 | K | 2 |  |  |  | ROZPOCET | 0 | 0 | 0 | 0 | 0 | 1 | 0 | 4 | -1136999815
| PP |  | Bednění základů pasů rovné odstranění | [14 empty] | PP | 2
| Online PSC |  | https://podminky.urs.cz/item/CS_URS_2021_02/274351122 | [14 empty] | Online PSC | 2
| D | 6 | Úpravy povrchů, podlahy a osazování výplní |  |  |  | 0 |  |  |  |  | 0 |  | 5.4821 |  | 0 | 1 | D | 1 |  |  |  | ROZPOCET | [6 empty] | 0
9 | K | 635111241 | Násyp pod podlahy z hrubého kameniva 8-16 se zhutněním | m3 | 0.846 |  | 0 | CS ÚRS 2021 02 |  | základní |  | 0 | 2.16 | 1.8274 | 0 | 0 | 4 | K | 2 |  |  |  | ROZPOCET | 0 | 0 | 0 | 0 | 0 | 1 | 0 | 4 | 805980075
| PP |  | Násyp ze štěrkopísku, písku nebo kameniva pod podlahy se zhutněním z kameniva hrubého 8-16 | [14 empty] | PP | 2
| Online PSC |  | https://podminky.urs.cz/item/CS_URS_2021_02/635111241 | [14 empty] | Online PSC | 2
| VV |  | výkres základů - skladba P1 | [14 empty] | VV | 2 | 1 | True | 0 | ROZPOCET
| VV |  | 0,10*3,60*2,35 |  | 0.846 | [12 empty] | VV | 2 | 2 | True | 1 | ROZPOCET
10 | K | 635111242 | Násyp pod podlahy z hrubého kameniva 16-32 se zhutněním | m3 | 1.692 |  | 0 | CS ÚRS 2021 02 |  | základní |  | 0 | 2.16 | 3.6547 | 0 | 0 | 4 | K | 2 |  |  |  | ROZPOCET | 0 | 0 | 0 | 0 | 0 | 1 | 0 | 4 | -503819354
| PP |  | Násyp ze štěrkopísku, písku nebo kameniva pod podlahy se zhutněním z kameniva hrubého 16-32 | [14 empty] | PP | 2
| Online PSC |  | https://podminky.urs.cz/item/CS_URS_2021_02/635111242 | [14 empty] | Online PSC | 2
| VV |  | výkres základů - skladba P1 | [14 empty] | VV | 2 | 1 | True | 0 | ROZPOCET
| VV |  | 0,20*3,60*2,35 |  | 1.692 | [12 empty] | VV | 2 | 2 | True | 1 | ROZPOCET
| D | 9 | Ostatní konstrukce a práce, bourání |  |  |  | 0 |  |  |  |  | 0 |  | 0 |  | 0 | 1 | D | 1 |  |  |  | ROZPOCET | [6 empty] | 0
11 | K | 941111111 | Montáž lešení řadového trubkového lehkého s podlahami zatížení do 200 kg/m2 š od 0,6 do 0,9 m v do 10 m | m2 | 51.94 |  | 0 | CS ÚRS 2021 02 |  | základní |  | 0 | 0 | 0 | 0 | 0 | 4 | K | 2 |  |  |  | ROZPOCET | 0 | 0 | 0 | 0 | 0 | 1 | 0 | 4 | -1784440183
| PP |  | Montáž lešení řadového trubkového lehkého pracovního s podlahami s provozním zatížením tř. 3 do 200 kg/m2 šířky tř. W06 od 0,6 do 0,9 m, výšky do 10 m | [14 empty] | PP | 2
| Online PSC |  | https://podminky.urs.cz/item/CS_URS_2021_02/941111111 | [14 empty] | Online PSC | 2
| VV |  | 2,65*(1,20+4,40+1,20+3,00)*2 |  | 51.94 | [12 empty] | VV | 2 | 2 | True | 1 | ROZPOCET
12 | K | 941111211 | Příplatek k lešení řadovému trubkovému lehkému s podlahami š 0,9 m v 10 m za první a ZKD den použití | m2 | 519.4 |  | 0 | CS ÚRS 2021 02 |  | základní |  | 0 | 0 | 0 | 0 | 0 | 4 | K | 2 |  |  |  | ROZPOCET | 0 | 0 | 0 | 0 | 0 | 1 | 0 | 4 | -1596672858
| PP |  | Montáž lešení řadového trubkového lehkého pracovního s podlahami s provozním zatížením tř. 3 do 200 kg/m2 Příplatek za první a každý další den použití lešení k ceně -1111 | [14 empty] | PP | 2
| Online PSC |  | https://podminky.urs.cz/item/CS_URS_2021_02/941111211 | [14 empty] | Online PSC | 2
| VV |  | 51,94*10 |  | 519.4 | [12 empty] | VV | 2 | 2 | True | 1 | ROZPOCET
13 | K | 941111811 | Demontáž lešení řadového trubkového lehkého s podlahami zatížení do 200 kg/m2 š přes 0,6 do 0,9 m v do 10 m | m2 | 51.94 |  | 0 | CS ÚRS 2021 02 |  | základní |  | 0 | 0 | 0 | 0 | 0 | 4 | K | 2 |  |  |  | ROZPOCET | 0 | 0 | 0 | 0 | 0 | 1 | 0 | 4 | -231582057
| PP |  | Demontáž lešení řadového trubkového lehkého pracovního s podlahami s provozním zatížením tř. 3 do 200 kg/m2 šířky tř. W06 od 0,6 do 0,9 m, výšky do 10 m | [14 empty] | PP | 2
| Online PSC |  | https://podminky.urs.cz/item/CS_URS_2021_02/941111811 | [14 empty] | Online PSC | 2
14 | K | 952901411 | Vyčištění ostatních objektů (kanálů, zásobníků, kůlen) při jakékoliv výšce podlaží | m2 | 13.2 |  | 0 | CS ÚRS 2021 02 |  | základní |  | 0 | 0 | 0 | 0 | 0 | 4 | K | 2 |  |  |  | ROZPOCET | 0 | 0 | 0 | 0 | 0 | 1 | 0 | 4 | 1836880956
| PP |  | Vyčištění budov nebo objektů před předáním do užívání ostatních objektů (např. kanálů, zásobníků, kůlen apod.) jakékoliv výšky podlaží | [14 empty] | PP | 2
| Online PSC |  | https://podminky.urs.cz/item/CS_URS_2021_02/952901411 | [14 empty] | Online PSC | 2
| VV |  | 4,40*3,00 |  | 13.2 | [12 empty] | VV | 2 | 2 | True | 1 | ROZPOCET
| D | 998 | Přesun hmot |  |  |  | 0 |  |  |  |  | 0 |  | 0 |  | 0 | 1 | D | 1 |  |  |  | ROZPOCET | [6 empty] | 0
15 | K | 998017001 | Přesun hmot s omezením mechanizace pro budovy v do 6 m | t | 20.594 |  | 0 | CS ÚRS 2021 02 |  | základní |  | 0 | 0 | 0 | 0 | 0 | 4 | K | 2 |  |  |  | ROZPOCET | 0 | 0 | 0 | 0 | 0 | 1 | 0 | 4 | -1308930670
| PP |  | Přesun hmot pro budovy občanské výstavby, bydlení, výrobu a služby s omezením mechanizace vodorovná dopravní vzdálenost do 100 m pro budovy s jakoukoliv nosnou konstrukcí výšky do 6 m | [14 empty] | PP | 2
| Online PSC |  | https://podminky.urs.cz/item/CS_URS_2021_02/998017001 | [14 empty] | Online PSC | 2
| D | PSV | Práce a dodávky PSV |  |  |  | 0 |  |  |  |  | 0 |  | 2.8323 |  | 0 | 2 | D | 0 |  |  |  | ROZPOCET | [6 empty] | 0
| D | 712 | Povlakové krytiny |  |  |  | 0 |  |  |  |  | 0 |  | 1.3849 |  | 0 | 2 | D | 1 |  |  |  | ROZPOCET | [6 empty] | 0
16 | K | 712363355 | Povlakové krytiny střech do 10° z tvarovaných poplastovaných lišt délky 2 m okapnice široká rš 150 mm | m | 14.8 |  | 0 | CS ÚRS 2021 02 |  | základní |  | 0 | 0.0009 | 0.01332 | 0 | 0 | 16 | K | 2 |  |  |  | ROZPOCET | 0 | 0 | 0 | 0 | 0 | 1 | 0 | 16 | 2012731393
| PP |  | Povlakové krytiny střech plochých do 10° z tvarovaných poplastovaných lišt pro mPVC okapnice rš 150 mm | [14 empty] | PP | 2
| Online PSC |  | https://podminky.urs.cz/item/CS_URS_2021_02/712363355 | [14 empty] | Online PSC | 2
| VV |  | 14,80 |  | 14.8 | [12 empty] | VV | 2 | 2 | True | 1 | ROZPOCET
17 | K | 71236-PC01 | M+D fólie z PVC-P určená pro vegetační vrstvy a k mechanickému kotvení, hydroizolační vrstva tl. 2mm | m2 | 12.6 |  | 0 |  |  | základní |  | 0 | 0.00072 | 0.009072 | 0 | 0 | 16 | K | 2 |  |  |  | ROZPOCET | 0 | 0 | 0 | 0 | 0 | 1 | 0 | 16 | 1346691167
| PP |  | M+D fólie z PVC-P určená pro vegetační vrstvy a k mechanickému kotvení, hydroizolační vrstva tl. 2mm | [14 empty] | PP | 2
| VV |  | 12,60 "skladba S1 |  | 12.6 | [12 empty] | VV | 2 | 2 | True | 1 | ROZPOCET
18 | K | 712391171 | Provedení povlakové krytiny střech do 10° podkladní textilní vrstvy | m2 | 12.6 |  | 0 | CS ÚRS 2021 02 |  | základní |  | 0 | 0 | 0 | 0 | 0 | 16 | K | 2 |  |  |  | ROZPOCET | 0 | 0 | 0 | 0 | 0 | 1 | 0 | 16 | -1507700645
| PP |  | Provedení povlakové krytiny střech plochých do 10° -ostatní práce provedení vrstvy textilní podkladní | [14 empty] | PP | 2
| Online PSC |  | https://podminky.urs.cz/item/CS_URS_2021_02/712391171 | [14 empty] | Online PSC | 2
| VV |  | 12,60 "skladba S1 |  | 12.6 | [12 empty] | VV | 2 | 2 | True | 1 | ROZPOCET
19 | M | 6931106 | geotextilie netkaná separační, ochranná, filtrační, drenážní PP 300g/m2 | m2 | 14.553 |  | 0 |  |  | základní |  | 0 | 0.0003 | 0.0043659 | 0 | 0 | 32 | M | 2 |  |  |  | ROZPOCET | 0 | 0 | 0 | 0 | 0 | 1 | 0 | 16 | 853722747
| PP |  | geotextilie netkaná separační, ochranná, filtrační, drenážní PP 300g/m2 | [14 empty] | PP | 2
| VV |  | 12,60 "skladba S1 |  | 12.6 | [12 empty] | VV | 2 | 2 | True | 0 | ROZPOCET
| VV |  | 12,60*0,155 |  | 1.953 | [12 empty] | VV | 2 | 2 | True | 0 | ROZPOCET
| VV |  | Součet |  | 14.553 | [12 empty] | VV | 2 | 4 | True | 1 | ROZPOCET
20 | K | 712391172 | Provedení povlakové krytiny střech do 10° ochranné textilní vrstvy | m2 | 11.2 |  | 0 | CS ÚRS 2021 02 |  | základní |  | 0 | 0 | 0 | 0 | 0 | 16 | K | 2 |  |  |  | ROZPOCET | 0 | 0 | 0 | 0 | 0 | 1 | 0 | 16 | -1519564213
| PP |  | Provedení povlakové krytiny střech plochých do 10° -ostatní práce provedení vrstvy textilní ochranné | [14 empty] | PP | 2
| Online PSC |  | https://podminky.urs.cz/item/CS_URS_2021_02/712391172 | [14 empty] | Online PSC | 2
| VV |  | 11,20 "skladba S1 |  | 11.2 | [12 empty] | VV | 2 | 2 | True | 1 | ROZPOCET
21 | M | 6931106 | geotextilie netkaná separační, ochranná, filtrační, drenážní PP 300g/m2 | m2 | 12.936 |  | 0 |  |  | základní |  | 0 | 0.0003 | 0.0038808 | 0 | 0 | 32 | M | 2 |  |  |  | ROZPOCET | 0 | 0 | 0 | 0 | 0 | 1 | 0 | 16 | -732849854
| PP |  | geotextilie netkaná separační, ochranná, filtrační, drenážní PP 300g/m2 | [14 empty] | PP | 2
| VV |  | 11,20 "skladba S1 |  | 11.2 | [12 empty] | VV | 2 | 2 | True | 0 | ROZPOCET
| VV |  | 11,20*0,155 |  | 1.736 | [12 empty] | VV | 2 | 2 | True | 0 | ROZPOCET
| VV |  | Součet |  | 12.936 | [12 empty] | VV | 2 | 4 | True | 1 | ROZPOCET
22 | K | 712391382 | Provedení povlakové krytiny střech do 10° násypem z hrubého kameniva tl 50 mm | m2 | 3.75 |  | 0 | CS ÚRS 2021 02 |  | základní |  | 0 | 0 | 0 | 0 | 0 | 16 | K | 2 |  |  |  | ROZPOCET | 0 | 0 | 0 | 0 | 0 | 1 | 0 | 16 | 652421748
| PP |  | Provedení povlakové krytiny střech plochých do 10° -ostatní práce dokončení izolace násypem z hrubého kameniva frakce 16 - 22, tl. 50 mm | [14 empty] | PP | 2
| Online PSC |  | https://podminky.urs.cz/item/CS_URS_2021_02/712391382 | [14 empty] | Online PSC | 2
| VV |  | 3,75 "skladba S1 |  | 3.75 | [12 empty] | VV | 2 | 2 | True | 1 | ROZPOCET
23 | K | 712391482 | Příplatek k povlakové krytině střech do 10° ZKD 10 mm násypu z hrubého kameniva | m2 | 7.5 |  | 0 | CS ÚRS 2021 02 |  | základní |  | 0 | 0 | 0 | 0 | 0 | 16 | K | 2 |  |  |  | ROZPOCET | 0 | 0 | 0 | 0 | 0 | 1 | 0 | 16 | 1601369864
| PP |  | Provedení povlakové krytiny střech plochých do 10° -ostatní práce dokončení izolace násypem z hrubého kameniva Příplatek k ceně za každých dalších 10 mm | [14 empty] | PP | 2
| Online PSC |  | https://podminky.urs.cz/item/CS_URS_2021_02/712391482 | [14 empty] | Online PSC | 2
| VV |  | 3,75*2 "skladba S1 |  | 7.5 | [12 empty] | VV | 2 | 2 | True | 1 | ROZPOCET
24 | M | 58337403 | kamenivo dekorační (kačírek) frakce 16/32 | t | 0.46 |  | 0 | CS ÚRS 2021 02 |  | základní |  | 0 | 1 | 0.46 | 0 | 0 | 32 | M | 2 |  |  |  | ROZPOCET | 0 | 0 | 0 | 0 | 0 | 1 | 0 | 16 | 1476905292
| PP |  | kamenivo dekorační (kačírek) frakce 16/32 | [14 empty] | PP | 2
| VV |  | 0,2625*1,70*1,03 "skladba S1b |  | 0.46 | [12 empty] | VV | 2 | 2 | True | 1 | ROZPOCET
25 | K | 712771221 | Provedení drenážní vrstvy vegetační střechy z plastových nopových fólií v nopů do 25 mm do 5° | m2 | 11.2 |  | 0 | CS ÚRS 2021 02 |  | základní |  | 0 | 0 | 0 | 0 | 0 | 16 | K | 2 |  |  |  | ROZPOCET | 0 | 0 | 0 | 0 | 0 | 1 | 0 | 16 | -1332880029
| PP |  | Provedení drenážní vrstvy vegetační střechy z plastových nopových fólií, výšky nopů do 25 mm, sklon střechy do 5° | [14 empty] | PP | 2
| Online PSC |  | https://podminky.urs.cz/item/CS_URS_2021_02/712771221 | [14 empty] | Online PSC | 2
| VV |  | 11,20 "skladba S1 |  | 11.2 | [12 empty] | VV | 2 | 2 | True | 1 | ROZPOCET
26 | M | 69334152 | fólie profilovaná (nopová) perforovaná HDPE s hydroakumulační a drenážní funkcí do vegetačních střech s výškou nopů 20mm | m2 | 23.548 |  | 0 | CS ÚRS 2021 02 |  | základní |  | 0 | 0.0008 | 0.018838 | 0 | 0 | 32 | M | 2 |  |  |  | ROZPOCET | 0 | 0 | 0 | 0 | 0 | 1 | 0 | 16 | 1806667751
| PP |  | fólie profilovaná (nopová) perforovaná HDPE s hydroakumulační a drenážní funkcí do vegetačních střech s výškou nopů 20mm | [14 empty] | PP | 2
| VV |  | 11,20 "skladba S1 |  | 11.2 | [12 empty] | VV | 2 | 2 | True | 0 | ROZPOCET
| VV |  | 11,20*1,1025 |  | 12.348 | [12 empty] | VV | 2 | 2 | True | 0 | ROZPOCET
| VV |  | Součet |  | 23.548 | [12 empty] | VV | 2 | 4 | True | 1 | ROZPOCET
27 | K | 712771271 | Provedení filtrační vrstvy vegetační střechy z textilií sklon do 5° | m2 | 11.2 |  | 0 | CS ÚRS 2021 02 |  | základní |  | 0 | 0 | 0 | 0 | 0 | 16 | K | 2 |  |  |  | ROZPOCET | 0 | 0 | 0 | 0 | 0 | 1 | 0 | 16 | -663341582
| PP |  | Provedení filtrační vrstvy vegetační střechy z textilií kladených volně s přesahem, sklon střechy do 5° | [14 empty] | PP | 2
| Online PSC |  | https://podminky.urs.cz/item/CS_URS_2021_02/712771271 | [14 empty] | Online PSC | 2
| VV |  | 11,20 "skladba S1 |  | 11.2 | [12 empty] | VV | 2 | 2 | True | 1 | ROZPOCET
28 | M | 69311061 | geotextilie netkaná separační, ochranná, filtrační, drenážní PP 200g/m2 | m2 | 12.32 |  | 0 |  |  | základní |  | 0 | 0.0002 | 0.002464 | 0 | 0 | 32 | M | 2 |  |  |  | ROZPOCET | 0 | 0 | 0 | 0 | 0 | 1 | 0 | 16 | 303286071
| PP |  | geotextilie netkaná separační, ochranná, filtrační, drenážní PP 200g/m2 | [14 empty] | PP | 2
| VV |  | 11,20 "skladba S1 |  | 11.2 | [12 empty] | VV | 2 | 2 | True | 0 | ROZPOCET
| VV |  | 11,20*0,10 |  | 1.12 | [12 empty] | VV | 2 | 2 | True | 0 | ROZPOCET
| VV |  | Součet |  | 12.32 | [12 empty] | VV | 2 | 4 | True | 1 | ROZPOCET
29 | K | 712771311 | Provedení hydroakumulační vrstvy z hydrofilních minerálních panelů vegetační střechy sklon do 5° | m2 | 7.68 |  | 0 | CS ÚRS 2021 02 |  | základní |  | 0 | 0 | 0 | 0 | 0 | 16 | K | 2 |  |  |  | ROZPOCET | 0 | 0 | 0 | 0 | 0 | 1 | 0 | 16 | 150095369
| PP |  | Provedení hydroakumulační vrstvy vegetační střechy z hydrofilních minerálních panelů, sklon střechy do 5° | [14 empty] | PP | 2
| Online PSC |  | https://podminky.urs.cz/item/CS_URS_2021_02/712771311 | [14 empty] | Online PSC | 2
| VV |  | 7,68 "skladba S1 |  | 7.68 | [12 empty] | VV | 2 | 2 | True | 1 | ROZPOCET
30 | M | 63153611 | deska substrátová zpevněná vegetačních střech z hydrofilní minerální vlny 600x1000 tl 100mm | m2 | 7.834 |  | 0 | CS ÚRS 2021 02 |  | základní |  | 0 | 0.0114 | 0.089308 | 0 | 0 | 32 | M | 2 |  |  |  | ROZPOCET | 0 | 0 | 0 | 0 | 0 | 1 | 0 | 16 | -342824013
| PP |  | deska substrátová zpevněná vegetačních střech z hydrofilní minerální vlny 600x1000 tl 100mm | [14 empty] | PP | 2
| VV |  | 7,68*1,02 "skladba S1 |  | 7.834 | [12 empty] | VV | 2 | 2 | True | 1 | ROZPOCET
31 | K | 712771411 | Provedení vegetační vrstvy ze substrátu tl přes 100 do 200 mm vegetační střechy sklon do 5° | m2 | 7.68 |  | 0 | CS ÚRS 2021 02 |  | základní |  | 0 | 0 | 0 | 0 | 0 | 16 | K | 2 |  |  |  | ROZPOCET | 0 | 0 | 0 | 0 | 0 | 1 | 0 | 16 | -1104230158
| PP |  | Provedení vegetační vrstvy vegetační střechy ze substrátu, tloušťky přes 100 do 200 mm, sklon střechy do 5° | [14 empty] | PP | 2
| Online PSC |  | https://podminky.urs.cz/item/CS_URS_2021_02/712771411 | [14 empty] | Online PSC | 2
| VV |  | 7,68 "skladba S1 |  | 7.68 | [12 empty] | VV | 2 | 2 | True | 1 | ROZPOCET
32 | M | 10321003 | substrát vegetačních střech intenzivní | m3 | 1.536 |  | 0 | CS ÚRS 2021 02 |  | základní |  | 0 | 0.51 | 0.78336 | 0 | 0 | 32 | M | 2 |  |  |  | ROZPOCET | 0 | 0 | 0 | 0 | 0 | 1 | 0 | 16 | 41632201
| PP |  | substrát vegetačních střech intenzivní | [14 empty] | PP | 2
| VV |  | 1,536 "skladba S1 |  | 1.536 | [12 empty] | VV | 2 | 2 | True | 1 | ROZPOCET
33 | K | 712771611 | Osazení ochranné kačírkové lišty přitížením konstrukcí | m | 13.6 |  | 0 | CS ÚRS 2021 02 |  | základní |  | 0 | 0 | 0 | 0 | 0 | 16 | K | 2 |  |  |  | ROZPOCET | 0 | 0 | 0 | 0 | 0 | 1 | 0 | 16 | -2040481581
| PP |  | Provedení ochranných pásů vegetační střechy osazení ochranné kačírkové lišty přitížením konstrukcí | [14 empty] | PP | 2
| Online PSC |  | https://podminky.urs.cz/item/CS_URS_2021_02/712771611 | [14 empty] | Online PSC | 2
| VV |  | 13,60 |  | 13.6 | [12 empty] | VV | 2 | 2 | True | 1 | ROZPOCET
34 | M | 69334030 | lišta kačírková výška 60-90mm Al | m | 13.872 |  | 0 | CS ÚRS 2021 02 |  | základní |  | 0 | 2e-05 | 0.00027744 | 0 | 0 | 32 | M | 2 |  |  |  | ROZPOCET | 0 | 0 | 0 | 0 | 0 | 1 | 0 | 16 | 745875536
| PP |  | lišta kačírková výška 60-90mm Al | [14 empty] | PP | 2
| VV |  | 13,60*1,02 |  | 13.872 | [12 empty] | VV | 2 | 2 | True | 1 | ROZPOCET
35 | K | 998712101 | Přesun hmot tonážní tonážní pro krytiny povlakové v objektech v do 6 m | t | 1.385 |  | 0 | CS ÚRS 2021 02 |  | základní |  | 0 | 0 | 0 | 0 | 0 | 16 | K | 2 |  |  |  | ROZPOCET | 0 | 0 | 0 | 0 | 0 | 1 | 0 | 16 | 1272621979
| PP |  | Přesun hmot pro povlakové krytiny stanovený z hmotnosti přesunovaného materiálu vodorovná dopravní vzdálenost do 50 m v objektech výšky do 6 m | [14 empty] | PP | 2
| Online PSC |  | https://podminky.urs.cz/item/CS_URS_2021_02/998712101 | [14 empty] | Online PSC | 2
| D | 762 | Konstrukce tesařské |  |  |  | 0 |  |  |  |  | 0 |  | 1.4235 |  | 0 | 2 | D | 1 |  |  |  | ROZPOCET | [6 empty] | 0
36 | K | 762083122 | Impregnace řeziva proti dřevokaznému hmyzu, houbám a plísním máčením třída ohrožení 3 a 4 | m3 | 1.936 |  | 0 | CS ÚRS 2021 02 |  | základní |  | 0 | 0.00189 | 0.003659 | 0 | 0 | 16 | K | 2 |  |  |  | ROZPOCET | 0 | 0 | 0 | 0 | 0 | 1 | 0 | 16 | -1288108580
| PP |  | Práce společné pro tesařské konstrukce impregnace řeziva máčením proti dřevokaznému hmyzu, houbám a plísním, třída ohrožení 3 a 4 (dřevo v exteriéru) | [14 empty] | PP | 2
| Online PSC |  | https://podminky.urs.cz/item/CS_URS_2021_02/762083122 | [14 empty] | Online PSC | 2
| VV |  | 0,217+0,028+0,415+0,408+0,278+0,308+0,282 |  | 1.936 | [12 empty] | VV | 2 | 2 | True | 1 | ROZPOCET
37 | K | 76208-PC01 | M+D Ocelové pozink. táhlo prům. 12mm s rektifikačním utahovákem včetně | m | 20 |  | 0 |  |  | základní |  | 0 | 0 | 0 | 0 | 0 | 16 | K | 2 |  |  |  | ROZPOCET | 0 | 0 | 0 | 0 | 0 | 1 | 0 | 16 | -152192308
| PP |  | M+D Ocelové pozink. táhlo prům. 12mm s rektifikačním utahovákem včetně | [14 empty] | PP | 2
| VV |  | 5,00*2*2 |  | 20 | [12 empty] | VV | 2 | 2 | True | 1 | ROZPOCET
38 | K | 76209-PC02 | M+D kotevních patek, svorníků ... (kotvení dřevěných konstrukcí podlahy a sloupků | kpl | 1 |  | 0 |  |  | základní |  | 0 | 0 | 0 | 0 | 0 | 16 | K | 2 |  |  |  | ROZPOCET | 0 | 0 | 0 | 0 | 0 | 1 | 0 | 16 | 543589662
| PP |  | M+D kotevních patek, svorníků ... (kotvení dřevěných konstrukcí podlahy a sloupků | [14 empty] | PP | 2
| VV |  | 1 "viz půdorys, řezy |  | 1 | [12 empty] | VV | 2 | 2 | True | 1 | ROZPOCET
39 | K | 762132135.1 | Montáž bednění stěn z hoblovaných prken tl do 32 mm na sraz | m2 | 10.39 |  | 0 |  |  | základní |  | 0 | 0 | 0 | 0 | 0 | 16 | K | 2 |  |  |  | ROZPOCET | 0 | 0 | 0 | 0 | 0 | 1 | 0 | 16 | -735186042
| PP |  | Montáž bednění stěn z hoblovaných prken tl. do 32 mm | [14 empty] | PP | 2
| VV |  | 8,65 "pohled severní |  | 8.65 | [12 empty] | VV | 2 | 2 | True | 0 | ROZPOCET
| VV |  | 1,74 "pohled východní |  | 1.74 | [12 empty] | VV | 2 | 2 | True | 0 | ROZPOCET
| VV |  | Součet |  | 10.39 | [12 empty] | VV | 2 | 4 | True | 1 | ROZPOCET
40 | M | 605162 | řezivo hoblované - borovice tl 19mm | m3 | 0.217 |  | 0 |  |  | základní |  | 0 | 0.5 | 0.1085 | 0 | 0 | 32 | M | 2 |  |  |  | ROZPOCET | 0 | 0 | 0 | 0 | 0 | 1 | 0 | 16 | -2004806160
| PP |  | řezivo hoblované - borovice tl 19mm | [14 empty] | PP | 2
| VV |  | 0,019*8,65 "pohled severní |  | 0.164 | [12 empty] | VV | 2 | 2 | True | 0 | ROZPOCET
| VV |  | 0,019*1,74 "pohled východní |  | 0.033 | [12 empty] | VV | 2 | 2 | True | 0 | ROZPOCET
| VV |  | Mezisoučet |  | 0.197 | [12 empty] | VV | 2 | 3 | True | 0 | ROZPOCET
| VV |  | 0,197*0,10 "10% prořez |  | 0.02 | [12 empty] | VV | 2 | 2 | True | 0 | ROZPOCET
| VV |  | Součet |  | 0.217 | [12 empty] | VV | 2 | 4 | True | 1 | ROZPOCET
41 | K | 762195000 | Spojovací prostředky pro montáž stěn, příček, bednění stěn | m3 | 0.197 |  | 0 | CS ÚRS 2021 02 |  | základní |  | 0 | 0.01266 | 0.002494 | 0 | 0 | 16 | K | 2 |  |  |  | ROZPOCET | 0 | 0 | 0 | 0 | 0 | 1 | 0 | 16 | 1133061765
| PP |  | Spojovací prostředky stěn a příček hřebíky, svory, fixační prkna | [14 empty] | PP | 2
| Online PSC |  | https://podminky.urs.cz/item/CS_URS_2021_02/762195000 | [14 empty] | Online PSC | 2
42 | K | 762713211 | Montáž prostorové vázané kce s ocelovými spojkami z hoblovaného řeziva průřezové pl do 120 cm2 | m | 2.69 |  | 0 | CS ÚRS 2021 02 |  | základní |  | 0 | 0 | 0 | 0 | 0 | 16 | K | 2 |  |  |  | ROZPOCET | 0 | 0 | 0 | 0 | 0 | 1 | 0 | 16 | 1690511638
| PP |  | Montáž prostorových vázaných konstrukcí z řeziva hoblovaného s použitím ocelových spojek (spojky ve specifikaci) průřezové plochy do 120 cm2 | [14 empty] | PP | 2
| Online PSC |  | https://podminky.urs.cz/item/CS_URS_2021_02/762713211 | [14 empty] | Online PSC | 2
| VV |  | 2,69 "hranol 60/160 |  | 2.69 | [12 empty] | VV | 2 | 2 | True | 1 | ROZPOCET
43 | M | 605121 | hranol hoblovaný profil průřezu do 144cm2 - borovice | m3 | 0.028 |  | 0 |  |  | základní |  | 0 | 0.55 | 0.0154 | 0 | 0 | 32 | M | 2 |  |  |  | ROZPOCET | 0 | 0 | 0 | 0 | 0 | 1 | 0 | 16 | 2115292985
| PP |  | hranol hoblovaný profil průřezu do 144cm2 - borovice | [14 empty] | PP | 2
| VV |  | 0,06*0,16*2,69 "hranol 60/160 |  | 0.026 | [12 empty] | VV | 2 | 2 | True | 0 | ROZPOCET
| VV |  | 0,026*0,08 "8% prořez |  | 0.002 | [12 empty] | VV | 2 | 2 | True | 0 | ROZPOCET
| VV |  | Součet |  | 0.028 | [12 empty] | VV | 2 | 4 | True | 1 | ROZPOCET
44 | K | 762713221 | Montáž prostorové vázané kce s ocelovými spojkami z hoblovaného řeziva průřezové pl přes 120 do 224 cm2 | m | 2.48 |  | 0 | CS ÚRS 2021 02 |  | základní |  | 0 | 0 | 0 | 0 | 0 | 16 | K | 2 |  |  |  | ROZPOCET | 0 | 0 | 0 | 0 | 0 | 1 | 0 | 16 | -1974522153
| PP |  | Montáž prostorových vázaných konstrukcí z řeziva hoblovaného s použitím ocelových spojek (spojky ve specifikaci) průřezové plochy přes 120 do 224 cm2 | [14 empty] | PP | 2
| Online PSC |  | https://podminky.urs.cz/item/CS_URS_2021_02/762713221 | [14 empty] | Online PSC | 2
| VV |  | 2,48 "hranol 80/200 |  | 2.48 | [12 empty] | VV | 2 | 2 | True | 1 | ROZPOCET
45 | K | 762713241 | Montáž prostorové vázané kce s ocelovými spojkami z hoblovaného řeziva průřezové pl přes 288 do 450 cm2 | m | 10.76 |  | 0 | CS ÚRS 2021 02 |  | základní |  | 0 | 0 | 0 | 0 | 0 | 16 | K | 2 |  |  |  | ROZPOCET | 0 | 0 | 0 | 0 | 0 | 1 | 0 | 16 | 300450652
| PP |  | Montáž prostorových vázaných konstrukcí z řeziva hoblovaného s použitím ocelových spojek (spojky ve specifikaci) průřezové plochy přes 288 do 450 cm2 | [14 empty] | PP | 2
| Online PSC |  | https://podminky.urs.cz/item/CS_URS_2021_02/762713241 | [14 empty] | Online PSC | 2
| VV |  | 2,71*2+2,67*2 "hranol 160/200 |  | 10.76 | [12 empty] | VV | 2 | 2 | True | 1 | ROZPOCET
46 | M | 60514 | hranol hoblovaný profil průřezu do 450cm2 - borovice | m3 | 0.415 |  | 0 |  |  | základní |  | 0 | 0.55 | 0.22825 | 0 | 0 | 32 | M | 2 |  |  |  | ROZPOCET | 0 | 0 | 0 | 0 | 0 | 1 | 0 | 16 | -1657133850
| PP |  | hranol hoblovaný profil průřezu do 450cm2 - borovice | [14 empty] | PP | 2
| VV |  | 0,08*0,20*2,48 "hranol 80/200 |  | 0.04 | [12 empty] | VV | 2 | 2 | True | 0 | ROZPOCET
| VV |  | 0,16*0,20*(2,71*2+2,67*2) "hranol 160/200 |  | 0.344 | [12 empty] | VV | 2 | 2 | True | 0 | ROZPOCET
| VV |  | Mezisoučet |  | 0.384 | [12 empty] | VV | 2 | 3 | True | 0 | ROZPOCET
| VV |  | 0,384*0,08 "8% prořez |  | 0.031 | [12 empty] | VV | 2 | 2 | True | 0 | ROZPOCET
| VV |  | Součet |  | 0.415 | [12 empty] | VV | 2 | 4 | True | 1 | ROZPOCET
47 | K | 762795000 | Spojovací prostředky pro montáž prostorových vázaných kcí | m3 | 0.41 |  | 0 | CS ÚRS 2021 02 |  | základní |  | 0 | 0.02447 | 0.010033 | 0 | 0 | 16 | K | 2 |  |  |  | ROZPOCET | 0 | 0 | 0 | 0 | 0 | 1 | 0 | 16 | -1231873848
| PP |  | Spojovací prostředky prostorových vázaných konstrukcí hřebíky, svory, fixační prkna | [14 empty] | PP | 2
| Online PSC |  | https://podminky.urs.cz/item/CS_URS_2021_02/762795000 | [14 empty] | Online PSC | 2
| VV |  | 0,026+0,384 |  | 0.41 | [12 empty] | VV | 2 | 2 | True | 1 | ROZPOCET
48 | K | 7628100 | Záklop stropů z desek OSB tl 12 mm na pero a drážku šroubovaných na trámy | m2 | 12.6 |  | 0 |  |  | základní |  | 0 | 0.00782 | 0.098532 | 0 | 0 | 16 | K | 2 |  |  |  | ROZPOCET | 0 | 0 | 0 | 0 | 0 | 1 | 0 | 16 | -1653634858
| PP |  | Záklop stropů z dřevoštěpkových desek OSB šroubovaných na trámy na pero a drážku, tloušťky desky 8 mm | [14 empty] | PP | 2
| VV |  | 12,60 "viz skladba S1 |  | 12.6 | [12 empty] | VV | 2 | 2 | True | 1 | ROZPOCET
49 | K | 762812140 | Montáž vrchního záklopu z hoblovaných prken na sraz spáry nekryté | m2 | 12.6 |  | 0 | CS ÚRS 2021 02 |  | základní |  | 0 | 0 | 0 | 0 | 0 | 16 | K | 2 |  |  |  | ROZPOCET | 0 | 0 | 0 | 0 | 0 | 1 | 0 | 16 | -289699768
| PP |  | Záklop stropů montáž (materiál ve specifikaci) z prken hoblovaných s olištováním kolem zdí vrchního na sraz, spáry nekryté | [14 empty] | PP | 2
| Online PSC |  | https://podminky.urs.cz/item/CS_URS_2021_02/762812140 | [14 empty] | Online PSC | 2
| VV |  | 12,60 "viz skladba S1 |  | 12.6 | [12 empty] | VV | 2 | 2 | True | 1 | ROZPOCET
50 | M | 605161 | řezivo hoblované - borovice tl 30mm | m3 | 0.408 |  | 0 |  |  | základní |  | 0 | 0.5 | 0.204 | 0 | 0 | 32 | M | 2 |  |  |  | ROZPOCET | 0 | 0 | 0 | 0 | 0 | 1 | 0 | 16 | -1509589458
| PP |  | řezivo hoblované - borovice tl 30mm | [14 empty] | PP | 2
| VV |  | 0,03*12,60 |  | 0.378 | [12 empty] | VV | 2 | 2 | True | 0 | ROZPOCET
| VV |  | 0,378*0,08 "8% prořez |  | 0.03 | [12 empty] | VV | 2 | 2 | True | 0 | ROZPOCET
| VV |  | Součet |  | 0.408 | [12 empty] | VV | 2 | 4 | True | 1 | ROZPOCET
51 | K | 762823210 | Montáž stropního trámu z hoblovaného řeziva průřezové pl do 144 cm2 s výměnami | m | 20.09 |  | 0 | CS ÚRS 2021 02 |  | základní |  | 0 | 0 | 0 | 0 | 0 | 16 | K | 2 |  |  |  | ROZPOCET | 0 | 0 | 0 | 0 | 0 | 1 | 0 | 16 | -2063757796
| PP |  | Montáž stropních trámů z hoblovaného řeziva s trámovými výměnami, průřezové plochy do 144 cm2 | [14 empty] | PP | 2
| Online PSC |  | https://podminky.urs.cz/item/CS_URS_2021_02/762823210 | [14 empty] | Online PSC | 2
| VV |  | 2,87*7 "hranol 80/160 |  | 20.09 | [12 empty] | VV | 2 | 2 | True | 1 | ROZPOCET
52 | M | 605121 | hranol hoblovaný profil průřezu do 144cm2 - borovice | m3 | 0.278 |  | 0 |  |  | základní |  | 0 | 0.55 | 0.1529 | 0 | 0 | 32 | M | 2 |  |  |  | ROZPOCET | 0 | 0 | 0 | 0 | 0 | 1 | 0 | 16 | -327642967
| PP |  | hranol hoblovaný profil průřezu do 144cm2 - borovice | [14 empty] | PP | 2
| VV |  | 0,08*0,16*2,87*7 "hranol 80/160 |  | 0.257 | [12 empty] | VV | 2 | 2 | True | 0 | ROZPOCET
| VV |  | 0,257*0,08 "8% prořez |  | 0.021 | [12 empty] | VV | 2 | 2 | True | 0 | ROZPOCET
| VV |  | Součet |  | 0.278 | [12 empty] | VV | 2 | 4 | True | 1 | ROZPOCET
53 | K | 762823220 | Montáž stropního trámu z hoblovaného řeziva průřezové pl přes 144 do 288 cm2 s výměnami | m | 34.61 |  | 0 | CS ÚRS 2021 02 |  | základní |  | 0 | 0 | 0 | 0 | 0 | 16 | K | 2 |  |  |  | ROZPOCET | 0 | 0 | 0 | 0 | 0 | 1 | 0 | 16 | -889866798
| PP |  | Montáž stropních trámů z hoblovaného řeziva s trámovými výměnami, průřezové plochy přes 144 do 288 cm2 | [14 empty] | PP | 2
| Online PSC |  | https://podminky.urs.cz/item/CS_URS_2021_02/762823220 | [14 empty] | Online PSC | 2
| VV |  | 2,87*7 "hranol 80/160 |  | 20.09 | [12 empty] | VV | 2 | 2 | True | 0 | ROZPOCET
| VV |  | 4,08+3,84 "hranol 80/200 |  | 7.92 | [12 empty] | VV | 2 | 2 | True | 0 | ROZPOCET
| VV |  | 3,3*2 "hranol 120/200 |  | 6.6 | [12 empty] | VV | 2 | 2 | True | 0 | ROZPOCET
| VV |  | Součet |  | 34.61 | [12 empty] | VV | 2 | 4 | True | 1 | ROZPOCET
54 | M | 60512 | hranol hoblovaný profil průřezu do 288cm2 - borovice | m3 | 0.308 |  | 0 |  |  | základní |  | 0 | 0.55 | 0.1694 | 0 | 0 | 32 | M | 2 |  |  |  | ROZPOCET | 0 | 0 | 0 | 0 | 0 | 1 | 0 | 16 | -1225762710
| PP |  | hranol hoblovaný profil průřezu do 288cm2 - borovice | [14 empty] | PP | 2
| VV |  | 0,08*0,20*(4,08+3,84) "hranol 80/200 |  | 0.127 | [12 empty] | VV | 2 | 2 | True | 0 | ROZPOCET
| VV |  | 0,12*0,20*3,3*2 "hranol 120/200 |  | 0.158 | [12 empty] | VV | 2 | 2 | True | 0 | ROZPOCET
| VV |  | Mezisoučet |  | 0.285 | [12 empty] | VV | 2 | 3 | True | 0 | ROZPOCET
| VV |  | 0,285*0,08 "8% prořez |  | 0.023 | [12 empty] | VV | 2 | 2 | True | 0 | ROZPOCET
| VV |  | Součet |  | 0.308 | [12 empty] | VV | 2 | 4 | True | 1 | ROZPOCET
55 | K | 762823250 | Montáž stropního trámu z hoblovaného řeziva průřezové pl přes 540 cm2 s výměnami | m | 4.08 |  | 0 | CS ÚRS 2021 02 |  | základní |  | 0 | 0 | 0 | 0 | 0 | 16 | K | 2 |  |  |  | ROZPOCET | 0 | 0 | 0 | 0 | 0 | 1 | 0 | 16 | 2055763591
| PP |  | Montáž stropních trámů z hoblovaného řeziva s trámovými výměnami, průřezové plochy přes 540 cm2 | [14 empty] | PP | 2
| Online PSC |  | https://podminky.urs.cz/item/CS_URS_2021_02/762823250 | [14 empty] | Online PSC | 2
| VV |  | 4,08 "hranol 200/320 |  | 4.08 | [12 empty] | VV | 2 | 2 | True | 1 | ROZPOCET
56 | M | 60513 | hranol hoblovaný profil průřezu přes 540cm2 - borovice | m3 | 0.282 |  | 0 |  |  | základní |  | 0 | 0.55 | 0.1551 | 0 | 0 | 32 | M | 2 |  |  |  | ROZPOCET | 0 | 0 | 0 | 0 | 0 | 1 | 0 | 16 | -558409090
| PP |  | hranol hoblovaný profil průřezu přes 540cm2 - borovice | [14 empty] | PP | 2
| VV |  | 0,20*0,32*4,08 "hranol 200/320 |  | 0.261 | [12 empty] | VV | 2 | 2 | True | 0 | ROZPOCET
| VV |  | Mezisoučet |  | 0.261 | [12 empty] | VV | 2 | 3 | True | 0 | ROZPOCET
| VV |  | 0,261*0,08 "8% prořez |  | 0.021 | [12 empty] | VV | 2 | 2 | True | 0 | ROZPOCET
| VV |  | Součet |  | 0.282 | [12 empty] | VV | 2 | 4 | True | 1 | ROZPOCET
57 | K | 762895000 | Spojovací prostředky pro montáž záklopu, stropnice a podbíjení | m3 | 1.181 |  | 0 | CS ÚRS 2021 02 |  | základní |  | 0 | 0.00281 | 0.0033186 | 0 | 0 | 16 | K | 2 |  |  |  | ROZPOCET | 0 | 0 | 0 | 0 | 0 | 1 | 0 | 16 | -1527718237
| PP |  | Spojovací prostředky záklopu stropů, stropnic, podbíjení hřebíky, svory | [14 empty] | PP | 2
| Online PSC |  | https://podminky.urs.cz/item/CS_URS_2021_02/762895000 | [14 empty] | Online PSC | 2
| VV |  | 0,378+0,257+0,285+0,261 |  | 1.181 | [12 empty] | VV | 2 | 2 | True | 1 | ROZPOCET
58 | K | 762951003 | Montáž podkladního roštu terasy z plných profilů osové vzdálenosti podpěr přes 420 do 550 mm | m2 | 13.024 |  | 0 | CS ÚRS 2021 02 |  | základní |  | 0 | 0 | 0 | 0 | 0 | 16 | K | 2 |  |  |  | ROZPOCET | 0 | 0 | 0 | 0 | 0 | 1 | 0 | 16 | 1594507388
| PP |  | Montáž terasy podkladního roštu z profilů plných, osové vzdálenosti podpěr přes 420 do 550 mm | [14 empty] | PP | 2
| Online PSC |  | https://podminky.urs.cz/item/CS_URS_2021_02/762951003 | [14 empty] | Online PSC | 2
| VV |  | 4,40*2,96 "půdorys - skladba P1 |  | 13.024 | [12 empty] | VV | 2 | 2 | True | 1 | ROZPOCET
59 | M | 611981 | terasový hranol 45x75mm sibiřský modřín | m | 32.67 |  | 0 |  |  | základní |  | 0 | 0.0018 | 0.058806 | 0 | 0 | 32 | M | 2 |  |  |  | ROZPOCET | 0 | 0 | 0 | 0 | 0 | 1 | 0 | 16 | -1494129508
| PP |  | terasový hranol 45x75mm sibiřský modřín | [14 empty] | PP | 2
| VV |  | výpis prvků | [14 empty] | VV | 2 | 1 | True | 0 | ROZPOCET
| VV |  | 32,67 |  | 32.67 | [12 empty] | VV | 2 | 2 | True | 1 | ROZPOCET
60 | K | 762951101 | Příplatek k montáži podkladního roštu za výškové vyrovnání roštu terči do 65 mm | m | 32.67 |  | 0 | CS ÚRS 2021 02 |  | základní |  | 0 | 0.0009 | 0.029403 | 0 | 0 | 16 | K | 2 |  |  |  | ROZPOCET | 0 | 0 | 0 | 0 | 0 | 1 | 0 | 16 | 1807252969
| PP |  | Montáž terasy Příplatek k cenám za výškové vyrovnání podkladního roštu pomocí vyrovnávacích terčů do 65 mm | [14 empty] | PP | 2
| Online PSC |  | https://podminky.urs.cz/item/CS_URS_2021_02/762951101 | [14 empty] | Online PSC | 2
| VV |  | 32,67 "skladba P1 |  | 32.67 | [12 empty] | VV | 2 | 2 | True | 1 | ROZPOCET
61 | K | 762952012 | Montáž teras z prken š přes 90 do 120 mm z dřevin tvrdých šroubovaných broušených bez povrchové úpravy | m2 | 13.024 |  | 0 | CS ÚRS 2021 02 |  | základní |  | 0 | 0.00038 | 0.0049491 | 0 | 0 | 16 | K | 2 |  |  |  | ROZPOCET | 0 | 0 | 0 | 0 | 0 | 1 | 0 | 16 | -1875411762
| PP |  | Montáž terasy nášlapné vrstvy z prken z dřevin tvrdých nebo neobyčejně tvrdých, s broušením, omytím a kartáčováním, bez povrchové úpravy, spojovaných šroubováním, šířky přes 90 do 120 mm | [14 empty] | PP | 2
| Online PSC |  | https://podminky.urs.cz/item/CS_URS_2021_02/762952012 | [14 empty] | Online PSC | 2
| VV |  | 4,40*2,96 "půdorys - skladba P1 |  | 13.024 | [12 empty] | VV | 2 | 2 | True | 1 | ROZPOCET
62 | M | 61198 | terasový profil dřevěný tl 26mm - thermoborovice | m2 | 14.066 |  | 0 | CS ÚRS 2021 02 |  | základní |  | 0 | 0.0117 | 0.16457 | 0 | 0 | 32 | M | 2 |  |  |  | ROZPOCET | 0 | 0 | 0 | 0 | 0 | 1 | 0 | 16 | 637365316
| PP |  | terasový profil dřevěný tl 26mm - thermoborovice | [14 empty] | PP | 2
| VV |  | 4,40*2,96 "půdorys |  | 13.024 | [12 empty] | VV | 2 | 2 | True | 0 | ROZPOCET
| VV |  | 13,024*0,08 |  | 1.042 | [12 empty] | VV | 2 | 2 | True | 0 | ROZPOCET
| VV |  | Součet |  | 14.066 | [12 empty] | VV | 2 | 4 | True | 1 | ROZPOCET
63 | K | 76295-PC01 | Boční lemování podlahy altánu - hoblované prkno, borovice tl. 19mm vč. povrch. úpravy | m | 10.64 |  | 0 |  |  | základní |  | 0 | 0.0011 | 0.011704 | 0 | 0 | 16 | K | 2 |  |  |  | ROZPOCET | 0 | 0 | 0 | 0 | 0 | 1 | 0 | 16 | -2108826441
| PP |  | Boční lemování podlahy altánu - hoblované prkno, borovice tl. 19mm vč. povrch. úpravy | [14 empty] | PP | 2
| VV |  | viz výpis prvků | [14 empty] | VV | 2 | 1 | True | 0 | ROZPOCET
| VV |  | 3,00*2+4,40+0,12*2 |  | 10.64 | [12 empty] | VV | 2 | 2 | True | 1 | ROZPOCET
64 | K | 762953002 | Nátěr dřevěných teras olejový dvojnásobný s očištěním | m2 | 13.024 |  | 0 | CS ÚRS 2021 02 |  | základní |  | 0 | 0.00019 | 0.0024746 | 0 | 0 | 16 | K | 2 |  |  |  | ROZPOCET | 0 | 0 | 0 | 0 | 0 | 1 | 0 | 16 | -197072938
| PP |  | Montáž terasy nátěr dřevěných teras olejem, včetně očištění dvojnásobně | [14 empty] | PP | 2
| Online PSC |  | https://podminky.urs.cz/item/CS_URS_2021_02/762953002 | [14 empty] | Online PSC | 2
| VV |  | 4,40*2,96 "půdorys |  | 13.024 | [12 empty] | VV | 2 | 2 | True | 1 | ROZPOCET
65 | K | 998762101 | Přesun hmot tonážní pro kce tesařské v objektech v do 6 m | t | 1.423 |  | 0 | CS ÚRS 2021 02 |  | základní |  | 0 | 0 | 0 | 0 | 0 | 16 | K | 2 |  |  |  | ROZPOCET | 0 | 0 | 0 | 0 | 0 | 1 | 0 | 16 | 1020709579
| PP |  | Přesun hmot pro konstrukce tesařské stanovený z hmotnosti přesunovaného materiálu vodorovná dopravní vzdálenost do 50 m v objektech výšky do 6 m | [14 empty] | PP | 2
| Online PSC |  | https://podminky.urs.cz/item/CS_URS_2021_02/998762101 | [14 empty] | Online PSC | 2
| D | 783 | Dokončovací práce - nátěry |  |  |  | 0 |  |  |  |  | 0 |  | 0.023891 |  | 0 | 2 | D | 1 |  |  |  | ROZPOCET | [6 empty] | 0
66 | K | 783264101 | Základní jednonásobný olejový nátěr tesařských konstrukcí | m2 | 82.384 |  | 0 | CS ÚRS 2021 02 |  | základní |  | 0 | 0.00014 | 0.011534 | 0 | 0 | 16 | K | 2 |  |  |  | ROZPOCET | 0 | 0 | 0 | 0 | 0 | 1 | 0 | 16 | -410356307
| PP |  | Základní nátěr tesařských konstrukcí jednonásobný olejový | [14 empty] | PP | 2
| Online PSC |  | https://podminky.urs.cz/item/CS_URS_2021_02/783264101 | [14 empty] | Online PSC | 2
| VV |  | 8,65*2 "prkna |  | 17.3 | [12 empty] | VV | 2 | 2 | True | 0 | ROZPOCET
| VV |  | 1,74*2 |  | 3.48 | [12 empty] | VV | 2 | 2 | True | 0 | ROZPOCET
| VV |  | (0,08+0,16)*2*2,87*7 "hranol 80/160 |  | 9.643 | [12 empty] | VV | 2 | 2 | True | 0 | ROZPOCET
| VV |  | (0,08+0,20)*2*2,48 "hranol 80/200 |  | 1.389 | [12 empty] | VV | 2 | 2 | True | 0 | ROZPOCET
| VV |  | (0,16+0,20)*2*(2,71*2+2,67*2) "hranol 160/200 |  | 7.747 | [12 empty] | VV | 2 | 2 | True | 0 | ROZPOCET
| VV |  | 3,90*2,60*2 "prkna |  | 20.28 | [12 empty] | VV | 2 | 2 | True | 0 | ROZPOCET
| VV |  | (0,08+0,16)*2*2,87*7 "hranol 80/160 |  | 9.643 | [12 empty] | VV | 2 | 2 | True | 0 | ROZPOCET
| VV |  | (0,08+0,20)*2*(4,08+3,84) "hranol 80/200 |  | 4.435 | [12 empty] | VV | 2 | 2 | True | 0 | ROZPOCET
| VV |  | (0,12+0,20)*2*3,3*2 "hranol 120/200 |  | 4.224 | [12 empty] | VV | 2 | 2 | True | 0 | ROZPOCET
| VV |  | (0,20+0,32)*2*4,08 "hranol 200/320 |  | 4.243 | [12 empty] | VV | 2 | 2 | True | 0 | ROZPOCET
| VV |  | Součet |  | 82.384 | [12 empty] | VV | 2 | 4 | True | 1 | ROZPOCET
67 | K | 783268111 | Lazurovací dvojnásobný olejový nátěr tesařských konstrukcí | m2 | 82.384 |  | 0 | CS ÚRS 2021 02 |  | základní |  | 0 | 0.00015 | 0.012358 | 0 | 0 | 16 | K | 2 |  |  |  | ROZPOCET | 0 | 0 | 0 | 0 | 0 | 1 | 0 | 16 | 2139588382
| PP |  | Lazurovací nátěr tesařských konstrukcí dvojnásobný olejový | [14 empty] | PP | 2
| Online PSC |  | https://podminky.urs.cz/item/CS_URS_2021_02/783268111 | [14 empty] | Online PSC | 2

## 21-SO093-09 - SO 09 Oplocení
{0f19952d-b874-497d-b6b2-b6a06be14117}
2
| KRYCÍ LIST SOUPISU PRACÍ | [7 empty] | v --- níže se nacházejí doplnkové a pomocné údaje k sestavám --- v | [8 empty] | False
Stavba:
Mateřská a základní škola Šámalova - REVIZE 02
Objekt:
21-SO093-09 - SO 09 Oplocení
| KSO: |  |  |  |  | CC-CZ:
| Místo: |  | Šámalova, Brno-Židenice |  |  | Datum: | 3. 6. 2022
| Zadavatel: |  |  |  |  | IČ:
|  | Statutární město Brno |  |  |  | DIČ:
| Účastník: |  |  |  |  | IČ: | Vyplň údaj
|  | Vyplň údaj |  |  |  | DIČ: | Vyplň údaj
| Projektant: |  |  |  |  | IČ:
|  | IS-ARCH s.r.o. |  |  |  | DIČ:
| Zpracovatel: |  |  |  |  | IČ:
DIČ:
Poznámka:
| Cena bez DPH | [5 empty] | 0
|  |  | Základ daně |  |  | Sazba daně | Výše daně
| DPH | základní | 0 |  |  | 21% | 0
|  | snížená | 0 |  |  | 15% | 0
|  | zákl. přenesená | 0 |  |  | 21% | 0
|  | sníž. přenesená | 0 |  |  | 15% | 0
|  | nulová | 0 |  |  | 0% | 0
| Cena s DPH |  |  | v | CZK |  | 0
REKAPITULACE ČLENĚNÍ SOUPISU PRACÍ
Stavba:
Mateřská a základní škola Šámalova - REVIZE 02
Objekt:
21-SO093-09 - SO 09 Oplocení
Místo: |  |  | Šámalova, Brno-Židenice |  |  | Datum: | 3. 6. 2022
Zadavatel: |  |  | Statutární město Brno |  |  | Projektant: | IS-ARCH s.r.o.
Účastník: |  |  | Vyplň údaj |  |  | Zpracovatel:
Kód dílu - Popis | [6 empty] | Cena celkem [CZK]
Náklady stavby celkem | [6 empty] | 0 | [11 empty] | -1
| HSV - Práce a dodávky HSV | [5 empty] | 0
| 1 - Zemní práce | [5 empty] | 0
| 2 - Zakládání | [5 empty] | 0
| 3 - Svislé a kompletní konstrukce | [5 empty] | 0
| 4 - Vodorovné konstrukce | [5 empty] | 0
| 6 - Úpravy povrchů, podlahy a osazování výplní | [5 empty] | 0
| 998 - Přesun hmot | [5 empty] | 0
| PSV - Práce a dodávky PSV | [5 empty] | 0
| 711 - Izolace proti vodě, vlhkosti a plynům | [5 empty] | 0
| 764 - Konstrukce klempířské | [5 empty] | 0
SOUPIS PRACÍ
Stavba:
Mateřská a základní škola Šámalova - REVIZE 02
Objekt:
21-SO093-09 - SO 09 Oplocení
Místo: |  |  | Šámalova, Brno-Židenice |  |  | Datum: | 3. 6. 2022
Zadavatel: |  |  | Statutární město Brno |  |  | Projektant: | IS-ARCH s.r.o.
Účastník: |  |  | Vyplň údaj |  |  | Zpracovatel:
PČ | Typ | Kód | Popis | MJ | Množství | J.cena [CZK] | Cena celkem [CZK] | Cenová soustava |  | DPH | J. Nh [h] | Nh celkem [h] | J. hmotnost [t] | Hmotnost celkem [t] | J. suť [t] | Suť Celkem [t]
Náklady soupisu celkem | [6 empty] | 0 |  |  |  |  | 0 |  | 88.3512 |  | 0 |  | D | -1 | [10 empty] | 0
| D | HSV | Práce a dodávky HSV |  |  |  | 0 |  |  |  |  | 0 |  | 88.3315 |  | 0 | 1 | D | 0 |  |  |  | ROZPOCET | [6 empty] | 0
| D | 1 | Zemní práce |  |  |  | 0 |  |  |  |  | 0 |  | 0 |  | 0 | 1 | D | 1 |  |  |  | ROZPOCET | [6 empty] | 0
1 | K | 131111323 | Vrtání jamek pro plotové sloupky D přes 200 do 300 mm ručně s mechanickým vrtákem | m | 37.4 |  | 0 | CS ÚRS 2021 02 |  | základní |  | 0 | 0 | 0 | 0 | 0 | 4 | K | 2 |  |  |  | ROZPOCET | 0 | 0 | 0 | 0 | 0 | 1 | 0 | 4 | -174426699
| PP |  | Vrtání jamek ručně mechanickým vrtákem průměru přes 200 do 300 mm | [14 empty] | PP | 2
| Online PSC |  | https://podminky.urs.cz/item/CS_URS_2021_02/131111323 | [14 empty] | Online PSC | 2
| VV |  | 1,10*34 "pro sloupky oplocení |  | 37.4 | [12 empty] | VV | 2 | 2 | True | 1 | ROZPOCET
2 | K | 132212111 | Hloubení rýh š do 800 mm v soudržných horninách třídy těžitelnosti I skupiny 3 ručně | m3 | 16.348 |  | 0 | CS ÚRS 2021 02 |  | základní |  | 0 | 0 | 0 | 0 | 0 | 4 | K | 2 |  |  |  | ROZPOCET | 0 | 0 | 0 | 0 | 0 | 1 | 0 | 4 | 2079523256
| PP |  | Hloubení rýh šířky do 800 mm ručně zapažených i nezapažených, s urovnáním dna do předepsaného profilu a spádu v hornině třídy těžitelnosti I skupiny 3 soudržných | [14 empty] | PP | 2
| Online PSC |  | https://podminky.urs.cz/item/CS_URS_2021_02/132212111 | [14 empty] | Online PSC | 2
| VV |  | 0,30*0,20*77,30 "pro podhrabové desky |  | 4.638 | [12 empty] | VV | 2 | 2 | True | 0 | ROZPOCET
| VV |  | 0,40*1,10*(13,70+4,40*2) "pro základy gabionové stěny |  | 9.9 | [12 empty] | VV | 2 | 2 | True | 0 | ROZPOCET
| VV |  | 0,40*1,20*3,77 "zděný plot parc. č. 1417/1 |  | 1.81 | [12 empty] | VV | 2 | 2 | True | 0 | ROZPOCET
| VV |  | Součet |  | 16.348 | [12 empty] | VV | 2 | 4 | True | 1 | ROZPOCET
3 | K | 162751113 | Vodorovné přemístění přes 5 000 do 6000 m výkopku/sypaniny z horniny třídy těžitelnosti I skupiny 1 až 3 | m3 | 18.992 |  | 0 | CS ÚRS 2021 02 |  | základní |  | 0 | 0 | 0 | 0 | 0 | 4 | K | 2 |  |  |  | ROZPOCET | 0 | 0 | 0 | 0 | 0 | 1 | 0 | 4 | 1988421847
| PP |  | Vodorovné přemístění výkopku nebo sypaniny po suchu na obvyklém dopravním prostředku, bez naložení výkopku, avšak se složením bez rozhrnutí z horniny třídy těžitelnosti I skupiny 1 až 3 na vzdálenost přes 5 000 do 6 000 m | [14 empty] | PP | 2
| Online PSC |  | https://podminky.urs.cz/item/CS_URS_2021_02/162751113 | [14 empty] | Online PSC | 2
| VV |  | Pi*(0,15)^2*1,10*34 "pro sloupky oplocení |  | 2.644 | [12 empty] | VV | 2 | 2 | True | 0 | ROZPOCET
| VV |  | 16,348 |  | 16.348 | [12 empty] | VV | 2 | 2 | True | 0 | ROZPOCET
| VV |  | Součet |  | 18.992 | [12 empty] | VV | 2 | 4 | True | 1 | ROZPOCET
4 | K | 171201231 | Poplatek za uložení zeminy a kamení na recyklační skládce (skládkovné) kód odpadu 17 05 04 | t | 35.135 |  | 0 | CS ÚRS 2021 02 |  | základní |  | 0 | 0 | 0 | 0 | 0 | 4 | K | 2 |  |  |  | ROZPOCET | 0 | 0 | 0 | 0 | 0 | 1 | 0 | 4 | -1955697107
| PP |  | Poplatek za uložení stavebního odpadu na recyklační skládce (skládkovné) zeminy a kamení zatříděného do Katalogu odpadů pod kódem 17 05 04 | [14 empty] | PP | 2
| Online PSC |  | https://podminky.urs.cz/item/CS_URS_2021_02/171201231 | [14 empty] | Online PSC | 2
| VV |  | 18,992*1,85 |  | 35.135 | [12 empty] | VV | 2 | 2 | True | 1 | ROZPOCET
5 | K | 174111101 | Zásyp jam, šachet rýh nebo kolem objektů sypaninou se zhutněním ručně | m3 | 0.721 |  | 0 | CS ÚRS 2021 02 |  | základní |  | 0 | 0 | 0 | 0 | 0 | 4 | K | 2 |  |  |  | ROZPOCET | 0 | 0 | 0 | 0 | 0 | 1 | 0 | 4 | -584439918
| PP |  | Zásyp sypaninou z jakékoliv horniny ručně s uložením výkopku ve vrstvách se zhutněním jam, šachet, rýh nebo kolem objektů v těchto vykopávkách | [14 empty] | PP | 2
| Online PSC |  | https://podminky.urs.cz/item/CS_URS_2021_02/174111101 | [14 empty] | Online PSC | 2
| VV |  | Pi*(0,15)^2*0,30*34 "sloupky oplocení |  | 0.721 | [12 empty] | VV | 2 | 2 | True | 1 | ROZPOCET
| D | 2 | Zakládání |  |  |  | 0 |  |  |  |  | 0 |  | 33.0324 |  | 0 | 1 | D | 1 |  |  |  | ROZPOCET | [6 empty] | 0
6 | K | 21153-PC01 | Zásyp drceným kamenivem 24/48 | m3 | 4.638 |  | 0 |  |  | základní |  | 0 | 0 | 0 | 0 | 0 | 4 | K | 2 |  |  |  | ROZPOCET | 0 | 0 | 0 | 0 | 0 | 1 | 0 | 4 | 1028507815
| PP |  | Zásyp drceným kamenivem 24/48 | [14 empty] | PP | 2
| VV |  | 0,30*0,20*77,30 "pod podhrabové desky |  | 4.638 | [12 empty] | VV | 2 | 2 | True | 1 | ROZPOCET
7 | K | 274313711 | Základové pásy z betonu tř. C 20/25 | m3 | 11.542 |  | 0 | CS ÚRS 2021 02 |  | základní |  | 0 | 2.4533 | 28.3159 | 0 | 0 | 4 | K | 2 |  |  |  | ROZPOCET | 0 | 0 | 0 | 0 | 0 | 1 | 0 | 4 | 2129978090
| PP |  | Základy z betonu prostého pasy betonu kamenem neprokládaného tř. C 20/25 | [14 empty] | PP | 2
| Online PSC |  | https://podminky.urs.cz/item/CS_URS_2021_02/274313711 | [14 empty] | Online PSC | 2
| VV |  | 0,40*1,05*(13,70+4,40*2) "základy gabionové stěny -1,10 až -0,05 |  | 9.45 | [12 empty] | VV | 2 | 2 | True | 0 | ROZPOCET
| VV |  | 0,40*1,20*3,77 "zděný plot parc. č. 1417/1 |  | 1.81 | [12 empty] | VV | 2 | 2 | True | 0 | ROZPOCET
| VV |  | Mezisoučet |  | 11.26 | [12 empty] | VV | 2 | 3 | True | 0 | ROZPOCET
| VV |  | 11,26*0,50*0,05 "z 50ti % +5% betonáž do výkopu |  | 0.282 | [12 empty] | VV | 2 | 2 | True | 0 | ROZPOCET
| VV |  | Součet |  | 11.542 | [12 empty] | VV | 2 | 4 | True | 1 | ROZPOCET
8 | K | 274351121 | Zřízení bednění základových pasů rovného | m2 | 32.421 |  | 0 | CS ÚRS 2021 02 |  | základní |  | 0 | 0.00269 | 0.087212 | 0 | 0 | 4 | K | 2 |  |  |  | ROZPOCET | 0 | 0 | 0 | 0 | 0 | 1 | 0 | 4 | -1720023858
| PP |  | Bednění základů pasů rovné zřízení | [14 empty] | PP | 2
| Online PSC |  | https://podminky.urs.cz/item/CS_URS_2021_02/274351121 | [14 empty] | Online PSC | 2
| VV |  | 0,60*(13,70+4,40*2)*2 "základy gabionové stěny |  | 27 | [12 empty] | VV | 2 | 2 | True | 0 | ROZPOCET
| VV |  | 0,65*(0,40+3,77)*2 "zděný plot parc. č. 1417/1 |  | 5.421 | [12 empty] | VV | 2 | 2 | True | 0 | ROZPOCET
| VV |  | Součet |  | 32.421 | [12 empty] | VV | 2 | 4 | True | 1 | ROZPOCET
9 | K | 274351122 | Odstranění bednění základových pasů rovného | m2 | 32.421 |  | 0 | CS ÚRS 2021 02 |  | základní |  | 0 | 0 | 0 | 0 | 0 | 4 | K | 2 |  |  |  | ROZPOCET | 0 | 0 | 0 | 0 | 0 | 1 | 0 | 4 | 416898968
| PP |  | Bednění základů pasů rovné odstranění | [14 empty] | PP | 2
| Online PSC |  | https://podminky.urs.cz/item/CS_URS_2021_02/274351122 | [14 empty] | Online PSC | 2
10 | K | 275313611 | Základové patky z betonu tř. C 16/20 | m3 | 2.019 |  | 0 | CS ÚRS 2021 02 |  | základní |  | 0 | 2.2563 | 4.5556 | 0 | 0 | 4 | K | 2 |  |  |  | ROZPOCET | 0 | 0 | 0 | 0 | 0 | 1 | 0 | 4 | 262648341
| PP |  | Základy z betonu prostého patky a bloky z betonu kamenem neprokládaného tř. C 16/20 | [14 empty] | PP | 2
| Online PSC |  | https://podminky.urs.cz/item/CS_URS_2021_02/275313611 | [14 empty] | Online PSC | 2
| VV |  | výkr.č. D02 | [14 empty] | VV | 2 | 1 | True | 0 | ROZPOCET
| VV |  | Pi*(0,15)^2*0,80*34 "sloupky oplocení |  | 1.923 | [12 empty] | VV | 2 | 2 | True | 0 | ROZPOCET
| VV |  | 1,923*0,05 "+5% betonáž do výkopu |  | 0.096 | [12 empty] | VV | 2 | 2 | True | 0 | ROZPOCET
| VV |  | Součet |  | 2.019 | [12 empty] | VV | 2 | 4 | True | 1 | ROZPOCET
11 | K | 275353102 | Bednění kotevních otvorů v základových patkách průřezu do 0,01 m2 hl přes 0,25 do 0,5 m | kus | 34 |  | 0 | CS ÚRS 2021 02 |  | základní |  | 0 | 0.00217 | 0.07378 | 0 | 0 | 4 | K | 2 |  |  |  | ROZPOCET | 0 | 0 | 0 | 0 | 0 | 1 | 0 | 4 | 8094346
| PP |  | Bednění kotevních otvorů a prostupů v základových konstrukcích v patkách včetně polohového zajištění a odbednění, popř. ztraceného bednění z pletiva apod. průřezu do 0,01 m2, hl. přes 0,25 do 0,50 m | [14 empty] | PP | 2
| Online PSC |  | https://podminky.urs.cz/item/CS_URS_2021_02/275353102 | [14 empty] | Online PSC | 2
| VV |  | 34 "pro sloupky oplocení |  | 34 | [12 empty] | VV | 2 | 2 | True | 1 | ROZPOCET
| D | 3 | Svislé a kompletní konstrukce |  |  |  | 0 |  |  |  |  | 0 |  | 54.5652 |  | 0 | 1 | D | 1 |  |  |  | ROZPOCET | [6 empty] | 0
12 | K | 311272225 | Zdivo z pórobetonových tvárnic hladkých přes P2 do P4 do 450 kg/m3 na tenkovrstvou maltu tl 300 m | m2 | 10.405 |  | 0 | CS ÚRS 2021 02 |  | základní |  | 0 | 0.16752 | 1.743 | 0 | 0 | 4 | K | 2 |  |  |  | ROZPOCET | 0 | 0 | 0 | 0 | 0 | 1 | 0 | 4 | -295045395
| PP |  | Zdivo z pórobetonových tvárnic na tenké maltové lože, tl. zdiva 300 mm pevnost tvárnic přes P2 do P4, objemová hmotnost do 450 kg/m3 hladkých | [14 empty] | PP | 2
| Online PSC |  | https://podminky.urs.cz/item/CS_URS_2021_02/311272225 | [14 empty] | Online PSC | 2
| VV |  | 2,76*3,77 "zděný plot parc. č. 1417/1 |  | 10.405 | [12 empty] | VV | 2 | 2 | True | 1 | ROZPOCET
13 | K | 33817-PC01 | M+D oplocení z pletivových dílů ze svařených drátů na ocel sloupky vč. sloupků | m | 77.3 |  | 0 |  |  | základní |  | 0 | 0.00702 | 0.54265 | 0 | 0 | 4 | K | 2 |  |  |  | ROZPOCET | 0 | 0 | 0 | 0 | 0 | 1 | 0 | 4 | -1906519298
| PP |  | M+D oplocení z pletivových dílů ze svařených drátů na ocel sloupky vč. sloupků | [14 empty] | PP | 2
| VV |  | kompletní provedení - viz TZ | [14 empty] | VV | 2 | 1 | True | 0 | ROZPOCET
| VV |  | výkr.č. D02 | [14 empty] | VV | 2 | 1 | True | 0 | ROZPOCET
| VV |  | panel 3D - šířky 250cm, výšky 173cm | [14 empty] | VV | 2 | 1 | True | 0 | ROZPOCET
| VV |  | 77,30 |  | 77.3 | [12 empty] | VV | 2 | 2 | True | 1 | ROZPOCET
14 | K | 33817-PC02 | M+D stabilizačních sloupků (pozink. JEKL 100/100/6 mm, dl. 3700mm) gabionové stěny (osazeno do betonového základu) | kus | 24 |  | 0 |  |  | základní |  | 0 | 0.08716 | 2.0918 | 0 | 0 | 4 | K | 2 |  |  |  | ROZPOCET | 0 | 0 | 0 | 0 | 0 | 1 | 0 | 4 | 625403553
| PP |  | M+D stabilizačních sloupků (pozink. JEKL 100/100/6 mm, dl. 3700mm) gabionové stěny (osazeno do betonového základu) | [14 empty] | PP | 2
| VV |  | 24,00 |  | 24 | [12 empty] | VV | 2 | 2 | True | 1 | ROZPOCET
15 | K | 348121221 | Osazení podhrabových desek dl přes 2 do 3 m na ocelové plotové sloupky | kus | 33 |  | 0 | CS ÚRS 2021 02 |  | základní |  | 0 | 0.0004 | 0.0132 | 0 | 0 | 4 | K | 2 |  |  |  | ROZPOCET | 0 | 0 | 0 | 0 | 0 | 1 | 0 | 4 | 1211579734
| PP |  | Osazení podhrabových desek na ocelové sloupky, délky desek přes 2 do 3 m | [14 empty] | PP | 2
| Online PSC |  | https://podminky.urs.cz/item/CS_URS_2021_02/348121221 | [14 empty] | Online PSC | 2
| VV |  | výkr.č. D02 | [14 empty] | VV | 2 | 1 | True | 0 | ROZPOCET
| VV |  | 33,00 "výšky 30cm |  | 33 | [12 empty] | VV | 2 | 2 | True | 1 | ROZPOCET
16 | M | 59234 | deska podhrabová betonová 245x5x29 cm | kus | 33.33 |  | 0 |  |  | základní |  | 0 | 0.096 | 3.1997 | 0 | 0 | 8 | M | 2 |  |  |  | ROZPOCET | 0 | 0 | 0 | 0 | 0 | 1 | 0 | 4 | -1293452198
| PP |  | deska plotová betonová 245x5x29 cm | [14 empty] | PP | 2
| P |  | Poznámka k položce: kompletní dodávkabude zhotovitelem odebrána od plotového centra Kopeček s.r.o. za ceny, které má E.on s plotovým centrem odsouhlasené | [14 empty] | P | 2
| VV |  | výkr.č. D02 | [14 empty] | VV | 2 | 1 | True | 0 | ROZPOCET
| VV |  | 33,00*1,01 "výšky 30cm |  | 33.33 | [12 empty] | VV | 2 | 2 | True | 1 | ROZPOCET
17 | K | 348215112 | Plot z gabionů šířky do 0,5 m výšky přes 1,5 m | m3 | 20.34 |  | 0 | CS ÚRS 2021 02 |  | základní |  | 0 | 2.3095 | 46.9748 | 0 | 0 | 4 | K | 2 |  |  |  | ROZPOCET | 0 | 0 | 0 | 0 | 0 | 1 | 0 | 4 | 1138239207
| PP |  | Plot z drátokamenných košů (gabionů) z lomového kamene neupraveného výplňového na sucho ze svařovaných panelů z ocelových sítí s povrchovou úpravou galfan šířky do 0,5 m výšky přes 1,5 m | [14 empty] | PP | 2
| Online PSC |  | https://podminky.urs.cz/item/CS_URS_2021_02/348215112 | [14 empty] | Online PSC | 2
| VV |  | 0,30*3,00*(13,60+4,50*2) "-0,05 až +2,95 |  | 20.34 | [12 empty] | VV | 2 | 2 | True | 1 | ROZPOCET
| D | 4 | Vodorovné konstrukce |  |  |  | 0 |  |  |  |  | 0 |  | 0.5849 |  | 0 | 1 | D | 1 |  |  |  | ROZPOCET | [6 empty] | 0
18 | K | 417321616 | Ztužující pásy a věnce ze ŽB tř. C 30/37 | m3 | 0.226 |  | 0 | CS ÚRS 2021 02 |  | základní |  | 0 | 2.4534 | 0.55447 | 0 | 0 | 4 | K | 2 |  |  |  | ROZPOCET | 0 | 0 | 0 | 0 | 0 | 1 | 0 | 4 | 1389026598
| PP |  | Ztužující pásy a věnce z betonu železového (bez výztuže) tř. C 30/37 | [14 empty] | PP | 2
| Online PSC |  | https://podminky.urs.cz/item/CS_URS_2021_02/417321616 | [14 empty] | Online PSC | 2
| VV |  | 0,30*0,20*3,77 "zděný plot parc. č. 1417/1 |  | 0.226 | [12 empty] | VV | 2 | 2 | True | 1 | ROZPOCET
19 | K | 417351115 | Zřízení bednění ztužujících věnců | m2 | 1.628 |  | 0 | CS ÚRS 2021 02 |  | základní |  | 0 | 0.00576 | 0.0093773 | 0 | 0 | 4 | K | 2 |  |  |  | ROZPOCET | 0 | 0 | 0 | 0 | 0 | 1 | 0 | 4 | -127350226
| PP |  | Bednění bočnic ztužujících pásů a věnců včetně vzpěr zřízení | [14 empty] | PP | 2
| Online PSC |  | https://podminky.urs.cz/item/CS_URS_2021_02/417351115 | [14 empty] | Online PSC | 2
| VV |  | 0,20*(0,30+3,77)*2 "zděný plot parc. č. 1417/1 |  | 1.628 | [12 empty] | VV | 2 | 2 | True | 1 | ROZPOCET
20 | K | 417351116 | Odstranění bednění ztužujících věnců | m2 | 1.628 |  | 0 | CS ÚRS 2021 02 |  | základní |  | 0 | 0 | 0 | 0 | 0 | 4 | K | 2 |  |  |  | ROZPOCET | 0 | 0 | 0 | 0 | 0 | 1 | 0 | 4 | 178302945
| PP |  | Bednění bočnic ztužujících pásů a věnců včetně vzpěr odstranění | [14 empty] | PP | 2
| Online PSC |  | https://podminky.urs.cz/item/CS_URS_2021_02/417351116 | [14 empty] | Online PSC | 2
21 | K | 417361821 | Výztuž ztužujících pásů a věnců betonářskou ocelí 10 505 | t | 0.02 |  | 0 | CS ÚRS 2021 02 |  | základní |  | 0 | 1.0529 | 0.021058 | 0 | 0 | 4 | K | 2 |  |  |  | ROZPOCET | 0 | 0 | 0 | 0 | 0 | 1 | 0 | 4 | 1786648616
| PP |  | Výztuž ztužujících pásů a věnců z betonářské oceli 10 505 (R) nebo BSt 500 | [14 empty] | PP | 2
| Online PSC |  | https://podminky.urs.cz/item/CS_URS_2021_02/417361821 | [14 empty] | Online PSC | 2
| VV |  | 0,226*90,00/1000 "zděný plot parc. č. 1417/1 |  | 0.02 | [12 empty] | VV | 2 | 2 | True | 1 | ROZPOCET
| D | 6 | Úpravy povrchů, podlahy a osazování výplní |  |  |  | 0 |  |  |  |  | 0 |  | 0.1489 |  | 0 | 1 | D | 1 |  |  |  | ROZPOCET | [6 empty] | 0
22 | K | 622142001 | Potažení vnějších stěn sklovláknitým pletivem vtlačeným do tenkovrstvé hmoty | m2 | 24.094 |  | 0 | CS ÚRS 2021 02 |  | základní |  | 0 | 0.00438 | 0.10553 | 0 | 0 | 4 | K | 2 |  |  |  | ROZPOCET | 0 | 0 | 0 | 0 | 0 | 1 | 0 | 4 | 1725591417
| PP |  | Potažení vnějších ploch pletivem v ploše nebo pruzích, na plném podkladu sklovláknitým vtlačením do tmelu stěn | [14 empty] | PP | 2
| Online PSC |  | https://podminky.urs.cz/item/CS_URS_2021_02/622142001 | [14 empty] | Online PSC | 2
| VV |  | 2,96*(0,30+3,77)*2 "zděný plot parc. č. 1417/1 |  | 24.094 | [12 empty] | VV | 2 | 2 | True | 1 | ROZPOCET
23 | K | 622531002 | Tenkovrstvá silikonová zrnitá omítka zrnitost 1,0 mm vnějších stěn | m2 | 24.094 |  | 0 | CS ÚRS 2021 02 |  | základní |  | 0 | 0.0018 | 0.043369 | 0 | 0 | 4 | K | 2 |  |  |  | ROZPOCET | 0 | 0 | 0 | 0 | 0 | 1 | 0 | 4 | 1683020033
| PP |  | Omítka tenkovrstvá silikonová vnějších ploch probarvená bez penetrace zatíraná (škrábaná), zrnitost 1,0 mm stěn | [14 empty] | PP | 2
| Online PSC |  | https://podminky.urs.cz/item/CS_URS_2021_02/622531002 | [14 empty] | Online PSC | 2
| VV |  | 2,96*(0,30+3,77)*2 "zděný plot parc. č. 1417/1 |  | 24.094 | [12 empty] | VV | 2 | 2 | True | 1 | ROZPOCET
| D | 998 | Přesun hmot |  |  |  | 0 |  |  |  |  | 0 |  | 0 |  | 0 | 1 | D | 1 |  |  |  | ROZPOCET | [6 empty] | 0
24 | K | 998232110 | Přesun hmot pro oplocení zděné z cihel nebo tvárnic v do 3 m | t | 88.331 |  | 0 | CS ÚRS 2021 02 |  | základní |  | 0 | 0 | 0 | 0 | 0 | 4 | K | 2 |  |  |  | ROZPOCET | 0 | 0 | 0 | 0 | 0 | 1 | 0 | 4 | 1836365671
| PP |  | Přesun hmot pro oplocení se svislou nosnou konstrukcí zděnou z cihel, tvárnic, bloků, popř. kovovou nebo dřevěnou vodorovná dopravní vzdálenost do 50 m, pro oplocení výšky do 3 m | [14 empty] | PP | 2
| Online PSC |  | https://podminky.urs.cz/item/CS_URS_2021_02/998232110 | [14 empty] | Online PSC | 2
| D | PSV | Práce a dodávky PSV |  |  |  | 0 |  |  |  |  | 0 |  | 0.019718 |  | 0 | 2 | D | 0 |  |  |  | ROZPOCET | [6 empty] | 0
| D | 711 | Izolace proti vodě, vlhkosti a plynům |  |  |  | 0 |  |  |  |  | 0 |  | 0.010594 |  | 0 | 2 | D | 1 |  |  |  | ROZPOCET | [6 empty] | 0
25 | K | 711111001 | Provedení izolace proti zemní vlhkosti vodorovné za studena nátěrem penetračním | m2 | 1.508 |  | 0 | CS ÚRS 2021 02 |  | základní |  | 0 | 0 | 0 | 0 | 0 | 16 | K | 2 |  |  |  | ROZPOCET | 0 | 0 | 0 | 0 | 0 | 1 | 0 | 16 | 1314786310
| PP |  | Provedení izolace proti zemní vlhkosti natěradly a tmely za studena na ploše vodorovné V nátěrem penetračním | [14 empty] | PP | 2
| Online PSC |  | https://podminky.urs.cz/item/CS_URS_2021_02/711111001 | [14 empty] | Online PSC | 2
26 | M | 11163153 | emulze asfaltová penetrační | litr | 0.498 |  | 0 | CS ÚRS 2021 02 |  | základní |  | 0 | 0.001 | 0.000498 | 0 | 0 | 32 | M | 2 |  |  |  | ROZPOCET | 0 | 0 | 0 | 0 | 0 | 1 | 0 | 16 | -2095847259
| PP |  | emulze asfaltová penetrační | [14 empty] | PP | 2
| VV |  | 0,40*3,77*0,33 "zděný plot parc. č. 1417/1 |  | 0.498 | [12 empty] | VV | 2 | 2 | True | 1 | ROZPOCET
27 | K | 711141559 | Provedení izolace proti zemní vlhkosti pásy přitavením vodorovné NAIP | m2 | 1.508 |  | 0 | CS ÚRS 2021 02 |  | základní |  | 0 | 0.0004 | 0.0006032 | 0 | 0 | 16 | K | 2 |  |  |  | ROZPOCET | 0 | 0 | 0 | 0 | 0 | 1 | 0 | 16 | -109688864
| PP |  | Provedení izolace proti zemní vlhkosti pásy přitavením NAIP na ploše vodorovné V | [14 empty] | PP | 2
| Online PSC |  | https://podminky.urs.cz/item/CS_URS_2021_02/711141559 | [14 empty] | Online PSC | 2
28 | M | 62853004 | pás asfaltový natavitelný modifikovaný SBS tl 4,0mm s vložkou ze skleněné tkaniny a spalitelnou PE fólií nebo jemnozrnným minerálním posypem na horním povrchu | m2 | 1.758 |  | 0 | CS ÚRS 2021 02 |  | základní |  | 0 | 0.0054 | 0.0094932 | 0 | 0 | 32 | M | 2 |  |  |  | ROZPOCET | 0 | 0 | 0 | 0 | 0 | 1 | 0 | 16 | 446592024
| PP |  | pás asfaltový natavitelný modifikovaný SBS tl 4,0mm s vložkou ze skleněné tkaniny a spalitelnou PE fólií nebo jemnozrnným minerálním posypem na horním povrchu | [14 empty] | PP | 2
| VV |  | 0,40*3,77 "zděný plot parc. č. 1417/1 |  | 1.508 | [12 empty] | VV | 2 | 2 | True | 0 | ROZPOCET
| VV |  | 1,508*0,1655 |  | 0.25 | [12 empty] | VV | 2 | 2 | True | 0 | ROZPOCET
| VV |  | Součet |  | 1.758 | [12 empty] | VV | 2 | 4 | True | 1 | ROZPOCET
29 | K | 998711101 | Přesun hmot tonážní pro izolace proti vodě, vlhkosti a plynům v objektech v do 6 m | t | 0.011 |  | 0 | CS ÚRS 2021 02 |  | základní |  | 0 | 0 | 0 | 0 | 0 | 16 | K | 2 |  |  |  | ROZPOCET | 0 | 0 | 0 | 0 | 0 | 1 | 0 | 16 | -1987420142
| PP |  | Přesun hmot pro izolace proti vodě, vlhkosti a plynům stanovený z hmotnosti přesunovaného materiálu vodorovná dopravní vzdálenost do 50 m v objektech výšky do 6 m | [14 empty] | PP | 2
| Online PSC |  | https://podminky.urs.cz/item/CS_URS_2021_02/998711101 | [14 empty] | Online PSC | 2
| D | 764 | Konstrukce klempířské |  |  |  | 0 |  |  |  |  | 0 |  | 0.0091234 |  | 0 | 2 | D | 1 |  |  |  | ROZPOCET | [6 empty] | 0
30 | K | 764244405 | Oplechování horních ploch a nadezdívek bez rohů z TiZn předzvětralého plechu kotvené rš 400 mm | m | 3.77 |  | 0 | CS ÚRS 2021 02 |  | základní |  | 0 | 0.00242 | 0.0091234 | 0 | 0 | 16 | K | 2 |  |  |  | ROZPOCET | 0 | 0 | 0 | 0 | 0 | 1 | 0 | 16 | -984611923
| PP |  | Oplechování horních ploch zdí a nadezdívek (atik) z titanzinkového předzvětralého plechu mechanicky kotvené rš 400 mm | [14 empty] | PP | 2
| Online PSC |  | https://podminky.urs.cz/item/CS_URS_2021_02/764244405 | [14 empty] | Online PSC | 2
| VV |  | 3,77 "zděný plot parc. č. 1417/1 |  | 3.77 | [12 empty] | VV | 2 | 2 | True | 1 | ROZPOCET
31 | K | 998764101 | Přesun hmot tonážní pro konstrukce klempířské v objektech v do 6 m | t | 0.009 |  | 0 | CS ÚRS 2021 02 |  | základní |  | 0 | 0 | 0 | 0 | 0 | 16 | K | 2 |  |  |  | ROZPOCET | 0 | 0 | 0 | 0 | 0 | 1 | 0 | 16 | 576177098
| PP |  | Přesun hmot pro konstrukce klempířské stanovený z hmotnosti přesunovaného materiálu vodorovná dopravní vzdálenost do 50 m v objektech výšky do 6 m | [14 empty] | PP | 2
| Online PSC |  | https://podminky.urs.cz/item/CS_URS_2021_02/998764101 | [14 empty] | Online PSC | 2

## 21-SO093-13 - Vedlejší a ...
{4179dd77-c57f-4617-bdad-b1b9826dec0e}
2
| KRYCÍ LIST SOUPISU PRACÍ | [7 empty] | v --- níže se nacházejí doplnkové a pomocné údaje k sestavám --- v | [8 empty] | False
Stavba:
Mateřská a základní škola Šámalova - REVIZE 02
Objekt:
21-SO093-13 - Vedlejší a ostatní náklady
| KSO: |  |  |  |  | CC-CZ:
| Místo: |  | Šámalova, Brno-Židenice |  |  | Datum: | 3. 6. 2022
| Zadavatel: |  |  |  |  | IČ:
|  | Statutární město Brno |  |  |  | DIČ:
| Účastník: |  |  |  |  | IČ: | Vyplň údaj
|  | Vyplň údaj |  |  |  | DIČ: | Vyplň údaj
| Projektant: |  |  |  |  | IČ:
|  | IS-ARCH s.r.o. |  |  |  | DIČ:
| Zpracovatel: |  |  |  |  | IČ:
DIČ:
Poznámka:
| Cena bez DPH | [5 empty] | 0
|  |  | Základ daně |  |  | Sazba daně | Výše daně
| DPH | základní | 0 |  |  | 21% | 0
|  | snížená | 0 |  |  | 15% | 0
|  | zákl. přenesená | 0 |  |  | 21% | 0
|  | sníž. přenesená | 0 |  |  | 15% | 0
|  | nulová | 0 |  |  | 0% | 0
| Cena s DPH |  |  | v | CZK |  | 0
REKAPITULACE ČLENĚNÍ SOUPISU PRACÍ
Stavba:
Mateřská a základní škola Šámalova - REVIZE 02
Objekt:
21-SO093-13 - Vedlejší a ostatní náklady
Místo: |  |  | Šámalova, Brno-Židenice |  |  | Datum: | 3. 6. 2022
Zadavatel: |  |  | Statutární město Brno |  |  | Projektant: | IS-ARCH s.r.o.
Účastník: |  |  | Vyplň údaj |  |  | Zpracovatel:
Kód dílu - Popis | [6 empty] | Cena celkem [CZK]
Náklady stavby celkem | [6 empty] | 0 | [11 empty] | -1
| VRN - Vedlejší rozpočtové náklady | [5 empty] | 0
| VRN1 - Průzkumné, geodetické a projektové práce | [5 empty] | 0
| VRN3 - Zařízení staveniště | [5 empty] | 0
| VRN4 - Inženýrská činnost | [5 empty] | 0
SOUPIS PRACÍ
Stavba:
Mateřská a základní škola Šámalova - REVIZE 02
Objekt:
21-SO093-13 - Vedlejší a ostatní náklady
Místo: |  |  | Šámalova, Brno-Židenice |  |  | Datum: | 3. 6. 2022
Zadavatel: |  |  | Statutární město Brno |  |  | Projektant: | IS-ARCH s.r.o.
Účastník: |  |  | Vyplň údaj |  |  | Zpracovatel:
PČ | Typ | Kód | Popis | MJ | Množství | J.cena [CZK] | Cena celkem [CZK] | Cenová soustava |  | DPH | J. Nh [h] | Nh celkem [h] | J. hmotnost [t] | Hmotnost celkem [t] | J. suť [t] | Suť Celkem [t]
Náklady soupisu celkem | [6 empty] | 0 |  |  |  |  | 0 |  | 0 |  | 0 |  | D | -1 | [7 empty] | 0
| D | VRN | Vedlejší rozpočtové náklady |  |  |  | 0 |  |  |  |  | 0 |  | 0 |  | 0 | 5 | D | 0 | ROZPOCET | [6 empty] | 0
| D | VRN1 | Průzkumné, geodetické a projektové práce |  |  |  | 0 |  |  |  |  | 0 |  | 0 |  | 0 | 5 | D | 1 | ROZPOCET | [6 empty] | 0
1 | K | 011002000 | Průzkumné práce - vytýčení inženýrských sítí | kpl | 1 |  | 0 | CS ÚRS 2021 02 |  | základní |  | 0 | 0 | 0 | 0 | 0 | 1024 | K | 2 | ROZPOCET | 0 | 0 | 0 | 0 | 0 | 1 | 0 | 1024 | -1044558785
| PP |  | Průzkumné práce - vytýčení inženýrských sítí | [14 empty] | PP | 2
| Online PSC |  | https://podminky.urs.cz/item/CS_URS_2021_02/011002000 | [14 empty] | Online PSC | 2
2 | K | 011002001 | Průzkumné práce - IGP | kpl | 1 |  | 0 | CS ÚRS 2021 02 |  | základní |  | 0 | 0 | 0 | 0 | 0 | 1024 | K | 2 | ROZPOCET | 0 | 0 | 0 | 0 | 0 | 1 | 0 | 1024 | -323035414
| PP |  | Průzkumné práce - IGP | [14 empty] | PP | 2
| Online PSC |  | https://podminky.urs.cz/item/CS_URS_2021_02/011002001 | [14 empty] | Online PSC | 2
3 | K | 012103000 | Geodetické práce před výstavbou | kpl | 1 |  | 0 | CS ÚRS 2021 02 |  | základní |  | 0 | 0 | 0 | 0 | 0 | 1024 | K | 2 | ROZPOCET | 0 | 0 | 0 | 0 | 0 | 1 | 0 | 1024 | 1516524412
| PP |  | Geodetické práce před výstavbou | [14 empty] | PP | 2
| Online PSC |  | https://podminky.urs.cz/item/CS_URS_2021_02/012103000 | [14 empty] | Online PSC | 2
4 | K | 012203000 | Geodetické práce při provádění stavby | kpl | 1 |  | 0 | CS ÚRS 2021 02 |  | základní |  | 0 | 0 | 0 | 0 | 0 | 1024 | K | 2 | ROZPOCET | 0 | 0 | 0 | 0 | 0 | 1 | 0 | 1024 | -1915418872
| PP |  | Geodetické práce při provádění stavby | [14 empty] | PP | 2
| Online PSC |  | https://podminky.urs.cz/item/CS_URS_2021_02/012203000 | [14 empty] | Online PSC | 2
5 | K | 012303000 | Geodetické práce po výstavbě | kpl | 1 |  | 0 | CS ÚRS 2021 02 |  | základní |  | 0 | 0 | 0 | 0 | 0 | 1024 | K | 2 | ROZPOCET | 0 | 0 | 0 | 0 | 0 | 1 | 0 | 1024 | -640631308
| PP |  | Geodetické práce po výstavbě | [14 empty] | PP | 2
| Online PSC |  | https://podminky.urs.cz/item/CS_URS_2021_02/012303000 | [14 empty] | Online PSC | 2
6 | K | 013284001 | Náklady na zpracování a vedení dokumentace KZP | kpl | 1 |  | 0 | CS ÚRS 2021 02 |  | základní |  | 0 | 0 | 0 | 0 | 0 | 1024 | K | 2 | ROZPOCET | 0 | 0 | 0 | 0 | 0 | 1 | 0 | 1024 | -494664953
| PP |  | Náklady na zpracování a vedení dokumentace KZP | [14 empty] | PP | 2
| Online PSC |  | https://podminky.urs.cz/item/CS_URS_2021_02/013284001 | [14 empty] | Online PSC | 2
| D | VRN3 | Zařízení staveniště |  |  |  | 0 |  |  |  |  | 0 |  | 0 |  | 0 | 5 | D | 1 | ROZPOCET | [6 empty] | 0
7 | K | 031002000 | Související práce pro zařízení staveniště, provoz a zrušení zařízení staveniště | kpl | 1 |  | 0 | CS ÚRS 2021 02 |  | základní |  | 0 | 0 | 0 | 0 | 0 | 1024 | K | 2 | ROZPOCET | 0 | 0 | 0 | 0 | 0 | 1 | 0 | 1024 | -285224699
| PP |  | Související práce pro zařízení staveniště, provoz a zrušení zařízení staveniště | [14 empty] | PP | 2
| Online PSC |  | https://podminky.urs.cz/item/CS_URS_2021_02/031002000 | [14 empty] | Online PSC | 2
| P |  | Poznámka k položce: Poznámka k položce: Náklady na vybudování a zajištění zařízení staveniště a jeho provoz, údržbu a likvidaci v souladu s platnými právními předpisy, včetně případného zajištění ohlášení dle zákona č. 183/2006 Sb., o územním plánování a stavebním řádu (stavební zákon), ve znění pozdějších předpisů; zřízení staveništních přípojek energií (vody a energie), jejich měření, provoz, údržba, úhrada a likvidace; zajištění případného zimního opatření; náklady na úpravu povrchů po odstranění zařízení staveniště a úklid ploch, na kterých bylo zařízení staveniště provozováno; dodávka, skladování, správa, zabudování a montáž veškerých dílů a materiálů a zařízení týkající se veřejné zakázky; zajištění staveniště proti přístupu nepovolaných osob, zabezpečení staveniště. Náklady na vybavení objektů zařízení staveniště a odstranění objektů zařízení staveniště včetně odvozu. Náklady na střežení, vhodné zabezpečení staveniště. | [14 empty] | P | 2
8 | K | 034303001 | Dopravní značení dočasné | kpl | 8 |  | 0 | CS ÚRS 2021 02 |  | základní |  | 0 | 0 | 0 | 0 | 0 | 1024 | K | 2 | ROZPOCET | 0 | 0 | 0 | 0 | 0 | 1 | 0 | 1024 | 1829335465
| PP |  | Dopravní značení dočasné | [14 empty] | PP | 2
| Online PSC |  | https://podminky.urs.cz/item/CS_URS_2021_02/034303001 | [14 empty] | Online PSC | 2
| D | VRN4 | Inženýrská činnost |  |  |  | 0 |  |  |  |  | 0 |  | 0 |  | 0 | 5 | D | 1 | ROZPOCET | [6 empty] | 0
9 | K | 04250300 | BOZP na staveništi (viz pozn. k položce) | kpl | 1 |  | 0 |  |  | základní |  | 0 | 0 | 0 | 0 | 0 | 1024 | K | 2 | ROZPOCET | 0 | 0 | 0 | 0 | 0 | 1 | 0 | 1024 | -1870368158
| PP |  | BOZP na staveništi (viz pozn. k položce) | [14 empty] | PP | 2
| P |  | Poznámka k položce: Náklady na ochranu staveniště před vstupem nepovolaných osob, včetně příslušného značení, náklady na osvětlení staveniště, náklady na vypracování potřebné dokumentace pro provoz staveniště z hlediska požární ochrany (požární řád a poplachová směrnice) a z hlediska provozu staveniště (provozně dopravní řád), vč.příslušného značení uvnitř budov i na venkovních plochách. Účelem BOZP je zajistit bezpečnost práce a ochranu zdraví na staveništi, eliminovat rizika ohrožení zdraví a majetku, zajistit ochranu životního prostředí a předejít vzniku mimořádných událostí. Předpokládá se jmenování koordinátora BOZP na staveništi, určeného zadavatelem stavby k provádění stanovených činností při realizaci stavby. Budou stanoveny provozní předpisy, podmínky pro dopravu. Bude stanoveno vymezení činnosti, rozsah prací a stanovení odpovědnosti v BOZP, rizika provádění stavby. Zajištění a zabezpečení BOZP - dodržení podmínek plánu BOZP na staveništi, technické a ochranné konstrukce a zařízení dle požadavků koordinátora BOZP (práce ve výškách), tak aby byla zajištěna bezpečná zdraví neohrožující práce po celou dobu rekonstrukce.(ochranné konstrukce, záchytné systémy, dočasná lešení, zábradlí ochranné sítě a konstrukce, technické vybavení, technické vybavení, ochranné vybavení, dočasné ochranné konstrukce ve výškách). Dodržení podmínek BOZP při práci ve výškách (dočasná lešení, zábradlí, ochranné sítě a konstrukce, technické vybavení, ochranné vybavení, dočasné ochranné konstrukce ve výškách, zajištění nebezpečných prostorů, stálý dozor při bouracích pracích, OOPP proti pádu z výšky, práce ve výtahové šachtě), atd. plný popis viz.SoD | [14 empty] | P | 2
10 | K | 043134000 | Zkoušky zatěžovací | kpl | 1 |  | 0 | CS ÚRS 2021 02 |  | základní |  | 0 | 0 | 0 | 0 | 0 | 1024 | K | 2 | ROZPOCET | 0 | 0 | 0 | 0 | 0 | 1 | 0 | 1024 | 419487180
| PP |  | Zkoušky zatěžovací | [14 empty] | PP | 2
| Online PSC |  | https://podminky.urs.cz/item/CS_URS_2021_02/043134000 | [14 empty] | Online PSC | 2
11 | K | 045203 | Inženýrská činnost zkoušky a ostatní měření monitoring kompletační a koordinační činnost, fotodokumentace průběhu výstavby, komplexní zkoušky technologií objektu | kpl | 1 |  | 0 |  |  | základní |  | 0 | 0 | 0 | 0 | 0 | 1024 | K | 2 | ROZPOCET | 0 | 0 | 0 | 0 | 0 | 1 | 0 | 1024 | 2083550447
| PP |  | Inženýrská činnost zkoušky a ostatní měření monitoring kompletační a koordinační činnost, fotodokumentace průběhu výstavby, komplexní zkoušky technologií objektu | [14 empty] | PP | 2
12 | K | 049103010 | Náklady na zábor veřejných ploch | kpl | 1 |  | 0 |  |  | základní |  | 0 | 0 | 0 | 0 | 0 | 1024 | K | 2 | ROZPOCET | 0 | 0 | 0 | 0 | 0 | 1 | 0 | 1024 | 195775450
| PP |  | Náklady na zábor veřejných ploch | [14 empty] | PP | 2

## 21-SO093-14 - Ostatní nák...
{7a586cd8-beac-4ec0-becc-cecb4d97edfe}
2
| KRYCÍ LIST SOUPISU PRACÍ | [7 empty] | v --- níže se nacházejí doplnkové a pomocné údaje k sestavám --- v | [8 empty] | False
Stavba:
Mateřská a základní škola Šámalova - REVIZE 02
Objekt:
21-SO093-14 - Ostatní náklady
| KSO: |  |  |  |  | CC-CZ:
| Místo: |  | Šámalova, Brno-Židenice |  |  | Datum: | 3. 6. 2022
| Zadavatel: |  |  |  |  | IČ:
|  | Statutární město Brno |  |  |  | DIČ:
| Účastník: |  |  |  |  | IČ: | Vyplň údaj
|  | Vyplň údaj |  |  |  | DIČ: | Vyplň údaj
| Projektant: |  |  |  |  | IČ:
|  | IS-ARCH s.r.o. |  |  |  | DIČ:
| Zpracovatel: |  |  |  |  | IČ:
DIČ:
Poznámka:
| Cena bez DPH | [5 empty] | 0
|  |  | Základ daně |  |  | Sazba daně | Výše daně
| DPH | základní | 0 |  |  | 21% | 0
|  | snížená | 0 |  |  | 15% | 0
|  | zákl. přenesená | 0 |  |  | 21% | 0
|  | sníž. přenesená | 0 |  |  | 15% | 0
|  | nulová | 0 |  |  | 0% | 0
| Cena s DPH |  |  | v | CZK |  | 0
REKAPITULACE ČLENĚNÍ SOUPISU PRACÍ
Stavba:
Mateřská a základní škola Šámalova - REVIZE 02
Objekt:
21-SO093-14 - Ostatní náklady
Místo: |  |  | Šámalova, Brno-Židenice |  |  | Datum: | 3. 6. 2022
Zadavatel: |  |  | Statutární město Brno |  |  | Projektant: | IS-ARCH s.r.o.
Účastník: |  |  | Vyplň údaj |  |  | Zpracovatel:
Kód dílu - Popis | [6 empty] | Cena celkem [CZK]
Náklady stavby celkem | [6 empty] | 0 | [11 empty] | -1
| VRN - Vedlejší rozpočtové náklady | [5 empty] | 0
| VRN1 - Průzkumné, geodetické a projektové práce | [5 empty] | 0
| VRN9 - Ostatní náklady | [5 empty] | 0
SOUPIS PRACÍ
Stavba:
Mateřská a základní škola Šámalova - REVIZE 02
Objekt:
21-SO093-14 - Ostatní náklady
Místo: |  |  | Šámalova, Brno-Židenice |  |  | Datum: | 3. 6. 2022
Zadavatel: |  |  | Statutární město Brno |  |  | Projektant: | IS-ARCH s.r.o.
Účastník: |  |  | Vyplň údaj |  |  | Zpracovatel:
PČ | Typ | Kód | Popis | MJ | Množství | J.cena [CZK] | Cena celkem [CZK] | Cenová soustava |  | DPH | J. Nh [h] | Nh celkem [h] | J. hmotnost [t] | Hmotnost celkem [t] | J. suť [t] | Suť Celkem [t]
Náklady soupisu celkem | [6 empty] | 0 |  |  |  |  | 0 |  | 0 |  | 0 |  | D | -1 | [7 empty] | 0
| D | VRN | Vedlejší rozpočtové náklady |  |  |  | 0 |  |  |  |  | 0 |  | 0 |  | 0 | 5 | D | 0 | ROZPOCET | [6 empty] | 0
| D | VRN1 | Průzkumné, geodetické a projektové práce |  |  |  | 0 |  |  |  |  | 0 |  | 0 |  | 0 | 5 | D | 1 | ROZPOCET | [6 empty] | 0
1 | K | 013254000 | Dokumentace skutečného provedení stavby - 3x vyhotovení v tištěné podobě, 1x elektronicky ve formátu PDF | kpl | 1 |  | 0 | CS ÚRS 2021 02 |  | základní |  | 0 | 0 | 0 | 0 | 0 | 1024 | K | 2 | ROZPOCET | 0 | 0 | 0 | 0 | 0 | 1 | 0 | 1024 | 2095247757
| PP |  | Dokumentace skutečného provedení stavby - 3x vyhotovení v tištěné podobě, 1x elektronicky ve formátu PDF | [14 empty] | PP | 2
| Online PSC |  | https://podminky.urs.cz/item/CS_URS_2021_02/013254000 | [14 empty] | Online PSC | 2
| P |  | Poznámka k položce: Poznámka k položce: Dokumentace skutečného provedení v rozsahu dle platné vyhlášky na dokumentaci staveb v počtu dle SOD a VOP (3 x papírově a 1 x elektronicky ve formátu PDF) | [14 empty] | P | 2
2 | K | 013294000 | Ostatní dokumentace - dílenská dokumentace | kpl | 1 |  | 0 | CS ÚRS 2021 02 |  | základní |  | 0 | 0 | 0 | 0 | 0 | 1024 | K | 2 | ROZPOCET | 0 | 0 | 0 | 0 | 0 | 1 | 0 | 1024 | -1798055514
| PP |  | Ostatní dokumentace - dílenská dokumentace | [14 empty] | PP | 2
| Online PSC |  | https://podminky.urs.cz/item/CS_URS_2021_02/013294000 | [14 empty] | Online PSC | 2
| D | VRN9 | Ostatní náklady |  |  |  | 0 |  |  |  |  | 0 |  | 0 |  | 0 | 5 | D | 1 | ROZPOCET | [6 empty] | 0
3 | K | 091504000 | Náklady související s publikační činností (viz pozn. k položce) | kpl | 1 |  | 0 | CS ÚRS 2021 02 |  | základní |  | 0 | 0 | 0 | 0 | 0 | 1024 | K | 2 | ROZPOCET | 0 | 0 | 0 | 0 | 0 | 1 | 0 | 1024 | 358584680
| PP |  | Náklady související s publikační činností (viz pozn. k položce) | [14 empty] | PP | 2
| Online PSC |  | https://podminky.urs.cz/item/CS_URS_2021_02/091504000 | [14 empty] | Online PSC | 2
| P |  | Poznámka k položce: jedná především o: Dočasný billboard a trvalou pamětní desku– popis ve smlouvě. Informační banner – popis ve smlouvě. | [14 empty] | P | 2

## Pokyny pro vyplnění
Struktura údajů, formát souboru a metodika pro zpracování
Struktura
Soubor je složen ze záložky Rekapitulace stavby a záložek s názvem soupisu prací pro jednotlivé objekty ve formátu XLSX. Každá ze záložek přitom obsahuje
ještě samostatné sestavy vymezené orámovaním a nadpisem sestavy.
Rekapitulace stavby obsahuje sestavu Rekapitulace stavby a Rekapitulace objektů stavby a soupisů prací.
V sestavě Rekapitulace stavby jsou uvedeny informace identifikující předmět veřejné zakázky na stavební práce, KSO, CC-CZ, CZ-CPV, CZ-CPA a rekapitulaci
celkové nabídkové ceny účastníka.
Termínem "učastník" (resp. zhotovitel) se myslí "účastník zadávacího řízení" ve smyslu zákona o zadávání veřejných zakázek.
V sestavě Rekapitulace objektů stavby a soupisů prací je uvedena rekapitulace stavebních objektů, inženýrských objektů, provozních souborů,
vedlejších a ostatních nákladů a ostatních nákladů s rekapitulací nabídkové ceny za jednotlivé soupisy prací. Na základě údaje Typ je možné
identifikovat, zda se jedná o objekt nebo soupis prací pro daný objekt:
|  | STA | Stavební objekt pozemní
|  | ING | Stavební objekt inženýrský
|  | PRO | Provozní soubor
|  | VON | Vedlejší a ostatní náklady
|  | OST | Ostatní
|  | Soupis | Soupis prací pro daný typ objektu
Soupis prací pro jednotlivé objekty obsahuje sestavy Krycí list soupisu prací, Rekapitulace členění soupisu prací, Soupis prací. Za soupis prací může být považován
i objekt stavby v případě, že neobsahuje podřízenou zakázku.
Krycí list soupisu obsahuje rekapitulaci informací o předmětu veřejné zakázky ze sestavy Rekapitulace stavby, informaci o zařazení objektu do KSO,
CC-CZ, CZ-CPV, CZ-CPA a rekapitulaci celkové nabídkové ceny účastníka za aktuální soupis prací.
Rekapitulace členění soupisu prací obsahuje rekapitulaci soupisu prací ve všech úrovních členění soupisu tak, jak byla tato členění použita (např.
stavební díly, funkční díly, případně jiné členění) s rekapitulací nabídkové ceny.
Soupis prací obsahuje položky veškerých stavebních nebo montážních prací, dodávek materiálů a služeb nezbytných pro zhotovení stavebního objektu,
inženýrského objektu, provozního souboru, vedlejších a ostatních nákladů.
Pro položky soupisu prací se zobrazují následující informace:
|  | PČ |  | Pořadové číslo položky v aktuálním soupisu
|  | TYP |  | Typ položky: K - konstrukce, M - materiál, PP - plný popis, PSC - poznámka k souboru cen, P - poznámka k položce, VV - výkaz výměr, FIG - rozpad figur
|  | Kód |  | Kód položky
|  | Popis |  | Zkrácený popis položky
|  | MJ |  | Měrná jednotka položky
|  | Množství |  | Množství v měrné jednotce
|  | J.cena |  | Jednotková cena položky. Zadaní může obsahovat namísto J.ceny sloupce J.materiál a J.montáž, jejichž součet definuje
J.cenu položky.
|  | Cena celkem |  | Celková cena položky daná jako součin množství a j.ceny
|  | Cenová soustava |  | Příslušnost položky do cenové soustavy
Ke každé položce soupisu prací se na samostatných řádcích může zobrazovat:
Plný popis položky
Poznámka k souboru cen a poznámka zadavatele
Výkaz výměr
Pokud je k řádku výkazu výměr evidovaný údaj ve sloupci Kód, jedná se o definovaný odkaz, na který se může odvolávat výkaz výměr z jiné položky.
Metodika pro zpracování
Jednotlivé sestavy jsou v souboru provázány. Editovatelné pole jsou zvýrazněny žlutým podbarvením, ostatní pole neslouží k editaci a nesmí být jakkoliv
modifikovány.
Účastník je pro podání nabídky povinen vyplnit žlutě podbarvená pole:
Pole Účastník v sestavě Rekapitulace stavby - zde účastník vyplní svůj název (název subjektu)
Pole IČ a DIČ v sestavě Rekapitulace stavby - zde účastník vyplní svoje IČ a DIČ
Datum v sestavě Rekapitulace stavby - zde účastník vyplní datum vytvoření nabídky
J.cena = jednotková cena v sestavě Soupis prací o maximálním počtu desetinných míst uvedených v poli
- pokud sestavy soupisů prací obsahují pole J.cena, měla by být všechna tato pole vyplněna nenulovými
Poznámka - nepovinný údaj pro položku soupisu
V případě, že sestavy soupisů prací neobsahují pole J.cena, potom ve všech soupisech prací obsahují pole:
- J.materiál - jednotková cena materiálu
- J.montáž - jednotková cena montáže
Účastník v tomto případě by měl vyplnit všechna pole J.materiál a pole J.montáž nenulovými kladnými číslicemi. V případech, kdy položka
neobsahuje žádný materiál je přípustné, aby pole J.materiál bylo vyplněno nulou. V případech, kdy položka neobsahuje žádnou montáž je přípustné,
aby pole J.montáž bylo vyplněno nulou. Obě pole - J.materiál, J.Montáž u jedné položky by však neměly být vyplněny nulou.
Rekapitulace stavby
Název |  |  | Povinný |  | Popis | Typ | Max. počet
atributu |  |  | (A/N) |  |  |  | znaků
Kód |  |  | A |  | Kód stavby | String | 20
Stavba |  |  | A |  | Název stavby | String | 120
Místo |  |  | N |  | Místo stavby | String | 50
Datum |  |  | A |  | Datum vykonaného exportu | Date
KSO |  |  | N |  | Klasifikace stavebního objektu | String | 15
CC-CZ |  |  | N |  | Klasifikace stavbeních děl | String | 15
CZ-CPV |  |  | N |  | Společný slovník pro veřejné zakázky | String | 20
CZ-CPA |  |  | N |  | Klasifikace produkce podle činností | String | 20
Zadavatel |  |  | N |  | Zadavatel zadaní | String | 50
IČ |  |  | N |  | IČ zadavatele zadaní | String | 20
DIČ |  |  | N |  | DIČ zadavatele zadaní | String | 20
Účastník |  |  | N |  | Účastník veřejné zakázky | String | 50
Projektant |  |  | N |  | Projektant | String | 50
Poznámka |  |  | N |  | Poznámka k zadání | String | 255
Sazba DPH |  |  | A |  | Rekapitulace sazeb DPH u položek soupisů | eGSazbaDph
Základna DPH |  |  | A |  | Základna DPH určena součtem celkové ceny z položek soupisů | Double
Hodnota DPH |  |  | A |  | Hodnota DPH | Double
Cena bez DPH |  |  | A |  | Celková cena bez DPH za celou stavbu. Sčítává se ze všech listů. | Double
Cena s DPH |  |  | A |  | Celková cena s DPH za celou stavbu | Double
Rekapitulace objektů stavby a soupisů prací
Název |  |  | Povinný |  | Popis | Typ | Max. počet
atributu |  |  | (A/N) |  |  |  | znaků
Kód |  |  | A |  | Přebírá se z Rekapitulace stavby | String | 20
Stavba |  |  | A |  | Přebírá se z Rekapitulace stavby | String | 120
Místo |  |  | N |  | Přebírá se z Rekapitulace stavby | String | 50
Datum |  |  | A |  | Přebírá se z Rekapitulace stavby | Date
Zadavatel |  |  | N |  | Přebírá se z Rekapitulace stavby | String | 50
Projektant |  |  | N |  | Přebírá se z Rekapitulace stavby | String | 50
Účastník |  |  | N |  | Přebírá se z Rekapitulace stavby | String | 50
Kód |  |  | A |  | Kód objektu | String | 20
Objektu, Soupis prací |  |  | A |  | Název objektu | String | 120
Cena bez DPH |  |  | A |  | Cena bez DPH za daný objekt | Double
Cena s DPH |  |  | A |  | Cena spolu s DPH za daný objekt | Double
Typ |  |  | A |  | Typ zakázky | eGTypZakazky
Krycí list soupisu
Název |  |  | Povinný |  | Popis | Typ | Max. počet
atributu |  |  | (A/N) |  |  |  | znaků
Stavba |  |  | A |  | Přebírá se z Rekapitulace stavby | String | 120
Objekt |  |  | A |  | Kód a název objektu | String | 20 + 120
Soupis |  |  | A |  | Kód a název soupisu | String | 20 + 120
KSO |  |  | N |  | Klasifikace stavebního objektu | String | 15
CC-CZ |  |  | N |  | Klasifikace stavbeních děl | String | 15
CZ-CPV |  |  | N |  | Společný slovník pro veřejné zakázky | String | 20
CZ-CPA |  |  | N |  | Klasifikace produkce podle činností | String | 20
Místo |  |  | N |  | Přebírá se z Rekapitulace stavby | String | 50
Zadavatel |  |  | N |  | Přebírá se z Rekapitulace stavby | String | 50
Účastník |  |  | N |  | Přebírá se z Rekapitulace stavby | String | 50
Projektant |  |  | N |  | Přebírá se z Rekapitulace stavby | String | 50
Poznámka |  |  | N |  | Poznámka k soupisu prací | String | 255
Sazba DPH |  |  | A |  | Rekapitulace sazeb DPH na položkách aktuálního soupisu | eGSazbaDph
Základna DPH |  |  | A |  | Základna DPH určena součtem celkové ceny z položek aktuálního soupisu | Double
Hodnota DPH |  |  | A |  | Hodnota DPH | Double
Cena bez DPH |  |  | A |  | Cena bez DPH za daný soupis | Double
Cena s DPH |  |  | A |  | Cena s DPH za daný soupis | Double
Rekapitulace členění soupisu prací
Název |  |  | Povinný |  | Popis | Typ | Max. počet
atributu |  |  | (A/N) |  |  |  | znaků
Stavba |  |  | A |  | Přebírá se z Rekapitulace stavby | String | 120
Objekt |  |  | A |  | Kód a název objektu, přebírá se z Krycího listu soupisu | String | 20 + 120
Soupis |  |  | A |  | Kód a název objektu, přebírá se z Krycího listu soupisu | String | 20 + 120
Místo |  |  | N |  | Přebírá se z Rekapitulace stavby | String | 50
Datum |  |  | A |  | Přebírá se z Rekapitulace stavby | Date
Zadavatel |  |  | N |  | Přebírá se z Rekapitulace stavby | String | 50
Projektant |  |  | N |  | Přebírá se z Rekapitulace stavby | String | 50
Účastník |  |  | N |  | Přebírá se z Rekapitulace stavby | String | 50
Kód dílu - Popis |  |  | A |  | Kód a název dílu ze soupisu | String | 20 + 100
Cena celkem |  |  | A |  | Cena celkem za díl ze soupisu | Double
Soupis prací
Název |  |  | Povinný |  | Popis | Typ | Max. počet
atributu |  |  | (A/N) |  |  |  | znaků
Stavba |  |  | A |  | Přebírá se z Rekapitulace stavby | String | 120
Objekt |  |  | A |  | Kód a název objektu | String | 20 + 120
Soupis |  |  | A |  | Přebírá se z Krycího listu soupisu | String | 20 + 120
Místo |  |  | N |  | Přebírá se z Krycího listu soupisu | String | 50
Datum |  |  | A |  | Přebírá se z Krycího listu soupisu | Date
Zadavatel |  |  | N |  | Přebírá se z Krycího listu soupisu | String | 50
Projektant |  |  | N |  | Přebírá se z Krycího listu soupisu | String | 50
Účastník |  |  | N |  | Přebírá se z Krycího listu soupisu | String | 50
PČ |  |  | A |  | Pořadové číslo položky soupisu | Long
Typ |  |  | A |  | Typ položky soupisu | eGTypPolozky | 1
Kód |  |  | A |  | Kód položky ze soupisu | String | 20
Popis |  |  | A |  | Popis položky ze soupisu | String | 255
MJ |  |  | A |  | Měrná jednotka položky | String | 10
Množství |  |  | A |  | Množství položky soupisu | Double
J.Cena |  |  | A |  | Jednotková cena položky | Double
Cena celkem |  |  | A |  | Cena celkem vyčíslena jako J.Cena * Množství | Double
Cenová soustava |  |  | N |  | Zařazení položky do cenové soustavy | String | 50
p |  |  | N |  | Poznámka položky ze soupisu | Memo
psc |  |  | N |  | Poznámka k souboru cen ze soupisu | Memo
pp |  |  | N |  | Plný popis položky ze soupisu | Memo
vv |  |  | N |  | Výkaz výměr (figura, výraz, výměra) ze soupisu | Text,Text,Double | 20, 150
fig |  |  | N |  | Rozpad figur | Text,Text,Double | 20, 150
DPH |  |  | A |  | Sazba DPH pro položku | eGSazbaDPH
Hmotnost |  |  | A |  | Hmotnost položky ze soupisu | Double
Suť |  |  | A |  | Suť položky ze soupisu | Double
Nh |  |  | N |  | Normohodiny položky ze soupisu | Double
Datová věta
Typ věty |  |  | Hodnota |  | Význam
eGSazbaDPH |  |  | základní |  | Základní sazba DPH
|  |  | snížená |  | Snížená sazba DPH
|  |  | nulová |  | Nulová sazba DPH
|  |  | zákl. přenesená |  | Základní sazba DPH přenesená
|  |  | sníž. přenesená |  | Snížená sazba DPH přenesená
eGTypZakazky |  |  | STA |  | Stavební objekt
|  |  | PRO |  | Provozní soubor
|  |  | ING |  | Inženýrský objekt
|  |  | VON |  | Vedlejší a ostatní náklady
|  |  | OST |  | Ostatní náklady
eGTypPolozky |  |  | 1 |  | Položka typu HSV
|  |  | 2 |  | Položka typu PSV
|  |  | 3 |  | Položka typu M
|  |  | 4 |  | Položka typu OST