## List 1
Oplocení areálů SVČ a VZMB v parku Lužánky
Výkaz prvků a výměr
Název | Měrná jednotka | hmotnost / MJ (kg) | Etapa 1 počet MJ | Etapa 1 hmotnost celkem (kg) | Etapa 2 počet MJ | Etapa 2 hmotnost (kg)
Bourání
Odstranění stávajícího oplocení a bran | bm |  | 115 |  | 122
Plotové sloupky
Pozn. Barevnost veškerých práškově lakovaných částí bude vzorkována a odsouhlasena autorským dozorem, správcem parku a orgány památkové péče. Barevnost je navržena jako matná tmavě zelená, např. RAL 6005 (barva mobiliáře v parku Lužánky), případně RAL 6009 (jedlově zelená) nebo RAL 6012 (černozelená, méně výrazná barva)
Ocelový sloupek - čtyřhraný ocelový profil uzavřený, 70x70 mm, tl. 3 mm, délka 2000 mm Navařené konzoly pro upevnění výplní Navařené desky pro kotvení do bet. základu, P10, 170x170 mm, 4 otvory Ø 12 mm Pozink + práškově lakováno | ks | 16.464 | 49 | 806.736 | 28 | 460.992
Ocelový sloupek s nižšimi konzolami - čtyřhraný ocelový profil uzavřený, 70x70 mm, tl. 3 mm, délka 2000 mm Navařené konzoly pro upevnění výplní - konzoly na jedné straně sloupku navařit o cca 60 mm níže dle sklonitosti terénu - nutno ověřit dle skutečného stavu Navařené desky pro kotvení do bet. základu, P10, 170x170 mm, 4 otvory Ø 12 mm Pozink + práškově lakováno | ks | 16.464 | 3 | 49.392 | 0 | 0
Ocelový sloupek zesílený (pro brány) - čtyřhraný ocelový profil uzavřený, 70x70 mm, tl. 5 mm, délka 2000 mm, Navařené konzoly pro upevnění výplní - L profil, 10 mm Navařené desky pro kotvení do bet. základu, P12, 170x300 mm, 4 otvory Ø 18 mm Pozink + práškově lakováno | ks | 26.786 | 4 | 107.144 | 4 | 107.144
Název | Měrná jednotka | hmotnost / MJ (kg) | Etapa 1 počet MJ | Etapa 1 hmotnost celkem (kg) | Etapa 2 počet MJ | Etapa 2 hmotnost (kg)
Ocelový sloupek (pro branky) - čtyřhraný ocelový profil uzavřený, 70x70 mm, tl. 3 mm, délka 2000 mm, Navařené konzoly pro upevnění výplní - L profil, 10 mm Navařené desky pro kotvení do bet. základu, P10, 170x170 mm, 4 otvory Ø 12 mm Navařený protikus - dorazová lišta - pro zámek branky Pozink + práškově lakováno | ks | 16.464 | 1 | 16.464 | 1 | 16.464
Ocelový sloupek zesílený pro popínavky krajní - čtyřhraný ocelový profil uzavřený, 70x70 mm, tl. 5 mm, délka 2000 mm, Navařené konzoly pro upevnění výplní - L profil, 10 mm Navařené desky pro kotvení do bet. základu, P12, 170x300 mm, 4 otvory Ø 18 mm Navařený T profil pro kotvení konstrukce pro popínavky, 4 ks Pozink + práškově lakováno Pozn.: před zadáním do výroby bude způsob kotvení konstrukce pro popínavky konzultován s dodavatelem systému pro pnutí rostlin | ks | 28.67 | 0 | 0 | 6 | 172.02
Ocelový sloupek pro popínavky středový - čtyřhraný ocelový profil uzavřený, 70x70 mm, tl. 3 mm, délka 2000 mm, Navařené konzoly pro upevnění výplní - L profil, 10 mm Navařené desky pro kotvení do bet. základu, P10, 170x170 mm, 4 otvory Ø 12 mm Navařený T profil pro kotvení konstrukce pro popínavky, 2 ks Pozink + práškově lakováno Pozn.: před zadáním do výroby bude způsob kotvení konstrukce pro popínavky konzultován s dodavatelem systému pro pnutí rostlin | ks | 17.406 | 0 | 0 | 20 | 348.12
Ocelový sloupek prodloužený - čtyřhraný ocelový profil uzavřený, 70x70 mm, tl. 3 mm, délka 3100 mm Navařené konzoly pro upevnění výplní Navařené desky pro kotvení do bet. základu, P12, 170x300 mm, 4 otvory Ø 18 mm Pozink + práškově lakováno | ks | 25.941 | 0 | 0 | 1 | 25.941
Název | Měrná jednotka | hmotnost / MJ (kg) | Etapa 1 počet MJ | Etapa 1 hmotnost celkem (kg) | Etapa 2 počet MJ | Etapa 2 hmotnost (kg)
Výkop pro patky | ks |  | 57 |  | 60
Víčko plotového sloupku, ocel, 70x70 mm | ks |  | 57 |  | 60
Betonová patka, beton C20/25, XC2, Ø 400 mm, výška 800 mm | ks |  | 53 |  | 49
Chemická kotva M10, hloubka vrtání 80 mm, 4 ks / sloupek | ks |  | 212 |  | 196
Betonová patka, beton C20/25, XC2, Ø 500 mm, výška 1000 mm | ks |  | 4 |  | 11
Chemická kotva M16, hloubka vrtání 160 mm, 4ks / sloupek | ks |  | 16 |  | 44
Plotové výplně
Pozn. Barevnost veškerých práškově lakovaných částí bude vzorkována a odsouhlasena autorským dozorem, správcem parku a orgány památkové péče. Barevnost je navržena jako matná tmavě zelená, např. RAL 6005
Plot A Standardní modul - svařovaná ocelová konstrukce, pozink + práškově lakováno, svařeno z: | ks |  | 29 |  | 26
Ohýbané ocelové tyče, průměr 20 mm, délka 3820 mm, 7 ks / modul | ks | 9.421 | 203 | 1912.463 | 182 | 1714.622
Ocelová pásovina 70 mm, tl. 10 mm, délky 2080 mm, 2 ks / modul | ks | 11.43 | 58 | 662.94 | 52 | 594.36
K upevnění ke sloupkům:
Nerezový šroub s maticí kloboukovou M10, 4 ks / modul | ks |  | 116 |  | 104
Plot A - atyp A1 - svařovaná ocelová konstrukce, pozink + práškově lakováno, svařeno z: | ks |  | 1 |  | 0
Ohýbané ocelové tyče, průměr 20 mm, délka 3820 mm, 6 ks / modul | ks | 9.421 | 6 | 56.526 | 0 | 0
Ocelová pásovina 70 mm, tl. 10 mm, délky 1576 mm, 2 ks / modul | ks | 8.677 | 2 | 17.354 | 0 | 0
K upevnění ke sloupkům:
Nerezový šroub s maticí kloboukovou M10, 4 ks / modul | ks |  | 4 |  | 0
Název | Měrná jednotka | hmotnost / MJ (kg) | Etapa 1 počet MJ | Etapa 1 hmotnost celkem (kg) | Etapa 2 počet MJ | Etapa 2 hmotnost (kg)
Plot A - atyp A2 - svařovaná ocelová konstrukce, pozink + práškově lakováno, svařeno z: | ks |  | 1 |  | 0
Ohýbané ocelové tyče, průměr 20 mm, délka 3820 mm, 4 ks / modul | ks | 9.421 | 4 | 37.684 | 0 | 0
Ocelová pásovina 70 mm, tl. 10 mm, délky 1082 mm, 2 ks / modul | ks | 5.946 | 2 | 11.892 | 0 | 0
K upevnění ke sloupkům:
Nerezový šroub s maticí kloboukovou M10, 4 ks / modul | ks |  | 4 |  | 0
Plot A - atyp A3 - svařovaná ocelová konstrukce, pozink + práškově lakováno, svařeno z: | ks |  | 0 |  | 1
Ohýbané ocelové tyče, průměr 20 mm, délka 3820 mm, 4 ks / modul | ks | 9.421 | 0 | 0 | 4 | 37.684
Ocelová pásovina 70 mm, tl. 10 mm, délky 1649 mm, 2 ks / modul | ks | 9.061 | 0 | 0 | 2 | 18.122
K upevnění ke sloupkům:
Nerezový šroub s maticí kloboukovou M10, 4 ks / modul | ks |  | 0 |  | 4
Plot A - atyp A4 - svařovaná ocelová konstrukce, pozink + práškově lakováno, svařeno z: | ks |  | 0 |  | 1
Ohýbané ocelové tyče, průměr 20 mm, délka 3820 mm, 5 ks / modul | ks | 9.421 | 0 | 0 | 5 | 47.105
Ohýbaná ocelová tyč, průměr 20 mm, délka 4952 mm, 1 ks / modul | ks | 12.212 | 0 | 0 | 1 | 12.212
Ocelová pásovina 70 mm, tl. 10 mm, délky 995mm, 1 ks / modul | ks | 5.468 | 0 | 0 | 1 | 5.468
Ocelová pásovina 70 mm, tl. 10 mm, délky 992mm, 2 ks / modul | ks | 5.451 | 0 | 0 | 2 | 10.902
Ocelová pásovina 70 mm, tl. 10 mm, délky 2095 mm, svařeno ze 3 částí, tvar kopíruje stávající zídku, 1 ks / modul | ks | 11.512 | 0 | 0 | 1 | 11.512
K upevnění ke sloupkům:
Nerezový šroub s maticí kloboukovou M10, 8 ks / modul | ks |  | 0 |  | 8
Plot A - atyp A5 - svařovaná ocelová konstrukce, pozink + práškově lakováno, svařeno z: | ks |  | 0 |  | 1
Ohýbané ocelové tyče, průměr 20 mm, délka 3820 mm, 4 ks / modul | ks | 9.421 | 0 | 0 | 4 | 37.684
Ocelová pásovina 70 mm, tl. 10 mm, délky 1258 mm, 2 ks / modul | ks | 6.913 | 0 | 0 | 2 | 13.826
Název | Měrná jednotka | hmotnost / MJ (kg) | Etapa 1 počet MJ | Etapa 1 hmotnost celkem (kg) | Etapa 2 počet MJ | Etapa 2 hmotnost (kg)
K upevnění ke sloupkům:
Nerezový šroub s maticí kloboukovou M10, 4 ks / modul | ks |  | 0 |  | 4
Plot B Standardní modul - svařovaná ocelová konstrukce, pozink + práškově lakováno, svařeno z: | ks |  | 17 |  | 24
ocelový plech, tl. 1 mm, 2080 x 1880 mm | ks | 30.697 | 17 | 521.849 | 24 | 736.728
ocelový čtyřhraný profily uzavřený, 25x25 mm, tl. 2 mm, délka 1880 mm, 7 ks / modul | ks | 2.715 | 119 | 323.085 | 168 | 456.12
Ocelová pásovina 70 mm, tl. 10 mm, délky 2080 mm, 2 ks / modul | ks | 11.43 | 34 | 388.62 | 48 | 548.64
K upevnění ke sloupkům:
Nerezový šroub s maticí kloboukovou M10, 4 ks / modul | ks |  | 68 |  | 96
Plot B - atyp B1 - svařovaná ocelová konstrukce, pozink + práškově lakováno, svařeno z: | ks |  | 1 |  | 0
ocelový plech, tl. 1 mm, 1508 x 1880 mm | ks | 22.255 | 1 | 22.255 | 0 | 0
ocelový čtyřhraný profily uzavřený, 25x25 mm, tl. 2 mm, délka 1880 mm, 5 ks / modul | ks | 2.715 | 5 | 13.575 | 0 | 0
Ocelová pásovina 70 mm, tl. 10 mm, délky 1508 mm, 2 ks / modul | ks | 8.286 | 2 | 16.572 | 0 | 0
K upevnění ke sloupkům:
Nerezový šroub s maticí kloboukovou M10, 4 ks / modul | ks |  | 4 |  | 0
Plot B - atyp B2 - svařovaná ocelová konstrukce, pozink + práškově lakováno, svařeno z: | ks |  | 1 |  | 0
ocelový plech, tl. 1 mm, 789 x 1880 mm | ks | 11.644 | 1 | 11.644 | 0 | 0
ocelový čtyřhraný profily uzavřený, 25x25 mm, tl. 2 mm, délka 1880 mm, 5 ks / modul | ks | 2.715 | 5 | 13.575 | 0 | 0
Ocelová pásovina 70 mm, tl. 10 mm, délky 789 mm, 2 ks / modul | ks | 4.336 | 2 | 8.672 | 0 | 0
K upevnění ke sloupkům:
Nerezový šroub s maticí kloboukovou M10, 4 ks / modul | ks |  | 4 |  | 0
Název | Měrná jednotka | hmotnost / MJ (kg) | Etapa 1 počet MJ | Etapa 1 hmotnost celkem (kg) | Etapa 2 počet MJ | Etapa 2 hmotnost (kg)
Konstrukce pro popínavky
Napínací nerezové lano, průměr 6 mm, na koncích zalisovaná koncovka s vnějším závitem, koncovka prostrřena ocelovým profilem, na koncovku dána podložka a zašroubována matka + matka s kloboukem | m |  | 0 |  | 50
Opletové nerezové lanko, průměr 2 mm, k upevnění sítě na nerez. lano | m |  | 0 |  | 50
Nerezová síť, průměr lanka 2 mm, rozměr oka 100x175mm, vertikální orientace | m2 |  | 0 |  | 60
Brány a branky
Pozn. Barevnost veškerých práškově lakovaných částí bude vzorkována a odsouhlasena autorským dozorem, správcem parku a orgány památkové péče. Barevnost je navržena jako matná tmavě zelená, např. RAL 6005
Brána A - svařovaná ocelová konstrukce, pozink + práškově lakováno, svařeno z: | ks |  | 1 |  | 1
Ocelové tyče, průměr 20 mm, délka 1780, 26 ks / brána | ks | 4.39 | 26 | 114.14 | 26 | 114.14
Rám z ocelového profilu 60x40 mm, tl. 3 mm, 2000x1900 mm, otvor na kliku a zámek | ks | 34.534 | 1 | 34.534 | 1 | 34.534
Rám z ocelového profilu 60x40 mm, tl. 3 mm, 2000x1900 mm, otvor pro západku zámku, dorazová lišta | ks | 34.534 | 1 | 34.534 | 1 | 34.534
Oka na visací zámek - ocelová pásovina 10 mm s otvorem, 2 ks / brána | ks | 0.502 | 2 | 1.004 | 2 | 1.004
Oka na zemní zástrče - ocel, 2 ks / brána | ks | 0.562 | 2 | 1.124 | 2 | 1.124
Zemní zástrč, 500 mm, ocel pozinkovaná, 2 ks / brána | ks |  | 2 |  | 2
Regulovatelný pant, 4 ks / brána | ks |  | 4 |  | 4
zámek P+L, klika s kruhovým průřezem | ks |  | 1 |  | 1
Název | Měrná jednotka | hmotnost / MJ (kg) | Etapa 1 počet MJ | Etapa 1 hmotnost celkem (kg) | Etapa 2 počet MJ | Etapa 2 hmotnost (kg)
Branka A - svařovaná ocelová konstrukce, pozink + práškově lakováno, svařeno z: | ks |  | 1 |  | 1
Ocelové tyče, průměr 20 mm, délka 1780, 5 ks / brána | ks | 4.39 | 5 | 21.95 | 5 | 21.95
Rám z ocelového profilu 60x40 mm, tl. 3 mm, 900x1900 mm, otvor na kliku a zámek | ks | 24.793 | 1 | 24.793 | 1 | 24.793
Regulovatelný pant, 2 ks / branka | ks |  | 2 |  | 2
zámek P+L, klika s kruhovým průřezem | ks |  | 1 |  | 1
Brána B - svařovaná ocelová konstrukce, pozink + práškově lakováno, svařeno z: | ks |  | 1 |  | 1
Ocelový plech tl. 1 mm, 1880x1780 mm, 2 ks / brána | ks | 26.269 | 2 | 52.538 | 2 | 52.538
ocelový čtyřhraný profily uzavřený, 25x25 mm, tl. 2 mm, délka 1780 mm, 12 ks / brána | ks | 2.571 | 12 | 30.852 | 12 | 30.852
Rám z ocelového profilu 60x40 mm, tl. 3 mm, 2000x1900 mm, otvor na kliku a zámek | ks | 34.534 | 1 | 34.534 | 1 | 34.534
Rám z ocelového profilu 60x40 mm, tl. 3 mm, 2000x1900 mm, otvor pro západku zámku, dorazová lišta | ks | 34.534 | 1 | 34.534 | 1 | 34.534
Oka na visací zámek - ocelová pásovina 10 mm s otvorem, 2 ks / brána | ks | 0.502 | 2 | 1.004 | 2 | 1.004
Oka na zemní zástrče - ocel, 2 ks / brána | ks | 0.562 | 2 | 1.124 | 2 | 1.124
Zemní zástrč, 500 mm, ocel pozinkovaná, 2 ks / brána | ks |  | 2 |  | 2
Regulovatelný pant, 4 ks / brána | ks |  | 4 |  | 4
zámek P+L, klika s kruhovým průřezem | ks |  | 1 |  | 1