## Rekapitulace stavby (hidden)
Export Komplet | [28 empty] | 2.0 | [5 empty] | False | False | {64ff8fa4-c745-4876-8fa1-a4085bc25ad5}
[20 empty] | >> skryté sloupce << | [13 empty] | 0,01 | 21
[34 empty] | 0,01 | 12
|  | REKAPITULACE STAVBY | [18 empty] | v --- níže se nacházejí doplnkové a pomocné údaje k sestavám --- v | [11 empty] | Návod na vyplnění | 0,001
|  | Kód: |  |  |  |  | Oploceni1 | [25 empty] | Měnit lze pouze buňky se žlutým podbarvením! 1) na prvním listu Rekapitulace stavby vyplňte v sestavě a) Souhrnný list - údaje o Uchazeči (přenesou se do ostatních sestav i v jiných listech) b) Rekapitulace objektů - potřebné Ostatní náklady 2) na vybraných listech vyplňte v sestavě a) Krycí list - údaje o Uchazeči, pokud se liší od údajů o Uchazeči na Souhrnném listu (údaje se přenesou do ostatních sestav v daném listu) b) Rekapitulace rozpočtu - potřebné Ostatní náklady c) Celkové náklady za stavbu - ceny u položek - množství, pokud má žluté podbarvení - a v případě potřeby poznámku (ta je ve skrytém sloupci) | 0,01
|  | Stavba: |  |  |  |  | 1.etapa-Oplocení areálů SVČ a VZMB v parku Lužánky | [26 empty] | 0,01
|  | KSO: | [13 empty] | CC-CZ: | [17 empty] | 0,01
|  | Místo: |  |  |  |  | Lužánky, Brno | [8 empty] | Datum: |  | 8. 8. 2025 | [15 empty] | 0,01
0,01
|  | Zadavatel: | [13 empty] | IČ: | [17 empty] | 0,01
|  |  | MmBrna, OSM, Husova 3, Brno | [12 empty] | DIČ: | [17 empty] | 0,01
0,01
|  | Uchazeč: | [13 empty] | IČ: |  | Vyplň údaj | [15 empty] | 0,01
|  |  | Vyplň údaj | [12 empty] | DIČ: |  | Vyplň údaj | [15 empty] | 0,01
False
|  | Projektant: | [13 empty] | IČ: | [17 empty] | False
|  |  | Ing. Tomáš Popelínský, Mozolky 59, Brno | [12 empty] | DIČ: | [17 empty] | True
0,01
|  | Zpracovatel: | [13 empty] | IČ: | [17 empty] | 0,01
|  |  | Radka Volková | [12 empty] | DIČ: | [17 empty] | True
Poznámka:
|  | Cena bez DPH | [13 empty] | 0
[8 empty] | Sazba daně |  |  | Základ daně |  |  |  |  | Výše daně
|  | DPH |  | základní |  |  |  | 21% |  |  | 0 |  |  |  |  | 0
|  |  |  | snížená |  |  |  | 12% |  |  | 0 |  |  |  |  | 0
|  |  |  | zákl. přenesená |  |  |  | 21% |  |  | 0 |  |  |  |  | 0
|  |  |  | sníž. přenesená |  |  |  | 12% |  |  | 0 |  |  |  |  | 0
|  |  |  | nulová |  |  |  | 0% |  |  | 0 |  |  |  |  | 0
|  | Cena s DPH | [6 empty] | v |  |  | CZK |  |  |  | 0
|  | Projektant | [11 empty] | Zpracovatel
|  | Datum a podpis: | [7 empty] | Razítko |  |  |  | Datum a podpis: |  |  | Razítko
|  | Objednavatel | [11 empty] | Uchazeč
|  | Datum a podpis: | [7 empty] | Razítko |  |  |  | Datum a podpis: |  |  | Razítko
REKAPITULACE OBJEKTŮ STAVBY A SOUPISŮ PRACÍ
| Kód: | [6 empty] | Oploceni1
| Stavba: | [6 empty] | 1.etapa-Oplocení areálů SVČ a VZMB v parku Lužánky
| Místo: | [6 empty] | Lužánky, Brno | [6 empty] | Datum: |  | 8. 8. 2025
| Zadavatel: | [6 empty] | MmBrna, OSM, Husova 3, Brno | [6 empty] | Projektant: |  | Ing. Tomáš Popelínský, Mozolky 59, Brno |  |  |  | Informatívní údaje z listů zakázek
| Uchazeč: | [13 empty] | Zpracovatel: |  | Radka Volková
| Kód |  |  |  | Popis | [7 empty] | Cena bez DPH [CZK] |  |  |  |  | Cena s DPH [CZK] | Typ |  | z toho Ostat. náklady [CZK] | DPH [CZK] | Normohodiny [h] | DPH základní [CZK] | DPH snížená [CZK] | DPH základní přenesená [CZK] | DPH snížená přenesená [CZK] | Základna DPH základní | Základna DPH snížená | Základna DPH zákl. přenesená | Základna DPH sníž. přenesená | Základna DPH nulová
| Náklady z rozpočtů | [11 empty] | 0 |  |  |  |  | 0 |  |  | 0 | 0 | 0 | 0 | 0 | 0 | 0 | 0 | 0 | 0 | 0 | 0 |  | D | 0 |  | IMPORT | {64ff8fa4-c745-4876-8fa1-a4085bc25ad5} | {00000000-0000-0000-0000-000000000000}
/ |  | Oploceni1 |  |  |  | 1.etapa-Oplocení areálů SVČ a VZMB v parku Lužánky | [6 empty] | 0 |  |  |  |  | 0 | STA |  | 0 | 0 | 0 | 0 | 0 | 0 | 0 | 0 | 0 | 0 | 0 | 0 |  |  | 1 | ###NOINSERT### | IMPORT | {64ff8fa4-c745-4876-8fa1-a4085bc25ad5} | {00000000-0000-0000-0000-000000000000}

## Oploceni1 - 1.etapa-Oploc...
[9 empty] | >> skryté sloupce << | [9 empty] | {64ff8fa4-c745-4876-8fa1-a4085bc25ad5}
2
| KRYCÍ LIST SOUPISU PRACÍ | [8 empty] | v --- níže se nacházejí doplnkové a pomocné údaje k sestavám --- v | [8 empty] | False
Stavba:
1.etapa-Oplocení areálů SVČ a VZMB v parku Lužánky
| KSO: |  |  |  |  | CC-CZ:
| Místo: |  | Lužánky, Brno |  |  | Datum: | 8. 8. 2025
| Zadavatel: |  |  |  |  | IČ:
|  | MmBrna, OSM, Husova 3, Brno |  |  |  | DIČ:
| Uchazeč: |  |  |  |  | IČ: | Vyplň údaj
|  | Vyplň údaj |  |  |  | DIČ: | Vyplň údaj
| Projektant: |  |  |  |  | IČ:
|  | Ing. Tomáš Popelínský, Mozolky 59, Brno |  |  |  | DIČ:
| Zpracovatel: |  |  |  |  | IČ:
|  | Radka Volková |  |  |  | DIČ:
Poznámka:
| Cena bez DPH | [5 empty] | 0
|  |  | Základ daně |  |  | Sazba daně | Výše daně
| DPH | základní | 0 |  |  | 21% | 0
|  | snížená | 0 |  |  | 12% | 0
|  | zákl. přenesená | 0 |  |  | 21% | 0
|  | sníž. přenesená | 0 |  |  | 12% | 0
|  | nulová | 0 |  |  | 0% | 0
| Cena s DPH |  |  | v | CZK |  | 0
| Projektant |  |  | Zpracovatel
| Datum a podpis: |  | Razítko | Datum a podpis: |  |  | Razítko
| Objednavatel |  |  | Uchazeč
| Datum a podpis: |  | Razítko | Datum a podpis: |  |  | Razítko
REKAPITULACE ČLENĚNÍ SOUPISU PRACÍ
Stavba:
1.etapa-Oplocení areálů SVČ a VZMB v parku Lužánky
Místo: |  |  | Lužánky, Brno |  |  | Datum: | 8. 8. 2025
Zadavatel: |  |  | MmBrna, OSM, Husova 3, Brno |  |  | Projektant: | Ing. Tomáš Popelínský, Mozolky 59, Brno
Uchazeč: |  |  | Vyplň údaj |  |  | Zpracovatel: | Radka Volková
Kód dílu - Popis | [6 empty] | Cena celkem [CZK]
Náklady ze soupisu prací | [6 empty] | 0 | [12 empty] | -1
| HSV - Práce a dodávky HSV | [5 empty] | 0
| 1 - Zemní práce | [5 empty] | 0
| 2 - Zakládání | [5 empty] | 0
| 3 - Svislé a kompletní konstrukce | [5 empty] | 0
| 9 - Ostatní konstrukce a práce, bourání | [5 empty] | 0
| 997 - Doprava suti a vybouraných hmot | [5 empty] | 0
| 998 - Přesun hmot | [5 empty] | 0
| VRN - Vedlejší rozpočtové náklady | [5 empty] | 0
| VRN3 - Zařízení staveniště | [5 empty] | 0
| VRN6 - Územní vlivy | [5 empty] | 0
SOUPIS PRACÍ
Stavba:
1.etapa-Oplocení areálů SVČ a VZMB v parku Lužánky
Místo: |  |  | Lužánky, Brno |  |  | Datum: | 8. 8. 2025
Zadavatel: |  |  | MmBrna, OSM, Husova 3, Brno |  |  | Projektant: | Ing. Tomáš Popelínský, Mozolky 59, Brno
Uchazeč: |  |  | Vyplň údaj |  |  | Zpracovatel: | Radka Volková
PČ | Typ | Kód | Popis | MJ | Množství | J.cena [CZK] | Cena celkem [CZK] | Cenová soustava |  |  | DPH | J. Nh [h] | Nh celkem [h] | J. hmotnost [t] | Hmotnost celkem [t] | J. suť [t] | Suť Celkem [t]
Náklady soupisu celkem | [6 empty] | 0 | [5 empty] | 0 |  | 19.7947 |  | 7.9638 |  | D | -1 | [10 empty] | 0
| D | HSV | Práce a dodávky HSV |  |  |  | 0 | [5 empty] | 0 |  | 19.7947 |  | 7.9638 | 1 | D | 0 |  |  |  | ROZPOCET | [6 empty] | 0
| D | 1 | Zemní práce |  |  |  | 0 | [5 empty] | 0 |  | 0 |  | 0 | 1 | D | 1 |  |  |  | ROZPOCET | [6 empty] | 0
1 | K | 133251101 | Hloubení šachet nezapažených v hornině třídy těžitelnosti I skupiny 3 objem do 20 m3 | m3 | 6.11 |  | 0 | CS ÚRS 2025 02 |  |  | základní |  | 0 | 0 | 0 | 0 | 0 | 4 | K | 2 |  |  |  | ROZPOCET | 0 | 0 | 0 | 0 | 0 | 1 | 0 | 4 | 866448066
| VV |  | 3,14*0,2*0,2*0,8*53 |  | 5.325 | [13 empty] | VV | 2 | 2 | True | 0 | ROZPOCET
| VV |  | 3,14*0,25*0,25*1,0*4 |  | 0.785 | [13 empty] | VV | 2 | 2 | True | 0 | ROZPOCET
| VV |  | Součet |  | 6.11 | [13 empty] | VV | 2 | 4 | True | 1 | ROZPOCET
2 | K | 162751117 | Vodorovné přemístění přes 9 000 do 10000 m výkopku/sypaniny z horniny třídy těžitelnosti I skupiny 1 až 3 | m3 | 6.11 |  | 0 | CS ÚRS 2025 02 |  |  | základní |  | 0 | 0 | 0 | 0 | 0 | 4 | K | 2 |  |  |  | ROZPOCET | 0 | 0 | 0 | 0 | 0 | 1 | 0 | 4 | 1279618278
3 | K | 162751119 | Příplatek k vodorovnému přemístění výkopku/sypaniny z horniny třídy těžitelnosti I skupiny 1 až 3 ZKD 1000 m přes 10000 m | m3 | 30.55 |  | 0 | CS ÚRS 2025 02 |  |  | základní |  | 0 | 0 | 0 | 0 | 0 | 4 | K | 2 |  |  |  | ROZPOCET | 0 | 0 | 0 | 0 | 0 | 1 | 0 | 4 | -787614939
| VV |  | 6,11*5 'Přepočtené koeficientem množství |  | 30.55 | [13 empty] | VV | 2 | 2 | False | 1 | ROZPOCET
4 | K | 171201231 | Poplatek za uložení zeminy a kamení na recyklační skládce (skládkovné) kód odpadu 17 05 04 | t | 10.998 |  | 0 | CS ÚRS 2025 02 |  |  | základní |  | 0 | 0 | 0 | 0 | 0 | 4 | K | 2 |  |  |  | ROZPOCET | 0 | 0 | 0 | 0 | 0 | 1 | 0 | 4 | -1408889539
| VV |  | 6,110*1,8 |  | 10.998 | [13 empty] | VV | 2 | 2 | True | 1 | ROZPOCET
5 | K | 171251201 | Uložení sypaniny na skládky nebo meziskládky | m3 | 6.11 |  | 0 | CS ÚRS 2025 02 |  |  | základní |  | 0 | 0 | 0 | 0 | 0 | 4 | K | 2 |  |  |  | ROZPOCET | 0 | 0 | 0 | 0 | 0 | 1 | 0 | 4 | 1313505660
6 | K | 181912111 | Úprava pláně v hornině třídy těžitelnosti I skupiny 3 bez zhutnění ručně | m2 | 110 |  | 0 | CS ÚRS 2025 02 |  |  | základní |  | 0 | 0 | 0 | 0 | 0 | 4 | K | 2 |  |  |  | ROZPOCET | 0 | 0 | 0 | 0 | 0 | 1 | 0 | 4 | 487363936
| VV |  | 110*1,0 |  | 110 | [13 empty] | VV | 2 | 2 | True | 1 | ROZPOCET
| D | 2 | Zakládání |  |  |  | 0 | [5 empty] | 0 |  | 15.8218 |  | 0 | 1 | D | 1 |  |  |  | ROZPOCET | [6 empty] | 0
7 | K | 275313711 | Základové patky z betonu tř. C 20/25, XC2 | m3 | 6.324 |  | 0 | CS ÚRS 2025 02 |  |  | základní |  | 0 | 2.5019 | 15.8218 | 0 | 0 | 4 | K | 2 |  |  |  | ROZPOCET | 0 | 0 | 0 | 0 | 0 | 1 | 0 | 4 | 251937897
| VV |  | 3,14*0,2*0,2*0,8*53 |  | 5.325 | [13 empty] | VV | 2 | 2 | True | 0 | ROZPOCET
| VV |  | 3,14*0,25*0,25*1,0*4 |  | 0.785 | [13 empty] | VV | 2 | 2 | True | 0 | ROZPOCET
| VV |  | Mezisoučet |  | 6.11 | [13 empty] | VV | 2 | 3 | True | 0 | ROZPOCET
| VV |  | 6,11*0,035 |  | 0.214 | [13 empty] | VV | 2 | 2 | True | 0 | ROZPOCET
| VV |  | Součet |  | 6.324 | [13 empty] | VV | 2 | 4 | True | 1 | ROZPOCET
| D | 3 | Svislé a kompletní konstrukce |  |  |  | 0 | [5 empty] | 0 |  | 3.9704 |  | 0 | 1 | D | 1 |  |  |  | ROZPOCET | [6 empty] | 0
8 | M | 553-Pozn.1 | Barevnost je navržena jako matná tmavě zelená např. RAL 6005, případně RAL 6009, RAL 6012-nutno odsouhlasit autorským dozorem,správcem parku a orgány památkové péče. | sada | 1 |  | 0 |  |  |  | základní |  | 0 | 0.0165 | 0.0165 | 0 | 0 | 8 | M | 2 |  |  |  | ROZPOCET | 0 | 0 | 0 | 0 | 0 | 1 | 0 | 4 | 512533725
9 | K | 338171115 | Osazování ocelových sloupků plotových ocelových v do 2,00 m ukotvením k pevnému podkladu | kus | 57 |  | 0 | CS ÚRS 2025 02 |  |  | základní |  | 0 | 0 | 0 | 0 | 0 | 4 | K | 2 |  |  |  | ROZPOCET | 0 | 0 | 0 | 0 | 0 | 1 | 0 | 4 | 835244465
| VV |  | 49+3+4+1 |  | 57 | [13 empty] | VV | 2 | 2 | True | 1 | ROZPOCET
10 | M | 553-Pc 1 | sloupek ocelový čtyřhraný profil uzavřený, 70x70mm, tl.3mm dl. 2m, navařené konzoly pro upevnění výplní,nav.desky pro kotvení do b.základu, P10, 170/170mm, 4otvory d12mm-pozink+práškově lakováno | kus | 49 |  | 0 |  |  |  | základní |  | 0 | 0.02 | 0.98 | 0 | 0 | 8 | M | 2 |  |  |  | ROZPOCET | 0 | 0 | 0 | 0 | 0 | 1 | 0 | 4 | -2098897351
| VV |  | 49 |  | 49 | [13 empty] | VV | 2 | 2 | True | 1 | ROZPOCET
11 | M | 553-Pc 1A | D+m víčko plotového sloupku, ocel 70x70mm | kus | 57 |  | 0 |  |  |  | základní |  | 0 | 0.02 | 1.14 | 0 | 0 | 8 | M | 2 |  |  |  | ROZPOCET | 0 | 0 | 0 | 0 | 0 | 1 | 0 | 4 | 1013524836
12 | M | 553-Pc 2 | sloupek ocelový s nižšími konzolami čtyřhraný profil uzavřený, 70x70mm, tl.3mm dl. 2m, navařené konzoly pro upevnění výplní,nav.desky pro kotvení do b.základu, P10, 170/170mm, 4otvory d12mm-pozink+práškově lakováno | kus | 3 |  | 0 |  |  |  | základní |  | 0 | 0.02 | 0.06 | 0 | 0 | 8 | M | 2 |  |  |  | ROZPOCET | 0 | 0 | 0 | 0 | 0 | 1 | 0 | 4 | 133060696
13 | M | 553-Pc 3 | sloupek ocelový zesílený (pro brány) čtyřhraný profil uzavřený, 70x70mm, tl.5mm dl. 2m, navařené konzoly pro upevnění výplní,nav.desky pro kotvení do b.základu, P10, 170/300mm, 4otvory d18mm-pozink+práškově lakováno | kus | 4 |  | 0 |  |  |  | základní |  | 0 | 0.02 | 0.08 | 0 | 0 | 8 | M | 2 |  |  |  | ROZPOCET | 0 | 0 | 0 | 0 | 0 | 1 | 0 | 4 | -1337666449
14 | M | 553-Pc 4 | sloupek ocelový (pro bránky) čtyřhraný profil uzavřený, 70x70mm, tl.3mm dl. 2m, navařené konzoly pro upevnění výplní,nav.desky pro kotvení do b.základu, P10, 170/170mm, 4otvory d12mm,navařený protikus-dorazová lišta-pozink+práškově lakováno | kus | 1 |  | 0 |  |  |  | základní |  | 0 | 0.02 | 0.02 | 0 | 0 | 8 | M | 2 |  |  |  | ROZPOCET | 0 | 0 | 0 | 0 | 0 | 1 | 0 | 4 | -926947199
15 | K | 348171146 | Montáž panelového svařovaného oplocení v přes 1,5 do 2,0 m | m | 107.636 |  | 0 | CS ÚRS 2025 02 |  |  | základní |  | 0 | 0 | 0 | 0 | 0 | 4 | K | 2 |  |  |  | ROZPOCET | 0 | 0 | 0 | 0 | 0 | 1 | 0 | 4 | -1132155536
| VV |  | "A"2,22*29 |  | 64.38 | [13 empty] | VV | 2 | 2 | True | 0 | ROZPOCET
| VV |  | "a1"1,716*1 |  | 1.716 | [13 empty] | VV | 2 | 2 | True | 0 | ROZPOCET
| VV |  | "A2"1,22*1 |  | 1.22 | [13 empty] | VV | 2 | 2 | True | 0 | ROZPOCET
| VV |  | "A3,4,5"0 |  | 0 | [13 empty] | VV | 2 | 2 | True | 0 | ROZPOCET
| VV |  | "B"2,22*17 |  | 37.74 | [13 empty] | VV | 2 | 2 | True | 0 | ROZPOCET
| VV |  | "B1"1,65*1 |  | 1.65 | [13 empty] | VV | 2 | 2 | True | 0 | ROZPOCET
| VV |  | "B2"0,93*1 |  | 0.93 | [13 empty] | VV | 2 | 2 | True | 0 | ROZPOCET
| VV |  | Součet |  | 107.636 | [13 empty] | VV | 2 | 4 | True | 1 | ROZPOCET
16 | M | 553-Pc 5 | plot B- svařovaná oc. konst., pozink+práškově lakováno,svařeno z ocel. plechu tl.1mm,2080x1880mm,oc.čtyřhr.profil uzavřený 25x25mm,tl.2mm,dl.1880mm-7ks/modul,ocel.pásovina 70mm tl.10mm, dl.2080mm-2ks/modul+nerez.šrouby s maticí klobouk. M 10 ,4ks/modul | kus | 17 |  | 0 |  |  |  | základní |  | 0 | 0.0448 | 0.7616 | 0 | 0 | 8 | M | 2 |  |  |  | ROZPOCET | 0 | 0 | 0 | 0 | 0 | 1 | 0 | 4 | 229573910
| VV |  | 17 |  | 17 | [13 empty] | VV | 2 | 2 | True | 1 | ROZPOCET
17 | M | 553-Pc 6 | plot B1- svařovaná oc. konst., pozink+práškově lakováno,svařeno z ocel. plechu tl.1mm,1508x1880mm,oc.čtyřhr.profil uzavřený 25x25mm,tl.2mm,dl.1880mm-5ks/modul,ocel.pásovina 70mm tl.10mm, dl.1508mm-2ks/modul+nerez.šrouby s maticí klobouk. M 10 ,4ks/modul | kus | 1 |  | 0 |  |  |  | základní |  | 0 | 0.0333 | 0.0333 | 0 | 0 | 8 | M | 2 |  |  |  | ROZPOCET | 0 | 0 | 0 | 0 | 0 | 1 | 0 | 4 | 999313125
| VV |  | 1 |  | 1 | [13 empty] | VV | 2 | 2 | True | 1 | ROZPOCET
18 | M | 553-Pc 7 | plot B2- svařovaná oc. konst., pozink+práškově lakováno,svařeno z ocel. plechu tl.1mm,789x1880mm,oc.čtyřhr.profil uzavřený 25x25mm,tl.2mm,dl.1880mm-5ks/modul,ocel.pásovina 70mm tl.10mm, dl.789mm-2ks/modul+nerez.šrouby s maticí klobouk. M 10 ,4ks/modul | kus | 1 |  | 0 |  |  |  | základní |  | 0 | 0.019 | 0.019 | 0 | 0 | 8 | M | 2 |  |  |  | ROZPOCET | 0 | 0 | 0 | 0 | 0 | 1 | 0 | 4 | -1872034251
| VV |  | 1 |  | 1 | [13 empty] | VV | 2 | 2 | True | 1 | ROZPOCET
19 | M | 553-Pc 8 | plot A- svařovaná oc. konst., pozink+práškově lakováno,svařeno z ohýbaná ocel.tyčeD.20mm,dl.3820mm-7ks/modul,ocel.pásovina 70mm tl.10mm, dl.2080mm-2ks/modul+nerez.šrouby s maticí klobouk. M 10 ,4ks/modul | kus | 29 |  | 0 |  |  |  | základní |  | 0 | 0.021 | 0.609 | 0 | 0 | 8 | M | 2 |  |  |  | ROZPOCET | 0 | 0 | 0 | 0 | 0 | 1 | 0 | 4 | -70428923
| VV |  | 29 |  | 29 | [13 empty] | VV | 2 | 2 | True | 1 | ROZPOCET
20 | M | 553-Pc 9 | plot A1- svařovaná oc. konst., pozink+práškově lakováno,svařeno z ohýbaná ocel.tyčeD.20mm,dl.3820mm-6ks/modul,ocel.pásovina 70mm tl.10mm, dl.1576mm-2ks/modul+nerez.šrouby s maticí klobouk. M 10 ,4ks/modul | kus | 1 |  | 0 |  |  |  | základní |  | 0 | 0.021 | 0.021 | 0 | 0 | 8 | M | 2 |  |  |  | ROZPOCET | 0 | 0 | 0 | 0 | 0 | 1 | 0 | 4 | -1432419714
| VV |  | 1 |  | 1 | [13 empty] | VV | 2 | 2 | True | 1 | ROZPOCET
21 | M | 553-Pc 10 | plot A2- svařovaná oc. konst., pozink+práškově lakováno,svařeno z ohýbaná ocel.tyčeD.20mm,dl.3820mm-4ks/modul,ocel.pásovina 70mm tl.10mm, dl.1082mm-2ks/modul+nerez.šrouby s maticí klobouk. M 10 ,4ks/modul | kus | 1 |  | 0 |  |  |  | základní |  | 0 | 0.021 | 0.021 | 0 | 0 | 8 | M | 2 |  |  |  | ROZPOCET | 0 | 0 | 0 | 0 | 0 | 1 | 0 | 4 | -1971993100
| VV |  | 1 |  | 1 | [13 empty] | VV | 2 | 2 | True | 1 | ROZPOCET
22 | K | 348172111 | Montáž vjezdových bran samonosných jednokřídlových pl do 2 m2 | kus | 1 |  | 0 | CS ÚRS 2022 01 |  |  | základní |  | 0 | 0 | 0 | 0 | 0 | 4 | K | 2 |  |  |  | ROZPOCET | 0 | 0 | 0 | 0 | 0 | 1 | 0 | 4 | -1794308152
23 | M | 553-Pc 11 | Brána A-svařov.ocel.konstrukce,pozink+prášk.lakováno,svařeno z ocel.tyče D 20mm, dl. 1780mm, 5ks/brána, rám z oc.prof 60x40mm tl.3mm, 900x1900mm,otvor na kliku a zámek+zámek,pant | kus | 1 |  | 0 |  |  |  | základní |  | 0 | 0.035 | 0.035 | 0 | 0 | 8 | M | 2 |  |  |  | ROZPOCET | 0 | 0 | 0 | 0 | 0 | 1 | 0 | 4 | -478893978
24 | K | 348172214 | Montáž vjezdových bran samonosných dvoukřídlových pl přes 5 m2 do 10 m2 | kus | 2 |  | 0 | CS ÚRS 2022 01 |  |  | základní |  | 0 | 0 | 0 | 0 | 0 | 4 | K | 2 |  |  |  | ROZPOCET | 0 | 0 | 0 | 0 | 0 | 1 | 0 | 4 | -1598210212
25 | M | 553-Pc 12 | Brána A-svařov.ocel.konstrukce,pozink+prášk.lakováno,svařeno z ocel.tyče D 20mm, dl. 1780mm, 26ks/brána, rám z oc.prof 60x40mm tl.3mm, 2000x1900mm 2x,otvor pro západku zámku, doraz-lišta,oka na visací zámek+zástrč-oc.pásovina,2ks/brána,+zámek,zástrč,pant | kus | 1 |  | 0 |  |  |  | základní |  | 0 | 0.075 | 0.075 | 0 | 0 | 8 | M | 2 |  |  |  | ROZPOCET | 0 | 0 | 0 | 0 | 0 | 1 | 0 | 4 | 1254995130
26 | M | 553-Pc 13 | Brána B-svařov.ocel.konstrukce,pozink+prášk.lakováno,svařeno z ocel.plechu tl.1mm,1880x1780mm,2ks/brána, rám z oc.prof 60x40mm tl.3mm, 2000x1900mm,otvor pro západku zámku+klika a zámek, oka na visací zámek+zástrč,oc.uzavř.prof.25x25mm+zámek,zástrč,pant | kus | 1 |  | 0 |  |  |  | základní |  | 0 | 0.099 | 0.099 | 0 | 0 | 8 | M | 2 |  |  |  | ROZPOCET | 0 | 0 | 0 | 0 | 0 | 1 | 0 | 4 | 323220532
| D | 9 | Ostatní konstrukce a práce, bourání |  |  |  | 0 | [5 empty] | 0 |  | 0.00248 |  | 7.9638 | 1 | D | 1 |  |  |  | ROZPOCET | [6 empty] | 0
27 | K | 952-pc 1 | Vyčištění kolem plotu po zkončení prací | sada | 1 |  | 0 |  |  |  | základní |  | 0 | 4e-05 | 4e-05 | 0 | 0 | 4 | K | 2 |  |  |  | ROZPOCET | 0 | 0 | 0 | 0 | 0 | 1 | 0 | 4 | 1793920626
28 | K | 953961112 | Kotva chemickým tmelem M 10 hl 80 mm do betonu s vyvrtáním otvoru | kus | 212 |  | 0 | CS ÚRS 2025 02 |  |  | základní |  | 0 | 1e-05 | 0.00212 | 0 | 0 | 4 | K | 2 |  |  |  | ROZPOCET | 0 | 0 | 0 | 0 | 0 | 1 | 0 | 4 | -186714953
29 | K | 953961114 | Kotva chemickým tmelem M 16 hl 160 mm do betonu s vyvrtáním otvoru | kus | 16 |  | 0 | CS ÚRS 2025 02 |  |  | základní |  | 0 | 2e-05 | 0.00032 | 0 | 0 | 4 | K | 2 |  |  |  | ROZPOCET | 0 | 0 | 0 | 0 | 0 | 1 | 0 | 4 | 1438696946
30 | K | 966072811 | Odstranění kovového plného plotu, nebo plechového plotu včetně bran se sloupky do betonových patek | m | 115 |  | 0 | CS ÚRS 2025 02 |  |  | základní |  | 0 | 0 | 0 | 0.06925 | 7.9638 | 4 | K | 2 |  |  |  | ROZPOCET | 0 | 0 | 0 | 0 | 0 | 1 | 0 | 4 | 2032210413
| VV |  | 115 |  | 115 | [13 empty] | VV | 2 | 2 | True | 1 | ROZPOCET
| D | 997 | Doprava suti a vybouraných hmot |  |  |  | 0 | [5 empty] | 0 |  | 0 |  | 0 | 1 | D | 1 |  |  |  | ROZPOCET | [6 empty] | 0
31 | K | 997013151 | Vnitrostaveništní doprava suti a vybouraných hmot pro budovy v do 6 m s omezením mechanizace | t | 7.964 |  | 0 | CS ÚRS 2025 02 |  |  | základní |  | 0 | 0 | 0 | 0 | 0 | 4 | K | 2 |  |  |  | ROZPOCET | 0 | 0 | 0 | 0 | 0 | 1 | 0 | 4 | 840950673
32 | K | 997013501 | Odvoz suti a vybouraných hmot na skládku nebo meziskládku do 1 km se složením | t | 7.964 |  | 0 | CS ÚRS 2025 02 |  |  | základní |  | 0 | 0 | 0 | 0 | 0 | 4 | K | 2 |  |  |  | ROZPOCET | 0 | 0 | 0 | 0 | 0 | 1 | 0 | 4 | 1208039854
33 | K | 997013509 | Příplatek k odvozu suti a vybouraných hmot na skládku ZKD 1 km přes 1 km | t | 111.496 |  | 0 | CS ÚRS 2025 02 |  |  | základní |  | 0 | 0 | 0 | 0 | 0 | 4 | K | 2 |  |  |  | ROZPOCET | 0 | 0 | 0 | 0 | 0 | 1 | 0 | 4 | -440174829
| VV |  | 7,964*14 'Přepočtené koeficientem množství |  | 111.496 | [13 empty] | VV | 2 | 2 | False | 1 | ROZPOCET
34 | K | 997013609 | Poplatek za uložení na skládce Poplatek za uložení | t | 7.964 |  | 0 | CS ÚRS 2025 02 |  |  | základní |  | 0 | 0 | 0 | 0 | 0 | 4 | K | 2 |  |  |  | ROZPOCET | 0 | 0 | 0 | 0 | 0 | 1 | 0 | 4 | -1659695947
| D | 998 | Přesun hmot |  |  |  | 0 | [5 empty] | 0 |  | 0 |  | 0 | 1 | D | 1 |  |  |  | ROZPOCET | [6 empty] | 0
35 | K | 998011001 | Přesun hmot v do 6 m | t | 19.795 |  | 0 | CS ÚRS 2025 02 |  |  | základní |  | 0 | 0 | 0 | 0 | 0 | 4 | K | 2 |  |  |  | ROZPOCET | 0 | 0 | 0 | 0 | 0 | 1 | 0 | 4 | -1331242923
| D | VRN | Vedlejší rozpočtové náklady |  |  |  | 0 | [5 empty] | 0 |  | 0 |  | 0 | 5 | D | 0 |  |  |  | ROZPOCET | [6 empty] | 0
| D | VRN3 | Zařízení staveniště |  |  |  | 0 | [5 empty] | 0 |  | 0 |  | 0 | 5 | D | 1 |  |  |  | ROZPOCET | [6 empty] | 0
36 | K | 030001000 | Zařízení staveniště 3% | sada | 1 |  | 0 | CS ÚRS 2025 02 |  |  | základní |  | 0 | 0 | 0 | 0 | 0 | 1024 | K | 2 |  |  |  | ROZPOCET | 0 | 0 | 0 | 0 | 0 | 1 | 0 | 1024 | 1820946609
| D | VRN6 | Územní vlivy |  |  |  | 0 | [5 empty] | 0 |  | 0 |  | 0 | 5 | D | 1 |  |  |  | ROZPOCET | [6 empty] | 0
37 | K | 060001000 | Územní vlivy 3,2% | sada | 1 |  | 0 | CS ÚRS 2025 02 |  |  | základní |  | 0 | 0 | 0 | 0 | 0 | 1024 | K | 2 |  |  |  | ROZPOCET | 0 | 0 | 0 | 0 | 0 | 1 | 0 | 1024 | -2100796222