## KryciList
Rozpočet |  | 1o | stavební část | JKSO
Objekt |  | Název objektu |  | SKP
SO 01 |  | Výměna potrubí v AN + dílčí sanace revizní chodby |  | Měrná jednotka
Stavba |  | Název stavby |  | Počet jednotek
|  | Vodojem Myslivna 2x 4000 m3 |  |  | 0
Projektant |  |  |  | Typ rozpočtu
Zpracovatel projektu |  | 0
Objednatel
Dodavatel |  |  |  | Zakázkové číslo
Rozpočtoval |  |  |  | Počet listů
ROZPOČTOVÉ NÁKLADY
Základní rozpočtové náklady |  |  | Ostatní rozpočtové náklady
| HSV celkem | 0 | Ztížené výrobní podmínky |  | 0
Z | PSV celkem | 0 | Oborová přirážka |  | 0
R | M práce celkem | 0 | Přesun stavebních kapacit |  | 0
N | M dodávky celkem | 0 | Mimostaveništní doprava |  | 0
ZRN celkem |  | 0 | Zařízení staveniště |  | 0
|  |  | Provoz investora |  | 0
HZS |  | 0 | Kompletační činnost (IČD) |  | 0
ZRN+HZS |  | 0 | Ostatní náklady neuvedené |  | 0
ZRN+ost.náklady+HZS |  | 0 | Ostatní náklady celkem |  | 0
Vypracoval |  |  | Za zhotovitele | Za objednatele
Jméno : |  |  | Jméno : | Jméno :
Datum : |  |  | Datum : | Datum :
Podpis : |  |  | Podpis: | Podpis:
Základ pro DPH |  | 21 | % | 0
DPH |  | 21 | % | 0
Základ pro DPH |  | 0 | % | 0
DPH |  | 0 | % | 0
CENA ZA OBJEKT CELKEM |  |  |  | 0

## Levá AK+revizní chodba+Pravá AK
VDJ Myslivna 2x 4000m3- SO 01 Výměna potrubí v AN a dílčí sanace revizní chodby Rozpočet
pozn.: při oceňování prací je třeba nahlížet i do technických zpráv, v nichž jsou podrobnější informace k jednotlivým položkám
Položka | Popis | jednotka | množství | jednotková cena | cena celkem Kč
3. | Přípravné, související a dokončující práce a dodávky
3.1. | Vybudování nutného zařízení staveniště - viz Objekt 90.1
3.2. | Montážní otvory+přístup | kpl | 1 |  | 0
3.3. | Lešení (prostorové trubkové a mobilní) | kpl | 1 |  | 0
3.4. | Osvětlení | kpl | 1 |  | 0
3.5. | Provedení větracího potrubí do akumulačních komor | kpl | 1 |  | 0
3.6. | Ochrana stávajících konstrukcí - podlah, dveří, fasády | kpl | 1 |  | 0
3.7. | Komplet umytí + dezinfekce obou aku komor, včetně vstupních komor do AN | m2 | 5660 |  | 0
| Bod 3 celkem |  |  |  | 0 | Kč
4. | Výměna potrubí a sanační práce v levé AK
4.1. | Potrubí
4.1.1. | Demontáž a rozřezání starého potrubí - 3t | kpl | 1 |  | 0
4.1.2. | Přesun potrubí na terén jeřábem | kpl | 1 |  | 0
4.1.3. | Likvidace potrubí - odvoz do sběrny | kpl | 1 |  | 0
4.1.4. | D+M nové nerez potrubí (včetně dopravy a manipulace -všechny komponenty budou zhotoveny z nerezové oceli tř. 1.4301 (AISI 304)
4.1.4.1 | TR.608/4mm-rovná dl. 25m (svařovaná na místě) + 1x koleno 45° + 1x příruba (NÁTOK) | kpl | 1 |  | 0
4.1.4.2 | TR.608/4mm - rovná s ukončením šikmo(oválem)dl.4,7m + 1x příruba (ODBĚR) | kpl | 1 |  | 0
4.1.4.3 | Trubka ø1400mm z P.6 -rovná,dl.0,8m + 1x nerez příruba + 1x nerez zaslepení (MONTÁŽNÍ OTVOR) | kpl | 1 |  | 0
4.1.4.4 | TR.408/4,dl.1m + 1x nerez příruba + 1x koleno 30°TR.408/4 + 1x koleno 15°TR.408/4 + 1x svislá TR.408/4, dl.0,5m + trychtýř z TR.408/4-608/4, dl.0,5m + svislá TR.608/4, dl. 0,15m (PŘELIV S TRYCHTÝŘEM) | kpl | 1 |  | 0
4.1.4.5 | T kus z TR.408/4mm, včetně tří přírub + 1x nerez zaslepení + 1x ocel.příruba na stáv.potrubí (Tkus v revizni chodbě) | kpl | 1 |  | 0
4.1.4.6 | TR.308/4mm- rovná dl. 2,1m + 1x nerez příruba + 1x ocelová příruba na stáv.DN300 (ODVODNĚNÍ JÍMKY) | kpl | 1 |  | 0
4.1.4.7 | TR.104/2mm-rovná dl.2,2m + 1x nerez příruba + 1x přesuvka na DN100 (z plastu na nerez) (ODVODNĚNÍ REVIZNÍ CHODBY) | kpl | 1 |  | 0
4.2. | Betonové základy
4.2.1 | Vyznačení roviny + odbourání horních ~50 mm betonu (7x0,62x0,92) x 0,05 | m3 | 0.3 |  | 0
4.2.2 | Otryskání soklů VVP 500 bar hl.2-4mm | m2 | 6 |  | 0
4.2.3 | Vysátí povrchu průmyslovým vysavačem | m2 | 6 |  | 0
4.2.4 | Reprofilace soklu tl. 8mm materiálem UNI 1 | m2 | 6 |  | 0
4.2.5 | Konečná úprava-Vandex BB 75 tl. 3 mm | m2 | 6 |  | 0
4.2.6 | D+M nerez sedla pod potrubí z nerez P.10 do krabice 200/150mm o výšce 170-185mm ke kotevní desce z nerez P.10-400/200mm nasazené na 4ks trnů. Na horní líc podpory přivařit nerezový P.10-300/150mm do oblouku. Vyvrtání otvorů ø14mm a vlepení 4ks trnů ø12mm dl.~200mm, včetně matic a podložek | kpl | 6 |  | 0
4.2.7 | D+M koncového nerez sedla pod potrubí z nerez P.10 do krabice 200/150mm o výšce 170-185mm ke kotevní desce ohnuté do L z nerez P.10-550/200mm nasazené na 4ks trnů. Na horní líc podpory přivařit nerezový P.10-300/150mm do oblouku. Vyvrtání otvorů ø14mm a vlepení 4ks trnů ø12mm dl.~200mm, včetně matic a podložek | kpl | 1 |  | 0
4.3. | Zapravení prostupů potrubí
4.3.1. | Jádrové vrty, vč. dopravy, instalace, obsluhy,..)
4.3.1.1 | Jádrový vrt stěnou ø450mm, dl. 1,9m | ks | 1 |  | 0
4.3.1.2 | Jádrový vrt stěnou ø700mm, dl. 0,5m | ks | 1 |  | 0
4.3.1.3 | Jádrový vrt stěnou ø900mm, dl. 0,5m | ks | 1 |  | 0
4.3.1.4 | Jádrový vrt stěnou ø900mm, dl. 1,9m | ks | 1 |  | 0
4.3.1.5 | Jádrový vrt stěnou ø1500mm, dl. 0,5m | ks | 1 |  | 0
4.3.1.6 | Jádrový vrt stěnou ø200mm, dl. 1,9m | ks | 1 |  | 0
4.3.2. | Zpětné zapravení stěn po osazení nerez potrubí: zalití prostupu nesmrš.cement.zálivkou+na obou lících těsnící pásky+provedení klínů pro nátok a odvzdušnění zálivkové hmoty+osadit bednění s nátokovým komínkem | kpl | 6 |  | 0
4.3.3. | Reprofilace dotčených ploch kolem prostupů UNI 1 tl. 6mm | m2 | 3 |  | 0
4.3.4. | Úprava-Vandex BB 75 tl. 3 mm | m2 | 3 |  | 0
4.4. | Úprava stěny s prostupy a dna stávající jímky
4.4.1. | Oplach povrchu tlakovou vodou | m2 | 23 |  | 0
4.4.2. | Přespádování dna(15m2): vybourání stávajícího dna v tl.3-5cm, nadbetonávka spádu v tl.3-10cm beton C25/30, přetryskání betonu VVP 500bar, včetně dotčené stěny | kpl | 1 |  | 0
4.4.3. | Vysátí povrchu průmyslovýn vysavačem | m2 | 23 |  | 0
4.4.4. | Vytvoření fabionu mezi dnem a stěnou a mezi přilehlými stěnami | m | 20 |  | 0
4.4.5. | Konečná úprava-Vandex BB 75 tl. 3 mm | m2 | 23 |  | 0
4.5. | Oprava části dna AN pod měněným potrubím
4.5.1. | Opláchnutí povrchu tlakovou vodou | m2 | 100 |  | 0
4.5.2. | Otryskání dna VVP1000 bar - jemné odstranění poškozeného Vandexu 2-4mm | m2 | 100 |  | 0
4.5.3. | Vysátí povrchu průmyslovým vysavačem | m2 | 100 |  | 0
4.5.4. | Celoplošná reprofilace mat. UNI 1 v tl.6 mm | m2 | 100 |  | 0
4.5.5. | Konečná úprava-Vandex BB 75 tl. 3 mm | m2 | 100 |  | 0
4.6. | Výměna zábradlí u jímky
4.6.1. | Odříznutí stáv.zábradlí, včetně přesunu, odvozu a likvidace | kpl | 1 |  | 0
4.6.2. | Vysekání betonu 100x100mm, hl.50mm kolem ukotvení zábradlí, uřezání trubky (8ks), včetně odvozu a likvidace | kpl | 1 |  | 0
4.6.3. | Reprofilace vysekaných betonů hl. 50mm, v ploše 100x100mm | ks | 8 |  | 0
4.6.4. | D+M nerezového zábradlí + kotvení na dno (horní madlo + stojky TR.50/4, dl.18m + střední madlo TR.30/3, dl. 7,5m, celkem ~92kg) | kpl | 1 |  | 0
4.7. | Oprava zábradlí ze vstupního objektu do AN komory
| Odřezání spodních 50cm sloupku (5ks), vybourání kotvení, zapravení porušené části UNI 1 + BB 75. D+M nerez sloupku (5ks) dl.50cm (dle původních), včetně kotevních desek a nerez kotev 2ks/sloupek | kpl | 1 |  | 0
5. | Opravy v revizní chodbě mezi AKU komorami
5.1. | Procházející přelivové potrubí z levé AKU do pravé AKU - kpl výměna viz bod 4.1.
5.2. | Oprava stěn kolem prostupu potrubí - viz bod 4.1. a 4.3.
5.3. | Vybourání části stropu - odvětrání
5.3.1. | Vybourání části stropu dl.2,1m (pod chodbou vstup.objektu) v tl.10cm, dl. 1,3m z PZD+bet.mazaniny tl.7cm | m3 | 0.6 |  | 0
5.3.2. | Sanace části stěn + ostění otvoru po vybourání PZD. Vyrovnání obnaženého povrchu cem.maltou tl.25mm + BB75 tl. 3mm (pás š~20cm, dl.7m) | m2 | 1.5 |  | 0
5.4. | Oprava podlahy
5.4.1. | Rozebrání pásu dlažba 300/300/40mm, dl.27m, štěrku v prům.tl.30cm, dl.27m a vybourání pásu v beton.mazanině š=30cm, hl.30cm a dl.3,58m, vč.odvozu a likvidace na skládce | m3 | 3.5 |  | 0
5.4.2. | Realizace monol.bet.žlabu ve spádu 0,5% v š=30cm se sítí ø4-100/100mm v tl.6-8cm z C16/20, dl. 30m | m3 | 0.8 |  | 0
5.4.3. | D+M drenážní trubky ø100mm | m | 30 |  | 0
Jádrový vrt přes stěnu, včetně D+M nerez trubky s přechodkou+zapravení - viz bod 4.1.4.7. a 4.3.
5.4.4. | Zásyp drenážní trubky štěrkem fr.8-16mm, v=17-37cm, dl.30cm | m3 | 2.5 |  | 0
5.4.5. | Vodorov.řez hl.6mm ~10cm nad podlahou po celém obvodu (64m), VVP 2000bar do hl.2-4mm(6,4m2) | kpl | 1 |  | 0
5.4.6. | Předúprava povrchu podlahy VVP2000bar hl.8-10mm, včetně likvidace suti | m2 | 28 |  | 0
5.4.7. | D+M nerez L50/30/5mm, včetně pomocného kotvení do prostoru (hrana kanálku vyšší o 4cm než původní) | m | 61 |  | 0
5.4.8. | Cementová spádová podlaha Cemflow tl.40-50mm | m2 | 29 |  | 0
5.4.9. | Vytvoření fabionu ø100mm z UNI 1, styk dno x stěna | m | 63 |  | 0
5.4.10. | Čerstvý povrch otryskat VVP 500bar | m2 | 29 |  | 0
5.4.11. | Vysátí povrchu průmyslovým vysavačem | m2 | 29 |  | 0
5.4.12. | Konečná úprava-Vandex BB 75 tl. 3 mm | m2 | 29 |  | 0
5.5. | Demontáž nefunkční elektroinstalace
| Ve výšce 2,5m kovová trubka s kabely NN, ověřit, demontovat a likvidace, vč.odvozu (vodorovná dl.31m + svislá 4m) + zapravení stěny sanaci UNI 1 tl.6mm + BB 75 tl.3mm(pás š=15cm, dl.35m) | kpl | 1 |  | 0
5.6. | Kabeláž pro EZS
| Demontáž EZS, vč. zpětné montáže, dl. kabeláže 35m v revizní komoře + 1ks průchodky do armat.komory, vč.utěsnění | kpl | 1 |  | 0
6. | Výměna potrubí a sanační práce v pravé AK
6.1. | Potrubí
6.1.1. | Demontáž a rozřezání starého potrubí - 3t | kpl | 1 |  | 0
6.1.2. | Přesun potrubí na terén jeřábem | kpl | 1 |  | 0
6.1.3. | Likvidace potrubí - odvoz do sběrny | kpl | 1 |  | 0
6.1.4. | D+M nové nerez potrubí (včetně dopravy a manipulace -všechny komponenty budou zhotoveny z nerezové oceli tř. 1.4301 (AISI 304)
6.1.4.1 | TR.608/4mm-rovná dl. 25m (svařovaná na místě) + 1x koleno 45° + 1x příruba (NÁTOK) | kpl | 1 |  | 0
6.1.4.2 | TR.608/4mm - rovná s ukončením šikmo(oválem) dl.3,6m + 1x příruba (ODBĚR) | kpl | 1 |  | 0
6.1.4.3 | Trubka ø1400mm z P.6 -rovná dl.0,8m + 1x nerez příruba + 1x nerez zaslepení (MONTÁŽNÍ OTVOR) | kpl | 1 |  | 0
6.1.4.4 | TR.408/4,dl.1,3m + 1x nerez příruba + 1x ocel.příruba na stávající potrubí + 1x koleno 30°TR.408/4 + 1x koleno 15°TR.408/4 + 1x svislá TR.408/4, dl.1m s kolmou odbočkou z TR.408/4 dl.15cm ukončenou 1x nerez přírubou + trychtýř z TR.408/4-608/4, dl.0,5m + svislá TR.608/4, dl. 0,15m. Na odbočku napojit stávající potrubí opatřené z obou stran ocel.přírubou dl.3,2m. Prostup do revizní chodby osadit TR.408/4 dl. 1,1m + 2x nerez příruba - na jednom konci osadit na Tkus a na druhém na provizorní stávající potrubí (PŘELIV S TRYCHTÝŘEM) - viz TZ bod 6.1.3. | kpl | 1 |  | 0
6.1.4.5 | TR.308/4mm- rovná dl. 2,1m + 1x nerez příruba + 1x ocelová příruba na stáv.DN300 (ODVODNĚNÍ JÍMKY) | kpl | 1 |  | 0
6.2. | Betonové základy
6.2.1 | Vyznačení roviny + odbourání horních ~50 mm betonu (7x0,58x0,95) x 0,1, vč.odvozu | m3 | 0.7 |  | 0
6.2.2 | Otryskání soklů VVP 500 bar hl.2-4mm | m2 | 6 |  | 0
6.2.3 | Vysátí povrchu průmyslovým vysavačem | m2 | 6 |  | 0
6.2.4 | Reprofilace soklu tl. 8mm materiálem UNI 1 | m2 | 6 |  | 0
6.2.5 | Konečná úprava-Vandex BB 75 tl. 3 mm | m2 | 6 |  | 0
6.2.6 | D+M nerez sedla pod potrubí z nerez P.10 do krabice 200/150mm o výšce 170-185mm ke kotevní desce z nerez P.10-400/200mm nasazené na 4ks trnů. Na horní líc podpory přivařit nerezový P.10-300/150mm do oblouku. Vyvrtání otvorů ø14mm a vlepení 4ks trnů ø12mm dl.~200mm, včetně matic a podložek | kpl | 6 |  | 0
6.2.7 | D+M koncového nerez sedla pod potrubí z nerez P.10 do krabice 200/150mm o výšce 170-185mm ke kotevní desce ohnuté do L z nerez P.10-550/200mm nasazené na 4ks trnů. Na horní líc podpory přivařit nerezový P.10-300/150mm do oblouku. Vyvrtání otvorů ø14mm a vlepení 4ks trnů ø12mm dl.~200mm, včetně matic a podložek | kpl | 1 |  | 0
6.3. | Zapravení prostupů potrubí
6.3.1. | Jádrové vrty, vč. dopravy, instalace, obsluhy,..)
6.3.1.1 | Jádrový vrt stěnou ø550mm, dl. 1,9m | ks | 1 |  | 0
6.3.1.2 | Jádrový vrt stěnou ø700mm, dl. 0,5m | ks | 2 |  | 0
6.3.1.3 | Jádrový vrt stěnou ø900mm, dl. 0,5m | ks | 1 |  | 0
6.3.1.4 | Jádrový vrt stěnou ø900mm, dl. 1,9m | ks | 1 |  | 0
6.3.1.5 | Jádrový vrt stěnou ø1500mm, dl. 0,5m | ks | 1 |  | 0
6.3.2. | Zpětné zapravení stěn po osazení nerez potrubí: zalití prostupu nesmrš.cement.zálivkou+na obou lících těsnící pásky+provedení klínů pro nátok a odvzdušnění zálivkové hmoty+osadit bednění s nátokovým komínkem | kpl | 6 |  | 0
6.3.3. | Reprofilace dotčených ploch kolem prostupů UNI 1 tl. 6mm | m2 | 3 |  | 0
6.3.4. | Úprava-Vandex BB 75 tl. 3 mm | m2 | 3 |  | 0
6.4. | Úprava stěny s prostupy a dna stávající jímky
6.4.1. | Otryskání stěny dotčené výměnou potrubí + stěn ve styku se sanovaným dnem + dna jímky VVP 2000bar tl. 2-4mm | m2 | 28 |  | 0
6.4.2. | Přespádování dna(15m2): nadbetonávka v tl.10-16cm beton C25/30, přetryskání betonu VVP 500bar, včetně dotčené stěny | kpl | 1 |  | 0
6.4.3. | Vysátí povrchu průmyslovýn vysavačem | m2 | 28 |  | 0
6.4.4. | Vytvoření fabionu mezi dnem a stěnou a mezi přilehlými stěnami | m | 20 |  | 0
6.4.5. | Konečná úprava-Vandex BB 75 tl. 3 mm | m2 | 23 |  | 0
6.5. | Oprava části dna AN pod měněným potrubím
6.5.1. | Opláchnutí povrchu tlakovou vodou | m2 | 100 |  | 0
6.5.2. | Otryskání dna VVP1000 bar - jemné odstranění poškozeného Vandexu 2-4mm | m2 | 100 |  | 0
6.5.3. | Vysátí povrchu průmyslovým vysavačem | m2 | 100 |  | 0
6.5.4. | Celoplošná reprofilace mat. UNI 1 v tl.6 mm | m2 | 100 |  | 0
6.5.5. | Konečná úprava-Vandex BB 75 tl. 3 mm | m2 | 100 |  | 0
6.6. | Výměna zábradlí u jímky
6.6.1. | Odříznutí stáv.zábradlí, včetně přesunu, odvozu a likvidace | kpl | 1 |  | 0
6.6.2. | Vysekání betonu 100x100mm, hl.50mm kolem ukotvení zábradlí, uřezání trubky (7ks), včetně odvozu a likvidace | kpl | 1 |  | 0
6.6.3. | Reprofilace vysekaných betonů hl. 50mm, v ploše 100x100mm | ks | 7 |  | 0
6.6.4. | D+M nerezového zábradlí + kotvení na dno (horní madlo + stojky TR.50/4, dl.16m + střední madlo TR.30/3, dl. 7,5m, celkem ~89kg) | kpl | 1 |  | 0
6.7. | Oprava zábradlí ze vstupního objektu do AN komory
| Odřezání spodních 50cm sloupku (5ks), vybourání kotvení, zapravení porušené části UNI 1 + BB 75. D+M nerez sloupku (5ks) dl.50cm (dle původních), včetně kotevních desek a nerez kotev 2ks/sloupek | kpl | 1 |  | 0
6.8. | Oprava styku stropu a stěny v místě průsaku ze střeš.pláště
| Otryskání VVP 2000bar hl. 2-4mm + oprava povrchu sanací BB 75 mmin.tl. 3mm - plocha 3m2 | kpl | 1 |  | 0
| Bod 4 celkem |  |  |  | 0 | Kč
| Bod 3 + bod 4 (bez DPH) |  |  |  | 0 | Kč
| DPH 21% |  |  |  | 0 | Kč
| Cena vč. DPH |  |  |  | 0 | Kč