## Pokyny pro vyplnění
Pokyny pro vyplnění
Ve všech listech tohoto souboru můžete měnit pouze buňky s modrým pozadím. Jedná se o tyto údaje : - údaje o firmě - jednotkové ceny položek zadané na maximálně dvě desetinná místa

## Stavba
#RTSROZP# | Položkový rozpočet stavby
| Stavba: |  | 11372 | Vodojem Myslivna 2x4000m3
| Objekt: |  | 01 | ÚPRAVA STŘEŠNÍHO PLÁŠTĚ A DÍLČÍ SANACE OBJEKTŮ
4951 | Rozpočet: |  | 11372/01 | Úprava střešního pláště
| Objednatel: | [5 empty] | IČO:
DIČ:
| Projektant: | [5 empty] | IČO:
DIČ:
| Zhotovitel: | [5 empty] | IČO:
DIČ:
Vypracoval:
| Rozpis ceny | [6 empty] | Celkem
HSV | HSV | [6 empty] | 0
PSV | PSV | [6 empty] | 0
MON | MON | [6 empty] | 0
VN | Vedlejší náklady | [6 empty] | 0
ON | Ostatní náklady | [6 empty] | 0
| Celkem | [6 empty] | 0
Rekapitulace daní
0 | Základ pro sníženou DPH |  |  | 12 | % | 0 |  |  | CZK
0 | Snížená DPH |  |  | 12 | % | 0 |  |  | CZK
0 | Základ pro základní DPH |  |  | 21 | % | 0 |  |  | CZK
0 | Základní DPH |  |  | 21 | % | 0 |  |  | CZK
0 | Zaokrouhlení |  |  |  |  | 0 |  |  | CZK
| Cena celkem bez DPH |  |  |  |  | 0 |  |  | CZK
0 | Cena celkem s DPH |  |  |  |  | 0 |  |  | CZK
|  | v |  |  | dne
|  |  | Za zhotovitele |  |  |  | Za objednatele
Rekapitulace dílčích částí
#CASTI>> | Číslo | Název |  |  | Základ pro sníženou DPH | Základ pro základní DPH | DPH celkem | Cena celkem | %
1 | Stavba |  |  |  | 0 | 0 | 0 | 0
2 | 01 | Sanace stř.pláště, vstupního objektu a výměna potrubí v AN |  |  | 0 | 0 | 0 | 0
3 | 11372/01 | Oprava střechy |  |  | 0 | 0 | 0 | 0
| Celkem za stavbu |  |  |  | 0 | 0 | 0 | 0 | 0
Rekapitulace dílů
| Číslo | Název |  |  | Typ dílu |  |  | Celkem | %
| 1 | Zemní práce |  |  | HSV |  |  | 0
| 2 | Základy a zvláštní zakládání |  |  | HSV |  |  | 0
| 3 | Svislé a kompletní konstrukce |  |  | HSV |  |  | 0
| 6 | Úpravy povrchu, podlahy |  |  | HSV |  |  | 0
| 9 | Ostatní konstrukce, bourání |  |  | HSV |  |  | 0
| 99 | Staveništní přesun hmot |  |  | HSV |  |  | 0
| 711 | Izolace proti vodě |  |  | PSV |  |  | 0
| 713 | Izolace tepelné |  |  | PSV |  |  | 0
| 764 | Konstrukce klempířské |  |  | PSV |  |  | 0
| M21 | Elektromontáže |  |  | MON |  |  | 0
| D96 | Přesuny suti a vybouraných hmot |  |  | PSU |  |  | 0
| Cena celkem | [6 empty] | 0 | 0
Note on D11: Název
Note on I11: IČO
Note on D12: Ulice
Note on I12: DIČ
Note on D13: PSČ
Note on E13: Místo

## VzorPolozky (hidden)
Položkový rozpočet
S:
O:
R:

## 01 11372_01 Pol
Položkový rozpočet | [27 empty] | #TypZaznamu#
S: | 11372 | Vodojem Myslivna 2x4000m3 | [25 empty] | STA
O: | 01 | ÚPRAVA STŘEŠNÍHO PLÁŠTĚ A DÍLČÍ SANACE OBJEKTŮ | [22 empty] | STA |  |  | OBJ
R: | 11372/01 | Úprava střešního pláště | [25 empty] | ROZ
P.č. | Číslo položky | Název položky | MJ | Množství | Cena / MJ | Celkem | Dodávka | Dodávka celk. | Montáž | Montáž celk. | DPH | Cena s DPH | Hmotnost / MJ | Hmotnost celk.(t) | Dem. hmotnost / MJ | Dem. hmotnost celk.(t) | Ceník | Cen. soustava / platnost | Cenová úroveň | Nhod / MJ | Nhod celk. | Dodavatel | Typ položky | Stav položky
Díl: | 1 | Zemní práce |  |  |  | 0 |  | 61994.5 |  | 3281807.64 |  | 0 |  | 26.58 |  | 0 |  |  |  |  | 5962.28 | [6 empty] | DIL
1 | 139601102R00 | Ruční výkop jam, rýh a šachet v hornině tř. 3 | m3 | 555 |  | 0 | 0 | 0 | 1815 | 1007325 | 21 | 0 | 0 | 0 | 0 | 0 |  | RTS 25/ I | RTS 25/ I | 3.533 | 1960.82 |  | Práce | Běžná |  |  |  | POL1_1
|  | a : 950/2 |  | 475 | [23 empty] | VV | 0
|  | b : 16/2 |  | 8 | [23 empty] | VV | 0
|  | d : 1,5 |  | 1.5 | [23 empty] | VV | 0
|  | e : 1*1*1,5 |  | 1.5 | [23 empty] | VV | 0
|  | f : 44/2 |  | 22 | [23 empty] | VV | 0
|  | g : 32/2 |  | 16 | [23 empty] | VV | 0
|  | h : 62/2 |  | 31 | [23 empty] | VV | 0
2 | 139601103R00 | Ruční výkop jam, rýh a šachet v hornině tř. 4 | m3 | 552 |  | 0 | 0 | 0 | 2395 | 1322040 | 21 | 0 | 0 | 0 | 0 | 0 |  | RTS 25/ I | RTS 25/ I | 4.655 | 2569.56 |  | Práce | Běžná |  |  |  | POL1_0
|  | a : 950/2 |  | 475 | [23 empty] | VV | 0
|  | b : 16/2 |  | 8 | [23 empty] | VV | 0
|  | f : 44/2 |  | 22 | [23 empty] | VV | 0
|  | g : 32/2 |  | 16 | [23 empty] | VV | 0
|  | h : 62/2 |  | 31 | [23 empty] | VV | 0
3 | 161101101R00 | Svislé přemístění výkopku z hor.1-4 do 2,5 m | m3 | 32 |  | 0 | 0 | 0 | 183 | 5856 | 21 | 0 | 0 | 0 | 0 | 0 |  | RTS 25/ I | RTS 25/ I | 0.345 | 11.04 |  | Práce | Běžná |  |  |  | POL1_1
|  | h : 32 |  | 32 | [23 empty] | VV | 0
4 | 161101104R00 | Svislé přemístění výkopku z hor.1-4 do 8,0 m | m3 | 32 |  | 0 | 0 | 0 | 872 | 27904 | 21 | 0 | 0 | 0 | 0 | 0 |  | RTS 25/ I | RTS 25/ I | 0.831 | 26.59 |  | Práce | Běžná |  |  |  | POL1_1
|  | g : 32 |  | 32 | [23 empty] | VV | 0
5 | 162201101R00 | Vodorovné přemístění výkopku z hor.1-4 do 20 m | m3 | 1074 |  | 0 | 0 | 0 | 58.9 | 63258.6 | 21 | 0 | 0 | 0 | 0 | 0 |  | RTS 25/ I | RTS 25/ I | 0.087 | 93.44 |  | Práce | Běžná |  |  |  | POL1_1
|  | a : 950 |  | 950 | [23 empty] | VV | 0
|  | h : 62*2 |  | 124 | [23 empty] | VV | 0
6 | 162201102R00 | Vodorovné přemístění výkopku z hor.1-4 do 50 m | m3 | 64 |  | 0 | 0 | 0 | 61.8 | 3955.2 | 21 | 0 | 0 | 0 | 0 | 0 |  | RTS 25/ I | RTS 25/ I | 0.074 | 4.74 |  | Práce | Běžná |  |  |  | POL1_1
|  | g : 32*2 |  | 64 | [23 empty] | VV | 0
7 | 162301101R00 | Vodorovné přemístění výkopku z hor.1-4 do 500 m | m3 | 237.5 |  | 0 | 0 | 0 | 119 | 28262.5 | 21 | 0 | 0 | 0 | 0 | 0 |  | RTS 25/ I | RTS 25/ I | 0.011 | 2.61 |  | Práce | Běžná |  |  |  | POL1_1
|  | a : 950/4 |  | 237.5 | [23 empty] | VV | 0
8 | 167101201R00 | Nakládání výkopku z hor.1 ÷ 4 - ručně | m3 | 331.5 |  | 0 | 0 | 0 | 1027 | 340450.5 | 21 | 0 | 0 | 0 | 0 | 0 |  | RTS 25/ I | RTS 25/ I | 1.938 | 642.45 |  | Práce | Běžná |  |  |  | POL1_1
|  | a : 950/4 |  | 237.5 | [23 empty] | VV | 0
|  | g : 32 |  | 32 | [23 empty] | VV | 0
|  | h : 62 |  | 62 | [23 empty] | VV | 0
9 | 171102121R00 | Uložení sypaniny do násypů z hor.nesoud.kamenitých | m3 | 15 |  | 0 | 0 | 0 | 106.5 | 1597.5 | 21 | 0 | 0 | 0 | 0 | 0 |  | RTS 25/ I | RTS 25/ I | 0.026 | 0.39 |  | Práce | Běžná |  |  |  | POL1_1
|  | g : 10 |  | 10 | [23 empty] | VV | 0
|  | h : 3 |  | 3 | [23 empty] | VV | 0
|  | j : 2 |  | 2 | [23 empty] | VV | 0
10 | 174101101R00 | Zásyp jam, rýh, šachet se zhutněním | m3 | 1099.8 |  | 0 | 0 | 0 | 168.5 | 185316.3 | 21 | 0 | 0 | 0 | 0 | 0 |  | RTS 25/ I | RTS 25/ I | 0.202 | 222.16 |  | Práce | Běžná |  |  |  | POL1_1
|  | a : 950 |  | 950 | [23 empty] | VV | 0
|  | b : 10 |  | 10 | [23 empty] | VV | 0
|  | d : 1,5 |  | 1.5 | [23 empty] | VV | 0
|  | e : 1*1*0,3 |  | 0.3 | [23 empty] | VV | 0
|  | f : 44 |  | 44 | [23 empty] | VV | 0
|  | g : 32 |  | 32 | [23 empty] | VV | 0
|  | h : 62 |  | 62 | [23 empty] | VV | 0
11 | 180402111R00 | Založení trávníku parkového výsevem v rovině | m2 | 2117 |  | 0 | 2.29 | 4847.93 | 33.31 | 70517.27 | 21 | 0 | 0 | 0 | 0 | 0 |  | RTS 25/ I | RTS 25/ I | 0.06 | 127.02 |  | Práce | Běžná |  |  |  | POL1_1
|  | a : 1900 |  | 1900 | [23 empty] | VV | 0
|  | b : 22 |  | 22 | [23 empty] | VV | 0
|  | f : 35 |  | 35 | [23 empty] | VV | 0
|  | g : 30 |  | 30 | [23 empty] | VV | 0
|  | h : 130 |  | 130 | [23 empty] | VV | 0
12 | 10004 | Stabilizace svahů kokos.rohoží kotvenou zemn.hřeby D+M, přesun hmot | m2 | 195 |  | 0 | 0 | 0 | 109 | 21255 | 21 | 0 | 0 | 0 | 0 | 0 |  | Vlastní | Indiv | 0 | 0 |  | Práce | Běžná |  |  |  | POL1_1
|  | f : 35 |  | 35 | [23 empty] | VV | 0
|  | g : 30 |  | 30 | [23 empty] | VV | 0
|  | h : 130 |  | 130 | [23 empty] | VV | 0
13 | 111200001RA0 | Odstranění křovin a stromů do 100 mm, vč.pařezů vytěžení kořenů,odvoz do spalovny vč.poplatku | m2 | 800 |  | 0 | 1.77 | 1416 | 108.73 | 86984 | 21 | 0 | 5e-05 | 0.04 | 0 | 0 |  | RTS 25/ I | RTS 25/ I | 0.202 | 161.6 |  | Agregovaná položka | Běžná |  |  |  | POL2_0
|  | a : 800 |  | 800 | [23 empty] | VV | 0
14 | 112100001RAA | Kácení stromů do 500 mm a odstranění pařezů včetně odvozu, spálení větví | kus | 27 |  | 0 | 108.49 | 2929.23 | 4336.51 | 117085.77 | 21 | 0 | 0.00304 | 0.08 | 0 | 0 |  | RTS 25/ I | RTS 25/ I | 5.18 | 139.86 |  | Agregovaná položka | Běžná |  |  |  | POL2_
15 | 00572400R | Směs travní parková I. běžná zátěž PROFI | kg | 63.51 |  | 0 | 158.5 | 10066.34 | 0 | 0 | 21 | 0 | 0.001 | 0.06 | 0 | 0 | SPCM | RTS 25/ I | RTS 25/ I | 0 | 0 |  | Specifikace | Běžná |  |  |  | POL3_1
|  | 2117*0,03 |  | 63.51 | [23 empty] | VV | 0
16 | 58380751 | Kámen lomový | m3 | 16.5 |  | 0 | 2590 | 42735 | 0 | 0 | 21 | 0 | 1.6 | 26.4 | 0 | 0 | SPCM | RTS 25/ I | RTS 25/ I | 0 | 0 |  | Specifikace | Běžná |  |  |  | POL3_1
|  | g+h+j : 15*1,1 |  | 16.5 | [23 empty] | VV | 0
Díl: | 2 | Základy a zvláštní zakládání |  |  |  | 0 |  | 94957.88 |  | 110370.46 |  | 0 |  | 53.79 |  | 0 |  |  |  |  | 98.05 | [6 empty] | DIL
17 | 212531111R00 | Výplň odvodňov. trativodů kam. hrubě drcen. 32-63 mm | m3 | 15 |  | 0 | 996.8 | 14952 | 487.2 | 7308 | 21 | 0 | 1.63 | 24.45 | 0 | 0 |  | RTS 25/ I | RTS 25/ I | 0.92 | 13.8 |  | Práce | Běžná |  |  |  | POL1_
|  | h : 15 |  | 15 | [23 empty] | VV | 0
18 | 212561111R00 | Výplň odvodňov. trativodů kam. hrubě drcen. 16-32 mm | m3 | 7.7 |  | 0 | 1238.8 | 9538.76 | 487.2 | 3751.44 | 21 | 0 | 1.665 | 12.82 | 0 | 0 |  | RTS 25/ I | RTS 25/ I | 0.92 | 7.08 |  | Práce | Běžná |  |  |  | POL1_1
|  | b : 5,5 |  | 5.5 | [23 empty] | VV | 0
|  | f : 2,2 |  | 2.2 | [23 empty] | VV | 0
19 | 212753214R00 | Montáž tuhé drenáž. trubky do rýhy DN 100,bez lože | m | 118 |  | 0 | 0 | 0 | 24.5 | 2891 | 21 | 0 | 0 | 0 | 0 | 0 |  | RTS 25/ I | RTS 25/ I | 0.0434 | 5.12 |  | Práce | Běžná |  |  |  | POL1_1
|  | f : 13 |  | 13 | [23 empty] | VV | 0
|  | h : 105 |  | 105 | [23 empty] | VV | 0
20 | 212753216R00 | Montáž tuhé drenáž. trubky do rýhy DN 160,bez lože | m | 27 |  | 0 | 0 | 0 | 25.8 | 696.6 | 21 | 0 | 0 | 0 | 0 | 0 |  | RTS 25/ I | RTS 25/ I | 0.0457 | 1.23 |  | Práce | Běžná |  |  |  | POL1_1
|  | b : 27 |  | 27 | [23 empty] | VV | 0
21 | 212971110R00 | Opláštění trativodů/vývarů/vsaků a násypů z geotext., do sklonu 1:2,5 | m2 | 185.8 |  | 0 | 6.71 | 1246.72 | 44.09 | 8191.92 | 21 | 0 | 0.00018 | 0.03 | 0 | 0 |  | RTS 25/ I | RTS 25/ I | 0.075 | 13.94 |  | Práce | Běžná |  |  |  | POL1_1
|  | b : 21 |  | 21 | [23 empty] | VV | 0
|  | f : 8 |  | 8 | [23 empty] | VV | 0
|  | h : 150 |  | 150 | [23 empty] | VV | 0
|  | e : 1*1*2+1*1,2*4 |  | 6.8 | [23 empty] | VV | 0
22 | 274313611R00 | Beton základových pasů prostý B 20 (C 16/20) | m3 | 2.34 |  | 0 | 3235.64 | 7571.4 | 399.36 | 934.5 | 21 | 0 | 2.4169 | 5.66 | 0 | 0 |  | RTS 25/ I | RTS 25/ I | 0.477 | 1.12 |  | Práce | Běžná |  |  |  | POL1_1
|  | c : 21*0,2*0,15 |  | 0.63 | [23 empty] | VV | 0
|  | d : 16*0,2*0,1 |  | 0.32 | [23 empty] | VV | 0
|  | e : 26*0,2*0,1 |  | 0.52 | [23 empty] | VV | 0
|  | f : 11*0,2*0,1 |  | 0.22 | [23 empty] | VV | 0
|  | g : 32,5*0,2*0,1 |  | 0.65 | [23 empty] | VV | 0
23 | 274321321R00 | Železobeton základových pasů B 25 (C 20/25) | m3 | 3.658 |  | 0 | 3583.96 | 13110.13 | 401.04 | 1467 | 21 | 0 | 2.4462 | 8.95 | 0 | 0 |  | RTS 25/ I | RTS 25/ I | 0.48 | 1.76 |  | Práce | Běžná |  |  |  | POL1_1
|  | d : 16*0,2*0,3 |  | 0.96 | [23 empty] | VV | 0
|  | f : 11*0,2*0,34 |  | 0.748 | [23 empty] | VV | 0
|  | g : 32,5*0,2*0,3 |  | 1.95 | [23 empty] | VV | 0
24 | 274351215R00 | Bednění stěn základových pasů - zřízení | m2 | 29.99 |  | 0 | 240.32 | 7207.2 | 620.68 | 18614.19 | 21 | 0 | 0.03921 | 1.18 | 0 | 0 |  | RTS 25/ I | RTS 25/ I | 1.05 | 31.49 |  | Práce | Běžná |  |  |  | POL1_1
|  | c : 21*0,15 |  | 3.15 | [23 empty] | VV | 0
|  | d : 16*0,1+16*0,3 |  | 6.4 | [23 empty] | VV | 0
|  | e : 26*0,1 |  | 2.6 | [23 empty] | VV | 0
|  | f : 11*0,1+11*0,34 |  | 4.84 | [23 empty] | VV | 0
|  | g : 32,5*0,1+32,5*0,3 |  | 13 | [23 empty] | VV | 0
25 | 274351216R00 | Bednění stěn základových pasů - odstranění | m2 | 29.99 |  | 0 | 0 | 0 | 187.5 | 5623.13 | 21 | 0 | 0 | 0 | 0 | 0 |  | RTS 25/ I | RTS 25/ I | 0.32 | 9.6 |  | Práce | Běžná |  |  |  | POL1_1
26 | 274361821R00 | Výztuž základových pasů z betonářské oceli 10 505 | t | 0.5487 |  | 0 | 40759.4 | 22364.68 | 17810.6 | 9772.68 | 21 | 0 | 1.0212 | 0.56 | 0 | 0 |  | RTS 25/ I | RTS 25/ I | 23.531 | 12.91 |  | Práce | Běžná |  |  |  | POL1_1
|  | d+f+g : 3,658*0,15 |  | 0.5487 | [23 empty] | VV | 0
27 | 20001 | Ukotvení základu ke zdivu - vyvrtání otvoru D+M kotva vč.chem.malty, přesun hmot | ks | 240 |  | 0 | 0 | 0 | 213 | 51120 | 21 | 0 | 0 | 0 | 0 | 0 |  | Vlastní | Indiv | 0 | 0 |  | Práce | Běžná |  |  |  | POL1_1
|  | d : 63 |  | 63 | [23 empty] | VV | 0
|  | f : 48 |  | 48 | [23 empty] | VV | 0
|  | g : 129 |  | 129 | [23 empty] | VV | 0
28 | 28611223.AR | Trubka PVC drenážní flexibilní d 100 mm | m | 129.8 |  | 0 | 46.4 | 6022.72 | 0 | 0 | 21 | 0 | 0.00048 | 0.06 | 0 | 0 | SPCM | RTS 25/ I | RTS 25/ I | 0 | 0 |  | Specifikace | Běžná |  |  |  | POL3_
|  | f+h : 118*1,1 |  | 129.8 | [23 empty] | VV | 0
29 | 28611225.AR | Trubka PVC drenážní flexibilní d 160 mm | m | 29.7 |  | 0 | 120 | 3564 | 0 | 0 | 21 | 0 | 0.0008 | 0.02 | 0 | 0 | SPCM | RTS 25/ I | RTS 25/ I | 0 | 0 |  | Specifikace | Běžná |  |  |  | POL3_
|  | b : 27*1,1 |  | 29.7 | [23 empty] | VV | 0
30 | 69366196R | Geotextilie netkaná 150 g/m2 | m2 | 16.28 |  | 0 | 23.9 | 389.09 | 0 | 0 | 21 | 0 | 0.00015 | 0 | 0 | 0 | SPCM | RTS 25/ I | RTS 25/ I | 0 | 0 |  | Specifikace | Běžná |  |  |  | POL3_
|  | f : 8*1,1 |  | 8.8 | [23 empty] | VV | 0
|  | e : 6,8*1,1 |  | 7.48 | [23 empty] | VV | 0
31 | 69366198R | Geotextilie netkaná 300 g/m2 | m2 | 188.1 |  | 0 | 47.8 | 8991.18 | 0 | 0 | 21 | 0 | 0.0003 | 0.06 | 0 | 0 | SPCM | RTS 25/ I | RTS 25/ I | 0 | 0 |  | Specifikace | Běžná |  |  |  | POL3_
|  | b : 21*1,1 |  | 23.1 | [23 empty] | VV | 0
|  | h : 150*1,1 |  | 165 | [23 empty] | VV | 0
Díl: | 3 | Svislé a kompletní konstrukce |  |  |  | 0 |  | 97598.46 |  | 109999.75 |  | 0 |  | 48.55 |  | 0 |  |  |  |  | 156.42 | [6 empty] | DIL
32 | 311112120RT2 | Stěna z tvárnic ztraceného bednění, tl. 200 mm zalití tvárnic betonem C 16/20 | m2 | 1.2 |  | 0 | 877.58 | 1053.1 | 489.42 | 587.3 | 21 | 0 | 0.50065 | 0.6 | 0 | 0 |  | RTS 25/ I | RTS 25/ I | 0.698 | 0.84 |  | Práce | Běžná |  |  |  | POL1_
|  | e : 1,2*2*0,5 |  | 1.2 | [23 empty] | VV | 0
33 | 311361821R00 | Výztuž nadzákladových zdí z betonářské oceli B500B (10 505) | t | 0.012 |  | 0 | 40543.66 | 486.52 | 18796.34 | 225.56 | 21 | 0 | 1.0211 | 0.01 | 0 | 0 |  | RTS 25/ I | RTS 25/ I | 25.271 | 0.3 |  | Práce | Běžná |  |  |  | POL1_
|  | 1,2*0,2*0,05 |  | 0.012 | [23 empty] | VV | 0
34 | 346244821R00 | Přizdívky izol. z bet.tvárnic, tl. 80mm | m2 | 122.45 |  | 0 | 678.06 | 83028.45 | 604.94 | 74074.9 | 21 | 0 | 0.31082 | 38.06 | 0 | 0 |  | RTS 25/ I | RTS 25/ I | 0.921 | 112.78 |  | Práce | Běžná |  |  |  | POL1_1
|  | c : 21*0,85 |  | 17.85 | [23 empty] | VV | 0
|  | d : 16*2 |  | 32 | [23 empty] | VV | 0
|  | e : 26*0,85 |  | 22.1 | [23 empty] | VV | 0
|  | f : 31 |  | 31 | [23 empty] | VV | 0
|  | g : 32,5*0,6 |  | 19.5 | [23 empty] | VV | 0
35 | 346245999R00 | Příplatek za ochranu izolace maltou min. MC 10 | m2 | 122.45 |  | 0 | 76.13 | 9322.12 | 215.37 | 26372.06 | 21 | 0 | 0.0585 | 7.16 | 0 | 0 |  | RTS 25/ I | RTS 25/ I | 0.32 | 39.18 |  | Práce | Běžná |  |  |  | POL1_1
36 | 377381114R00 | Výplň za rubem obezdívky z betonu C 16/20 | m3 | 1.08 |  | 0 | 3433.58 | 3708.27 | 2106.42 | 2274.93 | 21 | 0 | 2.522 | 2.72 | 0 | 0 |  | RTS 25/ I | RTS 25/ I | 3.077 | 3.32 |  | Práce | Běžná |  |  |  | POL1_
|  | d : 13,5*0,08 |  | 1.08 | [23 empty] | VV | 0
37 | 30001 | Chemické kotvení přizdívky vč.přesunu hmot | ks | 17 |  | 0 | 0 | 0 | 345 | 5865 | 21 | 0 | 0 | 0 | 0 | 0 |  | Vlastní | Indiv | 0 | 0 |  | Práce | Běžná |  |  |  | POL1_1
|  | d : 17 |  | 17 | [23 empty] | VV | 0
38 | 30002 | Prostup stěnou | ks | 2 |  | 0 | 0 | 0 | 300 | 600 | 21 | 0 | 0 | 0 | 0 | 0 |  | Vlastní | Indiv | 0 | 0 |  | Práce | Běžná |  |  |  | POL1_
Díl: | 6 | Úpravy povrchu, podlahy |  |  |  | 0 |  | 23834.53 |  | 89188.99 |  | 0 |  | 20.62 |  | 0 |  |  |  |  | 122.01 | [6 empty] | DIL
39 | 622451131R00 | Omítka vnější stěn, MC, hladká, složitost 1 - 2 | m2 | 122 |  | 0 | 64.13 | 7823.86 | 594.87 | 72574.14 | 21 | 0 | 0.05265 | 6.42 | 0 | 0 |  | RTS 25/ I | RTS 25/ I | 0.87472 | 106.72 |  | Práce | Běžná |  |  |  | POL1_1
|  | c : 18 |  | 18 | [23 empty] | VV | 0
|  | d : 31 |  | 31 | [23 empty] | VV | 0
|  | e : 22 |  | 22 | [23 empty] | VV | 0
|  | f : 31 |  | 31 | [23 empty] | VV | 0
|  | g : 20 |  | 20 | [23 empty] | VV | 0
40 | 631312611R00 | Mazanina betonová tl. 0 - 8 cm C 16/20 spádový | m3 | 0.261 |  | 0 | 3197.91 | 834.65 | 1897.09 | 495.14 | 21 | 0 | 2.525 | 0.66 | 0 | 0 |  | RTS 25/ I | RTS 25/ I | 3.213 | 0.84 |  | Práce | Běžná |  |  |  | POL1_1
|  | d : 3*0,03 |  | 0.09 | [23 empty] | VV | 0
|  | e : 3,5*0,03 |  | 0.105 | [23 empty] | VV | 0
|  | f : 2,2*0,03 |  | 0.066 | [23 empty] | VV | 0
41 | 631362021R00 | Výztuž mazanin svařovanou sítí z drátů Kari | t | 0.05587 |  | 0 | 32429.62 | 1811.84 | 10350.38 | 578.28 | 21 | 0 | 1.08 | 0.06 | 0 | 0 |  | RTS 25/ I | RTS 25/ I | 15.231 | 0.85 |  | Práce | Běžná |  |  |  | POL1_
|  | b : 27*0,65*2,02/1000*1,2 |  | 0.04254 | [23 empty] | VV | 0
|  | f : 11*0,5*2,02/1000*1,2 |  | 0.01333 | [23 empty] | VV | 0
42 | 631571001R00 | Násyp z štěrku 32-64mm | m3 | 4.2 |  | 0 | 677.87 | 2847.05 | 1056.13 | 4435.75 | 21 | 0 | 1.837 | 7.72 | 0 | 0 |  | RTS 25/ I | RTS 25/ I | 1.836 | 7.71 |  | Práce | Běžná |  |  |  | POL1_1
|  | d : 3 |  | 3 | [23 empty] | VV | 0
|  | e : 1*1*1,2 |  | 1.2 | [23 empty] | VV | 0
43 | 60001 | Betonový fabion C16/20, D+M R=70mm, vyhlazení ocel.hladítkem | m | 106.5 |  | 0 | 0 | 0 | 86 | 9159 | 21 | 0 | 0 | 0 | 0 | 0 |  | Vlastní | Indiv | 0 | 0 |  | Práce | Běžná |  |  |  | POL1_1
|  | c : 21 |  | 21 | [23 empty] | VV | 0
|  | d : 16 |  | 16 | [23 empty] | VV | 0
|  | e : 26 |  | 26 | [23 empty] | VV | 0
|  | f : 11 |  | 11 | [23 empty] | VV | 0
|  | g : 32,5 |  | 32.5 | [23 empty] | VV | 0
44 | 631313611RX1 | Mazanina betonová tl. 8 - 12 cm C 16/20 žlab | m3 | 2.2828 |  | 0 | 4607.22 | 10517.13 | 852.78 | 1946.68 | 21 | 0 | 2.525 | 5.76 | 0 | 0 |  | Vlastní | Indiv | 2.58 | 5.89 |  | Práce | Běžná |  |  |  | POL1_
|  | b : 27*0,65*0,105 |  | 1.8428 | [23 empty] | VV | 0
|  | f : 11*0,5*0,08 |  | 0.44 | [23 empty] | VV | 0
Díl: | 9 | Ostatní konstrukce, bourání |  |  |  | 0 |  | 27726.86 |  | 642820.84 |  | 0 |  | 21.74 |  | 61.99 |  |  |  |  | 248.83 | [6 empty] | DIL
45 | 113106121R00 | Rozebrání dlažeb z betonových dlaždic | m2 | 58.7 |  | 0 | 0 | 0 | 88.6 | 5200.82 | 21 | 0 | 0 | 0 | 0.138 | 8.1 |  | RTS 25/ I | RTS 25/ I | 0.16 | 9.39 |  | Práce | Běžná |  |  |  | POL1_1
|  | c : 15 |  | 15 | [23 empty] | VV | 0
|  | d : 15,5*0,6 |  | 9.3 | [23 empty] | VV | 0
|  | e : 26*1 |  | 26 | [23 empty] | VV | 0
|  | f : 14*0,6 |  | 8.4 | [23 empty] | VV | 0
46 | 113107510R00 | Odstranění podkladu pl. 50 m2,kam.drcené tl.10 cm | m2 | 26 |  | 0 | 0 | 0 | 319.5 | 8307 | 21 | 0 | 0 | 0 | 0.22 | 5.72 |  | RTS 25/ I | RTS 25/ I | 0.421 | 10.95 |  | Práce | Běžná |  |  |  | POL1_
|  | e : 26*1 |  | 26 | [23 empty] | VV | 0
47 | 113202111R00 | Vytrhání obrub z krajníků nebo obrubníků stojatých | m | 26 |  | 0 | 0 | 0 | 124.5 | 3237 | 21 | 0 | 0 | 0 | 0 | 0 |  | RTS 25/ I | RTS 25/ I | 0.123 | 3.2 |  | Práce | Běžná |  |  |  | POL1_1
|  | e : 26 |  | 26 | [23 empty] | VV | 0
48 | 392571112R00 | Očištění VVP 500bar | m2 | 32.5 |  | 0 | 64.21 | 2086.83 | 305.79 | 9938.18 | 21 | 0 | 0.07 | 2.28 | 0 | 0 |  | RTS 25/ I | RTS 25/ I | 0.293 | 9.52 |  | Práce | Běžná |  |  |  | POL1_1
|  | g : 32,5 |  | 32.5 | [23 empty] | VV | 0
49 | 596831111R00 | Kladení dlažby z dlaždic do lože z MV | m2 | 35.9 |  | 0 | 362.86 | 13026.67 | 250.14 | 8980.03 | 21 | 0 | 0.22507 | 8.08 | 0 | 0 |  | RTS 25/ I | RTS 25/ I | 0.388 | 13.93 |  | Práce | Běžná |  |  |  | POL1_1
|  | e : 26*1 |  | 26 | [23 empty] | VV | 0
|  | g : 0,3*0,3*110 |  | 9.9 | [23 empty] | VV | 0
50 | 631571002R00 | Násyp z kameniva těženého 0 - 4, tř. I | m3 | 2.6 |  | 0 | 677.87 | 1762.46 | 1056.13 | 2745.94 | 21 | 0 | 1.837 | 4.78 | 0 | 0 |  | RTS 25/ I | RTS 25/ I | 1.836 | 4.77 |  | Práce | Běžná |  |  |  | POL1_
|  | e (prosívka) : 26*1*0,1 |  | 2.6 | [23 empty] | VV | 0
51 | 917862111R00 | Osazení stojat. obrub. bet. s opěrou,lože z B 12,5 | m | 26 |  | 0 | 220.66 | 5737.16 | 181.84 | 4727.84 | 21 | 0 | 0.13612 | 3.54 | 0 | 0 |  | RTS 25/ I | RTS 25/ I | 0.272 | 7.07 |  | Práce | Běžná |  |  |  | POL1_1
|  | e : 26 |  | 26 | [23 empty] | VV | 0
52 | 965042141R00 | Bourání mazanin betonových tl. 10 cm, nad 4 m2 | m3 | 16.7437 |  | 0 | 0 | 0 | 4245 | 71077.22 | 21 | 0 | 0 | 0 | 2.2 | 36.84 |  | RTS 25/ I | RTS 25/ I | 7.195 | 120.47 |  | Práce | Běžná |  |  |  | POL1_1
|  | c : 15*0,1 |  | 1.5 | [23 empty] | VV | 0
|  | d : 14 |  | 14 | [23 empty] | VV | 0
|  | j : 1 |  | 1 | [23 empty] | VV | 0
|  | g : 32,5*0,15*0,05 |  | 0.24375 | [23 empty] | VV | 0
53 | 965042241R00 | Bourání mazanin betonových tl. nad 10 cm, nad 4 m2 | m3 | 1.52 |  | 0 | 0 | 0 | 3460 | 5259.2 | 21 | 0 | 0 | 0 | 2.2 | 3.34 |  | RTS 25/ I | RTS 25/ I | 5.867 | 8.92 |  | Práce | Běžná |  |  |  | POL1_1
|  | g : 19*0,4*0,2 |  | 1.52 | [23 empty] | VV | 0
54 | 974042534R00 | Vysekání rýh v podlaze betonové, 5x15 cm | m | 32.5 |  | 0 | 0 | 0 | 364.5 | 11846.25 | 21 | 0 | 0 | 0 | 0.016 | 0.52 |  | RTS 25/ I | RTS 25/ I | 0.717 | 23.3 |  | Práce | Běžná |  |  |  | POL1_
|  | g : 32,5 |  | 32.5 | [23 empty] | VV | 0
55 | 978015291R00 | Otlučení omítek vnějších MVC v složit.1-4 do 100 % | m2 | 94.5 |  | 0 | 0 | 0 | 152.5 | 14411.25 | 21 | 0 | 0 | 0 | 0.059 | 5.58 |  | RTS 25/ I | RTS 25/ I | 0.3 | 28.35 |  | Práce | Běžná |  |  |  | POL1_1
|  | c : 9,5 |  | 9.5 | [23 empty] | VV | 0
|  | d : 31 |  | 31 | [23 empty] | VV | 0
|  | e : 22 |  | 22 | [23 empty] | VV | 0
|  | f : 32 |  | 32 | [23 empty] | VV | 0
56 | 978059631R00 | Odsekání vnějších obkladů stěn nad 2 m2 | m2 | 3.15 |  | 0 | 0 | 0 | 216 | 680.4 | 21 | 0 | 0 | 0 | 0.089 | 0.28 |  | RTS 25/ I | RTS 25/ I | 0.39 | 1.23 |  | Práce | Běžná |  |  |  | POL1_
|  | c : 3,15 |  | 3.15 | [23 empty] | VV | 0
57 | 711140201R00 | Odstr.izolace proti vlhk.svis. pásy přitav.,1vrs | m2 | 96 |  | 0 | 0 | 0 | 25.8 | 2476.8 | 21 | 0 | 0 | 0 | 0.00524 | 0.5 |  | RTS 25/ I | RTS 25/ I | 0.042 | 4.03 |  | Práce | Běžná |  |  |  | POL1_7
|  | c : 21*0,5 |  | 10.5 | [23 empty] | VV | 0
|  | d : 16 |  | 16 | [23 empty] | VV | 0
|  | e : 26 |  | 26 | [23 empty] | VV | 0
|  | f : 11 |  | 11 | [23 empty] | VV | 0
|  | g : 32,5 |  | 32.5 | [23 empty] | VV | 0
58 | 721242111R00 | Lapač střešních splavenin PP HL660, D 110 mm | kus | 1 |  | 0 | 1039.89 | 1039.89 | 351.11 | 351.11 | 21 | 0 | 0.0758 | 0.08 | 0 | 0 |  | RTS 25/ I | RTS 25/ I | 0.5 | 0.5 |  | Práce | Běžná |  |  |  | POL1_
|  | e : 1 |  | 1 | [23 empty] | VV | 0
59 | 764430840R00 | Demontáž oplechování zdí,rš od 330 do 500 mm | m | 2 |  | 0 | 0 | 0 | 78.2 | 156.4 | 21 | 0 | 0 | 0 | 0.0023 | 0 |  | RTS 25/ I | RTS 25/ I | 0.1035 | 0.21 |  | Práce | Běžná |  |  |  | POL1_7
|  | f : 2*1 |  | 2 | [23 empty] | VV | 0
60 | 764430860R00 | Demontáž oplechování zdí, nad rš 600 mm roznýtování | m | 26 |  | 0 | 0 | 0 | 86.9 | 2259.4 | 21 | 0 | 0 | 0 | 0.00337 | 0.09 |  | Vlastní | RTS 25/ I | 0.115 | 2.99 |  | Práce | Běžná |  |  |  | POL1_7
|  | e : 26 |  | 26 | [23 empty] | VV | 0
61 | 90001 | Očištění povrchu vč.likvidace-naložení,vod.přem.,složení,poplatek | m2 | 1970.1 |  | 0 | 0 | 0 | 135 | 265963.5 | 21 | 0 | 0.001 | 1.97 | 0 | 0 |  | Vlastní | Indiv | 0 | 0 |  | Práce | Běžná |  |  |  | POL1_1
|  | a : 1900 |  | 1900 | [23 empty] | VV | 0
|  | b : 21 |  | 21 | [23 empty] | VV | 0
|  | c : 26 |  | 26 | [23 empty] | VV | 0
|  | e : 22 |  | 22 | [23 empty] | VV | 0
|  | h : 1,1 |  | 1.1 | [23 empty] | VV | 0
|  | j : | [25 empty] | VV | 0
62 | 90002 | Očištění ploch okartáčováním vč.likvidace-naložení,vod.přem.,složení,poplatek | m2 | 117.5 |  | 0 | 0 | 0 | 135 | 15862.5 | 21 | 0 | 0.001 | 0.12 | 0 | 0 |  | Vlastní | Indiv | 0 | 0 |  | Práce | Běžná |  |  |  | POL1_1
|  | d : 31 |  | 31 | [23 empty] | VV | 0
|  | e : 22 |  | 22 | [23 empty] | VV | 0
|  | f : 32 |  | 32 | [23 empty] | VV | 0
|  | g : 32,5 |  | 32.5 | [23 empty] | VV | 0
63 | 90003 | Vysátí povrchu vysavačem, vč.přesunu hmot | m2 | 1900 |  | 0 | 0 | 0 | 68 | 129200 | 21 | 0 | 0 | 0 | 0 | 0 |  | Vlastní | Indiv | 0 | 0 |  | Práce | Běžná |  |  |  | POL1_1
|  | a : 1900 |  | 1900 | [23 empty] | VV | 0
64 | 90004 | Proříznutí hydroizolace vč.likvidace-naložení,vod.přem.,složení,poplatek | m | 21 |  | 0 | 0 | 0 | 120 | 2520 | 21 | 0 | 0.00049 | 0.01 | 0.019 | 0.4 |  | Vlastní | Indiv | 0 | 0 |  | Práce | Běžná |  |  |  | POL1_1
|  | c : 21 |  | 21 | [23 empty] | VV | 0
65 | 90005 | Provizorní dřev.schody ke vstupu š.900, v.800 kotvené do asfaltu D+M vč.přesunu hmot | soub | 1 |  | 0 | 0 | 0 | 5000 | 5000 | 21 | 0 | 0 | 0 | 0 | 0 |  | Vlastní | Indiv | 0 | 0 |  | Práce | Běžná |  |  |  | POL1_1
|  | d : 1 |  | 1 | [23 empty] | VV | 0
66 | 90006 | Potrubí HT 100 dl.2x1,5m+4ks kolen, D+M vč.přesunu hmot | soub | 1 |  | 0 | 0 | 0 | 3000 | 3000 | 21 | 0 | 0 | 0 | 0 | 0 |  | Vlastní | Indiv | 0 | 0 |  | Práce | Běžná |  |  |  | POL1_
|  | e : 1 |  | 1 | [23 empty] | VV | 0
67 | 90007 | Potrubí HT 125 dl.20+30m+4ks kolen, D+M vč.přesunu hmot | soub | 1 |  | 0 | 0 | 0 | 20000 | 20000 | 21 | 0 | 0 | 0 | 0 | 0 |  | Vlastní | Indiv | 0 | 0 |  | Práce | Běžná |  |  |  | POL1_
|  | e : 1 |  | 1 | [23 empty] | VV | 0
68 | 90008 | Okapnice z kompozitního profilu prefen L75/75/6 lepeno stav.lep.,překryto poplast.plechem,vč.př.hm | m | 32.5 |  | 0 | 0 | 0 | 345 | 11212.5 | 21 | 0 | 0 | 0 | 0 | 0 |  | Vlastní | Indiv | 0 | 0 |  | Práce | Běžná |  |  |  | POL1_
|  | g : 32,5 |  | 32.5 | [23 empty] | VV | 0
69 | 90009 | Vyčištění bet.žlabu vč.likvidace-naložení,vod.přem.,složení,poplatek | m | 19 |  | 0 | 0 | 0 | 150 | 2850 | 21 | 0 | 0 | 0 | 0 | 0 |  | Vlastní | Indiv | 0 | 0 |  | Práce | Běžná |  |  |  | POL1_1
|  | g : 19 |  | 19 | [23 empty] | VV | 0
70 | 90010 | Demontáž a zpětné osazení lapače stř.splavenin D+M vč.přesunu hmot | ks | 1 |  | 0 | 0 | 0 | 30000 | 30000 | 21 | 0 | 0 | 0 | 0 | 0 |  | Vlastní | Indiv | 0 | 0 |  | Práce | Běžná |  |  |  | POL1_1
|  | e : 1 |  | 1 | [23 empty] | VV | 0
71 | 90011 | Přesný řez střešními vrstvami vč.likvidace-naložení,vod.přem.,složení,poplatek | m | 32.5 |  | 0 | 0 | 0 | 171 | 5557.5 | 21 | 0 | 0.00049 | 0.02 | 0.019 | 0.62 |  | Vlastní | Indiv | 0 | 0 |  | Práce | Běžná |  |  |  | POL1_
|  | g : 32,5 |  | 32.5 | [23 empty] | VV | 0
72 | 592453320R | Dlažba betonová 300 x 300 x 50 mm, přírodní | m2 | 9.9 |  | 0 | 411.5 | 4073.85 | 0 | 0 | 21 | 0 | 0.087 | 0.86 | 0 | 0 | SPCM | RTS 25/ I | RTS 25/ I | 0 | 0 |  | Specifikace | Běžná |  |  |  | POL3_
|  | g : 9,9 |  | 9.9 | [23 empty] | VV | 0
Díl: | 99 | Staveništní přesun hmot |  |  |  | 0 |  | 0 |  | 93451.08 |  | 0 |  | 0 |  | 0 |  |  |  |  | 160.63 | [6 empty] | DIL
73 | 999281105R00 | Přesun hmot pro opravy a údržbu do výšky 6 m | t | 171.1558 |  | 0 | 0 | 0 | 546 | 93451.08 | 21 | 0 | 0 | 0 | 0 | 0 |  | RTS 25/ I | RTS 25/ I | 0.9385 | 160.63 |  | Přesun hmot | Běžná |  |  |  | POL7_
Díl: | 711 | Izolace proti vodě |  |  |  | 0 |  | 1525638.88 |  | 1403346.61 |  | 0 |  | 26.34 |  | 0 |  |  |  |  | 2065.06 | [6 empty] | DIL
74 | 711111001RZ1 | Provedení izolace proti vlhkosti na ploše vodorovné, 1x asfaltovým penetračním nátěrem včetně dodávky asfaltového penetračního laku | m2 | 1900 |  | 0 | 40.94 | 77786 | 17.66 | 33554 | 21 | 0 | 0.00033 | 0.63 | 0 | 0 |  | RTS 25/ I | RTS 25/ I | 0.0275 | 52.25 |  | Práce | Běžná |  |  |  | POL1_7
|  | a : 1900 |  | 1900 | [23 empty] | VV | 0
75 | 711112001RZ1 | Provedení izolace proti vlhkosti na ploše svislé, 1x asfaltovým penetračním nátěr včetně dodávky asfaltového laku | m2 | 183.1 |  | 0 | 48.29 | 8841.9 | 31.01 | 5677.93 | 21 | 0 | 0.00052 | 0.1 | 0 | 0 |  | RTS 25/ I | RTS 25/ I | 0.049 | 8.97 |  | Práce | Běžná |  |  |  | POL1_7
|  | b : 21 |  | 21 | [23 empty] | VV | 0
|  | c : 26 |  | 26 | [23 empty] | VV | 0
|  | d : 31 |  | 31 | [23 empty] | VV | 0
|  | e : 22 |  | 22 | [23 empty] | VV | 0
|  | f : 28 |  | 28 | [23 empty] | VV | 0
|  | h : 54 |  | 54 | [23 empty] | VV | 0
|  | j : 1,1 |  | 1.1 | [23 empty] | VV | 0
76 | 711131311R00 | Provedení izolace nopovou fólií vodor, vč. pásky | m2 | 1900 |  | 0 | 23.63 | 44897 | 203.87 | 387353 | 21 | 0 | 0 | 0 | 0 | 0 |  | RTS 25/ I | RTS 25/ I | 0.29 | 551 |  | Práce | Běžná |  |  |  | POL1_7
|  | a : 1900 |  | 1900 | [23 empty] | VV | 0
77 | 711141559RT2 | Provedení izolace proti vlhkosti na ploše vodorovné, asfaltovými pásy přitavením 2 vrstvy - pásy ve specifikaci | m2 | 1900 |  | 0 | 20.45 | 38855 | 295.55 | 561545 | 21 | 0 | 0.00082 | 1.56 | 0 | 0 |  | RTS 25/ I | RTS 25/ I | 0.45982 | 873.66 |  | Práce | Běžná |  |  |  | POL1_7
|  | a : 1900 |  | 1900 | [23 empty] | VV | 0
78 | 711142559RT2 | Provedení izolace proti vlhkosti na ploše svislé, asfaltovými pásy přitavením 2 vrstvy - pásy ve specifikaci | m2 | 183.1 |  | 0 | 25.41 | 4652.57 | 341.09 | 62453.58 | 21 | 0 | 0.00099 | 0.18 | 0 | 0 |  | RTS 25/ I | RTS 25/ I | 0.532 | 97.41 |  | Práce | Běžná |  |  |  | POL1_7
|  | b : 21 |  | 21 | [23 empty] | VV | 0
|  | c : 26 |  | 26 | [23 empty] | VV | 0
|  | d : 31 |  | 31 | [23 empty] | VV | 0
|  | e : 22 |  | 22 | [23 empty] | VV | 0
|  | f : 28 |  | 28 | [23 empty] | VV | 0
|  | h : 54 |  | 54 | [23 empty] | VV | 0
|  | j : 1,1 |  | 1.1 | [23 empty] | VV | 0
79 | 711491172R00 | Izolace tlaková, ochranná textilie, vodorovná | m2 | 3800 |  | 0 | 0 | 0 | 78.7 | 299060 | 21 | 0 | 0 | 0 | 0 | 0 |  | RTS 25/ I | RTS 25/ I | 0.112 | 425.6 |  | Práce | Běžná |  |  |  | POL1_7
|  | a : 1900*2 |  | 3800 | [23 empty] | VV | 0
80 | 711491272R00 | Izolace tlaková, ochranná textilie svislá | m2 | 76.1 |  | 0 | 11.61 | 883.52 | 136.39 | 10379.28 | 21 | 0 | 0.00019 | 0.01 | 0 | 0 |  | RTS 25/ I | RTS 25/ I | 0.196 | 14.92 |  | Práce | Běžná |  |  |  | POL1_7
|  | b : 21 |  | 21 | [23 empty] | VV | 0
|  | h : 54 |  | 54 | [23 empty] | VV | 0
|  | j : 1,1 |  | 1.1 | [23 empty] | VV | 0
81 | 71102 | D+M podkladní smyčková rohož vč.přesunu hmot | m2 | 19.75 |  | 0 | 0 | 0 | 201 | 3969.75 | 21 | 0 | 0 | 0 | 0 | 0 |  | Vlastní | Indiv | 0 | 0 |  | Práce | Běžná |  |  |  | POL1_1
|  | c : 21*0,25 |  | 5.25 | [23 empty] | VV | 0
|  | d : 16*0,25 |  | 4 | [23 empty] | VV | 0
|  | e : 26*0,25 |  | 6.5 | [23 empty] | VV | 0
|  | f : 16*0,25 |  | 4 | [23 empty] | VV | 0
82 | 28323135 | Fólie nopová - nopy 20mm | m2 | 2090 |  | 0 | 211.5 | 442035 | 0 | 0 | 21 | 0 | 0.0004 | 0.84 | 0 | 0 | SPCM | RTS 25/ I | RTS 25/ I | 0 | 0 |  | Specifikace | Běžná |  |  |  | POL3_7
|  | a : 1900*1,1 |  | 2090 | [23 empty] | VV | 0
83 | 62855010R | Pás modifikovaný asfalt Polyelast extra | m2 | 4582.82 |  | 0 | 156.5 | 717211.33 | 0 | 0 | 21 | 0 | 0.00465 | 21.31 | 0 | 0 | SPCM | RTS 25/ I | RTS 25/ I | 0 | 0 |  | Specifikace | Běžná |  |  |  | POL3_1
|  | a : 1900*2*1,1 |  | 4180 | [23 empty] | VV | 0
|  | b : 21*2*1,1 |  | 46.2 | [23 empty] | VV | 0
|  | c : 26*2*1,1 |  | 57.2 | [23 empty] | VV | 0
|  | d : 31*2*1,1 |  | 68.2 | [23 empty] | VV | 0
|  | e : 22*2*1,1 |  | 48.4 | [23 empty] | VV | 0
|  | f : 28*2*1,1 |  | 61.6 | [23 empty] | VV | 0
|  | h : 54*2*1,1 |  | 118.8 | [23 empty] | VV | 0
|  | j : 1,1*2*1,1 |  | 2.42 | [23 empty] | VV | 0
84 | 67390503R | Geotextilie 300 g/m2 | m2 | 2150.61 |  | 0 | 36.1 | 77637.02 | 0 | 0 | 21 | 0 | 0.0003 | 0.65 | 0 | 0 | SPCM | RTS 25/ I | RTS 25/ I | 0 | 0 |  | Specifikace | Běžná |  |  |  | POL3_7
|  | a : 1900*1,1 |  | 2090 | [23 empty] | VV | 0
|  | h : 54*1,1 |  | 59.4 | [23 empty] | VV | 0
|  | j : 1,1*1,1 |  | 1.21 | [23 empty] | VV | 0
85 | 67390505R | Geotextilie 500 g/m2 | m2 | 2113.1 |  | 0 | 53.4 | 112839.54 | 0 | 0 | 21 | 0 | 0.0005 | 1.06 | 0 | 0 | SPCM | RTS 25/ I | RTS 25/ I | 0 | 0 |  | Specifikace | Běžná |  |  |  | POL3_7
|  | a : 1900*1,1 |  | 2090 | [23 empty] | VV | 0
|  | b : 21*1,1 |  | 23.1 | [23 empty] | VV | 0
86 | 998711101R00 | Přesun hmot pro izolace proti vodě, výšky do 6 m | t | 26.3238 |  | 0 | 0 | 0 | 1495 | 39354.07 | 21 | 0 | 0 | 0 | 0 | 0 |  | RTS 25/ I | RTS 25/ I | 1.567 | 41.25 |  | Přesun hmot | Běžná |  |  |  | POL7_
Díl: | 713 | Izolace tepelné |  |  |  | 0 |  | 448191 |  | 164976.7 |  | 0 |  | 3.41 |  | 0 |  |  |  |  | 233.92 | [6 empty] | DIL
87 | 713141123R00 | Izolace tepelná střech bodově lep. tmelem ,1vrstvá | m2 | 1900 |  | 0 | 33.49 | 63631 | 84.51 | 160569 | 21 | 0 | 0.00014 | 0.27 | 0 | 0 |  | RTS 25/ I | RTS 25/ I | 0.12 | 228 |  | Práce | Běžná |  |  |  | POL1_7
|  | a : 1900 |  | 1900 | [23 empty] | VV | 0
88 | 283754902R | Deska izolační XPS tl. 50 mm | m2 | 2090 |  | 0 | 184 | 384560 | 0 | 0 | 21 | 0 | 0.0015 | 3.14 | 0 | 0 | SPCM | RTS 25/ I | RTS 25/ I | 0 | 0 |  | Specifikace | Běžná |  |  |  | POL3_7
|  | a : 1900*1,1 |  | 2090 | [23 empty] | VV | 0
89 | 998713101R00 | Přesun hmot pro izolace tepelné, výšky do 6 m | t | 3.401 |  | 0 | 0 | 0 | 1296 | 4407.7 | 21 | 0 | 0 | 0 | 0 | 0 |  | RTS 25/ I | RTS 25/ I | 1.74 | 5.92 |  | Přesun hmot | Běžná |  |  |  | POL7_
Díl: | 764 | Konstrukce klempířské |  |  |  | 0 |  | 22998.48 |  | 37616.23 |  | 0 |  | 0.23 |  | 0 |  |  |  |  | 55.29 | [6 empty] | DIL
90 | 764530410R00 | Oplechování zdí z Ti Zn plechu, rš 250 mm | m | 79 |  | 0 | 291.12 | 22998.48 | 467.88 | 36962.52 | 21 | 0 | 0.00295 | 0.23 | 0 | 0 |  | RTS 25/ I | RTS 25/ I | 0.686 | 54.19 |  | Práce | Běžná |  |  |  | POL1_7
|  | c : 21 |  | 21 | [23 empty] | VV | 0
|  | d : 16 |  | 16 | [23 empty] | VV | 0
|  | e : 26 |  | 26 | [23 empty] | VV | 0
|  | f : 16 |  | 16 | [23 empty] | VV | 0
91 | 998764101R00 | Přesun hmot pro klempířské konstr., výšky do 6 m | t | 0.23305 |  | 0 | 0 | 0 | 2805 | 653.71 | 21 | 0 | 0 | 0 | 0 | 0 |  | RTS 25/ I | RTS 25/ I | 4.737 | 1.1 |  | Přesun hmot | Běžná |  |  |  | POL7_
Díl: | M21 | Elektromontáže |  |  |  | 0 |  | 0 |  | 20000 |  | 0 |  | 0 |  | 0 |  |  |  |  | 0 | [6 empty] | DIL
92 | 21001 | Demontáž svodů hromosvodu+obnova pro realizaci oprav | soub | 3 |  | 0 | 0 | 0 | 5000 | 15000 | 21 | 0 | 0 | 0 | 0 | 0 |  | Vlastní | Indiv | 0 | 0 |  | Práce | Běžná |  |  |  | POL1_1
|  | d : 2 |  | 2 | [23 empty] | VV | 0
|  | e : 1 |  | 1 | [23 empty] | VV | 0
93 | 21002 | Revize hromosvodu | soub | 1 |  | 0 | 0 | 0 | 5000 | 5000 | 21 | 0 | 0 | 0 | 0 | 0 |  | Vlastní | Indiv | 0 | 0 |  | Práce | Běžná |  |  |  | POL1_1
Díl: | D96 | Přesuny suti a vybouraných hmot |  |  |  | 0 |  | 0 |  | 294500.88 |  | 0 |  | 0 |  | 0 |  |  |  |  | 155.03 | [6 empty] | DIL
94 | 97901 | Příplatek za poplatek za asf.pásy | t | 0.50304 |  | 0 | 0 | 0 | 1725 | 867.74 | 21 | 0 | 0 | 0 | 0 | 0 |  | Vlastní | Indiv | 0 | 0 |  | Práce | Běžná |  |  |  | POL1_1
|  | 96*0,00524 |  | 0.50304 | [23 empty] | VV | 0
95 | 979012212R00 | Svislá doprava suti a vybour. hmot na H do 4 m | t | 61.9885 |  | 0 | 0 | 0 | 380 | 23555.61 | 21 | 0 | 0 | 0 | 0 | 0 |  | RTS 25/ I | RTS 25/ I | 0.649 | 40.23 |  | Přesun suti | Běžná |  |  |  | POL8_
96 | 979081111R00 | Odvoz suti a vybour. hmot na skládku do 1 km | t | 61.9885 |  | 0 | 0 | 0 | 330.5 | 20487.19 | 21 | 0 | 0 | 0 | 0 | 0 |  | RTS 25/ I | RTS 25/ I | 0.49 | 30.37 |  | Přesun suti | Běžná |  |  |  | POL8_
97 | 979081121R00 | Příplatek k odvozu za každý další 1 km | t | 557.8961 |  | 0 | 0 | 0 | 28.2 | 15732.67 | 21 | 0 | 0 | 0 | 0 | 0 |  | RTS 25/ I | RTS 25/ I | 0 | 0 |  | Přesun suti | Běžná |  |  |  | POL8_
98 | 979082111R00 | Vnitrostaveništní doprava suti do 10 m | t | 61.9885 |  | 0 | 0 | 0 | 479 | 29692.47 | 21 | 0 | 0 | 0 | 0 | 0 |  | RTS 25/ I | RTS 25/ I | 0.942 | 58.39 |  | Přesun suti | Běžná |  |  |  | POL8_
99 | 979082121R00 | Příplatek k vnitrost. dopravě suti za dalších 5 m | t | 247.9538 |  | 0 | 0 | 0 | 53.4 | 13240.74 | 21 | 0 | 0 | 0 | 0 | 0 |  | RTS 25/ I | RTS 25/ I | 0.105 | 26.04 |  | Přesun suti | Běžná |  |  |  | POL8_
100 | 979990107R00 | Poplatek za uložení suti - směs betonu, cihel, dřeva, skupina odpadu 170904 | t | 61.9885 |  | 0 | 0 | 0 | 3080 | 190924.46 | 21 | 0 | 0 | 0 | 0 | 0 |  | RTS 25/ I | RTS 25/ I | 0 | 0 |  | Přesun suti | Běžná |  |  |  | POL8_
[26 empty] | 12 | 21 | DPH
| Celkem |  |  |  |  | 0 | [19 empty] | 0 | 0 | SUM
Poznámky uchazeče k zadání
POPUZIV
END
Note on S6: Jedná se o informaci, zda se jedná o položku, která je do rozpočtu zadána z cenové soustavy RTS, nebo vlastní.
Note on T6: Jedná se o název CÚ, která je zadána u položky rozpočtu