## Rekapitulace stavby (hidden)
Export Komplet | [28 empty] | 2.0 | [5 empty] | False | False | {f2b778e2-75c8-4206-ac4b-abb0cf08dd1f}
[20 empty] | >> skryté sloupce << | [13 empty] | 0,01 | 21
[34 empty] | 0,01 | 12
|  | REKAPITULACE STAVBY | [18 empty] | v --- níže se nacházejí doplnkové a pomocné údaje k sestavám --- v | [11 empty] | Návod na vyplnění | 0,001
|  | Kód: |  |  |  |  | Orl7,8e | [25 empty] | Měnit lze pouze buňky se žlutým podbarvením! 1) na prvním listu Rekapitulace stavby vyplňte v sestavě a) Souhrnný list - údaje o Uchazeči (přenesou se do ostatních sestav i v jiných listech) b) Rekapitulace objektů - potřebné Ostatní náklady 2) na vybraných listech vyplňte v sestavě a) Krycí list - údaje o Uchazeči, pokud se liší od údajů o Uchazeči na Souhrnném listu (údaje se přenesou do ostatních sestav v daném listu) b) Rekapitulace rozpočtu - potřebné Ostatní náklady c) Celkové náklady za stavbu - ceny u položek - množství, pokud má žluté podbarvení - a v případě potřeby poznámku (ta je ve skrytém sloupci) | 0,01
|  | Stavba: |  |  |  |  | Oprava Koupelny, WC a kuchyně v bytě č.8-5patro | [26 empty] | 0,01
|  | KSO: | [13 empty] | CC-CZ: | [17 empty] | 0,01
|  | Místo: |  |  |  |  | Orlí 7, Brno | [8 empty] | Datum: |  | 22. 2. 2025 | [15 empty] | 0,01
0,01
|  | Zadavatel: | [13 empty] | IČ: | [17 empty] | 0,01
|  |  | MmBrna, OSM, Husova 3, Brno | [12 empty] | DIČ: | [17 empty] | 0,01
0,01
|  | Uchazeč: | [13 empty] | IČ: |  | Vyplň údaj | [15 empty] | 0,01
|  |  | Vyplň údaj | [12 empty] | DIČ: |  | Vyplň údaj | [15 empty] | 0,01
False
|  | Projektant: | [13 empty] | IČ: | [17 empty] | False
|  |  | Radka Volková | [12 empty] | DIČ: | [17 empty] | True
0,01
|  | Zpracovatel: | [13 empty] | IČ: | [17 empty] | 0,01
|  |  | Radka Volková | [12 empty] | DIČ: | [17 empty] | True
Poznámka:
|  | Cena bez DPH | [13 empty] | 0
[8 empty] | Sazba daně |  |  | Základ daně |  |  |  |  | Výše daně
|  | DPH |  | základní |  |  |  | 21% |  |  | 0 |  |  |  |  | 0
|  |  |  | snížená |  |  |  | 12% |  |  | 0 |  |  |  |  | 0
|  |  |  | zákl. přenesená |  |  |  | 21% |  |  | 0 |  |  |  |  | 0
|  |  |  | sníž. přenesená |  |  |  | 12% |  |  | 0 |  |  |  |  | 0
|  |  |  | nulová |  |  |  | 0% |  |  | 0 |  |  |  |  | 0
|  | Cena s DPH | [6 empty] | v |  |  | CZK |  |  |  | 0
|  | Projektant | [11 empty] | Zpracovatel
|  | Datum a podpis: | [7 empty] | Razítko |  |  |  | Datum a podpis: |  |  | Razítko
|  | Objednavatel | [11 empty] | Uchazeč
|  | Datum a podpis: | [7 empty] | Razítko |  |  |  | Datum a podpis: |  |  | Razítko
REKAPITULACE OBJEKTŮ STAVBY A SOUPISŮ PRACÍ
| Kód: | [6 empty] | Orl7,8e
| Stavba: | [6 empty] | Oprava Koupelny, WC a kuchyně v bytě č.8-5patro
| Místo: | [6 empty] | Orlí 7, Brno | [6 empty] | Datum: |  | 22. 2. 2025
| Zadavatel: | [6 empty] | MmBrna, OSM, Husova 3, Brno | [6 empty] | Projektant: |  | Radka Volková |  |  |  | Informatívní údaje z listů zakázek
| Uchazeč: | [13 empty] | Zpracovatel: |  | Radka Volková
| Kód |  |  |  | Popis | [7 empty] | Cena bez DPH [CZK] |  |  |  |  | Cena s DPH [CZK] | Typ |  | z toho Ostat. náklady [CZK] | DPH [CZK] | Normohodiny [h] | DPH základní [CZK] | DPH snížená [CZK] | DPH základní přenesená [CZK] | DPH snížená přenesená [CZK] | Základna DPH základní | Základna DPH snížená | Základna DPH zákl. přenesená | Základna DPH sníž. přenesená | Základna DPH nulová
| Náklady z rozpočtů | [11 empty] | 0 |  |  |  |  | 0 |  |  | 0 | 0 | 0 | 0 | 0 | 0 | 0 | 0 | 0 | 0 | 0 | 0 |  | D | 0 |  | IMPORT | {f2b778e2-75c8-4206-ac4b-abb0cf08dd1f} | {00000000-0000-0000-0000-000000000000}
/ |  | Orl7,8e |  |  |  | Oprava Koupelny, WC a kuchyně v bytě č.8-5patro | [6 empty] | 0 |  |  |  |  | 0 | STA |  | 0 | 0 | 0 | 0 | 0 | 0 | 0 | 0 | 0 | 0 | 0 | 0 |  |  | 1 | ###NOINSERT### | IMPORT | {f2b778e2-75c8-4206-ac4b-abb0cf08dd1f} | {00000000-0000-0000-0000-000000000000}

## Orl7,8e - Oprava Koupelny...
[9 empty] | >> skryté sloupce << | [9 empty] | {f2b778e2-75c8-4206-ac4b-abb0cf08dd1f}
1
| KRYCÍ LIST SOUPISU PRACÍ | [8 empty] | v --- níže se nacházejí doplnkové a pomocné údaje k sestavám --- v | [8 empty] | False
Stavba:
Oprava Koupelny a kuchyně v bytě č.8-5patro
| KSO: |  |  |  |  | CC-CZ:
| Místo: |  | Orlí 7, Brno |  |  | Datum: | 22. 2. 2025
| Zadavatel: |  |  |  |  | IČ:
|  | MmBrna, OSM, Husova 3, Brno |  |  |  | DIČ:
| Uchazeč: |  |  |  |  | IČ: | Vyplň údaj
|  | Vyplň údaj |  |  |  | DIČ: | Vyplň údaj
| Projektant: |  |  |  |  | IČ:
|  | Radka Volková |  |  |  | DIČ:
| Zpracovatel: |  |  |  |  | IČ:
|  | Radka Volková |  |  |  | DIČ:
Poznámka:
| Cena bez DPH | [5 empty] | 0
|  |  | Základ daně |  |  | Sazba daně | Výše daně
| DPH | základní | 0 |  |  | 21% | 0
|  | snížená | 0 |  |  | 12% | 0
|  | zákl. přenesená | 0 |  |  | 21% | 0
|  | sníž. přenesená | 0 |  |  | 12% | 0
|  | nulová | 0 |  |  | 0% | 0
| Cena s DPH |  |  | v | CZK |  | 0
| Projektant |  |  | Zpracovatel
| Datum a podpis: |  | Razítko | Datum a podpis: |  |  | Razítko
| Objednavatel |  |  | Uchazeč
| Datum a podpis: |  | Razítko | Datum a podpis: |  |  | Razítko
REKAPITULACE ČLENĚNÍ SOUPISU PRACÍ
Stavba:
Oprava Koupelny a kuchyně v bytě č.8-5patro
Místo: |  |  | Orlí 7, Brno |  |  | Datum: | 22. 2. 2025
Zadavatel: |  |  | MmBrna, OSM, Husova 3, Brno |  |  | Projektant: | Radka Volková
Uchazeč: |  |  | Vyplň údaj |  |  | Zpracovatel: | Radka Volková
Kód dílu - Popis | [6 empty] | Cena celkem [CZK]
Náklady ze soupisu prací | [6 empty] | 0 | [12 empty] | -1
| HSV - Práce a dodávky HSV | [5 empty] | 0
| 3 - Svislé a kompletní konstrukce | [5 empty] | 0
| 6 - Úpravy povrchů, podlahy a osazování výplní | [5 empty] | 0
| 9 - Ostatní konstrukce a práce, bourání | [5 empty] | 0
| 997 - Doprava suti a vybouraných hmot | [5 empty] | 0
| 998 - Přesun hmot | [5 empty] | 0
| PSV - Práce a dodávky PSV | [5 empty] | 0
| 721 - Zdravotechnika - vnitřní kanalizace | [5 empty] | 0
| 722 - Zdravotechnika - vnitřní vodovod | [5 empty] | 0
| 725 - Zdravotechnika - zařizovací předměty | [5 empty] | 0
| 731 - Ústřední vytápění - kotelny | [5 empty] | 0
| 733 - Ústřední vytápění - rozvodné potrubí | [5 empty] | 0
| 735 - Ústřední vytápění - otopná tělesa | [5 empty] | 0
| 741 - Elektroinstalace - silnoproud | [5 empty] | 0
| 763 - Konstrukce suché výstavby | [5 empty] | 0
| 766 - Konstrukce truhlářské | [5 empty] | 0
| 771 - Podlahy z dlaždic | [5 empty] | 0
| 775 - Podlahy skládané | [5 empty] | 0
| 781 - Dokončovací práce - obklady | [5 empty] | 0
| 784 - Dokončovací práce - malby a tapety | [5 empty] | 0
| HZS - Hodinové zúčtovací sazby | [5 empty] | 0
| VRN - Vedlejší rozpočtové náklady | [5 empty] | 0
| VRN3 - Zařízení staveniště | [5 empty] | 0
| VRN6 - Územní vlivy | [5 empty] | 0
| VRN7 - Provozní vlivy | [5 empty] | 0
SOUPIS PRACÍ
Stavba:
Oprava Koupelny a kuchyně v bytě č.8-5patro
Místo: |  |  | Orlí 7, Brno |  |  | Datum: | 22. 2. 2025
Zadavatel: |  |  | MmBrna, OSM, Husova 3, Brno |  |  | Projektant: | Radka Volková
Uchazeč: |  |  | Vyplň údaj |  |  | Zpracovatel: | Radka Volková
PČ | Typ | Kód | Popis | MJ | Množství | J.cena [CZK] | Cena celkem [CZK] | Cenová soustava |  |  | DPH | J. Nh [h] | Nh celkem [h] | J. hmotnost [t] | Hmotnost celkem [t] | J. suť [t] | Suť Celkem [t]
Náklady soupisu celkem | [6 empty] | 0 | [5 empty] | 0 |  | 4.0802 |  | 5.9532 |  | D | -1 | [10 empty] | 0
| D | HSV | Práce a dodávky HSV |  |  |  | 0 | [5 empty] | 0 |  | 2.7571 |  | 5.4627 | 1 | D | 0 |  |  |  | ROZPOCET | [6 empty] | 0
| D | 3 | Svislé a kompletní konstrukce |  |  |  | 0 | [5 empty] | 0 |  | 0.077075 |  | 0 | 1 | D | 1 |  |  |  | ROZPOCET | [6 empty] | 0
1 | K | 342272225.XLA | Příčka z tvárnic Ytong Klasik 100 na tenkovrstvou maltu tl 100 mm-zazdění vany | m2 | 1.25 |  | 0 |  |  |  | snížená |  | 0 | 0.06166 | 0.077075 | 0 | 0 | 4 | K | 2 |  |  |  | ROZPOCET | 0 | 0 | 0 | 0 | 0 | 2 | 0 | 4 | -409488421
| VV |  | (1,7+0,8)*0,5 |  | 1.25 | [13 empty] | VV | 2 | 2 | True | 1 | ROZPOCET
| D | 6 | Úpravy povrchů, podlahy a osazování výplní |  |  |  | 0 | [5 empty] | 0 |  | 2.6789 |  | 0.0019025 | 1 | D | 1 |  |  |  | ROZPOCET | [6 empty] | 0
2 | K | 611325422 | Oprava vnitřní vápenocementové štukové omítky tl jádrové omítky do 20 mm a tl štuku do 3 mm stropů v rozsahu plochy přes 10 do 30 % | m2 | 13.233 |  | 0 | CS ÚRS 2025 01 |  |  | snížená |  | 0 | 0.0176 | 0.2329 | 0 | 0 | 4 | K | 2 |  |  |  | ROZPOCET | 0 | 0 | 0 | 0 | 0 | 2 | 0 | 4 | 2004967719
| VV |  | "koupelna"2,05*2,65 |  | 5.433 | [13 empty] | VV | 2 | 2 | True | 0 | ROZPOCET
| VV |  | "kuchyn"2,4*3,25 |  | 7.8 | [13 empty] | VV | 2 | 2 | True | 0 | ROZPOCET
| VV |  | Součet |  | 13.233 | [13 empty] | VV | 2 | 4 | True | 1 | ROZPOCET
3 | K | 612131121 | Penetrační disperzní nátěr vnitřních stěn nanášený ručně | m2 | 21.27 |  | 0 | CS ÚRS 2025 01 |  |  | snížená |  | 0 | 0.00026 | 0.0055302 | 0 | 0 | 4 | K | 2 |  |  |  | ROZPOCET | 0 | 0 | 0 | 0 | 0 | 2 | 0 | 4 | 953045950
4 | K | 612135101 | Hrubá výplň rýh ve stěnách maltou jakékoli šířky rýhy | m2 | 9.7 |  | 0 | CS ÚRS 2025 01 |  |  | snížená |  | 0 | 0.056 | 0.5432 | 0 | 0 | 4 | K | 2 |  |  |  | ROZPOCET | 0 | 0 | 0 | 0 | 0 | 2 | 0 | 4 | -405714533
| VV |  | (60*0,04)+(50*0,08)+(25+5)*0,11 |  | 9.7 | [13 empty] | VV | 2 | 2 | True | 0 | ROZPOCET
| VV |  | Součet |  | 9.7 | [13 empty] | VV | 2 | 4 | True | 1 | ROZPOCET
5 | K | 612142001 | Pletivo sklovláknité vnitřních stěn vtlačené do tmelu | m2 | 1.25 |  | 0 | CS ÚRS 2025 01 |  |  | snížená |  | 0 | 0.00438 | 0.005475 | 0 | 0 | 4 | K | 2 |  |  |  | ROZPOCET | 0 | 0 | 0 | 0 | 0 | 2 | 0 | 4 | -1174917189
6 | K | 612321121 | Vápenocementová omítka hladká jednovrstvá vnitřních stěn nanášená ručně | m2 | 21.27 |  | 0 | CS ÚRS 2025 01 |  |  | snížená |  | 0 | 0.0154 | 0.32756 | 0 | 0 | 4 | K | 2 |  |  |  | ROZPOCET | 0 | 0 | 0 | 0 | 0 | 2 | 0 | 4 | -884122495
7 | K | 612321191 | Příplatek k vápenocementové omítce vnitřních stěn za každých dalších 5 mm tloušťky ručně | m2 | 21.27 |  | 0 | CS ÚRS 2025 01 |  |  | snížená |  | 0 | 0.0079 | 0.16803 | 0 | 0 | 4 | K | 2 |  |  |  | ROZPOCET | 0 | 0 | 0 | 0 | 0 | 2 | 0 | 4 | 2041630713
8 | K | 612325422 | Oprava vnitřní vápenocementové štukové omítky tl jádrové omítky do 20 mm a tl štuku do 3 mm stěn v rozsahu plochy přes 10 do 30 % | m2 | 43.182 |  | 0 | CS ÚRS 2025 01 |  |  | snížená |  | 0 | 0.0176 | 0.76 | 0 | 0 | 4 | K | 2 |  |  |  | ROZPOCET | 0 | 0 | 0 | 0 | 0 | 2 | 0 | 4 | -1592245418
| VV |  | (2,4+3,45)*2*3,45-0,8*3,4-0,88*2,25-0,85*3,05-1,7*0,95+(3,04*2+1,9)*0,3 |  | 33.852 | [13 empty] | VV | 2 | 2 | True | 0 | ROZPOCET
| VV |  | -(0,6+0,2+2,3)*0,7"kuchyn obklad" |  | -2.17 | [13 empty] | VV | 2 | 2 | True | 0 | ROZPOCET
| VV |  | Mezisoučet |  | 31.682 | [13 empty] | VV | 2 | 3 | True | 0 | ROZPOCET
| VV |  | "koupelna"(2,05+2,65)*2*1,35-1,7*0,7 |  | 11.5 | [13 empty] | VV | 2 | 2 | True | 0 | ROZPOCET
| VV |  | Mezisoučet |  | 11.5 | [13 empty] | VV | 2 | 3 | True | 0 | ROZPOCET
| VV |  | Součet |  | 43.182 | [13 empty] | VV | 2 | 4 | True | 1 | ROZPOCET
9 | K | 612-pc 1 | Zakrytí podlahy-chodba a kuchyň | m2 | 18.44 |  | 0 |  |  |  | snížená |  | 0 | 0.0079 | 0.14568 | 0 | 0 | 4 | K | 2 |  |  |  | ROZPOCET | 0 | 0 | 0 | 0 | 0 | 2 | 0 | 4 | 2103680078
| VV |  | "chodba+kuchyn"2,4*3,25+4,9*1,1+1,0*2,1+1,5*2,1 |  | 18.44 | [13 empty] | VV | 2 | 2 | True | 1 | ROZPOCET
10 | K | 619991011 | Obalení samostatných konstrukcí a prvků PE fólií | m2 | 31.708 |  | 0 | CS ÚRS 2025 01 |  |  | snížená |  | 0 | 9e-05 | 0.0028537 | 6e-05 | 0.0019025 | 4 | K | 2 |  |  |  | ROZPOCET | 0 | 0 | 0 | 0 | 0 | 2 | 0 | 4 | 1696927597
| VV |  | 0,8*2*6+0,75*2,1*4+0,8*3,4*2+0,9*2,3+0,85*3,05+1,25*2,5"dveří a oken " |  | 29.128 | [13 empty] | VV | 2 | 2 | True | 0 | ROZPOCET
| VV |  | 0,4*1,4+0,5*1,4+1,7*1*2-2,08 |  | 2.58 | [13 empty] | VV | 2 | 2 | True | 0 | ROZPOCET
| VV |  | Součet |  | 31.708 | [13 empty] | VV | 2 | 4 | True | 1 | ROZPOCET
11 | K | 632441218 | Potěr anhydritový samonivelační litý C25 přes 35 do 40 mm | m2 | 5.433 |  | 0 | CS ÚRS 2025 01 |  |  | snížená |  | 0 | 0.08976 | 0.48767 | 0 | 0 | 4 | K | 2 |  |  |  | ROZPOCET | 0 | 0 | 0 | 0 | 0 | 2 | 0 | 4 | 1994240923
| D | 9 | Ostatní konstrukce a práce, bourání |  |  |  | 0 | [5 empty] | 0 |  | 0.0011699 |  | 5.4608 | 1 | D | 1 |  |  |  | ROZPOCET | [6 empty] | 0
12 | K | 952901111 | Vyčištění budov bytové a občanské výstavby při výšce podlaží do 4 m | m2 | 23.873 |  | 0 | CS ÚRS 2025 01 |  |  | snížená |  | 0 | 4e-05 | 0.00095492 | 0 | 0 | 4 | K | 2 |  |  |  | ROZPOCET | 0 | 0 | 0 | 0 | 0 | 2 | 0 | 4 | 1884661571
| VV |  | 2,65*2,05+2,4*3,25+4,9*1,1+1,0*2,1+1,5*2,1 |  | 23.873 | [13 empty] | VV | 2 | 2 | True | 1 | ROZPOCET
13 | K | 952-pc 1 | Demontáž kuchyňské linky, digestoře | sada | 1 |  | 0 |  |  |  | snížená |  | 0 | 4e-05 | 4e-05 | 0.4 | 0.4 | 4 | K | 2 |  |  |  | ROZPOCET | 0 | 0 | 0 | 0 | 0 | 2 | 0 | 4 | -497007346
| VV |  | 1 |  | 1 | [13 empty] | VV | 2 | 2 | True | 1 | ROZPOCET
14 | K | 952-pc 2 | Průběžný úklid | sada | 1 |  | 0 |  |  |  | snížená |  | 0 | 4e-05 | 4e-05 | 0.4 | 0.4 | 4 | K | 2 |  |  |  | ROZPOCET | 0 | 0 | 0 | 0 | 0 | 2 | 0 | 4 | -541765176
| VV |  | 1 |  | 1 | [13 empty] | VV | 2 | 2 | True | 1 | ROZPOCET
15 | K | 962031132 | Bourání příček nebo přizdívek z cihel pálených tl do 100 mm | m2 | 1.25 |  | 0 | CS ÚRS 2025 01 |  |  | snížená |  | 0 | 0 | 0 | 0.181 | 0.22625 | 4 | K | 2 |  |  |  | ROZPOCET | 0 | 0 | 0 | 0 | 0 | 2 | 0 | 4 | 1510487204
| VV |  | 1,25 |  | 1.25 | [13 empty] | VV | 2 | 2 | True | 1 | ROZPOCET
16 | K | 965045111 | Bourání potěrů cementových nebo pískocementových tl do 50 mm pl do 1 m2 | m2 | 5.433 |  | 0 | CS ÚRS 2025 01 |  |  | snížená |  | 0 | 0 | 0 | 0.09 | 0.48897 | 4 | K | 2 |  |  |  | ROZPOCET | 0 | 0 | 0 | 0 | 0 | 2 | 0 | 4 | -1660293586
| VV |  | "koupelna"2,05*2,65 |  | 5.433 | [13 empty] | VV | 2 | 2 | True | 0 | ROZPOCET
| VV |  | Součet |  | 5.433 | [13 empty] | VV | 2 | 4 | True | 1 | ROZPOCET
17 | K | 965081212 | Bourání podlah z dlaždic keramických tl do 10 mm plochy do 1 m2 | m2 | 5.433 |  | 0 | CS ÚRS 2025 01 |  |  | snížená |  | 0 | 0 | 0 | 0.035 | 0.19015 | 4 | K | 2 |  |  |  | ROZPOCET | 0 | 0 | 0 | 0 | 0 | 2 | 0 | 4 | -992707237
| VV |  | "koupelna"2,05*2,65 |  | 5.433 | [13 empty] | VV | 2 | 2 | True | 0 | ROZPOCET
| VV |  | Součet |  | 5.433 | [13 empty] | VV | 2 | 4 | True | 1 | ROZPOCET
18 | K | 973031616 | Vysekání kapes ve zdivu cihelném na MV nebo MVC pro špalíky a krabice do 100x100x50 mm | kus | 27 |  | 0 | CS ÚRS 2025 01 |  |  | snížená |  | 0 | 0 | 0 | 0.001 | 0.027 | 4 | K | 2 |  |  |  | ROZPOCET | 0 | 0 | 0 | 0 | 0 | 2 | 0 | 4 | -859175259
19 | K | 974031121 | Vysekání rýh ve zdivu cihelném hl do 30 mm š do 30 mm | m | 60 |  | 0 | CS ÚRS 2025 01 |  |  | snížená |  | 0 | 0 | 0 | 0.002 | 0.12 | 4 | K | 2 |  |  |  | ROZPOCET | 0 | 0 | 0 | 0 | 0 | 2 | 0 | 4 | 1676613773
20 | K | 974031122 | Vysekání rýh ve zdivu cihelném hl do 30 mm š do 70 mm | m | 50 |  | 0 | CS ÚRS 2025 01 |  |  | snížená |  | 0 | 0 | 0 | 0.004 | 0.2 | 4 | K | 2 |  |  |  | ROZPOCET | 0 | 0 | 0 | 0 | 0 | 2 | 0 | 4 | 1730963583
21 | K | 974031143 | Vysekání rýh ve zdivu cihelném hl do 70 mm š do 100 mm | m | 25 |  | 0 | CS ÚRS 2025 01 |  |  | snížená |  | 0 | 0 | 0 | 0.013 | 0.325 | 4 | K | 2 |  |  |  | ROZPOCET | 0 | 0 | 0 | 0 | 0 | 2 | 0 | 4 | -778396317
22 | K | 974031153 | Vysekání rýh ve zdivu cihelném hl do 100 mm š do 100 mm | m | 5 |  | 0 | CS ÚRS 2025 01 |  |  | snížená |  | 0 | 0 | 0 | 0.018 | 0.09 | 4 | K | 2 |  |  |  | ROZPOCET | 0 | 0 | 0 | 0 | 0 | 2 | 0 | 4 | 28686637
23 | K | 977131119 | Vrty příklepovými vrtáky D přes 28 do 32 mm do cihelného zdiva nebo prostého betonu | m | 1.5 |  | 0 | CS ÚRS 2025 01 |  |  | snížená |  | 0 | 9e-05 | 0.000135 | 0.003 | 0.0045 | 4 | K | 2 |  |  |  | ROZPOCET | 0 | 0 | 0 | 0 | 0 | 2 | 0 | 4 | -14338370
24 | K | 978011141 | Otlučení (osekání) vnitřní vápenné nebo vápenocementové omítky stropů v rozsahu přes 10 do 30 % | m2 | 13.233 |  | 0 | CS ÚRS 2025 01 |  |  | snížená |  | 0 | 0 | 0 | 0.01 | 0.13233 | 4 | K | 2 |  |  |  | ROZPOCET | 0 | 0 | 0 | 0 | 0 | 2 | 0 | 4 | 1935031229
| VV |  | "koupelna"2,05*2,65 |  | 5.433 | [13 empty] | VV | 2 | 2 | True | 0 | ROZPOCET
| VV |  | "kuchyn"2,4*3,25 |  | 7.8 | [13 empty] | VV | 2 | 2 | True | 0 | ROZPOCET
| VV |  | Součet |  | 13.233 | [13 empty] | VV | 2 | 4 | True | 1 | ROZPOCET
25 | K | 978013141 | Otlučení (osekání) vnitřní vápenné nebo vápenocementové omítky stěn v rozsahu přes 10 do 30 % | m2 | 43.182 |  | 0 | CS ÚRS 2025 01 |  |  | snížená |  | 0 | 0 | 0 | 0.01 | 0.43182 | 4 | K | 2 |  |  |  | ROZPOCET | 0 | 0 | 0 | 0 | 0 | 2 | 0 | 4 | 867509749
| VV |  | (2,4+3,45)*2*3,45-0,8*3,4-0,88*2,25-0,85*3,05-1,7*0,95+(3,04*2+1,9)*0,3 |  | 33.852 | [13 empty] | VV | 2 | 2 | True | 0 | ROZPOCET
| VV |  | -(0,6+0,2+2,3)*0,7"kuchyn obklad" |  | -2.17 | [13 empty] | VV | 2 | 2 | True | 0 | ROZPOCET
| VV |  | Mezisoučet |  | 31.682 | [13 empty] | VV | 2 | 3 | True | 0 | ROZPOCET
| VV |  | "koupelna"(2,05+2,65)*2*1,35-1,7*0,7 |  | 11.5 | [13 empty] | VV | 2 | 2 | True | 0 | ROZPOCET
| VV |  | Mezisoučet |  | 11.5 | [13 empty] | VV | 2 | 3 | True | 0 | ROZPOCET
| VV |  | Součet |  | 43.182 | [13 empty] | VV | 2 | 4 | True | 1 | ROZPOCET
26 | K | 978013191 | Otlučení (osekání) vnitřní vápenné nebo vápenocementové omítky stěn v rozsahu přes 50 do 100 % | m2 | 21.27 |  | 0 | CS ÚRS 2025 01 |  |  | snížená |  | 0 | 0 | 0 | 0.046 | 0.97842 | 4 | K | 2 |  |  |  | ROZPOCET | 0 | 0 | 0 | 0 | 0 | 2 | 0 | 4 | 1405966109
27 | K | 978059541 | Odsekání a odebrání obkladů stěn z vnitřních obkládaček plochy přes 1 m2 | m2 | 21.27 |  | 0 | CS ÚRS 2025 01 |  |  | snížená |  | 0 | 0 | 0 | 0.068 | 1.4464 | 4 | K | 2 |  |  |  | ROZPOCET | 0 | 0 | 0 | 0 | 0 | 2 | 0 | 4 | -1740966513
| VV |  | (0,6+0,2+2,3)*0,7"kuchyn" |  | 2.17 | [13 empty] | VV | 2 | 2 | True | 0 | ROZPOCET
| VV |  | "koupelna"(2,05+2,65)*2*2,1-0,8*2,0+(0,5+1,35*2)*0,3 |  | 19.1 | [13 empty] | VV | 2 | 2 | True | 0 | ROZPOCET
| VV |  | Součet |  | 21.27 | [13 empty] | VV | 2 | 4 | True | 1 | ROZPOCET
| D | 997 | Doprava suti a vybouraných hmot |  |  |  | 0 | [5 empty] | 0 |  | 0 |  | 0 | 1 | D | 1 |  |  |  | ROZPOCET | [6 empty] | 0
28 | K | 997013214 | Vnitrostaveništní doprava suti a vybouraných hmot pro budovy v přes 12 do 15 m ručně | t | 5.953 |  | 0 | CS ÚRS 2025 01 |  |  | snížená |  | 0 | 0 | 0 | 0 | 0 | 4 | K | 2 |  |  |  | ROZPOCET | 0 | 0 | 0 | 0 | 0 | 2 | 0 | 4 | 2051918751
29 | K | 997013501 | Odvoz suti a vybouraných hmot na skládku nebo meziskládku do 1 km se složením | t | 5.953 |  | 0 | CS ÚRS 2025 01 |  |  | snížená |  | 0 | 0 | 0 | 0 | 0 | 4 | K | 2 |  |  |  | ROZPOCET | 0 | 0 | 0 | 0 | 0 | 2 | 0 | 4 | -1366784866
30 | K | 997013509 | Příplatek k odvozu suti a vybouraných hmot na skládku ZKD 1 km přes 1 km | t | 89.295 |  | 0 | CS ÚRS 2025 01 |  |  | snížená |  | 0 | 0 | 0 | 0 | 0 | 4 | K | 2 |  |  |  | ROZPOCET | 0 | 0 | 0 | 0 | 0 | 2 | 0 | 4 | -441543321
| VV |  | 5,953*15 'Přepočtené koeficientem množství |  | 89.295 | [13 empty] | VV | 2 | 2 | False | 1 | ROZPOCET
31 | K | 997013609 | Poplatek za uložení na skládce (skládkovné) stavebního odpadu ze směsí nebo oddělených frakcí betonu, cihel a keramických výrobků kód odpadu 17 01 07 | t | 5.987 |  | 0 | CS ÚRS 2025 01 |  |  | snížená |  | 0 | 0 | 0 | 0 | 0 | 4 | K | 2 |  |  |  | ROZPOCET | 0 | 0 | 0 | 0 | 0 | 2 | 0 | 4 | 56180371
| D | 998 | Přesun hmot |  |  |  | 0 | [5 empty] | 0 |  | 0 |  | 0 | 1 | D | 1 |  |  |  | ROZPOCET | [6 empty] | 0
32 | K | 998018003 | Přesun hmot pro budovy ruční pro budovy v přes 12 do 24 m | t | 2.757 |  | 0 | CS ÚRS 2025 01 |  |  | snížená |  | 0 | 0 | 0 | 0 | 0 | 4 | K | 2 |  |  |  | ROZPOCET | 0 | 0 | 0 | 0 | 0 | 2 | 0 | 4 | 927177786
| D | PSV | Práce a dodávky PSV |  |  |  | 0 | [5 empty] | 0 |  | 1.3231 |  | 0.49046 | 2 | D | 0 |  |  |  | ROZPOCET | [6 empty] | 0
| D | 721 | Zdravotechnika - vnitřní kanalizace |  |  |  | 0 | [5 empty] | 0 |  | 0.0099 |  | 0.01236 | 2 | D | 1 |  |  |  | ROZPOCET | [6 empty] | 0
33 | K | 721170974 | Potrubí z PVC krácení trub DN 110 | kus | 2 |  | 0 | CS ÚRS 2025 01 |  |  | snížená |  | 0 | 0 | 0 | 0 | 0 | 16 | K | 2 |  |  |  | ROZPOCET | 0 | 0 | 0 | 0 | 0 | 2 | 0 | 16 | 1885524313
34 | K | 721171803 | Demontáž potrubí z PVC D do 75 | m | 4 |  | 0 | CS ÚRS 2025 01 |  |  | snížená |  | 0 | 0 | 0 | 0.0021 | 0.0084 | 16 | K | 2 |  |  |  | ROZPOCET | 0 | 0 | 0 | 0 | 0 | 2 | 0 | 16 | 1319839887
35 | K | 721171808 | Demontáž potrubí z PVC D přes 75 do 114 | m | 2 |  | 0 | CS ÚRS 2025 01 |  |  | snížená |  | 0 | 0 | 0 | 0.00198 | 0.00396 | 16 | K | 2 |  |  |  | ROZPOCET | 0 | 0 | 0 | 0 | 0 | 2 | 0 | 16 | -294229423
36 | K | 721171905 | Potrubí z PP vsazení odbočky do hrdla DN 110 | kus | 1 |  | 0 | CS ÚRS 2025 01 |  |  | snížená |  | 0 | 0.00179 | 0.00179 | 0 | 0 | 16 | K | 2 |  |  |  | ROZPOCET | 0 | 0 | 0 | 0 | 0 | 2 | 0 | 16 | -1795614285
37 | K | 721171915 | Potrubí z PP propojení potrubí DN 110 | kus | 1 |  | 0 | CS ÚRS 2025 01 |  |  | snížená |  | 0 | 0.001 | 0.001 | 0 | 0 | 16 | K | 2 |  |  |  | ROZPOCET | 0 | 0 | 0 | 0 | 0 | 2 | 0 | 16 | -1149115778
38 | K | 721174042 | Potrubí kanalizační z PP připojovací DN 40 | m | 6 |  | 0 | CS ÚRS 2025 01 |  |  | snížená |  | 0 | 0.00043 | 0.00258 | 0 | 0 | 16 | K | 2 |  |  |  | ROZPOCET | 0 | 0 | 0 | 0 | 0 | 2 | 0 | 16 | -1189588631
39 | K | 721174043 | Potrubí kanalizační z PP připojovací DN 50 | m | 4 |  | 0 | CS ÚRS 2025 01 |  |  | snížená |  | 0 | 0.0005 | 0.002 | 0 | 0 | 16 | K | 2 |  |  |  | ROZPOCET | 0 | 0 | 0 | 0 | 0 | 2 | 0 | 16 | -579321343
40 | K | 721174045 | Potrubí kanalizační z PP připojovací DN 110 | m | 1 |  | 0 | CS ÚRS 2025 01 |  |  | snížená |  | 0 | 0.00153 | 0.00153 | 0 | 0 | 16 | K | 2 |  |  |  | ROZPOCET | 0 | 0 | 0 | 0 | 0 | 2 | 0 | 16 | 1676229786
41 | K | 721194104 | Vyvedení a upevnění odpadních výpustek DN 40 | kus | 4 |  | 0 | CS ÚRS 2025 01 |  |  | snížená |  | 0 | 0 | 0 | 0 | 0 | 16 | K | 2 |  |  |  | ROZPOCET | 0 | 0 | 0 | 0 | 0 | 2 | 0 | 16 | -1914796873
42 | K | 721194105 | Vyvedení a upevnění odpadních výpustek DN 50 | kus | 1 |  | 0 | CS ÚRS 2025 01 |  |  | snížená |  | 0 | 0 | 0 | 0 | 0 | 16 | K | 2 |  |  |  | ROZPOCET | 0 | 0 | 0 | 0 | 0 | 2 | 0 | 16 | 1284652051
43 | K | 721194109 | Vyvedení a upevnění odpadních výpustek DN 110 | kus | 1 |  | 0 | CS ÚRS 2025 01 |  |  | snížená |  | 0 | 0 | 0 | 0 | 0 | 16 | K | 2 |  |  |  | ROZPOCET | 0 | 0 | 0 | 0 | 0 | 2 | 0 | 16 | -788611321
44 | K | 721226521 | Zápachová uzávěrka nástěnná pro pračku a myčku DN 40 | kus | 2 |  | 0 | CS ÚRS 2025 01 |  |  | snížená |  | 0 | 0.0005 | 0.001 | 0 | 0 | 16 | K | 2 |  |  |  | ROZPOCET | 0 | 0 | 0 | 0 | 0 | 2 | 0 | 16 | 112549336
45 | K | 721290111 | Zkouška těsnosti potrubí kanalizace vodou DN do 125 | m | 11 |  | 0 | CS ÚRS 2025 01 |  |  | snížená |  | 0 | 0 | 0 | 0 | 0 | 16 | K | 2 |  |  |  | ROZPOCET | 0 | 0 | 0 | 0 | 0 | 2 | 0 | 16 | -1845454819
46 | K | 998721203 | Přesun hmot procentní pro vnitřní kanalizaci v objektech v přes 12 do 24 m | % |  |  | 0 | CS ÚRS 2025 01 |  |  | snížená |  | 0 | 0 | 0 | 0 | 0 | 16 | K | 2 |  |  |  | ROZPOCET | 0 | 0 | 0 | 0 | 0 | 2 | 0 | 16 | -2020793059
| D | 722 | Zdravotechnika - vnitřní vodovod |  |  |  | 0 | [5 empty] | 0 |  | 0.03107 |  | 0.01334 | 2 | D | 1 |  |  |  | ROZPOCET | [6 empty] | 0
47 | K | 722170801 | Demontáž rozvodů vody z plastů D do 25 | m | 20 |  | 0 | CS ÚRS 2025 01 |  |  | snížená |  | 0 | 0 | 0 | 0.00028 | 0.0056 | 16 | K | 2 |  |  |  | ROZPOCET | 0 | 0 | 0 | 0 | 0 | 2 | 0 | 16 | -1035695243
48 | K | 722174002 | Potrubí vodovodní plastové PPR svar polyfúze PN 16 D 20x2,8 mm | m | 12 |  | 0 | CS ÚRS 2025 01 |  |  | snížená |  | 0 | 0.00075 | 0.009 | 0 | 0 | 16 | K | 2 |  |  |  | ROZPOCET | 0 | 0 | 0 | 0 | 0 | 2 | 0 | 16 | -586886717
49 | K | 722174003 | Potrubí vodovodní plastové PPR svar polyfúze PN 16 D 25x3,5 mm | m | 16 |  | 0 | CS ÚRS 2025 01 |  |  | snížená |  | 0 | 0.00115 | 0.0184 | 0 | 0 | 16 | K | 2 |  |  |  | ROZPOCET | 0 | 0 | 0 | 0 | 0 | 2 | 0 | 16 | 1513248562
50 | K | 722181221 | Ochrana vodovodního potrubí přilepenými termoizolačními trubicemi z PE tl přes 6 do 9 mm DN do 22 mm | m | 12 |  | 0 | CS ÚRS 2025 01 |  |  | snížená |  | 0 | 4e-05 | 0.00048 | 0 | 0 | 16 | K | 2 |  |  |  | ROZPOCET | 0 | 0 | 0 | 0 | 0 | 2 | 0 | 16 | 380738582
51 | K | 722181222 | Ochrana vodovodního potrubí přilepenými termoizolačními trubicemi z PE tl přes 6 do 9 mm DN přes 22 do 45 mm | m | 16 |  | 0 | CS ÚRS 2025 01 |  |  | snížená |  | 0 | 8e-05 | 0.00128 | 0 | 0 | 16 | K | 2 |  |  |  | ROZPOCET | 0 | 0 | 0 | 0 | 0 | 2 | 0 | 16 | 325720739
52 | K | 722181851 | Demontáž termoizolačních trubic z trub D do 45 | m | 20 |  | 0 | CS ÚRS 2025 01 |  |  | snížená |  | 0 | 0 | 0 | 0.00024 | 0.0048 | 16 | K | 2 |  |  |  | ROZPOCET | 0 | 0 | 0 | 0 | 0 | 2 | 0 | 16 | 930447517
53 | K | 722190401 | Vyvedení a upevnění výpustku DN do 25 | kus | 9 |  | 0 | CS ÚRS 2025 01 |  |  | snížená |  | 0 | 0 | 0 | 0 | 0 | 16 | K | 2 |  |  |  | ROZPOCET | 0 | 0 | 0 | 0 | 0 | 2 | 0 | 16 | -1470381496
| VV |  | "umyvadlo"2 |  | 2 | [13 empty] | VV | 2 | 2 | True | 0 | ROZPOCET
| VV |  | "vana"2 |  | 2 | [13 empty] | VV | 2 | 2 | True | 0 | ROZPOCET
| VV |  | "dřez"2 |  | 2 | [13 empty] | VV | 2 | 2 | True | 0 | ROZPOCET
| VV |  | "WC"1 |  | 1 | [13 empty] | VV | 2 | 2 | True | 0 | ROZPOCET
| VV |  | "přípojka pro myčku"1 |  | 1 | [13 empty] | VV | 2 | 2 | True | 0 | ROZPOCET
| VV |  | "přípojka pro pračku"1 |  | 1 | [13 empty] | VV | 2 | 2 | True | 0 | ROZPOCET
| VV |  | Součet |  | 9 | [13 empty] | VV | 2 | 4 | True | 1 | ROZPOCET
54 | K | 722220862 | Demontáž armatur závitových se dvěma závity G přes 3/4 do 5/4 | kus | 2 |  | 0 | CS ÚRS 2025 01 |  |  | snížená |  | 0 | 0 | 0 | 0.00123 | 0.00246 | 16 | K | 2 |  |  |  | ROZPOCET | 0 | 0 | 0 | 0 | 0 | 2 | 0 | 16 | -1493829146
55 | K | 722232045 | Kohout kulový přímý G 1" PN 42 do 185°C vnitřní závit | kus | 1 |  | 0 | CS ÚRS 2025 01 |  |  | snížená |  | 0 | 0.0005 | 0.0005 | 0 | 0 | 16 | K | 2 |  |  |  | ROZPOCET | 0 | 0 | 0 | 0 | 0 | 2 | 0 | 16 | -485506396
56 | K | 722232063 | Kohout kulový přímý G 1" PN 42 do 185°C vnitřní závit s vypouštěním | kus | 1 |  | 0 | CS ÚRS 2025 01 |  |  | snížená |  | 0 | 0.00057 | 0.00057 | 0 | 0 | 16 | K | 2 |  |  |  | ROZPOCET | 0 | 0 | 0 | 0 | 0 | 2 | 0 | 16 | 48349830
57 | K | 722290234 | Proplach a dezinfekce vodovodního potrubí DN do 80 | m | 28 |  | 0 | CS ÚRS 2025 01 |  |  | snížená |  | 0 | 1e-05 | 0.00028 | 0 | 0 | 16 | K | 2 |  |  |  | ROZPOCET | 0 | 0 | 0 | 0 | 0 | 2 | 0 | 16 | -334671405
58 | K | 722290246 | Zkouška těsnosti vodovodního potrubí plastového DN do 40 | m | 28 |  | 0 | CS ÚRS 2025 01 |  |  | snížená |  | 0 | 2e-05 | 0.00056 | 0 | 0 | 16 | K | 2 |  |  |  | ROZPOCET | 0 | 0 | 0 | 0 | 0 | 2 | 0 | 16 | -1887471087
59 | K | 722-pc 1 | Příprava pro myčku | sada | 1 |  | 0 |  |  |  | snížená |  | 0 | 0 | 0 | 0.00024 | 0.00024 | 16 | K | 2 |  |  |  | ROZPOCET | 0 | 0 | 0 | 0 | 0 | 2 | 0 | 16 | -1040593636
60 | K | 722-pc 2 | Výměna příprava pro pračku | sada | 1 |  | 0 |  |  |  | snížená |  | 0 | 0 | 0 | 0.00024 | 0.00024 | 16 | K | 2 |  |  |  | ROZPOCET | 0 | 0 | 0 | 0 | 0 | 2 | 0 | 16 | -535073510
61 | K | 998722203 | Přesun hmot procentní pro vnitřní vodovod v objektech v přes 12 do 24 m | % |  |  | 0 | CS ÚRS 2025 01 |  |  | snížená |  | 0 | 0 | 0 | 0 | 0 | 16 | K | 2 |  |  |  | ROZPOCET | 0 | 0 | 0 | 0 | 0 | 2 | 0 | 16 | -2120867155
| D | 725 | Zdravotechnika - zařizovací předměty |  |  |  | 0 | [5 empty] | 0 |  | 0.12359 |  | 0.10444 | 2 | D | 1 |  |  |  | ROZPOCET | [6 empty] | 0
62 | K | 725210821 | Demontáž umyvadel bez výtokových armatur | soubor | 1 |  | 0 | CS ÚRS 2025 01 |  |  | snížená |  | 0 | 0 | 0 | 0.01946 | 0.01946 | 16 | K | 2 |  |  |  | ROZPOCET | 0 | 0 | 0 | 0 | 0 | 2 | 0 | 16 | 368580146
63 | K | 725212115 | Umyvadlo keramické bílé nábytkové šířky 600 mm+sifon včetně skříňky s jednou zásuvkou | soubor | 1 |  | 0 | CS ÚRS 2025 01 |  |  | snížená |  | 0 | 0.04084 | 0.04084 | 0 | 0 | 16 | K | 2 |  |  |  | ROZPOCET | 0 | 0 | 0 | 0 | 0 | 2 | 0 | 16 | 1012372404
64 | K | 72522-01 | D+M skříňka nad umyvadlo, otevíravá, s osvětlením, se zrcadlem | soubor | 1 |  | 0 |  |  |  | snížená |  | 0 | 0.04084 | 0.04084 | 0 | 0 | 16 | K | 2 |  |  |  | ROZPOCET | 0 | 0 | 0 | 0 | 0 | 2 | 0 | 16 | 1068671490
65 | K | 725220851 | Demontáž van akrylátových rohových | soubor | 1 |  | 0 | CS ÚRS 2025 01 |  |  | snížená |  | 0 | 0 | 0 | 0.0225 | 0.0225 | 16 | K | 2 |  |  |  | ROZPOCET | 0 | 0 | 0 | 0 | 0 | 2 | 0 | 16 | 1999231169
66 | K | 725222116 | Vana bez armatur výtokových akrylátová se zápachovou uzávěrkou 1700x700 mm | soubor | 1 |  | 0 | CS ÚRS 2025 01 |  |  | snížená |  | 0 | 0.02007 | 0.02007 | 0 | 0 | 16 | K | 2 |  |  |  | ROZPOCET | 0 | 0 | 0 | 0 | 0 | 2 | 0 | 16 | 351538321
67 | K | 725244905 | Montáž zástěny sprchové bezdveřové | soubor | 1 |  | 0 | CS ÚRS 2025 01 |  |  | snížená |  | 0 | 0.00042 | 0.00042 | 0 | 0 | 16 | K | 2 |  |  |  | ROZPOCET | 0 | 0 | 0 | 0 | 0 | 2 | 0 | 16 | -1777527583
68 | M | 55495046 | zástěna vanová skleněná tl 6mm jednodílná otvíravá do v 1500mm š 700mm | kus | 1 |  | 0 | CS ÚRS 2025 01 |  |  | snížená |  | 0 | 0.017 | 0.017 | 0 | 0 | 32 | M | 2 |  |  |  | ROZPOCET | 0 | 0 | 0 | 0 | 0 | 2 | 0 | 16 | -1933327851
69 | K | 725310823 | Demontáž dřez jednoduchý vestavěný v kuchyňských sestavách bez výtokových armatur | soubor | 1 |  | 0 | CS ÚRS 2025 01 |  |  | snížená |  | 0 | 0 | 0 | 0.0092 | 0.0092 | 16 | K | 2 |  |  |  | ROZPOCET | 0 | 0 | 0 | 0 | 0 | 2 | 0 | 16 | -1446625012
70 | K | 7256-pc 1 | Vyřazení sporáku na základě vyřazovacího protokolu, následná likvidace sporáku | soubor | 1 |  | 0 |  |  |  | snížená |  | 0 | 0 | 0 | 0.05 | 0.05 | 16 | K | 2 |  |  |  | ROZPOCET | 0 | 0 | 0 | 0 | 0 | 2 | 0 | 16 | -703839276
71 | K | 725820801 | Demontáž baterie nástěnné do G 3 / 4 | soubor | 1 |  | 0 | CS ÚRS 2025 01 |  |  | snížená |  | 0 | 0 | 0 | 0.00156 | 0.00156 | 16 | K | 2 |  |  |  | ROZPOCET | 0 | 0 | 0 | 0 | 0 | 2 | 0 | 16 | -77939453
72 | K | 725820802 | Demontáž baterie stojánkové do jednoho otvoru | soubor | 2 |  | 0 | CS ÚRS 2025 01 |  |  | snížená |  | 0 | 0 | 0 | 0.00086 | 0.00172 | 16 | K | 2 |  |  |  | ROZPOCET | 0 | 0 | 0 | 0 | 0 | 2 | 0 | 16 | -294121203
73 | K | 725822613 | Baterie umyvadlová stojánková páková s výpustí | soubor | 1 |  | 0 | CS ÚRS 2025 01 |  |  | snížená |  | 0 | 0.00184 | 0.00184 | 0 | 0 | 16 | K | 2 |  |  |  | ROZPOCET | 0 | 0 | 0 | 0 | 0 | 2 | 0 | 16 | 1131811892
74 | K | 725831313 | Baterie vanová nástěnná páková s příslušenstvím a pohyblivým držákem | soubor | 1 |  | 0 | CS ÚRS 2025 01 |  |  | snížená |  | 0 | 0.00196 | 0.00196 | 0 | 0 | 16 | K | 2 |  |  |  | ROZPOCET | 0 | 0 | 0 | 0 | 0 | 2 | 0 | 16 | -1449700969
75 | K | 725980123 | Dvířka 30/30 | kus | 2 |  | 0 | CS ÚRS 2025 01 |  |  | snížená |  | 0 | 0.00031 | 0.00062 | 0 | 0 | 16 | K | 2 |  |  |  | ROZPOCET | 0 | 0 | 0 | 0 | 0 | 2 | 0 | 16 | -827522073
| VV |  | "pod vanou"1 |  | 1 | [13 empty] | VV | 2 | 2 | True | 0 | ROZPOCET
| VV |  | "na WC"1 |  | 1 | [13 empty] | VV | 2 | 2 | True | 0 | ROZPOCET
| VV |  | Součet |  | 2 | [13 empty] | VV | 2 | 4 | True | 1 | ROZPOCET
76 | K | 998725313 | Přesun hmot procentní pro zařizovací předměty ruční v objektech v přes 12 do 24 m | % |  |  | 0 | CS ÚRS 2025 01 |  |  | snížená |  | 0 | 0 | 0 | 0 | 0 | 16 | K | 2 |  |  |  | ROZPOCET | 0 | 0 | 0 | 0 | 0 | 2 | 0 | 16 | -1700691415
| D | 731 | Ústřední vytápění - kotelny |  |  |  | 0 | [5 empty] | 0 |  | 0.00445 |  | 0.22625 | 2 | D | 1 |  |  |  | ROZPOCET | [6 empty] | 0
77 | K | 731191942 | Napuštění kotle po opravě pl kotle přes 5 do 10 m2 | soubor | 1 |  | 0 | CS ÚRS 2025 01 |  |  | snížená |  | 0 | 0 | 0 | 0 | 0 | 16 | K | 2 |  |  |  | ROZPOCET | 0 | 0 | 0 | 0 | 0 | 2 | 0 | 16 | 744493412
78 | K | 731200823 | Demontáž kotle ocelového na plynná nebo kapalná paliva výkon do 25 kW | kus | 1 |  | 0 | CS ÚRS 2025 01 |  |  | snížená |  | 0 | 0.00017 | 0.00017 | 0.22625 | 0.22625 | 16 | K | 2 |  |  |  | ROZPOCET | 0 | 0 | 0 | 0 | 0 | 2 | 0 | 16 | -1807049060
79 | K | 731244493 | Montáž kotle ocelového závěsného na plyn kondenzačního o výkonu přes 20 do 28 kW | soubor | 1 |  | 0 | CS ÚRS 2025 01 |  |  | snížená |  | 0 | 0.00252 | 0.00252 | 0 | 0 | 16 | K | 2 |  |  |  | ROZPOCET | 0 | 0 | 0 | 0 | 0 | 2 | 0 | 16 | -1295065622
| VV |  | "zpětné osazení původně demontovaného kotle v nové pozici nedaleko pozice původní"1 |  | 1 | [13 empty] | VV | 2 | 2 | True | 0 | ROZPOCET
| VV |  | Součet |  | 1 | [13 empty] | VV | 2 | 4 | True | 1 | ROZPOCET
80 | K | 731391812 | Vypuštění vody z kotle samospádem pl kotle přes 5 do 10 m2 | kus | 1 |  | 0 | CS ÚRS 2025 01 |  |  | snížená |  | 0 | 0 | 0 | 0 | 0 | 16 | K | 2 |  |  |  | ROZPOCET | 0 | 0 | 0 | 0 | 0 | 2 | 0 | 16 | -1699225086
81 | K | 73181-01 | Úprava/doplnění potrubí odtahu spalin | soubor | 1 |  | 0 |  |  |  | snížená |  | 0 | 0.00088 | 0.00088 | 0 | 0 | 16 | K | 2 |  |  |  | ROZPOCET | 0 | 0 | 0 | 0 | 0 | 2 | 0 | 16 | -179543715
82 | K | 73181-02 | Úprava/doplnění potrubí ÚT pro dopojení kotle v nové pozici | soubor | 1 |  | 0 |  |  |  | snížená |  | 0 | 0.00088 | 0.00088 | 0 | 0 | 16 | K | 2 |  |  |  | ROZPOCET | 0 | 0 | 0 | 0 | 0 | 2 | 0 | 16 | -946726536
83 | K | 998731202 | Přesun hmot procentní pro kotelny v objektech v přes 6 do 12 m | % |  |  | 0 | CS ÚRS 2025 01 |  |  | snížená |  | 0 | 0 | 0 | 0 | 0 | 16 | K | 2 |  |  |  | ROZPOCET | 0 | 0 | 0 | 0 | 0 | 2 | 0 | 16 | 1475557200
| D | 733 | Ústřední vytápění - rozvodné potrubí |  |  |  | 0 | [5 empty] | 0 |  | 0.00954 |  | 0.0254 | 2 | D | 1 |  |  |  | ROZPOCET | [6 empty] | 0
84 | K | 733120815 | Demontáž potrubí ocelového hladkého D do 38 | m | 10 |  | 0 | CS ÚRS 2025 01 |  |  | snížená |  | 0 | 4e-05 | 0.0004 | 0.00254 | 0.0254 | 16 | K | 2 |  |  |  | ROZPOCET | 0 | 0 | 0 | 0 | 0 | 2 | 0 | 16 | -742517320
| VV |  | "stávající potrubí ÚT v kuchyni"2*5,0 |  | 10 | [13 empty] | VV | 2 | 2 | True | 0 | ROZPOCET
| VV |  | Součet |  | 10 | [13 empty] | VV | 2 | 4 | True | 1 | ROZPOCET
85 | K | 733221203 | Potrubí měděné měkké spojované tvrdým pájením D 18x1 mm | m | 10 |  | 0 | CS ÚRS 2025 01 |  |  | snížená |  | 0 | 0.00057 | 0.0057 | 0 | 0 | 16 | K | 2 |  |  |  | ROZPOCET | 0 | 0 | 0 | 0 | 0 | 2 | 0 | 16 | 1353678749
86 | K | 733291101 | Zkouška těsnosti potrubí měděné D do 35x1,5 | m | 20 |  | 0 | CS ÚRS 2025 01 |  |  | snížená |  | 0 | 0 | 0 | 0 | 0 | 16 | K | 2 |  |  |  | ROZPOCET | 0 | 0 | 0 | 0 | 0 | 2 | 0 | 16 | -966215945
87 | K | 733291903 | Propojení potrubí měděného při opravě D 18x1 mm | kus | 4 |  | 0 | CS ÚRS 2025 01 |  |  | snížená |  | 0 | 1e-05 | 4e-05 | 0 | 0 | 16 | K | 2 |  |  |  | ROZPOCET | 0 | 0 | 0 | 0 | 0 | 2 | 0 | 16 | 783618711
88 | K | 733811231 | Ochrana potrubí ústředního vytápění termoizolačními trubicemi z PE tl přes 9 do 13 mm DN do 22 mm | m | 10 |  | 0 | CS ÚRS 2025 01 |  |  | snížená |  | 0 | 0.00034 | 0.0034 | 0 | 0 | 16 | K | 2 |  |  |  | ROZPOCET | 0 | 0 | 0 | 0 | 0 | 2 | 0 | 16 | -1579192802
89 | K | 998733203 | Přesun hmot procentní pro rozvody potrubí v objektech v přes 12 do 24 m | % |  |  | 0 | CS ÚRS 2025 01 |  |  | snížená |  | 0 | 0 | 0 | 0 | 0 | 16 | K | 2 |  |  |  | ROZPOCET | 0 | 0 | 0 | 0 | 0 | 2 | 0 | 16 | 1716600448
| D | 735 | Ústřední vytápění - otopná tělesa |  |  |  | 0 | [5 empty] | 0 |  | 8e-05 |  | 0.0135 | 2 | D | 1 |  |  |  | ROZPOCET | [6 empty] | 0
90 | K | 735000911 | Vyregulování ventilu nebo kohoutu dvojregulačního s ručním ovládáním | kus | 1 |  | 0 | CS ÚRS 2025 01 |  |  | snížená |  | 0 | 0 | 0 | 0 | 0 | 16 | K | 2 |  |  |  | ROZPOCET | 0 | 0 | 0 | 0 | 0 | 2 | 0 | 16 | 1190173015
91 | K | 735161811 | Demontáž otopného tělesa trubkového dl do 1500 mm | kus | 1 |  | 0 | CS ÚRS 2025 01 |  |  | snížená |  | 0 | 8e-05 | 8e-05 | 0.0135 | 0.0135 | 16 | K | 2 |  |  |  | ROZPOCET | 0 | 0 | 0 | 0 | 0 | 2 | 0 | 16 | 187651936
92 | K | 735164511 | Montáž otopného tělesa trubkového na stěnu výšky tělesa do 1500 mm-koupelna | kus | 1 |  | 0 | CS ÚRS 2025 01 |  |  | snížená |  | 0 | 0 | 0 | 0 | 0 | 16 | K | 2 |  |  |  | ROZPOCET | 0 | 0 | 0 | 0 | 0 | 2 | 0 | 16 | -1908702629
| VV |  | "zpětné osazení původně demontovaného radiátoru v původní pozici (po provedení obkladů)"1 |  | 1 | [13 empty] | VV | 2 | 2 | True | 0 | ROZPOCET
| VV |  | Součet |  | 1 | [13 empty] | VV | 2 | 4 | True | 1 | ROZPOCET
93 | K | 735191901 | Vyzkoušení otopných těles ocelových po opravě tlakem | m2 | 3 |  | 0 | CS ÚRS 2025 01 |  |  | snížená |  | 0 | 0 | 0 | 0 | 0 | 16 | K | 2 |  |  |  | ROZPOCET | 0 | 0 | 0 | 0 | 0 | 2 | 0 | 16 | -1969731756
94 | K | 735191903 | Vyčištění otopných těles ocelových nebo hliníkových proplachem vodou | m2 | 3 |  | 0 | CS ÚRS 2025 01 |  |  | snížená |  | 0 | 0 | 0 | 0 | 0 | 16 | K | 2 |  |  |  | ROZPOCET | 0 | 0 | 0 | 0 | 0 | 2 | 0 | 16 | -510345993
95 | K | 735191905 | Odvzdušnění otopných těles | kus | 4 |  | 0 | CS ÚRS 2025 01 |  |  | snížená |  | 0 | 0 | 0 | 0 | 0 | 16 | K | 2 |  |  |  | ROZPOCET | 0 | 0 | 0 | 0 | 0 | 2 | 0 | 16 | 618757142
96 | K | 735191910 | Napuštění vody do otopných těles | m2 | 10 |  | 0 | CS ÚRS 2025 01 |  |  | snížená |  | 0 | 0 | 0 | 0 | 0 | 16 | K | 2 |  |  |  | ROZPOCET | 0 | 0 | 0 | 0 | 0 | 2 | 0 | 16 | -1987662122
97 | K | 735494811 | Vypuštění vody z otopných těles | m2 | 10 |  | 0 | CS ÚRS 2025 01 |  |  | snížená |  | 0 | 0 | 0 | 0 | 0 | 16 | K | 2 |  |  |  | ROZPOCET | 0 | 0 | 0 | 0 | 0 | 2 | 0 | 16 | -360612344
98 | K | 998735203 | Přesun hmot procentní pro otopná tělesa v objektech v přes 12 do 24 m | % |  |  | 0 | CS ÚRS 2025 01 |  |  | snížená |  | 0 | 0 | 0 | 0 | 0 | 16 | K | 2 |  |  |  | ROZPOCET | 0 | 0 | 0 | 0 | 0 | 2 | 0 | 16 | 1813119690
| D | 741 | Elektroinstalace - silnoproud |  |  |  | 0 | [5 empty] | 0 |  | 0.046689 |  | 0.095168 | 2 | D | 1 |  |  |  | ROZPOCET | [6 empty] | 0
99 | K | 741110041 | Montáž trubka plastová ohebná D přes 11 do 23 mm uložená pevně | m | 5 |  | 0 | CS ÚRS 2025 01 |  |  | snížená |  | 0 | 0 | 0 | 0 | 0 | 16 | K | 2 |  |  |  | ROZPOCET | 0 | 0 | 0 | 0 | 0 | 2 | 0 | 16 | 217637830
100 | M | 34571063 | trubka elektroinstalační ohebná z PVC bílá d 23mm | m | 5 |  | 0 | CS ÚRS 2025 01 |  |  | snížená |  | 0 | 7e-05 | 0.00035 | 0 | 0 | 32 | M | 2 |  |  |  | ROZPOCET | 0 | 0 | 0 | 0 | 0 | 2 | 0 | 16 | -1399079508
| VV |  | 4,76190476190476*1,05 'Přepočtené koeficientem množství |  | 5 | [13 empty] | VV | 2 | 2 | False | 1 | ROZPOCET
101 | K | 741112001 | Montáž krabice zapuštěná plastová kruhová | kus | 12 |  | 0 | CS ÚRS 2025 01 |  |  | snížená |  | 0 | 0 | 0 | 0 | 0 | 16 | K | 2 |  |  |  | ROZPOCET | 0 | 0 | 0 | 0 | 0 | 2 | 0 | 16 | 73914694
102 | M | 34571450 | krabice pod omítku PVC | kus | 12 |  | 0 | CS ÚRS 2025 01 |  |  | snížená |  | 0 | 4e-05 | 0.00048 | 0 | 0 | 32 | M | 2 |  |  |  | ROZPOCET | 0 | 0 | 0 | 0 | 0 | 2 | 0 | 16 | -1212566460
103 | K | 741122611 | Montáž kabel Cu plný kulatý žíla 3x1,5 až 6 mm2 uložený pevně (např. CYKY) | m | 190 |  | 0 | CS ÚRS 2025 01 |  |  | snížená |  | 0 | 0 | 0 | 0 | 0 | 16 | K | 2 |  |  |  | ROZPOCET | 0 | 0 | 0 | 0 | 0 | 2 | 0 | 16 | 1031107981
104 | M | 34111030 | kabel instalační jádro Cu plné izolace PVC plášť PVC 450/750V (CYKY) 3x1,5mm2 | m | 46 |  | 0 | CS ÚRS 2025 01 |  |  | snížená |  | 0 | 0.00012 | 0.00552 | 0 | 0 | 32 | M | 2 |  |  |  | ROZPOCET | 0 | 0 | 0 | 0 | 0 | 2 | 0 | 16 | 1364716776
| VV |  | 40 |  | 40 | [13 empty] | VV | 2 | 2 | True | 1 | ROZPOCET
| VV |  | 40*1,15 'Přepočtené koeficientem množství |  | 46 | [13 empty] | VV | 2 | 2 | False | 1 | ROZPOCET
105 | M | 34111036 | kabel instalační jádro Cu plné izolace PVC plášť PVC 450/750V (CYKY) 3x2,5mm2 | m | 172.5 |  | 0 | CS ÚRS 2025 01 |  |  | snížená |  | 0 | 0.00017 | 0.029325 | 0 | 0 | 32 | M | 2 |  |  |  | ROZPOCET | 0 | 0 | 0 | 0 | 0 | 2 | 0 | 16 | 69288589
| VV |  | 150 |  | 150 | [13 empty] | VV | 2 | 2 | True | 1 | ROZPOCET
| VV |  | 150*1,15 'Přepočtené koeficientem množství |  | 172.5 | [13 empty] | VV | 2 | 2 | False | 1 | ROZPOCET
106 | K | 741122641 | Montáž kabel Cu plný kulatý žíla 5x1,5 až 2,5 mm2 uložený pevně (např. CYKY) | m | 22 |  | 0 | CS ÚRS 2025 01 |  |  | snížená |  | 0 | 0 | 0 | 0 | 0 | 16 | K | 2 |  |  |  | ROZPOCET | 0 | 0 | 0 | 0 | 0 | 2 | 0 | 16 | -1131464240
107 | M | 34111098 | kabel instalační jádro Cu plné izolace PVC plášť PVC 450/750V (CYKY) 5x2,5mm2 | m | 27.6 |  | 0 | CS ÚRS 2025 01 |  |  | snížená |  | 0 | 0.00034 | 0.009384 | 0 | 0 | 32 | M | 2 |  |  |  | ROZPOCET | 0 | 0 | 0 | 0 | 0 | 2 | 0 | 16 | -1164451374
| VV |  | 24 |  | 24 | [13 empty] | VV | 2 | 2 | True | 1 | ROZPOCET
| VV |  | 24*1,15 'Přepočtené koeficientem množství |  | 27.6 | [13 empty] | VV | 2 | 2 | False | 1 | ROZPOCET
108 | K | 741123811 | Demontáž kabel Cu plný kulatý žíla 2x1,5 až 6 mm2, 3x1,5 až 10 mm2, 4x1,5 až 10 mm2, 5x1,5 až 6 mm2, 7x1,5 až 4 mm2, 12x1,5 mm2 uložený pevně | m | 190 |  | 0 | CS ÚRS 2025 01 |  |  | snížená |  | 0 | 0 | 0 | 0.00048 | 0.0912 | 16 | K | 2 |  |  |  | ROZPOCET | 0 | 0 | 0 | 0 | 0 | 2 | 0 | 16 | 225684060
109 | K | 741130001 | Ukončení vodič izolovaný do 2,5 mm2 v rozváděči nebo na přístroji | kus | 90 |  | 0 | CS ÚRS 2025 01 |  |  | snížená |  | 0 | 0 | 0 | 0 | 0 | 16 | K | 2 |  |  |  | ROZPOCET | 0 | 0 | 0 | 0 | 0 | 2 | 0 | 16 | 2103404240
110 | K | 741130003 | Ukončení vodič izolovaný do 4 mm2 v rozváděči nebo na přístroji | kus | 16 |  | 0 | CS ÚRS 2025 01 |  |  | snížená |  | 0 | 0 | 0 | 0 | 0 | 16 | K | 2 |  |  |  | ROZPOCET | 0 | 0 | 0 | 0 | 0 | 2 | 0 | 16 | -133997829
111 | K | 7412-pc 1 | D+M samostatný rozvaděč pro koupelnu a kuchyn vč. výstroje (předpoklad: 6x jistič 1pól, 2x proudový chránič,jističochránič2x, 1x jistič 3pól, propoj. lišta, svorky, aj.) | sada | 1 |  | 0 |  |  |  | snížená |  | 0 | 0 | 0 | 0 | 0 | 16 | K | 2 |  |  |  | ROZPOCET | 0 | 0 | 0 | 0 | 0 | 2 | 0 | 16 | 364818867
112 | K | 7412-pc 2 | Napojení ze stávajícího rozvaděče | sada | 1 |  | 0 |  |  |  | snížená |  | 0 | 0 | 0 | 0 | 0 | 16 | K | 2 |  |  |  | ROZPOCET | 0 | 0 | 0 | 0 | 0 | 2 | 0 | 16 | 1470493229
113 | K | 741310001 | Montáž spínač nástěnný 1-jednopólový prostředí normální se zapojením vodičů | kus | 4 |  | 0 | CS ÚRS 2025 01 |  |  | snížená |  | 0 | 0 | 0 | 0 | 0 | 16 | K | 2 |  |  |  | ROZPOCET | 0 | 0 | 0 | 0 | 0 | 2 | 0 | 16 | 274261507
114 | M | 34535025 | přístroj spínače zápustného jednopólového, s krytem, řazení 1, IP44, šroubové svorky | kus | 4 |  | 0 | CS ÚRS 2025 01 |  |  | snížená |  | 0 | 8e-05 | 0.00032 | 0 | 0 | 32 | M | 2 |  |  |  | ROZPOCET | 0 | 0 | 0 | 0 | 0 | 2 | 0 | 16 | 251377248
115 | K | 741311021 | Montáž přípojka sporáková s doutnavkou se zapojením vodičů | kus | 1 |  | 0 | CS ÚRS 2025 01 |  |  | snížená |  | 0 | 0 | 0 | 0 | 0 | 16 | K | 2 |  |  |  | ROZPOCET | 0 | 0 | 0 | 0 | 0 | 2 | 0 | 16 | 1266535644
116 | M | 34536398 | spínač zapuštěný trojpólový páčkový se signalizační doutnavkou, řazení 3S, 25A, 400V, IP55, šroubové svorky | kus | 1 |  | 0 | CS ÚRS 2025 01 |  |  | snížená |  | 0 | 0.00039 | 0.00039 | 0 | 0 | 32 | M | 2 |  |  |  | ROZPOCET | 0 | 0 | 0 | 0 | 0 | 2 | 0 | 16 | -363334959
117 | K | 741311803 | Demontáž spínačů nástěnných normálních do 10 A bezšroubových bez zachování funkčnosti do 2 svorek | kus | 4 |  | 0 | CS ÚRS 2025 01 |  |  | snížená |  | 0 | 0 | 0 | 4.8e-05 | 0.000192 | 16 | K | 2 |  |  |  | ROZPOCET | 0 | 0 | 0 | 0 | 0 | 2 | 0 | 16 | 1849511904
118 | K | 741313001 | Montáž zásuvka (polo)zapuštěná bezšroubové připojení 2P+PE se zapojením vodičů | kus | 7 |  | 0 | CS ÚRS 2025 01 |  |  | snížená |  | 0 | 0 | 0 | 0 | 0 | 16 | K | 2 |  |  |  | ROZPOCET | 0 | 0 | 0 | 0 | 0 | 2 | 0 | 16 | 1856477681
119 | M | 34555241 | přístroj zásuvky zápustné jednonásobné, krytka s clonkami, bezšroubové svorky | kus | 7 |  | 0 | CS ÚRS 2025 01 |  |  | snížená |  | 0 | 6e-05 | 0.00042 | 0 | 0 | 32 | M | 2 |  |  |  | ROZPOCET | 0 | 0 | 0 | 0 | 0 | 2 | 0 | 16 | -1478591401
120 | K | 741313003 | Montáž zásuvka (polo)zapuštěná bezšroubové připojení 2x(2P+PE) dvojnásobná se zapojením vodičů | kus | 5 |  | 0 | CS ÚRS 2025 01 |  |  | snížená |  | 0 | 0 | 0 | 0 | 0 | 16 | K | 2 |  |  |  | ROZPOCET | 0 | 0 | 0 | 0 | 0 | 2 | 0 | 16 | -92024558
121 | M | 34555242 | zásuvka zápustná dvojnásobná, šikmá, s clonkami, bezšroubové svorky | kus | 5 |  | 0 | CS ÚRS 2025 01 |  |  | snížená |  | 0 | 0.0001 | 0.0005 | 0 | 0 | 32 | M | 2 |  |  |  | ROZPOCET | 0 | 0 | 0 | 0 | 0 | 2 | 0 | 16 | 1453369717
122 | K | 741315813 | Demontáž zásuvek domovních normální prostředí do 16A zapuštěných bezšroubových bez zachování funkčnosti 2P+PE | kus | 12 |  | 0 | CS ÚRS 2025 01 |  |  | snížená |  | 0 | 0 | 0 | 4.8e-05 | 0.000576 | 16 | K | 2 |  |  |  | ROZPOCET | 0 | 0 | 0 | 0 | 0 | 2 | 0 | 16 | -961869338
123 | K | 741370002 | Montáž svítidlo žárovkové bytové stropní přisazené 1 zdroj se sklem-stávajícího | kus | 4 |  | 0 | CS ÚRS 2025 01 |  |  | snížená |  | 0 | 0 | 0 | 0 | 0 | 16 | K | 2 |  |  |  | ROZPOCET | 0 | 0 | 0 | 0 | 0 | 2 | 0 | 16 | -1530567677
124 | K | 741371841 | Demontáž svítidla stávajícího k dalšímu použití | kus | 4 |  | 0 | CS ÚRS 2025 01 |  |  | snížená |  | 0 | 0 | 0 | 0.0008 | 0.0032 | 16 | K | 2 |  |  |  | ROZPOCET | 0 | 0 | 0 | 0 | 0 | 2 | 0 | 16 | -164060527
125 | K | 741810001 | Celková prohlídka elektrického rozvodu a zařízení do 100 000,- Kč včetně revizní zprávy | kus | 1 |  | 0 | CS ÚRS 2025 01 |  |  | snížená |  | 0 | 0 | 0 | 0 | 0 | 16 | K | 2 |  |  |  | ROZPOCET | 0 | 0 | 0 | 0 | 0 | 2 | 0 | 16 | 1237792785
126 | K | 741811011 | Kontrola rozvaděč nn silový hmotnosti do 200 kg | kus | 1 |  | 0 | CS ÚRS 2025 01 |  |  | snížená |  | 0 | 0 | 0 | 0 | 0 | 16 | K | 2 |  |  |  | ROZPOCET | 0 | 0 | 0 | 0 | 0 | 2 | 0 | 16 | -1237190377
127 | K | 7419-pc 1 | Pomocný instalační materiál (svorky, sádra, pásky, aj.) | kus | 1 |  | 0 |  |  |  | snížená |  | 0 | 0 | 0 | 0 | 0 | 16 | K | 2 |  |  |  | ROZPOCET | 0 | 0 | 0 | 0 | 0 | 2 | 0 | 16 | 801894561
128 | K | 998741203 | Přesun hmot procentní pro silnoproud v objektech v přes 12 do 24 m | % |  |  | 0 | CS ÚRS 2025 01 |  |  | snížená |  | 0 | 0 | 0 | 0 | 0 | 16 | K | 2 |  |  |  | ROZPOCET | 0 | 0 | 0 | 0 | 0 | 2 | 0 | 16 | 664696857
| D | 763 | Konstrukce suché výstavby |  |  |  | 0 | [5 empty] | 0 |  | 0.016279 |  | 0 | 2 | D | 1 |  |  |  | ROZPOCET | [6 empty] | 0
129 | K | 763121422 | SDK stěna předsazená tl 62,5 mm profil CW+UW 50 deska 1xH2 12,5 -zavěšené WC | m2 | 1.33 |  | 0 | CS ÚRS 2025 01 |  |  | snížená |  | 0 | 0.01214 | 0.016146 | 0 | 0 | 16 | K | 2 |  |  |  | ROZPOCET | 0 | 0 | 0 | 0 | 0 | 2 | 0 | 16 | -977906601
| VV |  | 0,95*(1,2+0,2) |  | 1.33 | [13 empty] | VV | 2 | 2 | True | 1 | ROZPOCET
130 | K | 763121714 | SDK stěna předsazená základní penetrační nátěr | m2 | 1.33 |  | 0 | CS ÚRS 2025 01 |  |  | snížená |  | 0 | 0.0001 | 0.000133 | 0 | 0 | 16 | K | 2 |  |  |  | ROZPOCET | 0 | 0 | 0 | 0 | 0 | 2 | 0 | 16 | -1607158659
131 | K | 763121751 | Příplatek k SDK stěně předsazené za plochu do 6 m2 jednotlivě | m2 | 1.33 |  | 0 | CS ÚRS 2025 01 |  |  | snížená |  | 0 | 0 | 0 | 0 | 0 | 16 | K | 2 |  |  |  | ROZPOCET | 0 | 0 | 0 | 0 | 0 | 2 | 0 | 16 | 1121309089
132 | K | 998763312 | Přesun hmot procentní pro dřevostavby ruční v objektech v přes 12 do 24 m | % |  |  | 0 | CS ÚRS 2025 01 |  |  | snížená |  | 0 | 0 | 0 | 0 | 0 | 16 | K | 2 |  |  |  | ROZPOCET | 0 | 0 | 0 | 0 | 0 | 2 | 0 | 16 | 667081174
| D | 766 | Konstrukce truhlářské |  |  |  | 0 | [5 empty] | 0 |  | 0.03984 |  | 0 | 2 | D | 1 |  |  |  | ROZPOCET | [6 empty] | 0
133 | K | 766811141 | Příplatek k montáži kuchyňských skříněk za usazení vestavěné trouby | kus | 1 |  | 0 | CS ÚRS 2025 01 |  |  | snížená |  | 0 | 0 | 0 | 0 | 0 | 16 | K | 2 |  |  |  | ROZPOCET | 0 | 0 | 0 | 0 | 0 | 2 | 0 | 16 | -1322800909
134 | M | 54235005 | trouba horkovzdušná vestavná do 75l výkon 3480W š 60cm | kus | 1 |  | 0 | CS ÚRS 2025 01 |  |  | snížená |  | 0 | 0.029 | 0.029 | 0 | 0 | 32 | M | 2 |  |  |  | ROZPOCET | 0 | 0 | 0 | 0 | 0 | 2 | 0 | 16 | 1726369873
135 | K | 766811221 | Příplatek k montáži kuchyňské pracovní desky za vyřezání otvoru | kus | 1 |  | 0 | CS ÚRS 2025 01 |  |  | snížená |  | 0 | 0 | 0 | 0 | 0 | 16 | K | 2 |  |  |  | ROZPOCET | 0 | 0 | 0 | 0 | 0 | 2 | 0 | 16 | -495568764
136 | K | 766811222 | Příplatek k montáži kuchyňské pracovní desky za usazení varné desky | kus | 1 |  | 0 | CS ÚRS 2025 01 |  |  | snížená |  | 0 | 0.00034 | 0.00034 | 0 | 0 | 16 | K | 2 |  |  |  | ROZPOCET | 0 | 0 | 0 | 0 | 0 | 2 | 0 | 16 | -61335091
137 | M | 54112000 | deska varná indukční 4 varné zóny | kus | 1 |  | 0 | CS ÚRS 2025 01 |  |  | snížená |  | 0 | 0.0105 | 0.0105 | 0 | 0 | 32 | M | 2 |  |  |  | ROZPOCET | 0 | 0 | 0 | 0 | 0 | 2 | 0 | 16 | -96212287
138 | K | 766-pc 7 | D+M kuchynské linky- spodní skříňky včetně dřezu, stoj.baterie, přípravy na myčku, prostoru pro sporák a horní skříňky včetně digestoře a osvětlení pod hrnimi skříňkami | kus | 1 |  | 0 |  |  |  | snížená |  | 0 | 0 | 0 | 0 | 0 | 16 | K | 2 |  |  |  | ROZPOCET | 0 | 0 | 0 | 0 | 0 | 2 | 0 | 16 | 670669900
139 | K | 998766313 | Přesun hmot procentní pro kce truhlářské ruční v objektech v přes 12 do 24 m | % |  |  | 0 | CS ÚRS 2025 01 |  |  | snížená |  | 0 | 0 | 0 | 0 | 0 | 16 | K | 2 |  |  |  | ROZPOCET | 0 | 0 | 0 | 0 | 0 | 2 | 0 | 16 | 1120342478
| D | 771 | Podlahy z dlaždic |  |  |  | 0 | [5 empty] | 0 |  | 0.25437 |  | 0 | 2 | D | 1 |  |  |  | ROZPOCET | [6 empty] | 0
140 | K | 771121011 | Nátěr penetrační na podlahu | m2 | 5.48 |  | 0 | CS ÚRS 2025 01 |  |  | snížená |  | 0 | 0.0003 | 0.001644 | 0 | 0 | 16 | K | 2 |  |  |  | ROZPOCET | 0 | 0 | 0 | 0 | 0 | 2 | 0 | 16 | 1704820943
| VV |  | "koupelna"5,48 |  | 5.48 | [13 empty] | VV | 2 | 2 | True | 0 | ROZPOCET
| VV |  | Součet |  | 5.48 | [13 empty] | VV | 2 | 4 | True | 1 | ROZPOCET
141 | K | 771121021 | Broušení anhydritového podkladu před pokládkou dlažby | m2 | 5.48 |  | 0 | CS ÚRS 2025 01 |  |  | snížená |  | 0 | 0 | 0 | 0 | 0 | 16 | K | 2 |  |  |  | ROZPOCET | 0 | 0 | 0 | 0 | 0 | 2 | 0 | 16 | -1541412497
142 | K | 771151012 | Samonivelační stěrka podlah pevnosti 20 MPa tl přes 3 do 5 mm | m2 | 5.48 |  | 0 | CS ÚRS 2025 01 |  |  | snížená |  | 0 | 0.00758 | 0.041538 | 0 | 0 | 16 | K | 2 |  |  |  | ROZPOCET | 0 | 0 | 0 | 0 | 0 | 2 | 0 | 16 | -698483903
143 | K | 771574413 | Montáž podlah keramických hladkých lepených cementovým flexibilním lepidlem přes 2 do 4 ks/m2 | m2 | 5.48 |  | 0 | CS ÚRS 2025 01 |  |  | snížená |  | 0 | 0.00903 | 0.049484 | 0 | 0 | 16 | K | 2 |  |  |  | ROZPOCET | 0 | 0 | 0 | 0 | 0 | 2 | 0 | 16 | -1116192693
144 | M | 59761136 | dlažba keramická slinutá mrazuvzdorná povrch hladký/lesklý tl do 10mm přes 2 do 4ks/m2 | m2 | 6.302 |  | 0 | CS ÚRS 2025 01 |  |  | snížená |  | 0 | 0.022 | 0.13864 | 0 | 0 | 32 | M | 2 |  |  |  | ROZPOCET | 0 | 0 | 0 | 0 | 0 | 2 | 0 | 16 | -1140969232
| VV |  | 5,48*1,15 'Přepočtené koeficientem množství |  | 6.302 | [13 empty] | VV | 2 | 2 | False | 1 | ROZPOCET
145 | K | 771577211 | Příplatek k montáži podlah keramických lepených cementovým flexibilním lepidlem za plochu do 5 m2 | m2 | 5.48 |  | 0 | CS ÚRS 2025 01 |  |  | snížená |  | 0 | 0 | 0 | 0 | 0 | 16 | K | 2 |  |  |  | ROZPOCET | 0 | 0 | 0 | 0 | 0 | 2 | 0 | 16 | -1983830902
146 | K | 771591112 | Izolace pod dlažbu nátěrem nebo stěrkou ve dvou vrstvách | m2 | 5.913 |  | 0 | CS ÚRS 2025 01 |  |  | snížená |  | 0 | 0.0015 | 0.0088695 | 0 | 0 | 16 | K | 2 |  |  |  | ROZPOCET | 0 | 0 | 0 | 0 | 0 | 2 | 0 | 16 | 1595764108
| VV |  | "koupelna"2,75*2,15 |  | 5.913 | [13 empty] | VV | 2 | 2 | True | 0 | ROZPOCET
| VV |  | Součet |  | 5.913 | [13 empty] | VV | 2 | 4 | True | 1 | ROZPOCET
147 | K | 771591115 | Podlahy spárování silikonem | m | 9.4 |  | 0 | CS ÚRS 2025 01 |  |  | snížená |  | 0 | 9e-05 | 0.000846 | 0 | 0 | 16 | K | 2 |  |  |  | ROZPOCET | 0 | 0 | 0 | 0 | 0 | 2 | 0 | 16 | 1557368779
| VV |  | (2,65+2,05)*2 |  | 9.4 | [13 empty] | VV | 2 | 2 | True | 1 | ROZPOCET
148 | K | 771591264 | Izolace těsnícími pásy mezi podlahou a stěnou | m | 9.4 |  | 0 | CS ÚRS 2025 01 |  |  | snížená |  | 0 | 0.00142 | 0.013348 | 0 | 0 | 16 | K | 2 |  |  |  | ROZPOCET | 0 | 0 | 0 | 0 | 0 | 2 | 0 | 16 | 533207355
| VV |  | (2,65+2,05)*2 |  | 9.4 | [13 empty] | VV | 2 | 2 | True | 1 | ROZPOCET
149 | K | 998771313 | Přesun hmot procentní pro podlahy z dlaždic ruční v objektech v přes 12 do 24 m | % |  |  | 0 | CS ÚRS 2025 01 |  |  | snížená |  | 0 | 0 | 0 | 0 | 0 | 16 | K | 2 |  |  |  | ROZPOCET | 0 | 0 | 0 | 0 | 0 | 2 | 0 | 16 | -934726700
| D | 775 | Podlahy skládané |  |  |  | 0 | [5 empty] | 0 |  | 0.0021515 |  | 0 | 2 | D | 1 |  |  |  | ROZPOCET | [6 empty] | 0
150 | K | 775591905 | Oprava podlah dřevěných - tmelení celoplošné vlysové, parketové podlahy | m2 | 8.275 |  | 0 | CS ÚRS 2025 01 |  |  | snížená |  | 0 | 8e-05 | 0.000662 | 0 | 0 | 16 | K | 2 |  |  |  | ROZPOCET | 0 | 0 | 0 | 0 | 0 | 2 | 0 | 16 | -536037704
| VV |  | 8,275 |  | 8.275 | [13 empty] | VV | 2 | 2 | True | 1 | ROZPOCET
151 | K | 775591919 | Oprava podlah dřevěných - broušení celkové včetně tmelení | m2 | 8.275 |  | 0 | CS ÚRS 2025 01 |  |  | snížená |  | 0 | 0.00014 | 0.0011585 | 0 | 0 | 16 | K | 2 |  |  |  | ROZPOCET | 0 | 0 | 0 | 0 | 0 | 2 | 0 | 16 | 1444221311
| VV |  | 2,4*3,25+1,9*0,25 |  | 8.275 | [13 empty] | VV | 2 | 2 | True | 1 | ROZPOCET
152 | K | 775591920 | Oprava podlah dřevěných - vysátí povrchu | m2 | 8.275 |  | 0 | CS ÚRS 2025 01 |  |  | snížená |  | 0 | 0 | 0 | 0 | 0 | 16 | K | 2 |  |  |  | ROZPOCET | 0 | 0 | 0 | 0 | 0 | 2 | 0 | 16 | 6927990
153 | K | 775591941 | Oprava podlah dřevěných - pastování 2x | m2 | 8.275 |  | 0 | CS ÚRS 2025 01 |  |  | snížená |  | 0 | 4e-05 | 0.000331 | 0 | 0 | 16 | K | 2 |  |  |  | ROZPOCET | 0 | 0 | 0 | 0 | 0 | 2 | 0 | 16 | -1745542654
154 | K | 998775313 | Přesun hmot procentní pro podlahy skládané ruční v objektech v přes 12 do 24 m | % |  |  | 0 | CS ÚRS 2025 01 |  |  | snížená |  | 0 | 0 | 0 | 0 | 0 | 16 | K | 2 |  |  |  | ROZPOCET | 0 | 0 | 0 | 0 | 0 | 2 | 0 | 16 | 298152559
| D | 781 | Dokončovací práce - obklady |  |  |  | 0 | [5 empty] | 0 |  | 0.72323 |  | 0 | 2 | D | 1 |  |  |  | ROZPOCET | [6 empty] | 0
155 | K | 781121011 | Nátěr penetrační na stěnu | m2 | 21.68 |  | 0 | CS ÚRS 2025 01 |  |  | snížená |  | 0 | 0.0003 | 0.006504 | 0 | 0 | 16 | K | 2 |  |  |  | ROZPOCET | 0 | 0 | 0 | 0 | 0 | 2 | 0 | 16 | -724613209
| VV |  | "koupelna"(2,65+2,05)*2*2,1-0,8*2,0 |  | 18.14 | [13 empty] | VV | 2 | 2 | True | 0 | ROZPOCET
| VV |  | "kuchyn"(0,6+2,4+2,6)*0,6+0,6*0,3 |  | 3.54 | [13 empty] | VV | 2 | 2 | True | 0 | ROZPOCET
| VV |  | Součet |  | 21.68 | [13 empty] | VV | 2 | 4 | True | 1 | ROZPOCET
156 | K | 781131112 | Izolace pod obklad nátěrem nebo stěrkou ve dvou vrstvách | m2 | 5.7 |  | 0 | CS ÚRS 2025 01 |  |  | snížená |  | 0 | 0.0015 | 0.00855 | 0 | 0 | 16 | K | 2 |  |  |  | ROZPOCET | 0 | 0 | 0 | 0 | 0 | 2 | 0 | 16 | -835842817
| VV |  | (2,3+0,75*2)*1,5 |  | 5.7 | [13 empty] | VV | 2 | 2 | True | 1 | ROZPOCET
157 | K | 781131241 | Izolace pod obklad těsnícími pásy vnitřní kout | kus | 6 |  | 0 | CS ÚRS 2025 01 |  |  | snížená |  | 0 | 0.00021 | 0.00126 | 0 | 0 | 16 | K | 2 |  |  |  | ROZPOCET | 0 | 0 | 0 | 0 | 0 | 2 | 0 | 16 | 1545532950
| VV |  | 1,5*4 |  | 6 | [13 empty] | VV | 2 | 2 | True | 1 | ROZPOCET
158 | K | 781472214 | Montáž obkladů keramických hladkých lepených cementovým flexibilním lepidlem přes 4 do 6 ks/m2 | m2 | 21.68 |  | 0 | CS ÚRS 2025 01 |  |  | snížená |  | 0 | 0.00909 | 0.19707 | 0 | 0 | 16 | K | 2 |  |  |  | ROZPOCET | 0 | 0 | 0 | 0 | 0 | 2 | 0 | 16 | -1943817625
159 | M | 59761707 | obklad keramický nemrazuvzdorný povrch hladký/lesklý tl do 10mm přes 4 do 6ks/m2 | m2 | 26.217 |  | 0 | CS ÚRS 2025 01 |  |  | snížená |  | 0 | 0.019 | 0.49812 | 0 | 0 | 32 | M | 2 |  |  |  | ROZPOCET | 0 | 0 | 0 | 0 | 0 | 2 | 0 | 16 | -1021474280
| VV |  | 22,7971919342793*1,15 'Přepočtené koeficientem množství |  | 26.217 | [13 empty] | VV | 2 | 2 | False | 1 | ROZPOCET
160 | K | 781472291 | Příplatek k montáži obkladů keramických lepených cementovým flexibilním lepidlem za plochu do 10 m2 | m2 | 126.687 |  | 0 | CS ÚRS 2025 01 |  |  | snížená |  | 0 | 0 | 0 | 0 | 0 | 16 | K | 2 |  |  |  | ROZPOCET | 0 | 0 | 0 | 0 | 0 | 2 | 0 | 16 | -705380647
161 | K | 781492211 | Montáž a dod.profilů rohových lepených flexibilním cementovým lepidlem | m | 15.3 |  | 0 | CS ÚRS 2025 01 |  |  | snížená |  | 0 | 0.0002 | 0.00306 | 0 | 0 | 16 | K | 2 |  |  |  | ROZPOCET | 0 | 0 | 0 | 0 | 0 | 2 | 0 | 16 | -497228404
| VV |  | 4*2,1+0,5+1,0*4 |  | 12.9 | [13 empty] | VV | 2 | 2 | True | 0 | ROZPOCET
| VV |  | 4*0,6 |  | 2.4 | [13 empty] | VV | 2 | 2 | True | 0 | ROZPOCET
| VV |  | Součet |  | 15.3 | [13 empty] | VV | 2 | 4 | True | 1 | ROZPOCET
162 | K | 781492251 | Montáž a dod.profilů ukončovacích lepených flexibilním cementovým lepidlem | m | 9.4 |  | 0 | CS ÚRS 2025 01 |  |  | snížená |  | 0 | 0.00018 | 0.001692 | 0 | 0 | 16 | K | 2 |  |  |  | ROZPOCET | 0 | 0 | 0 | 0 | 0 | 2 | 0 | 16 | -1857086454
| VV |  | (2,65+2,05)*2 |  | 9.4 | [13 empty] | VV | 2 | 2 | True | 1 | ROZPOCET
163 | K | 781571141 | Montáž keramických obkladů ostění šířky přes 200 do 400 mm lepených flexibilním lepidlem | m | 2.8 |  | 0 | CS ÚRS 2025 01 |  |  | snížená |  | 0 | 0.002 | 0.0056 | 0 | 0 | 16 | K | 2 |  |  |  | ROZPOCET | 0 | 0 | 0 | 0 | 0 | 2 | 0 | 16 | -1814499942
| VV |  | 0,4*2 |  | 0.8 | [13 empty] | VV | 2 | 2 | True | 0 | ROZPOCET
| VV |  | 1,0*2 |  | 2 | [13 empty] | VV | 2 | 2 | True | 0 | ROZPOCET
| VV |  | Součet |  | 2.8 | [13 empty] | VV | 2 | 4 | True | 1 | ROZPOCET
164 | K | 781674113 | Montáž keramických obkladů parapetů š do 300 mm lepených flexibilním lepidlem | m | 1.4 |  | 0 | CS ÚRS 2025 01 |  |  | snížená |  | 0 | 0.00098 | 0.001372 | 0 | 0 | 16 | K | 2 |  |  |  | ROZPOCET | 0 | 0 | 0 | 0 | 0 | 2 | 0 | 16 | -1017043324
| VV |  | 0,5+0,9 |  | 1.4 | [13 empty] | VV | 2 | 2 | True | 1 | ROZPOCET
165 | K | 998781313 | Přesun hmot procentní pro obklady keramické ruční v objektech v přes 12 do 24 m | % |  |  | 0 | CS ÚRS 2025 01 |  |  | snížená |  | 0 | 0 | 0 | 0 | 0 | 16 | K | 2 |  |  |  | ROZPOCET | 0 | 0 | 0 | 0 | 0 | 2 | 0 | 16 | 2089203767
| D | 784 | Dokončovací práce - malby a tapety |  |  |  | 0 | [5 empty] | 0 |  | 0.061893 |  | 0 | 2 | D | 1 |  |  |  | ROZPOCET | [6 empty] | 0
166 | K | 784181103 | Základní akrylátová jednonásobná bezbarvá penetrace podkladu v místnostech v přes 3,80 do 5,00 m | m2 | 123.785 |  | 0 | CS ÚRS 2025 01 |  |  | snížená |  | 0 | 0.00021 | 0.025995 | 0 | 0 | 16 | K | 2 |  |  |  | ROZPOCET | 0 | 0 | 0 | 0 | 0 | 2 | 0 | 16 | -858587536
| VV |  | 7,6+5,48+1,03+4,8*1,1+1,0*2,1+1,5*2,1 |  | 24.64 | [13 empty] | VV | 2 | 2 | True | 0 | ROZPOCET
| VV |  | "chodby"(1,5+4,8)*2*3,45 |  | 43.47 | [13 empty] | VV | 2 | 2 | True | 0 | ROZPOCET
| VV |  | "Koupelna"(2,65+2,05)*2*1,35+4 |  | 16.69 | [13 empty] | VV | 2 | 2 | True | 0 | ROZPOCET
| VV |  | "kuchyn"(2,4+3,25)*2*3,45 |  | 38.985 | [13 empty] | VV | 2 | 2 | True | 0 | ROZPOCET
| VV |  | Součet |  | 123.785 | [13 empty] | VV | 2 | 4 | True | 1 | ROZPOCET
167 | K | 784221101 | Dvojnásobné bílé malby ze směsí za sucha dobře otěruvzdorných v místnostech do 3,80 m | m2 | 123.785 |  | 0 | CS ÚRS 2025 01 |  |  | snížená |  | 0 | 0.00029 | 0.035898 | 0 | 0 | 16 | K | 2 |  |  |  | ROZPOCET | 0 | 0 | 0 | 0 | 0 | 2 | 0 | 16 | 1815870460
| D | HZS | Hodinové zúčtovací sazby |  |  |  | 0 | [5 empty] | 0 |  | 0 |  | 0 | 4 | D | 0 |  |  |  | ROZPOCET | [6 empty] | 0
168 | K | HZS2211 | Hodinová zúčtovací sazba instalatér | hod | 5 |  | 0 | CS ÚRS 2025 01 |  |  | snížená |  | 0 | 0 | 0 | 0 | 0 | 512 | K | 1 |  |  |  | ROZPOCET | 0 | 0 | 0 | 0 | 0 | 2 | 0 | 512 | 1082413188
| VV |  | "drobné pomocné instalatérské práce"6-1 |  | 5 | [13 empty] | VV | 1 | 2 | True | 0 | ROZPOCET
| VV |  | Součet |  | 5 | [13 empty] | VV | 1 | 4 | True | 1 | ROZPOCET
169 | K | HZS2221 | Hodinová zúčtovací sazba topenář | hod | 5 |  | 0 | CS ÚRS 2025 01 |  |  | snížená |  | 0 | 0 | 0 | 0 | 0 | 512 | K | 1 |  |  |  | ROZPOCET | 0 | 0 | 0 | 0 | 0 | 2 | 0 | 512 | -631019098
| VV |  | "drobné pomocné instalatérské práce"5 |  | 5 | [13 empty] | VV | 1 | 2 | True | 0 | ROZPOCET
| VV |  | Součet |  | 5 | [13 empty] | VV | 1 | 4 | True | 1 | ROZPOCET
170 | K | HZS2231 | Hodinová zúčtovací sazba elektrikář | hod | 9 |  | 0 | CS ÚRS 2025 01 |  |  | snížená |  | 0 | 0 | 0 | 0 | 0 | 512 | K | 1 |  |  |  | ROZPOCET | 0 | 0 | 0 | 0 | 0 | 2 | 0 | 512 | -1719068849
| VV |  | "vyhledání nápojných míst, prohlídka systému"2 |  | 2 | [13 empty] | VV | 1 | 2 | True | 0 | ROZPOCET
| VV |  | "drobné pomocné elektromontážní práce"8-1 |  | 7 | [13 empty] | VV | 1 | 2 | True | 0 | ROZPOCET
| VV |  | Součet |  | 9 | [13 empty] | VV | 1 | 4 | True | 1 | ROZPOCET
| D | VRN | Vedlejší rozpočtové náklady |  |  |  | 0 | [5 empty] | 0 |  | 0 |  | 0 | 5 | D | 0 |  |  |  | ROZPOCET | [6 empty] | 0
| D | VRN3 | Zařízení staveniště |  |  |  | 0 | [5 empty] | 0 |  | 0 |  | 0 | 5 | D | 1 |  |  |  | ROZPOCET | [6 empty] | 0
171 | K | 030001000 | Zařízení staveniště 1% | sada | 1 |  | 0 | CS ÚRS 2025 01 |  |  | snížená |  | 0 | 0 | 0 | 0 | 0 | 1024 | K | 2 |  |  |  | ROZPOCET | 0 | 0 | 0 | 0 | 0 | 2 | 0 | 1024 | 369028430
| D | VRN6 | Územní vlivy |  |  |  | 0 | [5 empty] | 0 |  | 0 |  | 0 | 5 | D | 1 |  |  |  | ROZPOCET | [6 empty] | 0
172 | K | 060001000 | Územní vlivy 3,2% | sada | 1 |  | 0 | CS ÚRS 2025 01 |  |  | snížená |  | 0 | 0 | 0 | 0 | 0 | 1024 | K | 2 |  |  |  | ROZPOCET | 0 | 0 | 0 | 0 | 0 | 2 | 0 | 1024 | -936691052
| D | VRN7 | Provozní vlivy |  |  |  | 0 | [5 empty] | 0 |  | 0 |  | 0 | 5 | D | 1 |  |  |  | ROZPOCET | [6 empty] | 0
173 | K | 070001000 | Provozní vlivy 1,5% | sada | 1 |  | 0 | CS ÚRS 2025 01 |  |  | snížená |  | 0 | 0 | 0 | 0 | 0 | 1024 | K | 2 |  |  |  | ROZPOCET | 0 | 0 | 0 | 0 | 0 | 2 | 0 | 1024 | 1351565241